## Sheet1
| date_time | 氧分离器压力 | 氢分离器压力 | 氧侧液位 | 氢侧液位 | 液位差 | lye_flow | HTO | OTH | temp_O | temp_H | lye_temp | 1#电流设定 | current | voltage | 控制气源压力 | 2#氧槽温度 | 2#氢槽温度 | 2#电流设定 | 2#电流显示 | 2#电压显示 | 2#碱液流量 | 1#槽尺寸1 | 1#槽尺寸2 | 1#槽氧中氢 | 2#槽氧中氢 | 2#碱液温度 | 氧侧出口压力 | 氢侧出口压力 | 氧侧流量 | 冷水调节阀1反馈 | 冷水调节阀2反馈 | 氧气累计量 | cell_voltage | current_density | temp_out | pressure
0 | 2025-07-21 23:14 | 0.62384 | 0.62225 | 265.9201 | 266.9965 | 1.0764 | 0.34337 | 0.75955 | 0.030744 | 39.6484 | 40.0825 | 37.1745 | 900 | 897.4537 | 63.5905 | 0.54149 | 42.7734 | 37.934 | 500 | 0 | 0 | 0 | 0 | 0 | 0 | 0 | 36.7405 | 0.62457 | 0.0028935 | 0.037977 | 0 | 0.82104 | 7.4761 | 2.0513 | 3643.7293 | 39.8655 | 1.2461
1 | 2025-07-21 23:14 | 0.64742 | 0.64482 | 265.9548 | 265.816 | 0.13885 | 0.32737 | 0.75861 | 0.030744 | 39.7135 | 40.1042 | 37.1962 | 900 | 898.6111 | 63.482 | 0.53874 | 42.7517 | 37.934 | 500 | 0 | 0 | 0 | 0 | 0 | 0 | 0 | 36.7188 | 0.64685 | 0.0028935 | 0.027127 | 0 | 0.77763 | 7.4761 | 2.0478 | 3648.4285 | 39.9089 | 1.2922
2 | 2025-07-21 23:14 | 0.66956 | 0.66725 | 266.2847 | 265.9028 | 0.38196 | 0.33133 | 0.75854 | 0.030816 | 39.8003 | 40.1259 | 37.1962 | 900 | 898.6689 | 63.3681 | 0.53566 | 42.7083 | 37.934 | 500 | 0 | 0 | 0 | 0 | 0 | 0 | 0 | 36.7188 | 0.66884 | 0.0028935 | 0.048828 | 0 | 0.80657 | 7.4761 | 2.0441 | 3648.6634 | 39.9631 | 1.3368
3 | 2025-07-21 23:14 | 0.69329 | 0.6917 | 266.5104 | 265.4514 | 1.0591 | 0.34939 | 0.75745 | 0.030816 | 39.822 | 40.191 | 37.2613 | 900 | 898.6689 | 63.3681 | 0.5323 | 42.6866 | 37.8906 | 500 | 0 | 0 | 0 | 0 | 0 | 0 | 0 | 36.6753 | 0.69285 | 0.0015914 | 0.027127 | 0 | 0.79933 | 7.4761 | 2.0441 | 3648.6634 | 40.0065 | 1.385
4 | 2025-07-21 23:15 | 0.70891 | 0.70544 | 265.9896 | 265.7639 | 0.22568 | 0.331 | 0.75738 | 0.030744 | 39.8872 | 40.2344 | 37.2613 | 900 | 898.6689 | 63.3735 | 0.5293 | 42.6866 | 37.8906 | 500 | 0 | 0 | 0 | 0 | 0 | 0 | 0 | 36.6753 | 0.70848 | 0.0031829 | 0.016276 | 0 | 0.79572 | 7.4761 | 2.0443 | 3648.6634 | 40.0608 | 1.4144
5 | 2025-07-21 23:15 | 0.73105 | 0.72917 | 265.8507 | 265.0868 | 0.76389 | 0.35216 | 0.75955 | 0.030816 | 39.974 | 40.2995 | 37.283 | 900 | 898.6689 | 63.3681 | 0.52615 | 42.6649 | 37.8472 | 500 | 0 | 0 | 0 | 0 | 0 | 0 | 0 | 36.6753 | 0.73076 | 0.0030382 | 0.016276 | 0 | 0.86444 | 7.4761 | 2.0441 | 3648.6634 | 40.1367 | 1.4602
6 | 2025-07-21 23:15 | 0.75145 | 0.74957 | 265.0173 | 265.5903 | 0.57294 | 0.31972 | 0.75854 | 0.030744 | 40.0608 | 40.3646 | 37.283 | 900 | 898.6689 | 63.2595 | 0.52311 | 42.6215 | 37.8472 | 500 | 0 | 0 | 0 | 0 | 0 | 0 | 0 | 36.6536 | 0.75029 | 0.0024595 | 0.037977 | 0 | 0.79933 | 7.4761 | 2.0406 | 3648.6634 | 40.2127 | 1.501
7 | 2025-07-21 23:15 | 0.77025 | 0.76751 | 264.9132 | 266.0243 | 1.1111 | 0.32075 | 0.75854 | 0.030816 | 40.1042 | 40.408 | 37.3047 | 900 | 898.6689 | 63.151 | 0.5204 | 42.5781 | 37.8472 | 500 | 0 | 0 | 0 | 0 | 0 | 0 | 0 | 36.6536 | 0.76866 | 0.0036169 | 0.016276 | 0 | 0.78125 | 7.4761 | 2.0371 | 3648.6634 | 40.2561 | 1.5378
8 | 2025-07-21 23:15 | 0.79688 | 0.79442 | 265.9896 | 264.3055 | 1.6841 | 0.32498 | 0.75854 | 0.030816 | 40.191 | 40.4948 | 37.3481 | 900 | 898.6689 | 63.151 | 0.51667 | 42.5347 | 37.8472 | 500 | 0 | 0 | 0 | 0 | 0 | 0 | 0 | 36.6319 | 0.79644 | 0.0028935 | 0 | 0 | 0.8355 | 7.4761 | 2.0371 | 3648.6634 | 40.3429 | 1.5913
9 | 2025-07-21 23:15 | 0.81351 | 0.81047 | 265.0173 | 264.8785 | 0.13885 | 0.33431 | 0.75955 | 0.030816 | 40.2561 | 40.5599 | 37.3481 | 900 | 898.6689 | 63.0371 | 0.51393 | 42.513 | 37.8255 | 500 | 0 | 0 | 0 | 0 | 0 | 0 | 0 | 36.6319 | 0.81308 | 0.0036169 | 0 | 0 | 0.79933 | 7.4761 | 2.0335 | 3648.6634 | 40.408 | 1.624
10 | 2025-07-21 23:15 | 0.83724 | 0.83478 | 265.3993 | 264.6528 | 0.74652 | 0.3431 | 0.76063 | 0.030816 | 40.408 | 40.6684 | 37.3698 | 900 | 898.6689 | 63.0371 | 0.51092 | 42.4479 | 37.8255 | 500 | 0 | 0 | 0 | 0 | 0 | 0 | 0 | 36.6319 | 0.83666 | 0.0028935 | 0.0054253 | 0 | 0.79572 | 7.4761 | 2.0335 | 3648.6634 | 40.5382 | 1.672
11 | 2025-07-21 23:16 | 0.85735 | 0.85503 | 264.5486 | 264.6181 | 0.069489 | 0.34597 | 0.76071 | 0.030744 | 40.5165 | 40.7335 | 37.3698 | 900 | 898.6689 | 63.0371 | 0.50817 | 42.4262 | 37.7821 | 500 | 0 | 0 | 0 | 0 | 0 | 0 | 0 | 36.5668 | 0.85648 | 0.0031829 | 0 | 0 | 0.78125 | 7.4761 | 2.0335 | 3648.6634 | 40.625 | 1.7124
12 | 2025-07-21 23:16 | 0.87572 | 0.87399 | 264.2535 | 264.7222 | 0.46875 | 0.33518 | 0.76165 | 0.030816 | 40.5816 | 40.8203 | 37.4349 | 900 | 898.6689 | 62.9286 | 0.50535 | 42.4045 | 37.7821 | 500 | 0 | 0 | 0 | 0 | 0 | 0 | 0 | 36.5668 | 0.875 | 0.0040509 | 0 | 0 | 0.80657 | 7.4761 | 2.03 | 3648.6634 | 40.701 | 1.7497
13 | 2025-07-21 23:16 | 0.90668 | 0.90292 | 265.191 | 263.368 | 1.8229 | 0.34408 | 0.76071 | 0.030744 | 40.7335 | 40.9288 | 37.4349 | 900 | 898.6689 | 62.8147 | 0.51034 | 42.3394 | 37.7387 | 500 | 0 | 0 | 0 | 0 | 0 | 0 | 0 | 36.5668 | 0.90379 | 0.0011574 | 0.043403 | 0 | 0.78487 | 7.4761 | 2.0263 | 3648.6634 | 40.8312 | 1.8096
14 | 2025-07-21 23:16 | 0.92086 | 0.91985 | 264.6701 | 264.0625 | 0.60764 | 0.33268 | 0.76223 | 0.030744 | 40.8203 | 41.0373 | 37.4566 | 900 | 898.6689 | 62.8147 | 0.52731 | 42.3394 | 37.7387 | 500 | 0 | 0 | 0 | 0 | 0 | 0 | 0 | 36.5451 | 0.9226 | 0.0020255 | 0.048828 | 0 | 0.78125 | 7.4761 | 2.0263 | 3648.6634 | 40.9288 | 1.8407
15 | 2025-07-21 23:16 | 0.94155 | 0.93909 | 264.1146 | 263.6806 | 0.43402 | 0.35851 | 0.76179 | 0.030816 | 40.9939 | 41.1675 | 37.4566 | 900 | 898.6689 | 62.8147 | 0.54467 | 42.3177 | 37.7387 | 500 | 0 | 0 | 0 | 0 | 0 | 0 | 0 | 36.5451 | 0.94126 | 0.0018808 | 0.016276 | 0 | 0.79933 | 7.4761 | 2.0263 | 3648.6634 | 41.0807 | 1.8806
16 | 2025-07-21 23:16 | 0.96427 | 0.96238 | 264.0972 | 263.75 | 0.34723 | 0.34066 | 0.7623 | 0.030744 | 41.1241 | 41.276 | 37.4783 | 900 | 898.6689 | 62.7062 | 0.56246 | 42.296 | 37.7387 | 500 | 0 | 0 | 0 | 0 | 0 | 0 | 0 | 36.5234 | 0.96412 | 0.0015914 | 0.027127 | 0 | 0.80657 | 7.4761 | 2.0228 | 3648.6634 | 41.2001 | 1.9266
17 | 2025-07-21 23:16 | 0.97975 | 0.97975 | 263.7326 | 264.375 | 0.64236 | 0.34131 | 0.76223 | 0.030744 | 41.2326 | 41.4062 | 37.5434 | 900 | 898.6689 | 62.7062 | 0.57567 | 42.2309 | 37.717 | 500 | 0 | 0 | 0 | 0 | 0 | 0 | 0 | 36.5234 | 0.97931 | 0.0034722 | 0 | 0 | 0.79572 | 7.4761 | 2.0228 | 3648.6634 | 41.3194 | 1.9595
18 | 2025-07-21 23:16 | 1.0097 | 1.0064 | 264.2361 | 262.9167 | 1.3195 | 0.32536 | 0.76165 | 0.030744 | 41.4062 | 41.5365 | 37.5434 | 900 | 898.6689 | 62.5922 | 0.58927 | 42.2092 | 37.717 | 500 | 0 | 0 | 0 | 0 | 0 | 0 | 0 | 36.5234 | 1.0093 | 0.0031829 | 0.043403 | 0 | 0.81019 | 7.4761 | 2.0191 | 3648.6634 | 41.4714 | 2.0161
19 | 2025-07-21 23:17 | 1.0265 | 1.0255 | 263.8889 | 263.5243 | 0.36462 | 0.33653 | 0.76165 | 0.030744 | 41.5148 | 41.7101 | 37.5651 | 900 | 898.6111 | 62.6031 | 0.60153 | 42.1658 | 37.6953 | 500 | 0 | 0 | 0 | 0 | 0 | 0 | 0 | 36.4583 | 1.0271 | 0.0040509 | 0 | 0 | 0.79572 | 7.4761 | 2.0195 | 3648.4285 | 41.6124 | 2.0519
20 | 2025-07-21 23:17 | 1.0448 | 1.0422 | 263.0903 | 263.9583 | 0.86807 | 0.3303 | 0.76548 | 0.030816 | 41.6884 | 41.7969 | 37.5651 | 900 | 898.6689 | 62.4837 | 0.61317 | 42.1224 | 37.6519 | 500 | 0 | 0 | 0 | 0 | 0 | 0 | 0 | 36.4583 | 1.0434 | 0.0041956 | 0 | 0 | 0.82465 | 7.4761 | 2.0156 | 3648.6634 | 41.7426 | 2.0871
21 | 2025-07-21 23:17 | 1.0735 | 1.0705 | 263.8194 | 263.0208 | 0.79858 | 0.32671 | 0.76664 | 0.030816 | 41.862 | 41.9922 | 37.5868 | 900 | 898.6689 | 62.4837 | 0.6242 | 42.079 | 37.6953 | 500 | 0 | 0 | 0 | 0 | 0 | 0 | 0 | 36.4583 | 1.0725 | 0.0034722 | 0 | 0 | 0.79572 | 7.4761 | 2.0156 | 3648.6634 | 41.9271 | 2.144
22 | 2025-07-21 23:17 | 1.0887 | 1.0878 | 263.75 | 263.3854 | 0.36459 | 0.3559 | 0.76671 | 0.030816 | 41.9922 | 42.1007 | 37.6519 | 900 | 898.6689 | 62.4837 | 0.63364 | 42.079 | 37.6302 | 500 | 0 | 0 | 0 | 0 | 0 | 0 | 0 | 36.4366 | 1.0891 | 0.0043403 | 0.043403 | 0 | 0.80657 | 7.4761 | 2.0156 | 3648.6634 | 42.0464 | 2.1765
23 | 2025-07-21 23:17 | 1.1114 | 1.1113 | 263.4722 | 263.125 | 0.34723 | 0.32753 | 0.76787 | 0.030816 | 42.1224 | 42.2526 | 37.6519 | 900 | 898.6689 | 62.3806 | 0.64337 | 42.0573 | 37.6302 | 500 | 0 | 0 | 0 | 0 | 0 | 0 | 0 | 36.4366 | 1.1105 | 0.0018808 | 0.097656 | 0 | 0.80657 | 7.4761 | 2.0123 | 3648.6634 | 42.1875 | 2.2227
24 | 2025-07-21 23:17 | 1.1314 | 1.1285 | 263.5417 | 263.316 | 0.22568 | 0.33979 | 0.76707 | 0.030744 | 42.296 | 42.3828 | 37.6736 | 900 | 898.6689 | 62.3806 | 0.65151 | 41.9922 | 37.6302 | 500 | 0 | 0 | 0 | 0 | 0 | 0 | 0 | 36.4366 | 1.1306 | 0.0026042 | 0.10851 | 0 | 0.7921 | 7.4761 | 2.0123 | 3648.6634 | 42.3394 | 2.2598
25 | 2025-07-21 23:17 | 1.1536 | 1.1539 | 263.5417 | 263.2292 | 0.31247 | 0.33637 | 0.75969 | 0.030816 | 42.4262 | 42.5347 | 37.6736 | 900 | 898.6689 | 62.2667 | 0.66092 | 41.9705 | 37.6085 | 500 | 0 | 0 | 0 | 0 | 0 | 0 | 0 | 36.3932 | 1.1554 | 0.0020255 | 0.097656 | 0 | 0.78487 | 7.4761 | 2.0086 | 3648.6634 | 42.4805 | 2.3076
26 | 2025-07-21 23:18 | 1.1742 | 1.1729 | 263.1423 | 262.8472 | 0.2951 | 0.33762 | 0.76548 | 0.030816 | 42.5998 | 42.7083 | 37.717 | 900 | 898.6111 | 62.2721 | 0.66844 | 41.9488 | 37.6085 | 500 | 0 | 0 | 0 | 0 | 0 | 0 | 0 | 36.3932 | 1.1738 | 0.0018808 | 0.097656 | 0 | 0.79933 | 7.4761 | 2.0088 | 3648.4285 | 42.6541 | 2.3471
27 | 2025-07-21 23:18 | 1.1874 | 1.1853 | 262.2743 | 263.75 | 1.4757 | 0.29872 | 0.76939 | 0.030816 | 42.7734 | 42.8819 | 37.717 | 900 | 898.6111 | 62.2667 | 0.66876 | 41.9054 | 37.5434 | 500 | 0 | 0 | 0 | 0 | 0 | 0 | 0 | 36.3932 | 1.1891 | 0.0037616 | 0.07053 | 0 | 0.79933 | 7.4761 | 2.0086 | 3648.4285 | 42.8277 | 2.3727
28 | 2025-07-21 23:18 | 1.2144 | 1.2131 | 262.6736 | 263.1597 | 0.48615 | 0.33165 | 0.76946 | 0.030816 | 42.9036 | 43.0339 | 37.7604 | 900 | 898.6689 | 62.2667 | 0.66092 | 41.8837 | 37.5651 | 500 | 0 | 0 | 0 | 0 | 0 | 0 | 0 | 36.3498 | 1.2166 | 0.0037616 | 0.10851 | 0 | 0.78487 | 7.4761 | 2.0086 | 3648.6634 | 42.9687 | 2.4275
29 | 2025-07-21 23:18 | 1.2332 | 1.2329 | 262.4479 | 263.3507 | 0.90277 | 0.32888 | 0.76939 | 0.030744 | 43.1207 | 43.2075 | 37.8038 | 900 | 898.6111 | 62.1582 | 0.65473 | 41.862 | 37.5651 | 500 | 0 | 0 | 0 | 0 | 0 | 0 | 0 | 36.3498 | 1.2339 | 0.0041956 | 0.086806 | 0 | 0.80657 | 7.4761 | 2.0051 | 3648.4285 | 43.1641 | 2.4661
30 | 2025-07-21 23:18 | 1.2549 | 1.2523 | 262.5695 | 262.7257 | 0.15625 | 0.32579 | 0.76223 | 0.030816 | 43.2292 | 43.3594 | 37.8038 | 900 | 898.6689 | 62.1582 | 0.64974 | 41.8186 | 37.5434 | 500 | 0 | 0 | 0 | 0 | 0 | 0 | 0 | 36.3498 | 1.2548 | 0.0072338 | 0 | 0 | 0.82104 | 7.4761 | 2.0051 | 3648.6634 | 43.2943 | 2.5072
31 | 2025-07-21 23:18 | 1.2836 | 1.2797 | 263.507 | 262.0139 | 1.493 | 0.35238 | 0.76179 | 0.030816 | 43.4245 | 43.5547 | 37.8255 | 900 | 898.6689 | 62.1582 | 0.64355 | 41.7969 | 37.5217 | 500 | 0 | 0 | 0 | 0 | 0 | 0 | 0 | 36.3064 | 1.2815 | 0.005353 | 0.027127 | 0 | 0.81019 | 7.4761 | 2.0051 | 3648.6634 | 43.4896 | 2.5632
32 | 2025-07-21 23:18 | 1.3005 | 1.299 | 262.7083 | 262.6215 | 0.086823 | 0.33111 | 0.76338 | 0.030816 | 43.5981 | 43.75 | 37.8906 | 900 | 898.6111 | 62.1582 | 0.6395 | 41.7535 | 37.5217 | 500 | 0 | 0 | 0 | 0 | 0 | 0 | 0 | 36.3064 | 1.3014 | 0.0017361 | 0.07053 | 0 | 0.7921 | 7.4761 | 2.0051 | 3648.4285 | 43.674 | 2.5995
33 | 2025-07-21 23:18 | 1.3115 | 1.3103 | 262.1354 | 263.368 | 1.2326 | 0.3329 | 0.76888 | 0.030816 | 43.7934 | 43.9019 | 37.8906 | 900 | 898.6689 | 62.1582 | 0.63498 | 41.7101 | 37.4783 | 500 | 0 | 0 | 0 | 0 | 0 | 0 | 0 | 36.3064 | 1.3125 | 0.0031829 | 0.11393 | 0 | 0.76678 | 7.4761 | 2.0051 | 3648.6634 | 43.8477 | 2.6218
34 | 2025-07-21 23:19 | 1.339 | 1.3367 | 262.8125 | 262.3438 | 0.46875 | 0.33523 | 0.76765 | 0.020833 | 43.9453 | 44.0321 | 37.9123 | 900 | 898.6689 | 62.1582 | 0.63061 | 41.7101 | 37.4783 | 500 | 0 | 0 | 0 | 0 | 0 | 0 | 0 | 36.2847 | 1.3384 | 0.005787 | 0 | 0 | 0.78487 | 7.4761 | 2.0051 | 3648.6634 | 43.9887 | 2.6756
35 | 2025-07-21 23:19 | 1.3614 | 1.3594 | 262.8472 | 262.5695 | 0.27777 | 0.33203 | 0.77582 | 0.011068 | 44.1406 | 44.2708 | 37.934 | 900 | 898.6689 | 62.0443 | 0.6263 | 41.6884 | 37.4783 | 500 | 0 | 0 | 0 | 0 | 0 | 0 | 0 | 36.2847 | 1.3607 | 0.0082465 | 0 | 0 | 0.78125 | 7.4761 | 2.0014 | 3648.6634 | 44.2057 | 2.7208
36 | 2025-07-21 23:19 | 1.3822 | 1.3822 | 262.3438 | 262.4827 | 0.13892 | 0.34852 | 0.77843 | 0.020978 | 44.3142 | 44.4227 | 37.934 | 900 | 898.6111 | 62.0443 | 0.62326 | 41.6233 | 37.4566 | 500 | 0 | 0 | 0 | 0 | 0 | 0 | 0 | 36.2847 | 1.3832 | 0.0017361 | 0.10851 | 0 | 0.76678 | 7.4761 | 2.0014 | 3648.4285 | 44.3685 | 2.7645
37 | 2025-07-21 23:19 | 1.4023 | 1.4016 | 262.0833 | 262.3785 | 0.29514 | 0.33366 | 0.77843 | 0.020978 | 44.5095 | 44.6398 | 37.9991 | 900 | 898.6689 | 62.0497 | 0.61892 | 41.6016 | 37.4349 | 500 | 0 | 0 | 0 | 0 | 0 | 0 | 0 | 36.2196 | 1.4039 | 0.0034722 | 0.13563 | 0 | 0.78125 | 7.4761 | 2.0016 | 3648.6634 | 44.5747 | 2.804
38 | 2025-07-21 23:19 | 1.4197 | 1.4194 | 261.9444 | 262.8472 | 0.9028 | 0.34012 | 0.77843 | 0.020833 | 44.6615 | 44.7917 | 37.9991 | 900 | 898.6111 | 61.9358 | 0.6156 | 41.5799 | 37.4566 | 500 | 0 | 0 | 0 | 0 | 0 | 0 | 0 | 36.2196 | 1.4213 | 0.0028935 | 0.11936 | 0 | 0.79572 | 7.4761 | 1.9979 | 3648.4285 | 44.7266 | 2.8391
39 | 2025-07-21 23:19 | 1.4443 | 1.4413 | 262.2048 | 262.2743 | 0.069489 | 0.31315 | 0.77843 | 0.020978 | 44.8568 | 44.987 | 38.0208 | 900 | 898.6689 | 61.9358 | 0.61155 | 41.5799 | 37.3915 | 500 | 0 | 0 | 0 | 0 | 0 | 0 | 0 | 36.2196 | 1.4439 | 0.0059317 | 0 | 0 | 0.8138 | 7.4761 | 1.9979 | 3648.6634 | 44.9219 | 2.8856
40 | 2025-07-21 23:19 | 1.4657 | 1.4633 | 262.066 | 262.3611 | 0.29514 | 0.33133 | 0.77691 | 0.020978 | 45.0521 | 45.1823 | 38.0642 | 900 | 898.6111 | 61.9358 | 0.60818 | 41.5148 | 37.3915 | 500 | 0 | 0 | 0 | 0 | 0 | 0 | 0 | 36.1979 | 1.4653 | 0.0088252 | 0.016276 | 0 | 0.82465 | 7.4761 | 1.9979 | 3648.4285 | 45.1172 | 2.929
41 | 2025-07-21 23:20 | 1.4925 | 1.4897 | 262.2048 | 262.1354 | 0.069427 | 0.33925 | 0.77959 | 0.020833 | 45.2257 | 45.3776 | 38.0859 | 900 | 898.6111 | 61.9358 | 0.60489 | 41.4931 | 37.3915 | 500 | 0 | 0 | 0 | 0 | 0 | 0 | 0 | 36.1979 | 1.4922 | 0.0013021 | 0.11393 | 0 | 0.80657 | 7.4761 | 1.9979 | 3648.4285 | 45.3016 | 2.9822
42 | 2025-07-21 23:20 | 1.5094 | 1.5067 | 262.3611 | 261.9965 | 0.36459 | 0.34559 | 0.77959 | 0.020978 | 45.3776 | 45.5295 | 38.0859 | 900 | 898.6111 | 61.9358 | 0.60174 | 41.4496 | 37.3915 | 500 | 0 | 0 | 0 | 0 | 0 | 0 | 0 | 36.1979 | 1.5091 | 0.0020255 | 0.11393 | 0 | 0.79572 | 7.4761 | 1.9979 | 3648.4285 | 45.4536 | 3.0161
43 | 2025-07-21 23:20 | 1.525 | 1.5226 | 261.6493 | 262.5521 | 0.9028 | 0.31809 | 0.77959 | 0.020978 | 45.5512 | 45.7248 | 38.1293 | 900 | 898.6111 | 61.8273 | 0.59805 | 41.4062 | 37.3698 | 500 | 0 | 0 | 0 | 0 | 0 | 0 | 0 | 36.1762 | 1.5242 | 0.005787 | 0.0054253 | 0 | 0.78125 | 7.4761 | 1.9944 | 3648.4285 | 45.638 | 3.0476
44 | 2025-07-21 23:20 | 1.546 | 1.5438 | 261.2153 | 262.5695 | 1.3542 | 0.31993 | 0.77944 | 0.020833 | 45.7465 | 45.8984 | 38.1293 | 900 | 898.6111 | 61.8218 | 0.59436 | 41.4062 | 37.3698 | 500 | 0 | 0 | 0 | 0 | 0 | 0 | 0 | 36.1762 | 1.5454 | 0.0047743 | 0 | 0 | 0.7921 | 7.4761 | 1.9943 | 3648.4285 | 45.8225 | 3.0898
45 | 2025-07-21 23:20 | 1.5725 | 1.5707 | 261.7014 | 261.7188 | 0.017365 | 0.33751 | 0.78053 | 0.020833 | 45.9201 | 46.0938 | 38.1727 | 900 | 898.6689 | 61.8273 | 0.59194 | 41.3628 | 37.3481 | 500 | 0 | 0 | 0 | 0 | 0 | 0 | 0 | 36.1111 | 1.5747 | 0.0011574 | 0.092231 | 0 | 0.7704 | 7.4761 | 1.9944 | 3648.6634 | 46.0069 | 3.1432
46 | 2025-07-21 23:20 | 1.5885 | 1.5859 | 261.441 | 262.118 | 0.67706 | 0.32237 | 0.77944 | 0.020978 | 46.0938 | 46.2457 | 38.1727 | 900 | 898.6111 | 61.7133 | 0.58818 | 41.3411 | 37.3481 | 500 | 0 | 0 | 0 | 0 | 0 | 0 | 0 | 36.1111 | 1.5881 | 0.004919 | 0.021701 | 0 | 0.84274 | 7.4761 | 1.9908 | 3648.4285 | 46.1697 | 3.1745
47 | 2025-07-21 23:20 | 1.615 | 1.6126 | 261.9097 | 261.1979 | 0.71182 | 0.3348 | 0.7806 | 0.020978 | 46.2891 | 46.4627 | 38.1944 | 900 | 898.6111 | 61.8218 | 0.58445 | 41.276 | 37.3481 | 500 | 0 | 0 | 0 | 0 | 0 | 0 | 0 | 36.1111 | 1.6137 | 0.010272 | 0 | 0 | 0.80657 | 7.4761 | 1.9943 | 3648.4285 | 46.3759 | 3.2276
48 | 2025-07-21 23:20 | 1.6356 | 1.6348 | 261.9271 | 261.5799 | 0.3472 | 0.33708 | 0.78176 | 0.020978 | 46.4193 | 46.6797 | 38.2595 | 900 | 898.6111 | 61.7133 | 0.58048 | 41.276 | 37.3047 | 500 | 0 | 0 | 0 | 0 | 0 | 0 | 0 | 36.1111 | 1.6369 | 0.0015914 | 0.20074 | 0 | 0.82827 | 7.4761 | 1.9908 | 3648.4285 | 46.5495 | 3.2704
49 | 2025-07-21 23:21 | 1.6495 | 1.6468 | 262.1528 | 261.2153 | 0.9375 | 0.34446 | 0.78176 | 0.020978 | 46.5929 | 46.875 | 38.2812 | 900 | 898.6111 | 61.7133 | 0.57653 | 41.2543 | 37.3047 | 500 | 0 | 0 | 0 | 0 | 0 | 0 | 0 | 36.0894 | 1.6379 | 0.0026042 | 3.8411 | 0 | 0.79933 | 7.478 | 1.9908 | 3648.4285 | 46.7339 | 3.2963
50 | 2025-07-21 23:21 | 1.6557 | 1.6541 | 261.6667 | 261.2673 | 0.39932 | 0.34294 | 0.78385 | 0.020399 | 46.8099 | 47.0486 | 38.2812 | 900 | 898.6111 | 61.7133 | 0.57281 | 41.2326 | 37.3047 | 500 | 0 | 0 | 0 | 0 | 0 | 0 | 0 | 36.0894 | 1.6451 | 0.0024595 | 3.9117 | 0 | 0.80657 | 7.4803 | 1.9908 | 3648.4285 | 46.9293 | 3.3098
51 | 2025-07-21 23:21 | 1.6597 | 1.6576 | 261.0417 | 262.2048 | 1.1632 | 0.33794 | 0.78443 | 0.020978 | 46.9401 | 47.1788 | 38.303 | 900 | 898.6111 | 61.7133 | 0.56944 | 41.1892 | 37.3047 | 500 | 0 | 0 | 0 | 0 | 0 | 0 | 0 | 36.0677 | 1.6476 | 0.0036169 | 4.0039 | 0 | 0.79933 | 7.4833 | 1.9908 | 3648.4285 | 47.0595 | 3.3173
52 | 2025-07-21 23:21 | 1.678 | 1.6752 | 261.493 | 261.2673 | 0.22571 | 0.34087 | 0.78443 | 0.020978 | 47.1137 | 47.3741 | 38.3464 | 900 | 898.6111 | 61.6048 | 0.56478 | 41.1675 | 37.2613 | 500 | 0 | 0 | 0 | 0 | 0 | 0 | 0 | 36.0677 | 1.6639 | 0.011429 | 4.2263 | 0 | 0.7921 | 7.4867 | 1.9873 | 3648.4285 | 47.2439 | 3.3532
53 | 2025-07-21 23:21 | 1.6784 | 1.6765 | 260.8681 | 262.0486 | 1.1805 | 0.31733 | 0.78537 | 0.020978 | 47.2873 | 47.6129 | 38.3681 | 900 | 898.6111 | 61.6048 | 0.56149 | 41.1458 | 37.283 | 500 | 0 | 0 | 0 | 0 | 0 | 0 | 0 | 36.0243 | 1.6642 | 0.0060764 | 4.3891 | 0 | 0.80657 | 7.4904 | 1.9873 | 3648.4285 | 47.4501 | 3.3549
54 | 2025-07-21 23:21 | 1.6852 | 1.684 | 260.7118 | 261.9444 | 1.2326 | 0.33143 | 0.78653 | 0.020833 | 47.4826 | 47.7865 | 38.3898 | 900 | 898.6111 | 61.6048 | 0.55805 | 41.1241 | 37.283 | 500 | 0 | 0 | 0 | 0 | 0 | 0 | 0 | 36.0243 | 1.6707 | 0.0062211 | 4.5464 | 0 | 0.81019 | 7.4937 | 1.9873 | 3648.4285 | 47.6346 | 3.3692
55 | 2025-07-21 23:21 | 1.6933 | 1.6905 | 261.0069 | 262.066 | 1.0591 | 0.32107 | 0.78653 | 0.020833 | 47.6345 | 47.9818 | 38.4332 | 900 | 898.6111 | 61.5994 | 0.5544 | 41.059 | 37.2613 | 500 | 0 | 0 | 0 | 0 | 0 | 0 | 0 | 36.0026 | 1.6768 | 0.0065104 | 4.7092 | 0 | 0.77763 | 7.4971 | 1.9871 | 3648.4285 | 47.8082 | 3.3838
56 | 2025-07-21 23:22 | 1.7112 | 1.7089 | 262.2917 | 260.4861 | 1.8056 | 0.35216 | 0.78935 | 0.020978 | 47.8299 | 48.1771 | 38.4332 | 900 | 898.6111 | 61.5994 | 0.55024 | 41.059 | 37.2179 | 500 | 0 | 0 | 0 | 0 | 0 | 0 | 0 | 36.0026 | 1.693 | 0.013021 | 5.0673 | 0 | 0.82104 | 7.5008 | 1.9871 | 3648.4285 | 48.0035 | 3.4201
57 | 2025-07-21 23:22 | 1.7143 | 1.7112 | 262.066 | 260.8333 | 1.2326 | 0.35965 | 0.79044 | 0.020978 | 48.0035 | 48.3507 | 38.4766 | 900 | 898.6111 | 61.4909 | 0.5468 | 41.059 | 37.2179 | 500 | 0 | 0 | 0 | 0 | 0 | 0 | 0 | 36.0026 | 1.6952 | 0.013021 | 5.1704 | 0 | 0.77763 | 7.5052 | 1.9836 | 3648.4285 | 48.1771 | 3.4255
58 | 2025-07-21 23:22 | 1.7159 | 1.7143 | 261.5625 | 261.059 | 0.50348 | 0.32737 | 0.79203 | 0.020978 | 48.1337 | 48.5894 | 38.52 | 900 | 898.6111 | 61.4909 | 0.54416 | 40.9939 | 37.1962 | 500 | 0 | 0 | 0 | 0 | 0 | 0 | 0 | 35.9809 | 1.6984 | 0.0018808 | 5.3168 | 0 | 0.82104 | 7.5097 | 1.9836 | 3648.4285 | 48.3615 | 3.4301
59 | 2025-07-21 23:22 | 1.7164 | 1.7164 | 260.9201 | 262.118 | 1.1979 | 0.32758 | 0.79311 | 0.020978 | 48.2856 | 48.7196 | 38.5417 | 900 | 898.6111 | 61.4909 | 0.54076 | 40.9939 | 37.1962 | 500 | 0 | 0 | 0 | 0 | 0 | 0 | 0 | 35.9809 | 1.6966 | 0.0043403 | 5.4905 | 0 | 0.80657 | 7.5138 | 1.9836 | 3648.4285 | 48.5026 | 3.4329
60 | 2025-07-21 23:22 | 1.7247 | 1.7248 | 261.0069 | 261.441 | 0.43405 | 0.32617 | 0.79405 | 0.020978 | 48.4809 | 48.9366 | 38.6068 | 900 | 898.6111 | 61.3824 | 0.5361 | 40.9722 | 37.1962 | 500 | 0 | 0 | 0 | 0 | 0 | 0 | 0 | 35.9809 | 1.7047 | 0.014323 | 5.5122 | 0 | 0.78125 | 7.5183 | 1.9801 | 3648.4285 | 48.7088 | 3.4495
61 | 2025-07-21 23:22 | 1.7371 | 1.7344 | 261.2847 | 260.625 | 0.65973 | 0.32959 | 0.79507 | 0.020833 | 48.6545 | 49.0885 | 38.6068 | 900 | 898.6111 | 61.3824 | 0.53212 | 40.9071 | 37.1962 | 500 | 0 | 0 | 0 | 0 | 0 | 0 | 0 | 35.9375 | 1.7148 | 0.011863 | 5.7454 | 0 | 0.8138 | 7.5232 | 1.9801 | 3648.4285 | 48.8715 | 3.4715
62 | 2025-07-21 23:22 | 1.7393 | 1.7381 | 261.9444 | 260.8854 | 1.059 | 0.33843 | 0.79731 | 0.020978 | 48.8064 | 49.3056 | 38.6285 | 900 | 898.6111 | 61.4909 | 0.52883 | 40.8854 | 37.1745 | 500 | 0 | 0 | 0 | 0 | 0 | 0 | 0 | 35.9375 | 1.7161 | 0.013889 | 5.9787 | 0 | 0.82104 | 7.5277 | 1.9836 | 3648.4285 | 49.056 | 3.4774
63 | 2025-07-21 23:22 | 1.7435 | 1.7418 | 262.0833 | 261.059 | 1.0243 | 0.34565 | 0.79839 | 0.020978 | 48.98 | 49.4792 | 38.6502 | 900 | 898.6111 | 61.3824 | 0.52601 | 40.8854 | 37.1745 | 500 | 0 | 0 | 0 | 0 | 0 | 0 | 0 | 35.9375 | 1.7201 | 0.013021 | 6.1632 | 0 | 0.81019 | 7.5317 | 1.9801 | 3648.4285 | 49.2296 | 3.4852
64 | 2025-07-21 23:23 | 1.741 | 1.74 | 261.2673 | 261.3542 | 0.086853 | 0.33767 | 0.80013 | 0.020833 | 49.1536 | 49.6745 | 38.7153 | 900 | 898.6111 | 61.3824 | 0.52293 | 40.8637 | 37.1528 | 500 | 0 | 0 | 0 | 0 | 0 | 0 | 0 | 35.9375 | 1.7122 | 0.0028935 | 6.8848 | 0 | 0.80657 | 7.5368 | 1.9801 | 3648.4285 | 49.4141 | 3.481
65 | 2025-07-21 23:23 | 1.7409 | 1.7405 | 260.9722 | 261.8229 | 0.85071 | 0.32194 | 0.80317 | 0.020978 | 49.349 | 49.8698 | 38.7153 | 900 | 898.6689 | 61.3824 | 0.5183 | 40.7986 | 37.1094 | 500 | 0 | 0 | 0 | 0 | 0 | 0 | 0 | 35.8941 | 1.7086 | 0.013166 | 7.1181 | 0 | 0.81019 | 7.5429 | 1.9801 | 3648.6634 | 49.6094 | 3.4813
66 | 2025-07-21 23:23 | 1.7465 | 1.7452 | 261.059 | 261.632 | 0.57294 | 0.32758 | 0.80592 | 0.020833 | 49.4792 | 50.0434 | 38.737 | 900 | 898.6111 | 61.2793 | 0.51494 | 40.7769 | 37.1094 | 500 | 0 | 0 | 0 | 0 | 0 | 0 | 0 | 35.8941 | 1.7118 | 0.013455 | 7.3568 | 0 | 0.80657 | 7.5485 | 1.9768 | 3648.4285 | 49.7613 | 3.4918
67 | 2025-07-21 23:23 | 1.7439 | 1.7416 | 260.4861 | 261.3368 | 0.85071 | 0.32216 | 0.807 | 0.020833 | 49.6311 | 50.2387 | 38.7587 | 900 | 898.6689 | 61.2793 | 0.51183 | 40.7769 | 37.1094 | 500 | 0 | 0 | 0 | 0 | 0 | 0 | 0 | 35.8941 | 1.7083 | 0.010995 | 7.5358 | 0 | 0.8138 | 7.5541 | 1.9768 | 3648.6634 | 49.9349 | 3.4855
68 | 2025-07-21 23:23 | 1.7462 | 1.7449 | 260.9896 | 261.25 | 0.26044 | 0.32416 | 0.807 | 0.020833 | 49.8264 | 50.3906 | 38.8238 | 900 | 898.6111 | 61.2793 | 0.50854 | 40.7335 | 37.1094 | 500 | 0 | 0 | 0 | 0 | 0 | 0 | 0 | 35.8507 | 1.7101 | 0.013889 | 7.7474 | 0 | 0.79933 | 7.5594 | 1.9768 | 3648.4285 | 50.1085 | 3.4912
69 | 2025-07-21 23:23 | 1.7402 | 1.7405 | 260.4861 | 261.7535 | 1.2674 | 0.32688 | 0.81033 | 0.020833 | 50 | 50.5859 | 38.8455 | 900 | 898.6111 | 61.2684 | 0.5051 | 40.7118 | 37.0877 | 500 | 0 | 0 | 0 | 0 | 0 | 0 | 0 | 35.8507 | 1.7023 | 0.0054977 | 7.9264 | 0 | 0.8138 | 7.5664 | 1.9764 | 3648.4285 | 50.293 | 3.4806
70 | 2025-07-21 23:23 | 1.7499 | 1.7481 | 261.3368 | 260.9549 | 0.38196 | 0.33111 | 0.81301 | 0.020833 | 50.1736 | 50.7595 | 38.8889 | 900 | 898.6111 | 61.2684 | 0.51031 | 40.6901 | 37.0877 | 500 | 0 | 0 | 0 | 0 | 0 | 0 | 0 | 35.8507 | 1.7078 | 0.014468 | 8.0024 | 0 | 0.8138 | 7.5731 | 1.9764 | 3648.4285 | 50.4666 | 3.498
71 | 2025-07-21 23:24 | 1.7433 | 1.7418 | 261.3715 | 261.2673 | 0.10419 | 0.32091 | 0.81496 | 0.020978 | 50.3038 | 50.9549 | 38.9323 | 900 | 898.6111 | 61.1599 | 0.52868 | 40.6467 | 37.0877 | 500 | 0 | 0 | 0 | 0 | 0 | 0 | 0 | 35.8507 | 1.7028 | 0.013744 | 8.2086 | 0 | 0.82465 | 7.5798 | 1.9729 | 3648.4285 | 50.6293 | 3.4851
72 | 2025-07-21 23:24 | 1.7415 | 1.7394 | 261.3021 | 261.1979 | 0.10419 | 0.338 | 0.81727 | 0.020978 | 50.4774 | 51.1285 | 38.9323 | 900 | 898.6689 | 61.1599 | 0.54575 | 40.625 | 37.0226 | 500 | 0 | 0 | 0 | 0 | 0 | 0 | 0 | 35.829 | 1.6992 | 0.014034 | 8.3767 | 0 | 0.81019 | 7.5865 | 1.9729 | 3648.6634 | 50.803 | 3.4809
73 | 2025-07-21 23:24 | 1.7423 | 1.7405 | 261.3715 | 260.3472 | 1.0243 | 0.35053 | 0.81937 | 0.020978 | 50.651 | 51.3238 | 38.9757 | 900 | 898.6689 | 61.1599 | 0.56152 | 40.5816 | 37.066 | 500 | 0 | 0 | 0 | 0 | 0 | 0 | 0 | 35.829 | 1.6975 | 0.013021 | 8.6155 | 0 | 0.79933 | 7.5932 | 1.9729 | 3648.6634 | 50.9874 | 3.4828
74 | 2025-07-21 23:24 | 1.7402 | 1.737 | 261.6493 | 260.5382 | 1.1111 | 0.35683 | 0.82306 | 0.020978 | 50.803 | 51.4757 | 38.9974 | 900 | 898.6689 | 61.2684 | 0.56934 | 40.5816 | 37.066 | 500 | 0 | 0 | 0 | 0 | 0 | 0 | 0 | 35.829 | 1.6946 | 0.0018808 | 8.8867 | 0 | 0.79572 | 7.5999 | 1.9764 | 3648.6634 | 51.1393 | 3.4771
75 | 2025-07-21 23:24 | 1.7318 | 1.7305 | 261.4062 | 261.2847 | 0.12152 | 0.34679 | 0.8274 | 0.020978 | 50.9983 | 51.6927 | 39.0625 | 900 | 898.6689 | 61.1599 | 0.58301 | 40.5382 | 37.0009 | 500 | 0 | 0 | 0 | 0 | 0 | 0 | 0 | 35.7639 | 1.6872 | 0.0036169 | 8.8867 | 0 | 0.80657 | 7.6072 | 1.9729 | 3648.6634 | 51.3455 | 3.4622
76 | 2025-07-21 23:24 | 1.7263 | 1.7248 | 260.2257 | 261.5799 | 1.3542 | 0.34033 | 0.82899 | 0.020833 | 51.1068 | 51.8012 | 39.0842 | 900 | 898.6111 | 61.1599 | 0.59447 | 40.5382 | 37.0009 | 500 | 0 | 0 | 0 | 0 | 0 | 0 | 0 | 35.7639 | 1.6775 | 0.0037616 | 9.12 | 0 | 0.82104 | 7.6133 | 1.9729 | 3648.4285 | 51.454 | 3.4511
77 | 2025-07-21 23:24 | 1.7344 | 1.7315 | 261.5799 | 260.5729 | 1.007 | 0.33523 | 0.83015 | 0.020978 | 51.3238 | 51.9748 | 39.1059 | 900 | 898.6689 | 61.1599 | 0.60536 | 40.5165 | 37.0226 | 500 | 0 | 0 | 0 | 0 | 0 | 0 | 0 | 35.7639 | 1.6832 | 0.014612 | 9.1797 | 0 | 0.81019 | 7.6203 | 1.9729 | 3648.6634 | 51.6493 | 3.4659
78 | 2025-07-21 23:24 | 1.7201 | 1.7172 | 260.625 | 261.0764 | 0.45142 | 0.34511 | 0.83326 | 0.020978 | 51.4323 | 52.1918 | 39.1493 | 900 | 898.6689 | 61.0569 | 0.61726 | 40.4514 | 37.0009 | 500 | 0 | 0 | 0 | 0 | 0 | 0 | 0 | 35.7422 | 1.6672 | 0.01331 | 9.413 | 0 | 0.7704 | 7.6285 | 1.9696 | 3648.6634 | 51.8121 | 3.4372
79 | 2025-07-21 23:25 | 1.7234 | 1.7221 | 260.9896 | 260.243 | 0.74652 | 0.33751 | 0.83709 | 0.020833 | 51.6276 | 52.3872 | 39.1927 | 900 | 898.6689 | 61.1599 | 0.62703 | 40.4514 | 37.0009 | 500 | 0 | 0 | 0 | 0 | 0 | 0 | 0 | 35.7422 | 1.6678 | 0.014612 | 9.6571 | 0 | 0.80657 | 7.6364 | 1.9729 | 3648.6634 | 52.0074 | 3.4455
80 | 2025-07-21 23:25 | 1.7106 | 1.7099 | 261.1979 | 260.8507 | 0.3472 | 0.34467 | 0.84129 | 0.020978 | 51.7795 | 52.5174 | 39.2144 | 900 | 898.6689 | 61.046 | 0.63802 | 40.4297 | 36.9792 | 500 | 0 | 0 | 0 | 0 | 0 | 0 | 0 | 35.7422 | 1.6529 | 0.0020255 | 9.8579 | 0 | 0.78125 | 7.6449 | 1.9692 | 3648.6634 | 52.1484 | 3.4206
81 | 2025-07-21 23:25 | 1.7062 | 1.705 | 261.2326 | 260.9201 | 0.3125 | 0.34272 | 0.84252 | 0.020978 | 51.9097 | 52.6693 | 39.2578 | 900 | 898.6689 | 61.0569 | 0.64587 | 40.408 | 36.9792 | 500 | 0 | 0 | 0 | 0 | 0 | 0 | 0 | 35.7422 | 1.6476 | 0.004919 | 10.0586 | 0 | 0.80657 | 7.6521 | 1.9696 | 3648.6634 | 52.2895 | 3.4112
82 | 2025-07-21 23:25 | 1.7005 | 1.6984 | 261.1285 | 260.816 | 0.3125 | 0.34364 | 0.84621 | 0.020833 | 52.0833 | 52.8646 | 39.3012 | 900 | 898.6111 | 61.0569 | 0.65473 | 40.408 | 36.9792 | 500 | 0 | 0 | 0 | 0 | 0 | 0 | 0 | 35.7422 | 1.6411 | 0.0031829 | 10.1237 | 0 | 0.81019 | 7.6598 | 1.9696 | 3648.4285 | 52.474 | 3.3989
83 | 2025-07-21 23:25 | 1.692 | 1.6913 | 260.6424 | 261.3542 | 0.71182 | 0.33089 | 0.84939 | 0.020833 | 52.2569 | 53.0382 | 39.3446 | 900 | 898.6689 | 61.0569 | 0.66272 | 40.3646 | 36.9358 | 500 | 0 | 0 | 0 | 0 | 0 | 0 | 0 | 35.7205 | 1.6296 | 0.005353 | 10.2376 | 0 | 0.78125 | 7.6684 | 1.9696 | 3648.6634 | 52.6476 | 3.3832
84 | 2025-07-21 23:25 | 1.685 | 1.6824 | 260.3646 | 261.4062 | 1.0417 | 0.3386 | 0.85098 | 0.020978 | 52.4089 | 53.1901 | 39.388 | 900 | 898.6111 | 61.0569 | 0.66974 | 40.3429 | 36.9358 | 500 | 0 | 0 | 0 | 0 | 0 | 0 | 0 | 35.7205 | 1.6204 | 0.013889 | 10.3082 | 0 | 0.82465 | 7.6755 | 1.9696 | 3648.4285 | 52.7995 | 3.3675
85 | 2025-07-21 23:25 | 1.6824 | 1.6804 | 260.8507 | 260.8507 | 0 | 0.33626 | 0.8554 | 0.020833 | 52.5608 | 53.3637 | 39.4314 | 900 | 898.6111 | 61.0569 | 0.66811 | 40.3212 | 36.9358 | 500 | 0 | 0 | 0 | 0 | 0 | 0 | 0 | 35.7205 | 1.6146 | 0.014468 | 10.4872 | 0 | 0.76678 | 7.6833 | 1.9696 | 3648.4285 | 52.9622 | 3.3628
86 | 2025-07-21 23:26 | 1.6772 | 1.6758 | 261.4757 | 260.5555 | 0.92014 | 0.34939 | 0.85677 | 0.020833 | 52.7127 | 53.4939 | 39.4531 | 900 | 898.6111 | 61.0569 | 0.66102 | 40.2778 | 36.8924 | 500 | 0 | 0 | 0 | 0 | 0 | 0 | 0 | 35.6554 | 1.6107 | 0.014034 | 10.4167 | 0 | 0.8138 | 7.6911 | 1.9696 | 3648.4285 | 53.1033 | 3.353
87 | 2025-07-21 23:26 | 1.6655 | 1.6632 | 260.2951 | 261.1285 | 0.83334 | 0.32438 | 0.85995 | 0.020978 | 52.908 | 53.6892 | 39.4748 | 900 | 898.6111 | 61.046 | 0.65394 | 40.2561 | 36.9141 | 500 | 0 | 0 | 0 | 0 | 0 | 0 | 0 | 35.6554 | 1.5958 | 0.010995 | 10.6228 | 0 | 0.82465 | 7.6997 | 1.9692 | 3648.4285 | 53.2986 | 3.3287
88 | 2025-07-21 23:26 | 1.6541 | 1.6541 | 260.4688 | 261.5799 | 1.1111 | 0.3539 | 0.86191 | 0.020978 | 53.0599 | 53.8628 | 39.5399 | 900 | 898.6689 | 61.046 | 0.64804 | 40.2561 | 36.9141 | 500 | 0 | 0 | 0 | 0 | 0 | 0 | 0 | 35.6554 | 1.5832 | 0.013166 | 10.6662 | 0 | 0.7921 | 7.7081 | 1.9692 | 3648.6634 | 53.4614 | 3.3082
89 | 2025-07-21 23:26 | 1.6515 | 1.6518 | 260.7986 | 260.9549 | 0.15628 | 0.32975 | 0.86458 | 0.020833 | 53.1901 | 54.0365 | 39.605 | 900 | 898.6689 | 61.046 | 0.64269 | 40.191 | 36.9141 | 500 | 0 | 0 | 0 | 0 | 0 | 0 | 0 | 35.6554 | 1.5806 | 0.013166 | 10.8724 | 0 | 0.74508 | 7.7168 | 1.9692 | 3648.6634 | 53.6133 | 3.3032
90 | 2025-07-21 23:26 | 1.6477 | 1.6438 | 261.2153 | 261.0417 | 0.17361 | 0.33767 | 0.869 | 0.020833 | 53.3203 | 54.1884 | 39.6484 | 900 | 898.6111 | 61.046 | 0.63842 | 40.191 | 36.8924 | 500 | 0 | 0 | 0 | 0 | 0 | 0 | 0 | 35.6554 | 1.5754 | 0.012008 | 10.8181 | 0 | 0.78487 | 7.725 | 1.9692 | 3648.4285 | 53.7543 | 3.2915
91 | 2025-07-21 23:26 | 1.6405 | 1.6377 | 261.059 | 260.4861 | 0.57291 | 0.32487 | 0.87109 | 0.020978 | 53.4505 | 54.3186 | 39.6918 | 900 | 897.4537 | 61.0569 | 0.63379 | 40.1693 | 36.849 | 500 | 0 | 0 | 0 | 0 | 0 | 0 | 0 | 35.6337 | 1.5666 | 0.01331 | 10.8887 | 0 | 0.79933 | 7.7339 | 1.9696 | 3643.7293 | 53.8845 | 3.2782
92 | 2025-07-21 23:26 | 1.6254 | 1.6259 | 260.7292 | 260.9896 | 0.26041 | 0.331 | 0.87377 | 0.020833 | 53.6675 | 54.4922 | 39.7135 | 900 | 898.6111 | 61.0569 | 0.62883 | 40.1476 | 36.849 | 500 | 0 | 0 | 0 | 0 | 0 | 0 | 0 | 35.6337 | 1.555 | 0.013889 | 10.7802 | 0 | 0.79933 | 7.7438 | 1.9696 | 3648.4285 | 54.0799 | 3.2513
93 | 2025-07-21 23:26 | 1.623 | 1.6215 | 260.6945 | 260.6771 | 0.017365 | 0.31939 | 0.87594 | 0.020833 | 53.776 | 54.6441 | 39.7569 | 900 | 898.6689 | 61.046 | 0.62525 | 40.1476 | 36.849 | 500 | 0 | 0 | 0 | 0 | 0 | 0 | 0 | 35.5903 | 1.5505 | 0.012153 | 10.8398 | 0 | 0.8138 | 7.7519 | 1.9692 | 3648.6634 | 54.2101 | 3.2445
94 | 2025-07-21 23:27 | 1.6147 | 1.6126 | 260.8507 | 260.8854 | 0.034729 | 0.33762 | 0.87963 | 0.020833 | 53.9062 | 54.7743 | 39.8003 | 900 | 898.6689 | 60.9429 | 0.62149 | 40.0825 | 36.849 | 500 | 0 | 0 | 0 | 0 | 0 | 0 | 0 | 35.5903 | 1.5421 | 0.012008 | 10.6662 | 0 | 0.79572 | 7.7609 | 1.9659 | 3648.6634 | 54.3403 | 3.2273
95 | 2025-07-21 23:27 | 1.6021 | 1.6026 | 260.3472 | 261.684 | 1.3368 | 0.31912 | 0.8818 | 0.020978 | 54.0582 | 54.9913 | 39.8438 | 900 | 898.6689 | 60.9429 | 0.61693 | 40.0608 | 36.8273 | 500 | 0 | 0 | 0 | 0 | 0 | 0 | 0 | 35.5903 | 1.5298 | 0.0065104 | 10.7096 | 0 | 0.80657 | 7.7703 | 1.9659 | 3648.6634 | 54.5247 | 3.2047
96 | 2025-07-21 23:27 | 1.6024 | 1.5984 | 260.4167 | 260.6945 | 0.27777 | 0.31803 | 0.88506 | 0.020978 | 54.2318 | 55.0998 | 39.9089 | 900 | 898.6689 | 60.9429 | 0.6123 | 40.0608 | 36.8273 | 500 | 0 | 0 | 0 | 0 | 0 | 0 | 0 | 35.5903 | 1.5289 | 0.012731 | 10.7096 | 0 | 0.76317 | 7.7789 | 1.9659 | 3648.6634 | 54.6658 | 3.2008
97 | 2025-07-21 23:27 | 1.5903 | 1.5891 | 260.7986 | 261.493 | 0.69446 | 0.31814 | 0.88657 | 0.020833 | 54.362 | 55.23 | 39.9306 | 900 | 898.6689 | 60.9429 | 0.60854 | 40.0608 | 36.8273 | 500 | 0 | 0 | 0 | 0 | 0 | 0 | 0 | 35.5469 | 1.5184 | 0.005787 | 10.7096 | 0 | 0.82104 | 7.7871 | 1.9659 | 3648.6634 | 54.796 | 3.1794
98 | 2025-07-21 23:27 | 1.5839 | 1.5833 | 260.3472 | 261.0417 | 0.69443 | 0.33664 | 0.89106 | 0.020833 | 54.4922 | 55.3819 | 39.9957 | 900 | 898.6111 | 60.9429 | 0.60522 | 40.0391 | 36.8273 | 500 | 0 | 0 | 0 | 0 | 0 | 0 | 0 | 35.5469 | 1.5146 | 0.0052083 | 10.5143 | 0 | 0.76317 | 7.7945 | 1.9659 | 3648.4285 | 54.9371 | 3.1672
99 | 2025-07-21 23:27 | 1.5762 | 1.5745 | 260.625 | 260.6945 | 0.069458 | 0.31445 | 0.89316 | 0.020978 | 54.6224 | 55.5339 | 40.0608 | 900 | 898.6111 | 60.9429 | 0.60145 | 39.974 | 36.8056 | 500 | 0 | 0 | 0 | 0 | 0 | 0 | 0 | 35.5469 | 1.5072 | 0.0043403 | 10.4926 | 0 | 0.79933 | 7.8031 | 1.9659 | 3648.4285 | 55.0781 | 3.1508
100 | 2025-07-21 23:27 | 1.5674 | 1.566 | 260.6945 | 261.3542 | 0.65973 | 0.3221 | 0.89685 | 0.020833 | 54.7743 | 55.6641 | 40.1042 | 900 | 898.6689 | 60.9429 | 0.59791 | 39.9523 | 36.7622 | 500 | 0 | 0 | 0 | 0 | 0 | 0 | 0 | 35.5469 | 1.5019 | 0.0041956 | 10.1888 | 0 | 0.78487 | 7.8109 | 1.9659 | 3648.6634 | 55.2192 | 3.1334
101 | 2025-07-21 23:28 | 1.569 | 1.5676 | 261.1111 | 260.8333 | 0.27777 | 0.33203 | 0.9001 | 0.020833 | 54.8828 | 55.816 | 40.1476 | 900 | 898.6689 | 60.8398 | 0.59317 | 39.9523 | 36.8056 | 500 | 0 | 0 | 0 | 0 | 0 | 0 | 0 | 35.5469 | 1.5051 | 0.005353 | 10.0152 | 0 | 0.80657 | 7.8187 | 1.9626 | 3648.6634 | 55.3494 | 3.1366
102 | 2025-07-21 23:28 | 1.5641 | 1.5637 | 261.4757 | 259.9826 | 1.493 | 0.33843 | 0.90278 | 0.020833 | 55.0347 | 56.0113 | 40.191 | 900 | 898.6689 | 60.9429 | 0.58955 | 39.9089 | 36.7405 | 500 | 0 | 0 | 0 | 0 | 0 | 0 | 0 | 35.5035 | 1.5025 | 0.010706 | 9.847 | 0 | 0.79933 | 7.8273 | 1.9659 | 3648.6634 | 55.523 | 3.1277
103 | 2025-07-21 23:28 | 1.5545 | 1.5527 | 260.8681 | 260.9201 | 0.052063 | 0.32709 | 0.90509 | 0.020833 | 55.1649 | 56.1198 | 40.2561 | 900 | 898.6111 | 60.8398 | 0.58619 | 39.9089 | 36.7405 | 500 | 0 | 0 | 0 | 0 | 0 | 0 | 0 | 35.5035 | 1.4946 | 0.0043403 | 9.6517 | 0 | 0.79572 | 7.8352 | 1.9626 | 3648.4285 | 55.6424 | 3.1072
104 | 2025-07-21 23:28 | 1.5537 | 1.5528 | 261.1285 | 260.9549 | 0.17361 | 0.34532 | 0.90726 | 0.020978 | 55.2951 | 56.2717 | 40.2778 | 900 | 898.6689 | 60.8398 | 0.58279 | 39.8655 | 36.7405 | 500 | 0 | 0 | 0 | 0 | 0 | 0 | 0 | 35.5035 | 1.4961 | 0.0046296 | 9.554 | 0 | 0.79933 | 7.8423 | 1.9626 | 3648.6634 | 55.7834 | 3.1065
105 | 2025-07-21 23:28 | 1.5548 | 1.5516 | 261.5104 | 260.0521 | 1.4583 | 0.34283 | 0.90994 | 0.020833 | 55.4036 | 56.3802 | 40.3429 | 900 | 898.6689 | 60.8398 | 0.57917 | 39.8655 | 36.7405 | 500 | 0 | 0 | 0 | 0 | 0 | 0 | 0 | 35.5035 | 1.4959 | 0.010127 | 9.4455 | 0 | 0.7921 | 7.8501 | 1.9626 | 3648.6634 | 55.8919 | 3.1065
106 | 2025-07-21 23:28 | 1.546 | 1.5447 | 260.7986 | 260.9549 | 0.15628 | 0.32275 | 0.91421 | 0.020978 | 55.5773 | 56.5321 | 40.3646 | 900 | 898.6689 | 60.8398 | 0.57614 | 39.822 | 36.7405 | 500 | 0 | 0 | 0 | 0 | 0 | 0 | 0 | 35.4818 | 1.4916 | 0.0028935 | 9.158 | 0 | 0.78125 | 7.8571 | 1.9626 | 3648.6634 | 56.0547 | 3.0907
107 | 2025-07-21 23:28 | 1.5443 | 1.5425 | 261.0069 | 261.1805 | 0.17361 | 0.32351 | 0.91522 | 0.020978 | 55.7075 | 56.7057 | 40.4297 | 900 | 898.6689 | 60.7259 | 0.57281 | 39.822 | 36.7405 | 500 | 0 | 0 | 0 | 0 | 0 | 0 | 0 | 35.4818 | 1.491 | 0.0036169 | 9.1146 | 0 | 0.78487 | 7.8638 | 1.9589 | 3648.6634 | 56.2066 | 3.0868
108 | 2025-07-21 23:28 | 1.5443 | 1.5431 | 260.9028 | 260.7465 | 0.15625 | 0.32416 | 0.92115 | 0.020833 | 55.8594 | 56.8359 | 40.4731 | 900 | 898.6689 | 60.8398 | 0.56854 | 39.8003 | 36.7188 | 500 | 0 | 0 | 0 | 0 | 0 | 0 | 0 | 35.4818 | 1.4923 | 0.0047743 | 8.8813 | 0 | 0.78487 | 7.8711 | 1.9626 | 3648.6634 | 56.3477 | 3.0874
109 | 2025-07-21 23:29 | 1.5407 | 1.5396 | 260.8681 | 260.625 | 0.24307 | 0.35151 | 0.92332 | 0.020833 | 55.9896 | 56.9879 | 40.5599 | 900 | 898.6689 | 60.8398 | 0.56478 | 39.8003 | 36.7188 | 500 | 0 | 0 | 0 | 0 | 0 | 0 | 0 | 35.4601 | 1.4907 | 0.0030382 | 8.7891 | 0 | 0.79933 | 7.8778 | 1.9626 | 3648.6634 | 56.4887 | 3.0803
110 | 2025-07-21 23:29 | 1.5405 | 1.5382 | 260.7292 | 260.816 | 0.086823 | 0.34207 | 0.92499 | 0.020833 | 56.1198 | 57.0964 | 40.6033 | 900 | 898.6689 | 60.8398 | 0.56149 | 39.7352 | 36.7188 | 500 | 0 | 0 | 0 | 0 | 0 | 0 | 0 | 35.4384 | 1.4913 | 0.0026042 | 8.7131 | 0 | 0.79933 | 7.8845 | 1.9626 | 3648.6634 | 56.6081 | 3.0787
111 | 2025-07-21 23:29 | 1.5404 | 1.5395 | 261.059 | 260.1215 | 0.9375 | 0.34125 | 0.92983 | 0.020833 | 56.2934 | 57.27 | 40.6467 | 900 | 898.6111 | 60.7313 | 0.55776 | 39.7135 | 36.7188 | 500 | 0 | 0 | 0 | 0 | 0 | 0 | 0 | 35.4384 | 1.4918 | 0.0034722 | 8.686 | 0 | 0.79933 | 7.8913 | 1.9591 | 3648.4285 | 56.7817 | 3.0799
112 | 2025-07-21 23:29 | 1.5405 | 1.5385 | 261.1979 | 260.3472 | 0.85068 | 0.34239 | 0.93056 | 0.020978 | 56.4019 | 57.3785 | 40.7118 | 900 | 898.6689 | 60.7259 | 0.55469 | 39.7135 | 36.6753 | 500 | 0 | 0 | 0 | 0 | 0 | 0 | 0 | 35.4601 | 1.4922 | 0.0088252 | 8.4798 | 0 | 0.82104 | 7.8974 | 1.9589 | 3648.6634 | 56.8902 | 3.079
113 | 2025-07-21 23:29 | 1.5373 | 1.5353 | 260.6424 | 260.3298 | 0.31253 | 0.31066 | 0.93374 | 0.020978 | 56.4887 | 57.5304 | 40.7769 | 900 | 898.6689 | 60.7313 | 0.55132 | 39.6918 | 36.6536 | 500 | 0 | 0 | 0 | 0 | 0 | 0 | 0 | 35.4384 | 1.4905 | 0.0083912 | 8.2954 | 0 | 0.78125 | 7.9041 | 1.9591 | 3648.6634 | 57.0096 | 3.0726
114 | 2025-07-21 23:29 | 1.5399 | 1.5385 | 260.6077 | 260.4861 | 0.12155 | 0.3278 | 0.93714 | 0.020833 | 56.6623 | 57.6606 | 40.8203 | 900 | 898.6689 | 60.7259 | 0.54767 | 39.6918 | 36.6753 | 500 | 0 | 0 | 0 | 0 | 0 | 0 | 0 | 35.4384 | 1.4954 | 0.011429 | 8.0295 | 0 | 0.80657 | 7.9115 | 1.9589 | 3648.6634 | 57.1615 | 3.0784
115 | 2025-07-21 23:29 | 1.5431 | 1.5407 | 261.0069 | 259.8958 | 1.1111 | 0.33572 | 0.93837 | 0.020978 | 56.7708 | 57.8125 | 40.8854 | 900 | 898.6689 | 60.7259 | 0.54333 | 39.6267 | 36.6753 | 500 | 0 | 0 | 0 | 0 | 0 | 0 | 0 | 35.395 | 1.499 | 0.011429 | 8.0566 | 0 | 0.78487 | 7.9182 | 1.9589 | 3648.6634 | 57.2917 | 3.0838
116 | 2025-07-21 23:30 | 1.5383 | 1.5367 | 260.7812 | 260.6771 | 0.10416 | 0.32731 | 0.94278 | 0.020833 | 56.9227 | 57.921 | 40.9288 | 900 | 898.6689 | 60.6174 | 0.54029 | 39.6267 | 36.6319 | 500 | 0 | 0 | 0 | 0 | 0 | 0 | 0 | 35.395 | 1.4944 | 0.010272 | 7.9481 | 0 | 0.8355 | 7.9249 | 1.9554 | 3648.6634 | 57.4219 | 3.0751
117 | 2025-07-21 23:30 | 1.5363 | 1.5341 | 260 | 261.0764 | 1.0764 | 0.34532 | 0.94488 | 0.020978 | 57.0312 | 58.0946 | 40.9939 | 900 | 898.6689 | 60.6174 | 0.53693 | 39.605 | 36.6319 | 500 | 0 | 0 | 0 | 0 | 0 | 0 | 0 | 35.395 | 1.4931 | 0.0062211 | 8.0078 | 0 | 0.81019 | 7.9322 | 1.9554 | 3648.6634 | 57.5629 | 3.0705
118 | 2025-07-21 23:30 | 1.5365 | 1.5346 | 260.1215 | 260.816 | 0.69446 | 0.33876 | 0.94647 | 0.020978 | 57.1398 | 58.2031 | 41.059 | 900 | 898.6689 | 60.6174 | 0.53422 | 39.5616 | 36.6319 | 500 | 0 | 0 | 0 | 0 | 0 | 0 | 0 | 35.395 | 1.4942 | 0.0060764 | 7.959 | 0 | 0.79933 | 7.9383 | 1.9554 | 3648.6634 | 57.6714 | 3.071
119 | 2025-07-21 23:30 | 1.535 | 1.5337 | 259.8611 | 261.0764 | 1.2153 | 0.29644 | 0.95088 | 0.020978 | 57.2917 | 58.3333 | 41.1024 | 900 | 898.6111 | 60.6174 | 0.53082 | 39.5616 | 36.6319 | 500 | 0 | 0 | 0 | 0 | 0 | 0 | 0 | 35.3733 | 1.4949 | 0.0062211 | 7.7474 | 0 | 0.78487 | 7.9445 | 1.9554 | 3648.4285 | 57.8125 | 3.0687
120 | 2025-07-21 23:30 | 1.5367 | 1.5347 | 260 | 260.9722 | 0.97223 | 0.34153 | 0.95088 | 0.020978 | 57.4002 | 58.4418 | 41.1675 | 900 | 898.6111 | 60.6174 | 0.52745 | 39.5182 | 36.6319 | 500 | 0 | 0 | 0 | 0 | 0 | 0 | 0 | 35.3733 | 1.4965 | 0.0066551 | 7.6877 | 0 | 0.7921 | 7.9506 | 1.9554 | 3648.4285 | 57.921 | 3.0715
121 | 2025-07-21 23:30 | 1.5404 | 1.5388 | 259.8264 | 260.9896 | 1.1632 | 0.31104 | 0.95464 | 0.020833 | 57.5087 | 58.6155 | 41.1892 | 900 | 898.6689 | 60.6174 | 0.52405 | 39.5182 | 36.6102 | 500 | 0 | 0 | 0 | 0 | 0 | 0 | 0 | 35.3733 | 1.5004 | 0.004919 | 7.628 | 0 | 0.81019 | 7.9569 | 1.9554 | 3648.6634 | 58.0621 | 3.0791
122 | 2025-07-21 23:30 | 1.5428 | 1.5405 | 260.0694 | 260.3472 | 0.2778 | 0.34283 | 0.95942 | 0.020978 | 57.6389 | 58.7023 | 41.276 | 900 | 898.6689 | 60.6174 | 0.52072 | 39.4965 | 36.6102 | 500 | 0 | 0 | 0 | 0 | 0 | 0 | 0 | 35.3733 | 1.5032 | 0.011285 | 7.5304 | 0 | 0.79572 | 7.9625 | 1.9554 | 3648.6634 | 58.1706 | 3.0833
123 | 2025-07-21 23:30 | 1.5447 | 1.542 | 260.4167 | 260.1042 | 0.31253 | 0.33778 | 0.96369 | 0.020833 | 57.704 | 58.8108 | 41.3194 | 900 | 898.6689 | 60.6174 | 0.51765 | 39.4965 | 36.6102 | 500 | 0 | 0 | 0 | 0 | 0 | 0 | 0 | 35.3733 | 1.5038 | 0.0094039 | 7.6443 | 0 | 0.79933 | 7.9676 | 1.9554 | 3648.6634 | 58.2574 | 3.0867
124 | 2025-07-21 23:31 | 1.5488 | 1.545 | 261.059 | 259.9479 | 1.1111 | 0.3539 | 0.96593 | 0.020978 | 57.8342 | 58.9193 | 41.4062 | 900 | 898.6689 | 60.5089 | 0.51425 | 39.4531 | 36.6102 | 500 | 0 | 0 | 0 | 0 | 0 | 0 | 0 | 35.3733 | 1.5098 | 0.010127 | 7.628 | 0 | 0.78487 | 7.9731 | 1.9519 | 3648.6634 | 58.3767 | 3.0938
125 | 2025-07-21 23:31 | 1.5521 | 1.5492 | 261.2847 | 259.375 | 1.9097 | 0.34543 | 0.966 | 0.020833 | 58.0078 | 59.0929 | 41.428 | 900 | 898.6111 | 60.5089 | 0.51034 | 39.4531 | 36.5668 | 500 | 0 | 0 | 0 | 0 | 0 | 0 | 0 | 35.3082 | 1.5139 | 0.0018808 | 7.6118 | 0 | 0.79572 | 7.9793 | 1.9519 | 3648.4285 | 58.5503 | 3.1013
126 | 2025-07-21 23:31 | 1.5443 | 1.5424 | 259.9653 | 260.6077 | 0.6424 | 0.31814 | 0.96036 | 0.020978 | 58.1163 | 59.2014 | 41.5148 | 900 | 898.6689 | 60.5089 | 0.50731 | 39.4097 | 36.5668 | 500 | 0 | 0 | 0 | 0 | 0 | 0 | 0 | 35.3516 | 1.5069 | 0.0034722 | 7.5412 | 0 | 0.81019 | 7.9848 | 1.9519 | 3648.6634 | 58.6589 | 3.0867
127 | 2025-07-21 23:31 | 1.5451 | 1.5437 | 259.8264 | 260.5555 | 0.72916 | 0.33447 | 0.96152 | 0.020978 | 58.2248 | 59.2882 | 41.5365 | 900 | 898.6689 | 60.5089 | 0.50434 | 39.4314 | 36.5668 | 500 | 0 | 0 | 0 | 0 | 0 | 0 | 0 | 35.3082 | 1.5085 | 0.004919 | 7.4273 | 0 | 0.80657 | 7.9899 | 1.9519 | 3648.6634 | 58.7565 | 3.0888
128 | 2025-07-21 23:31 | 1.5477 | 1.5456 | 260 | 260.6077 | 0.60767 | 0.32796 | 0.97866 | 0.020833 | 58.3333 | 59.4401 | 41.6233 | 900 | 898.6689 | 60.5089 | 0.51508 | 39.3663 | 36.5451 | 500 | 0 | 0 | 0 | 0 | 0 | 0 | 0 | 35.3516 | 1.5114 | 0.004919 | 7.3839 | 0 | 0.77763 | 7.996 | 1.9519 | 3648.6634 | 58.8867 | 3.0933
129 | 2025-07-21 23:31 | 1.5521 | 1.5508 | 260.6077 | 260.2083 | 0.39932 | 0.33865 | 0.98257 | 0.020978 | 58.4635 | 59.5703 | 41.7101 | 900 | 898.6689 | 60.5089 | 0.53407 | 39.3663 | 36.5451 | 500 | 0 | 0 | 0 | 0 | 0 | 0 | 0 | 35.2865 | 1.5161 | 0.0031829 | 7.4707 | 0 | 0.80657 | 8.0016 | 1.9519 | 3648.6634 | 59.0169 | 3.1029
130 | 2025-07-21 23:31 | 1.5519 | 1.5505 | 260.6077 | 259.9479 | 0.65973 | 0.3386 | 0.98372 | 0.020978 | 58.5503 | 59.7005 | 41.7318 | 900 | 898.6689 | 60.5089 | 0.55143 | 39.3446 | 36.5451 | 500 | 0 | 0 | 0 | 0 | 0 | 0 | 0 | 35.2865 | 1.5163 | 0.0030382 | 7.4273 | 0 | 0.78487 | 8.0072 | 1.9519 | 3648.6634 | 59.1254 | 3.1024
131 | 2025-07-21 23:32 | 1.5611 | 1.5598 | 260.6077 | 259.3055 | 1.3021 | 0.34521 | 0.98466 | 0.020833 | 58.724 | 59.8307 | 41.8186 | 900 | 898.6689 | 60.5089 | 0.56727 | 39.3446 | 36.5234 | 500 | 0 | 0 | 0 | 0 | 0 | 0 | 0 | 35.2865 | 1.5231 | 0.0023148 | 7.4653 | 0 | 0.7921 | 8.0133 | 1.9519 | 3648.6634 | 59.2773 | 3.1208
132 | 2025-07-21 23:32 | 1.5561 | 1.554 | 260 | 260.5729 | 0.57291 | 0.32845 | 0.98466 | 0.020978 | 58.8325 | 59.9175 | 41.862 | 900 | 898.6111 | 60.5089 | 0.57888 | 39.3229 | 36.5234 | 500 | 0 | 0 | 0 | 0 | 0 | 0 | 0 | 35.2865 | 1.5214 | 0.005353 | 7.3079 | 0 | 0.81019 | 8.0184 | 1.9519 | 3648.4285 | 59.375 | 3.1101
133 | 2025-07-21 23:32 | 1.5584 | 1.5564 | 259.8611 | 260.2083 | 0.34726 | 0.33659 | 0.98676 | 0.020833 | 58.941 | 60.0694 | 41.9488 | 900 | 898.6689 | 60.5089 | 0.59147 | 39.3229 | 36.5234 | 500 | 0 | 0 | 0 | 0 | 0 | 0 | 0 | 35.2865 | 1.5233 | 0.0036169 | 7.3405 | 0 | 0.80657 | 8.024 | 1.9519 | 3648.6634 | 59.5052 | 3.1149
134 | 2025-07-21 23:32 | 1.5582 | 1.5571 | 259.8611 | 260.2778 | 0.41669 | 0.32368 | 0.98886 | 0.020978 | 59.0278 | 60.178 | 41.9922 | 900 | 898.6111 | 60.5089 | 0.60471 | 39.2578 | 36.5234 | 500 | 0 | 0 | 0 | 0 | 0 | 0 | 0 | 35.2865 | 1.5239 | 0.0036169 | 7.2971 | 0 | 0.79933 | 8.03 | 1.9519 | 3648.4285 | 59.6029 | 3.1153
135 | 2025-07-21 23:32 | 1.5618 | 1.5599 | 259.6007 | 260.5555 | 0.95486 | 0.33643 | 0.98937 | 0.020978 | 59.1146 | 60.2865 | 42.0573 | 900 | 898.6111 | 60.4058 | 0.61545 | 39.2578 | 36.5234 | 500 | 0 | 0 | 0 | 0 | 0 | 0 | 0 | 35.2648 | 1.5272 | 0.0043403 | 7.2591 | 0 | 0.7921 | 8.0356 | 1.9486 | 3648.4285 | 59.7005 | 3.1217
136 | 2025-07-21 23:32 | 1.5635 | 1.5616 | 259.4965 | 260.625 | 1.1285 | 0.3151 | 0.99363 | 0.020978 | 59.2231 | 60.4384 | 42.1007 | 900 | 898.6111 | 60.4058 | 0.62551 | 39.2361 | 36.48 | 500 | 0 | 0 | 0 | 0 | 0 | 0 | 0 | 35.2648 | 1.5291 | 0.004919 | 7.156 | 0 | 0.82104 | 8.0412 | 1.9486 | 3648.4285 | 59.8307 | 3.1251
137 | 2025-07-21 23:32 | 1.5676 | 1.5652 | 259.3403 | 260.6424 | 1.3021 | 0.31695 | 0.99609 | 0.020978 | 59.3533 | 60.5252 | 42.1441 | 900 | 898.6689 | 60.4058 | 0.63404 | 39.2361 | 36.48 | 500 | 0 | 0 | 0 | 0 | 0 | 0 | 0 | 35.2648 | 1.5328 | 0.0062211 | 7.0692 | 0 | 0.7921 | 8.0463 | 1.9486 | 3648.6634 | 59.9392 | 3.1328
138 | 2025-07-21 23:32 | 1.5752 | 1.5738 | 260.0521 | 259.9653 | 0.086792 | 0.32623 | 0.99826 | 0.020833 | 59.4618 | 60.6337 | 42.2309 | 900 | 898.6111 | 60.4763 | 0.64287 | 39.1927 | 36.48 | 500 | 0 | 0 | 0 | 0 | 0 | 0 | 0 | 35.2648 | 1.5409 | 0.012587 | 7.0692 | 0 | 0.80657 | 8.0524 | 1.9508 | 3648.4285 | 60.0477 | 3.149
139 | 2025-07-21 23:33 | 1.5716 | 1.5694 | 259.4271 | 260.1736 | 0.74652 | 0.32303 | 1.0014 | 0.020833 | 59.5703 | 60.7422 | 42.3177 | 900 | 898.6111 | 60.4058 | 0.65202 | 39.1927 | 36.48 | 500 | 0 | 0 | 0 | 0 | 0 | 0 | 0 | 35.2648 | 1.5373 | 0.0059317 | 7.2157 | 0 | 0.82104 | 8.058 | 1.9486 | 3648.4285 | 60.1562 | 3.1411
140 | 2025-07-21 23:33 | 1.5729 | 1.5713 | 259.3229 | 260.5382 | 1.2153 | 0.31 | 0.99559 | 0.020833 | 59.6788 | 60.8941 | 42.3611 | 900 | 898.6111 | 60.4058 | 0.66124 | 39.1493 | 36.4583 | 500 | 0 | 0 | 0 | 0 | 0 | 0 | 0 | 35.2214 | 1.5388 | 0.004919 | 7.1832 | 0 | 0.82104 | 8.0641 | 1.9486 | 3648.4285 | 60.2865 | 3.1442
141 | 2025-07-21 23:33 | 1.5791 | 1.5775 | 260.434 | 260.243 | 0.19098 | 0.33561 | 0.99617 | 0.020833 | 59.809 | 60.9809 | 42.4262 | 900 | 898.6689 | 60.4058 | 0.66779 | 39.1493 | 36.4583 | 500 | 0 | 0 | 0 | 0 | 0 | 0 | 0 | 35.1997 | 1.5454 | 0.011574 | 7.1018 | 0 | 0.8138 | 8.0687 | 1.9486 | 3648.6634 | 60.395 | 3.1567
142 | 2025-07-21 23:33 | 1.5845 | 1.5816 | 260.0521 | 259.6702 | 0.3819 | 0.34489 | 1.0052 | 0.020978 | 59.9175 | 61.0894 | 42.4913 | 900 | 898.6689 | 60.395 | 0.66772 | 39.1059 | 36.4583 | 500 | 0 | 0 | 0 | 0 | 0 | 0 | 0 | 35.2214 | 1.5501 | 0.010995 | 7.0367 | 0 | 0.7704 | 8.0748 | 1.9482 | 3648.6634 | 60.5035 | 3.1661
143 | 2025-07-21 23:33 | 1.588 | 1.5855 | 260.2951 | 259.0451 | 1.25 | 0.33339 | 1.0063 | 0.020978 | 60.026 | 61.1979 | 42.5347 | 900 | 898.6689 | 60.2865 | 0.6603 | 39.1059 | 36.4366 | 500 | 0 | 0 | 0 | 0 | 0 | 0 | 0 | 35.2214 | 1.5537 | 0.012442 | 7.0638 | 0 | 0.78487 | 8.0804 | 1.9447 | 3648.6634 | 60.612 | 3.1735
144 | 2025-07-21 23:33 | 1.5843 | 1.5823 | 259.5312 | 259.8438 | 0.3125 | 0.34039 | 1.0095 | 0.020978 | 60.1345 | 61.3281 | 42.5998 | 900 | 898.6111 | 60.2865 | 0.65339 | 39.0842 | 36.4366 | 500 | 0 | 0 | 0 | 0 | 0 | 0 | 0 | 35.1997 | 1.5518 | 0.011863 | 7.015 | 0 | 0.78125 | 8.0865 | 1.9447 | 3648.4285 | 60.7313 | 3.1667
145 | 2025-07-21 23:33 | 1.5893 | 1.587 | 260.1042 | 259.4618 | 0.64233 | 0.34771 | 1.0111 | 0.020978 | 60.2648 | 61.4149 | 42.6866 | 900 | 898.6689 | 60.2865 | 0.64855 | 39.0842 | 36.4583 | 500 | 0 | 0 | 0 | 0 | 0 | 0 | 0 | 35.178 | 1.5556 | 0.010127 | 7.1018 | 0 | 0.81019 | 8.0916 | 1.9447 | 3648.6634 | 60.8398 | 3.1762
146 | 2025-07-21 23:34 | 1.5897 | 1.5875 | 259.566 | 259.7396 | 0.17361 | 0.32644 | 1.0133 | 0.020833 | 60.3516 | 61.5234 | 42.7083 | 900 | 898.6111 | 60.2865 | 0.64327 | 39.0842 | 36.4583 | 500 | 0 | 0 | 0 | 0 | 0 | 0 | 0 | 35.178 | 1.5563 | 0.011574 | 7.0584 | 0 | 0.78125 | 8.0971 | 1.9447 | 3648.4285 | 60.9375 | 3.1772
147 | 2025-07-21 23:34 | 1.5965 | 1.5946 | 260.6077 | 258.9583 | 1.6493 | 0.33659 | 1.0166 | 0.020978 | 60.4384 | 61.6319 | 42.7951 | 900 | 898.6689 | 60.2865 | 0.63726 | 39.0625 | 36.3932 | 500 | 0 | 0 | 0 | 0 | 0 | 0 | 0 | 35.178 | 1.5634 | 0.011574 | 7.2428 | 0 | 0.75231 | 8.1027 | 1.9447 | 3648.6634 | 61.0352 | 3.1911
148 | 2025-07-21 23:34 | 1.5977 | 1.5955 | 259.8438 | 259.0799 | 0.76389 | 0.34462 | 1.0192 | 0.020833 | 60.5903 | 61.697 | 42.8819 | 900 | 898.6689 | 60.2865 | 0.63245 | 39.0625 | 36.3932 | 500 | 0 | 0 | 0 | 0 | 0 | 0 | 0 | 35.178 | 1.5644 | 0.011863 | 7.0475 | 0 | 0.78125 | 8.1088 | 1.9447 | 3648.6634 | 61.1437 | 3.1931
149 | 2025-07-21 23:34 | 1.5972 | 1.5949 | 259.3229 | 259.1146 | 0.20834 | 0.31831 | 1.0224 | 0.020978 | 60.6554 | 61.8056 | 42.947 | 900 | 898.6689 | 60.2865 | 0.62836 | 39.0191 | 36.3932 | 500 | 0 | 0 | 0 | 0 | 0 | 0 | 0 | 35.178 | 1.5644 | 0.010272 | 7.1832 | 0 | 0.80657 | 8.1144 | 1.9447 | 3648.6634 | 61.2305 | 3.1921
150 | 2025-07-21 23:34 | 1.6008 | 1.5985 | 260.2257 | 259.5486 | 0.67709 | 0.33355 | 1.0246 | 0.020978 | 60.7639 | 61.9141 | 42.9905 | 900 | 898.6689 | 60.1834 | 0.62435 | 39.0191 | 36.3932 | 500 | 0 | 0 | 0 | 0 | 0 | 0 | 0 | 35.178 | 1.5674 | 0.009838 | 7.0855 | 0 | 0.7921 | 8.1195 | 1.9414 | 3648.6634 | 61.339 | 3.1994
151 | 2025-07-21 23:34 | 1.6068 | 1.6036 | 260.2083 | 258.7153 | 1.4931 | 0.34467 | 1.0273 | 0.020833 | 60.8941 | 62.0443 | 43.0556 | 900 | 898.6111 | 60.1834 | 0.61914 | 38.9757 | 36.3932 | 500 | 0 | 0 | 0 | 0 | 0 | 0 | 0 | 35.1345 | 1.5739 | 0.011574 | 7.2591 | 0 | 0.7921 | 8.1257 | 1.9414 | 3648.4285 | 61.4692 | 3.2104
152 | 2025-07-21 23:34 | 1.6066 | 1.6043 | 259.9306 | 259.1667 | 0.76392 | 0.32183 | 1.0283 | 0.020833 | 60.9375 | 62.1528 | 43.1424 | 900 | 898.6111 | 60.1834 | 0.61542 | 38.9757 | 36.3715 | 500 | 0 | 0 | 0 | 0 | 0 | 0 | 0 | 35.1345 | 1.5734 | 0.0028935 | 7.27 | 0 | 0.78125 | 8.1313 | 1.9414 | 3648.4285 | 61.5451 | 3.2109
153 | 2025-07-21 23:34 | 1.6062 | 1.6039 | 259.7743 | 259.3403 | 0.43402 | 0.34022 | 1.0316 | 0.020833 | 61.0677 | 62.2396 | 43.1858 | 900 | 898.6689 | 60.2865 | 0.61151 | 38.9323 | 36.3715 | 500 | 0 | 0 | 0 | 0 | 0 | 0 | 0 | 35.1345 | 1.571 | 0.010706 | 7.4219 | 0 | 0.79933 | 8.1369 | 1.9447 | 3648.6634 | 61.6536 | 3.2101
154 | 2025-07-21 23:35 | 1.606 | 1.6042 | 259.1319 | 259.5833 | 0.45139 | 0.33561 | 1.0331 | 0.020833 | 61.1328 | 62.3481 | 43.2509 | 900 | 898.6689 | 60.1834 | 0.60804 | 38.9323 | 36.3715 | 500 | 0 | 0 | 0 | 0 | 0 | 0 | 0 | 35.1345 | 1.571 | 0.012008 | 7.2428 | 0 | 0.78487 | 8.1425 | 1.9414 | 3648.6634 | 61.7405 | 3.2102
155 | 2025-07-21 23:35 | 1.6136 | 1.612 | 260.1042 | 258.4375 | 1.6667 | 0.32731 | 1.0353 | 0.020978 | 61.263 | 62.4566 | 43.316 | 900 | 898.6689 | 60.1834 | 0.60305 | 38.9106 | 36.3715 | 500 | 0 | 0 | 0 | 0 | 0 | 0 | 0 | 35.1345 | 1.5786 | 0.011429 | 7.4327 | 0 | 0.80657 | 8.1481 | 1.9414 | 3648.6634 | 61.8598 | 3.2255
156 | 2025-07-21 23:35 | 1.6114 | 1.6095 | 259.8438 | 259.2361 | 0.60764 | 0.34294 | 1.0363 | 0.020978 | 61.3498 | 62.5868 | 43.4028 | 900 | 898.6111 | 60.1834 | 0.5991 | 38.9106 | 36.3715 | 500 | 0 | 0 | 0 | 0 | 0 | 0 | 0 | 35.1128 | 1.576 | 0.010706 | 7.4273 | 0 | 0.80657 | 8.1542 | 1.9414 | 3648.4285 | 61.9683 | 3.2209
157 | 2025-07-21 23:35 | 1.6133 | 1.6117 | 259.8264 | 258.8195 | 1.0069 | 0.36155 | 1.0374 | 0.020978 | 61.4366 | 62.6302 | 43.4245 | 900 | 898.6111 | 60.1834 | 0.59505 | 38.9106 | 36.3715 | 500 | 0 | 0 | 0 | 0 | 0 | 0 | 0 | 35.1128 | 1.578 | 0.011429 | 7.4273 | 0 | 0.80657 | 8.1593 | 1.9414 | 3648.4285 | 62.0334 | 3.225
158 | 2025-07-21 23:35 | 1.6176 | 1.6157 | 259.9653 | 259.0278 | 0.9375 | 0.34272 | 1.0401 | 0.020833 | 61.5234 | 62.7604 | 43.4896 | 900 | 898.6689 | 60.1834 | 0.59165 | 38.8889 | 36.3715 | 500 | 0 | 0 | 0 | 0 | 0 | 0 | 0 | 35.0911 | 1.5825 | 0.0020255 | 7.5141 | 0 | 0.8138 | 8.1649 | 1.9414 | 3648.6634 | 62.1419 | 3.2334
159 | 2025-07-21 23:35 | 1.6131 | 1.6115 | 259.5312 | 259.4618 | 0.069427 | 0.32482 | 1.0422 | 0.020833 | 61.6319 | 62.8255 | 43.5764 | 900 | 898.6689 | 60.1834 | 0.5876 | 38.8672 | 36.3064 | 500 | 0 | 0 | 0 | 0 | 0 | 0 | 0 | 35.0911 | 1.5771 | 0.0043403 | 7.5792 | 0 | 0.80657 | 8.1705 | 1.9414 | 3648.6634 | 62.2287 | 3.2247
160 | 2025-07-21 23:35 | 1.6168 | 1.6147 | 259.2535 | 259.2361 | 0.017365 | 0.34033 | 1.0475 | 0.020978 | 61.7405 | 62.9557 | 43.6632 | 900 | 898.6689 | 60.1834 | 0.58333 | 38.8238 | 36.3498 | 500 | 0 | 0 | 0 | 0 | 0 | 0 | 0 | 35.0911 | 1.579 | 0.010127 | 7.5575 | 0 | 0.78487 | 8.1765 | 1.9414 | 3648.6634 | 62.3481 | 3.2315
161 | 2025-07-21 23:36 | 1.615 | 1.6133 | 259.566 | 259.1493 | 0.41669 | 0.3361 | 1.0481 | 0.020978 | 61.8056 | 63.0425 | 43.7066 | 900 | 898.6111 | 60.1834 | 0.58033 | 38.8238 | 36.3498 | 500 | 0 | 0 | 0 | 0 | 0 | 0 | 0 | 35.0911 | 1.5794 | 0.0036169 | 7.5575 | 0 | 0.76678 | 8.1816 | 1.9414 | 3648.4285 | 62.424 | 3.2283
162 | 2025-07-21 23:36 | 1.6186 | 1.6182 | 259.7049 | 259.4618 | 0.24304 | 0.33898 | 1.0503 | 0.020978 | 61.8924 | 63.151 | 43.7717 | 900 | 898.6689 | 60.1834 | 0.5769 | 38.8021 | 36.3498 | 500 | 0 | 0 | 0 | 0 | 0 | 0 | 0 | 35.0911 | 1.5826 | 0.0028935 | 7.6063 | 0 | 0.7921 | 8.1872 | 1.9414 | 3648.6634 | 62.5217 | 3.2368
163 | 2025-07-21 23:36 | 1.6178 | 1.6153 | 259.1319 | 259.4445 | 0.31253 | 0.31917 | 1.0503 | 0.020833 | 61.9792 | 63.2161 | 43.8151 | 900 | 898.6689 | 60.0694 | 0.57357 | 38.8021 | 36.2847 | 500 | 0 | 0 | 0 | 0 | 0 | 0 | 0 | 35.0477 | 1.5807 | 0.0037616 | 7.666 | 0 | 0.81019 | 8.1928 | 1.9377 | 3648.6634 | 62.5977 | 3.2331
164 | 2025-07-21 23:36 | 1.6186 | 1.6181 | 258.7674 | 259.7396 | 0.97223 | 0.30686 | 1.0524 | 0.020833 | 62.0877 | 63.3247 | 43.9019 | 900 | 898.6689 | 60.0694 | 0.5689 | 38.737 | 36.2847 | 500 | 0 | 0 | 0 | 0 | 0 | 0 | 0 | 35.0477 | 1.5817 | 0.0060764 | 7.4327 | 0 | 0.7921 | 8.1988 | 1.9377 | 3648.6634 | 62.7062 | 3.2367
165 | 2025-07-21 23:36 | 1.6262 | 1.6249 | 259.184 | 259.4618 | 0.2778 | 0.32791 | 1.0536 | 0.020978 | 62.1962 | 63.4115 | 43.9887 | 900 | 898.6689 | 60.0749 | 0.56557 | 38.737 | 36.2847 | 500 | 0 | 0 | 0 | 0 | 0 | 0 | 0 | 35.0477 | 1.5896 | 0.011863 | 7.4978 | 0 | 0.78487 | 8.2045 | 1.9379 | 3648.6634 | 62.8038 | 3.251
166 | 2025-07-21 23:36 | 1.6223 | 1.6199 | 258.75 | 259.6702 | 0.92017 | 0.32905 | 1.0551 | 0.020833 | 62.2613 | 63.4549 | 44.0538 | 900 | 898.6689 | 60.0694 | 0.56221 | 38.7804 | 36.2847 | 500 | 0 | 0 | 0 | 0 | 0 | 0 | 0 | 35.0477 | 1.5845 | 0.0062211 | 7.7474 | 0 | 0.78487 | 8.21 | 1.9377 | 3648.6634 | 62.8581 | 3.2422
167 | 2025-07-21 23:36 | 1.6218 | 1.6204 | 258.8715 | 259.4792 | 0.60767 | 0.30968 | 1.0552 | 0.020833 | 62.3698 | 63.6068 | 44.1406 | 900 | 898.6689 | 60.0694 | 0.55881 | 38.7153 | 36.2847 | 500 | 0 | 0 | 0 | 0 | 0 | 0 | 0 | 35.0477 | 1.5839 | 0.0031829 | 7.8722 | 0 | 0.77763 | 8.2156 | 1.9377 | 3648.6634 | 62.9883 | 3.2422
168 | 2025-07-21 23:36 | 1.626 | 1.627 | 259.2361 | 259.4618 | 0.22571 | 0.31581 | 1.0571 | 0.020833 | 62.4566 | 63.6719 | 44.1623 | 900 | 898.6111 | 60.0694 | 0.55505 | 38.7153 | 36.2847 | 500 | 0 | 0 | 0 | 0 | 0 | 0 | 0 | 35.0477 | 1.588 | 0.013021 | 7.7203 | 0 | 0.79933 | 8.2213 | 1.9377 | 3648.4285 | 63.0642 | 3.253
169 | 2025-07-21 23:37 | 1.6246 | 1.6231 | 258.6632 | 259.8958 | 1.2327 | 0.31288 | 1.0603 | 0.020833 | 62.5651 | 63.7804 | 44.2491 | 900 | 898.6689 | 60.0694 | 0.55143 | 38.7153 | 36.263 | 500 | 0 | 0 | 0 | 0 | 0 | 0 | 0 | 35.026 | 1.5861 | 0.0065104 | 7.7311 | 0 | 0.77763 | 8.2274 | 1.9377 | 3648.6634 | 63.1727 | 3.2477
170 | 2025-07-21 23:37 | 1.6277 | 1.6247 | 258.7674 | 259.184 | 0.41666 | 0.32189 | 1.062 | 0.020833 | 62.6519 | 63.8672 | 44.3142 | 900 | 898.6689 | 60.0694 | 0.54731 | 38.6936 | 36.263 | 500 | 0 | 0 | 0 | 0 | 0 | 0 | 0 | 35.026 | 1.5872 | 0.01331 | 7.8234 | 0 | 0.82465 | 8.2336 | 1.9377 | 3648.6634 | 63.2595 | 3.2525
171 | 2025-07-21 23:37 | 1.6286 | 1.6253 | 258.9583 | 259.4445 | 0.48611 | 0.3195 | 1.0629 | 0.020833 | 62.7821 | 63.9757 | 44.401 | 900 | 898.6111 | 60.0694 | 0.54362 | 38.6502 | 36.263 | 500 | 0 | 0 | 0 | 0 | 0 | 0 | 0 | 35.026 | 1.5874 | 0.013744 | 7.8342 | 0 | 0.74508 | 8.2404 | 1.9377 | 3648.4285 | 63.3789 | 3.2539
172 | 2025-07-21 23:37 | 1.6214 | 1.6192 | 258.5243 | 259.5312 | 1.0069 | 0.31283 | 1.0641 | 0.020978 | 62.8255 | 64.0625 | 44.4227 | 900 | 898.6689 | 59.9609 | 0.54047 | 38.6285 | 36.263 | 500 | 0 | 0 | 0 | 0 | 0 | 0 | 0 | 35.026 | 1.5819 | 0.0054977 | 7.8451 | 0 | 0.7704 | 8.2465 | 1.9342 | 3648.6634 | 63.444 | 3.2406
173 | 2025-07-21 23:37 | 1.6295 | 1.6277 | 259.184 | 259.1493 | 0.034729 | 0.31755 | 1.0661 | 0.020833 | 62.934 | 64.1276 | 44.5095 | 900 | 898.6111 | 59.9609 | 0.53671 | 38.6285 | 36.263 | 500 | 0 | 0 | 0 | 0 | 0 | 0 | 0 | 35.026 | 1.59 | 0.011429 | 7.8776 | 0 | 0.78125 | 8.2526 | 1.9342 | 3648.4285 | 63.5308 | 3.2572
174 | 2025-07-21 23:37 | 1.6276 | 1.6264 | 259.3403 | 259.5312 | 0.19098 | 0.30632 | 1.0681 | 0.020833 | 63.0208 | 64.2361 | 44.5964 | 900 | 898.6111 | 59.9609 | 0.53338 | 38.6068 | 36.263 | 500 | 0 | 0 | 0 | 0 | 0 | 0 | 0 | 35.0043 | 1.5881 | 0.013021 | 7.8559 | 0 | 0.77763 | 8.2591 | 1.9342 | 3648.4285 | 63.6285 | 3.2541
175 | 2025-07-21 23:37 | 1.6243 | 1.623 | 258.4028 | 259.618 | 1.2153 | 0.31538 | 1.0728 | 0.020833 | 63.151 | 64.3229 | 44.6615 | 900 | 898.6689 | 59.9609 | 0.52998 | 38.6068 | 36.263 | 500 | 0 | 0 | 0 | 0 | 0 | 0 | 0 | 35.0043 | 1.5845 | 0.005353 | 7.8559 | 0 | 0.78125 | 8.266 | 1.9342 | 3648.6634 | 63.737 | 3.2473
176 | 2025-07-21 23:38 | 1.6264 | 1.6247 | 258.6285 | 259.2188 | 0.59027 | 0.31831 | 1.0741 | 0.020978 | 63.1944 | 64.4097 | 44.7483 | 900 | 898.6111 | 59.9609 | 0.52597 | 38.6068 | 36.263 | 500 | 0 | 0 | 0 | 0 | 0 | 0 | 0 | 35.0043 | 1.5864 | 0.01331 | 7.8939 | 0 | 0.8138 | 8.2727 | 1.9342 | 3648.4285 | 63.8021 | 3.2512
177 | 2025-07-21 23:38 | 1.6217 | 1.6201 | 257.743 | 259.9479 | 2.2049 | 0.30094 | 1.0741 | 0.020978 | 63.2812 | 64.4965 | 44.77 | 900 | 898.6689 | 59.9609 | 0.52322 | 38.5634 | 36.2196 | 500 | 0 | 0 | 0 | 0 | 0 | 0 | 0 | 35.0043 | 1.5809 | 0.005353 | 7.9481 | 0 | 0.77763 | 8.2794 | 1.9342 | 3648.6634 | 63.8889 | 3.2418
178 | 2025-07-21 23:38 | 1.6321 | 1.6306 | 259.3923 | 257.9167 | 1.4757 | 0.32514 | 1.0752 | 0.020833 | 63.3681 | 64.5833 | 44.8568 | 900 | 898.6111 | 59.9609 | 0.51877 | 38.5634 | 36.2196 | 500 | 0 | 0 | 0 | 0 | 0 | 0 | 0 | 35.0043 | 1.5906 | 0.011863 | 8.1814 | 0 | 0.80657 | 8.2855 | 1.9342 | 3648.4285 | 63.9757 | 3.2627
179 | 2025-07-21 23:38 | 1.6289 | 1.6276 | 259.4097 | 258.368 | 1.0417 | 0.34907 | 1.0788 | 0.020978 | 63.4549 | 64.6267 | 44.9436 | 900 | 898.6689 | 59.9609 | 0.51548 | 38.5634 | 36.2196 | 500 | 0 | 0 | 0 | 0 | 0 | 0 | 0 | 35.0043 | 1.5864 | 0.011863 | 8.214 | 0 | 0.78125 | 8.2928 | 1.9342 | 3648.6634 | 64.0408 | 3.2565
180 | 2025-07-21 23:38 | 1.627 | 1.6241 | 258.8368 | 258.6458 | 0.19098 | 0.32503 | 1.0809 | 0.020978 | 63.5417 | 64.7569 | 44.987 | 900 | 898.6689 | 59.9609 | 0.51244 | 38.5417 | 36.2196 | 500 | 0 | 0 | 0 | 0 | 0 | 0 | 0 | 35.0043 | 1.5843 | 0.012153 | 8.1 | 0 | 0.7704 | 8.2996 | 1.9342 | 3648.6634 | 64.1493 | 3.2512
181 | 2025-07-21 23:38 | 1.6283 | 1.6267 | 259.4792 | 258.2465 | 1.2327 | 0.32954 | 1.0822 | 0.020978 | 63.6285 | 64.8003 | 45.0738 | 900 | 898.6689 | 59.9609 | 0.50839 | 38.5417 | 36.1979 | 500 | 0 | 0 | 0 | 0 | 0 | 0 | 0 | 34.9609 | 1.5858 | 0.011285 | 8.3171 | 0 | 0.77763 | 8.3063 | 1.9342 | 3648.6634 | 64.2144 | 3.2551
182 | 2025-07-21 23:38 | 1.6262 | 1.6263 | 259.2014 | 258.9583 | 0.24307 | 0.32883 | 1.0836 | 0.020833 | 63.6936 | 64.8872 | 45.1389 | 900 | 898.6111 | 59.9609 | 0.50503 | 38.4766 | 36.2196 | 500 | 0 | 0 | 0 | 0 | 0 | 0 | 0 | 34.9392 | 1.5833 | 0.012731 | 8.1489 | 0 | 0.78487 | 8.313 | 1.9342 | 3648.4285 | 64.2904 | 3.2525
183 | 2025-07-21 23:38 | 1.6279 | 1.6254 | 259.7396 | 257.9167 | 1.8229 | 0.33794 | 1.0848 | 0.020978 | 63.8238 | 65.0174 | 45.204 | 900 | 898.6111 | 59.9609 | 0.51063 | 38.4766 | 36.2196 | 500 | 0 | 0 | 0 | 0 | 0 | 0 | 0 | 34.9392 | 1.5843 | 0.011285 | 8.3171 | 0 | 0.79933 | 8.3203 | 1.9342 | 3648.4285 | 64.4206 | 3.2533
184 | 2025-07-21 23:39 | 1.6236 | 1.6218 | 259.4792 | 258.7847 | 0.69446 | 0.34782 | 1.0868 | 0.020978 | 63.8889 | 65.0825 | 45.2908 | 900 | 898.6111 | 59.9609 | 0.52763 | 38.4549 | 36.1762 | 500 | 0 | 0 | 0 | 0 | 0 | 0 | 0 | 34.9392 | 1.58 | 0.0089699 | 8.3008 | 0 | 0.79933 | 8.3264 | 1.9342 | 3648.4285 | 64.4857 | 3.2454
185 | 2025-07-21 23:39 | 1.6224 | 1.6205 | 258.368 | 259.0972 | 0.72919 | 0.32183 | 1.088 | 0.020978 | 63.9757 | 65.1476 | 45.3342 | 900 | 898.6689 | 59.9609 | 0.54492 | 38.4549 | 36.1762 | 500 | 0 | 0 | 0 | 0 | 0 | 0 | 0 | 34.9392 | 1.5786 | 0.012442 | 8.2194 | 0 | 0.7921 | 8.3331 | 1.9342 | 3648.6634 | 64.5616 | 3.2429
186 | 2025-07-21 23:39 | 1.6201 | 1.6169 | 258.125 | 259.0451 | 0.92014 | 0.33002 | 1.0879 | 0.020978 | 64.0191 | 65.2344 | 45.421 | 900 | 898.6689 | 59.9609 | 0.56207 | 38.4549 | 36.1762 | 500 | 0 | 0 | 0 | 0 | 0 | 0 | 0 | 34.9392 | 1.5752 | 0.012587 | 8.1706 | 0 | 0.7921 | 8.3404 | 1.9342 | 3648.6634 | 64.6267 | 3.237
187 | 2025-07-21 23:39 | 1.6182 | 1.617 | 258.2986 | 259.0799 | 0.78125 | 0.32048 | 1.089 | 0.020978 | 64.0842 | 65.3429 | 45.4427 | 900 | 898.6689 | 59.9609 | 0.57643 | 38.4332 | 36.1762 | 500 | 0 | 0 | 0 | 0 | 0 | 0 | 0 | 34.9392 | 1.5748 | 0.0052083 | 8.2194 | 0 | 0.7921 | 8.3472 | 1.9342 | 3648.6634 | 64.7135 | 3.2352
188 | 2025-07-21 23:39 | 1.6165 | 1.6156 | 258.125 | 259.1146 | 0.98956 | 0.32411 | 1.0889 | 0.020833 | 64.171 | 65.4297 | 45.5295 | 900 | 898.6111 | 59.9609 | 0.58955 | 38.4332 | 36.1762 | 500 | 0 | 0 | 0 | 0 | 0 | 0 | 0 | 34.9392 | 1.5731 | 0.005787 | 8.3279 | 0 | 0.76678 | 8.3539 | 1.9342 | 3648.4285 | 64.8003 | 3.2321
189 | 2025-07-21 23:39 | 1.6247 | 1.624 | 259.0625 | 257.9688 | 1.0938 | 0.30832 | 1.0879 | 0.020761 | 64.2578 | 65.4948 | 45.5946 | 900 | 898.6111 | 59.9609 | 0.59957 | 38.4332 | 36.1762 | 500 | 0 | 0 | 0 | 0 | 0 | 0 | 0 | 34.9175 | 1.58 | 0.013455 | 8.3062 | 0 | 0.82465 | 8.36 | 1.9342 | 3648.4285 | 64.8763 | 3.2487
190 | 2025-07-21 23:39 | 1.6198 | 1.6181 | 258.75 | 258.7327 | 0.017334 | 0.33957 | 1.0868 | 0.020833 | 64.3229 | 65.5816 | 45.6814 | 900 | 898.6111 | 59.8524 | 0.61093 | 38.3681 | 36.1762 | 500 | 0 | 0 | 0 | 0 | 0 | 0 | 0 | 34.9175 | 1.5752 | 0.012008 | 8.2574 | 0 | 0.77763 | 8.3667 | 1.9307 | 3648.4285 | 64.9523 | 3.2378
191 | 2025-07-21 23:40 | 1.6169 | 1.6153 | 258.5938 | 258.5938 | 0 | 0.3246 | 1.0849 | 0.020833 | 64.4097 | 65.6901 | 45.7682 | 900 | 898.6111 | 59.8524 | 0.62178 | 38.3681 | 36.1328 | 500 | 0 | 0 | 0 | 0 | 0 | 0 | 0 | 34.9175 | 1.5728 | 0.012153 | 8.2737 | 0 | 0.8355 | 8.3734 | 1.9307 | 3648.4285 | 65.0499 | 3.2322
192 | 2025-07-21 23:40 | 1.6192 | 1.6173 | 258.7674 | 258.2118 | 0.55557 | 0.33247 | 1.0849 | 0.020978 | 64.4965 | 65.7552 | 45.7899 | 900 | 898.6111 | 59.8524 | 0.63169 | 38.3464 | 36.1328 | 500 | 0 | 0 | 0 | 0 | 0 | 0 | 0 | 34.9175 | 1.5742 | 0.012587 | 8.3713 | 0 | 0.78487 | 8.3807 | 1.9307 | 3648.4285 | 65.1259 | 3.2365
193 | 2025-07-21 23:40 | 1.6169 | 1.6147 | 258.6632 | 258.316 | 0.3472 | 0.32916 | 1.083 | 0.020978 | 64.5399 | 65.842 | 45.855 | 900 | 898.6111 | 59.8524 | 0.6403 | 38.3464 | 36.1328 | 500 | 0 | 0 | 0 | 0 | 0 | 0 | 0 | 34.9175 | 1.5713 | 0.012442 | 8.3496 | 0 | 0.79933 | 8.3868 | 1.9307 | 3648.4285 | 65.191 | 3.2316
194 | 2025-07-21 23:40 | 1.6115 | 1.6095 | 257.882 | 259.1493 | 1.2673 | 0.32129 | 1.081 | 0.020978 | 64.6267 | 65.9288 | 45.9418 | 900 | 898.6111 | 59.8524 | 0.64974 | 38.3464 | 36.1328 | 500 | 0 | 0 | 0 | 0 | 0 | 0 | 0 | 34.9175 | 1.5663 | 0.004919 | 8.3388 | 0 | 0.77763 | 8.3941 | 1.9307 | 3648.4285 | 65.2778 | 3.2211
195 | 2025-07-21 23:40 | 1.6123 | 1.6085 | 258.125 | 258.6458 | 0.52081 | 0.33626 | 1.0767 | 0.020833 | 64.6918 | 65.9722 | 45.9635 | 900 | 898.6111 | 59.8524 | 0.65759 | 38.3247 | 36.1328 | 500 | 0 | 0 | 0 | 0 | 0 | 0 | 0 | 34.9175 | 1.5671 | 0.012153 | 8.3008 | 0 | 0.82465 | 8.4008 | 1.9307 | 3648.4285 | 65.332 | 3.2208
196 | 2025-07-21 23:40 | 1.6136 | 1.6114 | 258.9236 | 258.1076 | 0.81595 | 0.32525 | 1.0719 | 0.020978 | 64.7786 | 66.059 | 46.0503 | 900 | 898.6111 | 59.8524 | 0.66551 | 38.3247 | 36.1328 | 500 | 0 | 0 | 0 | 0 | 0 | 0 | 0 | 34.9175 | 1.5686 | 0.012442 | 8.3225 | 0 | 0.78487 | 8.4075 | 1.9307 | 3648.4285 | 65.4188 | 3.225
197 | 2025-07-21 23:40 | 1.606 | 1.6047 | 258.0382 | 259.0278 | 0.98956 | 0.31369 | 1.0681 | 0.020761 | 64.8655 | 66.1675 | 46.1371 | 900 | 898.6111 | 59.8524 | 0.67079 | 38.3247 | 36.1328 | 500 | 0 | 0 | 0 | 0 | 0 | 0 | 0 | 34.9175 | 1.5615 | 0.004919 | 8.3388 | 0 | 0.76317 | 8.4148 | 1.9307 | 3648.4285 | 65.5165 | 3.2108
198 | 2025-07-21 23:40 | 1.6072 | 1.6055 | 257.9861 | 258.8368 | 0.85071 | 0.32308 | 1.0629 | 0.020833 | 64.8872 | 66.2543 | 46.224 | 900 | 898.6111 | 59.8524 | 0.66356 | 38.2595 | 36.1328 | 500 | 0 | 0 | 0 | 0 | 0 | 0 | 0 | 34.9175 | 1.5624 | 0.012008 | 8.3062 | 0 | 0.81019 | 8.4209 | 1.9307 | 3648.4285 | 65.5707 | 3.2127
199 | 2025-07-21 23:41 | 1.6098 | 1.6081 | 258.6111 | 258.6458 | 0.034698 | 0.31831 | 1.0593 | 0.020833 | 64.974 | 66.3194 | 46.2457 | 900 | 898.6111 | 59.8524 | 0.65668 | 38.2595 | 36.1111 | 500 | 0 | 0 | 0 | 0 | 0 | 0 | 0 | 34.8958 | 1.5632 | 0.011863 | 8.3171 | 0 | 0.78487 | 8.4276 | 1.9307 | 3648.4285 | 65.6467 | 3.2179
200 | 2025-07-21 23:41 | 1.6081 | 1.6059 | 258.1597 | 258.316 | 0.15625 | 0.32791 | 1.0535 | 0.020833 | 65.0825 | 66.4062 | 46.3325 | 900 | 898.6111 | 59.8524 | 0.6505 | 38.2595 | 36.1111 | 500 | 0 | 0 | 0 | 0 | 0 | 0 | 0 | 34.8958 | 1.5624 | 0.011429 | 8.4147 | 0 | 0.78125 | 8.4343 | 1.9307 | 3648.4285 | 65.7444 | 3.214
201 | 2025-07-21 23:41 | 1.6026 | 1.5988 | 258.2986 | 259.0451 | 0.74652 | 0.30594 | 1.0463 | 0.020978 | 65.1476 | 66.4931 | 46.3759 | 900 | 898.6111 | 59.8524 | 0.64468 | 38.2379 | 36.1111 | 500 | 0 | 0 | 0 | 0 | 0 | 0 | 0 | 34.8958 | 1.5569 | 0.012587 | 8.3984 | 0 | 0.79572 | 8.4416 | 1.9307 | 3648.4285 | 65.8203 | 3.2014
202 | 2025-07-21 23:41 | 1.6081 | 1.6062 | 258.6285 | 257.5347 | 1.0938 | 0.32888 | 1.0385 | 0.020761 | 65.2344 | 66.5799 | 46.4627 | 900 | 898.6111 | 59.7385 | 0.63925 | 38.2379 | 36.1111 | 500 | 0 | 0 | 0 | 0 | 0 | 0 | 0 | 34.8958 | 1.5622 | 0.011429 | 8.4527 | 0 | 0.7704 | 8.4483 | 1.927 | 3648.4285 | 65.9071 | 3.2143
203 | 2025-07-21 23:41 | 1.6055 | 1.6021 | 259.1146 | 257.5 | 1.6146 | 0.33865 | 1.0306 | 0.020978 | 65.3212 | 66.645 | 46.5278 | 900 | 886.8634 | 59.5215 | 0.6344 | 38.2379 | 36.1111 | 500 | 0 | 0 | 0 | 0 | 0 | 0 | 0 | 34.8958 | 1.5592 | 0.009838 | 8.5232 | 0 | 0.77763 | 8.4544 | 1.92 | 3600.732 | 65.9831 | 3.2076
204 | 2025-07-21 23:41 | 1.6 | 1.5979 | 258.4375 | 257.9514 | 0.48611 | 0.35319 | 1.0205 | 0.020978 | 65.3646 | 66.7535 | 46.5712 | 860 | 858.7963 | 59.4076 | 0.63014 | 38.1944 | 36.1111 | 500 | 0 | 0 | 0 | 0 | 0 | 0 | 0 | 34.8307 | 1.5537 | 0.009838 | 8.431 | 0 | 0.81019 | 8.4611 | 1.9164 | 3486.7776 | 66.059 | 3.1979
205 | 2025-07-21 23:41 | 1.5975 | 1.5952 | 258.1944 | 258.2292 | 0.034729 | 0.30887 | 1.0093 | 0.020978 | 65.4514 | 66.7752 | 46.658 | 860 | 858.7963 | 59.4076 | 0.62551 | 38.1944 | 36.1111 | 500 | 0 | 0 | 0 | 0 | 0 | 0 | 0 | 34.8307 | 1.5524 | 0.011429 | 8.2303 | 0 | 0.79572 | 8.4684 | 1.9164 | 3486.7776 | 66.1133 | 3.1927
206 | 2025-07-21 23:42 | 1.5985 | 1.5969 | 258.8368 | 257.8472 | 0.98956 | 0.33898 | 0.99819 | 0.020978 | 65.5165 | 66.8837 | 46.7014 | 860 | 858.8542 | 59.4076 | 0.62117 | 38.1944 | 36.1111 | 500 | 0 | 0 | 0 | 0 | 0 | 0 | 0 | 34.8307 | 1.5541 | 0.011863 | 8.2574 | 0 | 0.76678 | 8.4751 | 1.9164 | 3487.0125 | 66.2001 | 3.1955
207 | 2025-07-21 23:42 | 1.5984 | 1.5959 | 259.0972 | 257.4653 | 1.632 | 0.3386 | 0.98908 | 0.020833 | 65.6033 | 66.9705 | 46.7882 | 860 | 858.8542 | 59.4076 | 0.6169 | 38.151 | 36.1111 | 500 | 0 | 0 | 0 | 0 | 0 | 0 | 0 | 34.8307 | 1.5535 | 0.010851 | 8.431 | 0 | 0.82104 | 8.4818 | 1.9164 | 3487.0125 | 66.2869 | 3.1943
208 | 2025-07-21 23:42 | 1.5948 | 1.5927 | 258.9757 | 257.8125 | 1.1632 | 0.35216 | 0.9775 | 0.020761 | 65.6901 | 67.0356 | 46.8533 | 860 | 858.8542 | 59.4076 | 0.61259 | 38.151 | 36.0677 | 500 | 0 | 0 | 0 | 0 | 0 | 0 | 0 | 34.8524 | 1.5506 | 0.010417 | 8.4364 | 0 | 0.80657 | 8.4885 | 1.9164 | 3487.0125 | 66.3629 | 3.1875
209 | 2025-07-21 23:42 | 1.5894 | 1.5877 | 258.4896 | 257.7778 | 0.71182 | 0.33816 | 0.96578 | 0.020833 | 65.7335 | 67.1007 | 46.9401 | 860 | 858.8542 | 59.4076 | 0.60865 | 38.151 | 36.0677 | 500 | 0 | 0 | 0 | 0 | 0 | 0 | 0 | 34.8307 | 1.5454 | 0.0079572 | 8.355 | 0 | 0.79933 | 8.4952 | 1.9164 | 3487.0125 | 66.4171 | 3.1771
210 | 2025-07-21 23:42 | 1.5893 | 1.5871 | 258.5243 | 257.7083 | 0.81601 | 0.32861 | 0.95088 | 0.020833 | 65.8203 | 67.2092 | 46.9618 | 860 | 858.8542 | 59.4076 | 0.60428 | 38.1076 | 36.0677 | 500 | 0 | 0 | 0 | 0 | 0 | 0 | 0 | 34.8307 | 1.5463 | 0.0096933 | 8.1055 | 0 | 0.79572 | 8.5025 | 1.9164 | 3487.0125 | 66.5148 | 3.1764
211 | 2025-07-21 23:42 | 1.5885 | 1.5875 | 258.6111 | 257.5173 | 1.0938 | 0.34451 | 0.93569 | 0.020833 | 65.8637 | 67.2526 | 47.0486 | 860 | 858.8542 | 59.4076 | 0.60131 | 38.1076 | 36.0677 | 500 | 0 | 0 | 0 | 0 | 0 | 0 | 0 | 34.8307 | 1.5466 | 0.0018808 | 8.2194 | 0 | 0.7921 | 8.5092 | 1.9164 | 3487.0125 | 66.5582 | 3.1761
212 | 2025-07-21 23:42 | 1.5838 | 1.582 | 257.6215 | 258.3854 | 0.76389 | 0.32205 | 0.92115 | 0.020833 | 65.9505 | 67.3394 | 47.1354 | 860 | 858.7963 | 59.4076 | 0.5965 | 38.1076 | 36.0677 | 500 | 0 | 0 | 0 | 0 | 0 | 0 | 0 | 34.8307 | 1.5412 | 0.0041956 | 8.1814 | 0 | 0.82465 | 8.5159 | 1.9164 | 3486.7776 | 66.645 | 3.1658
213 | 2025-07-21 23:42 | 1.5813 | 1.5793 | 257.5521 | 258.6632 | 1.1111 | 0.29639 | 0.9082 | 0.020833 | 66.0373 | 67.3828 | 47.1571 | 860 | 858.8542 | 59.4076 | 0.59285 | 38.1076 | 36.0677 | 500 | 0 | 0 | 0 | 0 | 0 | 0 | 0 | 34.809 | 1.5411 | 0.0067998 | 7.9427 | 0 | 0.7921 | 8.5221 | 1.9164 | 3487.0125 | 66.7101 | 3.1606
214 | 2025-07-21 23:43 | 1.581 | 1.5802 | 257.691 | 258.941 | 1.25 | 0.32986 | 0.892 | 0.020833 | 66.059 | 67.4696 | 47.2439 | 860 | 858.7963 | 59.299 | 0.58912 | 38.0859 | 36.0677 | 500 | 0 | 0 | 0 | 0 | 0 | 0 | 0 | 34.809 | 1.5405 | 0.0066551 | 7.883 | 0 | 0.75231 | 8.5287 | 1.9129 | 3486.7776 | 66.7643 | 3.1612
215 | 2025-07-21 23:43 | 1.5777 | 1.5757 | 257.309 | 258.7327 | 1.4236 | 0.30854 | 0.87587 | 0.020833 | 66.1675 | 67.513 | 47.309 | 860 | 858.8542 | 59.299 | 0.5855 | 38.0859 | 36.0677 | 500 | 0 | 0 | 0 | 0 | 0 | 0 | 0 | 34.809 | 1.5367 | 0.004919 | 7.8722 | 0 | 0.78125 | 8.5356 | 1.9129 | 3487.0125 | 66.8403 | 3.1534
216 | 2025-07-21 23:43 | 1.5793 | 1.5793 | 256.9965 | 258.368 | 1.3715 | 0.32297 | 0.86089 | 0.020978 | 66.1892 | 67.6432 | 47.3958 | 860 | 858.8542 | 59.299 | 0.58152 | 38.0208 | 36.0677 | 500 | 0 | 0 | 0 | 0 | 0 | 0 | 0 | 34.809 | 1.5385 | 0.013021 | 7.8288 | 0 | 0.82104 | 8.5421 | 1.9129 | 3487.0125 | 66.9162 | 3.1586
217 | 2025-07-21 23:43 | 1.5868 | 1.5841 | 258.8021 | 257.2917 | 1.5104 | 0.32004 | 0.84505 | 0.020978 | 66.276 | 67.6866 | 47.4609 | 860 | 858.8542 | 59.299 | 0.57809 | 38.0208 | 36.0677 | 500 | 0 | 0 | 0 | 0 | 0 | 0 | 0 | 34.809 | 1.5446 | 0.010127 | 7.8939 | 0 | 0.78125 | 8.5481 | 1.9129 | 3487.0125 | 66.9813 | 3.1709
218 | 2025-07-21 23:43 | 1.581 | 1.5786 | 257.8299 | 257.9688 | 0.13889 | 0.34847 | 0.82791 | 0.020833 | 66.3411 | 67.7517 | 47.5477 | 860 | 858.8542 | 59.299 | 0.57447 | 38.0642 | 36.0677 | 500 | 0 | 0 | 0 | 0 | 0 | 0 | 0 | 34.809 | 1.5405 | 0.010995 | 7.7854 | 0 | 0.82827 | 8.5542 | 1.9129 | 3487.0125 | 67.0464 | 3.1596
219 | 2025-07-21 23:43 | 1.5856 | 1.5829 | 258.2986 | 257.0139 | 1.2847 | 0.32048 | 0.81011 | 0.020978 | 66.4062 | 67.7951 | 47.5911 | 860 | 858.8542 | 59.299 | 0.57013 | 37.9991 | 36.0243 | 500 | 0 | 0 | 0 | 0 | 0 | 0 | 0 | 34.809 | 1.5446 | 0.009838 | 7.921 | 0 | 0.77763 | 8.5611 | 1.9129 | 3487.0125 | 67.1007 | 3.1685
220 | 2025-07-21 23:43 | 1.5803 | 1.5778 | 258.4375 | 257.5173 | 0.92017 | 0.35086 | 0.79391 | 0.020978 | 66.4497 | 67.8819 | 47.6562 | 860 | 858.8542 | 59.299 | 0.5668 | 37.9991 | 36.0243 | 500 | 0 | 0 | 0 | 0 | 0 | 0 | 0 | 34.809 | 1.5395 | 0.010851 | 7.8993 | 0 | 0.79933 | 8.5672 | 1.9129 | 3487.0125 | 67.1658 | 3.1581
221 | 2025-07-21 23:44 | 1.5797 | 1.5775 | 257.9688 | 257.3785 | 0.59027 | 0.32861 | 0.77836 | 0.020833 | 66.5148 | 67.9688 | 47.7431 | 860 | 858.8542 | 59.299 | 0.56311 | 37.9991 | 36.0243 | 500 | 0 | 0 | 0 | 0 | 0 | 0 | 0 | 34.809 | 1.5399 | 0.010127 | 7.8125 | 0 | 0.78487 | 8.5734 | 1.9129 | 3487.0125 | 67.2418 | 3.1573
222 | 2025-07-21 23:44 | 1.5802 | 1.5771 | 257.8993 | 257.882 | 0.017334 | 0.34717 | 0.76165 | 0.020833 | 66.5799 | 68.0339 | 47.7865 | 860 | 858.8542 | 59.299 | 0.55943 | 37.9991 | 36.0243 | 500 | 0 | 0 | 0 | 0 | 0 | 0 | 0 | 34.809 | 1.5395 | 0.011863 | 7.7582 | 0 | 0.7487 | 8.5801 | 1.9129 | 3487.0125 | 67.3069 | 3.1573
223 | 2025-07-21 23:44 | 1.5799 | 1.578 | 258.1944 | 257.4305 | 0.76389 | 0.34966 | 0.74465 | 0.020833 | 66.6667 | 68.099 | 47.8516 | 860 | 858.8542 | 59.299 | 0.55671 | 37.9774 | 36.0243 | 500 | 0 | 0 | 0 | 0 | 0 | 0 | 0 | 34.809 | 1.5404 | 0.0060764 | 7.9373 | 0 | 0.79933 | 8.5858 | 1.9129 | 3487.0125 | 67.3828 | 3.1578
224 | 2025-07-21 23:44 | 1.5767 | 1.5745 | 258.0556 | 257.4653 | 0.5903 | 0.34766 | 0.72736 | 0.020833 | 66.6884 | 68.1424 | 47.9167 | 860 | 858.8542 | 59.299 | 0.55328 | 37.9774 | 36.0243 | 500 | 0 | 0 | 0 | 0 | 0 | 0 | 0 | 34.809 | 1.537 | 0.0094039 | 7.8288 | 0 | 0.7921 | 8.5916 | 1.9129 | 3487.0125 | 67.4154 | 3.1512
225 | 2025-07-21 23:44 | 1.5815 | 1.5793 | 258.6632 | 256.9445 | 1.7187 | 0.35037 | 0.7105 | 0.020978 | 66.7752 | 68.2292 | 48.0035 | 860 | 858.8542 | 59.299 | 0.54861 | 37.9774 | 36.0243 | 500 | 0 | 0 | 0 | 0 | 0 | 0 | 0 | 34.7656 | 1.5421 | 0.0096933 | 7.8722 | 0 | 0.79572 | 8.5977 | 1.9129 | 3487.0125 | 67.5022 | 3.1607
226 | 2025-07-21 23:44 | 1.5778 | 1.5761 | 258.125 | 257.5173 | 0.60767 | 0.32509 | 0.69654 | 0.020978 | 66.7969 | 68.2726 | 48.0252 | 860 | 858.8542 | 59.299 | 0.54626 | 37.934 | 36.0243 | 500 | 0 | 0 | 0 | 0 | 0 | 0 | 0 | 34.7656 | 1.5385 | 0.0024595 | 7.8125 | 0 | 0.76317 | 8.603 | 1.9129 | 3487.0125 | 67.5347 | 3.1539
227 | 2025-07-21 23:44 | 1.5742 | 1.5725 | 257.9688 | 257.6562 | 0.3125 | 0.33719 | 0.6815 | 0.020761 | 66.8837 | 68.3594 | 48.1337 | 860 | 858.8542 | 59.196 | 0.54286 | 37.934 | 36.0026 | 500 | 0 | 0 | 0 | 0 | 0 | 0 | 0 | 34.7439 | 1.5359 | 0.0040509 | 7.7094 | 0 | 0.78487 | 8.6086 | 1.9095 | 3487.0125 | 67.6215 | 3.1467
228 | 2025-07-21 23:44 | 1.5777 | 1.5757 | 257.9514 | 257.1701 | 0.78125 | 0.33187 | 0.66746 | 0.020833 | 66.9705 | 68.3811 | 48.1988 | 860 | 858.8542 | 59.299 | 0.5395 | 37.9123 | 36.0026 | 500 | 0 | 0 | 0 | 0 | 0 | 0 | 0 | 34.7656 | 1.5392 | 0.0024595 | 7.7203 | 0 | 0.82104 | 8.6142 | 1.9129 | 3487.0125 | 67.6758 | 3.1534
229 | 2025-07-21 23:45 | 1.5777 | 1.5757 | 258.0903 | 257.309 | 0.78125 | 0.33214 | 0.65372 | 0.020978 | 66.9922 | 68.4679 | 48.2422 | 860 | 858.8542 | 59.299 | 0.53581 | 37.8906 | 36.0026 | 500 | 0 | 0 | 0 | 0 | 0 | 0 | 0 | 34.7656 | 1.5392 | 0.010272 | 7.6009 | 0 | 0.80657 | 8.6198 | 1.9129 | 3487.0125 | 67.73 | 3.1534
230 | 2025-07-21 23:45 | 1.5807 | 1.579 | 258.4028 | 256.7708 | 1.632 | 0.35417 | 0.63715 | 0.020978 | 67.079 | 68.4896 | 48.329 | 860 | 858.8542 | 59.196 | 0.53107 | 37.8906 | 36.0026 | 500 | 0 | 0 | 0 | 0 | 0 | 0 | 0 | 34.7656 | 1.5431 | 0.011863 | 7.5412 | 0 | 0.7921 | 8.6259 | 1.9095 | 3487.0125 | 67.7843 | 3.1597
231 | 2025-07-21 23:45 | 1.5791 | 1.5771 | 258.0382 | 257.309 | 0.72919 | 0.34022 | 0.62261 | 0.020833 | 67.1224 | 68.5764 | 48.3724 | 860 | 858.8542 | 59.299 | 0.52803 | 37.8906 | 36.0026 | 500 | 0 | 0 | 0 | 0 | 0 | 0 | 0 | 34.7656 | 1.5411 | 0.0096933 | 7.5792 | 0 | 0.79933 | 8.6315 | 1.9129 | 3487.0125 | 67.8494 | 3.1562
232 | 2025-07-21 23:45 | 1.5755 | 1.5739 | 257.882 | 257.4132 | 0.46875 | 0.34304 | 0.60865 | 0.020833 | 67.2092 | 68.5981 | 48.4592 | 860 | 858.8542 | 59.1851 | 0.52474 | 37.8906 | 36.0026 | 500 | 0 | 0 | 0 | 0 | 0 | 0 | 0 | 34.7656 | 1.5385 | 0.0095486 | 7.5575 | 0 | 0.81019 | 8.6371 | 1.9092 | 3487.0125 | 67.9036 | 3.1495
233 | 2025-07-21 23:45 | 1.5773 | 1.5754 | 257.8299 | 257.4305 | 0.39932 | 0.34207 | 0.59787 | 0.020978 | 67.2309 | 68.6849 | 48.546 | 860 | 858.8542 | 59.1851 | 0.52224 | 37.8472 | 36.0026 | 500 | 0 | 0 | 0 | 0 | 0 | 0 | 0 | 34.7656 | 1.5404 | 0.0023148 | 7.5738 | 0 | 0.82465 | 8.6422 | 1.9092 | 3487.0125 | 67.9579 | 3.1526
234 | 2025-07-21 23:45 | 1.5749 | 1.5731 | 257.3611 | 258.0729 | 0.71182 | 0.33724 | 0.58521 | 0.020833 | 67.296 | 68.7283 | 48.5894 | 860 | 858.8542 | 59.196 | 0.51794 | 37.8472 | 36.0026 | 500 | 0 | 0 | 0 | 0 | 0 | 0 | 0 | 34.7656 | 1.5388 | 0.0043403 | 7.449 | 0 | 0.79572 | 8.6483 | 1.9095 | 3487.0125 | 68.0121 | 3.148
235 | 2025-07-21 23:45 | 1.576 | 1.5739 | 257.5347 | 257.6736 | 0.13889 | 0.32319 | 0.57415 | 0.020761 | 67.3177 | 68.75 | 48.6762 | 860 | 858.8542 | 59.196 | 0.51465 | 37.8472 | 36.0026 | 500 | 0 | 0 | 0 | 0 | 0 | 0 | 0 | 34.7222 | 1.5399 | 0.0026042 | 7.4707 | 0 | 0.75231 | 8.6539 | 1.9095 | 3487.0125 | 68.0339 | 3.1499
236 | 2025-07-21 23:46 | 1.576 | 1.5742 | 257.5 | 258.1424 | 0.64236 | 0.32373 | 0.56221 | 0.020833 | 67.3611 | 68.8368 | 48.7413 | 860 | 858.8542 | 59.196 | 0.51118 | 37.8255 | 36.0026 | 500 | 0 | 0 | 0 | 0 | 0 | 0 | 0 | 34.7222 | 1.5399 | 0.0036169 | 7.4327 | 0 | 0.79933 | 8.6594 | 1.9095 | 3487.0125 | 68.099 | 3.1502
237 | 2025-07-21 23:46 | 1.5762 | 1.5739 | 257.2396 | 257.9688 | 0.72919 | 0.31847 | 0.55107 | 0.020833 | 67.4262 | 68.8585 | 48.7847 | 860 | 858.8542 | 59.1851 | 0.5081 | 37.8255 | 36.0026 | 500 | 0 | 0 | 0 | 0 | 0 | 0 | 0 | 34.7222 | 1.5401 | 0.004919 | 7.4002 | 0 | 0.79572 | 8.6651 | 1.9092 | 3487.0125 | 68.1424 | 3.1502
238 | 2025-07-21 23:46 | 1.5765 | 1.5745 | 256.875 | 257.7952 | 0.92017 | 0.33653 | 0.53942 | 0.020833 | 67.513 | 68.9453 | 48.8498 | 860 | 858.8542 | 59.1851 | 0.5051 | 37.8255 | 36.0026 | 500 | 0 | 0 | 0 | 0 | 0 | 0 | 0 | 34.7222 | 1.5404 | 0.0036169 | 7.3947 | 0 | 0.8138 | 8.6711 | 1.9092 | 3487.0125 | 68.2292 | 3.151
239 | 2025-07-21 23:46 | 1.581 | 1.578 | 257.8125 | 257.6389 | 0.17361 | 0.34625 | 0.52988 | 0.020761 | 67.5347 | 69.0321 | 48.9366 | 860 | 858.8542 | 59.1851 | 0.51479 | 37.8255 | 36.0026 | 500 | 0 | 0 | 0 | 0 | 0 | 0 | 0 | 34.7222 | 1.5457 | 0.0041956 | 7.4056 | 0 | 0.7921 | 8.6767 | 1.9092 | 3487.0125 | 68.2834 | 3.159
240 | 2025-07-21 23:46 | 1.5778 | 1.5761 | 257.0833 | 257.6389 | 0.55554 | 0.33491 | 0.52025 | 0.020833 | 67.6215 | 69.0538 | 48.9583 | 860 | 858.7963 | 59.1851 | 0.5323 | 37.8038 | 35.9809 | 500 | 0 | 0 | 0 | 0 | 0 | 0 | 0 | 34.7222 | 1.5428 | 0.0040509 | 7.4056 | 0 | 0.80657 | 8.6819 | 1.9092 | 3486.7776 | 68.3377 | 3.1539
241 | 2025-07-21 23:46 | 1.5822 | 1.5804 | 257.1007 | 257.9167 | 0.81595 | 0.29194 | 0.51244 | 0.020761 | 67.6649 | 69.1406 | 49.0451 | 860 | 858.8542 | 59.196 | 0.54821 | 37.7821 | 36.0026 | 500 | 0 | 0 | 0 | 0 | 0 | 0 | 0 | 34.7222 | 1.5464 | 0.0054977 | 7.3188 | 0 | 0.78487 | 8.6874 | 1.9095 | 3487.0125 | 68.4028 | 3.1626
242 | 2025-07-21 23:46 | 1.5807 | 1.5784 | 256.7882 | 258.2812 | 1.4931 | 0.34364 | 0.50448 | 0.020761 | 67.7517 | 69.184 | 49.1319 | 860 | 858.8542 | 59.1851 | 0.5651 | 37.7821 | 36.0026 | 500 | 0 | 0 | 0 | 0 | 0 | 0 | 0 | 34.7222 | 1.5453 | 0.005353 | 7.3351 | 0 | 0.79933 | 8.6935 | 1.9092 | 3487.0125 | 68.4679 | 3.1591
243 | 2025-07-21 23:46 | 1.5828 | 1.5803 | 257.0833 | 257.9167 | 0.83331 | 0.30729 | 0.49812 | 0.020978 | 67.7951 | 69.2708 | 49.197 | 860 | 858.8542 | 59.082 | 0.57917 | 37.7387 | 35.9375 | 500 | 0 | 0 | 0 | 0 | 0 | 0 | 0 | 34.7222 | 1.5463 | 0.010706 | 7.2211 | 0 | 0.80657 | 8.6991 | 1.9059 | 3487.0125 | 68.533 | 3.163
244 | 2025-07-21 23:47 | 1.5888 | 1.5874 | 257.6562 | 256.7708 | 0.88544 | 0.34283 | 0.49117 | 0.020833 | 67.8602 | 69.2925 | 49.2839 | 860 | 858.8542 | 59.1851 | 0.58995 | 37.7387 | 35.9375 | 500 | 0 | 0 | 0 | 0 | 0 | 0 | 0 | 34.7222 | 1.5531 | 0.0095486 | 7.3785 | 0 | 0.78487 | 8.7042 | 1.9092 | 3487.0125 | 68.5764 | 3.1762
245 | 2025-07-21 23:47 | 1.5867 | 1.5849 | 258.1597 | 256.3021 | 1.8577 | 0.33594 | 0.48416 | 0.020761 | 67.9036 | 69.3793 | 49.349 | 860 | 858.8542 | 59.1851 | 0.60185 | 37.7387 | 35.9375 | 500 | 0 | 0 | 0 | 0 | 0 | 0 | 0 | 34.7222 | 1.5518 | 0.0096933 | 7.3513 | 0 | 0.81019 | 8.7098 | 1.9092 | 3487.0125 | 68.6415 | 3.1716
246 | 2025-07-21 23:47 | 1.5907 | 1.5887 | 258.316 | 256.493 | 1.8229 | 0.35395 | 0.4783 | 0.020833 | 67.947 | 69.4444 | 49.3707 | 860 | 858.8542 | 59.082 | 0.61332 | 37.7387 | 35.9375 | 500 | 0 | 0 | 0 | 0 | 0 | 0 | 0 | 34.7222 | 1.5556 | 0.011429 | 7.449 | 0 | 0.82104 | 8.7159 | 1.9059 | 3487.0125 | 68.6957 | 3.1794
247 | 2025-07-21 23:47 | 1.5868 | 1.5833 | 257.934 | 257.309 | 0.625 | 0.37267 | 0.47439 | 0.020978 | 67.9905 | 69.4878 | 49.4575 | 860 | 858.8542 | 59.082 | 0.62384 | 37.717 | 35.9375 | 500 | 0 | 0 | 0 | 0 | 0 | 0 | 0 | 34.6788 | 1.5502 | 0.0083912 | 7.4653 | 0 | 0.78487 | 8.7215 | 1.9059 | 3487.0125 | 68.7392 | 3.1701
248 | 2025-07-21 23:47 | 1.5885 | 1.5849 | 257.7257 | 256.9271 | 0.79858 | 0.33469 | 0.47012 | 0.020761 | 68.0556 | 69.5096 | 49.5443 | 860 | 858.8542 | 59.082 | 0.63328 | 37.6953 | 35.9375 | 500 | 0 | 0 | 0 | 0 | 0 | 0 | 0 | 34.6788 | 1.5531 | 0.010417 | 7.373 | 0 | 0.81019 | 8.7272 | 1.9059 | 3487.0125 | 68.7826 | 3.1735
249 | 2025-07-21 23:47 | 1.5885 | 1.5865 | 257.6736 | 256.8403 | 0.83334 | 0.33252 | 0.46629 | 0.020761 | 68.0773 | 69.5964 | 49.566 | 860 | 858.7963 | 59.082 | 0.64167 | 37.6953 | 35.9809 | 500 | 0 | 0 | 0 | 0 | 0 | 0 | 0 | 34.6788 | 1.5531 | 0.010127 | 7.2754 | 0 | 0.7921 | 8.7323 | 1.9059 | 3486.7776 | 68.8368 | 3.1751
250 | 2025-07-21 23:47 | 1.5897 | 1.5871 | 257.5173 | 256.8055 | 0.71179 | 0.35324 | 0.46108 | 0.020833 | 68.1424 | 69.6398 | 49.6528 | 860 | 858.8542 | 59.082 | 0.65122 | 37.717 | 35.9375 | 500 | 0 | 0 | 0 | 0 | 0 | 0 | 0 | 34.6788 | 1.5548 | 0.0018808 | 7.373 | 0 | 0.8138 | 8.7379 | 1.9059 | 3487.0125 | 68.8911 | 3.1768
251 | 2025-07-21 23:48 | 1.5868 | 1.5849 | 257.309 | 257.6042 | 0.29517 | 0.33523 | 0.45616 | 0.020761 | 68.1641 | 69.6832 | 49.7179 | 860 | 858.8542 | 59.082 | 0.65896 | 37.6953 | 35.9375 | 500 | 0 | 0 | 0 | 0 | 0 | 0 | 0 | 34.6788 | 1.5524 | 0.0040509 | 7.3568 | 0 | 0.78487 | 8.744 | 1.9059 | 3487.0125 | 68.9236 | 3.1717
252 | 2025-07-21 23:48 | 1.5894 | 1.5877 | 256.7535 | 257.3438 | 0.59027 | 0.34229 | 0.45356 | 0.020978 | 68.2292 | 69.7483 | 49.8047 | 860 | 858.8542 | 59.082 | 0.66587 | 37.6519 | 35.9375 | 500 | 0 | 0 | 0 | 0 | 0 | 0 | 0 | 34.6788 | 1.5551 | 0.0054977 | 7.2645 | 0 | 0.73061 | 8.7496 | 1.9059 | 3487.0125 | 68.9887 | 3.1771
253 | 2025-07-21 23:48 | 1.5888 | 1.588 | 256.3715 | 258.0035 | 1.632 | 0.30908 | 0.44922 | 0.020833 | 68.2509 | 69.8134 | 49.8264 | 860 | 858.8542 | 59.082 | 0.67184 | 37.6519 | 35.9375 | 500 | 0 | 0 | 0 | 0 | 0 | 0 | 0 | 34.6788 | 1.5541 | 0.0054977 | 7.1832 | 0 | 0.78487 | 8.7547 | 1.9059 | 3487.0125 | 69.0321 | 3.1768
254 | 2025-07-21 23:48 | 1.594 | 1.591 | 256.8577 | 257.1528 | 0.2951 | 0.3284 | 0.44589 | 0.020833 | 68.316 | 69.8568 | 49.9132 | 860 | 858.8542 | 59.082 | 0.6624 | 37.6519 | 35.9375 | 500 | 0 | 0 | 0 | 0 | 0 | 0 | 0 | 34.6788 | 1.5598 | 0.013021 | 7.1289 | 0 | 0.7921 | 8.7608 | 1.9059 | 3487.0125 | 69.0864 | 3.185
255 | 2025-07-21 23:48 | 1.5939 | 1.5923 | 256.4583 | 257.1007 | 0.64236 | 0.33143 | 0.44271 | 0.020833 | 68.3811 | 69.9219 | 50 | 860 | 858.8542 | 59.082 | 0.65582 | 37.6519 | 35.9375 | 500 | 0 | 0 | 0 | 0 | 0 | 0 | 0 | 34.6788 | 1.5593 | 0.011285 | 7.1723 | 0 | 0.8138 | 8.7664 | 1.9059 | 3487.0125 | 69.1515 | 3.1862
256 | 2025-07-21 23:48 | 1.5978 | 1.5964 | 257.2569 | 256.441 | 0.81595 | 0.31722 | 0.44061 | 0.020833 | 68.4028 | 69.987 | 50.0434 | 860 | 858.8542 | 58.9735 | 0.64959 | 37.6302 | 35.9375 | 500 | 0 | 0 | 0 | 0 | 0 | 0 | 0 | 34.6788 | 1.5635 | 0.011574 | 7.1723 | 0 | 0.79933 | 8.772 | 1.9024 | 3487.0125 | 69.1949 | 3.1942
257 | 2025-07-21 23:48 | 1.5985 | 1.5964 | 257.691 | 256.5104 | 1.1806 | 0.34169 | 0.43779 | 0.020833 | 68.4679 | 70.0304 | 50.1302 | 860 | 858.8542 | 59.082 | 0.64341 | 37.6302 | 35.9809 | 500 | 0 | 0 | 0 | 0 | 0 | 0 | 0 | 34.6788 | 1.5639 | 0.010272 | 7.2645 | 0 | 0.81019 | 8.7781 | 1.9059 | 3487.0125 | 69.2491 | 3.1949
258 | 2025-07-21 23:48 | 1.5982 | 1.5948 | 257.7952 | 256.875 | 0.92017 | 0.33751 | 0.43562 | 0.020978 | 68.5113 | 70.0955 | 50.1736 | 860 | 858.8542 | 59.082 | 0.63903 | 37.6302 | 35.9375 | 500 | 0 | 0 | 0 | 0 | 0 | 0 | 0 | 34.6788 | 1.5624 | 0.0028935 | 7.3134 | 0 | 0.7487 | 8.7832 | 1.9059 | 3487.0125 | 69.3034 | 3.193
259 | 2025-07-21 23:49 | 1.5985 | 1.5948 | 257.3264 | 256.7014 | 0.62503 | 0.34804 | 0.43251 | 0.020978 | 68.5764 | 70.1172 | 50.2604 | 860 | 858.8542 | 58.9735 | 0.63451 | 37.6302 | 35.9375 | 500 | 0 | 0 | 0 | 0 | 0 | 0 | 0 | 34.6788 | 1.5645 | 0.0028935 | 7.3513 | 0 | 0.7921 | 8.7888 | 1.9024 | 3487.0125 | 69.3468 | 3.1933
260 | 2025-07-21 23:49 | 1.6001 | 1.6 | 257.3611 | 256.493 | 0.86807 | 0.33637 | 0.43084 | 0.020978 | 68.5981 | 70.204 | 50.3038 | 860 | 858.8542 | 59.082 | 0.62952 | 37.6085 | 35.9158 | 500 | 0 | 0 | 0 | 0 | 0 | 0 | 0 | 34.6788 | 1.5647 | 0.0030382 | 7.4436 | 0 | 0.8138 | 8.7949 | 1.9059 | 3487.0125 | 69.401 | 3.2001
261 | 2025-07-21 23:49 | 1.5997 | 1.5978 | 257.2917 | 256.3542 | 0.9375 | 0.33279 | 0.42773 | 0.020833 | 68.6849 | 70.2257 | 50.3689 | 860 | 858.8542 | 58.9735 | 0.62486 | 37.6085 | 35.9158 | 500 | 0 | 0 | 0 | 0 | 0 | 0 | 0 | 34.6788 | 1.5644 | 0.0036169 | 7.4544 | 0 | 0.80657 | 8.8 | 1.9024 | 3487.0125 | 69.4553 | 3.1975
262 | 2025-07-21 23:49 | 1.5981 | 1.5953 | 257.1528 | 257.1354 | 0.017334 | 0.32243 | 0.42665 | 0.020761 | 68.7066 | 70.2691 | 50.434 | 860 | 858.8542 | 59.082 | 0.62113 | 37.6085 | 35.9158 | 500 | 0 | 0 | 0 | 0 | 0 | 0 | 0 | 34.6571 | 1.5628 | 0.0028935 | 7.449 | 0 | 0.79933 | 8.8056 | 1.9059 | 3487.0125 | 69.4878 | 3.1934
263 | 2025-07-21 23:49 | 1.5969 | 1.5953 | 256.8229 | 257.0833 | 0.26044 | 0.32324 | 0.42542 | 0.020761 | 68.75 | 70.3125 | 50.4991 | 860 | 858.8542 | 58.9735 | 0.6169 | 37.6085 | 35.9158 | 500 | 0 | 0 | 0 | 0 | 0 | 0 | 0 | 34.6571 | 1.5619 | 0.0040509 | 7.3947 | 0 | 0.78125 | 8.8112 | 1.9024 | 3487.0125 | 69.5312 | 3.1923
264 | 2025-07-21 23:49 | 1.5982 | 1.5969 | 257.0312 | 256.7188 | 0.3125 | 0.32872 | 0.4239 | 0.020761 | 68.8368 | 70.3559 | 50.5642 | 860 | 858.8542 | 58.9735 | 0.61285 | 37.5434 | 35.9158 | 500 | 0 | 0 | 0 | 0 | 0 | 0 | 0 | 34.6571 | 1.5632 | 0.0028935 | 7.4436 | 0 | 0.79572 | 8.8174 | 1.9024 | 3487.0125 | 69.5964 | 3.1952
265 | 2025-07-21 23:49 | 1.6049 | 1.6032 | 256.9618 | 257.1528 | 0.19098 | 0.31554 | 0.42296 | 0.020833 | 68.8585 | 70.3776 | 50.6293 | 860 | 858.7963 | 58.9735 | 0.60818 | 37.5434 | 35.9158 | 500 | 0 | 0 | 0 | 0 | 0 | 0 | 0 | 34.6571 | 1.5693 | 0.0065104 | 7.2862 | 0 | 0.7921 | 8.8224 | 1.9024 | 3486.7776 | 69.6181 | 3.208
266 | 2025-07-21 23:50 | 1.5978 | 1.5961 | 256.0764 | 257.309 | 1.2326 | 0.34755 | 0.42093 | 0.020833 | 68.9453 | 70.4644 | 50.7161 | 860 | 858.8542 | 58.9735 | 0.60485 | 37.5434 | 35.9158 | 500 | 0 | 0 | 0 | 0 | 0 | 0 | 0 | 34.6571 | 1.5626 | 0.0034722 | 7.4436 | 0 | 0.7704 | 8.8281 | 1.9024 | 3487.0125 | 69.7049 | 3.1939
267 | 2025-07-21 23:50 | 1.6075 | 1.6059 | 256.9618 | 256.5104 | 0.45139 | 0.32129 | 0.41761 | 0.020833 | 68.967 | 70.4861 | 50.7595 | 860 | 858.8542 | 58.9735 | 0.59979 | 37.5434 | 35.9158 | 500 | 0 | 0 | 0 | 0 | 0 | 0 | 0 | 34.6571 | 1.5722 | 0.01331 | 7.2754 | 0 | 0.78125 | 8.8337 | 1.9024 | 3487.0125 | 69.7266 | 3.2134
268 | 2025-07-21 23:50 | 1.6049 | 1.602 | 257.2917 | 256.632 | 0.6597 | 0.33274 | 0.41761 | 0.020761 | 69.0321 | 70.5295 | 50.8464 | 860 | 858.8542 | 58.9735 | 0.59617 | 37.5217 | 35.9158 | 500 | 0 | 0 | 0 | 0 | 0 | 0 | 0 | 34.6571 | 1.5683 | 0.009838 | 7.3296 | 0 | 0.75231 | 8.8398 | 1.9024 | 3487.0125 | 69.7808 | 3.2069
269 | 2025-07-21 23:50 | 1.6053 | 1.6032 | 256.6493 | 256.2847 | 0.36459 | 0.33073 | 0.41696 | 0.020833 | 69.0538 | 70.5946 | 50.9115 | 860 | 858.8542 | 58.9735 | 0.59241 | 37.5217 | 35.9158 | 500 | 0 | 0 | 0 | 0 | 0 | 0 | 0 | 34.6571 | 1.5697 | 0.012008 | 7.2862 | 0 | 0.79572 | 8.8454 | 1.9024 | 3487.0125 | 69.8242 | 3.2085
270 | 2025-07-21 23:50 | 1.6053 | 1.6042 | 257.1528 | 256.1979 | 0.95483 | 0.35444 | 0.41602 | 0.020833 | 69.1189 | 70.638 | 50.9766 | 860 | 858.8542 | 58.9735 | 0.5897 | 37.5217 | 35.9158 | 500 | 0 | 0 | 0 | 0 | 0 | 0 | 0 | 34.6571 | 1.5687 | 0.0018808 | 7.4924 | 0 | 0.8138 | 8.8505 | 1.9024 | 3487.0125 | 69.8785 | 3.2095
271 | 2025-07-21 23:50 | 1.6049 | 1.6037 | 257.2222 | 256.1979 | 1.0243 | 0.32514 | 0.41385 | 0.020978 | 69.1623 | 70.6814 | 51.02 | 860 | 858.8542 | 58.9735 | 0.58406 | 37.5217 | 35.9158 | 500 | 0 | 0 | 0 | 0 | 0 | 0 | 0 | 34.6571 | 1.5681 | 0.0028935 | 7.4761 | 0 | 0.8138 | 8.8566 | 1.9024 | 3487.0125 | 69.9219 | 3.2086
272 | 2025-07-21 23:50 | 1.6011 | 1.6 | 256.632 | 256.9965 | 0.36456 | 0.33751 | 0.41385 | 0.020833 | 69.2057 | 70.7248 | 51.1068 | 860 | 858.8542 | 58.9735 | 0.58077 | 37.5217 | 35.9158 | 500 | 0 | 0 | 0 | 0 | 0 | 0 | 0 | 34.6571 | 1.5657 | 0.0026042 | 7.5141 | 0 | 0.79933 | 8.8622 | 1.9024 | 3487.0125 | 69.9653 | 3.2011
273 | 2025-07-21 23:50 | 1.603 | 1.6014 | 256.059 | 257.2917 | 1.2326 | 0.30745 | 0.4137 | 0.020978 | 69.2925 | 70.8116 | 51.1936 | 860 | 858.8542 | 58.9735 | 0.57639 | 37.4783 | 35.9158 | 500 | 0 | 0 | 0 | 0 | 0 | 0 | 0 | 34.6571 | 1.5674 | 0.0060764 | 7.4653 | 0 | 0.79933 | 8.8678 | 1.9024 | 3487.0125 | 70.0521 | 3.2044
274 | 2025-07-21 23:51 | 1.605 | 1.6039 | 256.3542 | 257.3438 | 0.98959 | 0.34158 | 0.41269 | 0.020978 | 69.3142 | 70.8333 | 51.2153 | 860 | 858.8542 | 58.9627 | 0.5727 | 37.4783 | 35.9158 | 500 | 0 | 0 | 0 | 0 | 0 | 0 | 0 | 34.6571 | 1.5699 | 0.0070891 | 7.3785 | 0 | 0.78125 | 8.8729 | 1.902 | 3487.0125 | 70.0738 | 3.2089
275 | 2025-07-21 23:51 | 1.6 | 1.5991 | 256.007 | 257.3611 | 1.3542 | 0.31896 | 0.4116 | 0.020761 | 69.3359 | 70.855 | 51.2804 | 860 | 858.8542 | 58.9735 | 0.56963 | 37.4783 | 35.9158 | 500 | 0 | 0 | 0 | 0 | 0 | 0 | 0 | 34.6571 | 1.5651 | 0.0040509 | 7.449 | 0 | 0.79933 | 8.879 | 1.9024 | 3487.0125 | 70.0955 | 3.1991
276 | 2025-07-21 23:51 | 1.6084 | 1.6069 | 256.3021 | 256.632 | 0.3299 | 0.3048 | 0.41066 | 0.020833 | 69.401 | 70.9201 | 51.3672 | 860 | 858.8542 | 58.9735 | 0.5651 | 37.4783 | 35.9158 | 500 | 0 | 0 | 0 | 0 | 0 | 0 | 0 | 34.6571 | 1.5728 | 0.0062211 | 7.4544 | 0 | 0.78487 | 8.8846 | 1.9024 | 3487.0125 | 70.1606 | 3.2153
277 | 2025-07-21 23:51 | 1.6039 | 1.6014 | 255.9202 | 257.5173 | 1.5972 | 0.36046 | 0.41001 | 0.020978 | 69.4227 | 70.9852 | 51.4323 | 860 | 858.8542 | 58.9735 | 0.56228 | 37.4349 | 35.9158 | 500 | 0 | 0 | 0 | 0 | 0 | 0 | 0 | 34.6571 | 1.5677 | 0.0059317 | 7.487 | 0 | 0.82104 | 8.8897 | 1.9024 | 3487.0125 | 70.204 | 3.2053
278 | 2025-07-21 23:51 | 1.6073 | 1.605 | 256.3194 | 256.7882 | 0.46875 | 0.29997 | 0.40907 | 0.020833 | 69.4661 | 71.0069 | 51.4757 | 860 | 858.8542 | 58.9735 | 0.55765 | 37.4349 | 35.9158 | 500 | 0 | 0 | 0 | 0 | 0 | 0 | 0 | 34.6571 | 1.5707 | 0.0054977 | 7.4056 | 0 | 0.7921 | 8.8958 | 1.9024 | 3487.0125 | 70.2365 | 3.2124
279 | 2025-07-21 23:51 | 1.6045 | 1.603 | 256.25 | 257.1701 | 0.92014 | 0.34359 | 0.40582 | 0.020833 | 69.5096 | 71.072 | 51.5625 | 860 | 858.8542 | 58.9735 | 0.55429 | 37.4349 | 35.9158 | 500 | 0 | 0 | 0 | 0 | 0 | 0 | 0 | 34.6571 | 1.5683 | 0.0043403 | 7.5304 | 0 | 0.79572 | 8.9015 | 1.9024 | 3487.0125 | 70.2908 | 3.2075
280 | 2025-07-21 23:51 | 1.6066 | 1.6053 | 255.8854 | 257.3611 | 1.4757 | 0.30686 | 0.40574 | 0.020761 | 69.553 | 71.1154 | 51.6276 | 860 | 858.8542 | 58.9735 | 0.55035 | 37.4349 | 35.9158 | 500 | 0 | 0 | 0 | 0 | 0 | 0 | 0 | 34.6571 | 1.5707 | 0.0054977 | 7.4436 | 0 | 0.79933 | 8.9071 | 1.9024 | 3487.0125 | 70.3342 | 3.212
281 | 2025-07-21 23:52 | 1.6024 | 1.6007 | 255.6597 | 257.2049 | 1.5451 | 0.32829 | 0.40582 | 0.020978 | 69.5747 | 71.1372 | 51.671 | 860 | 858.8542 | 58.9735 | 0.54662 | 37.3915 | 35.9158 | 500 | 0 | 0 | 0 | 0 | 0 | 0 | 0 | 34.6571 | 1.5671 | 0.0040509 | 7.4653 | 0 | 0.77763 | 8.9132 | 1.9024 | 3487.0125 | 70.3559 | 3.2031
282 | 2025-07-21 23:52 | 1.614 | 1.6126 | 256.9271 | 255.4861 | 1.441 | 0.32655 | 0.40466 | 0.020978 | 69.6181 | 71.2023 | 51.7361 | 860 | 858.8542 | 58.9735 | 0.54286 | 37.3915 | 35.9158 | 500 | 0 | 0 | 0 | 0 | 0 | 0 | 0 | 34.6571 | 1.5773 | 0.010417 | 7.4707 | 0 | 0.79933 | 8.9178 | 1.9024 | 3487.0125 | 70.4102 | 3.2266
283 | 2025-07-21 23:52 | 1.6098 | 1.6079 | 256.632 | 256.493 | 0.13892 | 0.34039 | 0.40365 | 0.020833 | 69.6615 | 71.224 | 51.8229 | 860 | 858.8542 | 58.9735 | 0.53917 | 37.3915 | 35.9158 | 500 | 0 | 0 | 0 | 0 | 0 | 0 | 0 | 34.6571 | 1.5739 | 0.010851 | 7.4165 | 0 | 0.78487 | 8.9239 | 1.9024 | 3487.0125 | 70.4427 | 3.2177
284 | 2025-07-21 23:52 | 1.6105 | 1.6105 | 256.7882 | 255.7118 | 1.0764 | 0.32796 | 0.40097 | 0.020978 | 69.6832 | 71.2674 | 51.8446 | 860 | 858.8542 | 58.9735 | 0.53512 | 37.3915 | 35.9158 | 500 | 0 | 0 | 0 | 0 | 0 | 0 | 0 | 34.6571 | 1.5754 | 0.0046296 | 7.5304 | 0 | 0.81019 | 8.9295 | 1.9024 | 3487.0125 | 70.4753 | 3.2211
285 | 2025-07-21 23:52 | 1.6089 | 1.6068 | 256.0938 | 256.9445 | 0.85071 | 0.35183 | 0.40097 | 0.020978 | 69.7049 | 71.3542 | 51.9314 | 860 | 858.8542 | 58.9735 | 0.53183 | 37.3915 | 35.9158 | 500 | 0 | 0 | 0 | 0 | 0 | 0 | 0 | 34.6571 | 1.5719 | 0.0096933 | 7.4056 | 0 | 0.78125 | 8.9357 | 1.9024 | 3487.0125 | 70.5295 | 3.2157
286 | 2025-07-21 23:52 | 1.6033 | 1.6014 | 255.625 | 257.1528 | 1.5278 | 0.29454 | 0.39974 | 0.020833 | 69.77 | 71.3759 | 52.0182 | 860 | 858.8542 | 58.8596 | 0.52879 | 37.3915 | 35.9158 | 500 | 0 | 0 | 0 | 0 | 0 | 0 | 0 | 34.6571 | 1.5668 | 0.004919 | 7.5575 | 0 | 0.76678 | 8.9413 | 1.8987 | 3487.0125 | 70.5729 | 3.2047
287 | 2025-07-21 23:52 | 1.6153 | 1.6123 | 256.5972 | 256.059 | 0.53821 | 0.34158 | 0.39981 | 0.020833 | 69.7917 | 71.441 | 52.0616 | 860 | 858.8542 | 58.9735 | 0.52467 | 37.3698 | 35.9158 | 500 | 0 | 0 | 0 | 0 | 0 | 0 | 0 | 34.6571 | 1.5775 | 0.011863 | 7.4327 | 0 | 0.80657 | 8.9464 | 1.9024 | 3487.0125 | 70.6163 | 3.2276
288 | 2025-07-21 23:52 | 1.6144 | 1.6126 | 257.2917 | 255.5382 | 1.7534 | 0.35031 | 0.39974 | 0.020978 | 69.8785 | 71.4627 | 52.1484 | 860 | 858.8542 | 58.9735 | 0.52036 | 37.3698 | 35.9158 | 500 | 0 | 0 | 0 | 0 | 0 | 0 | 0 | 34.6571 | 1.5771 | 0.012008 | 7.6714 | 0 | 0.82104 | 8.9525 | 1.9024 | 3487.0125 | 70.6706 | 3.227
289 | 2025-07-21 23:53 | 1.6078 | 1.6087 | 256.8229 | 256.1111 | 0.71182 | 0.33594 | 0.39865 | 0.020978 | 69.9219 | 71.4844 | 52.1918 | 860 | 858.8542 | 58.9735 | 0.51794 | 37.3481 | 35.9158 | 500 | 0 | 0 | 0 | 0 | 0 | 0 | 0 | 34.6571 | 1.5718 | 0.0024595 | 7.6497 | 0 | 0.78487 | 8.958 | 1.9024 | 3487.0125 | 70.7031 | 3.2164
290 | 2025-07-21 23:53 | 1.6097 | 1.6075 | 256.632 | 256.2847 | 0.34723 | 0.33469 | 0.39865 | 0.020833 | 69.9436 | 71.5495 | 52.2569 | 860 | 858.8542 | 58.8596 | 0.51479 | 37.3698 | 35.9158 | 500 | 0 | 0 | 0 | 0 | 0 | 0 | 0 | 34.6354 | 1.5725 | 0.0024595 | 7.6226 | 0 | 0.7921 | 8.9632 | 1.8987 | 3487.0125 | 70.7465 | 3.2172
291 | 2025-07-21 23:53 | 1.6092 | 1.6072 | 256.4236 | 255.7812 | 0.64236 | 0.34473 | 0.39757 | 0.020978 | 70.0304 | 71.5712 | 52.3004 | 860 | 858.8542 | 58.8596 | 0.51172 | 37.3698 | 35.9158 | 500 | 0 | 0 | 0 | 0 | 0 | 0 | 0 | 34.6571 | 1.5718 | 0.0026042 | 7.6335 | 0 | 0.78125 | 8.9687 | 1.8987 | 3487.0125 | 70.8008 | 3.2164
292 | 2025-07-21 23:53 | 1.6066 | 1.6053 | 256.441 | 256.2326 | 0.20834 | 0.34804 | 0.39648 | 0.020833 | 70.0521 | 71.6363 | 52.3655 | 860 | 858.8542 | 58.865 | 0.5081 | 37.3047 | 35.9158 | 500 | 0 | 0 | 0 | 0 | 0 | 0 | 0 | 34.6571 | 1.5705 | 0.0026042 | 7.6335 | 0 | 0.77763 | 8.9748 | 1.8989 | 3487.0125 | 70.8442 | 3.212
293 | 2025-07-21 23:53 | 1.6081 | 1.6084 | 256.3889 | 256.2326 | 0.15628 | 0.33116 | 0.39656 | 0.020833 | 70.1172 | 71.6797 | 52.4306 | 860 | 858.8542 | 58.865 | 0.50535 | 37.3047 | 35.9158 | 500 | 0 | 0 | 0 | 0 | 0 | 0 | 0 | 34.6571 | 1.5712 | 0.0024595 | 7.6443 | 0 | 0.79572 | 8.9804 | 1.8989 | 3487.0125 | 70.8984 | 3.2164
294 | 2025-07-21 23:53 | 1.6091 | 1.6075 | 256.059 | 256.4062 | 0.34723 | 0.33898 | 0.39656 | 0.020833 | 70.1606 | 71.7231 | 52.474 | 860 | 858.8542 | 58.865 | 0.51237 | 37.3047 | 35.9158 | 500 | 0 | 0 | 0 | 0 | 0 | 0 | 0 | 34.6571 | 1.5716 | 0.0054977 | 7.6931 | 0 | 0.78487 | 8.9855 | 1.8989 | 3487.0125 | 70.9418 | 3.2166
295 | 2025-07-21 23:53 | 1.6039 | 1.6024 | 255.8854 | 256.6493 | 0.76392 | 0.3476 | 0.39656 | 0.020833 | 70.2257 | 71.7448 | 52.5608 | 860 | 858.8542 | 58.8596 | 0.53309 | 37.3047 | 35.9158 | 500 | 0 | 0 | 0 | 0 | 0 | 0 | 0 | 34.6571 | 1.5677 | 0.0037616 | 7.6063 | 0 | 0.78125 | 8.9916 | 1.8987 | 3487.0125 | 70.9852 | 3.2063
296 | 2025-07-21 23:54 | 1.6073 | 1.6056 | 255.4514 | 256.3715 | 0.9201 | 0.3138 | 0.39656 | 0.020978 | 70.2474 | 71.8099 | 52.6259 | 860 | 858.8542 | 58.8596 | 0.54901 | 37.3481 | 35.9158 | 500 | 0 | 0 | 0 | 0 | 0 | 0 | 0 | 34.6571 | 1.5707 | 0.0040509 | 7.5521 | 0 | 0.77763 | 8.9973 | 1.8987 | 3487.0125 | 71.0286 | 3.213
297 | 2025-07-21 23:54 | 1.6072 | 1.6033 | 255.2083 | 256.6493 | 1.441 | 0.29774 | 0.39533 | 0.020761 | 70.3342 | 71.8533 | 52.691 | 860 | 858.8542 | 58.8596 | 0.56409 | 37.283 | 35.9158 | 500 | 0 | 0 | 0 | 0 | 0 | 0 | 0 | 34.6571 | 1.5705 | 0.012587 | 7.4327 | 0 | 0.76317 | 9.0029 | 1.8987 | 3487.0125 | 71.0938 | 3.2105
298 | 2025-07-21 23:54 | 1.6105 | 1.6089 | 256.0938 | 256.3368 | 0.24304 | 0.33762 | 0.39533 | 0.020833 | 70.3342 | 71.9184 | 52.7344 | 860 | 858.8542 | 58.8596 | 0.57943 | 37.283 | 35.9158 | 500 | 0 | 0 | 0 | 0 | 0 | 0 | 0 | 34.6571 | 1.5729 | 0.011863 | 7.4544 | 0 | 0.80657 | 9.009 | 1.8987 | 3487.0125 | 71.1263 | 3.2195
299 | 2025-07-21 23:54 | 1.6126 | 1.6114 | 256.632 | 255.2431 | 1.3889 | 0.33252 | 0.39489 | 0.020833 | 70.3776 | 71.9401 | 52.7995 | 860 | 858.8542 | 58.8596 | 0.58999 | 37.283 | 35.9158 | 500 | 0 | 0 | 0 | 0 | 0 | 0 | 0 | 34.6571 | 1.5744 | 0.0096933 | 7.7854 | 0 | 0.80657 | 9.0141 | 1.8987 | 3487.0125 | 71.1589 | 3.224
300 | 2025-07-21 23:54 | 1.6121 | 1.6108 | 256.5798 | 255.8333 | 0.74652 | 0.32715 | 0.39489 | 0.020761 | 70.421 | 71.9835 | 52.8429 | 860 | 858.8542 | 58.8596 | 0.60218 | 37.283 | 35.9158 | 500 | 0 | 0 | 0 | 0 | 0 | 0 | 0 | 34.6571 | 1.5741 | 0.010706 | 7.6877 | 0 | 0.79933 | 9.0197 | 1.8987 | 3487.0125 | 71.2023 | 3.2229
301 | 2025-07-21 23:54 | 1.6079 | 1.606 | 256.007 | 256.0417 | 0.034698 | 0.3386 | 0.39489 | 0.020978 | 70.4644 | 72.0269 | 52.9297 | 860 | 858.8542 | 58.7511 | 0.61462 | 37.283 | 35.9158 | 500 | 0 | 0 | 0 | 0 | 0 | 0 | 0 | 34.6571 | 1.5699 | 0.011429 | 7.6009 | 0 | 0.78487 | 9.0258 | 1.8952 | 3487.0125 | 71.2457 | 3.214
302 | 2025-07-21 23:54 | 1.61 | 1.6081 | 255.9375 | 255.5035 | 0.43402 | 0.30887 | 0.39395 | 0.020833 | 70.5078 | 72.092 | 52.9731 | 860 | 858.8542 | 58.8596 | 0.62373 | 37.2613 | 35.9158 | 500 | 0 | 0 | 0 | 0 | 0 | 0 | 0 | 34.6571 | 1.5719 | 0.010417 | 7.6009 | 0 | 0.79572 | 9.0308 | 1.8987 | 3487.0125 | 71.2999 | 3.218
303 | 2025-07-21 23:54 | 1.6133 | 1.6101 | 257.1528 | 254.9305 | 2.2222 | 0.35807 | 0.39381 | 0.020833 | 70.5512 | 72.1571 | 53.0599 | 860 | 858.8542 | 58.7511 | 0.63288 | 37.2613 | 35.9158 | 500 | 0 | 0 | 0 | 0 | 0 | 0 | 0 | 34.6571 | 1.576 | 0.011863 | 7.7474 | 0 | 0.81019 | 9.0364 | 1.8952 | 3487.0125 | 71.3542 | 3.2234
304 | 2025-07-21 23:55 | 1.6069 | 1.6053 | 256.0938 | 255.625 | 0.46875 | 0.33181 | 0.3928 | 0.020978 | 70.5729 | 72.1788 | 53.0816 | 860 | 858.8542 | 58.7511 | 0.64211 | 37.2613 | 35.9158 | 500 | 0 | 0 | 0 | 0 | 0 | 0 | 0 | 34.6571 | 1.5694 | 0.0026042 | 7.7365 | 0 | 0.81019 | 9.0421 | 1.8952 | 3487.0125 | 71.3759 | 3.2122
305 | 2025-07-21 23:55 | 1.6073 | 1.606 | 256.1285 | 255.7639 | 0.36459 | 0.33344 | 0.39352 | 0.020978 | 70.5946 | 72.2005 | 53.1684 | 860 | 858.8542 | 58.7511 | 0.65097 | 37.2613 | 35.9158 | 500 | 0 | 0 | 0 | 0 | 0 | 0 | 0 | 34.6571 | 1.5694 | 0.0024595 | 7.7637 | 0 | 0.8138 | 9.0477 | 1.8952 | 3487.0125 | 71.3976 | 3.2134
306 | 2025-07-21 23:55 | 1.6055 | 1.6039 | 255.8854 | 255.8507 | 0.034729 | 0.34055 | 0.39374 | 0.020978 | 70.6597 | 72.2656 | 53.2552 | 860 | 858.8542 | 58.7511 | 0.65972 | 37.2613 | 35.9158 | 500 | 0 | 0 | 0 | 0 | 0 | 0 | 0 | 34.6571 | 1.5663 | 0.0030382 | 7.8559 | 0 | 0.82465 | 9.0533 | 1.8952 | 3487.0125 | 71.4627 | 3.2093
307 | 2025-07-21 23:55 | 1.6013 | 1.5994 | 255.3125 | 256.3715 | 1.059 | 0.324 | 0.39395 | 0.020978 | 70.6814 | 72.2873 | 53.2769 | 860 | 858.8542 | 58.7511 | 0.66725 | 37.2613 | 35.9158 | 500 | 0 | 0 | 0 | 0 | 0 | 0 | 0 | 34.6571 | 1.5644 | 0.0036169 | 7.6714 | 0 | 0.78487 | 9.0589 | 1.8952 | 3487.0125 | 71.4844 | 3.2007
308 | 2025-07-21 23:55 | 1.6073 | 1.6055 | 255.7118 | 256.059 | 0.3472 | 0.31982 | 0.39287 | 0.020978 | 70.7248 | 72.3741 | 53.342 | 860 | 858.8542 | 58.7511 | 0.66822 | 37.2613 | 35.9158 | 500 | 0 | 0 | 0 | 0 | 0 | 0 | 0 | 34.6788 | 1.568 | 0.013166 | 7.742 | 0 | 0.77763 | 9.065 | 1.8952 | 3487.0125 | 71.5495 | 3.2128
309 | 2025-07-21 23:55 | 1.6066 | 1.6047 | 255.3472 | 255.8507 | 0.50345 | 0.33388 | 0.39381 | 0.020978 | 70.7682 | 72.3958 | 53.3854 | 860 | 858.8542 | 58.7511 | 0.66131 | 37.1962 | 35.9158 | 500 | 0 | 0 | 0 | 0 | 0 | 0 | 0 | 34.6788 | 1.5686 | 0.011863 | 7.5901 | 0 | 0.82104 | 9.0701 | 1.8952 | 3487.0125 | 71.582 | 3.2114
310 | 2025-07-21 23:55 | 1.6055 | 1.602 | 255.2604 | 255.5729 | 0.31247 | 0.30816 | 0.39171 | 0.020833 | 70.7899 | 72.4392 | 53.4505 | 860 | 858.8542 | 58.7511 | 0.65412 | 37.1962 | 35.9158 | 500 | 0 | 0 | 0 | 0 | 0 | 0 | 0 | 34.6788 | 1.5647 | 0.012153 | 7.6877 | 0 | 0.79933 | 9.0767 | 1.8952 | 3487.0125 | 71.6146 | 3.2075
311 | 2025-07-21 23:56 | 1.6068 | 1.6056 | 256.4236 | 255.8333 | 0.5903 | 0.32693 | 0.3907 | 0.020833 | 70.8333 | 72.4826 | 53.5373 | 860 | 858.8542 | 58.7511 | 0.64688 | 37.1962 | 35.9158 | 500 | 0 | 0 | 0 | 0 | 0 | 0 | 0 | 34.6788 | 1.5681 | 0.012442 | 7.6931 | 0 | 0.78487 | 9.0823 | 1.8952 | 3487.0125 | 71.658 | 3.2124
312 | 2025-07-21 23:56 | 1.6073 | 1.6053 | 256.6493 | 254.8264 | 1.8229 | 0.34831 | 0.39185 | 0.020978 | 70.8767 | 72.526 | 53.559 | 860 | 858.8542 | 58.7511 | 0.64189 | 37.1962 | 35.9158 | 500 | 0 | 0 | 0 | 0 | 0 | 0 | 0 | 34.6788 | 1.5694 | 0.010127 | 7.7365 | 0 | 0.79933 | 9.0875 | 1.8952 | 3487.0125 | 71.7014 | 3.2127
313 | 2025-07-21 23:56 | 1.6021 | 1.6005 | 255.9549 | 255.7986 | 0.15625 | 0.33111 | 0.3928 | 0.020978 | 70.9418 | 72.5694 | 53.6458 | 860 | 858.8542 | 58.7511 | 0.63661 | 37.1962 | 35.9158 | 500 | 0 | 0 | 0 | 0 | 0 | 0 | 0 | 34.6788 | 1.5634 | 0.0082465 | 7.6769 | 0 | 0.78487 | 9.0938 | 1.8952 | 3487.0125 | 71.7556 | 3.2027
314 | 2025-07-21 23:56 | 1.5997 | 1.5984 | 255.3472 | 256.3021 | 0.95483 | 0.34494 | 0.39294 | 0.020833 | 71.0069 | 72.6345 | 53.6892 | 860 | 858.8542 | 58.6426 | 0.63198 | 37.1962 | 35.9158 | 500 | 0 | 0 | 0 | 0 | 0 | 0 | 0 | 34.6788 | 1.5616 | 0.0043403 | 7.7474 | 0 | 0.79933 | 9.0994 | 1.8917 | 3487.0125 | 71.8207 | 3.1981
315 | 2025-07-21 23:56 | 1.5994 | 1.5982 | 255.3646 | 256.1632 | 0.79865 | 0.31179 | 0.39185 | 0.020833 | 71.0938 | 72.6562 | 53.776 | 860 | 858.8542 | 58.7511 | 0.62775 | 37.1745 | 35.9158 | 500 | 0 | 0 | 0 | 0 | 0 | 0 | 0 | 34.6788 | 1.5619 | 0.0037616 | 7.7148 | 0 | 0.82465 | 9.105 | 1.8952 | 3487.0125 | 71.875 | 3.1976
316 | 2025-07-21 23:56 | 1.6053 | 1.603 | 255.3819 | 255.6945 | 0.31253 | 0.30263 | 0.39077 | 0.020978 | 71.1154 | 72.7431 | 53.7977 | 860 | 858.8542 | 58.6426 | 0.6225 | 37.1745 | 35.9158 | 500 | 0 | 0 | 0 | 0 | 0 | 0 | 0 | 34.6788 | 1.5663 | 0.013455 | 7.7582 | 0 | 0.79572 | 9.1106 | 1.8917 | 3487.0125 | 71.9293 | 3.2083
317 | 2025-07-21 23:56 | 1.5988 | 1.5971 | 255.2604 | 256.632 | 1.3715 | 0.33567 | 0.39077 | 0.020978 | 71.1372 | 72.7431 | 53.8845 | 860 | 858.8542 | 58.6372 | 0.61878 | 37.1745 | 35.9158 | 500 | 0 | 0 | 0 | 0 | 0 | 0 | 0 | 34.7222 | 1.5596 | 0.0060764 | 7.7311 | 0 | 0.82465 | 9.1165 | 1.8915 | 3487.0125 | 71.9401 | 3.1959
318 | 2025-07-21 23:56 | 1.6 | 1.5979 | 255.0868 | 255.9896 | 0.9028 | 0.30366 | 0.3907 | 0.020833 | 71.1806 | 72.8082 | 53.9062 | 860 | 858.8542 | 58.6426 | 0.61447 | 37.1745 | 35.9158 | 500 | 0 | 0 | 0 | 0 | 0 | 0 | 0 | 34.7222 | 1.559 | 0.0070891 | 7.6986 | 0 | 0.79572 | 9.1221 | 1.8917 | 3487.0125 | 71.9944 | 3.1979
319 | 2025-07-21 23:57 | 1.5953 | 1.5948 | 254.8611 | 256.3368 | 1.4757 | 0.31722 | 0.38976 | 0.020833 | 71.224 | 72.8516 | 53.9931 | 860 | 858.8542 | 58.6426 | 0.6105 | 37.1745 | 35.9158 | 500 | 0 | 0 | 0 | 0 | 0 | 0 | 0 | 34.7222 | 1.5567 | 0.0073785 | 7.6931 | 0 | 0.7921 | 9.1279 | 1.8917 | 3487.0125 | 72.0378 | 3.1901
320 | 2025-07-21 23:57 | 1.5991 | 1.5984 | 255.2951 | 255.6945 | 0.39932 | 0.32552 | 0.39185 | 0.020761 | 71.2674 | 72.895 | 54.0799 | 860 | 858.8542 | 58.6426 | 0.60612 | 37.1528 | 35.9158 | 500 | 0 | 0 | 0 | 0 | 0 | 0 | 0 | 34.7222 | 1.5611 | 0.0060764 | 7.6931 | 0 | 0.82465 | 9.134 | 1.8917 | 3487.0125 | 72.0812 | 3.1975
321 | 2025-07-21 23:57 | 1.5977 | 1.5955 | 255.191 | 256.0417 | 0.85068 | 0.31912 | 0.39185 | 0.020761 | 71.2891 | 72.9167 | 54.1016 | 860 | 858.8542 | 58.6372 | 0.60286 | 37.1528 | 35.9158 | 500 | 0 | 0 | 0 | 0 | 0 | 0 | 0 | 34.7222 | 1.5586 | 0.0040509 | 7.8342 | 0 | 0.8138 | 9.1399 | 1.8915 | 3487.0125 | 72.1029 | 3.1931
322 | 2025-07-21 23:57 | 1.5958 | 1.5949 | 255.7292 | 255.5729 | 0.15628 | 0.33946 | 0.38976 | 0.020833 | 71.3759 | 72.9818 | 54.1667 | 860 | 858.8542 | 58.6426 | 0.5995 | 37.1528 | 35.9158 | 500 | 0 | 0 | 0 | 0 | 0 | 0 | 0 | 34.7222 | 1.558 | 0.0030382 | 7.7691 | 0 | 0.82827 | 9.145 | 1.8917 | 3487.0125 | 72.1788 | 3.1907
323 | 2025-07-21 23:57 | 1.5991 | 1.5991 | 255.8854 | 254.8611 | 1.0243 | 0.33073 | 0.39062 | 0.020761 | 71.3976 | 73.0252 | 54.2318 | 860 | 858.8542 | 58.6372 | 0.59509 | 37.1528 | 35.9158 | 500 | 0 | 0 | 0 | 0 | 0 | 0 | 0 | 34.7222 | 1.5621 | 0.0030382 | 7.8071 | 0 | 0.77763 | 9.1511 | 1.8915 | 3487.0125 | 72.2114 | 3.1982
324 | 2025-07-21 23:57 | 1.5966 | 1.5965 | 255.7118 | 255.3472 | 0.36459 | 0.33946 | 0.38961 | 0.020833 | 71.4193 | 73.0903 | 54.3186 | 860 | 858.8542 | 58.6372 | 0.5918 | 37.1528 | 35.9158 | 500 | 0 | 0 | 0 | 0 | 0 | 0 | 0 | 34.7656 | 1.5574 | 0.0028935 | 7.7691 | 0 | 0.7704 | 9.1567 | 1.8915 | 3487.0125 | 72.2548 | 3.1931
325 | 2025-07-21 23:57 | 1.5966 | 1.593 | 255.1389 | 255.5729 | 0.43402 | 0.3259 | 0.38867 | 0.020833 | 71.4844 | 73.112 | 54.3403 | 860 | 858.8542 | 58.6426 | 0.58706 | 37.1528 | 35.9158 | 500 | 0 | 0 | 0 | 0 | 0 | 0 | 0 | 34.7656 | 1.5573 | 0.013021 | 7.7148 | 0 | 0.8138 | 9.1618 | 1.8917 | 3487.0125 | 72.2982 | 3.1897
326 | 2025-07-21 23:58 | 1.5943 | 1.594 | 255.191 | 255.7118 | 0.52084 | 0.30246 | 0.3886 | 0.020833 | 71.5061 | 73.1771 | 54.4271 | 860 | 858.8542 | 58.6372 | 0.58337 | 37.1528 | 35.9158 | 500 | 0 | 0 | 0 | 0 | 0 | 0 | 0 | 34.7656 | 1.5571 | 0.011429 | 7.5792 | 0 | 0.79572 | 9.1674 | 1.8915 | 3487.0125 | 72.3416 | 3.1884
327 | 2025-07-21 23:58 | 1.5984 | 1.5965 | 255.2257 | 255.7292 | 0.50348 | 0.32888 | 0.38853 | 0.020833 | 71.5929 | 73.1988 | 54.4488 | 860 | 858.8542 | 58.6426 | 0.57968 | 37.1094 | 35.9158 | 500 | 0 | 0 | 0 | 0 | 0 | 0 | 0 | 34.7656 | 1.5593 | 0.012153 | 7.6769 | 0 | 0.8138 | 9.1737 | 1.8917 | 3487.0125 | 72.3958 | 3.1949
328 | 2025-07-21 23:58 | 1.5982 | 1.5959 | 255.6597 | 255.3472 | 0.3125 | 0.33062 | 0.38976 | 0.020833 | 71.6363 | 73.2422 | 54.5139 | 860 | 858.8542 | 58.6372 | 0.57668 | 37.0877 | 35.9158 | 500 | 0 | 0 | 0 | 0 | 0 | 0 | 0 | 34.7656 | 1.559 | 0.011429 | 7.6931 | 0 | 0.78125 | 9.1794 | 1.8915 | 3487.0125 | 72.4392 | 3.1942
329 | 2025-07-21 23:58 | 1.5958 | 1.5935 | 255.7986 | 254.6701 | 1.1285 | 0.3284 | 0.38954 | 0.020833 | 71.7231 | 73.2639 | 54.5573 | 860 | 858.8542 | 58.5286 | 0.57357 | 37.1094 | 35.9158 | 500 | 0 | 0 | 0 | 0 | 0 | 0 | 0 | 34.7656 | 1.5566 | 0.0094039 | 7.7365 | 0 | 0.82104 | 9.1845 | 1.888 | 3487.0125 | 72.4935 | 3.1892
330 | 2025-07-21 23:58 | 1.5965 | 1.5936 | 255.6597 | 255.1042 | 0.55557 | 0.34364 | 0.38853 | 0.020761 | 71.7448 | 73.3507 | 54.6224 | 860 | 858.8542 | 58.5286 | 0.56963 | 37.1094 | 35.9158 | 500 | 0 | 0 | 0 | 0 | 0 | 0 | 0 | 34.7656 | 1.5574 | 0.010851 | 7.6986 | 0 | 0.8138 | 9.1906 | 1.888 | 3487.0125 | 72.5477 | 3.1901
331 | 2025-07-21 23:58 | 1.5966 | 1.5943 | 255.7465 | 254.7743 | 0.9722 | 0.35438 | 0.38853 | 0.020833 | 71.8316 | 73.3724 | 54.6875 | 860 | 858.8542 | 58.5286 | 0.5663 | 37.1094 | 35.9375 | 500 | 0 | 0 | 0 | 0 | 0 | 0 | 0 | 34.809 | 1.558 | 0.011863 | 7.6009 | 0 | 0.80657 | 9.1962 | 1.888 | 3487.0125 | 72.602 | 3.191
332 | 2025-07-21 23:58 | 1.5942 | 1.5919 | 255.7465 | 254.809 | 0.9375 | 0.36903 | 0.3886 | 0.020833 | 71.8533 | 73.4375 | 54.7309 | 860 | 858.8542 | 58.5286 | 0.5633 | 37.0877 | 35.9375 | 500 | 0 | 0 | 0 | 0 | 0 | 0 | 0 | 34.809 | 1.5569 | 0.009838 | 7.7094 | 0 | 0.7921 | 9.2018 | 1.888 | 3487.0125 | 72.6454 | 3.1861
333 | 2025-07-21 23:58 | 1.594 | 1.5917 | 255.434 | 254.8438 | 0.59027 | 0.32482 | 0.3886 | 0.020761 | 71.875 | 73.4592 | 54.7743 | 860 | 858.8542 | 58.5286 | 0.55953 | 37.0877 | 35.9375 | 500 | 0 | 0 | 0 | 0 | 0 | 0 | 0 | 34.809 | 1.5561 | 0.0096933 | 7.5846 | 0 | 0.77763 | 9.2079 | 1.888 | 3487.0125 | 72.6671 | 3.1858
334 | 2025-07-21 23:59 | 1.5995 | 1.5966 | 256.3194 | 254.375 | 1.9444 | 0.34489 | 0.3886 | 0.020833 | 71.9401 | 73.4809 | 54.8611 | 860 | 858.8542 | 58.5286 | 0.55519 | 37.066 | 35.9375 | 500 | 0 | 0 | 0 | 0 | 0 | 0 | 0 | 34.809 | 1.5596 | 0.011285 | 7.6443 | 0 | 0.80657 | 9.2134 | 1.888 | 3487.0125 | 72.7105 | 3.1962
335 | 2025-07-21 23:59 | 1.594 | 1.5929 | 255.8507 | 255.2778 | 0.57291 | 0.33572 | 0.38961 | 0.020833 | 71.9618 | 73.5677 | 54.9045 | 860 | 858.8542 | 58.5286 | 0.55281 | 37.066 | 35.9375 | 500 | 0 | 0 | 0 | 0 | 0 | 0 | 0 | 34.809 | 1.5569 | 0.0031829 | 7.7094 | 0 | 0.75231 | 9.2185 | 1.888 | 3487.0125 | 72.7648 | 3.1869
336 | 2025-07-21 23:59 | 1.5904 | 1.5885 | 255.2604 | 255.2778 | 0.017334 | 0.32758 | 0.38954 | 0.020761 | 72.0052 | 73.6111 | 54.9696 | 860 | 857.6967 | 58.5286 | 0.54912 | 37.066 | 35.9375 | 500 | 0 | 0 | 0 | 0 | 0 | 0 | 0 | 34.809 | 1.5531 | 0.0037616 | 7.6443 | 0 | 0.79933 | 9.2241 | 1.888 | 3482.3131 | 72.8082 | 3.179
337 | 2025-07-21 23:59 | 1.5913 | 1.5897 | 254.9305 | 255.4688 | 0.53821 | 0.32503 | 0.38853 | 0.020833 | 72.0486 | 73.6328 | 55.013 | 860 | 858.8542 | 58.5286 | 0.54539 | 37.066 | 35.9375 | 500 | 0 | 0 | 0 | 0 | 0 | 0 | 0 | 34.809 | 1.5541 | 0.0034722 | 7.6497 | 0 | 0.79933 | 9.2297 | 1.888 | 3487.0125 | 72.8407 | 3.181
338 | 2025-07-21 23:59 | 1.5891 | 1.5871 | 254.7222 | 255.5035 | 0.78125 | 0.31798 | 0.39048 | 0.020761 | 72.1137 | 73.6979 | 55.0781 | 860 | 858.8542 | 58.5286 | 0.54235 | 37.066 | 35.9375 | 500 | 0 | 0 | 0 | 0 | 0 | 0 | 0 | 34.8307 | 1.5514 | 0.0026042 | 7.6443 | 0 | 0.79933 | 9.2358 | 1.888 | 3487.0125 | 72.9058 | 3.1762
339 | 2025-07-21 23:59 | 1.5952 | 1.5935 | 254.9479 | 255.2083 | 0.26044 | 0.30973 | 0.38954 | 0.020833 | 72.1788 | 73.7413 | 55.0998 | 860 | 858.8542 | 58.5286 | 0.53805 | 37.066 | 35.9375 | 500 | 0 | 0 | 0 | 0 | 0 | 0 | 0 | 34.8307 | 1.5579 | 0.013455 | 7.4761 | 0 | 0.79933 | 9.2409 | 1.888 | 3487.0125 | 72.9601 | 3.1887
340 | 2025-07-21 23:59 | 1.5933 | 1.591 | 254.8611 | 255.3646 | 0.50345 | 0.30436 | 0.3886 | 0.020761 | 72.2005 | 73.8064 | 55.1866 | 860 | 858.8542 | 58.5286 | 0.53498 | 37.066 | 35.9809 | 500 | 0 | 0 | 0 | 0 | 0 | 0 | 0 | 34.8307 | 1.556 | 0.011429 | 7.4707 | 0 | 0.82104 | 9.2465 | 1.888 | 3487.0125 | 73.0035 | 3.1843
341 | 2025-07-22 | 1.5919 | 1.5898 | 254.4444 | 255.9896 | 1.5452 | 0.32753 | 0.38853 | 0.020833 | 72.2222 | 73.8281 | 55.23 | 860 | 858.8542 | 58.5286 | 0.53125 | 37.066 | 35.9375 | 500 | 0 | 0 | 0 | 0 | 0 | 0 | 0 | 34.8307 | 1.5548 | 0.0095486 | 7.4273 | 0 | 0.7921 | 9.2526 | 1.888 | 3487.0125 | 73.0252 | 3.1817
342 | 2025-07-22 | 1.5981 | 1.5958 | 255.2951 | 254.3924 | 0.90277 | 0.33051 | 0.39077 | 0.020761 | 72.2873 | 73.9149 | 55.2734 | 860 | 858.8542 | 58.5341 | 0.5276 | 37.066 | 35.9375 | 500 | 0 | 0 | 0 | 0 | 0 | 0 | 0 | 34.8307 | 1.5605 | 0.012153 | 7.4273 | 0 | 0.77763 | 9.2582 | 1.8882 | 3487.0125 | 73.1011 | 3.1939
343 | 2025-07-22 | 1.5952 | 1.5933 | 255.5555 | 254.5486 | 1.0069 | 0.34804 | 0.3907 | 0.020833 | 72.309 | 73.9366 | 55.3385 | 860 | 858.8542 | 58.5286 | 0.5242 | 37.0226 | 35.9375 | 500 | 0 | 0 | 0 | 0 | 0 | 0 | 0 | 34.8307 | 1.5586 | 0.010127 | 7.4924 | 0 | 0.7921 | 9.2638 | 1.888 | 3487.0125 | 73.1228 | 3.1885
344 | 2025-07-22 | 1.5942 | 1.5923 | 255.2951 | 254.9305 | 0.36459 | 0.33426 | 0.3907 | 0.020833 | 72.3524 | 73.98 | 55.3602 | 860 | 858.8542 | 58.5286 | 0.52145 | 37.0226 | 35.9375 | 500 | 0 | 0 | 0 | 0 | 0 | 0 | 0 | 34.8307 | 1.5554 | 0.0028935 | 7.6009 | 0 | 0.81019 | 9.2689 | 1.888 | 3487.0125 | 73.1662 | 3.1865
345 | 2025-07-22 | 1.5917 | 1.5904 | 255.0695 | 254.8438 | 0.22571 | 0.34603 | 0.38961 | 0.020761 | 72.4392 | 74.0234 | 55.447 | 860 | 858.8542 | 58.5286 | 0.51772 | 37.0226 | 35.9375 | 500 | 0 | 0 | 0 | 0 | 0 | 0 | 0 | 34.8958 | 1.556 | 0.0052083 | 7.5521 | 0 | 0.79572 | 9.275 | 1.888 | 3487.0125 | 73.2313 | 3.1821
346 | 2025-07-22 | 1.5943 | 1.5923 | 255.7986 | 254.184 | 1.6146 | 0.34983 | 0.3907 | 0.020833 | 72.4609 | 74.0885 | 55.5121 | 860 | 858.8542 | 58.4201 | 0.51472 | 37.0226 | 35.9375 | 500 | 0 | 0 | 0 | 0 | 0 | 0 | 0 | 34.8958 | 1.5599 | 0.0017361 | 7.5792 | 0 | 0.81019 | 9.2806 | 1.8845 | 3487.0125 | 73.2747 | 3.1866
347 | 2025-07-22 | 1.5961 | 1.593 | 255.2257 | 254.3056 | 0.92014 | 0.34559 | 0.3907 | 0.020833 | 72.4826 | 74.1102 | 55.5556 | 860 | 858.8542 | 58.4201 | 0.50991 | 37.0226 | 35.9375 | 500 | 0 | 0 | 0 | 0 | 0 | 0 | 0 | 34.8958 | 1.5579 | 0.0094039 | 7.5901 | 0 | 0.81019 | 9.2867 | 1.8845 | 3487.0125 | 73.2964 | 3.1891
348 | 2025-07-22 | 1.5939 | 1.5906 | 255.2951 | 254.7048 | 0.5903 | 0.34587 | 0.38961 | 0.020833 | 72.5477 | 74.1536 | 55.6207 | 860 | 858.8542 | 58.4201 | 0.50691 | 37.0226 | 35.9375 | 500 | 0 | 0 | 0 | 0 | 0 | 0 | 0 | 34.8958 | 1.5566 | 0.0026042 | 7.5412 | 0 | 0.79933 | 9.2923 | 1.8845 | 3487.0125 | 73.3507 | 3.1845
349 | 2025-07-22 00:01 | 1.5917 | 1.5904 | 254.8438 | 255.0347 | 0.19098 | 0.33154 | 0.39062 | 0.020833 | 72.5694 | 74.1971 | 55.6858 | 860 | 858.8542 | 58.5286 | 0.50575 | 36.9792 | 35.9375 | 500 | 0 | 0 | 0 | 0 | 0 | 0 | 0 | 34.8958 | 1.5566 | 0.0031829 | 7.5141 | 0 | 0.81019 | 9.2974 | 1.888 | 3487.0125 | 73.3832 | 3.1821
350 | 2025-07-22 00:01 | 1.5949 | 1.5933 | 254.4097 | 255.0695 | 0.65973 | 0.31066 | 0.3907 | 0.020978 | 72.5911 | 74.2405 | 55.7075 | 860 | 858.8542 | 58.4201 | 0.51939 | 37.0009 | 36.0026 | 500 | 0 | 0 | 0 | 0 | 0 | 0 | 0 | 34.9175 | 1.5587 | 0.0059317 | 7.4002 | 0 | 0.78125 | 9.3029 | 1.8845 | 3487.0125 | 73.4158 | 3.1882
351 | 2025-07-22 00:01 | 1.5927 | 1.5923 | 254.6875 | 254.9653 | 0.27777 | 0.34364 | 0.3907 | 0.020978 | 72.6562 | 74.3273 | 55.7726 | 860 | 858.8542 | 58.4201 | 0.53895 | 36.9792 | 36.0026 | 500 | 0 | 0 | 0 | 0 | 0 | 0 | 0 | 34.9175 | 1.5583 | 0.0034722 | 7.4924 | 0 | 0.78125 | 9.309 | 1.8845 | 3487.0125 | 73.4918 | 3.185
352 | 2025-07-22 00:01 | 1.5917 | 1.5894 | 254.2188 | 255.2083 | 0.98959 | 0.33181 | 0.39185 | 0.020978 | 72.7214 | 74.349 | 55.816 | 860 | 858.8542 | 58.4201 | 0.55574 | 37.0009 | 36.0026 | 500 | 0 | 0 | 0 | 0 | 0 | 0 | 0 | 34.9175 | 1.5557 | 0.0037616 | 7.4924 | 0 | 0.78487 | 9.3146 | 1.8845 | 3487.0125 | 73.5352 | 3.1811
353 | 2025-07-22 00:01 | 1.5964 | 1.5955 | 254.1493 | 255.191 | 1.0417 | 0.30897 | 0.39287 | 0.020833 | 72.7648 | 74.3707 | 55.8811 | 860 | 858.8542 | 58.4201 | 0.56818 | 37.0009 | 36.0026 | 500 | 0 | 0 | 0 | 0 | 0 | 0 | 0 | 34.9175 | 1.5605 | 0.0067998 | 7.3079 | 0 | 0.79933 | 9.3197 | 1.8845 | 3487.0125 | 73.5677 | 3.1918
354 | 2025-07-22 00:01 | 1.5913 | 1.5917 | 254.2708 | 255.7118 | 1.441 | 0.31293 | 0.39185 | 0.020978 | 72.8082 | 74.4358 | 55.9462 | 860 | 858.8542 | 58.4201 | 0.58214 | 36.9792 | 36.0026 | 500 | 0 | 0 | 0 | 0 | 0 | 0 | 0 | 34.9175 | 1.5556 | 0.0054977 | 7.3079 | 0 | 0.79933 | 9.3253 | 1.8845 | 3487.0125 | 73.622 | 3.183
355 | 2025-07-22 00:01 | 1.5975 | 1.5964 | 254.2882 | 255.191 | 0.90277 | 0.30995 | 0.39171 | 0.020978 | 72.8299 | 74.4575 | 56.033 | 860 | 858.8542 | 58.4201 | 0.59462 | 36.9792 | 36.0026 | 500 | 0 | 0 | 0 | 0 | 0 | 0 | 0 | 34.9175 | 1.5615 | 0.0059317 | 7.2971 | 0 | 0.81019 | 9.3314 | 1.8845 | 3487.0125 | 73.6437 | 3.1939
356 | 2025-07-22 00:02 | 1.5917 | 1.5917 | 253.6805 | 255.3299 | 1.6493 | 0.30995 | 0.39287 | 0.020761 | 72.895 | 74.4792 | 56.0547 | 860 | 858.8542 | 58.4201 | 0.60623 | 37.0009 | 36.0026 | 500 | 0 | 0 | 0 | 0 | 0 | 0 | 0 | 34.9175 | 1.558 | 0.0060764 | 7.3134 | 0 | 0.80657 | 9.337 | 1.8845 | 3487.0125 | 73.6871 | 3.1834
357 | 2025-07-22 00:02 | 1.6 | 1.5977 | 254.4444 | 254.757 | 0.31253 | 0.32731 | 0.39497 | 0.020833 | 72.9384 | 74.566 | 56.1198 | 860 | 858.8542 | 58.3116 | 0.61614 | 36.9358 | 36.0026 | 500 | 0 | 0 | 0 | 0 | 0 | 0 | 0 | 34.9175 | 1.5638 | 0.011429 | 7.2971 | 0 | 0.7921 | 9.3426 | 1.881 | 3487.0125 | 73.7522 | 3.1976
358 | 2025-07-22 00:02 | 1.6008 | 1.599 | 255 | 254.1146 | 0.88541 | 0.31396 | 0.39497 | 0.020978 | 73.0035 | 74.6094 | 56.1632 | 860 | 858.8542 | 58.3116 | 0.62561 | 36.9358 | 36.0026 | 500 | 0 | 0 | 0 | 0 | 0 | 0 | 0 | 34.9175 | 1.5647 | 0.011574 | 7.3296 | 0 | 0.80657 | 9.3477 | 1.881 | 3487.0125 | 73.8064 | 3.1998
359 | 2025-07-22 00:02 | 1.5959 | 1.5959 | 254.2708 | 255.2778 | 1.0069 | 0.33409 | 0.39533 | 0.020761 | 73.0252 | 74.6528 | 56.2283 | 860 | 858.8542 | 58.3116 | 0.63603 | 36.9358 | 36.0026 | 500 | 0 | 0 | 0 | 0 | 0 | 0 | 0 | 34.9392 | 1.5599 | 0.0059317 | 7.3079 | 0 | 0.76317 | 9.3538 | 1.881 | 3487.0125 | 73.839 | 3.1918
360 | 2025-07-22 00:02 | 1.5977 | 1.5955 | 254.2535 | 254.9132 | 0.6597 | 0.30832 | 0.39489 | 0.020833 | 73.0469 | 74.6962 | 56.2717 | 860 | 858.8542 | 58.4201 | 0.64518 | 36.9358 | 36.0026 | 500 | 0 | 0 | 0 | 0 | 0 | 0 | 0 | 34.9392 | 1.5621 | 0.0088252 | 7.2645 | 0 | 0.80657 | 9.3599 | 1.8845 | 3487.0125 | 73.8715 | 3.1931
361 | 2025-07-22 00:02 | 1.6032 | 1.6008 | 255.2083 | 254.375 | 0.83334 | 0.31896 | 0.39489 | 0.020978 | 73.112 | 74.7179 | 56.3368 | 860 | 858.8542 | 58.3062 | 0.65274 | 36.9358 | 36.0026 | 500 | 0 | 0 | 0 | 0 | 0 | 0 | 0 | 34.9392 | 1.5661 | 0.012442 | 7.3188 | 0 | 0.79572 | 9.365 | 1.8808 | 3487.0125 | 73.9149 | 3.204
362 | 2025-07-22 00:02 | 1.5971 | 1.5955 | 253.8368 | 254.8958 | 1.059 | 0.34782 | 0.39468 | 0.020833 | 73.1771 | 74.7396 | 56.4019 | 860 | 858.8542 | 58.3116 | 0.6611 | 36.9358 | 35.9809 | 500 | 0 | 0 | 0 | 0 | 0 | 0 | 0 | 34.9392 | 1.5619 | 0.011863 | 7.3079 | 0 | 0.7704 | 9.3706 | 1.881 | 3487.0125 | 73.9583 | 3.1926
363 | 2025-07-22 00:02 | 1.6024 | 1.6007 | 254.2882 | 254.0452 | 0.24304 | 0.31391 | 0.39504 | 0.020833 | 73.1988 | 74.8264 | 56.4453 | 860 | 858.8542 | 58.3116 | 0.66858 | 36.9358 | 36.0026 | 500 | 0 | 0 | 0 | 0 | 0 | 0 | 0 | 34.9392 | 1.5668 | 0.011285 | 7.2971 | 0 | 0.79933 | 9.3767 | 1.881 | 3487.0125 | 74.0126 | 3.2031
364 | 2025-07-22 00:03 | 1.599 | 1.5972 | 253.6458 | 254.9132 | 1.2673 | 0.32362 | 0.39641 | 0.021484 | 73.2639 | 74.8698 | 56.4887 | 860 | 858.8542 | 58.3062 | 0.66757 | 36.9358 | 36.0026 | 500 | 0 | 0 | 0 | 0 | 0 | 0 | 0 | 34.9392 | 1.5634 | 0.010272 | 7.3188 | 0 | 0.80657 | 9.3818 | 1.8808 | 3487.0125 | 74.0668 | 3.1962
365 | 2025-07-22 00:03 | 1.6 | 1.5985 | 254.2882 | 254.8611 | 0.57291 | 0.32552 | 0.39641 | 0.020833 | 73.2856 | 74.9132 | 56.5755 | 860 | 858.8542 | 58.3116 | 0.65954 | 36.9358 | 36.0026 | 500 | 0 | 0 | 0 | 0 | 0 | 0 | 0 | 35.0043 | 1.5644 | 0.0054977 | 7.3351 | 0 | 0.7921 | 9.3874 | 1.881 | 3487.0125 | 74.0994 | 3.1985
366 | 2025-07-22 00:03 | 1.599 | 1.5966 | 254.3924 | 255 | 0.60764 | 0.32802 | 0.39641 | 0.020978 | 73.3507 | 74.9566 | 56.6189 | 860 | 858.8542 | 58.3062 | 0.65242 | 36.9358 | 36.0026 | 500 | 0 | 0 | 0 | 0 | 0 | 0 | 0 | 35.0043 | 1.5634 | 0.0046296 | 7.5141 | 0 | 0.77763 | 9.3935 | 1.8808 | 3487.0125 | 74.1536 | 3.1956
367 | 2025-07-22 00:03 | 1.5982 | 1.5964 | 253.9583 | 255.1389 | 1.1806 | 0.31331 | 0.39641 | 0.020978 | 73.3724 | 74.9783 | 56.684 | 860 | 858.8542 | 58.3062 | 0.64717 | 36.9358 | 36.0026 | 500 | 0 | 0 | 0 | 0 | 0 | 0 | 0 | 35.0043 | 1.5626 | 0.0047743 | 7.373 | 0 | 0.79933 | 9.3986 | 1.8808 | 3487.0125 | 74.1753 | 3.1946
368 | 2025-07-22 00:03 | 1.6055 | 1.6047 | 254.4444 | 254.3403 | 0.10416 | 0.31538 | 0.39547 | 0.020833 | 73.3941 | 75.0217 | 56.7274 | 860 | 858.8542 | 58.3062 | 0.6412 | 36.9358 | 36.0026 | 500 | 0 | 0 | 0 | 0 | 0 | 0 | 0 | 35.0043 | 1.5681 | 0.011285 | 7.4165 | 0 | 0.81019 | 9.4042 | 1.8808 | 3487.0125 | 74.2079 | 3.2102
369 | 2025-07-22 00:03 | 1.5988 | 1.5979 | 254.0104 | 254.809 | 0.79861 | 0.34294 | 0.39641 | 0.020978 | 73.4375 | 75.0868 | 56.7708 | 860 | 858.7963 | 58.3062 | 0.63625 | 36.9141 | 36.0026 | 500 | 0 | 0 | 0 | 0 | 0 | 0 | 0 | 35.0043 | 1.5632 | 0.0031829 | 7.5738 | 0 | 0.79933 | 9.4103 | 1.8808 | 3486.7776 | 74.2622 | 3.1968
370 | 2025-07-22 00:03 | 1.5995 | 1.5978 | 254.5833 | 254.566 | 0.017365 | 0.32568 | 0.39648 | 0.020833 | 73.4809 | 75.1519 | 56.8576 | 860 | 858.8542 | 58.3116 | 0.63126 | 36.9141 | 36.0243 | 500 | 0 | 0 | 0 | 0 | 0 | 0 | 0 | 35.0043 | 1.5632 | 0.0040509 | 7.5629 | 0 | 0.81019 | 9.4159 | 1.881 | 3487.0125 | 74.3164 | 3.1973
371 | 2025-07-22 00:04 | 1.6007 | 1.5982 | 254.7048 | 254.6007 | 0.10413 | 0.34071 | 0.39648 | 0.020833 | 73.5243 | 75.1736 | 56.8793 | 860 | 858.8542 | 58.3062 | 0.6276 | 36.9141 | 36.0243 | 500 | 0 | 0 | 0 | 0 | 0 | 0 | 0 | 35.0043 | 1.5644 | 0.0034722 | 7.5738 | 0 | 0.79933 | 9.421 | 1.8808 | 3487.0125 | 74.349 | 3.1989
372 | 2025-07-22 00:04 | 1.5984 | 1.5966 | 253.993 | 254.5312 | 0.53821 | 0.3291 | 0.39757 | 0.020978 | 73.546 | 75.1953 | 56.9661 | 860 | 858.8542 | 58.3116 | 0.62366 | 36.9141 | 36.0243 | 500 | 0 | 0 | 0 | 0 | 0 | 0 | 0 | 35.026 | 1.5616 | 0.0040509 | 7.6226 | 0 | 0.82104 | 9.4266 | 1.881 | 3487.0125 | 74.3707 | 3.195
373 | 2025-07-22 00:04 | 1.5982 | 1.5969 | 253.3854 | 254.6701 | 1.2847 | 0.30197 | 0.39764 | 0.020978 | 73.5894 | 75.2821 | 57.0312 | 860 | 858.8542 | 58.1977 | 0.61802 | 36.9141 | 36.0243 | 500 | 0 | 0 | 0 | 0 | 0 | 0 | 0 | 35.026 | 1.5616 | 0.0062211 | 7.4219 | 0 | 0.76678 | 9.4327 | 1.8773 | 3487.0125 | 74.4358 | 3.1952
374 | 2025-07-22 00:04 | 1.6001 | 1.5985 | 253.9062 | 254.9132 | 1.0069 | 0.34364 | 0.3988 | 0.020978 | 73.6545 | 75.2821 | 57.053 | 860 | 858.8542 | 58.3116 | 0.61404 | 36.9141 | 36.0243 | 500 | 0 | 0 | 0 | 0 | 0 | 0 | 0 | 35.026 | 1.5635 | 0.005353 | 7.4761 | 0 | 0.79572 | 9.4383 | 1.881 | 3487.0125 | 74.4683 | 3.1986
375 | 2025-07-22 00:04 | 1.5953 | 1.5939 | 253.5417 | 255 | 1.4583 | 0.31597 | 0.3988 | 0.020978 | 73.6762 | 75.3689 | 57.1398 | 860 | 858.8542 | 58.3116 | 0.61042 | 36.9141 | 36.0243 | 500 | 0 | 0 | 0 | 0 | 0 | 0 | 0 | 35.026 | 1.5599 | 0.004919 | 7.4707 | 0 | 0.80657 | 9.4435 | 1.881 | 3487.0125 | 74.5226 | 3.1892
376 | 2025-07-22 00:04 | 1.6011 | 1.5985 | 253.993 | 254.3924 | 0.39932 | 0.30208 | 0.39865 | 0.030816 | 73.763 | 75.4123 | 57.1615 | 860 | 858.8542 | 58.3116 | 0.60565 | 36.9141 | 36.0243 | 500 | 0 | 0 | 0 | 0 | 0 | 0 | 0 | 35.0477 | 1.5658 | 0.013021 | 7.4002 | 0 | 0.79572 | 9.4495 | 1.881 | 3487.0125 | 74.5877 | 3.1997
377 | 2025-07-22 00:04 | 1.6049 | 1.6021 | 254.0625 | 253.8368 | 0.22568 | 0.34304 | 0.39981 | 0.030816 | 73.8064 | 75.434 | 57.2483 | 860 | 858.8542 | 58.1977 | 0.6016 | 36.9141 | 36.0243 | 500 | 0 | 0 | 0 | 0 | 0 | 0 | 0 | 35.0477 | 1.5674 | 0.012153 | 7.4165 | 0 | 0.7921 | 9.4552 | 1.8773 | 3487.0125 | 74.6202 | 3.207
378 | 2025-07-22 00:04 | 1.6026 | 1.6011 | 253.9236 | 254.1667 | 0.24304 | 0.31901 | 0.40097 | 0.030744 | 73.8281 | 75.4991 | 57.3134 | 860 | 858.8542 | 58.1977 | 0.59795 | 36.9141 | 36.0243 | 500 | 0 | 0 | 0 | 0 | 0 | 0 | 0 | 35.0477 | 1.5661 | 0.011429 | 7.4165 | 0 | 0.80657 | 9.4608 | 1.8773 | 3487.0125 | 74.6636 | 3.2037
379 | 2025-07-22 00:05 | 1.605 | 1.6036 | 254.6875 | 253.0903 | 1.5972 | 0.35726 | 0.40191 | 0.030816 | 73.8281 | 75.5208 | 57.3568 | 860 | 858.8542 | 58.1977 | 0.59386 | 36.9141 | 36.0677 | 500 | 0 | 0 | 0 | 0 | 0 | 0 | 0 | 35.0477 | 1.5681 | 0.011285 | 7.4653 | 0 | 0.81019 | 9.4664 | 1.8773 | 3487.0125 | 74.6745 | 3.2086
380 | 2025-07-22 00:05 | 1.603 | 1.6003 | 254.6875 | 253.5069 | 1.1806 | 0.35688 | 0.40191 | 0.030816 | 73.9149 | 75.6076 | 57.4219 | 860 | 858.7963 | 58.1977 | 0.58992 | 36.8924 | 36.0677 | 500 | 0 | 0 | 0 | 0 | 0 | 0 | 0 | 35.0477 | 1.5676 | 0.0018808 | 7.6009 | 0 | 0.81019 | 9.4725 | 1.8773 | 3486.7776 | 74.7613 | 3.2033
381 | 2025-07-22 00:05 | 1.6043 | 1.6026 | 254.6528 | 253.75 | 0.90277 | 0.35672 | 0.3988 | 0.030816 | 73.9366 | 75.6293 | 57.4436 | 860 | 858.8542 | 58.2085 | 0.58619 | 36.8924 | 36.0677 | 500 | 0 | 0 | 0 | 0 | 0 | 0 | 0 | 35.0477 | 1.5681 | 0.0041956 | 7.5792 | 0 | 0.82465 | 9.4771 | 1.8777 | 3487.0125 | 74.783 | 3.2069
382 | 2025-07-22 00:05 | 1.6014 | 1.5995 | 254.7917 | 253.7326 | 1.0591 | 0.34597 | 0.39764 | 0.030744 | 74.0017 | 75.651 | 57.5087 | 860 | 858.8542 | 58.1977 | 0.58218 | 36.8924 | 36.0677 | 500 | 0 | 0 | 0 | 0 | 0 | 0 | 0 | 35.0911 | 1.5651 | 0.0028935 | 7.6063 | 0 | 0.81019 | 9.4832 | 1.8773 | 3487.0125 | 74.8264 | 3.201
383 | 2025-07-22 00:05 | 1.6024 | 1.6005 | 254.132 | 253.9062 | 0.22571 | 0.33773 | 0.39865 | 0.030816 | 74.0234 | 75.7378 | 57.5955 | 860 | 858.8542 | 58.1977 | 0.57762 | 36.8924 | 36.0677 | 500 | 0 | 0 | 0 | 0 | 0 | 0 | 0 | 35.1128 | 1.5658 | 0.010706 | 7.5141 | 0 | 0.8138 | 9.4892 | 1.8773 | 3487.0125 | 74.8806 | 3.203
384 | 2025-07-22 00:05 | 1.6036 | 1.6014 | 254.3229 | 253.7673 | 0.5556 | 0.34153 | 0.3988 | 0.030744 | 74.0668 | 75.7812 | 57.6172 | 860 | 858.7963 | 58.1977 | 0.57462 | 36.849 | 36.0677 | 500 | 0 | 0 | 0 | 0 | 0 | 0 | 0 | 35.0911 | 1.567 | 0.0018808 | 7.6443 | 0 | 0.8138 | 9.4943 | 1.8773 | 3486.7776 | 74.924 | 3.205
385 | 2025-07-22 00:05 | 1.599 | 1.5977 | 253.6111 | 254.3403 | 0.72916 | 0.32737 | 0.40097 | 0.030816 | 74.0885 | 75.8247 | 57.704 | 860 | 858.8542 | 58.1977 | 0.5702 | 36.8924 | 36.0677 | 500 | 0 | 0 | 0 | 0 | 0 | 0 | 0 | 35.1128 | 1.5632 | 0.0041956 | 7.5575 | 0 | 0.8138 | 9.4999 | 1.8773 | 3487.0125 | 74.9566 | 3.1966
386 | 2025-07-22 00:06 | 1.6024 | 1.6005 | 253.8889 | 253.9757 | 0.086792 | 0.33507 | 0.40205 | 0.030744 | 74.1536 | 75.868 | 57.7474 | 860 | 858.8542 | 58.1977 | 0.56659 | 36.849 | 36.0677 | 500 | 0 | 0 | 0 | 0 | 0 | 0 | 0 | 35.1128 | 1.5639 | 0.010995 | 7.4056 | 0 | 0.79933 | 9.5054 | 1.8773 | 3487.0125 | 75.0108 | 3.203
387 | 2025-07-22 00:06 | 1.6027 | 1.6014 | 253.6458 | 253.941 | 0.29514 | 0.33453 | 0.40314 | 0.030816 | 74.1971 | 75.8898 | 57.7908 | 860 | 858.8542 | 58.1977 | 0.56257 | 36.8924 | 36.0677 | 500 | 0 | 0 | 0 | 0 | 0 | 0 | 0 | 35.0911 | 1.5661 | 0.011863 | 7.4219 | 0 | 0.79572 | 9.5115 | 1.8773 | 3487.0125 | 75.0434 | 3.2041
388 | 2025-07-22 00:06 | 1.6073 | 1.6079 | 254.9132 | 253.2986 | 1.6146 | 0.34397 | 0.40307 | 0.030744 | 74.2622 | 75.9115 | 57.8559 | 860 | 858.8542 | 58.1977 | 0.55921 | 36.8924 | 36.0677 | 500 | 0 | 0 | 0 | 0 | 0 | 0 | 0 | 35.1128 | 1.5712 | 0.005353 | 7.6714 | 0 | 0.79572 | 9.5166 | 1.8773 | 3487.0125 | 75.0868 | 3.2153
389 | 2025-07-22 00:06 | 1.6063 | 1.6045 | 254.9827 | 253.4549 | 1.5278 | 0.35552 | 0.40357 | 0.030744 | 74.2839 | 75.9766 | 57.8993 | 860 | 858.8542 | 58.1977 | 0.55519 | 36.849 | 36.0677 | 500 | 0 | 0 | 0 | 0 | 0 | 0 | 0 | 35.1345 | 1.5683 | 0.010417 | 7.6226 | 0 | 0.78125 | 9.5226 | 1.8773 | 3487.0125 | 75.1302 | 3.2108
390 | 2025-07-22 00:06 | 1.6021 | 1.6005 | 253.7847 | 253.7326 | 0.052094 | 0.33474 | 0.40466 | 0.030816 | 74.3056 | 75.9983 | 57.9644 | 860 | 858.8542 | 58.2085 | 0.55158 | 36.8273 | 36.0677 | 500 | 0 | 0 | 0 | 0 | 0 | 0 | 0 | 35.1345 | 1.5658 | 0.010272 | 7.5846 | 0 | 0.8138 | 9.5282 | 1.8777 | 3487.0125 | 75.1519 | 3.2027
391 | 2025-07-22 00:06 | 1.603 | 1.6017 | 253.559 | 253.941 | 0.38196 | 0.32069 | 0.40466 | 0.030744 | 74.3707 | 76.0634 | 57.9861 | 860 | 858.8542 | 58.0946 | 0.54847 | 36.8273 | 36.1111 | 500 | 0 | 0 | 0 | 0 | 0 | 0 | 0 | 35.1345 | 1.5666 | 0.011863 | 7.449 | 0 | 0.82104 | 9.5338 | 1.874 | 3487.0125 | 75.217 | 3.2047
392 | 2025-07-22 00:06 | 1.5995 | 1.5979 | 253.1771 | 254.375 | 1.1979 | 0.33469 | 0.40574 | 0.030744 | 74.3924 | 76.1068 | 58.0729 | 860 | 858.8542 | 58.0946 | 0.54481 | 36.8273 | 36.1111 | 500 | 0 | 0 | 0 | 0 | 0 | 0 | 0 | 35.1345 | 1.5629 | 0.0054977 | 7.5521 | 0 | 0.81019 | 9.5399 | 1.874 | 3487.0125 | 75.2496 | 3.1975
393 | 2025-07-22 00:06 | 1.6 | 1.5966 | 252.9861 | 254.3056 | 1.3195 | 0.32259 | 0.40676 | 0.030816 | 74.4358 | 76.1068 | 58.138 | 860 | 858.8542 | 58.1977 | 0.54206 | 36.8273 | 36.1111 | 500 | 0 | 0 | 0 | 0 | 0 | 0 | 0 | 35.1345 | 1.5634 | 0.0091146 | 7.449 | 0 | 0.79933 | 9.5445 | 1.8773 | 3487.0125 | 75.2713 | 3.1966
394 | 2025-07-22 00:07 | 1.6058 | 1.6053 | 253.5764 | 253.4028 | 0.17365 | 0.34239 | 0.40676 | 0.030744 | 74.5226 | 76.1936 | 58.2031 | 860 | 858.8542 | 58.1977 | 0.53743 | 36.8273 | 36.1111 | 500 | 0 | 0 | 0 | 0 | 0 | 0 | 0 | 35.178 | 1.5705 | 0.011429 | 7.4544 | 0 | 0.80657 | 9.5505 | 1.8773 | 3487.0125 | 75.3581 | 3.2111
395 | 2025-07-22 00:07 | 1.6049 | 1.6036 | 254.0104 | 253.4722 | 0.53818 | 0.34294 | 0.4116 | 0.030816 | 74.5443 | 76.237 | 58.2248 | 860 | 858.8542 | 58.0946 | 0.53371 | 36.8273 | 36.1111 | 500 | 0 | 0 | 0 | 0 | 0 | 0 | 0 | 35.178 | 1.5676 | 0.012008 | 7.487 | 0 | 0.81019 | 9.5566 | 1.874 | 3487.0125 | 75.3906 | 3.2085
396 | 2025-07-22 00:07 | 1.6037 | 1.6019 | 253.993 | 253.1771 | 0.81595 | 0.34342 | 0.41175 | 0.030744 | 74.6094 | 76.2587 | 58.2899 | 860 | 858.8542 | 58.0946 | 0.531 | 36.8273 | 36.1111 | 500 | 0 | 0 | 0 | 0 | 0 | 0 | 0 | 35.178 | 1.5663 | 0.009838 | 7.6497 | 0 | 0.79933 | 9.5617 | 1.874 | 3487.0125 | 75.434 | 3.2056
397 | 2025-07-22 00:07 | 1.6013 | 1.5991 | 253.6111 | 253.6632 | 0.052094 | 0.33876 | 0.41175 | 0.030816 | 74.6311 | 76.3238 | 58.3333 | 860 | 858.8542 | 58.0946 | 0.52734 | 36.8273 | 36.1111 | 500 | 0 | 0 | 0 | 0 | 0 | 0 | 0 | 35.178 | 1.5638 | 0.011574 | 7.5087 | 0 | 0.7921 | 9.5678 | 1.874 | 3487.0125 | 75.4774 | 3.2004
398 | 2025-07-22 00:07 | 1.603 | 1.6011 | 253.3854 | 253.4549 | 0.069427 | 0.32769 | 0.41059 | 0.030816 | 74.6528 | 76.3455 | 58.355 | 860 | 858.8542 | 58.0946 | 0.52402 | 36.8273 | 36.1111 | 500 | 0 | 0 | 0 | 0 | 0 | 0 | 0 | 35.178 | 1.5652 | 0.011863 | 7.5087 | 0 | 0.8138 | 9.5734 | 1.874 | 3487.0125 | 75.4991 | 3.2041
399 | 2025-07-22 00:07 | 1.6062 | 1.6043 | 254.2708 | 252.7951 | 1.4757 | 0.34635 | 0.41001 | 0.030744 | 74.7179 | 76.3672 | 58.4418 | 860 | 858.8542 | 58.0946 | 0.51968 | 36.8273 | 36.1111 | 500 | 0 | 0 | 0 | 0 | 0 | 0 | 0 | 35.1997 | 1.5681 | 0.010851 | 7.5846 | 0 | 0.83912 | 9.579 | 1.874 | 3487.0125 | 75.5425 | 3.2105
400 | 2025-07-22 00:07 | 1.6047 | 1.6032 | 254.8611 | 252.8125 | 2.0486 | 0.34272 | 0.41008 | 0.030744 | 74.7396 | 76.4323 | 58.4852 | 860 | 858.8542 | 58.0946 | 0.51631 | 36.8273 | 36.1111 | 500 | 0 | 0 | 0 | 0 | 0 | 0 | 0 | 35.2214 | 1.5674 | 0.010706 | 7.6986 | 0 | 0.79933 | 9.584 | 1.874 | 3487.0125 | 75.5859 | 3.2079
401 | 2025-07-22 00:08 | 1.6003 | 1.5979 | 254.0104 | 253.8195 | 0.19095 | 0.33474 | 0.41001 | 0.030816 | 74.8047 | 76.4974 | 58.572 | 860 | 858.8542 | 58.0946 | 0.51259 | 36.8273 | 36.1328 | 500 | 0 | 0 | 0 | 0 | 0 | 0 | 0 | 35.2214 | 1.5628 | 0.010272 | 7.628 | 0 | 0.79572 | 9.5901 | 1.874 | 3487.0125 | 75.651 | 3.1982
402 | 2025-07-22 00:08 | 1.5966 | 1.5949 | 253.0729 | 253.9062 | 0.83334 | 0.32525 | 0.41001 | 0.030744 | 74.8481 | 76.5408 | 58.5938 | 860 | 858.8542 | 58.0946 | 0.50958 | 36.8273 | 36.1328 | 500 | 0 | 0 | 0 | 0 | 0 | 0 | 0 | 35.1997 | 1.559 | 0.011863 | 7.487 | 0 | 0.79572 | 9.5957 | 1.874 | 3487.0125 | 75.6944 | 3.1916
403 | 2025-07-22 00:08 | 1.6043 | 1.6033 | 254.132 | 252.7257 | 1.4062 | 0.33811 | 0.40676 | 0.030816 | 74.8915 | 76.5842 | 58.6806 | 860 | 858.8542 | 58.0946 | 0.50532 | 36.8273 | 36.1328 | 500 | 0 | 0 | 0 | 0 | 0 | 0 | 0 | 35.2214 | 1.567 | 0.0096933 | 7.5901 | 0 | 0.82465 | 9.6013 | 1.874 | 3487.0125 | 75.7379 | 3.2076
404 | 2025-07-22 00:08 | 1.6019 | 1.6007 | 254.0625 | 253.2465 | 0.81598 | 0.3444 | 0.41059 | 0.030744 | 74.9349 | 76.6059 | 58.7023 | 860 | 858.8542 | 58.0946 | 0.5068 | 36.8273 | 36.1328 | 500 | 0 | 0 | 0 | 0 | 0 | 0 | 0 | 35.1997 | 1.5645 | 0.010127 | 7.5846 | 0 | 0.82104 | 9.6069 | 1.874 | 3487.0125 | 75.7704 | 3.2025
405 | 2025-07-22 00:08 | 1.6001 | 1.5975 | 253.1077 | 253.6979 | 0.59024 | 0.32796 | 0.41175 | 0.030744 | 74.9783 | 76.671 | 58.7674 | 860 | 858.8542 | 58.0946 | 0.52416 | 36.8273 | 36.1328 | 500 | 0 | 0 | 0 | 0 | 0 | 0 | 0 | 35.2648 | 1.5622 | 0.011574 | 7.4707 | 0 | 0.76317 | 9.6125 | 1.874 | 3487.0125 | 75.8246 | 3.1976
406 | 2025-07-22 00:08 | 1.6032 | 1.6017 | 253.9757 | 252.8646 | 1.1111 | 0.33925 | 0.4116 | 0.030816 | 75 | 76.6927 | 58.8325 | 860 | 858.8542 | 58.0946 | 0.54174 | 36.8273 | 36.1328 | 500 | 0 | 0 | 0 | 0 | 0 | 0 | 0 | 35.2648 | 1.5661 | 0.012587 | 7.5412 | 0 | 0.79572 | 9.618 | 1.874 | 3487.0125 | 75.8464 | 3.2049
407 | 2025-07-22 00:08 | 1.602 | 1.5994 | 253.9583 | 253.1945 | 0.76385 | 0.33339 | 0.4116 | 0.030816 | 75.0651 | 76.7144 | 58.8542 | 860 | 858.8542 | 58.0946 | 0.5587 | 36.8273 | 36.1328 | 500 | 0 | 0 | 0 | 0 | 0 | 0 | 0 | 35.2648 | 1.5639 | 0.0091146 | 7.6063 | 0 | 0.81019 | 9.6242 | 1.874 | 3487.0125 | 75.8898 | 3.2014
408 | 2025-07-22 00:08 | 1.605 | 1.603 | 254.184 | 252.5347 | 1.6493 | 0.33903 | 0.41175 | 0.030816 | 75.0868 | 76.8012 | 58.941 | 860 | 858.8542 | 57.9861 | 0.57216 | 36.8273 | 36.1328 | 500 | 0 | 0 | 0 | 0 | 0 | 0 | 0 | 35.2648 | 1.5666 | 0.010127 | 7.5901 | 0 | 0.82465 | 9.6298 | 1.8705 | 3487.0125 | 75.944 | 3.208
409 | 2025-07-22 00:09 | 1.6007 | 1.6 | 253.993 | 253.125 | 0.86804 | 0.36323 | 0.41175 | 0.030744 | 75.1085 | 76.8012 | 58.9627 | 860 | 858.8542 | 57.9861 | 0.58435 | 36.8273 | 36.1328 | 500 | 0 | 0 | 0 | 0 | 0 | 0 | 0 | 35.2648 | 1.5639 | 0.0096933 | 7.7148 | 0 | 0.82827 | 9.6349 | 1.8705 | 3487.0125 | 75.9549 | 3.2007
410 | 2025-07-22 00:09 | 1.5995 | 1.5975 | 253.6285 | 252.7604 | 0.86807 | 0.33133 | 0.41269 | 0.030744 | 75.1519 | 76.8229 | 59.0278 | 860 | 858.8542 | 58.0946 | 0.59686 | 36.8273 | 36.1762 | 500 | 0 | 0 | 0 | 0 | 0 | 0 | 0 | 35.2648 | 1.5621 | 0.010417 | 7.5792 | 0 | 0.82465 | 9.6404 | 1.874 | 3487.0125 | 75.9874 | 3.197
411 | 2025-07-22 00:09 | 1.6001 | 1.5982 | 253.4896 | 253.2292 | 0.26041 | 0.33664 | 0.41262 | 0.030744 | 75.1953 | 76.8663 | 59.0712 | 860 | 858.8542 | 57.9861 | 0.6084 | 36.8273 | 36.1762 | 500 | 0 | 0 | 0 | 0 | 0 | 0 | 0 | 35.2865 | 1.5626 | 0.0094039 | 7.6118 | 0 | 0.77763 | 9.6461 | 1.8705 | 3487.0125 | 76.0308 | 3.1984
412 | 2025-07-22 00:09 | 1.6014 | 1.6014 | 253.993 | 252.7951 | 1.1979 | 0.33133 | 0.41269 | 0.030744 | 75.2604 | 76.9531 | 59.158 | 860 | 858.8542 | 57.9861 | 0.61961 | 36.8273 | 36.1762 | 500 | 0 | 0 | 0 | 0 | 0 | 0 | 0 | 35.2865 | 1.5639 | 0.0037616 | 7.6931 | 0 | 0.80657 | 9.6522 | 1.8705 | 3487.0125 | 76.1068 | 3.2028
413 | 2025-07-22 00:09 | 1.5977 | 1.5959 | 253.2118 | 253.3854 | 0.17365 | 0.33995 | 0.41269 | 0.030744 | 75.3038 | 76.9748 | 59.2014 | 860 | 858.8542 | 57.9861 | 0.62833 | 36.8273 | 36.1762 | 500 | 0 | 0 | 0 | 0 | 0 | 0 | 0 | 35.2865 | 1.5603 | 0.0036169 | 7.6877 | 0 | 0.82465 | 9.6573 | 1.8705 | 3487.0125 | 76.1393 | 3.1936
414 | 2025-07-22 00:09 | 1.5955 | 1.5933 | 253.1424 | 253.4028 | 0.26041 | 0.32259 | 0.4116 | 0.030744 | 75.3472 | 77.0399 | 59.2231 | 860 | 858.8542 | 57.9861 | 0.63003 | 36.8056 | 36.1762 | 500 | 0 | 0 | 0 | 0 | 0 | 0 | 0 | 35.2865 | 1.558 | 0.0041956 | 7.6443 | 0 | 0.80657 | 9.6629 | 1.8705 | 3487.0125 | 76.1936 | 3.1888
415 | 2025-07-22 00:09 | 1.5958 | 1.5939 | 252.9861 | 253.5069 | 0.52081 | 0.33518 | 0.41066 | 0.030744 | 75.3689 | 77.0616 | 59.3099 | 860 | 858.8542 | 57.9861 | 0.6407 | 36.8056 | 36.1762 | 500 | 0 | 0 | 0 | 0 | 0 | 0 | 0 | 35.2865 | 1.5586 | 0.0041956 | 7.5846 | 0 | 0.78125 | 9.669 | 1.8705 | 3487.0125 | 76.2153 | 3.1897
416 | 2025-07-22 00:10 | 1.5952 | 1.5936 | 252.9861 | 253.5243 | 0.53818 | 0.3285 | 0.41066 | 0.030816 | 75.434 | 77.0833 | 59.3316 | 860 | 858.7963 | 57.9861 | 0.65017 | 36.8056 | 36.1762 | 500 | 0 | 0 | 0 | 0 | 0 | 0 | 0 | 35.2865 | 1.558 | 0.0036169 | 7.6769 | 0 | 0.8138 | 9.6745 | 1.8705 | 3486.7776 | 76.2587 | 3.1888
417 | 2025-07-22 00:10 | 1.5969 | 1.594 | 252.8125 | 253.4549 | 0.64236 | 0.30089 | 0.4116 | 0.030816 | 75.4557 | 77.1484 | 59.4184 | 860 | 858.8542 | 57.9861 | 0.65799 | 36.8056 | 36.1762 | 500 | 0 | 0 | 0 | 0 | 0 | 0 | 0 | 35.2865 | 1.5586 | 0.0054977 | 7.487 | 0 | 0.7921 | 9.6801 | 1.8705 | 3487.0125 | 76.3021 | 3.191
418 | 2025-07-22 00:10 | 1.5955 | 1.5936 | 252.7778 | 253.6979 | 0.92014 | 0.32031 | 0.41269 | 0.030744 | 75.4774 | 77.1701 | 59.4618 | 860 | 858.8542 | 57.9753 | 0.66717 | 36.8056 | 36.2196 | 500 | 0 | 0 | 0 | 0 | 0 | 0 | 0 | 35.2865 | 1.5599 | 0.005353 | 7.3839 | 0 | 0.7921 | 9.6862 | 1.8702 | 3487.0125 | 76.3238 | 3.1891
419 | 2025-07-22 00:10 | 1.5958 | 1.5946 | 252.5868 | 253.8021 | 1.2153 | 0.32688 | 0.4137 | 0.030816 | 75.5425 | 77.2135 | 59.4835 | 860 | 858.8542 | 57.9753 | 0.66876 | 36.8056 | 36.2196 | 500 | 0 | 0 | 0 | 0 | 0 | 0 | 0 | 35.3082 | 1.5598 | 0.0047743 | 7.4165 | 0 | 0.8138 | 9.6913 | 1.8702 | 3487.0125 | 76.378 | 3.1904
420 | 2025-07-22 00:10 | 1.5953 | 1.5943 | 252.4653 | 253.6285 | 1.1632 | 0.30518 | 0.4137 | 0.030744 | 75.6076 | 77.2569 | 59.5703 | 860 | 858.8542 | 57.9753 | 0.6603 | 36.8056 | 36.2196 | 500 | 0 | 0 | 0 | 0 | 0 | 0 | 0 | 35.3516 | 1.5593 | 0.0060764 | 7.3351 | 0 | 0.83912 | 9.6968 | 1.8702 | 3487.0125 | 76.4323 | 3.1897
421 | 2025-07-22 00:10 | 1.6033 | 1.6017 | 253.2465 | 252.8298 | 0.41669 | 0.32937 | 0.41486 | 0.030744 | 75.651 | 77.2569 | 59.6137 | 860 | 858.8542 | 57.9753 | 0.65296 | 36.8056 | 36.2196 | 500 | 0 | 0 | 0 | 0 | 0 | 0 | 0 | 35.3082 | 1.567 | 0.011574 | 7.3839 | 0 | 0.81019 | 9.7025 | 1.8702 | 3487.0125 | 76.454 | 3.205
422 | 2025-07-22 00:10 | 1.5972 | 1.5966 | 252.9514 | 253.2639 | 0.3125 | 0.32189 | 0.41479 | 0.030816 | 75.6944 | 77.3221 | 59.6788 | 860 | 858.8542 | 57.9861 | 0.64648 | 36.8056 | 36.2196 | 500 | 0 | 0 | 0 | 0 | 0 | 0 | 0 | 35.3516 | 1.5629 | 0.011863 | 7.3351 | 0 | 0.79933 | 9.7085 | 1.8705 | 3487.0125 | 76.5082 | 3.1939
423 | 2025-07-22 00:10 | 1.6013 | 1.5979 | 253.316 | 252.6042 | 0.71182 | 0.34261 | 0.41479 | 0.030816 | 75.7161 | 77.3438 | 59.7439 | 860 | 858.7963 | 57.9753 | 0.64128 | 36.8056 | 36.2196 | 500 | 0 | 0 | 0 | 0 | 0 | 0 | 0 | 35.3082 | 1.5647 | 0.010127 | 7.4219 | 0 | 0.82104 | 9.7136 | 1.8702 | 3486.7776 | 76.5299 | 3.1992
424 | 2025-07-22 00:11 | 1.6014 | 1.5988 | 253.2465 | 252.743 | 0.50348 | 0.3316 | 0.41594 | 0.030744 | 75.7812 | 77.4306 | 59.7656 | 860 | 858.8542 | 57.9861 | 0.63625 | 36.8056 | 36.2196 | 500 | 0 | 0 | 0 | 0 | 0 | 0 | 0 | 35.3733 | 1.5651 | 0.010417 | 7.4165 | 0 | 0.82104 | 9.7192 | 1.8705 | 3487.0125 | 76.6059 | 3.2002
425 | 2025-07-22 00:11 | 1.6011 | 1.5994 | 253.3333 | 252.6736 | 0.65973 | 0.34115 | 0.41688 | 0.030816 | 75.803 | 77.4089 | 59.8307 | 860 | 858.8542 | 57.8722 | 0.63137 | 36.8056 | 36.2196 | 500 | 0 | 0 | 0 | 0 | 0 | 0 | 0 | 35.3733 | 1.5638 | 0.010127 | 7.4924 | 0 | 0.79933 | 9.7253 | 1.8668 | 3487.0125 | 76.6059 | 3.2005
426 | 2025-07-22 00:11 | 1.6011 | 1.599 | 253.5069 | 252.6042 | 0.90277 | 0.36138 | 0.41696 | 0.030744 | 75.8247 | 77.4523 | 59.8741 | 860 | 858.8542 | 57.8776 | 0.62771 | 36.8056 | 36.263 | 500 | 0 | 0 | 0 | 0 | 0 | 0 | 0 | 35.3733 | 1.5655 | 0.0030382 | 7.5629 | 0 | 0.79572 | 9.7304 | 1.867 | 3487.0125 | 76.6385 | 3.2001
427 | 2025-07-22 00:11 | 1.6019 | 1.6 | 253.6458 | 252.4653 | 1.1806 | 0.34424 | 0.41746 | 0.030816 | 75.9115 | 77.4957 | 59.9175 | 860 | 858.8542 | 57.8776 | 0.62305 | 36.8056 | 36.263 | 500 | 0 | 0 | 0 | 0 | 0 | 0 | 0 | 35.3733 | 1.5657 | 0.0031829 | 7.5521 | 0 | 0.81019 | 9.736 | 1.867 | 3487.0125 | 76.7036 | 3.2018
428 | 2025-07-22 00:11 | 1.5958 | 1.5948 | 252.5174 | 253.125 | 0.60764 | 0.3406 | 0.41862 | 0.030816 | 75.9115 | 77.5174 | 60.0043 | 860 | 854.1088 | 57.8722 | 0.61871 | 36.8056 | 36.263 | 500 | 0 | 0 | 0 | 0 | 0 | 0 | 0 | 35.3733 | 1.5605 | 0.0030382 | 7.5846 | 0 | 0.7921 | 9.7416 | 1.8668 | 3467.746 | 76.7144 | 3.1905
429 | 2025-07-22 00:11 | 1.5977 | 1.5969 | 252.5868 | 253.0035 | 0.41669 | 0.3374 | 0.41848 | 0.030744 | 75.9983 | 77.5825 | 60.026 | 819 | 817.882 | 57.6497 | 0.61343 | 36.8056 | 36.263 | 500 | 0 | 0 | 0 | 0 | 0 | 0 | 0 | 35.3733 | 1.5621 | 0.0036169 | 7.5358 | 0 | 0.81019 | 9.7477 | 1.8597 | 3320.6622 | 76.7904 | 3.1946
430 | 2025-07-22 00:11 | 1.5971 | 1.5946 | 252.1702 | 253.1771 | 1.0069 | 0.32395 | 0.41956 | 0.030744 | 76.02 | 77.6042 | 60.0477 | 819 | 817.882 | 57.5412 | 0.60945 | 36.8056 | 36.263 | 500 | 0 | 0 | 0 | 0 | 0 | 0 | 0 | 35.3733 | 1.5615 | 0.005787 | 7.4002 | 0 | 0.82104 | 9.7527 | 1.8562 | 3320.6622 | 76.8121 | 3.1917
431 | 2025-07-22 00:12 | 1.5946 | 1.5929 | 252.5521 | 253.3333 | 0.78128 | 0.33393 | 0.41956 | 0.030816 | 76.0634 | 77.6259 | 60.1345 | 819 | 817.882 | 57.5412 | 0.60569 | 36.8056 | 36.263 | 500 | 0 | 0 | 0 | 0 | 0 | 0 | 0 | 35.395 | 1.5583 | 0.005787 | 7.4653 | 0 | 0.79933 | 9.7584 | 1.8562 | 3320.6622 | 76.8446 | 3.1875
432 | 2025-07-22 00:12 | 1.591 | 1.5891 | 252.1702 | 253.6805 | 1.5104 | 0.32265 | 0.41963 | 0.030744 | 76.0851 | 77.691 | 60.1996 | 819 | 817.882 | 57.6497 | 0.60214 | 36.8056 | 36.263 | 500 | 0 | 0 | 0 | 0 | 0 | 0 | 0 | 35.395 | 1.555 | 0.0036169 | 7.5087 | 0 | 0.79572 | 9.7639 | 1.8597 | 3320.6622 | 76.888 | 3.1801
433 | 2025-07-22 00:12 | 1.5924 | 1.5919 | 252.2396 | 253.1597 | 0.92014 | 0.32069 | 0.41963 | 0.030744 | 76.0851 | 77.7127 | 60.2431 | 819 | 817.9399 | 57.5412 | 0.5974 | 36.8056 | 36.263 | 500 | 0 | 0 | 0 | 0 | 0 | 0 | 0 | 35.395 | 1.5573 | 0.0047743 | 7.4707 | 0 | 0.79933 | 9.77 | 1.8562 | 3320.8973 | 76.8989 | 3.1843
434 | 2025-07-22 00:12 | 1.59 | 1.5904 | 252.2049 | 253.6111 | 1.4062 | 0.29655 | 0.42057 | 0.030744 | 76.1502 | 77.7561 | 60.2865 | 819 | 817.882 | 57.5412 | 0.59371 | 36.8056 | 36.263 | 500 | 0 | 0 | 0 | 0 | 0 | 0 | 0 | 35.395 | 1.5548 | 0.0060764 | 7.3296 | 0 | 0.7921 | 9.7751 | 1.8562 | 3320.6622 | 76.9531 | 3.1804
435 | 2025-07-22 00:12 | 1.5924 | 1.5923 | 252.3785 | 253.0903 | 0.71179 | 0.34093 | 0.42173 | 0.030816 | 76.1719 | 77.7561 | 60.3299 | 819 | 817.882 | 57.5412 | 0.58937 | 36.8056 | 36.263 | 500 | 0 | 0 | 0 | 0 | 0 | 0 | 0 | 35.395 | 1.5557 | 0.0065104 | 7.3947 | 0 | 0.7921 | 9.7807 | 1.8562 | 3320.6622 | 76.964 | 3.1848
436 | 2025-07-22 00:12 | 1.5875 | 1.5856 | 252.1528 | 253.0903 | 0.9375 | 0.33643 | 0.42274 | 0.030744 | 76.1936 | 77.8212 | 60.395 | 819 | 817.9399 | 57.5412 | 0.58536 | 36.8056 | 36.2847 | 500 | 0 | 0 | 0 | 0 | 0 | 0 | 0 | 35.395 | 1.5521 | 0.004919 | 7.4924 | 0 | 0.82465 | 9.7868 | 1.8562 | 3320.8973 | 77.0074 | 3.1732
437 | 2025-07-22 00:12 | 1.5883 | 1.5865 | 252.2049 | 253.1945 | 0.98959 | 0.33008 | 0.42289 | 0.030744 | 76.2587 | 77.8646 | 60.4167 | 819 | 817.882 | 57.5412 | 0.58171 | 36.8056 | 36.2847 | 500 | 0 | 0 | 0 | 0 | 0 | 0 | 0 | 35.4384 | 1.553 | 0.0034722 | 7.3839 | 0 | 0.79572 | 9.7929 | 1.8562 | 3320.6622 | 77.0616 | 3.1748
438 | 2025-07-22 00:12 | 1.5923 | 1.5897 | 252.257 | 252.934 | 0.67706 | 0.33453 | 0.42383 | 0.030744 | 76.2587 | 77.8646 | 60.4818 | 819 | 817.882 | 57.5412 | 0.57765 | 36.8056 | 36.2847 | 500 | 0 | 0 | 0 | 0 | 0 | 0 | 0 | 35.4384 | 1.5566 | 0.004919 | 7.2862 | 0 | 0.80657 | 9.7979 | 1.8562 | 3320.6622 | 77.0616 | 3.182
439 | 2025-07-22 00:13 | 1.5891 | 1.5888 | 251.9445 | 252.743 | 0.79858 | 0.34033 | 0.42383 | 0.030744 | 76.2804 | 77.908 | 60.5686 | 819 | 817.882 | 57.5412 | 0.574 | 36.8056 | 36.2847 | 500 | 0 | 0 | 0 | 0 | 0 | 0 | 0 | 35.4601 | 1.5535 | 0.005353 | 7.2754 | 0 | 0.81019 | 9.8035 | 1.8562 | 3320.6622 | 77.0942 | 3.178
440 | 2025-07-22 00:13 | 1.587 | 1.5851 | 251.8229 | 253.0729 | 1.25 | 0.32308 | 0.4239 | 0.030744 | 76.3238 | 77.9731 | 60.5903 | 819 | 817.9399 | 57.5412 | 0.571 | 36.8056 | 36.2847 | 500 | 0 | 0 | 0 | 0 | 0 | 0 | 0 | 35.4384 | 1.5515 | 0.0041956 | 7.4056 | 0 | 0.78487 | 9.8091 | 1.8562 | 3320.8973 | 77.1484 | 3.172
441 | 2025-07-22 00:13 | 1.5846 | 1.5826 | 252.1007 | 253.1945 | 1.0938 | 0.33903 | 0.42484 | 0.030744 | 76.3672 | 78.0382 | 60.612 | 819 | 817.9399 | 57.5412 | 0.56691 | 36.8056 | 36.2847 | 500 | 0 | 0 | 0 | 0 | 0 | 0 | 0 | 35.4384 | 1.5493 | 0.0036169 | 7.3351 | 0 | 0.80657 | 9.8152 | 1.8562 | 3320.8973 | 77.2027 | 3.1672
442 | 2025-07-22 00:13 | 1.5862 | 1.5849 | 251.9097 | 253.0035 | 1.0938 | 0.32509 | 0.42484 | 0.030816 | 76.3672 | 78.0599 | 60.6988 | 819 | 817.882 | 57.5412 | 0.56359 | 36.8056 | 36.2847 | 500 | 0 | 0 | 0 | 0 | 0 | 0 | 0 | 35.4384 | 1.5518 | 0.0047743 | 7.2211 | 0 | 0.8355 | 9.8203 | 1.8562 | 3320.6622 | 77.2135 | 3.1712
443 | 2025-07-22 00:13 | 1.5897 | 1.5877 | 252.3785 | 252.5347 | 0.15625 | 0.3304 | 0.42383 | 0.030816 | 76.4106 | 78.0599 | 60.7422 | 819 | 817.882 | 57.5412 | 0.55986 | 36.8056 | 36.3498 | 500 | 0 | 0 | 0 | 0 | 0 | 0 | 0 | 35.4384 | 1.5551 | 0.012153 | 7.2157 | 0 | 0.76317 | 9.8259 | 1.8562 | 3320.6622 | 77.2352 | 3.1774
444 | 2025-07-22 00:13 | 1.5923 | 1.59 | 253.1424 | 251.5972 | 1.5451 | 0.35243 | 0.42383 | 0.030744 | 76.4106 | 78.1467 | 60.7639 | 819 | 817.882 | 57.5412 | 0.55581 | 36.8056 | 36.3498 | 500 | 0 | 0 | 0 | 0 | 0 | 0 | 0 | 35.4818 | 1.5561 | 0.0094039 | 7.2971 | 0 | 0.79933 | 9.8315 | 1.8562 | 3320.6622 | 77.2786 | 3.1823
445 | 2025-07-22 00:13 | 1.591 | 1.5893 | 253.1945 | 251.7361 | 1.4583 | 0.34055 | 0.42499 | 0.030744 | 76.4323 | 78.1684 | 60.8507 | 819 | 817.882 | 57.5412 | 0.55219 | 36.8056 | 36.3498 | 500 | 0 | 0 | 0 | 0 | 0 | 0 | 0 | 35.4818 | 1.5561 | 0.011863 | 7.3079 | 0 | 0.80657 | 9.8376 | 1.8562 | 3320.6622 | 77.3003 | 3.1803
446 | 2025-07-22 00:14 | 1.5877 | 1.5859 | 252.4653 | 252.0833 | 0.38196 | 0.34494 | 0.42484 | 0.030816 | 76.4757 | 78.1684 | 60.8724 | 819 | 817.882 | 57.5412 | 0.54883 | 36.8056 | 36.3064 | 500 | 0 | 0 | 0 | 0 | 0 | 0 | 0 | 35.4818 | 1.5532 | 0.010417 | 7.2971 | 0 | 0.80657 | 9.8432 | 1.8562 | 3320.6622 | 77.3221 | 3.1736
447 | 2025-07-22 00:14 | 1.5871 | 1.5849 | 253.0382 | 252.1354 | 0.90277 | 0.33322 | 0.42535 | 0.030816 | 76.5191 | 78.2118 | 60.9375 | 819 | 817.882 | 57.5412 | 0.54583 | 36.8056 | 36.3064 | 500 | 0 | 0 | 0 | 0 | 0 | 0 | 0 | 35.4818 | 1.5545 | 0.0017361 | 7.2428 | 0 | 0.82465 | 9.8488 | 1.8562 | 3320.6622 | 77.3654 | 3.172
448 | 2025-07-22 00:14 | 1.5867 | 1.5862 | 252.5174 | 252.1528 | 0.36459 | 0.34158 | 0.42556 | 0.030744 | 76.5408 | 78.2986 | 61.0026 | 819 | 817.882 | 57.5412 | 0.54138 | 36.8056 | 36.3498 | 500 | 0 | 0 | 0 | 0 | 0 | 0 | 0 | 35.5035 | 1.5538 | 0.0023148 | 7.2645 | 0 | 0.80657 | 9.8544 | 1.8562 | 3320.6622 | 77.4197 | 3.1729
449 | 2025-07-22 00:14 | 1.5846 | 1.5828 | 252.5347 | 252.4306 | 0.10416 | 0.3418 | 0.42542 | 0.030816 | 76.5625 | 78.3203 | 61.046 | 819 | 817.9399 | 57.5412 | 0.53874 | 36.8056 | 36.3715 | 500 | 0 | 0 | 0 | 0 | 0 | 0 | 0 | 35.5035 | 1.5508 | 0.0024595 | 7.1832 | 0 | 0.82465 | 9.86 | 1.8562 | 3320.8973 | 77.4414 | 3.1674
450 | 2025-07-22 00:14 | 1.5815 | 1.5804 | 251.9618 | 252.9514 | 0.98956 | 0.33187 | 0.42542 | 0.030744 | 76.6276 | 78.342 | 61.0894 | 819 | 817.882 | 57.5412 | 0.53476 | 36.8056 | 36.3715 | 500 | 0 | 0 | 0 | 0 | 0 | 0 | 0 | 35.5035 | 1.5489 | 0.0040509 | 7.1994 | 0 | 0.79572 | 9.8656 | 1.8562 | 3320.6622 | 77.4848 | 3.1619
451 | 2025-07-22 00:14 | 1.5855 | 1.5846 | 251.7188 | 252.934 | 1.2153 | 0.29937 | 0.42556 | 0.030744 | 76.6276 | 78.4071 | 61.1762 | 819 | 817.882 | 57.5467 | 0.53038 | 36.8056 | 36.3715 | 500 | 0 | 0 | 0 | 0 | 0 | 0 | 0 | 35.5035 | 1.5527 | 0.0072338 | 7.1181 | 0 | 0.81019 | 9.8712 | 1.8563 | 3320.6622 | 77.5174 | 3.1701
452 | 2025-07-22 00:14 | 1.5893 | 1.5858 | 252.5868 | 252.3264 | 0.26041 | 0.33588 | 0.42665 | 0.030816 | 76.6493 | 78.4071 | 61.1979 | 819 | 817.882 | 57.5412 | 0.52731 | 36.8056 | 36.3715 | 500 | 0 | 0 | 0 | 0 | 0 | 0 | 0 | 35.5035 | 1.5554 | 0.012008 | 7.0638 | 0 | 0.79933 | 9.8763 | 1.8562 | 3320.6622 | 77.5282 | 3.1751
453 | 2025-07-22 00:14 | 1.59 | 1.5871 | 252.5174 | 251.8055 | 0.71182 | 0.34603 | 0.42658 | 0.030816 | 76.7144 | 78.4288 | 61.2196 | 819 | 817.9399 | 57.5412 | 0.523 | 36.8056 | 36.3715 | 500 | 0 | 0 | 0 | 0 | 0 | 0 | 0 | 35.5035 | 1.5563 | 0.009838 | 7.0692 | 0 | 0.78125 | 9.8824 | 1.8562 | 3320.8973 | 77.5716 | 3.1771
454 | 2025-07-22 00:15 | 1.5874 | 1.5856 | 252.9167 | 251.7882 | 1.1285 | 0.32644 | 0.4265 | 0.030744 | 76.7361 | 78.4939 | 61.2847 | 819 | 817.9399 | 57.5412 | 0.51997 | 36.8056 | 36.3715 | 500 | 0 | 0 | 0 | 0 | 0 | 0 | 0 | 35.5469 | 1.5561 | 0.0020255 | 7.1615 | 0 | 0.82827 | 9.888 | 1.8562 | 3320.8973 | 77.615 | 3.173
455 | 2025-07-22 00:15 | 1.5894 | 1.5874 | 252.8993 | 252.0139 | 0.88544 | 0.35167 | 0.42658 | 0.030816 | 76.7361 | 78.5156 | 61.3281 | 819 | 817.9399 | 57.5412 | 0.51602 | 36.8056 | 36.3715 | 500 | 0 | 0 | 0 | 0 | 0 | 0 | 0 | 35.5469 | 1.5573 | 0.0023148 | 7.1398 | 0 | 0.82827 | 9.8941 | 1.8562 | 3320.8973 | 77.6259 | 3.1768
456 | 2025-07-22 00:15 | 1.5846 | 1.5823 | 252.3264 | 252.1007 | 0.22571 | 0.33518 | 0.4265 | 0.030744 | 76.8012 | 78.5373 | 61.3715 | 819 | 817.882 | 57.5412 | 0.51291 | 36.8056 | 36.3715 | 500 | 0 | 0 | 0 | 0 | 0 | 0 | 0 | 35.5469 | 1.5518 | 0.0040509 | 7.0909 | 0 | 0.82465 | 9.8992 | 1.8562 | 3320.6622 | 77.6693 | 3.167
457 | 2025-07-22 00:15 | 1.5835 | 1.5826 | 251.6493 | 252.6042 | 0.95486 | 0.32259 | 0.42694 | 0.030816 | 76.8229 | 78.6024 | 61.4149 | 819 | 817.882 | 57.4273 | 0.50951 | 36.8056 | 36.3715 | 500 | 0 | 0 | 0 | 0 | 0 | 0 | 0 | 35.5469 | 1.5506 | 0.0054977 | 7.1018 | 0 | 0.79572 | 9.9048 | 1.8525 | 3320.6622 | 77.7127 | 3.1661
458 | 2025-07-22 00:15 | 1.5832 | 1.5816 | 251.9618 | 252.6389 | 0.67709 | 0.3304 | 0.42802 | 0.030816 | 76.8229 | 78.5807 | 61.48 | 819 | 817.9399 | 57.5412 | 0.50651 | 36.8056 | 36.3932 | 500 | 0 | 0 | 0 | 0 | 0 | 0 | 0 | 35.5469 | 1.5506 | 0.0043403 | 6.9987 | 0 | 0.78487 | 9.9104 | 1.8562 | 3320.8973 | 77.7018 | 3.1648
459 | 2025-07-22 00:15 | 1.5868 | 1.5838 | 252.0833 | 252.309 | 0.22571 | 0.3214 | 0.42766 | 0.030816 | 76.8663 | 78.6241 | 61.5017 | 819 | 817.9399 | 57.5412 | 0.50394 | 36.8056 | 36.3932 | 500 | 0 | 0 | 0 | 0 | 0 | 0 | 0 | 35.5469 | 1.5545 | 0.0046296 | 6.9716 | 0 | 0.82104 | 9.9165 | 1.8562 | 3320.8973 | 77.7452 | 3.1706
460 | 2025-07-22 00:15 | 1.5887 | 1.587 | 252.0833 | 252.0312 | 0.052063 | 0.34326 | 0.42766 | 0.030816 | 76.9097 | 78.6675 | 61.5885 | 819 | 817.9399 | 57.4327 | 0.51884 | 36.8056 | 36.3932 | 500 | 0 | 0 | 0 | 0 | 0 | 0 | 0 | 35.5469 | 1.5569 | 0.0085359 | 6.9661 | 0 | 0.7921 | 9.9221 | 1.8527 | 3320.8973 | 77.7886 | 3.1756
461 | 2025-07-22 00:16 | 1.5904 | 1.5885 | 252.7778 | 251.8576 | 0.92014 | 0.34603 | 0.42867 | 0.030744 | 76.9531 | 78.6675 | 61.6319 | 819 | 817.882 | 57.4327 | 0.53588 | 36.8056 | 36.3932 | 500 | 0 | 0 | 0 | 0 | 0 | 0 | 0 | 35.5903 | 1.5586 | 0.0028935 | 7.015 | 0 | 0.80657 | 9.9271 | 1.8527 | 3320.6622 | 77.8103 | 3.179
462 | 2025-07-22 00:16 | 1.5917 | 1.5897 | 252.743 | 251.1979 | 1.5451 | 0.34039 | 0.42875 | 0.030744 | 76.9531 | 78.6892 | 61.6536 | 819 | 817.9399 | 57.4327 | 0.55197 | 36.8056 | 36.3932 | 500 | 0 | 0 | 0 | 0 | 0 | 0 | 0 | 35.5903 | 1.5599 | 0.0096933 | 6.9553 | 0 | 0.79572 | 9.9328 | 1.8527 | 3320.8973 | 77.8212 | 3.1814
463 | 2025-07-22 00:16 | 1.5867 | 1.5855 | 251.7361 | 251.9271 | 0.19098 | 0.34451 | 0.42867 | 0.030816 | 76.9748 | 78.7543 | 61.7188 | 819 | 817.9399 | 57.5412 | 0.56633 | 36.8056 | 36.3932 | 500 | 0 | 0 | 0 | 0 | 0 | 0 | 0 | 35.5903 | 1.5551 | 0.0026042 | 6.9444 | 0 | 0.79933 | 9.9379 | 1.8562 | 3320.8973 | 77.8646 | 3.1722
464 | 2025-07-22 00:16 | 1.5904 | 1.5887 | 251.9445 | 252.1007 | 0.15622 | 0.32015 | 0.43084 | 0.030816 | 77.0182 | 78.7543 | 61.7622 | 819 | 817.882 | 57.4327 | 0.58044 | 36.8056 | 36.3932 | 500 | 0 | 0 | 0 | 0 | 0 | 0 | 0 | 35.5903 | 1.5592 | 0.0034722 | 6.9065 | 0 | 0.8355 | 9.944 | 1.8527 | 3320.6622 | 77.8863 | 3.1791
465 | 2025-07-22 00:16 | 1.5894 | 1.5875 | 251.684 | 252.3785 | 0.69446 | 0.33545 | 0.43077 | 0.030816 | 77.0616 | 78.776 | 61.8273 | 819 | 817.9399 | 57.4273 | 0.59295 | 36.8056 | 36.4583 | 500 | 0 | 0 | 0 | 0 | 0 | 0 | 0 | 35.5903 | 1.5586 | 0.005787 | 6.8142 | 0 | 0.82465 | 9.9496 | 1.8525 | 3320.8973 | 77.9188 | 3.1769
466 | 2025-07-22 00:16 | 1.5893 | 1.5894 | 251.5451 | 252.7257 | 1.1806 | 0.32644 | 0.42983 | 0.030816 | 77.0833 | 78.7977 | 61.849 | 819 | 817.9399 | 57.4327 | 0.60522 | 36.8056 | 36.4366 | 500 | 0 | 0 | 0 | 0 | 0 | 0 | 0 | 35.6337 | 1.5602 | 0.0062211 | 6.7329 | 0 | 0.80657 | 9.9552 | 1.8527 | 3320.8973 | 77.9405 | 3.1787
467 | 2025-07-22 00:16 | 1.5907 | 1.5901 | 251.441 | 252.6042 | 1.1632 | 0.32395 | 0.43193 | 0.030816 | 77.1484 | 78.8628 | 61.9358 | 819 | 817.9399 | 57.4327 | 0.61719 | 36.8056 | 36.4583 | 500 | 0 | 0 | 0 | 0 | 0 | 0 | 0 | 35.6337 | 1.5613 | 0.0067998 | 6.7329 | 0 | 0.82104 | 9.9613 | 1.8527 | 3320.8973 | 78.0056 | 3.1808
468 | 2025-07-22 00:16 | 1.5964 | 1.5948 | 252.0312 | 251.5972 | 0.43402 | 0.31787 | 0.43084 | 0.030744 | 77.1484 | 78.8845 | 61.9575 | 819 | 817.882 | 57.4327 | 0.62623 | 36.8056 | 36.4583 | 500 | 0 | 0 | 0 | 0 | 0 | 0 | 0 | 35.6337 | 1.5661 | 0.012442 | 6.6678 | 0 | 0.79572 | 9.9664 | 1.8527 | 3320.6622 | 78.0165 | 3.1911
469 | 2025-07-22 00:17 | 1.5982 | 1.5964 | 252.5174 | 251.6319 | 0.88544 | 0.35308 | 0.43077 | 0.030816 | 77.1701 | 78.8845 | 62.0009 | 819 | 817.882 | 57.4327 | 0.636 | 36.8056 | 36.4366 | 500 | 0 | 0 | 0 | 0 | 0 | 0 | 0 | 35.6337 | 1.5668 | 0.010851 | 6.8576 | 0 | 0.82465 | 9.972 | 1.8527 | 3320.6622 | 78.0273 | 3.1946
470 | 2025-07-22 00:17 | 1.5988 | 1.5969 | 252.4653 | 251.4236 | 1.0417 | 0.34652 | 0.432 | 0.030744 | 77.1918 | 78.9062 | 62.0877 | 819 | 817.882 | 57.4327 | 0.64612 | 36.8056 | 36.4583 | 500 | 0 | 0 | 0 | 0 | 0 | 0 | 0 | 35.6554 | 1.5663 | 0.0095486 | 6.8576 | 0 | 0.78125 | 9.978 | 1.8527 | 3320.6622 | 78.049 | 3.1957
471 | 2025-07-22 00:17 | 1.5971 | 1.5971 | 252.1702 | 251.5625 | 0.60767 | 0.3495 | 0.43251 | 0.030744 | 77.2569 | 78.9714 | 62.1094 | 819 | 817.882 | 57.4327 | 0.65516 | 36.8056 | 36.4583 | 500 | 0 | 0 | 0 | 0 | 0 | 0 | 0 | 35.6554 | 1.5687 | 0.0023148 | 6.8197 | 0.75231 | 0.79933 | 9.9836 | 1.8527 | 3320.6622 | 78.1141 | 3.1942
472 | 2025-07-22 00:17 | 1.594 | 1.5935 | 251.5799 | 252.2917 | 0.71179 | 0.33312 | 0.43236 | 0.030744 | 77.2352 | 78.9931 | 62.1745 | 819 | 817.882 | 57.4327 | 0.66229 | 36.8056 | 36.4366 | 500 | 0 | 0 | 0 | 0 | 0 | 0 | 0 | 35.6554 | 1.5641 | 0.0040509 | 6.8142 | 0.70168 | 0.79572 | 9.9887 | 1.8527 | 3320.6622 | 78.1142 | 3.1875
473 | 2025-07-22 00:17 | 1.5955 | 1.5946 | 251.5799 | 251.9618 | 0.38196 | 0.34001 | 0.43461 | 0.030744 | 77.2786 | 79.0365 | 62.2179 | 819 | 817.9399 | 57.3188 | 0.67108 | 36.8056 | 36.48 | 500 | 0 | 0 | 0 | 0 | 0 | 0 | 0 | 35.6554 | 1.5658 | 0.0036169 | 6.8251 | 1.7831 | 0.82465 | 9.9948 | 1.849 | 3320.8973 | 78.1575 | 3.1901
474 | 2025-07-22 00:17 | 1.6005 | 1.5988 | 251.7708 | 252.1702 | 0.39932 | 0.33317 | 0.43352 | 0.030744 | 77.2786 | 79.0799 | 62.2613 | 819 | 817.9399 | 57.4327 | 0.66471 | 36.8056 | 36.48 | 500 | 0 | 0 | 0 | 0 | 0 | 0 | 0 | 35.6554 | 1.5699 | 0.0043403 | 6.8359 | 2.3655 | 0.82465 | 10.0004 | 1.8527 | 3320.8973 | 78.1793 | 3.1994
475 | 2025-07-22 00:17 | 1.5946 | 1.5927 | 251.441 | 252.1354 | 0.69443 | 0.34055 | 0.43352 | 0.030816 | 77.3221 | 79.0799 | 62.3047 | 819 | 817.882 | 57.4327 | 0.65817 | 36.8056 | 36.48 | 500 | 0 | 0 | 0 | 0 | 0 | 0 | 0 | 35.6554 | 1.5644 | 0.0043403 | 6.8576 | 2.1087 | 0.81019 | 10.006 | 1.8527 | 3320.6622 | 78.201 | 3.1874
476 | 2025-07-22 00:18 | 1.6024 | 1.6008 | 251.684 | 251.9271 | 0.24307 | 0.30382 | 0.43461 | 0.030744 | 77.3654 | 79.1233 | 62.3915 | 819 | 817.882 | 57.4327 | 0.65126 | 36.8056 | 36.48 | 500 | 0 | 0 | 0 | 0 | 0 | 0 | 0 | 35.6554 | 1.571 | 0.0062211 | 6.9336 | 2.1448 | 0.82465 | 10.0116 | 1.8527 | 3320.6622 | 78.2444 | 3.2033
477 | 2025-07-22 00:18 | 1.5994 | 1.5977 | 251.3715 | 252.1354 | 0.76389 | 0.3214 | 0.43562 | 0.030744 | 77.3654 | 79.145 | 62.4132 | 819 | 816.7245 | 57.3188 | 0.64569 | 36.8056 | 36.48 | 500 | 0 | 0 | 0 | 0 | 0 | 0 | 0 | 35.7205 | 1.5677 | 0.005787 | 6.9661 | 2.9984 | 0.80657 | 10.0172 | 1.849 | 3315.9627 | 78.2552 | 3.197
478 | 2025-07-22 00:18 | 1.5972 | 1.5977 | 250.9375 | 252.3785 | 1.441 | 0.31174 | 0.43562 | 0.030816 | 77.4089 | 79.2101 | 62.4566 | 819 | 817.882 | 57.3188 | 0.64052 | 36.8056 | 36.48 | 500 | 0 | 0 | 0 | 0 | 0 | 0 | 0 | 35.7205 | 1.5676 | 0.005353 | 6.8793 | 3.4288 | 0.80657 | 10.0228 | 1.849 | 3320.6622 | 78.3095 | 3.1949
479 | 2025-07-22 00:18 | 1.6049 | 1.6039 | 251.2674 | 251.4931 | 0.22571 | 0.3055 | 0.43562 | 0.030744 | 77.4306 | 79.2318 | 62.5 | 819 | 817.9399 | 57.3188 | 0.6352 | 36.8056 | 36.5234 | 500 | 0 | 0 | 0 | 0 | 0 | 0 | 0 | 35.7205 | 1.5741 | 0.010706 | 6.8414 | 4.0799 | 0.80657 | 10.0284 | 1.849 | 3320.8973 | 78.3312 | 3.2088
480 | 2025-07-22 00:18 | 1.6026 | 1.5985 | 251.5104 | 252.2917 | 0.78122 | 0.34315 | 0.43562 | 0.030816 | 77.4306 | 79.2318 | 62.5434 | 819 | 817.882 | 57.4327 | 0.63064 | 36.8056 | 36.5234 | 500 | 0 | 0 | 0 | 0 | 0 | 0 | 0 | 35.7205 | 1.5687 | 0.011285 | 6.8576 | 4.1667 | 0.81019 | 10.0339 | 1.8527 | 3320.6622 | 78.3312 | 3.2011
481 | 2025-07-22 00:18 | 1.6053 | 1.6037 | 251.8055 | 251.059 | 0.74652 | 0.32709 | 0.43569 | 0.030744 | 77.4523 | 79.2535 | 62.5651 | 819 | 817.882 | 57.3242 | 0.62594 | 36.8056 | 36.5234 | 500 | 0 | 0 | 0 | 0 | 0 | 0 | 0 | 35.7422 | 1.5735 | 0.011285 | 6.8414 | 4.7345 | 0.78487 | 10.0395 | 1.8492 | 3320.6622 | 78.3529 | 3.2091
482 | 2025-07-22 00:18 | 1.6027 | 1.6019 | 251.9618 | 251.3889 | 0.57294 | 0.33865 | 0.43562 | 0.030816 | 77.5174 | 79.2969 | 62.6302 | 819 | 817.882 | 57.3242 | 0.62131 | 36.8056 | 36.5234 | 500 | 0 | 0 | 0 | 0 | 0 | 0 | 0 | 35.7422 | 1.5719 | 0.012153 | 6.8685 | 5.8304 | 0.7921 | 10.0451 | 1.8492 | 3320.6622 | 78.4071 | 3.2046
483 | 2025-07-22 00:18 | 1.6066 | 1.603 | 251.8055 | 251.2153 | 0.59027 | 0.35162 | 0.43569 | 0.030816 | 77.5391 | 79.3403 | 62.6519 | 819 | 816.7245 | 57.3242 | 0.61704 | 36.8056 | 36.5234 | 500 | 0 | 0 | 0 | 0 | 0 | 0 | 0 | 35.7422 | 1.5731 | 0.0023148 | 7.0638 | 5.7979 | 0.78487 | 10.0507 | 1.8492 | 3315.9627 | 78.4397 | 3.2096
484 | 2025-07-22 00:19 | 1.6075 | 1.6043 | 252.0312 | 251.0243 | 1.0069 | 0.35471 | 0.4367 | 0.030816 | 77.6042 | 79.3403 | 62.6736 | 819 | 817.9399 | 57.3242 | 0.61241 | 36.8056 | 36.5234 | 500 | 0 | 0 | 0 | 0 | 0 | 0 | 0 | 35.7422 | 1.5747 | 0.0024595 | 7.0475 | 6.6442 | 0.82465 | 10.0568 | 1.8492 | 3320.8973 | 78.4722 | 3.2118
485 | 2025-07-22 00:19 | 1.603 | 1.6014 | 251.4062 | 251.3889 | 0.017365 | 0.33322 | 0.43772 | 0.030744 | 77.6042 | 79.3837 | 62.6736 | 819 | 817.882 | 57.3242 | 0.60847 | 36.8056 | 36.5451 | 500 | 0 | 0 | 0 | 0 | 0 | 0 | 0 | 35.7422 | 1.5716 | 0.010272 | 7.0204 | 7.3676 | 0.81019 | 10.0623 | 1.8492 | 3320.6622 | 78.4939 | 3.2044
486 | 2025-07-22 00:19 | 1.6039 | 1.602 | 252.118 | 251.441 | 0.67706 | 0.34852 | 0.43678 | 0.030816 | 77.6259 | 79.3837 | 62.717 | 819 | 817.9399 | 57.3188 | 0.60507 | 36.8056 | 36.5668 | 500 | 0 | 0 | 0 | 0 | 0 | 0 | 0 | 35.7422 | 1.5719 | 0.0088252 | 6.9933 | 7.9499 | 0.82827 | 10.0674 | 1.849 | 3320.8973 | 78.5048 | 3.2059
487 | 2025-07-22 00:19 | 1.6069 | 1.605 | 251.7361 | 250.9375 | 0.79861 | 0.33252 | 0.43779 | 0.030744 | 77.6476 | 79.4054 | 62.717 | 819 | 817.9399 | 57.3188 | 0.60109 | 36.8056 | 36.5668 | 500 | 0 | 0 | 0 | 0 | 0 | 0 | 0 | 35.7639 | 1.5749 | 0.010272 | 7.0367 | 8.5793 | 0.79933 | 10.073 | 1.849 | 3320.8973 | 78.5265 | 3.212
488 | 2025-07-22 00:19 | 1.6108 | 1.6078 | 252.6389 | 250.3993 | 2.2396 | 0.36019 | 0.43887 | 0.030744 | 77.6476 | 79.4488 | 62.7604 | 819 | 817.882 | 57.3242 | 0.59643 | 36.8056 | 36.5451 | 500 | 0 | 0 | 0 | 0 | 0 | 0 | 0 | 35.7639 | 1.5767 | 0.010706 | 7.0801 | 9.3533 | 0.80657 | 10.0791 | 1.8492 | 3320.6622 | 78.5482 | 3.2186
489 | 2025-07-22 00:19 | 1.6033 | 1.6019 | 251.7361 | 251.5799 | 0.15625 | 0.33181 | 0.43895 | 0.020833 | 77.7127 | 79.4488 | 62.7604 | 819 | 817.9399 | 57.3242 | 0.59339 | 36.8056 | 36.5668 | 500 | 0 | 0 | 0 | 0 | 0 | 0 | 0 | 35.8073 | 1.5702 | 0.0030382 | 7.1398 | 9.8958 | 0.83912 | 10.0847 | 1.8492 | 3320.8973 | 78.5807 | 3.2052
490 | 2025-07-22 00:19 | 1.6003 | 1.5984 | 250.6771 | 252.2222 | 1.5452 | 0.33138 | 0.43887 | 0.030744 | 77.7344 | 79.4922 | 62.7604 | 819 | 817.882 | 57.3242 | 0.58901 | 36.8056 | 36.5668 | 500 | 0 | 0 | 0 | 0 | 0 | 0 | 0 | 35.7639 | 1.5676 | 0.0040509 | 7.1289 | 10.4565 | 0.80657 | 10.0908 | 1.8492 | 3320.6622 | 78.6133 | 3.1986
491 | 2025-07-22 00:20 | 1.6087 | 1.6069 | 250.7986 | 251.2674 | 0.46875 | 0.31104 | 0.43895 | 0.030816 | 77.7344 | 79.5356 | 62.7604 | 819 | 817.882 | 57.2211 | 0.58518 | 36.8056 | 36.5451 | 500 | 0 | 0 | 0 | 0 | 0 | 0 | 0 | 35.829 | 1.5758 | 0.012731 | 6.9716 | 11.3064 | 0.82827 | 10.0954 | 1.8458 | 3320.6622 | 78.635 | 3.2156
492 | 2025-07-22 00:20 | 1.603 | 1.6017 | 251.007 | 252.1702 | 1.1632 | 0.32368 | 0.43938 | 0.030816 | 77.7778 | 79.5139 | 62.7387 | 819 | 817.9399 | 57.3242 | 0.58127 | 36.8056 | 36.5451 | 500 | 0 | 0 | 0 | 0 | 0 | 0 | 0 | 35.8073 | 1.57 | 0.0062211 | 7.0584 | 11.8815 | 0.81019 | 10.1015 | 1.8492 | 3320.8973 | 78.6458 | 3.2047
493 | 2025-07-22 00:20 | 1.6021 | 1.6003 | 251.3368 | 251.6667 | 0.32986 | 0.33366 | 0.43945 | 0.020978 | 77.8212 | 79.579 | 62.7604 | 819 | 817.882 | 57.3188 | 0.57751 | 36.8056 | 36.6102 | 500 | 0 | 0 | 0 | 0 | 0 | 0 | 0 | 35.8073 | 1.5693 | 0.004919 | 7.1018 | 12.3011 | 0.79933 | 10.1076 | 1.849 | 3320.6622 | 78.7001 | 3.2024
494 | 2025-07-22 00:20 | 1.6014 | 1.6 | 250.7118 | 252.0833 | 1.3715 | 0.31261 | 0.43938 | 0.020978 | 77.7995 | 79.579 | 62.7604 | 819 | 817.882 | 57.3188 | 0.57451 | 36.8056 | 36.6102 | 500 | 0 | 0 | 0 | 0 | 0 | 0 | 0 | 35.829 | 1.5689 | 0.0066551 | 7.015 | 12.6808 | 0.80657 | 10.1122 | 1.849 | 3320.6622 | 78.6892 | 3.2014
495 | 2025-07-22 00:20 | 1.6068 | 1.605 | 250.7118 | 251.2674 | 0.55557 | 0.32601 | 0.43945 | 0.020978 | 77.7995 | 79.6007 | 62.7604 | 819 | 817.9399 | 57.3188 | 0.57042 | 36.8056 | 36.6102 | 500 | 0 | 0 | 0 | 0 | 0 | 0 | 0 | 35.8507 | 1.5722 | 0.0089699 | 7.0367 | 13.3789 | 0.82465 | 10.1182 | 1.849 | 3320.8973 | 78.7001 | 3.2118
496 | 2025-07-22 00:20 | 1.6084 | 1.6043 | 251.4062 | 251.0764 | 0.32986 | 0.31944 | 0.43953 | 0.020833 | 77.8646 | 79.6224 | 62.717 | 819 | 817.882 | 57.3188 | 0.56706 | 36.8056 | 36.6102 | 500 | 0 | 0 | 0 | 0 | 0 | 0 | 0 | 35.8507 | 1.5728 | 0.011863 | 7.0584 | 13.8672 | 0.82104 | 10.1238 | 1.849 | 3320.6622 | 78.7435 | 3.2127
497 | 2025-07-22 00:20 | 1.6043 | 1.6024 | 251.2327 | 251.441 | 0.20831 | 0.32867 | 0.44061 | 0.020833 | 77.8863 | 79.6875 | 62.717 | 819 | 817.882 | 57.2103 | 0.56373 | 36.8056 | 36.6102 | 500 | 0 | 0 | 0 | 0 | 0 | 0 | 0 | 35.8507 | 1.5705 | 0.012153 | 6.9933 | 14.4604 | 0.82104 | 10.1299 | 1.8455 | 3320.6622 | 78.7869 | 3.2067
498 | 2025-07-22 00:20 | 1.61 | 1.6078 | 251.6146 | 250.5903 | 1.0243 | 0.34169 | 0.4417 | 0.020833 | 77.8863 | 79.7092 | 62.6736 | 819 | 817.882 | 57.3188 | 0.55971 | 36.8056 | 36.6102 | 500 | 0 | 0 | 0 | 0 | 0 | 0 | 0 | 35.8507 | 1.5771 | 0.010995 | 7.1072 | 14.992 | 0.7921 | 10.1355 | 1.849 | 3320.6622 | 78.7977 | 3.2177
499 | 2025-07-22 00:21 | 1.6062 | 1.6043 | 251.5104 | 250.7118 | 0.79865 | 0.33816 | 0.44047 | 0.020978 | 77.908 | 79.7092 | 62.6736 | 819 | 817.882 | 57.3188 | 0.557 | 36.8056 | 36.6319 | 500 | 0 | 0 | 0 | 0 | 0 | 0 | 0 | 35.8507 | 1.5735 | 0.0096933 | 7.1777 | 15.9288 | 0.8355 | 10.1406 | 1.849 | 3320.6622 | 78.8086 | 3.2105
500 | 2025-07-22 00:21 | 1.6055 | 1.6043 | 251.7188 | 250.5729 | 1.1458 | 0.34874 | 0.4417 | 0.020978 | 77.908 | 79.7743 | 62.6519 | 819 | 817.882 | 57.3242 | 0.55367 | 36.8056 | 36.6319 | 500 | 0 | 0 | 0 | 0 | 0 | 0 | 0 | 35.8507 | 1.5729 | 0.010127 | 7.1615 | 16.106 | 0.82465 | 10.1461 | 1.8492 | 3320.6622 | 78.8411 | 3.2098
501 | 2025-07-22 00:21 | 1.605 | 1.6032 | 251.3021 | 250.8854 | 0.41669 | 0.33523 | 0.44162 | 0.020978 | 77.9731 | 79.796 | 62.5868 | 819 | 817.882 | 57.2103 | 0.54995 | 36.8056 | 36.6319 | 500 | 0 | 0 | 0 | 0 | 0 | 0 | 0 | 35.8941 | 1.5725 | 0.0020255 | 7.156 | 16.4062 | 0.82104 | 10.1522 | 1.8455 | 3320.6622 | 78.8845 | 3.2082
502 | 2025-07-22 00:21 | 1.603 | 1.6007 | 251.3889 | 251.441 | 0.052094 | 0.32807 | 0.4417 | 0.020833 | 77.9948 | 79.796 | 62.5868 | 819 | 817.9399 | 57.2103 | 0.54626 | 36.8056 | 36.6319 | 500 | 0 | 0 | 0 | 0 | 0 | 0 | 0 | 35.8941 | 1.57 | 0.0036169 | 7.1615 | 17.126 | 0.81019 | 10.1578 | 1.8455 | 3320.8973 | 78.8954 | 3.2037
503 | 2025-07-22 00:21 | 1.6036 | 1.6017 | 250.6424 | 251.6319 | 0.98956 | 0.32644 | 0.44162 | 0.020833 | 77.9948 | 79.8394 | 62.5651 | 819 | 817.882 | 57.2103 | 0.54264 | 36.8056 | 36.6319 | 500 | 0 | 0 | 0 | 0 | 0 | 0 | 0 | 35.8941 | 1.5697 | 0.0054977 | 7.1777 | 17.1115 | 0.81019 | 10.1629 | 1.8455 | 3320.6622 | 78.9171 | 3.2053
504 | 2025-07-22 00:21 | 1.6008 | 1.5991 | 250.4688 | 251.875 | 1.4062 | 0.3106 | 0.44162 | 0.020761 | 78.0382 | 79.8611 | 62.5434 | 819 | 817.9399 | 57.2103 | 0.53921 | 36.8056 | 36.6319 | 500 | 0 | 0 | 0 | 0 | 0 | 0 | 0 | 35.8941 | 1.567 | 0.0059317 | 7.1994 | 17.5564 | 0.82104 | 10.169 | 1.8455 | 3320.8973 | 78.9496 | 3.1999
505 | 2025-07-22 00:21 | 1.6058 | 1.6047 | 251.2153 | 251.1979 | 0.017365 | 0.32048 | 0.44162 | 0.020833 | 78.0382 | 79.8828 | 62.4783 | 819 | 817.9399 | 57.2103 | 0.53519 | 36.8056 | 36.6536 | 500 | 0 | 0 | 0 | 0 | 0 | 0 | 0 | 35.8941 | 1.5735 | 0.011429 | 7.156 | 17.8313 | 0.8138 | 10.1746 | 1.8455 | 3320.8973 | 78.9605 | 3.2105
506 | 2025-07-22 00:22 | 1.6024 | 1.6008 | 250.7986 | 251.3195 | 0.52084 | 0.33529 | 0.44271 | 0.020833 | 78.0816 | 79.9262 | 62.4566 | 819 | 817.9399 | 57.3242 | 0.53244 | 36.8056 | 36.6536 | 500 | 0 | 0 | 0 | 0 | 0 | 0 | 0 | 35.9375 | 1.5686 | 0.011429 | 7.1343 | 18.1424 | 0.79572 | 10.1802 | 1.8492 | 3320.8973 | 79.0039 | 3.2033
507 | 2025-07-22 00:22 | 1.6036 | 1.6024 | 250.6597 | 251.3889 | 0.72916 | 0.32362 | 0.44278 | 0.020978 | 78.125 | 79.9479 | 62.4132 | 819 | 817.9399 | 57.2103 | 0.52901 | 36.8056 | 36.6753 | 500 | 0 | 0 | 0 | 0 | 0 | 0 | 0 | 35.9375 | 1.5693 | 0.011863 | 7.1615 | 18.2147 | 0.82465 | 10.1858 | 1.8455 | 3320.8973 | 79.0365 | 3.206
508 | 2025-07-22 00:22 | 1.6049 | 1.6014 | 251.2327 | 250.625 | 0.60767 | 0.33816 | 0.44278 | 0.020978 | 78.1467 | 79.9696 | 62.4132 | 819 | 817.9399 | 57.2103 | 0.52572 | 36.8056 | 36.6536 | 500 | 0 | 0 | 0 | 0 | 0 | 0 | 0 | 35.9375 | 1.5706 | 0.012008 | 7.1018 | 19.014 | 0.8138 | 10.1914 | 1.8455 | 3320.8973 | 79.0582 | 3.2063
509 | 2025-07-22 00:22 | 1.6049 | 1.6039 | 251.6667 | 250.1389 | 1.5278 | 0.352 | 0.44271 | 0.020833 | 78.1467 | 79.9696 | 62.3915 | 819 | 817.9399 | 57.2103 | 0.52159 | 36.8056 | 36.6536 | 500 | 0 | 0 | 0 | 0 | 0 | 0 | 0 | 35.9375 | 1.5716 | 0.0094039 | 7.2917 | 19.0032 | 0.8138 | 10.1969 | 1.8455 | 3320.8973 | 79.0582 | 3.2088
510 | 2025-07-22 00:22 | 1.6027 | 1.6026 | 251.875 | 250.6597 | 1.2153 | 0.35124 | 0.44278 | 0.020978 | 78.1901 | 80.0347 | 62.3047 | 819 | 817.882 | 57.2103 | 0.51884 | 36.8056 | 36.6536 | 500 | 0 | 0 | 0 | 0 | 0 | 0 | 0 | 35.9809 | 1.5683 | 0.0028935 | 7.3513 | 18.9815 | 0.8138 | 10.2025 | 1.8455 | 3320.6622 | 79.1124 | 3.2053
511 | 2025-07-22 00:22 | 1.5984 | 1.5965 | 250.816 | 251.2153 | 0.39929 | 0.32275 | 0.44278 | 0.020833 | 78.2335 | 80.0347 | 62.3047 | 819 | 817.882 | 57.2103 | 0.51606 | 36.8056 | 36.7188 | 500 | 0 | 0 | 0 | 0 | 0 | 0 | 0 | 35.9809 | 1.5644 | 0.0040509 | 7.2862 | 19.0032 | 0.82827 | 10.2076 | 1.8455 | 3320.6622 | 79.1341 | 3.1949
512 | 2025-07-22 00:22 | 1.6024 | 1.6003 | 251.3715 | 250.9896 | 0.38193 | 0.33898 | 0.44372 | 0.020978 | 78.2552 | 80.0781 | 62.2613 | 819 | 816.7245 | 57.2103 | 0.51237 | 36.8056 | 36.7188 | 500 | 0 | 0 | 0 | 0 | 0 | 0 | 0 | 35.9809 | 1.568 | 0.0030382 | 7.3351 | 19.6 | 0.76678 | 10.2137 | 1.8455 | 3315.9627 | 79.1667 | 3.2027
513 | 2025-07-22 00:22 | 1.5981 | 1.5972 | 250.6771 | 250.9548 | 0.27777 | 0.31972 | 0.44488 | 0.020978 | 78.2552 | 80.0781 | 62.2179 | 819 | 817.882 | 57.2103 | 0.50897 | 36.8056 | 36.7188 | 500 | 0 | 0 | 0 | 0 | 0 | 0 | 0 | 35.9809 | 1.5635 | 0.0040509 | 7.3296 | 19.2564 | 0.79572 | 10.2193 | 1.8455 | 3320.6622 | 79.1667 | 3.1953
514 | 2025-07-22 00:23 | 1.5966 | 1.5955 | 250.7812 | 251.1285 | 0.34723 | 0.34418 | 0.44481 | 0.020833 | 78.3203 | 80.1432 | 62.1962 | 819 | 817.882 | 57.2103 | 0.50593 | 36.8273 | 36.7188 | 500 | 0 | 0 | 0 | 0 | 0 | 0 | 0 | 35.9809 | 1.5624 | 0.0040509 | 7.2917 | 19.2383 | 0.78125 | 10.2249 | 1.8455 | 3320.6622 | 79.2318 | 3.1921
515 | 2025-07-22 00:23 | 1.6014 | 1.6 | 250.3472 | 251.0764 | 0.72916 | 0.32775 | 0.44379 | 0.020978 | 78.2769 | 80.1649 | 62.1094 | 819 | 817.9399 | 57.2103 | 0.50459 | 36.8273 | 36.7188 | 500 | 0 | 0 | 0 | 0 | 0 | 0 | 0 | 36.0026 | 1.5671 | 0.0062211 | 7.2483 | 19.6253 | 0.80657 | 10.2304 | 1.8455 | 3320.8973 | 79.2209 | 3.2014
516 | 2025-07-22 00:23 | 1.5981 | 1.5969 | 250.6424 | 251.0243 | 0.38196 | 0.32796 | 0.44481 | 0.020833 | 78.342 | 80.2083 | 62.0877 | 819 | 817.9399 | 57.2103 | 0.52286 | 36.8273 | 36.7188 | 500 | 0 | 0 | 0 | 0 | 0 | 0 | 0 | 36.0026 | 1.5632 | 0.0030382 | 7.3296 | 19.6 | 0.79572 | 10.2365 | 1.8455 | 3320.8973 | 79.2752 | 3.195
517 | 2025-07-22 00:23 | 1.5984 | 1.5977 | 251.0417 | 251.2153 | 0.17358 | 0.31787 | 0.44481 | 0.020761 | 78.3637 | 80.2083 | 62.0877 | 819 | 817.9399 | 57.2103 | 0.54044 | 36.8273 | 36.7405 | 500 | 0 | 0 | 0 | 0 | 0 | 0 | 0 | 36.0026 | 1.5641 | 0.0047743 | 7.3079 | 19.6 | 0.81019 | 10.2421 | 1.8455 | 3320.8973 | 79.286 | 3.196
518 | 2025-07-22 00:23 | 1.5961 | 1.5965 | 251.0938 | 250.7292 | 0.36459 | 0.34364 | 0.44575 | 0.020833 | 78.4288 | 80.2517 | 62.0226 | 819 | 817.9399 | 57.2103 | 0.55686 | 36.8273 | 36.7405 | 500 | 0 | 0 | 0 | 0 | 0 | 0 | 0 | 36.0026 | 1.5626 | 0.0028935 | 7.3296 | 19.1876 | 0.79933 | 10.2477 | 1.8455 | 3320.8973 | 79.3403 | 3.1926
519 | 2025-07-22 00:23 | 1.5972 | 1.5955 | 250.243 | 251.1458 | 0.90277 | 0.31098 | 0.4456 | 0.020978 | 78.4071 | 80.2951 | 62.0009 | 819 | 817.9399 | 57.2103 | 0.56952 | 36.8273 | 36.7405 | 500 | 0 | 0 | 0 | 0 | 0 | 0 | 0 | 36.0026 | 1.5629 | 0.0043403 | 7.2374 | 19.1804 | 0.82827 | 10.2528 | 1.8455 | 3320.8973 | 79.3511 | 3.1927
520 | 2025-07-22 00:23 | 1.5952 | 1.5935 | 250.3993 | 251.4236 | 1.0243 | 0.31234 | 0.44575 | 0.020761 | 78.4505 | 80.3168 | 61.9575 | 819 | 817.9399 | 57.2103 | 0.58362 | 36.8273 | 36.7405 | 500 | 0 | 0 | 0 | 0 | 0 | 0 | 0 | 36.0677 | 1.5611 | 0.0047743 | 7.2591 | 19.1913 | 0.80657 | 10.2584 | 1.8455 | 3320.8973 | 79.3837 | 3.1887
521 | 2025-07-22 00:24 | 1.5936 | 1.5924 | 249.8785 | 251.441 | 1.5625 | 0.32265 | 0.44575 | 0.020833 | 78.4939 | 80.3168 | 61.9358 | 819 | 817.9399 | 57.1018 | 0.59708 | 36.8273 | 36.7405 | 500 | 0 | 0 | 0 | 0 | 0 | 0 | 0 | 36.0677 | 1.559 | 0.0059317 | 7.2049 | 19.0828 | 0.81019 | 10.2645 | 1.842 | 3320.8973 | 79.4054 | 3.1861
522 | 2025-07-22 00:24 | 1.6013 | 1.5978 | 250.816 | 250.6944 | 0.12155 | 0.31782 | 0.44676 | 0.020833 | 78.5156 | 80.3819 | 61.8707 | 819 | 817.9399 | 57.2103 | 0.608 | 36.8273 | 36.7405 | 500 | 0 | 0 | 0 | 0 | 0 | 0 | 0 | 36.0243 | 1.565 | 0.010851 | 7.1723 | 18.3558 | 0.79572 | 10.2701 | 1.8455 | 3320.8973 | 79.4488 | 3.1991
523 | 2025-07-22 00:24 | 1.6008 | 1.5985 | 251.007 | 249.6875 | 1.3195 | 0.33588 | 0.44661 | 0.020761 | 78.5807 | 80.4036 | 61.849 | 819 | 817.9399 | 57.2103 | 0.61863 | 36.8273 | 36.7405 | 500 | 0 | 0 | 0 | 0 | 0 | 0 | 0 | 36.0677 | 1.5664 | 0.011429 | 7.2211 | 18.6126 | 0.8355 | 10.2757 | 1.8455 | 3320.8973 | 79.4922 | 3.1994
524 | 2025-07-22 00:24 | 1.5977 | 1.5953 | 251.1632 | 250.434 | 0.72916 | 0.34174 | 0.44661 | 0.020833 | 78.5807 | 80.4036 | 61.8273 | 819 | 817.9399 | 57.2103 | 0.62847 | 36.8273 | 36.7405 | 500 | 0 | 0 | 0 | 0 | 0 | 0 | 0 | 36.0677 | 1.5634 | 0.010272 | 7.2374 | 18.5583 | 0.81019 | 10.2813 | 1.8455 | 3320.8973 | 79.4922 | 3.193
525 | 2025-07-22 00:24 | 1.5949 | 1.5933 | 250.3646 | 250.7812 | 0.41666 | 0.32411 | 0.44712 | 0.020833 | 78.6024 | 80.4253 | 61.7622 | 819 | 817.9399 | 57.2103 | 0.63817 | 36.8273 | 36.7622 | 500 | 0 | 0 | 0 | 0 | 0 | 0 | 0 | 36.0894 | 1.5608 | 0.011429 | 7.0855 | 17.7807 | 0.8138 | 10.2868 | 1.8455 | 3320.8973 | 79.5139 | 3.1882
526 | 2025-07-22 00:24 | 1.5985 | 1.5966 | 251.6493 | 249.5833 | 2.0659 | 0.34603 | 0.44712 | 0.020833 | 78.6241 | 80.4688 | 61.7622 | 819 | 817.9399 | 57.2211 | 0.64663 | 36.8273 | 36.7622 | 500 | 0 | 0 | 0 | 0 | 0 | 0 | 0 | 36.0894 | 1.5647 | 0.010851 | 7.2483 | 17.8096 | 0.79572 | 10.2924 | 1.8458 | 3320.8973 | 79.5464 | 3.1952
527 | 2025-07-22 00:24 | 1.5977 | 1.5961 | 250.5382 | 250.7639 | 0.22571 | 0.32286 | 0.44727 | 0.020761 | 78.6241 | 80.4688 | 61.7188 | 819 | 817.9399 | 57.2103 | 0.65527 | 36.8273 | 36.7622 | 500 | 0 | 0 | 0 | 0 | 0 | 0 | 0 | 36.0894 | 1.5638 | 0.010127 | 7.1289 | 17.589 | 0.82104 | 10.298 | 1.8455 | 3320.8973 | 79.5464 | 3.1937
528 | 2025-07-22 00:24 | 1.5929 | 1.5917 | 249.6701 | 250.8333 | 1.1632 | 0.30995 | 0.44712 | 0.020761 | 78.7109 | 80.4905 | 61.6754 | 819 | 817.9399 | 57.2103 | 0.66461 | 36.8273 | 36.7622 | 500 | 0 | 0 | 0 | 0 | 0 | 0 | 0 | 36.1111 | 1.5613 | 0.0066551 | 6.9824 | 17.3069 | 0.82104 | 10.304 | 1.8455 | 3320.8973 | 79.6007 | 3.1846
529 | 2025-07-22 00:25 | 1.6003 | 1.599 | 251.1111 | 249.7569 | 1.3542 | 0.33116 | 0.44727 | 0.020833 | 78.776 | 80.5339 | 61.6754 | 819 | 817.9399 | 57.2103 | 0.67083 | 36.8273 | 36.8273 | 500 | 0 | 0 | 0 | 0 | 0 | 0 | 0 | 36.1111 | 1.5676 | 0.0095486 | 7.0475 | 16.8837 | 0.82465 | 10.3096 | 1.8455 | 3320.8973 | 79.6549 | 3.1992
530 | 2025-07-22 00:25 | 1.5952 | 1.5935 | 250.6424 | 250.5208 | 0.12152 | 0.33675 | 0.44813 | 0.020833 | 78.7326 | 80.5773 | 61.6319 | 819 | 817.9399 | 57.2103 | 0.66446 | 36.8273 | 36.8273 | 500 | 0 | 0 | 0 | 0 | 0 | 0 | 0 | 36.1111 | 1.5619 | 0.010127 | 7.1398 | 16.446 | 0.83912 | 10.3147 | 1.8455 | 3320.8973 | 79.655 | 3.1887
531 | 2025-07-22 00:25 | 1.5969 | 1.5969 | 250.6424 | 249.7917 | 0.85071 | 0.33247 | 0.44813 | 0.020978 | 78.7977 | 80.5773 | 61.5885 | 819 | 817.9399 | 57.1018 | 0.65791 | 36.8273 | 36.8273 | 500 | 0 | 0 | 0 | 0 | 0 | 0 | 0 | 36.1111 | 1.5664 | 0.0018808 | 7.194 | 15.7407 | 0.8355 | 10.3203 | 1.842 | 3320.8973 | 79.6875 | 3.1939
532 | 2025-07-22 00:25 | 1.5964 | 1.5953 | 250.7465 | 250.3472 | 0.39929 | 0.33067 | 0.44821 | 0.020978 | 78.8195 | 80.599 | 61.5451 | 819 | 817.9399 | 57.2211 | 0.65111 | 36.8273 | 36.8273 | 500 | 0 | 0 | 0 | 0 | 0 | 0 | 0 | 36.1111 | 1.5647 | 0.0083912 | 7.0692 | 15.7552 | 0.77763 | 10.3259 | 1.8458 | 3320.8973 | 79.7092 | 3.1917
533 | 2025-07-22 00:25 | 1.5969 | 1.5949 | 250.6076 | 249.6528 | 0.95486 | 0.35107 | 0.44813 | 0.020978 | 78.8628 | 80.6207 | 61.5668 | 819 | 817.882 | 57.1018 | 0.64583 | 36.8273 | 36.8273 | 500 | 0 | 0 | 0 | 0 | 0 | 0 | 0 | 36.1111 | 1.5647 | 0.011285 | 7.0801 | 15.2959 | 0.7921 | 10.3315 | 1.842 | 3320.6622 | 79.7418 | 3.1918
534 | 2025-07-22 00:25 | 1.5982 | 1.5964 | 251.1632 | 249.8264 | 1.3368 | 0.35471 | 0.44821 | 0.020833 | 78.8845 | 80.6858 | 61.5017 | 819 | 817.9399 | 57.2211 | 0.64084 | 36.8273 | 36.8273 | 500 | 0 | 0 | 0 | 0 | 0 | 0 | 0 | 36.1762 | 1.5661 | 0.0017361 | 7.0638 | 14.5616 | 0.85359 | 10.3371 | 1.8458 | 3320.8973 | 79.7852 | 3.1946
535 | 2025-07-22 00:25 | 1.5952 | 1.5939 | 250.4514 | 250.434 | 0.017365 | 0.3406 | 0.44915 | 0.020761 | 78.9497 | 80.7075 | 61.48 | 819 | 817.9399 | 57.2103 | 0.63487 | 36.8273 | 36.8273 | 500 | 0 | 0 | 0 | 0 | 0 | 0 | 0 | 36.1328 | 1.5638 | 0.0030382 | 6.9987 | 14.2904 | 0.79933 | 10.3427 | 1.8455 | 3320.8973 | 79.8286 | 3.1891
536 | 2025-07-22 00:26 | 1.5942 | 1.5924 | 250.5208 | 250.434 | 0.086823 | 0.32254 | 0.44922 | 0.020978 | 78.9714 | 80.7075 | 61.4149 | 819 | 817.9399 | 57.2103 | 0.63064 | 36.8273 | 36.8273 | 500 | 0 | 0 | 0 | 0 | 0 | 0 | 0 | 36.1328 | 1.5628 | 0.0028935 | 6.9661 | 13.1547 | 0.81019 | 10.3487 | 1.8455 | 3320.8973 | 79.8394 | 3.1866
537 | 2025-07-22 00:26 | 1.5959 | 1.5943 | 250.3646 | 250.434 | 0.069427 | 0.32411 | 0.45023 | 0.020833 | 78.9931 | 80.7509 | 61.4149 | 819 | 817.882 | 57.2103 | 0.6267 | 36.8273 | 36.849 | 500 | 0 | 0 | 0 | 0 | 0 | 0 | 0 | 36.1762 | 1.5647 | 0.0031829 | 6.9824 | 13.2125 | 0.82465 | 10.3543 | 1.8455 | 3320.6622 | 79.872 | 3.1902
538 | 2025-07-22 00:26 | 1.5965 | 1.5952 | 250.0173 | 250.5556 | 0.53824 | 0.33588 | 0.45023 | 0.020833 | 78.9931 | 80.7943 | 61.3932 | 819 | 817.882 | 57.2103 | 0.62294 | 36.8273 | 36.849 | 500 | 0 | 0 | 0 | 0 | 0 | 0 | 0 | 36.1979 | 1.5652 | 0.0031829 | 6.9824 | 12.6302 | 0.7921 | 10.3594 | 1.8455 | 3320.6622 | 79.8937 | 3.1917
539 | 2025-07-22 00:26 | 1.5978 | 1.5972 | 250.0173 | 250.5035 | 0.48615 | 0.32227 | 0.44936 | 0.020978 | 79.0582 | 80.8377 | 61.3715 | 819 | 817.882 | 57.2103 | 0.61802 | 36.849 | 36.849 | 500 | 0 | 0 | 0 | 0 | 0 | 0 | 0 | 36.1979 | 1.5677 | 0.0046296 | 6.9499 | 12.3372 | 0.78125 | 10.365 | 1.8455 | 3320.6622 | 79.9479 | 3.195
540 | 2025-07-22 00:26 | 1.5955 | 1.5939 | 250.2083 | 250.9201 | 0.71182 | 0.31017 | 0.44915 | 0.020978 | 79.0799 | 80.8377 | 61.3715 | 819 | 817.9399 | 57.1018 | 0.61379 | 36.8924 | 36.849 | 500 | 0 | 0 | 0 | 0 | 0 | 0 | 0 | 36.1979 | 1.5647 | 0.0041956 | 6.9553 | 11.8924 | 0.81019 | 10.3711 | 1.842 | 3320.8973 | 79.9588 | 3.1894
541 | 2025-07-22 00:26 | 1.5977 | 1.5958 | 249.4445 | 250.4861 | 1.0416 | 0.32926 | 0.44915 | 0.020833 | 79.145 | 80.8594 | 61.3281 | 819 | 817.9399 | 57.2103 | 0.60974 | 36.849 | 36.849 | 500 | 0 | 0 | 0 | 0 | 0 | 0 | 0 | 36.1979 | 1.5661 | 0.0054977 | 6.9444 | 10.7169 | 0.82465 | 10.3767 | 1.8455 | 3320.8973 | 80.0022 | 3.1934
542 | 2025-07-22 00:26 | 1.5964 | 1.5948 | 250.0347 | 250.7812 | 0.74652 | 0.32932 | 0.45023 | 0.020833 | 79.1667 | 80.9245 | 61.3281 | 819 | 817.9399 | 57.1018 | 0.60641 | 36.8924 | 36.849 | 500 | 0 | 0 | 0 | 0 | 0 | 0 | 0 | 36.1979 | 1.565 | 0.0043403 | 6.9824 | 10.4384 | 0.80657 | 10.3823 | 1.842 | 3320.8973 | 80.0456 | 3.1911
543 | 2025-07-22 00:26 | 1.6001 | 1.5978 | 249.9132 | 250.5729 | 0.65973 | 0.32465 | 0.45009 | 0.020833 | 79.2101 | 80.9245 | 61.2847 | 819 | 817.9399 | 57.2103 | 0.60145 | 36.849 | 36.8924 | 500 | 0 | 0 | 0 | 0 | 0 | 0 | 0 | 36.2196 | 1.5683 | 0.0052083 | 6.9065 | 9.6824 | 0.8138 | 10.3884 | 1.8455 | 3320.8973 | 80.0673 | 3.1979
544 | 2025-07-22 00:27 | 1.6003 | 1.5988 | 249.809 | 250.5208 | 0.71182 | 0.33583 | 0.45124 | 0.020833 | 79.2101 | 80.9462 | 61.2847 | 819 | 817.9399 | 57.1018 | 0.59874 | 36.849 | 36.8924 | 500 | 0 | 0 | 0 | 0 | 0 | 0 | 0 | 36.2196 | 1.5687 | 0.0065104 | 6.9227 | 8.7312 | 0.82104 | 10.3929 | 1.842 | 3320.8973 | 80.0781 | 3.1991
545 | 2025-07-22 00:27 | 1.5994 | 1.5985 | 249.7049 | 250.434 | 0.72916 | 0.33247 | 0.45132 | 0.020833 | 79.2318 | 80.9679 | 61.2847 | 819 | 817.882 | 57.1018 | 0.59505 | 36.8924 | 36.8924 | 500 | 0 | 0 | 0 | 0 | 0 | 0 | 0 | 36.2196 | 1.5689 | 0.0037616 | 6.9716 | 8.6697 | 0.80657 | 10.399 | 1.842 | 3320.6622 | 80.0998 | 3.1979
546 | 2025-07-22 00:27 | 1.5985 | 1.5977 | 249.809 | 250.6944 | 0.88541 | 0.32319 | 0.45341 | 0.020761 | 79.3186 | 80.9679 | 61.2847 | 819 | 817.9399 | 57.1018 | 0.59136 | 36.849 | 36.8924 | 500 | 0 | 0 | 0 | 0 | 0 | 0 | 0 | 36.2196 | 1.5683 | 0.0046296 | 6.9933 | 7.9897 | 0.82827 | 10.4046 | 1.842 | 3320.8973 | 80.1432 | 3.1962
547 | 2025-07-22 00:27 | 1.6024 | 1.6013 | 249.4445 | 250.625 | 1.1805 | 0.34082 | 0.45341 | 0.020978 | 79.3186 | 81.033 | 61.2196 | 819 | 817.9399 | 57.1018 | 0.58738 | 36.849 | 36.8924 | 500 | 0 | 0 | 0 | 0 | 0 | 0 | 0 | 36.2196 | 1.57 | 0.011574 | 6.8468 | 7.2844 | 0.82827 | 10.4101 | 1.842 | 3320.8973 | 80.1758 | 3.2037
548 | 2025-07-22 00:27 | 1.6033 | 1.6014 | 249.9132 | 250.2952 | 0.38196 | 0.30138 | 0.45341 | 0.020833 | 79.3403 | 81.0547 | 61.2196 | 819 | 817.882 | 57.1018 | 0.58337 | 36.849 | 36.8924 | 500 | 0 | 0 | 0 | 0 | 0 | 0 | 0 | 36.263 | 1.5718 | 0.010995 | 6.8251 | 6.3838 | 0.8138 | 10.4162 | 1.842 | 3320.6622 | 80.1975 | 3.2047
549 | 2025-07-22 00:27 | 1.6075 | 1.6068 | 250.3472 | 249.7222 | 0.625 | 0.33789 | 0.45341 | 0.020978 | 79.4054 | 81.0981 | 61.2196 | 819 | 817.9399 | 57.1018 | 0.57903 | 36.849 | 36.8924 | 500 | 0 | 0 | 0 | 0 | 0 | 0 | 0 | 36.263 | 1.576 | 0.011285 | 6.8576 | 5.6713 | 0.80657 | 10.4218 | 1.842 | 3320.8973 | 80.2517 | 3.2143
550 | 2025-07-22 00:27 | 1.6072 | 1.606 | 250.6424 | 249.3403 | 1.3021 | 0.35975 | 0.45334 | 0.020833 | 79.4054 | 81.1415 | 61.1979 | 819 | 817.9399 | 57.1018 | 0.5757 | 36.8924 | 36.9358 | 500 | 0 | 0 | 0 | 0 | 0 | 0 | 0 | 36.263 | 1.5735 | 0.004919 | 7.2157 | 5.2807 | 0.82104 | 10.4274 | 1.842 | 3320.8973 | 80.2734 | 3.2133
551 | 2025-07-22 00:28 | 1.6039 | 1.6021 | 250.1736 | 249.8438 | 0.32986 | 0.31988 | 0.45334 | 0.020978 | 79.4271 | 81.1415 | 61.1979 | 819 | 817.9399 | 57.2211 | 0.57295 | 36.849 | 36.9358 | 500 | 0 | 0 | 0 | 0 | 0 | 0 | 0 | 36.263 | 1.5706 | 0.0028935 | 7.1994 | 4.6586 | 0.80657 | 10.4325 | 1.8458 | 3320.8973 | 80.2843 | 3.206
552 | 2025-07-22 00:28 | 1.6008 | 1.5988 | 249.7743 | 250.0695 | 0.29517 | 0.3348 | 0.45341 | 0.020833 | 79.4488 | 81.1632 | 61.1979 | 819 | 817.882 | 57.0964 | 0.5693 | 36.849 | 36.9358 | 500 | 0 | 0 | 0 | 0 | 0 | 0 | 0 | 36.2847 | 1.5677 | 0.0028935 | 7.1994 | 3.4469 | 0.82465 | 10.4385 | 1.8418 | 3320.6622 | 80.306 | 3.1997
553 | 2025-07-22 00:28 | 1.6003 | 1.6 | 249.2708 | 250.868 | 1.5972 | 0.31722 | 0.45233 | 0.020833 | 79.4488 | 81.2066 | 61.1979 | 819 | 817.9399 | 57.1018 | 0.56485 | 36.9141 | 36.9141 | 500 | 0 | 0 | 0 | 0 | 0 | 0 | 0 | 36.3064 | 1.5692 | 0.0060764 | 7.0421 | 3.4469 | 0.76678 | 10.4441 | 1.842 | 3320.8973 | 80.3277 | 3.2002
554 | 2025-07-22 00:28 | 1.606 | 1.6049 | 249.7222 | 249.4965 | 0.22571 | 0.31673 | 0.45117 | 0.020833 | 79.5139 | 81.2066 | 61.1979 | 819 | 817.882 | 57.1018 | 0.56091 | 36.9141 | 36.9358 | 500 | 0 | 0 | 0 | 0 | 0 | 0 | 0 | 36.3064 | 1.5734 | 0.011285 | 7.015 | 2.8284 | 0.7921 | 10.4492 | 1.842 | 3320.6622 | 80.3602 | 3.2109
555 | 2025-07-22 00:28 | 1.6003 | 1.5982 | 249.566 | 250.3299 | 0.76389 | 0.31472 | 0.45392 | 0.020833 | 79.5139 | 81.25 | 61.1979 | 819 | 817.9399 | 57.1018 | 0.55729 | 36.9141 | 36.9792 | 500 | 0 | 0 | 0 | 0 | 0 | 0 | 0 | 36.3064 | 1.5692 | 0.011863 | 6.9933 | 1.6674 | 0.8138 | 10.4552 | 1.842 | 3320.8973 | 80.3819 | 3.1985
556 | 2025-07-22 00:28 | 1.6042 | 1.6026 | 250.243 | 249.7569 | 0.48611 | 0.32172 | 0.45392 | 0.020833 | 79.5356 | 81.2934 | 61.1762 | 819 | 817.882 | 57.1018 | 0.55425 | 36.9141 | 36.9792 | 500 | 0 | 0 | 0 | 0 | 0 | 0 | 0 | 36.3064 | 1.5713 | 0.0095486 | 7.1126 | 1.3961 | 0.79572 | 10.4608 | 1.842 | 3320.6622 | 80.4145 | 3.2067
557 | 2025-07-22 00:28 | 1.6053 | 1.6049 | 250.3993 | 249.4618 | 0.9375 | 0.3501 | 0.45486 | 0.020761 | 79.579 | 81.3151 | 61.1762 | 819 | 817.9399 | 57.1018 | 0.55017 | 36.9141 | 36.9792 | 500 | 0 | 0 | 0 | 0 | 0 | 0 | 0 | 36.3064 | 1.5722 | 0.0018808 | 7.2266 | 0 | 0.83912 | 10.4664 | 1.842 | 3320.8973 | 80.447 | 3.2102
558 | 2025-07-22 00:28 | 1.6068 | 1.6045 | 250.434 | 249.0972 | 1.3368 | 0.33523 | 0.45609 | 0.020978 | 79.6224 | 81.3151 | 61.1762 | 819 | 817.882 | 57.1018 | 0.54507 | 36.9141 | 36.9792 | 500 | 0 | 0 | 0 | 0 | 0 | 0 | 0 | 36.3498 | 1.5725 | 0.010995 | 7.194 | 0 | 0.81019 | 10.4725 | 1.842 | 3320.6622 | 80.4687 | 3.2112
559 | 2025-07-22 00:29 | 1.6001 | 1.5985 | 250 | 249.9132 | 0.086792 | 0.3303 | 0.45493 | 0.020761 | 79.6224 | 81.3368 | 61.1762 | 819 | 817.9399 | 57.0964 | 0.54228 | 36.9141 | 36.9792 | 500 | 0 | 0 | 0 | 0 | 0 | 0 | 0 | 36.3498 | 1.5661 | 0.0024595 | 7.3296 | 0 | 0.82465 | 10.4775 | 1.8418 | 3320.8973 | 80.4796 | 3.1986
560 | 2025-07-22 00:29 | 1.5997 | 1.5984 | 249.9479 | 249.9305 | 0.017365 | 0.34136 | 0.45508 | 0.020978 | 79.6658 | 81.3368 | 61.1328 | 819 | 817.9399 | 57.1018 | 0.53798 | 36.9141 | 36.9792 | 500 | 0 | 0 | 0 | 0 | 0 | 0 | 0 | 36.3498 | 1.5666 | 0.0037616 | 7.2971 | 0 | 0.79572 | 10.4831 | 1.842 | 3320.8973 | 80.5013 | 3.1981
561 | 2025-07-22 00:29 | 1.5975 | 1.5966 | 249.3577 | 249.9653 | 0.6076 | 0.34993 | 0.45493 | 0.020833 | 79.6658 | 81.4019 | 61.1762 | 819 | 817.882 | 57.2103 | 0.5349 | 36.9141 | 37.0009 | 500 | 0 | 0 | 0 | 0 | 0 | 0 | 0 | 36.3498 | 1.5635 | 0.0037616 | 7.2645 | 0 | 0.79933 | 10.4887 | 1.8455 | 3320.6622 | 80.5339 | 3.1942
562 | 2025-07-22 00:29 | 1.6014 | 1.6001 | 249.6354 | 249.5833 | 0.052094 | 0.3278 | 0.45508 | 0.020833 | 79.6875 | 81.4236 | 61.1762 | 819 | 817.882 | 57.1018 | 0.53078 | 36.9141 | 37.0009 | 500 | 0 | 0 | 0 | 0 | 0 | 0 | 0 | 36.3498 | 1.567 | 0.0043403 | 7.27 | 0 | 0.84274 | 10.4948 | 1.842 | 3320.6622 | 80.5556 | 3.2015
563 | 2025-07-22 00:29 | 1.6005 | 1.5995 | 249.8438 | 249.5486 | 0.29517 | 0.34326 | 0.45493 | 0.020833 | 79.7526 | 81.467 | 61.1979 | 819 | 817.882 | 57.1018 | 0.52778 | 36.9141 | 37.0009 | 500 | 0 | 0 | 0 | 0 | 0 | 0 | 0 | 36.3715 | 1.5671 | 0.0028935 | 7.2971 | 0 | 0.80657 | 10.5004 | 1.842 | 3320.6622 | 80.6098 | 3.2001
564 | 2025-07-22 00:29 | 1.5953 | 1.5942 | 249.0278 | 250.4861 | 1.4583 | 0.30859 | 0.45493 | 0.020833 | 79.7526 | 81.4887 | 61.1979 | 819 | 817.9399 | 57.1018 | 0.52405 | 36.9141 | 37.0009 | 500 | 0 | 0 | 0 | 0 | 0 | 0 | 0 | 36.3715 | 1.5619 | 0.005787 | 7.2049 | 0 | 0.8138 | 10.5055 | 1.842 | 3320.8973 | 80.6207 | 3.1895
565 | 2025-07-22 00:29 | 1.6014 | 1.5995 | 249.6354 | 249.6875 | 0.052063 | 0.3234 | 0.45486 | 0.020761 | 79.7526 | 81.467 | 61.1979 | 819 | 816.7245 | 57.1018 | 0.52007 | 36.9141 | 37.0009 | 500 | 0 | 0 | 0 | 0 | 0 | 0 | 0 | 36.3715 | 1.5674 | 0.011429 | 7.1343 | 0 | 0.81019 | 10.5111 | 1.842 | 3315.9627 | 80.6098 | 3.201
566 | 2025-07-22 00:30 | 1.5977 | 1.5972 | 249.3577 | 249.8438 | 0.48608 | 0.33876 | 0.45399 | 0.020761 | 79.7743 | 81.5104 | 61.2196 | 819 | 816.7245 | 57.1018 | 0.51667 | 36.9141 | 37.0009 | 500 | 0 | 0 | 0 | 0 | 0 | 0 | 0 | 36.4366 | 1.5635 | 0.012008 | 7.1126 | 0 | 0.7921 | 10.5166 | 1.842 | 3315.9627 | 80.6424 | 3.1949
567 | 2025-07-22 00:30 | 1.5985 | 1.5969 | 249.2882 | 249.7743 | 0.48611 | 0.32465 | 0.45385 | 0.020833 | 79.796 | 81.5538 | 61.2196 | 819 | 817.882 | 57.1018 | 0.51306 | 36.9141 | 37.0009 | 500 | 0 | 0 | 0 | 0 | 0 | 0 | 0 | 36.4366 | 1.5644 | 0.011285 | 7.1181 | 0 | 0.8138 | 10.5227 | 1.842 | 3320.6622 | 80.6749 | 3.1955
568 | 2025-07-22 00:30 | 1.5948 | 1.5949 | 249.0278 | 250.0868 | 1.0591 | 0.31744 | 0.45609 | 0.020833 | 79.796 | 81.5538 | 61.2413 | 819 | 817.882 | 57.1018 | 0.51056 | 36.9141 | 37.0009 | 500 | 0 | 0 | 0 | 0 | 0 | 0 | 0 | 36.4366 | 1.5626 | 0.0060764 | 7.0909 | 0 | 0.81019 | 10.5278 | 1.842 | 3320.6622 | 80.6749 | 3.1897
569 | 2025-07-22 00:30 | 1.6026 | 1.6014 | 250.0347 | 248.7153 | 1.3195 | 0.32324 | 0.45609 | 0.020833 | 79.796 | 81.5972 | 61.2413 | 819 | 817.882 | 57.1018 | 0.50582 | 36.9141 | 37.066 | 500 | 0 | 0 | 0 | 0 | 0 | 0 | 0 | 36.4366 | 1.5699 | 0.011863 | 7.1506 | 0 | 0.84997 | 10.5334 | 1.842 | 3320.6622 | 80.6966 | 3.204
570 | 2025-07-22 00:30 | 1.6005 | 1.5982 | 249.6528 | 249.1493 | 0.50345 | 0.33404 | 0.45689 | 0.020833 | 79.8394 | 81.5972 | 61.2847 | 819 | 817.882 | 57.2103 | 0.5055 | 36.9358 | 37.066 | 500 | 0 | 0 | 0 | 0 | 0 | 0 | 0 | 36.4366 | 1.5668 | 0.011429 | 7.015 | 0 | 0.78487 | 10.5395 | 1.8455 | 3320.6622 | 80.7183 | 3.1988
571 | 2025-07-22 00:30 | 1.6017 | 1.5982 | 250.1042 | 248.8542 | 1.25 | 0.34109 | 0.45602 | 0.020761 | 79.8611 | 81.6406 | 61.3281 | 819 | 817.9399 | 57.1018 | 0.52174 | 36.9358 | 37.066 | 500 | 0 | 0 | 0 | 0 | 0 | 0 | 0 | 36.4366 | 1.5683 | 0.010127 | 7.1398 | 0 | 0.8138 | 10.545 | 1.842 | 3320.8973 | 80.7509 | 3.1999
572 | 2025-07-22 00:30 | 1.599 | 1.5975 | 250.2778 | 249.0278 | 1.25 | 0.33724 | 0.45508 | 0.020833 | 79.8828 | 81.6406 | 61.3715 | 819 | 817.882 | 57.1018 | 0.54058 | 36.9358 | 37.066 | 500 | 0 | 0 | 0 | 0 | 0 | 0 | 0 | 36.4583 | 1.5668 | 0.010417 | 7.1506 | 0 | 0.8355 | 10.5506 | 1.842 | 3320.6622 | 80.7617 | 3.1965
573 | 2025-07-22 00:30 | 1.599 | 1.5975 | 249.9305 | 249.1146 | 0.81595 | 0.33002 | 0.45609 | 0.020761 | 79.8828 | 81.6623 | 61.3932 | 819 | 817.9399 | 57.1018 | 0.55704 | 36.9358 | 37.066 | 500 | 0 | 0 | 0 | 0 | 0 | 0 | 0 | 36.4583 | 1.5658 | 0.0020255 | 7.1994 | 0 | 0.8355 | 10.5561 | 1.842 | 3320.8973 | 80.7726 | 3.1965
574 | 2025-07-22 00:31 | 1.5939 | 1.5922 | 249.375 | 249.9305 | 0.55554 | 0.31017 | 0.45609 | 0.020978 | 79.9045 | 81.6623 | 61.4583 | 819 | 817.9399 | 57.1018 | 0.57143 | 36.9358 | 37.066 | 500 | 0 | 0 | 0 | 0 | 0 | 0 | 0 | 36.4583 | 1.5609 | 0.0036169 | 7.1343 | 0 | 0.8138 | 10.5617 | 1.842 | 3320.8973 | 80.7834 | 3.1861
575 | 2025-07-22 00:31 | 1.6005 | 1.5984 | 249.375 | 249.4792 | 0.10416 | 0.32373 | 0.45718 | 0.020833 | 79.9045 | 81.684 | 61.5017 | 819 | 817.882 | 57.1018 | 0.5842 | 36.9358 | 37.0877 | 500 | 0 | 0 | 0 | 0 | 0 | 0 | 0 | 36.4583 | 1.5671 | 0.0060764 | 6.9987 | 0 | 0.78487 | 10.5673 | 1.842 | 3320.6622 | 80.7943 | 3.1989
576 | 2025-07-22 00:31 | 1.5939 | 1.5913 | 248.8368 | 250.1562 | 1.3195 | 0.31868 | 0.45819 | 0.020761 | 79.9479 | 81.7491 | 61.5668 | 819 | 817.882 | 57.1018 | 0.59776 | 36.9358 | 37.0877 | 500 | 0 | 0 | 0 | 0 | 0 | 0 | 0 | 36.4583 | 1.5609 | 0.0037616 | 7.1126 | 0 | 0.82827 | 10.5734 | 1.842 | 3320.6622 | 80.8485 | 3.1852
577 | 2025-07-22 00:31 | 1.5959 | 1.5939 | 248.4202 | 250.1389 | 1.7187 | 0.317 | 0.45602 | 0.020978 | 79.9479 | 81.7491 | 61.6319 | 819 | 817.882 | 57.2103 | 0.60865 | 36.9358 | 37.0877 | 500 | 0 | 0 | 0 | 0 | 0 | 0 | 0 | 36.48 | 1.5628 | 0.005353 | 7.0041 | 0 | 0.7921 | 10.5785 | 1.8455 | 3320.6622 | 80.8485 | 3.1898
578 | 2025-07-22 00:31 | 1.6033 | 1.6007 | 249.5139 | 248.8368 | 0.67709 | 0.32037 | 0.45703 | 0.020761 | 79.9696 | 81.7491 | 61.6536 | 819 | 817.882 | 57.1018 | 0.61871 | 36.9358 | 37.0877 | 500 | 0 | 0 | 0 | 0 | 0 | 0 | 0 | 36.48 | 1.5697 | 0.012008 | 7.0367 | 0 | 0.82465 | 10.584 | 1.842 | 3320.6622 | 80.8594 | 3.204
579 | 2025-07-22 00:31 | 1.5959 | 1.5943 | 249.0278 | 250.0695 | 1.0417 | 0.32639 | 0.45718 | 0.020761 | 79.9696 | 81.7708 | 61.7188 | 819 | 817.882 | 57.1018 | 0.62865 | 36.9358 | 37.0877 | 500 | 0 | 0 | 0 | 0 | 0 | 0 | 0 | 36.48 | 1.5634 | 0.010272 | 7.015 | 0 | 0.8355 | 10.5896 | 1.842 | 3320.6622 | 80.8702 | 3.1902
580 | 2025-07-22 00:31 | 1.5965 | 1.5924 | 249.1667 | 249.6875 | 0.52081 | 0.33903 | 0.45819 | 0.020761 | 79.9913 | 81.7708 | 61.7622 | 819 | 817.882 | 57.1018 | 0.63806 | 36.9358 | 37.1094 | 500 | 0 | 0 | 0 | 0 | 0 | 0 | 0 | 36.48 | 1.5635 | 0.011429 | 6.977 | 0 | 0.82104 | 10.5952 | 1.842 | 3320.6622 | 80.8811 | 3.1889
581 | 2025-07-22 00:32 | 1.5981 | 1.5955 | 248.8021 | 249.5833 | 0.78128 | 0.32986 | 0.46029 | 0.020978 | 80.0347 | 81.7925 | 61.849 | 819 | 817.882 | 57.1018 | 0.64815 | 36.9358 | 37.1094 | 500 | 0 | 0 | 0 | 0 | 0 | 0 | 0 | 36.48 | 1.5644 | 0.0066551 | 6.977 | 0 | 0.82465 | 10.6013 | 1.842 | 3320.6622 | 80.9136 | 3.1936
582 | 2025-07-22 00:32 | 1.5953 | 1.5949 | 248.8715 | 250.2083 | 1.3368 | 0.30046 | 0.45812 | 0.020833 | 80.0564 | 81.8576 | 61.9358 | 819 | 817.882 | 57.1018 | 0.65712 | 36.9358 | 37.1094 | 500 | 0 | 0 | 0 | 0 | 0 | 0 | 0 | 36.48 | 1.5645 | 0.012008 | 6.977 | 0 | 0.83912 | 10.6069 | 1.842 | 3320.6622 | 80.957 | 3.1902
583 | 2025-07-22 00:32 | 1.5997 | 1.5969 | 248.5417 | 249.6875 | 1.1458 | 0.31559 | 0.45812 | 0.020833 | 80.0564 | 81.8576 | 61.9575 | 819 | 817.882 | 57.1018 | 0.66526 | 36.9358 | 37.1094 | 500 | 0 | 0 | 0 | 0 | 0 | 0 | 0 | 36.5451 | 1.5664 | 0.011429 | 6.8902 | 0 | 0.76678 | 10.613 | 1.842 | 3320.6622 | 80.957 | 3.1966
584 | 2025-07-22 00:32 | 1.6053 | 1.6036 | 250.0695 | 248.125 | 1.9445 | 0.33968 | 0.45718 | 0.020833 | 80.0564 | 81.8793 | 62.0443 | 819 | 817.882 | 57.1018 | 0.67093 | 36.9358 | 37.1094 | 500 | 0 | 0 | 0 | 0 | 0 | 0 | 0 | 36.5451 | 1.5739 | 0.010706 | 6.9553 | 0 | 0.8138 | 10.618 | 1.842 | 3320.6622 | 80.9679 | 3.2089
585 | 2025-07-22 00:32 | 1.5985 | 1.5971 | 250.1389 | 248.7674 | 1.3715 | 0.33545 | 0.45718 | 0.020761 | 80.0781 | 81.8793 | 62.1094 | 819 | 817.882 | 57.1018 | 0.66374 | 36.9358 | 37.1094 | 500 | 0 | 0 | 0 | 0 | 0 | 0 | 0 | 36.5451 | 1.5674 | 0.010417 | 6.8793 | 0.83912 | 0.81019 | 10.6236 | 1.842 | 3320.6622 | 80.9787 | 3.1956
586 | 2025-07-22 00:32 | 1.6011 | 1.5994 | 249.566 | 248.5938 | 0.97223 | 0.33767 | 0.45718 | 0.020761 | 80.0781 | 81.9227 | 62.1311 | 819 | 817.882 | 57.1018 | 0.65686 | 36.9358 | 37.1094 | 500 | 0 | 0 | 0 | 0 | 0 | 0 | 0 | 36.5668 | 1.5697 | 0.009838 | 6.9282 | 1.038 | 0.82465 | 10.6292 | 1.842 | 3320.6622 | 81.0004 | 3.2005
587 | 2025-07-22 00:32 | 1.6008 | 1.5991 | 249.5312 | 249.3229 | 0.20834 | 0.34283 | 0.45718 | 0.020833 | 80.1432 | 81.9227 | 62.2179 | 819 | 817.9399 | 57.1018 | 0.64934 | 36.9358 | 37.1528 | 500 | 0 | 0 | 0 | 0 | 0 | 0 | 0 | 36.5668 | 1.5693 | 0.012008 | 6.8414 | 1.0163 | 0.79572 | 10.6353 | 1.842 | 3320.8973 | 81.033 | 3.1999
588 | 2025-07-22 00:32 | 1.6017 | 1.6 | 249.3577 | 248.5938 | 0.76392 | 0.33469 | 0.45812 | 0.020833 | 80.1215 | 81.9661 | 62.3047 | 819 | 817.882 | 57.1018 | 0.64439 | 36.9358 | 37.1745 | 500 | 0 | 0 | 0 | 0 | 0 | 0 | 0 | 36.5668 | 1.57 | 0.009838 | 6.8848 | 2.2389 | 0.83912 | 10.6403 | 1.842 | 3320.6622 | 81.0438 | 3.2017
589 | 2025-07-22 00:33 | 1.6005 | 1.5985 | 249.9653 | 248.75 | 1.2153 | 0.33865 | 0.45826 | 0.020761 | 80.1215 | 81.9661 | 62.3915 | 819 | 817.882 | 57.1018 | 0.63911 | 36.9792 | 37.1745 | 500 | 0 | 0 | 0 | 0 | 0 | 0 | 0 | 36.5668 | 1.5692 | 0.0094039 | 6.9661 | 2.1701 | 0.82827 | 10.6459 | 1.842 | 3320.6622 | 81.0438 | 3.1991
590 | 2025-07-22 00:33 | 1.602 | 1.5995 | 249.6007 | 249.1146 | 0.48611 | 0.34207 | 0.45913 | 0.020833 | 80.1649 | 81.9661 | 62.4132 | 819 | 817.882 | 57.1018 | 0.63393 | 36.9792 | 37.1745 | 500 | 0 | 0 | 0 | 0 | 0 | 0 | 0 | 36.5668 | 1.5702 | 0.0096933 | 6.9119 | 2.7163 | 0.7921 | 10.652 | 1.842 | 3320.6622 | 81.0655 | 3.2015
591 | 2025-07-22 00:33 | 1.6056 | 1.6043 | 249.7222 | 247.8819 | 1.8403 | 0.35031 | 0.46029 | 0.020833 | 80.1649 | 82.0096 | 62.5434 | 819 | 817.882 | 57.1018 | 0.62999 | 36.9792 | 37.1745 | 500 | 0 | 0 | 0 | 0 | 0 | 0 | 0 | 36.5668 | 1.5728 | 0.0017361 | 7.015 | 3.3492 | 0.82465 | 10.6576 | 1.842 | 3320.6622 | 81.0872 | 3.2099
592 | 2025-07-22 00:33 | 1.6005 | 1.5988 | 248.941 | 249.0451 | 0.10416 | 0.35015 | 0.46036 | 0.020833 | 80.1649 | 82.0312 | 62.5651 | 819 | 817.882 | 57.1018 | 0.62551 | 37.0009 | 37.1745 | 500 | 0 | 0 | 0 | 0 | 0 | 0 | 0 | 36.5668 | 1.5676 | 0.0034722 | 7.156 | 4.1052 | 0.8355 | 10.6632 | 1.842 | 3320.6622 | 81.0981 | 3.1994
593 | 2025-07-22 00:33 | 1.5959 | 1.5955 | 248.4375 | 249.9305 | 1.493 | 0.33843 | 0.46029 | 0.020833 | 80.2083 | 82.0312 | 62.5868 | 819 | 817.882 | 57.1018 | 0.62214 | 36.9792 | 37.1962 | 500 | 0 | 0 | 0 | 0 | 0 | 0 | 0 | 36.6102 | 1.5635 | 0.0059317 | 7.0638 | 4.7381 | 0.84997 | 10.6683 | 1.842 | 3320.6622 | 81.1198 | 3.1914
594 | 2025-07-22 00:33 | 1.602 | 1.6 | 248.4722 | 249.3229 | 0.85068 | 0.30637 | 0.45927 | 0.020833 | 80.2083 | 82.0312 | 62.6736 | 819 | 817.882 | 57.1018 | 0.61708 | 36.9792 | 37.1962 | 500 | 0 | 0 | 0 | 0 | 0 | 0 | 0 | 36.6102 | 1.57 | 0.0066551 | 6.8468 | 5.2988 | 0.8355 | 10.6739 | 1.842 | 3320.6622 | 81.1198 | 3.202
595 | 2025-07-22 00:33 | 1.5984 | 1.5988 | 248.7326 | 249.9305 | 1.1979 | 0.31662 | 0.46029 | 0.020833 | 80.2083 | 82.0964 | 62.717 | 819 | 817.882 | 57.1018 | 0.61288 | 36.9792 | 37.1962 | 500 | 0 | 0 | 0 | 0 | 0 | 0 | 0 | 36.6102 | 1.5686 | 0.0073785 | 6.9119 | 6.0149 | 0.81019 | 10.68 | 1.842 | 3320.6622 | 81.1523 | 3.1972
596 | 2025-07-22 00:34 | 1.603 | 1.6007 | 248.993 | 248.9062 | 0.086792 | 0.32633 | 0.46188 | 0.020761 | 80.23 | 82.0964 | 62.8038 | 819 | 817.882 | 57.1018 | 0.60919 | 36.9792 | 37.1962 | 500 | 0 | 0 | 0 | 0 | 0 | 0 | 0 | 36.6102 | 1.5705 | 0.010995 | 6.9824 | 6.6298 | 0.8138 | 10.6851 | 1.842 | 3320.6622 | 81.1632 | 3.2037
597 | 2025-07-22 00:34 | 1.6019 | 1.6005 | 248.7674 | 248.9757 | 0.20834 | 0.3259 | 0.46087 | 0.020833 | 80.23 | 82.0964 | 62.8472 | 819 | 817.9399 | 57.1018 | 0.60576 | 36.9792 | 37.1962 | 500 | 0 | 0 | 0 | 0 | 0 | 0 | 0 | 36.6536 | 1.5693 | 0.011574 | 6.977 | 7.241 | 0.81019 | 10.6907 | 1.842 | 3320.8973 | 81.1632 | 3.2024
598 | 2025-07-22 00:34 | 1.6055 | 1.6042 | 249.566 | 248.5417 | 1.0243 | 0.33843 | 0.46079 | 0.020833 | 80.23 | 82.1181 | 62.8689 | 819 | 817.882 | 57.1018 | 0.60171 | 36.9792 | 37.1962 | 500 | 0 | 0 | 0 | 0 | 0 | 0 | 0 | 36.6536 | 1.5728 | 0.010127 | 7.0041 | 8.384 | 0.83912 | 10.6963 | 1.842 | 3320.6622 | 81.174 | 3.2096
599 | 2025-07-22 00:34 | 1.6037 | 1.6021 | 249.5139 | 248.5243 | 0.98959 | 0.35004 | 0.46079 | 0.020761 | 80.2951 | 82.1181 | 62.9123 | 819 | 817.882 | 57.0964 | 0.59809 | 36.9792 | 37.1962 | 500 | 0 | 0 | 0 | 0 | 0 | 0 | 0 | 36.6536 | 1.5712 | 0.0020255 | 7.1506 | 8.9916 | 0.84274 | 10.7019 | 1.8418 | 3320.6622 | 81.2066 | 3.2059
600 | 2025-07-22 00:34 | 1.6019 | 1.6005 | 248.941 | 248.7153 | 0.22571 | 0.3406 | 0.46079 | 0.020761 | 80.2951 | 82.1398 | 62.9557 | 819 | 817.9399 | 57.1018 | 0.59436 | 36.9792 | 37.2179 | 500 | 0 | 0 | 0 | 0 | 0 | 0 | 0 | 36.6536 | 1.5692 | 0.0020255 | 7.1615 | 9.932 | 0.82104 | 10.7079 | 1.842 | 3320.8973 | 81.2174 | 3.2024
601 | 2025-07-22 00:34 | 1.6007 | 1.5997 | 248.9062 | 248.9236 | 0.017365 | 0.31972 | 0.46087 | 0.020978 | 80.2951 | 82.1398 | 63.0208 | 819 | 817.9399 | 57.1018 | 0.59093 | 37.0009 | 37.2179 | 500 | 0 | 0 | 0 | 0 | 0 | 0 | 0 | 36.6536 | 1.5686 | 0.0031829 | 7.1343 | 11.0858 | 0.8138 | 10.7135 | 1.842 | 3320.8973 | 81.2174 | 3.2004
602 | 2025-07-22 00:34 | 1.6 | 1.5991 | 248.6979 | 249.2188 | 0.52081 | 0.32465 | 0.46202 | 0.020833 | 80.3168 | 82.2049 | 63.0425 | 819 | 817.882 | 57.1018 | 0.58662 | 36.9792 | 37.2179 | 500 | 0 | 0 | 0 | 0 | 0 | 0 | 0 | 36.6536 | 1.5681 | 0.0040509 | 7.1289 | 11.8707 | 0.81019 | 10.7191 | 1.842 | 3320.6622 | 81.2608 | 3.1991
603 | 2025-07-22 00:34 | 1.5958 | 1.5949 | 248.0035 | 249.8438 | 1.8403 | 0.31993 | 0.46188 | 0.020761 | 80.3168 | 82.2049 | 63.0425 | 819 | 817.882 | 57.1018 | 0.58355 | 37.0226 | 37.2179 | 500 | 0 | 0 | 0 | 0 | 0 | 0 | 0 | 36.6536 | 1.5634 | 0.0040509 | 7.0475 | 12.5398 | 0.8138 | 10.7242 | 1.842 | 3320.6622 | 81.2608 | 3.1907
604 | 2025-07-22 00:35 | 1.6043 | 1.6019 | 248.6979 | 248.7847 | 0.086792 | 0.32737 | 0.46188 | 0.020761 | 80.3385 | 82.2049 | 63.0859 | 819 | 817.9399 | 57.1018 | 0.57925 | 37.0226 | 37.2179 | 500 | 0 | 0 | 0 | 0 | 0 | 0 | 0 | 36.6753 | 1.5712 | 0.010851 | 6.9661 | 13.8563 | 0.7921 | 10.7298 | 1.842 | 3320.8973 | 81.2717 | 3.2062
605 | 2025-07-22 00:35 | 1.602 | 1.599 | 247.8646 | 249.2535 | 1.3889 | 0.31418 | 0.46296 | 0.020978 | 80.3385 | 82.2049 | 63.1293 | 819 | 817.882 | 57.1018 | 0.57563 | 37.0226 | 37.2613 | 500 | 0 | 0 | 0 | 0 | 0 | 0 | 0 | 36.6536 | 1.5668 | 0.011863 | 6.9661 | 14.992 | 0.83912 | 10.7359 | 1.842 | 3320.6622 | 81.2717 | 3.201
606 | 2025-07-22 00:35 | 1.5994 | 1.5972 | 248.125 | 249.7049 | 1.5799 | 0.32883 | 0.46412 | 0.020761 | 80.3385 | 82.2049 | 63.1293 | 819 | 817.882 | 56.9987 | 0.5719 | 37.0226 | 37.283 | 500 | 0 | 0 | 0 | 0 | 0 | 0 | 0 | 36.7188 | 1.5664 | 0.0060764 | 6.9987 | 14.6629 | 0.79572 | 10.7415 | 1.8387 | 3320.6622 | 81.2717 | 3.1966
607 | 2025-07-22 00:35 | 1.6042 | 1.6019 | 248.6979 | 249.2188 | 0.52081 | 0.3093 | 0.46398 | 0.020833 | 80.4036 | 82.2266 | 63.1727 | 819 | 817.882 | 57.1018 | 0.56727 | 37.0226 | 37.283 | 500 | 0 | 0 | 0 | 0 | 0 | 0 | 0 | 36.7188 | 1.5705 | 0.012442 | 6.9933 | 17.0609 | 0.81019 | 10.7475 | 1.842 | 3320.6622 | 81.3151 | 3.206
608 | 2025-07-22 00:35 | 1.6056 | 1.6027 | 249.4445 | 248.1597 | 1.2847 | 0.3654 | 0.46542 | 0.020761 | 80.4036 | 82.2266 | 63.1727 | 819 | 817.9399 | 57.1018 | 0.56387 | 37.0226 | 37.2613 | 500 | 0 | 0 | 0 | 0 | 0 | 0 | 0 | 36.6753 | 1.5716 | 0.010127 | 7.0475 | 17.4081 | 0.80657 | 10.7526 | 1.842 | 3320.8973 | 81.3151 | 3.2083
609 | 2025-07-22 00:35 | 1.6036 | 1.6014 | 249.0278 | 247.8472 | 1.1805 | 0.35173 | 0.46513 | 0.020761 | 80.4253 | 82.2266 | 63.1727 | 819 | 817.9399 | 56.9987 | 0.56116 | 37.0226 | 37.283 | 500 | 0 | 0 | 0 | 0 | 0 | 0 | 0 | 36.7188 | 1.5706 | 0.0020255 | 7.1398 | 18.457 | 0.83912 | 10.7582 | 1.8387 | 3320.8973 | 81.326 | 3.205
610 | 2025-07-22 00:35 | 1.6001 | 1.6007 | 248.7674 | 248.75 | 0.017365 | 0.34923 | 0.46506 | 0.020761 | 80.4253 | 82.2266 | 63.1727 | 819 | 817.882 | 57.1018 | 0.55765 | 37.0226 | 37.3047 | 500 | 0 | 0 | 0 | 0 | 0 | 0 | 0 | 36.7188 | 1.568 | 0.0030382 | 7.1832 | 19.4589 | 0.76678 | 10.7637 | 1.842 | 3320.6622 | 81.326 | 3.2008
611 | 2025-07-22 00:36 | 1.6014 | 1.6007 | 248.9757 | 248.559 | 0.41669 | 0.33496 | 0.46398 | 0.020833 | 80.4253 | 82.2483 | 63.1944 | 819 | 817.882 | 57.1018 | 0.55302 | 37.0226 | 37.3047 | 500 | 0 | 0 | 0 | 0 | 0 | 0 | 0 | 36.7405 | 1.5686 | 0.0028935 | 7.2917 | 20.515 | 0.79933 | 10.7698 | 1.842 | 3320.6622 | 81.3368 | 3.2021
612 | 2025-07-22 00:36 | 1.6001 | 1.5991 | 248.7847 | 248.4896 | 0.29514 | 0.34315 | 0.46622 | 0.020978 | 80.447 | 82.2483 | 63.2161 | 819 | 817.882 | 56.9987 | 0.55056 | 37.066 | 37.3047 | 500 | 0 | 0 | 0 | 0 | 0 | 0 | 0 | 36.7405 | 1.5674 | 0.010272 | 7.2754 | 21.8027 | 0.79933 | 10.7749 | 1.8387 | 3320.6622 | 81.3477 | 3.1992
613 | 2025-07-22 00:36 | 1.6013 | 1.5979 | 249.0798 | 248.125 | 0.95483 | 0.34722 | 0.46629 | 0.020833 | 80.447 | 82.2483 | 63.1944 | 819 | 816.7245 | 56.9879 | 0.54745 | 37.066 | 37.3047 | 500 | 0 | 0 | 0 | 0 | 0 | 0 | 0 | 36.7405 | 1.5668 | 0.0024595 | 7.1994 | 22.3452 | 0.8355 | 10.7804 | 1.8383 | 3315.9627 | 81.3477 | 3.1992
614 | 2025-07-22 00:36 | 1.6013 | 1.6007 | 249.5833 | 248.316 | 1.2674 | 0.34869 | 0.46723 | 0.020833 | 80.5122 | 82.2483 | 63.2161 | 819 | 817.882 | 57.1018 | 0.5434 | 37.066 | 37.3047 | 500 | 0 | 0 | 0 | 0 | 0 | 0 | 0 | 36.7405 | 1.5692 | 0.0026042 | 7.194 | 23.5243 | 0.81019 | 10.7865 | 1.842 | 3320.6622 | 81.3802 | 3.202
615 | 2025-07-22 00:36 | 1.5975 | 1.5953 | 248.6632 | 248.5938 | 0.069458 | 0.34326 | 0.46629 | 0.020833 | 80.4905 | 82.3134 | 63.1944 | 819 | 817.882 | 57.1018 | 0.54033 | 37.066 | 37.3047 | 500 | 0 | 0 | 0 | 0 | 0 | 0 | 0 | 36.7405 | 1.5644 | 0.0026042 | 7.1723 | 24.6492 | 0.83912 | 10.7921 | 1.842 | 3320.6622 | 81.4019 | 3.1929
616 | 2025-07-22 00:36 | 1.5991 | 1.5969 | 248.2118 | 248.9583 | 0.74652 | 0.32243 | 0.46629 | 0.020833 | 80.5122 | 82.3134 | 63.2161 | 819 | 817.9399 | 56.9987 | 0.53664 | 37.066 | 37.3047 | 500 | 0 | 0 | 0 | 0 | 0 | 0 | 0 | 36.7622 | 1.5657 | 0.005353 | 7.1018 | 25.4738 | 0.81019 | 10.7971 | 1.8387 | 3320.8973 | 81.4128 | 3.196
617 | 2025-07-22 00:36 | 1.5961 | 1.5949 | 247.9861 | 249.2188 | 1.2326 | 0.33729 | 0.46839 | 0.020833 | 80.5339 | 82.3134 | 63.1944 | 819 | 817.882 | 57.1018 | 0.53385 | 37.066 | 37.3047 | 500 | 0 | 0 | 0 | 0 | 0 | 0 | 0 | 36.7622 | 1.5641 | 0.0043403 | 7.1398 | 26.0417 | 0.81019 | 10.8027 | 1.842 | 3320.6622 | 81.4236 | 3.191
618 | 2025-07-22 00:36 | 1.5984 | 1.5972 | 247.8472 | 248.8368 | 0.98956 | 0.31516 | 0.46832 | 0.020761 | 80.5339 | 82.2917 | 63.1944 | 819 | 817.9399 | 57.1018 | 0.5302 | 37.066 | 37.3481 | 500 | 0 | 0 | 0 | 0 | 0 | 0 | 0 | 36.7622 | 1.5655 | 0.0046296 | 7.1615 | 27.8718 | 0.81019 | 10.8088 | 1.842 | 3320.8973 | 81.4128 | 3.1956
619 | 2025-07-22 00:37 | 1.5988 | 1.5979 | 248.2812 | 249.0625 | 0.78125 | 0.33409 | 0.46839 | 0.020761 | 80.5339 | 82.3351 | 63.2161 | 819 | 817.882 | 56.9879 | 0.52684 | 37.066 | 37.3481 | 500 | 0 | 0 | 0 | 0 | 0 | 0 | 0 | 36.7622 | 1.5658 | 0.0054977 | 7.0909 | 28.6278 | 0.8355 | 10.8144 | 1.8383 | 3320.6622 | 81.4345 | 3.1968
620 | 2025-07-22 00:37 | 1.5978 | 1.5971 | 247.9688 | 248.9583 | 0.98959 | 0.32536 | 0.46839 | 0.020833 | 80.5339 | 82.3351 | 63.2161 | 819 | 817.882 | 56.9987 | 0.52384 | 37.066 | 37.3481 | 500 | 0 | 0 | 0 | 0 | 0 | 0 | 0 | 36.7622 | 1.565 | 0.0047743 | 7.1126 | 29.2209 | 0.81019 | 10.8199 | 1.8387 | 3320.6622 | 81.4345 | 3.1949
621 | 2025-07-22 00:37 | 1.6008 | 1.5984 | 247.9688 | 248.5243 | 0.55554 | 0.34804 | 0.46897 | 0.020761 | 80.5773 | 82.3351 | 63.1727 | 819 | 817.9399 | 56.9987 | 0.52044 | 37.066 | 37.3481 | 500 | 0 | 0 | 0 | 0 | 0 | 0 | 0 | 36.7622 | 1.5677 | 0.0052083 | 7.0909 | 30.6207 | 0.8355 | 10.826 | 1.8387 | 3320.8973 | 81.4562 | 3.1992
622 | 2025-07-22 00:37 | 1.5955 | 1.5942 | 247.7778 | 249.0278 | 1.25 | 0.32454 | 0.46832 | 0.020761 | 80.5773 | 82.3785 | 63.1727 | 819 | 817.9399 | 56.9987 | 0.51769 | 37.066 | 37.3481 | 500 | 0 | 0 | 0 | 0 | 0 | 0 | 0 | 36.8056 | 1.5626 | 0.0034722 | 7.1289 | 31.2609 | 0.82827 | 10.8311 | 1.8387 | 3320.8973 | 81.4779 | 3.1897
623 | 2025-07-22 00:37 | 1.5982 | 1.5966 | 248.2639 | 248.8368 | 0.57291 | 0.32075 | 0.46998 | 0.020978 | 80.5773 | 82.3785 | 63.1727 | 819 | 817.882 | 56.9879 | 0.51335 | 37.066 | 37.3698 | 500 | 0 | 0 | 0 | 0 | 0 | 0 | 0 | 36.8273 | 1.5652 | 0.0043403 | 7.1126 | 31.9047 | 0.79572 | 10.8372 | 1.8383 | 3320.6622 | 81.4779 | 3.1949
624 | 2025-07-22 00:37 | 1.5971 | 1.5958 | 247.7951 | 248.7847 | 0.98959 | 0.33116 | 0.46998 | 0.020833 | 80.5773 | 82.3785 | 63.1727 | 819 | 817.9399 | 56.9987 | 0.51034 | 37.066 | 37.3698 | 500 | 0 | 0 | 0 | 0 | 0 | 0 | 0 | 36.8273 | 1.5639 | 0.005353 | 7.1072 | 33.1561 | 0.79572 | 10.8427 | 1.8387 | 3320.8973 | 81.4779 | 3.1929
625 | 2025-07-22 00:37 | 1.5984 | 1.5961 | 247.691 | 249.1146 | 1.4236 | 0.30018 | 0.46998 | 0.020833 | 80.599 | 82.3785 | 63.1727 | 819 | 817.9399 | 56.9987 | 0.50727 | 37.066 | 37.3698 | 500 | 0 | 0 | 0 | 0 | 0 | 0 | 0 | 36.8273 | 1.5644 | 0.012442 | 7.0638 | 33.7927 | 0.82827 | 10.8483 | 1.8387 | 3320.8973 | 81.4887 | 3.1944
626 | 2025-07-22 00:38 | 1.6021 | 1.6 | 248.6632 | 247.691 | 0.97223 | 0.32861 | 0.47012 | 0.020833 | 80.599 | 82.4219 | 63.1293 | 819 | 817.9399 | 56.9987 | 0.50383 | 37.066 | 37.3915 | 500 | 0 | 0 | 0 | 0 | 0 | 0 | 0 | 36.849 | 1.5683 | 0.010995 | 7.1289 | 34.639 | 0.8138 | 10.8534 | 1.8387 | 3320.8973 | 81.5104 | 3.2021
627 | 2025-07-22 00:38 | 1.602 | 1.6007 | 249.3055 | 247.691 | 1.6146 | 0.33746 | 0.46991 | 0.020978 | 80.6641 | 82.4219 | 63.1293 | 819 | 817.9399 | 56.9987 | 0.51259 | 37.1094 | 37.3698 | 500 | 0 | 0 | 0 | 0 | 0 | 0 | 0 | 36.849 | 1.567 | 0.0067998 | 7.3296 | 35.735 | 0.82104 | 10.859 | 1.8387 | 3320.8973 | 81.543 | 3.2027
628 | 2025-07-22 00:38 | 1.6014 | 1.5995 | 248.8542 | 247.6215 | 1.2326 | 0.36171 | 0.46991 | 0.020833 | 80.6641 | 82.4219 | 63.1293 | 819 | 817.9399 | 57.1018 | 0.53121 | 37.0877 | 37.3915 | 500 | 0 | 0 | 0 | 0 | 0 | 0 | 0 | 36.849 | 1.5674 | 0.0028935 | 7.3351 | 36.3498 | 0.8138 | 10.8646 | 1.842 | 3320.8973 | 81.543 | 3.201
629 | 2025-07-22 00:38 | 1.5952 | 1.593 | 248.5417 | 248.4549 | 0.086792 | 0.32514 | 0.46897 | 0.020833 | 80.6641 | 82.4002 | 63.1076 | 819 | 817.9399 | 56.9879 | 0.54988 | 37.0877 | 37.3915 | 500 | 0 | 0 | 0 | 0 | 0 | 0 | 0 | 36.849 | 1.5609 | 0.0023148 | 7.2591 | 37.6953 | 0.77763 | 10.8707 | 1.8383 | 3320.8973 | 81.5321 | 3.1882
630 | 2025-07-22 00:38 | 1.5949 | 1.594 | 247.8646 | 248.7674 | 0.9028 | 0.33154 | 0.46897 | 0.020833 | 80.6641 | 82.4002 | 63.1076 | 819 | 817.882 | 56.9987 | 0.56438 | 37.0877 | 37.3915 | 500 | 0 | 0 | 0 | 0 | 0 | 0 | 0 | 36.849 | 1.5611 | 0.0046296 | 7.27 | 38.3536 | 0.80657 | 10.8762 | 1.8387 | 3320.6622 | 81.5321 | 3.1889
631 | 2025-07-22 00:38 | 1.5939 | 1.5927 | 248.368 | 248.4202 | 0.052124 | 0.31424 | 0.47121 | 0.020833 | 80.6858 | 82.4653 | 63.0425 | 819 | 817.882 | 56.9987 | 0.57881 | 37.1094 | 37.3915 | 500 | 0 | 0 | 0 | 0 | 0 | 0 | 0 | 36.849 | 1.5609 | 0.0037616 | 7.2862 | 39.0155 | 0.8138 | 10.8818 | 1.8387 | 3320.6622 | 81.5755 | 3.1866
632 | 2025-07-22 00:38 | 1.5933 | 1.5922 | 247.8646 | 248.7847 | 0.92017 | 0.32031 | 0.47106 | 0.020833 | 80.6858 | 82.4653 | 63.0425 | 819 | 817.882 | 56.9987 | 0.59191 | 37.0877 | 37.3915 | 500 | 0 | 0 | 0 | 0 | 0 | 0 | 0 | 36.849 | 1.5596 | 0.0054977 | 7.1777 | 39.5508 | 0.81019 | 10.8874 | 1.8387 | 3320.6622 | 81.5755 | 3.1855
633 | 2025-07-22 00:38 | 1.5929 | 1.5907 | 247.7778 | 248.8194 | 1.0417 | 0.33404 | 0.47222 | 0.020978 | 80.6858 | 82.4653 | 63.0425 | 819 | 817.882 | 56.9879 | 0.60424 | 37.0877 | 37.3915 | 500 | 0 | 0 | 0 | 0 | 0 | 0 | 0 | 36.8924 | 1.5587 | 0.0043403 | 7.2483 | 40.8492 | 0.82104 | 10.893 | 1.8383 | 3320.6622 | 81.5755 | 3.1836
634 | 2025-07-22 00:39 | 1.5964 | 1.5948 | 248.0729 | 248.6285 | 0.55557 | 0.30176 | 0.47222 | 0.020833 | 80.6858 | 82.487 | 63.0425 | 819 | 817.882 | 56.9987 | 0.61451 | 37.0877 | 37.4566 | 500 | 0 | 0 | 0 | 0 | 0 | 0 | 0 | 36.8924 | 1.5645 | 0.0073785 | 6.9336 | 41.6377 | 0.8355 | 10.8986 | 1.8387 | 3320.6622 | 81.5864 | 3.1911
635 | 2025-07-22 00:39 | 1.5927 | 1.5929 | 247.6389 | 248.3854 | 0.74652 | 0.32254 | 0.47208 | 0.020833 | 80.6858 | 82.487 | 63.0208 | 819 | 817.882 | 56.9879 | 0.62533 | 37.1094 | 37.4349 | 500 | 0 | 0 | 0 | 0 | 0 | 0 | 0 | 36.8924 | 1.5622 | 0.0065104 | 6.9227 | 41.7462 | 0.82104 | 10.9041 | 1.8383 | 3320.6622 | 81.5864 | 3.1856
636 | 2025-07-22 00:39 | 1.5943 | 1.593 | 247.3611 | 248.7847 | 1.4236 | 0.33751 | 0.47121 | 0.020833 | 80.7509 | 82.487 | 63.0208 | 819 | 817.882 | 56.9987 | 0.63636 | 37.0877 | 37.4349 | 500 | 0 | 0 | 0 | 0 | 0 | 0 | 0 | 36.8924 | 1.5634 | 0.0047743 | 6.7763 | 43.07 | 0.80657 | 10.9102 | 1.8387 | 3320.6622 | 81.6189 | 3.1874
637 | 2025-07-22 00:39 | 1.5995 | 1.5978 | 247.8472 | 248.1597 | 0.3125 | 0.31293 | 0.47106 | 0.020833 | 80.7075 | 82.5087 | 62.9557 | 819 | 817.882 | 56.9987 | 0.64421 | 37.0877 | 37.4566 | 500 | 0 | 0 | 0 | 0 | 0 | 0 | 0 | 36.8924 | 1.5686 | 0.010851 | 6.7763 | 43.5294 | 0.81019 | 10.9153 | 1.8387 | 3320.6622 | 81.6081 | 3.1973
638 | 2025-07-22 00:39 | 1.5972 | 1.5961 | 247.6389 | 248.5417 | 0.90277 | 0.33643 | 0.47114 | 0.020833 | 80.7075 | 82.5087 | 62.9557 | 819 | 817.882 | 56.9987 | 0.65296 | 37.1528 | 37.4349 | 500 | 0 | 0 | 0 | 0 | 0 | 0 | 0 | 36.8924 | 1.5661 | 0.0066551 | 6.7112 | 44.7844 | 0.82104 | 10.9209 | 1.8387 | 3320.6622 | 81.6081 | 3.1933
639 | 2025-07-22 00:39 | 1.5961 | 1.594 | 247.5521 | 248.6632 | 1.1111 | 0.32189 | 0.47222 | 0.020833 | 80.7726 | 82.5087 | 62.934 | 819 | 817.882 | 56.9879 | 0.6624 | 37.1528 | 37.4349 | 500 | 0 | 0 | 0 | 0 | 0 | 0 | 0 | 36.9141 | 1.565 | 0.0067998 | 6.7708 | 45.4065 | 0.84997 | 10.927 | 1.8383 | 3320.6622 | 81.6406 | 3.1901
640 | 2025-07-22 00:39 | 1.5952 | 1.5936 | 247.5 | 248.7847 | 1.2847 | 0.32411 | 0.47121 | 0.020761 | 80.7726 | 82.5738 | 62.934 | 819 | 817.882 | 56.9987 | 0.67025 | 37.1528 | 37.4566 | 500 | 0 | 0 | 0 | 0 | 0 | 0 | 0 | 36.9358 | 1.5641 | 0.0052083 | 6.8197 | 46.0467 | 0.79933 | 10.9321 | 1.8387 | 3320.6622 | 81.6732 | 3.1888
641 | 2025-07-22 00:40 | 1.6011 | 1.6019 | 248.1076 | 247.8993 | 0.20834 | 0.31787 | 0.47222 | 0.020833 | 80.7943 | 82.5738 | 62.934 | 819 | 817.882 | 56.9987 | 0.66482 | 37.1528 | 37.4783 | 500 | 0 | 0 | 0 | 0 | 0 | 0 | 0 | 36.9358 | 1.5722 | 0.012731 | 6.7871 | 46.5603 | 0.80657 | 10.9376 | 1.8387 | 3320.6622 | 81.684 | 3.203
642 | 2025-07-22 00:40 | 1.5964 | 1.5948 | 247.257 | 248.4028 | 1.1458 | 0.31809 | 0.47331 | 0.020978 | 80.7943 | 82.5738 | 62.9123 | 819 | 816.7245 | 56.9987 | 0.65734 | 37.1528 | 37.4783 | 500 | 0 | 0 | 0 | 0 | 0 | 0 | 0 | 36.9358 | 1.5645 | 0.0066551 | 6.798 | 47.1933 | 0.80657 | 10.9437 | 1.8387 | 3315.9627 | 81.684 | 3.1911
643 | 2025-07-22 00:40 | 1.6036 | 1.6017 | 247.8646 | 247.6562 | 0.20831 | 0.33133 | 0.47208 | 0.020833 | 80.8377 | 82.5955 | 62.8689 | 819 | 816.7245 | 56.9987 | 0.6505 | 37.1528 | 37.4783 | 500 | 0 | 0 | 0 | 0 | 0 | 0 | 0 | 36.9358 | 1.5716 | 0.011863 | 6.8414 | 48.0758 | 0.82465 | 10.9493 | 1.8387 | 3315.9627 | 81.7166 | 3.2053
644 | 2025-07-22 00:40 | 1.603 | 1.5997 | 248.8542 | 247.0833 | 1.7708 | 0.33078 | 0.47222 | 0.020833 | 80.8594 | 82.5955 | 62.8472 | 819 | 817.882 | 56.9879 | 0.64522 | 37.1528 | 37.4783 | 500 | 0 | 0 | 0 | 0 | 0 | 0 | 0 | 36.9358 | 1.571 | 0.0091146 | 7.0801 | 48.6437 | 0.82465 | 10.9544 | 1.8383 | 3320.6622 | 81.7274 | 3.2027
645 | 2025-07-22 00:40 | 1.6007 | 1.5971 | 248.507 | 247.3958 | 1.1111 | 0.35422 | 0.47222 | 0.020978 | 80.8811 | 82.6606 | 62.8689 | 819 | 817.882 | 56.9987 | 0.64026 | 37.1528 | 37.4783 | 500 | 0 | 0 | 0 | 0 | 0 | 0 | 0 | 36.9358 | 1.5687 | 0.0096933 | 7.0855 | 49.197 | 0.7704 | 10.96 | 1.8387 | 3320.6622 | 81.7708 | 3.1978
646 | 2025-07-22 00:40 | 1.5994 | 1.5975 | 248.2118 | 247.6215 | 0.5903 | 0.32026 | 0.47331 | 0.020833 | 80.8811 | 82.6389 | 62.8255 | 819 | 817.882 | 56.9879 | 0.63603 | 37.1528 | 37.4783 | 500 | 0 | 0 | 0 | 0 | 0 | 0 | 0 | 36.9792 | 1.5674 | 0.0024595 | 7.0367 | 49.2549 | 0.82104 | 10.9656 | 1.8383 | 3320.6622 | 81.76 | 3.1969
647 | 2025-07-22 00:40 | 1.6021 | 1.6005 | 248.4028 | 247.2222 | 1.1805 | 0.33919 | 0.47323 | 0.020833 | 80.8811 | 82.6389 | 62.8255 | 819 | 817.882 | 56.9879 | 0.63053 | 37.1528 | 37.5217 | 500 | 0 | 0 | 0 | 0 | 0 | 0 | 0 | 36.9792 | 1.5712 | 0.010272 | 6.9065 | 50.5823 | 0.81019 | 10.9717 | 1.8383 | 3320.6622 | 81.76 | 3.2027
648 | 2025-07-22 00:40 | 1.6019 | 1.6005 | 248.4028 | 247.5174 | 0.88541 | 0.3253 | 0.47331 | 0.020978 | 80.9245 | 82.6823 | 62.8038 | 819 | 817.882 | 56.9879 | 0.62674 | 37.1528 | 37.5217 | 500 | 0 | 0 | 0 | 0 | 0 | 0 | 0 | 36.9792 | 1.5706 | 0.0023148 | 6.9282 | 51.331 | 0.8138 | 10.9772 | 1.8383 | 3320.6622 | 81.8034 | 3.2024
649 | 2025-07-22 00:41 | 1.6011 | 1.5988 | 248.1076 | 247.5521 | 0.55554 | 0.32552 | 0.47323 | 0.020761 | 80.9245 | 82.6823 | 62.7604 | 819 | 817.9399 | 56.9987 | 0.62305 | 37.1528 | 37.5217 | 500 | 0 | 0 | 0 | 0 | 0 | 0 | 0 | 36.9792 | 1.5699 | 0.0034722 | 6.8848 | 51.5806 | 0.81019 | 10.9828 | 1.8387 | 3320.8973 | 81.8034 | 3.1999
650 | 2025-07-22 00:41 | 1.6011 | 1.5978 | 247.5521 | 248.1945 | 0.64236 | 0.33545 | 0.47439 | 0.020833 | 80.9462 | 82.7257 | 62.7604 | 819 | 817.9399 | 56.9987 | 0.61965 | 37.1528 | 37.5217 | 500 | 0 | 0 | 0 | 0 | 0 | 0 | 0 | 36.9792 | 1.5705 | 0.0037616 | 6.9065 | 52.3944 | 0.80657 | 10.9879 | 1.8387 | 3320.8973 | 81.8359 | 3.1989
651 | 2025-07-22 00:41 | 1.599 | 1.5982 | 247.5695 | 247.8819 | 0.31247 | 0.34174 | 0.47432 | 0.020978 | 80.9679 | 82.7257 | 62.717 | 819 | 817.882 | 56.9987 | 0.61538 | 37.1745 | 37.5434 | 500 | 0 | 0 | 0 | 0 | 0 | 0 | 0 | 36.9792 | 1.5676 | 0.0026042 | 7.0475 | 52.662 | 0.8138 | 10.994 | 1.8387 | 3320.6622 | 81.8468 | 3.1972
652 | 2025-07-22 00:41 | 1.6021 | 1.6011 | 247.8299 | 248.1076 | 0.27777 | 0.31717 | 0.47541 | 0.020978 | 80.9462 | 82.7257 | 62.717 | 819 | 817.882 | 56.9879 | 0.61075 | 37.1745 | 37.5434 | 500 | 0 | 0 | 0 | 0 | 0 | 0 | 0 | 37.0009 | 1.5707 | 0.004919 | 7.0638 | 53.3999 | 0.81019 | 10.9996 | 1.8383 | 3320.6622 | 81.8359 | 3.2033
653 | 2025-07-22 00:41 | 1.6005 | 1.5984 | 247.1875 | 248.3507 | 1.1632 | 0.33203 | 0.47533 | 0.020761 | 80.9896 | 82.7474 | 62.717 | 819 | 817.9399 | 56.8848 | 0.60771 | 37.1745 | 37.5651 | 500 | 0 | 0 | 0 | 0 | 0 | 0 | 0 | 37.0009 | 1.5683 | 0.0043403 | 7.015 | 53.7688 | 0.7921 | 11.0047 | 1.835 | 3320.8973 | 81.8685 | 3.1989
654 | 2025-07-22 00:41 | 1.6008 | 1.599 | 247.6389 | 247.9861 | 0.34723 | 0.33225 | 0.47541 | 0.020833 | 80.9896 | 82.7474 | 62.6736 | 780 | 778.1829 | 56.6678 | 0.60377 | 37.1745 | 37.5434 | 500 | 0 | 0 | 0 | 0 | 0 | 0 | 0 | 37.0009 | 1.5687 | 0.0046296 | 6.9987 | 54.5754 | 0.82104 | 11.0107 | 1.828 | 3159.4808 | 81.8685 | 3.1998
655 | 2025-07-22 00:41 | 1.5991 | 1.5978 | 247.5 | 247.7604 | 0.26044 | 0.32281 | 0.47555 | 0.020833 | 81.033 | 82.7908 | 62.6736 | 780 | 778.1829 | 56.6678 | 0.60033 | 37.1745 | 37.5434 | 500 | 0 | 0 | 0 | 0 | 0 | 0 | 0 | 37.0009 | 1.567 | 0.0030382 | 7.0692 | 54.8249 | 0.82465 | 11.0163 | 1.828 | 3159.4808 | 81.9119 | 3.1969
656 | 2025-07-22 00:42 | 1.5984 | 1.5965 | 247.2396 | 247.9514 | 0.71182 | 0.33453 | 0.47591 | 0.020978 | 81.033 | 82.7691 | 62.6519 | 780 | 778.1829 | 56.6623 | 0.59701 | 37.1745 | 37.5434 | 500 | 0 | 0 | 0 | 0 | 0 | 0 | 0 | 37.0009 | 1.5663 | 0.0036169 | 7.0855 | 55.0203 | 0.77763 | 11.0219 | 1.8278 | 3159.4808 | 81.901 | 3.1949
657 | 2025-07-22 00:42 | 1.5952 | 1.5943 | 247.6736 | 247.6562 | 0.017334 | 0.32959 | 0.47598 | 0.020833 | 81.033 | 82.8342 | 62.5868 | 780 | 778.2407 | 56.6678 | 0.59361 | 37.1745 | 37.5651 | 500 | 0 | 0 | 0 | 0 | 0 | 0 | 0 | 37.0009 | 1.5638 | 0.0034722 | 7.0421 | 55.6713 | 0.82465 | 11.0274 | 1.828 | 3159.7158 | 81.9336 | 3.1895
658 | 2025-07-22 00:42 | 1.5946 | 1.5927 | 247.5 | 248.1597 | 0.65973 | 0.3221 | 0.47541 | 0.020833 | 81.0547 | 82.8342 | 62.5868 | 780 | 778.1829 | 56.6678 | 0.59053 | 37.1745 | 37.6085 | 500 | 0 | 0 | 0 | 0 | 0 | 0 | 0 | 37.0009 | 1.5624 | 0.0041956 | 7.0258 | 55.7219 | 0.81019 | 11.033 | 1.828 | 3159.4808 | 81.9444 | 3.1874
659 | 2025-07-22 00:42 | 1.5964 | 1.594 | 247.3438 | 247.7257 | 0.38196 | 0.30973 | 0.47555 | 0.020761 | 81.0764 | 82.8342 | 62.5868 | 780 | 778.1829 | 56.6623 | 0.58615 | 37.1962 | 37.6085 | 500 | 0 | 0 | 0 | 0 | 0 | 0 | 0 | 37.0009 | 1.5639 | 0.0052083 | 6.9553 | 56.3621 | 0.8138 | 11.0391 | 1.8278 | 3159.4808 | 81.9553 | 3.1904
660 | 2025-07-22 00:42 | 1.5961 | 1.5948 | 247.5521 | 247.8125 | 0.26041 | 0.35352 | 0.47541 | 0.020833 | 81.0547 | 82.8559 | 62.5651 | 780 | 778.1829 | 56.6623 | 0.58308 | 37.1962 | 37.6085 | 500 | 0 | 0 | 0 | 0 | 0 | 0 | 0 | 37.0226 | 1.5639 | 0.004919 | 7.0584 | 56.3404 | 0.8138 | 11.0441 | 1.8278 | 3159.4808 | 81.9553 | 3.1908
661 | 2025-07-22 00:42 | 1.5942 | 1.5933 | 247.6215 | 247.3785 | 0.24304 | 0.34532 | 0.47591 | 0.020978 | 81.1198 | 82.8559 | 62.5651 | 780 | 778.1829 | 56.6678 | 0.58004 | 37.2179 | 37.6085 | 500 | 0 | 0 | 0 | 0 | 0 | 0 | 0 | 37.066 | 1.5622 | 0.0030382 | 7.1018 | 57.3278 | 0.82104 | 11.0502 | 1.828 | 3159.4808 | 81.9878 | 3.1875
662 | 2025-07-22 00:42 | 1.5913 | 1.5898 | 246.7708 | 248.125 | 1.3542 | 0.31559 | 0.47707 | 0.020833 | 81.1198 | 82.8559 | 62.5434 | 780 | 778.1829 | 56.6623 | 0.57577 | 37.1962 | 37.6085 | 500 | 0 | 0 | 0 | 0 | 0 | 0 | 0 | 37.066 | 1.5603 | 0.0037616 | 6.9065 | 57.7438 | 0.8138 | 11.0558 | 1.8278 | 3159.4808 | 81.9878 | 3.1811
663 | 2025-07-22 00:42 | 1.5924 | 1.5904 | 246.9792 | 247.9861 | 1.007 | 0.32031 | 0.47692 | 0.020833 | 81.1198 | 82.921 | 62.5434 | 780 | 778.1829 | 56.6678 | 0.5718 | 37.2179 | 37.6085 | 500 | 0 | 0 | 0 | 0 | 0 | 0 | 0 | 37.066 | 1.5609 | 0.0065104 | 6.8468 | 58.185 | 0.8355 | 11.0618 | 1.828 | 3159.4808 | 82.0204 | 3.1829
664 | 2025-07-22 00:43 | 1.5911 | 1.5897 | 246.7535 | 248.1076 | 1.3542 | 0.31673 | 0.47707 | 0.020978 | 81.1415 | 82.921 | 62.5434 | 780 | 778.1829 | 56.6678 | 0.56868 | 37.1962 | 37.6302 | 500 | 0 | 0 | 0 | 0 | 0 | 0 | 0 | 37.066 | 1.5602 | 0.0052083 | 6.722 | 58.8433 | 0.79933 | 11.0669 | 1.828 | 3159.4808 | 82.0312 | 3.1808
665 | 2025-07-22 00:43 | 1.5966 | 1.5949 | 247.4305 | 247.0312 | 0.39929 | 0.32894 | 0.47707 | 0.020833 | 81.1415 | 82.921 | 62.4783 | 780 | 778.1829 | 56.6678 | 0.565 | 37.1962 | 37.6302 | 500 | 0 | 0 | 0 | 0 | 0 | 0 | 0 | 37.066 | 1.5655 | 0.010995 | 6.7654 | 58.8795 | 0.8355 | 11.0725 | 1.828 | 3159.4808 | 82.0312 | 3.1916
666 | 2025-07-22 00:43 | 1.5955 | 1.5933 | 247.7951 | 247.0486 | 0.74652 | 0.34587 | 0.47801 | 0.020833 | 81.1415 | 82.8776 | 62.4566 | 780 | 778.1829 | 56.6623 | 0.56207 | 37.1962 | 37.6302 | 500 | 0 | 0 | 0 | 0 | 0 | 0 | 0 | 37.0226 | 1.5624 | 0.0023148 | 6.9933 | 59.1218 | 0.82465 | 11.078 | 1.8278 | 3159.4808 | 82.0095 | 3.1888
667 | 2025-07-22 00:43 | 1.5935 | 1.5917 | 247.9688 | 246.9271 | 1.0417 | 0.33898 | 0.47808 | 0.020833 | 81.1632 | 82.9427 | 62.4566 | 780 | 778.1829 | 56.6623 | 0.55834 | 37.1962 | 37.6302 | 500 | 0 | 0 | 0 | 0 | 0 | 0 | 0 | 37.0226 | 1.5621 | 0.010127 | 6.9336 | 59.5197 | 0.82465 | 11.0841 | 1.8278 | 3159.4808 | 82.053 | 3.1852
668 | 2025-07-22 00:43 | 1.5919 | 1.5898 | 247.4827 | 246.875 | 0.60767 | 0.35151 | 0.47801 | 0.020833 | 81.1632 | 82.9427 | 62.4566 | 780 | 778.1829 | 56.6623 | 0.55559 | 37.1962 | 37.6302 | 500 | 0 | 0 | 0 | 0 | 0 | 0 | 0 | 37.0226 | 1.5605 | 0.0023148 | 6.9282 | 60.2503 | 0.82465 | 11.0892 | 1.8278 | 3159.4808 | 82.053 | 3.1817
669 | 2025-07-22 00:43 | 1.588 | 1.5864 | 246.9965 | 247.691 | 0.69446 | 0.32281 | 0.47801 | 0.020833 | 81.1632 | 82.9427 | 62.4132 | 780 | 778.1829 | 56.6678 | 0.55248 | 37.1962 | 37.6302 | 500 | 0 | 0 | 0 | 0 | 0 | 0 | 0 | 37.066 | 1.5577 | 0.0026042 | 6.8685 | 60.2286 | 0.78487 | 11.0947 | 1.828 | 3159.4808 | 82.053 | 3.1743
670 | 2025-07-22 00:43 | 1.5898 | 1.5877 | 246.9097 | 247.9861 | 1.0764 | 0.32161 | 0.47924 | 0.020833 | 81.2283 | 82.9644 | 62.4132 | 780 | 778.1829 | 56.6623 | 0.54843 | 37.2613 | 37.6519 | 500 | 0 | 0 | 0 | 0 | 0 | 0 | 0 | 37.066 | 1.5596 | 0.0047743 | 6.7708 | 60.2756 | 0.8355 | 11.1003 | 1.8278 | 3159.4808 | 82.0964 | 3.1775
671 | 2025-07-22 00:44 | 1.5887 | 1.587 | 247.118 | 247.8819 | 0.76389 | 0.33518 | 0.47917 | 0.020978 | 81.2283 | 82.9644 | 62.4132 | 780 | 778.1829 | 56.6623 | 0.54507 | 37.2613 | 37.6519 | 500 | 0 | 0 | 0 | 0 | 0 | 0 | 0 | 37.066 | 1.5577 | 0.010272 | 6.7274 | 60.7747 | 0.83912 | 11.1059 | 1.8278 | 3159.4808 | 82.0964 | 3.1756
672 | 2025-07-22 00:44 | 1.5894 | 1.587 | 246.4757 | 247.9688 | 1.4931 | 0.30534 | 0.47924 | 0.020761 | 81.25 | 82.9644 | 62.4132 | 780 | 778.1829 | 56.6623 | 0.54199 | 37.2613 | 37.6519 | 500 | 0 | 0 | 0 | 0 | 0 | 0 | 0 | 37.066 | 1.5583 | 0.0052083 | 6.5972 | 61.3245 | 0.82104 | 11.1119 | 1.8278 | 3159.4808 | 82.1072 | 3.1764
673 | 2025-07-22 00:44 | 1.594 | 1.5906 | 247.1875 | 247.4479 | 0.26041 | 0.32465 | 0.47917 | 0.020833 | 81.25 | 83.0295 | 62.4132 | 780 | 778.1829 | 56.6623 | 0.5383 | 37.2613 | 37.6519 | 500 | 0 | 0 | 0 | 0 | 0 | 0 | 0 | 37.066 | 1.5635 | 0.011285 | 6.6081 | 61.2124 | 0.81019 | 11.1175 | 1.8278 | 3159.4808 | 82.1398 | 3.1846
674 | 2025-07-22 00:44 | 1.5917 | 1.5898 | 246.9965 | 247.1528 | 0.15625 | 0.32525 | 0.47917 | 0.020761 | 81.25 | 83.0078 | 62.3698 | 780 | 778.1829 | 56.6678 | 0.53526 | 37.2179 | 37.6519 | 500 | 0 | 0 | 0 | 0 | 0 | 0 | 0 | 37.0877 | 1.5619 | 0.012008 | 6.5267 | 61.5054 | 0.8138 | 11.1231 | 1.828 | 3159.4808 | 82.1289 | 3.1816
675 | 2025-07-22 00:44 | 1.593 | 1.5927 | 247.5521 | 246.5452 | 1.0069 | 0.34001 | 0.47917 | 0.020833 | 81.25 | 83.0295 | 62.3698 | 780 | 778.1829 | 56.6678 | 0.53248 | 37.2613 | 37.6519 | 500 | 0 | 0 | 0 | 0 | 0 | 0 | 0 | 37.0877 | 1.5632 | 0.0023148 | 6.7437 | 61.7947 | 0.82465 | 11.1282 | 1.828 | 3159.4808 | 82.1398 | 3.1858
676 | 2025-07-22 00:44 | 1.5933 | 1.5893 | 247.8646 | 246.3715 | 1.493 | 0.35672 | 0.47924 | 0.020833 | 81.2934 | 83.0295 | 62.3698 | 780 | 778.1829 | 56.6623 | 0.5285 | 37.2613 | 37.717 | 500 | 0 | 0 | 0 | 0 | 0 | 0 | 0 | 37.0877 | 1.5621 | 0.010417 | 6.8576 | 62.3915 | 0.82104 | 11.1342 | 1.8278 | 3159.4808 | 82.1615 | 3.1826
677 | 2025-07-22 00:44 | 1.5916 | 1.5893 | 247.3611 | 246.9618 | 0.39932 | 0.33838 | 0.47924 | 0.020761 | 81.2934 | 83.0512 | 62.3915 | 780 | 778.1829 | 56.6623 | 0.52601 | 37.2179 | 37.717 | 500 | 0 | 0 | 0 | 0 | 0 | 0 | 0 | 37.0877 | 1.5613 | 0.0024595 | 6.7437 | 62.4421 | 0.83912 | 11.1398 | 1.8278 | 3159.4808 | 82.1723 | 3.1808
678 | 2025-07-22 00:44 | 1.5906 | 1.59 | 247.1701 | 246.7882 | 0.38193 | 0.33393 | 0.48134 | 0.020978 | 81.2934 | 83.0512 | 62.3264 | 780 | 778.1829 | 56.6678 | 0.52206 | 37.2613 | 37.717 | 500 | 0 | 0 | 0 | 0 | 0 | 0 | 0 | 37.0877 | 1.5624 | 0.0088252 | 6.6895 | 62.5036 | 0.82827 | 11.1459 | 1.828 | 3159.4808 | 82.1723 | 3.1806
679 | 2025-07-22 00:45 | 1.591 | 1.5888 | 247.6389 | 246.6667 | 0.97223 | 0.35183 | 0.48126 | 0.020833 | 81.2934 | 83.0512 | 62.3264 | 780 | 778.1829 | 56.6623 | 0.51895 | 37.2613 | 37.717 | 500 | 0 | 0 | 0 | 0 | 0 | 0 | 0 | 37.0877 | 1.5615 | 0.0020255 | 6.684 | 62.8689 | 0.82827 | 11.1515 | 1.8278 | 3159.4808 | 82.1723 | 3.1798
680 | 2025-07-22 00:45 | 1.5883 | 1.5875 | 246.9792 | 247.1528 | 0.17361 | 0.3476 | 0.48126 | 0.020978 | 81.3368 | 83.0946 | 62.3264 | 780 | 778.0671 | 56.6623 | 0.5162 | 37.2613 | 37.717 | 500 | 0 | 0 | 0 | 0 | 0 | 0 | 0 | 37.0877 | 1.5592 | 0.0031829 | 6.7057 | 63.0389 | 0.82465 | 11.1566 | 1.8278 | 3159.011 | 82.2157 | 3.1758
681 | 2025-07-22 00:45 | 1.5904 | 1.5885 | 246.493 | 247.4827 | 0.98962 | 0.32205 | 0.48249 | 0.020978 | 81.3368 | 83.0946 | 62.3264 | 780 | 778.1829 | 56.6678 | 0.51288 | 37.2613 | 37.717 | 500 | 0 | 0 | 0 | 0 | 0 | 0 | 0 | 37.0877 | 1.5613 | 0.0040509 | 6.6406 | 63.4549 | 0.82104 | 11.1622 | 1.828 | 3159.4808 | 82.2157 | 3.179
682 | 2025-07-22 00:45 | 1.5916 | 1.59 | 247.066 | 247.1875 | 0.12152 | 0.32438 | 0.48249 | 0.020833 | 81.3368 | 83.0946 | 62.3047 | 780 | 778.1829 | 56.6623 | 0.51013 | 37.2179 | 37.7387 | 500 | 0 | 0 | 0 | 0 | 0 | 0 | 0 | 37.0877 | 1.5626 | 0.0041956 | 6.6352 | 63.444 | 0.8355 | 11.1677 | 1.8278 | 3159.4808 | 82.2157 | 3.1816
683 | 2025-07-22 00:45 | 1.5893 | 1.5877 | 246.493 | 247.2222 | 0.72919 | 0.34896 | 0.48249 | 0.020978 | 81.3368 | 83.0946 | 62.3047 | 780 | 778.1829 | 56.6623 | 0.50705 | 37.2613 | 37.7387 | 500 | 0 | 0 | 0 | 0 | 0 | 0 | 0 | 37.0877 | 1.5605 | 0.0046296 | 6.6135 | 64.1276 | 0.78125 | 11.1738 | 1.8278 | 3159.4808 | 82.2157 | 3.1769
684 | 2025-07-22 00:45 | 1.5965 | 1.5948 | 247.1007 | 246.7882 | 0.3125 | 0.30962 | 0.48235 | 0.020833 | 81.3368 | 83.0946 | 62.3047 | 780 | 778.1829 | 56.6623 | 0.50365 | 37.283 | 37.7387 | 500 | 0 | 0 | 0 | 0 | 0 | 0 | 0 | 37.0877 | 1.5676 | 0.0065104 | 6.5647 | 64.048 | 0.82104 | 11.1794 | 1.8278 | 3159.4808 | 82.2157 | 3.1913
685 | 2025-07-22 00:45 | 1.5942 | 1.5924 | 246.684 | 247.1528 | 0.46875 | 0.33143 | 0.48228 | 0.020761 | 81.3368 | 83.0946 | 62.3047 | 780 | 778.1829 | 56.6678 | 0.51693 | 37.283 | 37.7387 | 500 | 0 | 0 | 0 | 0 | 0 | 0 | 0 | 37.0877 | 1.5655 | 0.013021 | 6.4507 | 64.077 | 0.82104 | 11.185 | 1.828 | 3159.4808 | 82.2157 | 3.1866
686 | 2025-07-22 00:46 | 1.5977 | 1.5955 | 247.2917 | 246.5104 | 0.78128 | 0.34473 | 0.48286 | 0.020833 | 81.3368 | 83.138 | 62.3047 | 780 | 778.1829 | 56.6623 | 0.53429 | 37.283 | 37.7387 | 500 | 0 | 0 | 0 | 0 | 0 | 0 | 0 | 37.0877 | 1.5687 | 0.0091146 | 6.6298 | 64.7642 | 0.81019 | 11.1905 | 1.8278 | 3159.4808 | 82.2374 | 3.1931
687 | 2025-07-22 00:46 | 1.5942 | 1.5923 | 247.3264 | 246.7535 | 0.57291 | 0.33295 | 0.48401 | 0.020833 | 81.3368 | 83.1163 | 62.2613 | 780 | 778.1829 | 56.6623 | 0.55006 | 37.283 | 37.7387 | 500 | 0 | 0 | 0 | 0 | 0 | 0 | 0 | 37.0877 | 1.5658 | 0.010706 | 6.5864 | 64.775 | 0.8355 | 11.1955 | 1.8278 | 3159.4808 | 82.2266 | 3.1865
688 | 2025-07-22 00:46 | 1.5939 | 1.5916 | 246.8229 | 247.0486 | 0.22568 | 0.33605 | 0.48401 | 0.020978 | 81.3368 | 83.138 | 62.2613 | 780 | 778.1829 | 56.6623 | 0.56633 | 37.283 | 37.7387 | 500 | 0 | 0 | 0 | 0 | 0 | 0 | 0 | 37.0877 | 1.565 | 0.011285 | 6.4724 | 64.7606 | 0.8138 | 11.2016 | 1.8278 | 3159.4808 | 82.2374 | 3.1855
689 | 2025-07-22 00:46 | 1.5943 | 1.593 | 247.1354 | 247.0139 | 0.12149 | 0.32004 | 0.48517 | 0.020761 | 81.3368 | 83.138 | 62.2613 | 780 | 778.1829 | 56.6623 | 0.58044 | 37.283 | 37.7821 | 500 | 0 | 0 | 0 | 0 | 0 | 0 | 0 | 37.0877 | 1.5657 | 0.010706 | 6.5213 | 65.2235 | 0.8355 | 11.2072 | 1.8278 | 3159.4808 | 82.2374 | 3.1874
690 | 2025-07-22 00:46 | 1.5977 | 1.5966 | 248.7326 | 246.1458 | 2.5868 | 0.34245 | 0.48401 | 0.020833 | 81.3151 | 83.1163 | 62.2613 | 780 | 778.1829 | 56.6623 | 0.59165 | 37.283 | 37.8038 | 500 | 0 | 0 | 0 | 0 | 0 | 0 | 0 | 37.0877 | 1.5689 | 0.0079572 | 6.6678 | 65.2416 | 0.79572 | 11.2123 | 1.8278 | 3159.4808 | 82.2157 | 3.1943
691 | 2025-07-22 00:46 | 1.5952 | 1.5953 | 247.1354 | 246.8056 | 0.32983 | 0.35183 | 0.48401 | 0.020761 | 81.3368 | 83.1163 | 62.2613 | 780 | 778.1829 | 56.6623 | 0.60485 | 37.283 | 37.7821 | 500 | 0 | 0 | 0 | 0 | 0 | 0 | 0 | 37.0877 | 1.5666 | 0.0020255 | 6.6678 | 65.4044 | 0.79933 | 11.2183 | 1.8278 | 3159.4808 | 82.2266 | 3.1905
692 | 2025-07-22 00:46 | 1.5943 | 1.5923 | 247.118 | 246.8229 | 0.2951 | 0.33312 | 0.48401 | 0.020833 | 81.3368 | 83.1163 | 62.2179 | 780 | 778.1829 | 56.6623 | 0.61628 | 37.283 | 37.7821 | 500 | 0 | 0 | 0 | 0 | 0 | 0 | 0 | 37.0877 | 1.5657 | 0.0026042 | 6.6678 | 65.4767 | 0.82465 | 11.2239 | 1.8278 | 3159.4808 | 82.2266 | 3.1866
693 | 2025-07-22 00:46 | 1.5924 | 1.5911 | 246.3368 | 247.5347 | 1.1979 | 0.33078 | 0.48495 | 0.020833 | 81.3368 | 83.138 | 62.2179 | 780 | 778.1829 | 56.6623 | 0.6254 | 37.283 | 37.7821 | 500 | 0 | 0 | 0 | 0 | 0 | 0 | 0 | 37.0877 | 1.5639 | 0.005353 | 6.6189 | 65.6937 | 0.8355 | 11.229 | 1.8278 | 3159.4808 | 82.2374 | 3.1836
694 | 2025-07-22 00:47 | 1.5961 | 1.5952 | 246.4062 | 247.3611 | 0.95486 | 0.31988 | 0.48618 | 0.020761 | 81.3368 | 83.138 | 62.2179 | 780 | 778.1829 | 56.6623 | 0.63589 | 37.283 | 37.7821 | 500 | 0 | 0 | 0 | 0 | 0 | 0 | 0 | 37.0877 | 1.567 | 0.004919 | 6.5972 | 66.0373 | 0.84274 | 11.2349 | 1.8278 | 3159.4808 | 82.2374 | 3.1913
695 | 2025-07-22 00:47 | 1.5965 | 1.5948 | 246.3195 | 247.3785 | 1.059 | 0.30751 | 0.48611 | 0.020833 | 81.3802 | 83.1814 | 62.2179 | 780 | 778.1829 | 56.6623 | 0.64525 | 37.3047 | 37.8255 | 500 | 0 | 0 | 0 | 0 | 0 | 0 | 0 | 37.0877 | 1.5692 | 0.0066551 | 6.2988 | 66.0843 | 0.82104 | 11.2401 | 1.8278 | 3159.4808 | 82.2808 | 3.1913
696 | 2025-07-22 00:47 | 1.5942 | 1.5917 | 246.3021 | 247.7951 | 1.493 | 0.32004 | 0.48626 | 0.020761 | 81.3802 | 83.1814 | 62.2179 | 780 | 778.1829 | 56.6678 | 0.65415 | 37.3047 | 37.8255 | 500 | 0 | 0 | 0 | 0 | 0 | 0 | 0 | 37.0877 | 1.5638 | 0.005353 | 6.5267 | 66.229 | 0.82827 | 11.2452 | 1.828 | 3159.4808 | 82.2808 | 3.1859
697 | 2025-07-22 00:47 | 1.5991 | 1.5978 | 246.3889 | 246.5799 | 0.19098 | 0.32324 | 0.48611 | 0.020761 | 81.3802 | 83.1814 | 62.2179 | 780 | 778.1829 | 56.6623 | 0.662 | 37.3047 | 37.8255 | 500 | 0 | 0 | 0 | 0 | 0 | 0 | 0 | 37.0877 | 1.5713 | 0.011574 | 6.326 | 66.6703 | 0.8572 | 11.2506 | 1.8278 | 3159.4808 | 82.2808 | 3.1969
698 | 2025-07-22 00:47 | 1.602 | 1.5997 | 246.9965 | 246.4583 | 0.53821 | 0.31152 | 0.48611 | 0.020761 | 81.4019 | 83.1814 | 62.1962 | 780 | 778.1829 | 56.6623 | 0.66989 | 37.3047 | 37.8255 | 500 | 0 | 0 | 0 | 0 | 0 | 0 | 0 | 37.0877 | 1.5735 | 0.011574 | 6.2934 | 66.6811 | 0.82827 | 11.2558 | 1.8278 | 3159.4808 | 82.2917 | 3.2017
699 | 2025-07-22 00:47 | 1.6017 | 1.5982 | 247.4827 | 246.1805 | 1.3021 | 0.35455 | 0.48611 | 0.020833 | 81.4019 | 83.1814 | 62.1962 | 780 | 778.1829 | 56.6623 | 0.66558 | 37.3047 | 37.8255 | 500 | 0 | 0 | 0 | 0 | 0 | 0 | 0 | 37.0877 | 1.5734 | 0.004919 | 6.505 | 66.6992 | 0.79933 | 11.2608 | 1.8278 | 3159.4808 | 82.2917 | 3.1999
700 | 2025-07-22 00:47 | 1.5982 | 1.5978 | 246.8229 | 246.7535 | 0.069458 | 0.31472 | 0.48611 | 0.020833 | 81.4019 | 83.1814 | 62.1962 | 780 | 778.1829 | 56.6678 | 0.65904 | 37.3047 | 37.8472 | 500 | 0 | 0 | 0 | 0 | 0 | 0 | 0 | 37.1094 | 1.5705 | 0.0024595 | 6.4779 | 67.0103 | 0.84274 | 11.2659 | 1.828 | 3159.4808 | 82.2917 | 3.196
701 | 2025-07-22 00:48 | 1.6003 | 1.5975 | 247.257 | 246.7535 | 0.50348 | 0.34576 | 0.48618 | 0.020761 | 81.4019 | 83.1814 | 62.1962 | 780 | 778.1829 | 56.6623 | 0.65256 | 37.3047 | 37.8472 | 500 | 0 | 0 | 0 | 0 | 0 | 0 | 0 | 37.1094 | 1.5725 | 0.0031829 | 6.5213 | 67.3358 | 0.82104 | 11.2714 | 1.8278 | 3159.4808 | 82.2917 | 3.1978
702 | 2025-07-22 00:48 | 1.5982 | 1.5975 | 246.4757 | 246.9618 | 0.48611 | 0.31668 | 0.48618 | 0.020833 | 81.4019 | 83.1814 | 62.1962 | 780 | 778.1829 | 56.6678 | 0.6475 | 37.3047 | 37.8472 | 500 | 0 | 0 | 0 | 0 | 0 | 0 | 0 | 37.1094 | 1.5718 | 0.0028935 | 6.4996 | 67.3286 | 0.81019 | 11.276 | 1.828 | 3159.4808 | 82.2917 | 3.1957
703 | 2025-07-22 00:48 | 1.6005 | 1.5984 | 246.2326 | 247.118 | 0.88541 | 0.30767 | 0.48626 | 0.020978 | 81.4019 | 83.1814 | 62.1962 | 780 | 778.1829 | 56.6623 | 0.64135 | 37.3047 | 37.8472 | 500 | 0 | 0 | 0 | 0 | 0 | 0 | 0 | 37.1094 | 1.5697 | 0.0059317 | 6.5755 | 67.372 | 0.81019 | 11.2816 | 1.8278 | 3159.4808 | 82.2917 | 3.1989
704 | 2025-07-22 00:48 | 1.5988 | 1.5966 | 246.4062 | 247.0139 | 0.60767 | 0.30225 | 0.48727 | 0.020761 | 81.4019 | 83.1814 | 62.1962 | 780 | 778.1829 | 56.6623 | 0.63665 | 37.3047 | 37.8472 | 500 | 0 | 0 | 0 | 0 | 0 | 0 | 0 | 37.1094 | 1.5719 | 0.0089699 | 6.3422 | 67.3358 | 0.82827 | 11.2869 | 1.8278 | 3159.4808 | 82.2917 | 3.1955
705 | 2025-07-22 00:48 | 1.6032 | 1.6014 | 246.6146 | 246.4757 | 0.13892 | 0.33496 | 0.49045 | 0.020833 | 81.4019 | 83.2031 | 62.1962 | 780 | 778.1829 | 56.6623 | 0.63147 | 37.3698 | 37.8472 | 500 | 0 | 0 | 0 | 0 | 0 | 0 | 0 | 37.1094 | 1.5749 | 0.011429 | 6.3477 | 67.5998 | 0.82104 | 11.2926 | 1.8278 | 3159.4808 | 82.3025 | 3.2046
706 | 2025-07-22 00:48 | 1.606 | 1.6053 | 247.7257 | 245.9201 | 1.8056 | 0.35064 | 0.48944 | 0.020833 | 81.4019 | 83.2031 | 62.1962 | 780 | 778.1829 | 56.6623 | 0.62721 | 37.3698 | 37.8472 | 500 | 0 | 0 | 0 | 0 | 0 | 0 | 0 | 37.1094 | 1.578 | 0.0096933 | 6.684 | 68.5764 | 0.79572 | 11.2979 | 1.8278 | 3159.4808 | 82.3025 | 3.2114
707 | 2025-07-22 00:48 | 1.6005 | 1.5994 | 246.8229 | 246.5452 | 0.27777 | 0.33702 | 0.48618 | 0.020761 | 81.4019 | 83.2031 | 62.1962 | 780 | 778.1829 | 56.6623 | 0.62388 | 37.3698 | 37.8472 | 500 | 0 | 0 | 0 | 0 | 0 | 0 | 0 | 37.1094 | 1.5736 | 0.0028935 | 6.4996 | 67.8168 | 0.8138 | 11.3035 | 1.8278 | 3159.4808 | 82.3025 | 3.1999
708 | 2025-07-22 00:48 | 1.6047 | 1.6033 | 246.684 | 246.3542 | 0.32983 | 0.34174 | 0.48618 | 0.028935 | 81.4019 | 83.2031 | 62.1745 | 780 | 778.1829 | 56.6623 | 0.61918 | 37.3698 | 37.9123 | 500 | 0 | 0 | 0 | 0 | 0 | 0 | 0 | 37.1094 | 1.5775 | 0.0031829 | 6.5267 | 68.0628 | 0.82465 | 11.3086 | 1.8278 | 3159.4808 | 82.3025 | 3.208
709 | 2025-07-22 00:49 | 1.6017 | 1.5997 | 246.4757 | 246.3889 | 0.086792 | 0.33371 | 0.48611 | 0.020833 | 81.4019 | 83.2031 | 62.1745 | 780 | 778.1829 | 56.6623 | 0.61552 | 37.3481 | 37.8906 | 500 | 0 | 0 | 0 | 0 | 0 | 0 | 0 | 37.1094 | 1.5722 | 0.0024595 | 6.7925 | 67.9977 | 0.84274 | 11.3147 | 1.8278 | 3159.4808 | 82.3025 | 3.2014
710 | 2025-07-22 00:49 | 1.6055 | 1.6039 | 246.7361 | 246.4583 | 0.27777 | 0.31559 | 0.48611 | 0.020833 | 81.4019 | 83.2031 | 62.1311 | 780 | 778.1829 | 56.6678 | 0.61151 | 37.3698 | 37.8906 | 500 | 0 | 0 | 0 | 0 | 0 | 0 | 0 | 37.1094 | 1.5754 | 0.0059317 | 6.7708 | 68.193 | 0.82104 | 11.3193 | 1.828 | 3159.4808 | 82.3025 | 3.2093
711 | 2025-07-22 00:49 | 1.6011 | 1.6003 | 246.7535 | 246.4583 | 0.29517 | 0.33431 | 0.48611 | 0.020833 | 81.4019 | 83.2031 | 62.1311 | 780 | 778.1829 | 56.6678 | 0.60815 | 37.3698 | 37.8906 | 500 | 0 | 0 | 0 | 0 | 0 | 0 | 0 | 37.1094 | 1.5725 | 0.0024595 | 6.8142 | 68.3594 | 0.8138 | 11.3253 | 1.828 | 3159.4808 | 82.3025 | 3.2014
712 | 2025-07-22 00:49 | 1.6021 | 1.6011 | 246.493 | 246.9444 | 0.45139 | 0.34082 | 0.48835 | 0.020978 | 81.4019 | 83.2031 | 62.1745 | 780 | 778.1829 | 56.6623 | 0.60409 | 37.3698 | 37.8906 | 500 | 0 | 0 | 0 | 0 | 0 | 0 | 0 | 37.1094 | 1.5719 | 0.0040509 | 6.8088 | 68.6777 | 0.8572 | 11.3309 | 1.8278 | 3159.4808 | 82.3025 | 3.2033
713 | 2025-07-22 00:49 | 1.5991 | 1.5984 | 245.8333 | 246.9792 | 1.1458 | 0.34587 | 0.48712 | 0.020978 | 81.4019 | 83.2031 | 62.1311 | 780 | 778.1829 | 56.6623 | 0.60069 | 37.3698 | 37.8906 | 500 | 0 | 0 | 0 | 0 | 0 | 0 | 0 | 37.1094 | 1.5702 | 0.0037616 | 6.7763 | 68.6596 | 0.83912 | 11.3365 | 1.8278 | 3159.4808 | 82.3025 | 3.1975
714 | 2025-07-22 00:49 | 1.5982 | 1.5969 | 245.8333 | 247.3958 | 1.5625 | 0.31424 | 0.48734 | 0.020978 | 81.4019 | 83.2031 | 62.1094 | 780 | 778.1829 | 56.7763 | 0.59679 | 37.3698 | 37.934 | 500 | 0 | 0 | 0 | 0 | 0 | 0 | 0 | 37.1094 | 1.5689 | 0.0037616 | 6.7546 | 68.7536 | 0.77763 | 11.3426 | 1.8315 | 3159.4808 | 82.3025 | 3.1952
715 | 2025-07-22 00:49 | 1.6003 | 1.6008 | 246.0417 | 246.9444 | 0.90277 | 0.32981 | 0.48712 | 0.020833 | 81.4019 | 83.2031 | 62.1094 | 780 | 778.1829 | 56.6623 | 0.59248 | 37.3698 | 37.934 | 500 | 0 | 0 | 0 | 0 | 0 | 0 | 0 | 37.1094 | 1.5706 | 0.0066551 | 6.6298 | 68.7211 | 0.80657 | 11.3482 | 1.8278 | 3159.4808 | 82.3025 | 3.2011
716 | 2025-07-22 00:50 | 1.606 | 1.6042 | 246.4757 | 246.0417 | 0.43402 | 0.3201 | 0.48727 | 0.020761 | 81.4236 | 83.2682 | 62.1094 | 780 | 778.1829 | 56.6623 | 0.58908 | 37.3915 | 37.934 | 500 | 0 | 0 | 0 | 0 | 0 | 0 | 0 | 37.1094 | 1.576 | 0.012008 | 6.6298 | 68.7645 | 0.82465 | 11.3537 | 1.8278 | 3159.4808 | 82.3459 | 3.2102
717 | 2025-07-22 00:50 | 1.6047 | 1.6036 | 247.2917 | 245.9375 | 1.3542 | 0.33643 | 0.48618 | 0.020761 | 81.467 | 83.2682 | 62.1094 | 780 | 778.1829 | 56.6623 | 0.58565 | 37.3915 | 37.934 | 500 | 0 | 0 | 0 | 0 | 0 | 0 | 0 | 37.1094 | 1.5747 | 0.0020255 | 6.798 | 68.9562 | 0.82104 | 11.3593 | 1.8278 | 3159.4808 | 82.3676 | 3.2083
718 | 2025-07-22 00:50 | 1.6007 | 1.5994 | 246.9618 | 246.2153 | 0.74652 | 0.33415 | 0.48618 | 0.020833 | 81.467 | 83.2248 | 62.1094 | 780 | 778.1829 | 56.6678 | 0.58228 | 37.3915 | 37.934 | 500 | 0 | 0 | 0 | 0 | 0 | 0 | 0 | 37.1094 | 1.5706 | 0.0026042 | 6.7871 | 68.9489 | 0.83912 | 11.3644 | 1.828 | 3159.4808 | 82.3459 | 3.2001
719 | 2025-07-22 00:50 | 1.6005 | 1.5988 | 246.3195 | 246.2153 | 0.10419 | 0.32861 | 0.48618 | 0.020761 | 81.467 | 83.2248 | 62.1094 | 780 | 778.1829 | 56.6623 | 0.57896 | 37.3915 | 37.934 | 500 | 0 | 0 | 0 | 0 | 0 | 0 | 0 | 37.1094 | 1.5705 | 0.0031829 | 6.7546 | 69.2745 | 0.83912 | 11.37 | 1.8278 | 3159.4808 | 82.3459 | 3.1994
720 | 2025-07-22 00:50 | 1.5982 | 1.5972 | 246.4757 | 246.3715 | 0.10416 | 0.35243 | 0.48828 | 0.020833 | 81.467 | 83.2248 | 62.0877 | 780 | 778.1829 | 56.7763 | 0.57494 | 37.3915 | 37.934 | 500 | 0 | 0 | 0 | 0 | 0 | 0 | 0 | 37.1094 | 1.5689 | 0.0026042 | 6.7708 | 69.3106 | 0.84274 | 11.3761 | 1.8315 | 3159.4808 | 82.3459 | 3.1955
721 | 2025-07-22 00:50 | 1.6003 | 1.5982 | 246.25 | 246.8576 | 0.60764 | 0.32037 | 0.48944 | 0.020761 | 81.467 | 83.2248 | 62.0877 | 780 | 778.1829 | 56.6678 | 0.57125 | 37.3915 | 37.934 | 500 | 0 | 0 | 0 | 0 | 0 | 0 | 0 | 37.1094 | 1.5702 | 0.0043403 | 6.8142 | 69.2745 | 0.84997 | 11.3816 | 1.828 | 3159.4808 | 82.3459 | 3.1985
722 | 2025-07-22 00:50 | 1.5757 | 1.5748 | 247.118 | 245.8507 | 1.2673 | 0.29959 | 0.48835 | 0.020833 | 81.467 | 83.2248 | 62.0877 | 780 | 778.1829 | 56.6678 | 0.56586 | 37.3915 | 37.9774 | 500 | 0 | 0 | 0 | 0 | 0 | 0 | 0 | 37.1094 | 1.5466 | 0.016059 | 6.5484 | 69.2708 | 0.84274 | 11.3872 | 1.828 | 3159.4808 | 82.3459 | 3.1505
723 | 2025-07-22 00:50 | 1.5652 | 1.5652 | 245.7986 | 246.5278 | 0.72917 | 0.35422 | 0.48828 | 0.020833 | 81.467 | 83.2248 | 62.0877 | 780 | 778.1829 | 56.6623 | 0.56272 | 37.3915 | 37.9774 | 500 | 0 | 0 | 0 | 0 | 0 | 0 | 0 | 37.1094 | 1.5411 | 0.0024595 | 6.0927 | 69.2962 | 0.82104 | 11.3926 | 1.8278 | 3159.4808 | 82.3459 | 3.1305
724 | 2025-07-22 00:51 | 1.571 | 1.5696 | 245.6771 | 246.5452 | 0.86807 | 0.28923 | 0.48734 | 0.020833 | 81.467 | 83.2682 | 62.0877 | 780 | 778.1829 | 56.6678 | 0.55845 | 37.3915 | 37.9774 | 500 | 0 | 0 | 0 | 0 | 0 | 0 | 0 | 37.1094 | 1.547 | 0.0085359 | 5.9408 | 69.307 | 0.80657 | 11.3962 | 1.828 | 3159.4808 | 82.3676 | 3.1406
725 | 2025-07-22 00:51 | 1.5586 | 1.5556 | 244.3923 | 248.2812 | 3.8889 | 0.33046 | 0.48828 | 0.020833 | 81.467 | 83.2682 | 62.0877 | 780 | 778.1829 | 56.6678 | 0.554 | 37.3915 | 37.9774 | 500 | 0 | 0 | 0 | 0 | 0 | 0 | 0 | 37.1094 | 1.5352 | 0.0037616 | 6.0004 | 69.5927 | 0.8355 | 11.4011 | 1.828 | 3159.4808 | 82.3676 | 3.1141
726 | 2025-07-22 00:51 | 1.5768 | 1.576 | 246.3889 | 246.1805 | 0.20834 | 0.3278 | 0.48828 | 0.020761 | 81.4019 | 83.2682 | 62.0877 | 780 | 778.1829 | 56.6678 | 0.55085 | 37.3915 | 37.9774 | 500 | 0 | 0 | 0 | 0 | 0 | 0 | 0 | 37.1094 | 1.5532 | 0.0011574 | 6.0601 | 69.6217 | 0.84997 | 11.4055 | 1.828 | 3159.4808 | 82.3351 | 3.1528
727 | 2025-07-22 00:51 | 1.5802 | 1.5775 | 246.7361 | 246.1111 | 0.62497 | 0.33176 | 0.48951 | 0.020761 | 81.4019 | 83.2248 | 62.0877 | 780 | 778.1829 | 56.6678 | 0.5451 | 37.3915 | 37.9991 | 500 | 0 | 0 | 0 | 0 | 0 | 0 | 0 | 37.1094 | 1.5554 | 0.010127 | 6.0493 | 69.5783 | 0.81019 | 11.4104 | 1.828 | 3159.4808 | 82.3134 | 3.1577
728 | 2025-07-22 00:51 | 1.5793 | 1.5791 | 246.2673 | 246.1805 | 0.086792 | 0.35259 | 0.48835 | 0.020833 | 81.4019 | 83.2682 | 62.0877 | 780 | 778.1829 | 56.7763 | 0.543 | 37.3915 | 37.9991 | 500 | 0 | 0 | 0 | 0 | 0 | 0 | 0 | 37.1094 | 1.5548 | 0.0034722 | 6.0601 | 69.7989 | 0.8138 | 11.4145 | 1.8315 | 3159.4808 | 82.3351 | 3.1584
729 | 2025-07-22 00:51 | 1.5809 | 1.5813 | 246.2673 | 246.5104 | 0.24307 | 0.31266 | 0.48828 | 0.020833 | 81.4019 | 83.2248 | 62.0877 | 780 | 778.1829 | 56.6678 | 0.53928 | 37.3915 | 37.9991 | 500 | 0 | 0 | 0 | 0 | 0 | 0 | 0 | 37.1094 | 1.558 | 0.0031829 | 6.0059 | 69.7736 | 0.83912 | 11.419 | 1.828 | 3159.4808 | 82.3134 | 3.1622
730 | 2025-07-22 00:51 | 1.5839 | 1.5816 | 246.2326 | 247.0139 | 0.78128 | 0.32058 | 0.48835 | 0.020761 | 81.4019 | 83.2899 | 62.0877 | 780 | 778.1829 | 56.6623 | 0.53595 | 37.4349 | 38.0208 | 500 | 0 | 0 | 0 | 0 | 0 | 0 | 0 | 37.1094 | 1.5599 | 0.0062211 | 5.9191 | 69.741 | 0.82827 | 11.4234 | 1.8278 | 3159.4808 | 82.3459 | 3.1655
731 | 2025-07-22 00:52 | 1.5852 | 1.5838 | 245.2951 | 246.7188 | 1.4236 | 0.32482 | 0.48828 | 0.020761 | 81.3802 | 83.2899 | 62.0877 | 780 | 778.1829 | 56.6623 | 0.53288 | 37.4349 | 37.9991 | 500 | 0 | 0 | 0 | 0 | 0 | 0 | 0 | 37.1094 | 1.5613 | 0.0047743 | 5.9353 | 70.0231 | 0.82104 | 11.4283 | 1.8278 | 3159.4808 | 82.3351 | 3.169
732 | 2025-07-22 00:52 | 1.5888 | 1.588 | 245.6771 | 246.7535 | 1.0764 | 0.29666 | 0.48828 | 0.020833 | 81.3802 | 83.2899 | 62.0443 | 780 | 778.1829 | 56.6623 | 0.52915 | 37.4349 | 37.9991 | 500 | 0 | 0 | 0 | 0 | 0 | 0 | 0 | 37.1094 | 1.565 | 0.0067998 | 5.8051 | 70.0376 | 0.8355 | 11.4327 | 1.8278 | 3159.4808 | 82.3351 | 3.1768
733 | 2025-07-22 00:52 | 1.5955 | 1.5936 | 246.5972 | 245.5729 | 1.0243 | 0.31825 | 0.48835 | 0.020833 | 81.3802 | 83.2899 | 62.0443 | 780 | 778.1829 | 56.6678 | 0.52579 | 37.4349 | 38.0642 | 500 | 0 | 0 | 0 | 0 | 0 | 0 | 0 | 37.1094 | 1.5719 | 0.0091146 | 5.8214 | 69.9074 | 0.8355 | 11.4368 | 1.828 | 3159.4808 | 82.3351 | 3.1891
734 | 2025-07-22 00:52 | 1.5994 | 1.5979 | 247.0486 | 245.3472 | 1.7014 | 0.32954 | 0.48944 | 0.020833 | 81.3802 | 83.2899 | 62.0226 | 780 | 778.1829 | 56.6678 | 0.52192 | 37.4349 | 38.0642 | 500 | 0 | 0 | 0 | 0 | 0 | 0 | 0 | 37.1094 | 1.5748 | 0.011285 | 5.9679 | 69.9508 | 0.78487 | 11.4413 | 1.828 | 3159.4808 | 82.3351 | 3.1973
735 | 2025-07-22 00:52 | 1.5953 | 1.5933 | 246.4757 | 245.8507 | 0.62498 | 0.34147 | 0.48951 | 0.020761 | 81.3802 | 83.2899 | 62.0226 | 780 | 778.1829 | 56.6678 | 0.51964 | 37.4349 | 38.0642 | 500 | 0 | 0 | 0 | 0 | 0 | 0 | 0 | 37.1094 | 1.5722 | 0.0020255 | 5.9625 | 69.9617 | 0.84274 | 11.4462 | 1.828 | 3159.4808 | 82.3351 | 3.1887
736 | 2025-07-22 00:52 | 1.5959 | 1.5942 | 245.9549 | 246.6667 | 0.71179 | 0.32259 | 0.48944 | 0.020833 | 81.3802 | 83.2899 | 62.0443 | 780 | 778.1829 | 56.6623 | 0.51624 | 37.4349 | 38.0642 | 500 | 0 | 0 | 0 | 0 | 0 | 0 | 0 | 37.1094 | 1.5728 | 0.0034722 | 5.9408 | 69.9183 | 0.79572 | 11.4506 | 1.8278 | 3159.4808 | 82.3351 | 3.1901
737 | 2025-07-22 00:52 | 1.6008 | 1.5991 | 245.7639 | 246.4583 | 0.69443 | 0.33936 | 0.48821 | 0.020761 | 81.3802 | 83.2899 | 62.0226 | 780 | 778.1829 | 56.6623 | 0.5132 | 37.4349 | 38.0208 | 500 | 0 | 0 | 0 | 0 | 0 | 0 | 0 | 37.1094 | 1.5773 | 0.0041956 | 5.9028 | 69.9508 | 0.82827 | 11.4547 | 1.8278 | 3159.4808 | 82.3351 | 3.1999
738 | 2025-07-22 00:52 | 1.6013 | 1.5995 | 246.1111 | 246.2326 | 0.12152 | 0.34104 | 0.48922 | 0.020833 | 81.3802 | 83.2899 | 62.0226 | 780 | 778.1829 | 56.6678 | 0.51013 | 37.4349 | 38.0208 | 500 | 0 | 0 | 0 | 0 | 0 | 0 | 0 | 37.1094 | 1.5775 | 0.0043403 | 6.0547 | 69.9834 | 0.83912 | 11.4596 | 1.828 | 3159.4808 | 82.3351 | 3.2008
739 | 2025-07-22 00:53 | 1.6042 | 1.6021 | 245.8333 | 246.4236 | 0.59029 | 0.31451 | 0.48835 | 0.020833 | 81.3802 | 83.2899 | 62.0443 | 780 | 778.1829 | 56.6678 | 0.50611 | 37.4349 | 38.0642 | 500 | 0 | 0 | 0 | 0 | 0 | 0 | 0 | 37.1094 | 1.5777 | 0.0034722 | 6.2771 | 69.9942 | 0.8138 | 11.464 | 1.828 | 3159.4808 | 82.3351 | 3.2063
740 | 2025-07-22 00:53 | 1.6014 | 1.6003 | 245.243 | 247.0312 | 1.7882 | 0.32004 | 0.48828 | 0.020833 | 81.3802 | 83.2682 | 62.0009 | 780 | 776.9676 | 56.6678 | 0.50684 | 37.4566 | 38.0642 | 500 | 0 | 0 | 0 | 0 | 0 | 0 | 0 | 37.1094 | 1.5773 | 0.004919 | 5.9462 | 69.9255 | 0.82827 | 11.4685 | 1.828 | 3154.5468 | 82.3242 | 3.2017
741 | 2025-07-22 00:53 | 1.6058 | 1.6042 | 245.434 | 246.5452 | 1.1111 | 0.3106 | 0.48835 | 0.020761 | 81.3802 | 83.2682 | 62.0009 | 780 | 778.1829 | 56.7763 | 0.52452 | 37.4566 | 38.0859 | 500 | 0 | 0 | 0 | 0 | 0 | 0 | 0 | 37.1094 | 1.5794 | 0.0078125 | 6.1686 | 69.9508 | 0.82465 | 11.4733 | 1.8315 | 3159.4808 | 82.3242 | 3.2099
742 | 2025-07-22 00:53 | 1.6115 | 1.6092 | 245.9722 | 245.8507 | 0.12154 | 0.33252 | 0.48835 | 0.020761 | 81.3802 | 83.2682 | 62.0009 | 780 | 778.1829 | 56.6678 | 0.54199 | 37.4566 | 38.0859 | 500 | 0 | 0 | 0 | 0 | 0 | 0 | 0 | 37.1094 | 1.5872 | 0.011429 | 5.9353 | 69.9761 | 0.81019 | 11.4778 | 1.828 | 3159.4808 | 82.3242 | 3.2208
743 | 2025-07-22 00:53 | 1.6111 | 1.6095 | 246.1805 | 245.9549 | 0.22568 | 0.34364 | 0.48828 | 0.020978 | 81.3802 | 83.2248 | 62.0009 | 780 | 778.1829 | 56.6623 | 0.55718 | 37.4783 | 38.0859 | 500 | 0 | 0 | 0 | 0 | 0 | 0 | 0 | 37.1094 | 1.5868 | 0.010272 | 6.0276 | 70.0268 | 0.83912 | 11.4819 | 1.8278 | 3159.4808 | 82.3025 | 3.2206
744 | 2025-07-22 00:53 | 1.6126 | 1.6102 | 246.7361 | 245.6597 | 1.0764 | 0.34288 | 0.48828 | 0.020833 | 81.4019 | 83.2248 | 62.0009 | 780 | 778.1829 | 56.6623 | 0.57284 | 37.4783 | 38.0859 | 500 | 0 | 0 | 0 | 0 | 0 | 0 | 0 | 37.1094 | 1.5845 | 0.0024595 | 6.4724 | 69.9906 | 0.79933 | 11.4867 | 1.8278 | 3159.4808 | 82.3134 | 3.2228
745 | 2025-07-22 00:53 | 1.6073 | 1.606 | 245.816 | 246.5104 | 0.69444 | 0.33778 | 0.48835 | 0.020833 | 81.4019 | 83.2248 | 61.9575 | 780 | 778.1829 | 56.6623 | 0.58543 | 37.4566 | 38.0859 | 500 | 0 | 0 | 0 | 0 | 0 | 0 | 0 | 37.1094 | 1.5812 | 0.0041956 | 6.4073 | 69.9834 | 0.76678 | 11.4914 | 1.8278 | 3159.4808 | 82.3134 | 3.2134
746 | 2025-07-22 00:54 | 1.6111 | 1.6104 | 245.6771 | 246.3195 | 0.64236 | 0.31505 | 0.48937 | 0.020833 | 81.4019 | 83.2248 | 61.9575 | 780 | 778.1829 | 56.6623 | 0.59885 | 37.4566 | 38.0859 | 500 | 0 | 0 | 0 | 0 | 0 | 0 | 0 | 37.1094 | 1.5851 | 0.0043403 | 6.4562 | 69.6687 | 0.8355 | 11.4969 | 1.8278 | 3159.4808 | 82.3134 | 3.2215
747 | 2025-07-22 00:54 | 1.6147 | 1.6127 | 245.8681 | 246.2153 | 0.34721 | 0.32509 | 0.49038 | 0.020761 | 81.4019 | 83.2248 | 61.9575 | 780 | 778.1829 | 56.6623 | 0.60869 | 37.4783 | 38.1076 | 500 | 0 | 0 | 0 | 0 | 0 | 0 | 0 | 37.1094 | 1.5867 | 0.012153 | 6.3205 | 69.6759 | 0.83912 | 11.5012 | 1.8278 | 3159.4808 | 82.3134 | 3.2274
748 | 2025-07-22 00:54 | 1.6156 | 1.6137 | 246.25 | 245.7986 | 0.4514 | 0.31044 | 0.48944 | 0.020833 | 81.4019 | 83.2248 | 61.9575 | 780 | 778.1829 | 56.6623 | 0.62008 | 37.5217 | 38.1076 | 500 | 0 | 0 | 0 | 0 | 0 | 0 | 0 | 37.1094 | 1.5878 | 0.0091146 | 6.4182 | 69.6325 | 0.84997 | 11.5069 | 1.8278 | 3159.4808 | 82.3134 | 3.2293
749 | 2025-07-22 00:54 | 1.6128 | 1.6108 | 245.4861 | 246.6667 | 1.1805 | 0.32894 | 0.48944 | 0.020833 | 81.4019 | 83.2248 | 61.9575 | 780 | 778.1829 | 56.6623 | 0.63075 | 37.5217 | 38.1076 | 500 | 0 | 0 | 0 | 0 | 0 | 0 | 0 | 37.1094 | 1.5845 | 0.0062211 | 6.3965 | 69.7085 | 0.84274 | 11.5125 | 1.8278 | 3159.4808 | 82.3134 | 3.2237
750 | 2025-07-22 00:54 | 1.6181 | 1.6156 | 246.4236 | 245.3646 | 1.059 | 0.32715 | 0.48937 | 0.020833 | 81.4019 | 83.2248 | 61.9575 | 780 | 778.1829 | 56.7763 | 0.63987 | 37.5217 | 38.1076 | 500 | 0 | 0 | 0 | 0 | 0 | 0 | 0 | 37.1094 | 1.5885 | 0.011574 | 6.4507 | 69.2853 | 0.79933 | 11.5179 | 1.8315 | 3159.4808 | 82.3134 | 3.2337
751 | 2025-07-22 00:54 | 1.6192 | 1.6169 | 246.7535 | 245.2778 | 1.4757 | 0.35151 | 0.48828 | 0.020833 | 81.4019 | 83.2248 | 61.9575 | 780 | 778.1829 | 56.6678 | 0.64583 | 37.5217 | 38.1076 | 500 | 0 | 0 | 0 | 0 | 0 | 0 | 0 | 37.1094 | 1.5897 | 0.0094039 | 6.6135 | 69.3215 | 0.82104 | 11.5234 | 1.828 | 3159.4808 | 82.3134 | 3.2361
752 | 2025-07-22 00:54 | 1.6123 | 1.6108 | 245.7465 | 245.9201 | 0.17361 | 0.34147 | 0.49038 | 0.020761 | 81.4019 | 83.2682 | 61.9141 | 780 | 778.1829 | 56.7763 | 0.65007 | 37.5217 | 38.1076 | 500 | 0 | 0 | 0 | 0 | 0 | 0 | 0 | 37.1094 | 1.5842 | 0.0030382 | 6.684 | 69.3396 | 0.78487 | 11.5285 | 1.8315 | 3159.4808 | 82.3351 | 3.2231
753 | 2025-07-22 00:54 | 1.6136 | 1.6131 | 245.5382 | 246.0417 | 0.50346 | 0.31196 | 0.49212 | 0.020833 | 81.4019 | 83.2682 | 61.9358 | 780 | 778.1829 | 56.7763 | 0.65824 | 37.5217 | 38.1727 | 500 | 0 | 0 | 0 | 0 | 0 | 0 | 0 | 37.1094 | 1.5854 | 0.0046296 | 6.6678 | 69.2636 | 0.8355 | 11.534 | 1.8315 | 3159.4808 | 82.3351 | 3.2267
754 | 2025-07-22 00:55 | 1.6147 | 1.6126 | 246.1111 | 245.9375 | 0.17361 | 0.33979 | 0.49212 | 0.020761 | 81.4019 | 83.2682 | 61.9358 | 780 | 778.1829 | 56.7763 | 0.66772 | 37.5217 | 38.1727 | 500 | 0 | 0 | 0 | 0 | 0 | 0 | 0 | 37.1094 | 1.5851 | 0.0036169 | 6.9119 | 69.3215 | 0.84997 | 11.5401 | 1.8315 | 3159.4808 | 82.3351 | 3.2273
755 | 2025-07-22 00:55 | 1.6146 | 1.6133 | 245.9549 | 245.5729 | 0.38194 | 0.34814 | 0.49197 | 0.020833 | 81.4019 | 83.2682 | 61.9358 | 780 | 778.0671 | 56.7763 | 0.66934 | 37.5217 | 38.1727 | 500 | 0 | 0 | 0 | 0 | 0 | 0 | 0 | 37.1094 | 1.5839 | 0.0020255 | 6.901 | 69.3179 | 0.83912 | 11.5457 | 1.8315 | 3159.011 | 82.3351 | 3.2279
756 | 2025-07-22 00:55 | 1.6133 | 1.612 | 245.6077 | 245.5556 | 0.052094 | 0.33675 | 0.49038 | 0.020833 | 81.4019 | 83.2248 | 61.9358 | 780 | 778.1829 | 56.7763 | 0.66088 | 37.5217 | 38.1727 | 500 | 0 | 0 | 0 | 0 | 0 | 0 | 0 | 37.1094 | 1.5825 | 0.0041956 | 6.8902 | 69.3359 | 0.84274 | 11.5512 | 1.8315 | 3159.4808 | 82.3134 | 3.2253
757 | 2025-07-22 00:55 | 1.6152 | 1.6111 | 246.3368 | 245.434 | 0.9028 | 0.32671 | 0.49103 | 0.020761 | 81.4019 | 83.2682 | 61.9141 | 780 | 778.1829 | 56.7763 | 0.65397 | 37.5217 | 38.151 | 500 | 0 | 0 | 0 | 0 | 0 | 0 | 0 | 37.1094 | 1.5826 | 0.0034722 | 6.9499 | 69.3468 | 0.79572 | 11.5573 | 1.8315 | 3159.4808 | 82.3351 | 3.2263
758 | 2025-07-22 00:55 | 1.6087 | 1.6073 | 245.7639 | 245.7465 | 0.017365 | 0.33393 | 0.49103 | 0.020761 | 81.4019 | 83.2682 | 61.9358 | 780 | 778.1829 | 56.6678 | 0.64873 | 37.5217 | 38.1727 | 500 | 0 | 0 | 0 | 0 | 0 | 0 | 0 | 37.1094 | 1.5786 | 0.0026042 | 6.9444 | 69.1985 | 0.8355 | 11.5629 | 1.828 | 3159.4808 | 82.3351 | 3.216
759 | 2025-07-22 00:55 | 1.6114 | 1.6097 | 245.9896 | 245.8854 | 0.10413 | 0.33122 | 0.49045 | 0.020833 | 81.4019 | 83.2248 | 61.9358 | 780 | 778.1829 | 56.7763 | 0.64283 | 37.5217 | 38.1727 | 500 | 0 | 0 | 0 | 0 | 0 | 0 | 0 | 37.1094 | 1.5797 | 0.0043403 | 7.0475 | 69.137 | 0.8355 | 11.5685 | 1.8315 | 3159.4808 | 82.3134 | 3.2211
760 | 2025-07-22 00:55 | 1.6058 | 1.6037 | 245 | 247.0486 | 2.0486 | 0.3316 | 0.49045 | 0.020761 | 81.4019 | 83.2248 | 61.9358 | 780 | 778.1829 | 56.7763 | 0.63885 | 37.5217 | 38.1727 | 500 | 0 | 0 | 0 | 0 | 0 | 0 | 0 | 37.1094 | 1.5741 | 0.0040509 | 7.0909 | 69.0104 | 0.82104 | 11.5735 | 1.8315 | 3159.4808 | 82.3134 | 3.2095
761 | 2025-07-22 00:56 | 1.612 | 1.6072 | 245.2604 | 245.8854 | 0.62503 | 0.30311 | 0.49045 | 0.020761 | 81.4019 | 83.2682 | 61.9141 | 780 | 778.1829 | 56.6623 | 0.63383 | 37.5217 | 38.1944 | 500 | 0 | 0 | 0 | 0 | 0 | 0 | 0 | 37.1094 | 1.5771 | 0.010851 | 6.8468 | 68.6053 | 0.82827 | 11.5791 | 1.8278 | 3159.4808 | 82.3351 | 3.2192
762 | 2025-07-22 00:56 | 1.6085 | 1.6063 | 245.3993 | 245.9549 | 0.55556 | 0.3233 | 0.49103 | 0.020833 | 81.4019 | 83.2248 | 61.9358 | 780 | 778.1829 | 56.7763 | 0.62927 | 37.5434 | 38.1944 | 500 | 0 | 0 | 0 | 0 | 0 | 0 | 0 | 37.1094 | 1.5761 | 0.0066551 | 6.8685 | 68.6126 | 0.81019 | 11.5852 | 1.8315 | 3159.4808 | 82.3134 | 3.2148
763 | 2025-07-22 00:56 | 1.6111 | 1.6087 | 245.4688 | 245.3472 | 0.12154 | 0.32438 | 0.49103 | 0.020761 | 81.4019 | 83.2682 | 61.9141 | 780 | 778.1829 | 56.6623 | 0.62594 | 37.5434 | 38.1944 | 500 | 0 | 0 | 0 | 0 | 0 | 0 | 0 | 37.1094 | 1.5786 | 0.011285 | 6.8576 | 68.6596 | 0.82465 | 11.5902 | 1.8278 | 3159.4808 | 82.3351 | 3.2198
764 | 2025-07-22 00:56 | 1.6117 | 1.6095 | 245.8333 | 245.0521 | 0.78127 | 0.33746 | 0.49096 | 0.020833 | 81.4019 | 83.2248 | 61.9358 | 780 | 778.1829 | 56.7763 | 0.62131 | 37.5434 | 38.1944 | 500 | 0 | 0 | 0 | 0 | 0 | 0 | 0 | 37.0877 | 1.5796 | 0.0094039 | 7.0367 | 68.5836 | 0.8138 | 11.5963 | 1.8315 | 3159.4808 | 82.3134 | 3.2212
765 | 2025-07-22 00:56 | 1.6081 | 1.606 | 245.3646 | 245.3646 | 0 | 0.31603 | 0.49096 | 0.020833 | 81.4019 | 83.2682 | 61.9358 | 780 | 778.1829 | 56.6623 | 0.61787 | 37.5434 | 38.1944 | 500 | 0 | 0 | 0 | 0 | 0 | 0 | 0 | 37.0877 | 1.5758 | 0.011863 | 6.9119 | 68.7102 | 0.80657 | 11.6019 | 1.8278 | 3159.4808 | 82.3351 | 3.2141
766 | 2025-07-22 00:56 | 1.6084 | 1.6063 | 245.6945 | 245 | 0.69446 | 0.33767 | 0.49103 | 0.020761 | 81.4019 | 83.2248 | 61.9358 | 780 | 778.1829 | 56.6623 | 0.61357 | 37.5434 | 38.1944 | 500 | 0 | 0 | 0 | 0 | 0 | 0 | 0 | 37.0877 | 1.5761 | 0.009838 | 6.9336 | 68.6451 | 0.82827 | 11.608 | 1.8278 | 3159.4808 | 82.3134 | 3.2147
767 | 2025-07-22 00:56 | 1.6072 | 1.6069 | 246.0938 | 245.2778 | 0.81598 | 0.33615 | 0.49089 | 0.020978 | 81.4236 | 83.2248 | 61.9575 | 780 | 778.1829 | 56.7763 | 0.61057 | 37.5434 | 38.1944 | 500 | 0 | 0 | 0 | 0 | 0 | 0 | 0 | 37.0877 | 1.5773 | 0.0018808 | 7.0421 | 68.6921 | 0.76678 | 11.6131 | 1.8315 | 3159.4808 | 82.3242 | 3.2141
768 | 2025-07-22 00:56 | 1.6019 | 1.5997 | 245.8681 | 245.9201 | 0.052078 | 0.32297 | 0.49096 | 0.020833 | 81.4236 | 83.2248 | 61.9575 | 780 | 778.1829 | 56.7654 | 0.60623 | 37.5434 | 38.2379 | 500 | 0 | 0 | 0 | 0 | 0 | 0 | 0 | 37.0877 | 1.57 | 0.0043403 | 6.9824 | 68.6632 | 0.80657 | 11.6186 | 1.8311 | 3159.4808 | 82.3242 | 3.2015
769 | 2025-07-22 00:57 | 1.6027 | 1.6011 | 245.4861 | 245.5729 | 0.086807 | 0.32883 | 0.49038 | 0.020761 | 81.4236 | 83.2248 | 61.9575 | 780 | 778.0671 | 56.7763 | 0.60258 | 37.5434 | 38.2379 | 500 | 0 | 0 | 0 | 0 | 0 | 0 | 0 | 37.0877 | 1.5712 | 0.0030382 | 6.9553 | 68.6957 | 0.85359 | 11.6242 | 1.8315 | 3159.011 | 82.3242 | 3.2038
770 | 2025-07-22 00:57 | 1.6017 | 1.6003 | 245.6945 | 245.5035 | 0.19098 | 0.32422 | 0.49038 | 0.020761 | 81.4236 | 83.2248 | 61.9575 | 780 | 778.1829 | 56.6623 | 0.59881 | 37.5434 | 38.2379 | 500 | 0 | 0 | 0 | 0 | 0 | 0 | 0 | 37.0877 | 1.5718 | 0.0034722 | 7.0258 | 68.7102 | 0.78487 | 11.6304 | 1.8278 | 3159.4808 | 82.3242 | 3.202
771 | 2025-07-22 00:57 | 1.6021 | 1.6007 | 244.9306 | 245.7986 | 0.86804 | 0.31565 | 0.49045 | 0.020761 | 81.467 | 83.2248 | 61.9575 | 780 | 778.1829 | 56.7763 | 0.5948 | 37.5434 | 38.2379 | 500 | 0 | 0 | 0 | 0 | 0 | 0 | 0 | 37.0877 | 1.5707 | 0.004919 | 6.9553 | 68.6343 | 0.8355 | 11.6359 | 1.8315 | 3159.4808 | 82.3459 | 3.2028
772 | 2025-07-22 00:57 | 1.5995 | 1.5982 | 244.5833 | 246.0938 | 1.5104 | 0.30887 | 0.49096 | 0.020833 | 81.467 | 83.2248 | 62.0009 | 780 | 778.1829 | 56.7763 | 0.59144 | 37.5434 | 38.2379 | 500 | 0 | 0 | 0 | 0 | 0 | 0 | 0 | 37.0877 | 1.5681 | 0.0082465 | 6.8088 | 68.6451 | 0.84274 | 11.641 | 1.8315 | 3159.4808 | 82.3459 | 3.1978
773 | 2025-07-22 00:57 | 1.6062 | 1.6047 | 245.6945 | 244.7743 | 0.92017 | 0.34174 | 0.49197 | 0.020833 | 81.4236 | 83.2248 | 62.0009 | 780 | 778.1829 | 56.7763 | 0.58738 | 37.6085 | 38.2379 | 500 | 0 | 0 | 0 | 0 | 0 | 0 | 0 | 37.0877 | 1.5739 | 0.011285 | 6.8468 | 68.674 | 0.80657 | 11.6466 | 1.8315 | 3159.4808 | 82.3242 | 3.2109
774 | 2025-07-22 00:57 | 1.6056 | 1.6037 | 245.5556 | 244.8611 | 0.69446 | 0.33268 | 0.49197 | 0.020833 | 81.4236 | 83.2248 | 62.0009 | 780 | 778.1829 | 56.7763 | 0.58308 | 37.5651 | 38.2379 | 500 | 0 | 0 | 0 | 0 | 0 | 0 | 0 | 37.0877 | 1.5736 | 0.011574 | 6.8359 | 68.6343 | 0.8138 | 11.6527 | 1.8315 | 3159.4808 | 82.3242 | 3.2093
775 | 2025-07-22 00:57 | 1.6024 | 1.6008 | 245.8333 | 245.0694 | 0.76389 | 0.32351 | 0.49096 | 0.020761 | 81.4236 | 83.2248 | 62.0009 | 780 | 778.1829 | 56.7763 | 0.57975 | 37.5651 | 38.2379 | 500 | 0 | 0 | 0 | 0 | 0 | 0 | 0 | 37.0877 | 1.571 | 0.0096933 | 6.8848 | 68.6306 | 0.84274 | 11.6582 | 1.8315 | 3159.4808 | 82.3242 | 3.2033
776 | 2025-07-22 00:58 | 1.6036 | 1.6026 | 246.1111 | 244.8611 | 1.25 | 0.35661 | 0.49306 | 0.020833 | 81.467 | 83.2248 | 62.0009 | 780 | 778.1829 | 56.7763 | 0.577 | 37.5651 | 38.2812 | 500 | 0 | 0 | 0 | 0 | 0 | 0 | 0 | 37.0877 | 1.5719 | 0.0026042 | 6.9987 | 68.6596 | 0.84997 | 11.6638 | 1.8315 | 3159.4808 | 82.3459 | 3.2062
777 | 2025-07-22 00:58 | 1.5966 | 1.5953 | 244.8611 | 245.4861 | 0.62502 | 0.31961 | 0.49429 | 0.020761 | 81.4236 | 83.2248 | 62.0443 | 780 | 778.0671 | 56.7763 | 0.57357 | 37.5651 | 38.2812 | 500 | 0 | 0 | 0 | 0 | 0 | 0 | 0 | 37.0877 | 1.5655 | 0.0043403 | 6.9499 | 68.9272 | 0.84274 | 11.6689 | 1.8315 | 3159.011 | 82.3242 | 3.192
778 | 2025-07-22 00:58 | 1.5964 | 1.5942 | 244.5833 | 246.0938 | 1.5104 | 0.3189 | 0.49537 | 0.020761 | 81.467 | 83.2248 | 62.0443 | 780 | 778.1829 | 56.7763 | 0.56963 | 37.6085 | 38.2812 | 500 | 0 | 0 | 0 | 0 | 0 | 0 | 0 | 37.0877 | 1.5651 | 0.0047743 | 6.8793 | 68.9489 | 0.8138 | 11.675 | 1.8315 | 3159.4808 | 82.3459 | 3.1905
779 | 2025-07-22 00:58 | 1.6 | 1.5982 | 244.8264 | 245.5729 | 0.74654 | 0.31765 | 0.49306 | 0.020833 | 81.467 | 83.2248 | 62.0226 | 780 | 778.1829 | 56.7763 | 0.56597 | 37.6085 | 38.2812 | 500 | 0 | 0 | 0 | 0 | 0 | 0 | 0 | 37.0877 | 1.5687 | 0.0072338 | 6.8088 | 69.0176 | 0.8355 | 11.6805 | 1.8315 | 3159.4808 | 82.3459 | 3.1982
780 | 2025-07-22 00:58 | 1.5966 | 1.5952 | 244.7396 | 245.8507 | 1.1111 | 0.31755 | 0.49313 | 0.020761 | 81.4236 | 83.2248 | 62.0877 | 780 | 778.0671 | 56.6678 | 0.5629 | 37.5651 | 38.2812 | 500 | 0 | 0 | 0 | 0 | 0 | 0 | 0 | 37.0877 | 1.5651 | 0.0062211 | 6.9227 | 68.873 | 0.82827 | 11.6862 | 1.828 | 3159.011 | 82.3242 | 3.1918
781 | 2025-07-22 00:58 | 1.5946 | 1.5927 | 244.4965 | 245.816 | 1.3194 | 0.31152 | 0.49313 | 0.020833 | 81.467 | 83.2248 | 62.0877 | 780 | 778.1829 | 56.7763 | 0.55953 | 37.5651 | 38.3247 | 500 | 0 | 0 | 0 | 0 | 0 | 0 | 0 | 37.0877 | 1.5629 | 0.0052083 | 6.8848 | 69.2274 | 0.87167 | 11.6918 | 1.8315 | 3159.4808 | 82.3459 | 3.1874
782 | 2025-07-22 00:58 | 1.5958 | 1.5939 | 245.243 | 245.4514 | 0.20834 | 0.30881 | 0.49197 | 0.020761 | 81.4887 | 83.2031 | 62.0877 | 780 | 778.1829 | 56.7763 | 0.55581 | 37.5651 | 38.3247 | 500 | 0 | 0 | 0 | 0 | 0 | 0 | 0 | 37.0877 | 1.5639 | 0.0067998 | 6.7654 | 69.2491 | 0.82827 | 11.6973 | 1.8315 | 3159.4808 | 82.3459 | 3.1897
783 | 2025-07-22 00:58 | 1.594 | 1.5919 | 244.6181 | 246.0417 | 1.4236 | 0.31586 | 0.49096 | 0.020761 | 81.4887 | 83.2031 | 62.0877 | 780 | 778.0671 | 56.6678 | 0.55306 | 37.6302 | 38.3247 | 500 | 0 | 0 | 0 | 0 | 0 | 0 | 0 | 37.0877 | 1.5622 | 0.0054977 | 6.8902 | 69.184 | 0.86806 | 11.7029 | 1.828 | 3159.011 | 82.3459 | 3.1859
784 | 2025-07-22 00:59 | 1.5953 | 1.5935 | 244.3229 | 245.5208 | 1.1979 | 0.30452 | 0.49212 | 0.020833 | 81.4887 | 83.2031 | 62.1094 | 780 | 778.1829 | 56.6623 | 0.54901 | 37.6302 | 38.3247 | 500 | 0 | 0 | 0 | 0 | 0 | 0 | 0 | 37.0877 | 1.5639 | 0.004919 | 6.7546 | 69.2962 | 0.85359 | 11.7085 | 1.8278 | 3159.4808 | 82.3459 | 3.1888
785 | 2025-07-22 00:59 | 1.5942 | 1.5922 | 245.243 | 245.4861 | 0.24307 | 0.31603 | 0.49096 | 0.020833 | 81.4887 | 83.2031 | 62.1094 | 780 | 778.1829 | 56.7763 | 0.54539 | 37.6302 | 38.3247 | 500 | 0 | 0 | 0 | 0 | 0 | 0 | 0 | 37.0877 | 1.5629 | 0.012587 | 6.7654 | 69.6542 | 0.81019 | 11.7146 | 1.8315 | 3159.4808 | 82.3459 | 3.1863
786 | 2025-07-22 00:59 | 1.5984 | 1.5948 | 245.7986 | 244.5139 | 1.2847 | 0.34153 | 0.49212 | 0.020761 | 81.4887 | 83.2031 | 62.1094 | 780 | 778.1829 | 56.7763 | 0.54134 | 37.6302 | 38.3247 | 500 | 0 | 0 | 0 | 0 | 0 | 0 | 0 | 37.0877 | 1.568 | 0.009838 | 6.8631 | 69.6217 | 0.86444 | 11.7197 | 1.8315 | 3159.4808 | 82.3459 | 3.1931
787 | 2025-07-22 00:59 | 1.5952 | 1.594 | 245.5382 | 244.3576 | 1.1806 | 0.33295 | 0.49212 | 0.020833 | 81.4887 | 83.2031 | 62.1094 | 780 | 778.1829 | 56.7763 | 0.53888 | 37.6302 | 38.3247 | 500 | 0 | 0 | 0 | 0 | 0 | 0 | 0 | 37.0877 | 1.5652 | 0.0024595 | 7.0475 | 69.6108 | 0.79933 | 11.7253 | 1.8315 | 3159.4808 | 82.3459 | 3.1892
788 | 2025-07-22 00:59 | 1.5887 | 1.5875 | 244.9653 | 245.3472 | 0.38194 | 0.32916 | 0.49313 | 0.020833 | 81.4887 | 83.2031 | 62.1745 | 780 | 778.1829 | 56.7763 | 0.53581 | 37.6302 | 38.3247 | 500 | 0 | 0 | 0 | 0 | 0 | 0 | 0 | 37.066 | 1.5587 | 0.0026042 | 6.7437 | 70.1208 | 0.82104 | 11.7313 | 1.8315 | 3159.4808 | 82.3459 | 3.1762
789 | 2025-07-22 00:59 | 1.5933 | 1.5924 | 244.9479 | 245.2951 | 0.3472 | 0.32194 | 0.49327 | 0.020833 | 81.4887 | 83.2031 | 62.1311 | 780 | 778.1829 | 56.7763 | 0.53212 | 37.6302 | 38.3247 | 500 | 0 | 0 | 0 | 0 | 0 | 0 | 0 | 37.0226 | 1.5632 | 0.0040509 | 6.7871 | 69.8857 | 0.82104 | 11.7364 | 1.8315 | 3159.4808 | 82.3459 | 3.1858
790 | 2025-07-22 00:59 | 1.5917 | 1.5904 | 245.3646 | 245.1389 | 0.22568 | 0.33767 | 0.49212 | 0.020833 | 81.4887 | 83.2031 | 62.1745 | 780 | 778.1829 | 56.7763 | 0.52933 | 37.6302 | 38.3464 | 500 | 0 | 0 | 0 | 0 | 0 | 0 | 0 | 37.0226 | 1.5621 | 0.0031829 | 6.7708 | 69.9327 | 0.80657 | 11.742 | 1.8315 | 3159.4808 | 82.3459 | 3.1821
791 | 2025-07-22 01:00 | 1.594 | 1.5923 | 245.0868 | 244.4444 | 0.64236 | 0.34494 | 0.49096 | 0.020761 | 81.4887 | 83.2031 | 62.1962 | 780 | 778.1829 | 56.7763 | 0.52568 | 37.6302 | 38.3464 | 500 | 0 | 0 | 0 | 0 | 0 | 0 | 0 | 37.066 | 1.5641 | 0.0020255 | 6.7925 | 70.5331 | 0.82827 | 11.7481 | 1.8315 | 3159.4808 | 82.3459 | 3.1863
792 | 2025-07-22 01:00 | 1.5911 | 1.5911 | 245.3125 | 245.1389 | 0.17361 | 0.32167 | 0.49103 | 0.020833 | 81.4887 | 83.2031 | 62.1962 | 780 | 778.1829 | 56.7763 | 0.52221 | 37.6302 | 38.3464 | 500 | 0 | 0 | 0 | 0 | 0 | 0 | 0 | 37.0226 | 1.5611 | 0.0026042 | 6.8088 | 70.6055 | 0.82104 | 11.7537 | 1.8315 | 3159.4808 | 82.3459 | 3.1823
793 | 2025-07-22 01:00 | 1.59 | 1.5885 | 244.4444 | 245.7813 | 1.3368 | 0.33279 | 0.49103 | 0.020761 | 81.4887 | 83.2031 | 62.1962 | 780 | 778.0671 | 56.7763 | 0.51892 | 37.6302 | 38.3464 | 500 | 0 | 0 | 0 | 0 | 0 | 0 | 0 | 37.066 | 1.5602 | 0.0036169 | 6.7546 | 70.5765 | 0.8138 | 11.7593 | 1.8315 | 3159.011 | 82.3459 | 3.1785
794 | 2025-07-22 01:00 | 1.5923 | 1.5911 | 244.2361 | 245.3646 | 1.1285 | 0.31369 | 0.49197 | 0.020761 | 81.4887 | 83.2682 | 62.2179 | 780 | 778.0671 | 56.7763 | 0.51588 | 37.6519 | 38.3464 | 500 | 0 | 0 | 0 | 0 | 0 | 0 | 0 | 37.066 | 1.5622 | 0.0062211 | 6.684 | 71.2276 | 0.82104 | 11.7644 | 1.8315 | 3159.011 | 82.3785 | 3.1834
795 | 2025-07-22 01:00 | 1.5917 | 1.59 | 244.2361 | 245.5556 | 1.3194 | 0.31733 | 0.49212 | 0.020833 | 81.4887 | 83.2682 | 62.2179 | 780 | 778.1829 | 56.7763 | 0.51248 | 37.6519 | 38.3464 | 500 | 0 | 0 | 0 | 0 | 0 | 0 | 0 | 37.0226 | 1.5616 | 0.004919 | 6.684 | 71.2348 | 0.8355 | 11.7699 | 1.8315 | 3159.4808 | 82.3785 | 3.1817
796 | 2025-07-22 01:00 | 1.5942 | 1.5936 | 244.4965 | 245.243 | 0.74652 | 0.3093 | 0.49327 | 0.012153 | 81.4887 | 83.2248 | 62.2179 | 780 | 778.1829 | 56.7763 | 0.5094 | 37.6519 | 38.3464 | 500 | 0 | 0 | 0 | 0 | 0 | 0 | 0 | 37.0226 | 1.5644 | 0.012587 | 6.6515 | 71.1697 | 0.82465 | 11.776 | 1.8315 | 3159.4808 | 82.3568 | 3.1878
797 | 2025-07-22 01:00 | 1.5936 | 1.5922 | 244.3923 | 245.0694 | 0.67709 | 0.31131 | 0.49421 | 0.020833 | 81.4887 | 83.2248 | 62.2613 | 780 | 778.1829 | 56.7763 | 0.5064 | 37.6519 | 38.3681 | 500 | 0 | 0 | 0 | 0 | 0 | 0 | 0 | 37.0226 | 1.5645 | 0.0088252 | 6.4724 | 71.8714 | 0.82827 | 11.7821 | 1.8315 | 3159.4808 | 82.3568 | 3.1858
798 | 2025-07-22 01:00 | 1.5953 | 1.5943 | 245.5382 | 244.4271 | 1.1111 | 0.32579 | 0.49429 | 0.020761 | 81.4887 | 83.2248 | 62.2613 | 780 | 778.1829 | 56.7763 | 0.50499 | 37.6519 | 38.3898 | 500 | 0 | 0 | 0 | 0 | 0 | 0 | 0 | 37.0226 | 1.567 | 0.010127 | 6.505 | 71.8858 | 0.80657 | 11.7871 | 1.8315 | 3159.4808 | 82.3568 | 3.1897
799 | 2025-07-22 01:01 | 1.5919 | 1.5901 | 244.0799 | 245.2951 | 1.2153 | 0.32964 | 0.49421 | 0.020833 | 81.4887 | 83.2248 | 62.2613 | 780 | 778.1829 | 56.7763 | 0.51964 | 37.6519 | 38.3898 | 500 | 0 | 0 | 0 | 0 | 0 | 0 | 0 | 37.066 | 1.5632 | 0.009838 | 6.4724 | 71.8533 | 0.83912 | 11.7927 | 1.8315 | 3159.4808 | 82.3568 | 3.182
800 | 2025-07-22 01:01 | 1.5971 | 1.5964 | 245.5208 | 243.9931 | 1.5278 | 0.33371 | 0.49421 | 0.020833 | 81.4887 | 83.2682 | 62.3047 | 780 | 778.1829 | 56.7763 | 0.53715 | 37.6519 | 38.3898 | 500 | 0 | 0 | 0 | 0 | 0 | 0 | 0 | 37.0226 | 1.5686 | 0.0094039 | 6.6352 | 72.1969 | 0.82465 | 11.7983 | 1.8315 | 3159.4808 | 82.3785 | 3.1934
801 | 2025-07-22 01:01 | 1.5984 | 1.5965 | 245.816 | 243.9757 | 1.8403 | 0.34332 | 0.49429 | 0.020761 | 81.4887 | 83.2248 | 62.3047 | 780 | 778.1829 | 56.7763 | 0.55516 | 37.6519 | 38.3681 | 500 | 0 | 0 | 0 | 0 | 0 | 0 | 0 | 37.0226 | 1.5694 | 0.010127 | 6.6569 | 72.5694 | 0.82104 | 11.8044 | 1.8315 | 3159.4808 | 82.3568 | 3.1949
802 | 2025-07-22 01:01 | 1.5935 | 1.5911 | 244.3055 | 245.2778 | 0.97223 | 0.31011 | 0.49429 | 0.020761 | 81.4887 | 83.2682 | 62.3047 | 780 | 778.1829 | 56.7654 | 0.56901 | 37.6519 | 38.3898 | 500 | 0 | 0 | 0 | 0 | 0 | 0 | 0 | 37.0226 | 1.5639 | 0.0054977 | 6.543 | 72.7539 | 0.80657 | 11.8095 | 1.8311 | 3159.4808 | 82.3785 | 3.1846
803 | 2025-07-22 01:01 | 1.5943 | 1.5936 | 244.3576 | 245.4167 | 1.0591 | 0.33339 | 0.49429 | 0.020761 | 81.4887 | 83.2248 | 62.3264 | 780 | 778.1829 | 56.7763 | 0.58348 | 37.6519 | 38.3898 | 500 | 0 | 0 | 0 | 0 | 0 | 0 | 0 | 37.0226 | 1.5668 | 0.0076678 | 6.4833 | 73.3073 | 0.8138 | 11.8151 | 1.8315 | 3159.4808 | 82.3568 | 3.1879
804 | 2025-07-22 01:01 | 1.5969 | 1.594 | 244.5312 | 244.9479 | 0.41669 | 0.31066 | 0.49313 | 0.020761 | 81.4887 | 83.2682 | 62.3264 | 780 | 778.1829 | 56.7763 | 0.59719 | 37.6519 | 38.3898 | 500 | 0 | 0 | 0 | 0 | 0 | 0 | 0 | 37.066 | 1.5671 | 0.010995 | 6.4399 | 73.8137 | 0.78487 | 11.8212 | 1.8315 | 3159.4808 | 82.3785 | 3.191
805 | 2025-07-22 01:01 | 1.6 | 1.5984 | 245.9028 | 244.184 | 1.7187 | 0.35438 | 0.49327 | 0.020761 | 81.4887 | 83.2248 | 62.3264 | 780 | 778.1829 | 56.7763 | 0.60807 | 37.6953 | 38.4332 | 500 | 0 | 0 | 0 | 0 | 0 | 0 | 0 | 37.066 | 1.571 | 0.010127 | 6.5755 | 73.7992 | 0.83912 | 11.8268 | 1.8315 | 3159.4808 | 82.3568 | 3.1984
806 | 2025-07-22 01:02 | 1.5965 | 1.5942 | 244.9653 | 244.3055 | 0.65973 | 0.33019 | 0.49327 | 0.020761 | 81.4887 | 83.2899 | 62.3915 | 780 | 778.1829 | 56.7763 | 0.619 | 37.6953 | 38.4332 | 500 | 0 | 0 | 0 | 0 | 0 | 0 | 0 | 37.066 | 1.5676 | 0.0083912 | 6.5755 | 74.4213 | 0.78125 | 11.8316 | 1.8315 | 3159.4808 | 82.3893 | 3.1907
807 | 2025-07-22 01:02 | 1.5975 | 1.5966 | 245.1215 | 244.2708 | 0.85069 | 0.32916 | 0.49327 | 0.020761 | 81.4887 | 83.2899 | 62.3698 | 780 | 778.1829 | 56.7763 | 0.62912 | 37.6953 | 38.4332 | 500 | 0 | 0 | 0 | 0 | 0 | 0 | 0 | 37.066 | 1.5686 | 0.0023148 | 6.6081 | 74.5081 | 0.82465 | 11.8372 | 1.8315 | 3159.4808 | 82.3893 | 3.1942
808 | 2025-07-22 01:02 | 1.5991 | 1.5969 | 245.2604 | 244.3576 | 0.90277 | 0.36089 | 0.49421 | 0.020833 | 81.4887 | 83.2899 | 62.3915 | 780 | 778.1829 | 56.7763 | 0.6394 | 37.6953 | 38.4332 | 500 | 0 | 0 | 0 | 0 | 0 | 0 | 0 | 37.0226 | 1.5702 | 0.010272 | 6.5267 | 74.4973 | 0.8355 | 11.8432 | 1.8315 | 3159.4808 | 82.3893 | 3.196
809 | 2025-07-22 01:02 | 1.5994 | 1.5972 | 244.6875 | 244.0451 | 0.64235 | 0.32205 | 0.49421 | 0.020761 | 81.4887 | 83.2899 | 62.3698 | 780 | 778.1829 | 56.7763 | 0.64826 | 37.6953 | 38.4332 | 500 | 0 | 0 | 0 | 0 | 0 | 0 | 0 | 37.0226 | 1.5712 | 0.010851 | 6.3422 | 75.1194 | 0.82465 | 11.8485 | 1.8315 | 3159.4808 | 82.3893 | 3.1966
810 | 2025-07-22 01:02 | 1.5969 | 1.5978 | 245.0347 | 244.3576 | 0.67709 | 0.34587 | 0.49537 | 0.020761 | 81.4887 | 83.2899 | 62.3698 | 780 | 778.1829 | 56.7763 | 0.65708 | 37.717 | 38.4332 | 500 | 0 | 0 | 0 | 0 | 0 | 0 | 0 | 37.066 | 1.5723 | 0.0017361 | 6.429 | 75.1121 | 0.82104 | 11.8526 | 1.8315 | 3159.4808 | 82.3893 | 3.1947
811 | 2025-07-22 01:02 | 1.6008 | 1.5997 | 244.8785 | 244.375 | 0.50345 | 0.345 | 0.49523 | 0.020833 | 81.4887 | 83.2899 | 62.4132 | 780 | 778.1829 | 56.7763 | 0.66522 | 37.6953 | 38.4332 | 500 | 0 | 0 | 0 | 0 | 0 | 0 | 0 | 37.0226 | 1.5741 | 0.0031829 | 6.4073 | 75.8898 | 0.82827 | 11.8574 | 1.8315 | 3159.4808 | 82.3893 | 3.2005
812 | 2025-07-22 01:02 | 1.5984 | 1.5972 | 244.7222 | 244.8611 | 0.13887 | 0.35059 | 0.49523 | 0.020833 | 81.4887 | 83.2899 | 62.4132 | 780 | 778.1829 | 56.7763 | 0.67028 | 37.717 | 38.4549 | 500 | 0 | 0 | 0 | 0 | 0 | 0 | 0 | 37.066 | 1.5713 | 0.0024595 | 6.4399 | 75.8572 | 0.8355 | 11.8619 | 1.8315 | 3159.4808 | 82.3893 | 3.1956
813 | 2025-07-22 01:02 | 1.6003 | 1.5988 | 244.8611 | 244.5139 | 0.34721 | 0.32161 | 0.49421 | 0.020761 | 81.4887 | 83.2899 | 62.4132 | 780 | 778.1829 | 56.7763 | 0.66211 | 37.6953 | 38.4549 | 500 | 0 | 0 | 0 | 0 | 0 | 0 | 0 | 37.066 | 1.5735 | 0.0041956 | 6.4562 | 76.3238 | 0.82104 | 11.8667 | 1.8315 | 3159.4808 | 82.3893 | 3.1991
814 | 2025-07-22 01:03 | 1.6026 | 1.6013 | 244.6528 | 244.4965 | 0.15627 | 0.35672 | 0.49327 | 0.020761 | 81.4887 | 83.2899 | 62.4132 | 780 | 778.1829 | 56.7763 | 0.65582 | 37.717 | 38.4549 | 500 | 0 | 0 | 0 | 0 | 0 | 0 | 0 | 37.066 | 1.5755 | 0.0028935 | 6.4345 | 76.5806 | 0.86444 | 11.8715 | 1.8315 | 3159.4808 | 82.3893 | 3.2038
815 | 2025-07-22 01:03 | 1.6007 | 1.5984 | 244.2187 | 244.7222 | 0.50349 | 0.31733 | 0.49429 | 0.020761 | 81.4887 | 83.2899 | 62.4132 | 780 | 778.1829 | 56.7763 | 0.64996 | 37.6953 | 38.4549 | 500 | 0 | 0 | 0 | 0 | 0 | 0 | 0 | 37.066 | 1.5739 | 0.0028935 | 6.4128 | 77.0472 | 0.84274 | 11.8761 | 1.8315 | 3159.4808 | 82.3893 | 3.1991
816 | 2025-07-22 01:03 | 1.6024 | 1.6027 | 244.2535 | 244.9306 | 0.67708 | 0.30111 | 0.49421 | 0.020833 | 81.4887 | 83.2899 | 62.4132 | 780 | 778.1829 | 56.7763 | 0.6437 | 37.6953 | 38.4549 | 500 | 0 | 0 | 0 | 0 | 0 | 0 | 0 | 37.0226 | 1.5758 | 0.0062211 | 6.2771 | 77.6765 | 0.83912 | 11.8809 | 1.8315 | 3159.4808 | 82.3893 | 3.2052
817 | 2025-07-22 01:03 | 1.6017 | 1.5997 | 244.6181 | 244.7396 | 0.12154 | 0.33936 | 0.49429 | 0.020761 | 81.4887 | 83.2899 | 62.4132 | 780 | 778.0671 | 56.7763 | 0.63885 | 37.717 | 38.4549 | 500 | 0 | 0 | 0 | 0 | 0 | 0 | 0 | 37.0226 | 1.5747 | 0.0043403 | 6.4562 | 77.6982 | 0.81019 | 11.886 | 1.8315 | 3159.011 | 82.3893 | 3.2014
818 | 2025-07-22 01:03 | 1.6024 | 1.6008 | 243.9931 | 245.2951 | 1.3021 | 0.30745 | 0.49421 | 0.020833 | 81.467 | 83.2899 | 62.4132 | 780 | 778.1829 | 56.7763 | 0.63317 | 37.6953 | 38.4549 | 500 | 0 | 0 | 0 | 0 | 0 | 0 | 0 | 37.066 | 1.5725 | 0.0046296 | 6.7112 | 78.0744 | 0.85359 | 11.8912 | 1.8315 | 3159.4808 | 82.3785 | 3.2033
819 | 2025-07-22 01:03 | 1.6027 | 1.6014 | 243.8889 | 245.1736 | 1.2847 | 0.31169 | 0.49429 | 0.020833 | 81.467 | 83.2899 | 62.4132 | 780 | 778.1829 | 56.7763 | 0.62862 | 37.717 | 38.4549 | 500 | 0 | 0 | 0 | 0 | 0 | 0 | 0 | 37.066 | 1.5729 | 0.005353 | 6.7057 | 78.389 | 0.79933 | 11.8968 | 1.8315 | 3159.4808 | 82.3785 | 3.2041
820 | 2025-07-22 01:03 | 1.602 | 1.6014 | 244.2187 | 244.9826 | 0.7639 | 0.3195 | 0.49212 | 0.020833 | 81.4236 | 83.2899 | 62.4132 | 780 | 778.1829 | 56.6678 | 0.62489 | 37.7387 | 38.4549 | 500 | 0 | 0 | 0 | 0 | 0 | 0 | 0 | 37.066 | 1.5729 | 0.0065104 | 6.6895 | 79.0256 | 0.83912 | 11.9018 | 1.828 | 3159.4808 | 82.3568 | 3.2034
821 | 2025-07-22 01:04 | 1.6078 | 1.6068 | 244.6528 | 243.9931 | 0.65973 | 0.33089 | 0.49197 | 0.020833 | 81.467 | 83.2899 | 62.4132 | 780 | 778.1829 | 56.7763 | 0.62059 | 37.7387 | 38.52 | 500 | 0 | 0 | 0 | 0 | 0 | 0 | 0 | 37.066 | 1.578 | 0.011574 | 6.6895 | 79.0545 | 0.84274 | 11.9074 | 1.8315 | 3159.4808 | 82.3785 | 3.2146
822 | 2025-07-22 01:04 | 1.6049 | 1.6033 | 244.2361 | 244.4444 | 0.20833 | 0.31689 | 0.49429 | 0.020761 | 81.467 | 83.2899 | 62.4132 | 780 | 778.1829 | 56.7763 | 0.61636 | 37.7387 | 38.52 | 500 | 0 | 0 | 0 | 0 | 0 | 0 | 0 | 37.066 | 1.5747 | 0.010851 | 6.6786 | 79.7092 | 0.84274 | 11.9135 | 1.8315 | 3159.4808 | 82.3785 | 3.2082
823 | 2025-07-22 01:04 | 1.6011 | 1.5988 | 244.1667 | 245.2778 | 1.1111 | 0.31109 | 0.49631 | 0.020833 | 81.4236 | 83.2899 | 62.4132 | 780 | 778.1829 | 56.7763 | 0.6127 | 37.7387 | 38.4766 | 500 | 0 | 0 | 0 | 0 | 0 | 0 | 0 | 37.066 | 1.5705 | 0.012008 | 6.6569 | 79.6079 | 0.80657 | 11.9191 | 1.8315 | 3159.4808 | 82.3568 | 3.1999
824 | 2025-07-22 01:04 | 1.6058 | 1.6036 | 244.9653 | 243.7674 | 1.1979 | 0.34901 | 0.49523 | 0.020761 | 81.467 | 83.2899 | 62.3698 | 780 | 778.1829 | 56.7763 | 0.60862 | 37.7387 | 38.52 | 500 | 0 | 0 | 0 | 0 | 0 | 0 | 0 | 37.0226 | 1.5755 | 0.010706 | 6.8468 | 80.3385 | 0.85359 | 11.9247 | 1.8315 | 3159.4808 | 82.3785 | 3.2093
825 | 2025-07-22 01:04 | 1.6043 | 1.6024 | 245 | 243.941 | 1.059 | 0.34831 | 0.49421 | 0.020833 | 81.4236 | 83.2899 | 62.3698 | 780 | 778.1829 | 56.6623 | 0.60493 | 37.7387 | 38.52 | 500 | 0 | 0 | 0 | 0 | 0 | 0 | 0 | 37.0226 | 1.5736 | 0.010272 | 6.8251 | 80.3385 | 0.82827 | 11.9303 | 1.8278 | 3159.4808 | 82.3568 | 3.2067
826 | 2025-07-22 01:04 | 1.6014 | 1.5988 | 244.3055 | 244.5486 | 0.24307 | 0.34169 | 0.49313 | 0.020761 | 81.4236 | 83.2899 | 62.3915 | 780 | 778.1829 | 56.7763 | 0.60189 | 37.7387 | 38.4766 | 500 | 0 | 0 | 0 | 0 | 0 | 0 | 0 | 37.066 | 1.571 | 0.0028935 | 6.8631 | 80.6387 | 0.7921 | 11.9359 | 1.8315 | 3159.4808 | 82.3568 | 3.2002
827 | 2025-07-22 01:04 | 1.5991 | 1.5982 | 243.8021 | 244.5139 | 0.71179 | 0.32975 | 0.49407 | 0.020833 | 81.4236 | 83.2899 | 62.3698 | 780 | 778.1829 | 56.7763 | 0.59813 | 37.7387 | 38.4766 | 500 | 0 | 0 | 0 | 0 | 0 | 0 | 0 | 37.066 | 1.57 | 0.0036169 | 6.8251 | 80.9824 | 0.84997 | 11.9415 | 1.8315 | 3159.4808 | 82.3568 | 3.1973
828 | 2025-07-22 01:04 | 1.6049 | 1.6033 | 244.2187 | 244.3576 | 0.1389 | 0.31673 | 0.49306 | 0.020761 | 81.467 | 83.2899 | 62.3264 | 780 | 778.1829 | 56.7763 | 0.59415 | 37.7387 | 38.52 | 500 | 0 | 0 | 0 | 0 | 0 | 0 | 0 | 37.066 | 1.5741 | 0.005353 | 6.8468 | 81.0041 | 0.84274 | 11.9471 | 1.8315 | 3159.4808 | 82.3785 | 3.2082
829 | 2025-07-22 01:05 | 1.5981 | 1.5966 | 243.7847 | 245.1215 | 1.3368 | 0.32216 | 0.49421 | 0.020833 | 81.4236 | 83.2899 | 62.3264 | 780 | 778.1829 | 56.7763 | 0.59133 | 37.7387 | 38.52 | 500 | 0 | 0 | 0 | 0 | 0 | 0 | 0 | 37.066 | 1.5671 | 0.004919 | 6.7925 | 81.2536 | 0.86444 | 11.9527 | 1.8315 | 3159.4808 | 82.3568 | 3.1947
830 | 2025-07-22 01:05 | 1.5953 | 1.5955 | 243.2118 | 245.5729 | 2.3611 | 0.31934 | 0.49429 | 0.020761 | 81.467 | 83.2899 | 62.3264 | 780 | 778.1829 | 56.6623 | 0.58738 | 37.7387 | 38.52 | 500 | 0 | 0 | 0 | 0 | 0 | 0 | 0 | 37.066 | 1.5677 | 0.0060764 | 6.5918 | 81.6515 | 0.84997 | 11.9588 | 1.8278 | 3159.4808 | 82.3785 | 3.1908
831 | 2025-07-22 01:05 | 1.6055 | 1.602 | 244.809 | 243.7674 | 1.0417 | 0.34039 | 0.49537 | 0.020761 | 81.467 | 83.2899 | 62.3047 | 780 | 778.1829 | 56.7763 | 0.58395 | 37.7387 | 38.5417 | 500 | 0 | 0 | 0 | 0 | 0 | 0 | 0 | 37.066 | 1.5747 | 0.0091146 | 6.7925 | 81.8468 | 0.86444 | 11.9639 | 1.8315 | 3159.4808 | 82.3785 | 3.2075
832 | 2025-07-22 01:05 | 1.6026 | 1.5994 | 244.8264 | 243.8542 | 0.97223 | 0.33816 | 0.49537 | 0.020761 | 81.467 | 83.2899 | 62.3047 | 780 | 778.1829 | 56.6678 | 0.58095 | 37.7387 | 38.5417 | 500 | 0 | 0 | 0 | 0 | 0 | 0 | 0 | 37.066 | 1.5718 | 0.0024595 | 6.798 | 81.9408 | 0.8355 | 11.9694 | 1.828 | 3159.4808 | 82.3785 | 3.202
833 | 2025-07-22 01:05 | 1.5997 | 1.5994 | 244.4618 | 244.2535 | 0.20833 | 0.33404 | 0.49537 | 0.020833 | 81.4236 | 83.2899 | 62.3047 | 780 | 778.1829 | 56.7763 | 0.577 | 37.7821 | 38.5417 | 500 | 0 | 0 | 0 | 0 | 0 | 0 | 0 | 37.0226 | 1.5706 | 0.010127 | 6.7654 | 82.2772 | 0.82104 | 11.9755 | 1.8315 | 3159.4808 | 82.3568 | 3.1991
834 | 2025-07-22 01:05 | 1.6013 | 1.599 | 245.0347 | 244.0104 | 1.0243 | 0.34245 | 0.49523 | 0.020761 | 81.467 | 83.2899 | 62.2613 | 780 | 778.1829 | 56.7763 | 0.57429 | 37.7821 | 38.5417 | 500 | 0 | 0 | 0 | 0 | 0 | 0 | 0 | 37.0226 | 1.5713 | 0.0026042 | 6.7871 | 82.3387 | 0.82104 | 11.9806 | 1.8315 | 3159.4808 | 82.3785 | 3.2002
835 | 2025-07-22 01:05 | 1.5985 | 1.5959 | 243.8889 | 244.5139 | 0.625 | 0.33811 | 0.49523 | 0.020833 | 81.467 | 83.2899 | 62.2613 | 780 | 778.1829 | 56.7763 | 0.57151 | 37.7821 | 38.5417 | 500 | 0 | 0 | 0 | 0 | 0 | 0 | 0 | 37.0226 | 1.5686 | 0.0030382 | 6.7546 | 82.5014 | 0.8572 | 11.9862 | 1.8315 | 3159.4808 | 82.3785 | 3.1944
836 | 2025-07-22 01:06 | 1.5997 | 1.5979 | 243.559 | 244.9479 | 1.3889 | 0.31624 | 0.49421 | 0.020761 | 81.4236 | 83.2899 | 62.283 | 780 | 778.1829 | 56.7763 | 0.5672 | 37.7821 | 38.5417 | 500 | 0 | 0 | 0 | 0 | 0 | 0 | 0 | 37.0226 | 1.5705 | 0.005353 | 6.6515 | 82.44 | 0.84997 | 11.9918 | 1.8315 | 3159.4808 | 82.3568 | 3.1976
837 | 2025-07-22 01:06 | 1.6053 | 1.6032 | 244.0104 | 243.75 | 0.26045 | 0.32487 | 0.49429 | 0.020761 | 81.4236 | 83.2899 | 62.2179 | 780 | 778.1829 | 56.6678 | 0.56351 | 37.7821 | 38.5417 | 500 | 0 | 0 | 0 | 0 | 0 | 0 | 0 | 37.066 | 1.5752 | 0.01331 | 6.5701 | 82.9499 | 0.83912 | 11.9974 | 1.828 | 3159.4808 | 82.3568 | 3.2085
838 | 2025-07-22 01:06 | 1.6032 | 1.6013 | 244.1493 | 243.941 | 0.20834 | 0.32145 | 0.49537 | 0.020761 | 81.4236 | 83.2899 | 62.2179 | 780 | 778.1829 | 56.7763 | 0.56051 | 37.7821 | 38.5417 | 500 | 0 | 0 | 0 | 0 | 0 | 0 | 0 | 37.066 | 1.5731 | 0.010851 | 6.6298 | 82.9789 | 0.84997 | 12.0035 | 1.8315 | 3159.4808 | 82.3568 | 3.2044
839 | 2025-07-22 01:06 | 1.6019 | 1.6014 | 244.6528 | 243.7153 | 0.9375 | 0.33919 | 0.49523 | 0.020833 | 81.467 | 83.2248 | 62.1962 | 780 | 778.1829 | 56.7763 | 0.55711 | 37.7821 | 38.5417 | 500 | 0 | 0 | 0 | 0 | 0 | 0 | 0 | 37.066 | 1.5725 | 0.010127 | 6.7437 | 83.2791 | 0.82104 | 12.009 | 1.8315 | 3159.4808 | 82.3459 | 3.2033
840 | 2025-07-22 01:06 | 1.5982 | 1.5971 | 243.75 | 244.2187 | 0.46875 | 0.32048 | 0.49797 | 0.020761 | 81.4236 | 83.2682 | 62.1962 | 780 | 778.1829 | 56.6623 | 0.55501 | 37.7821 | 38.5634 | 500 | 0 | 0 | 0 | 0 | 0 | 0 | 0 | 37.0226 | 1.5694 | 0.0026042 | 6.7654 | 83.2827 | 0.83912 | 12.0141 | 1.8278 | 3159.4808 | 82.3459 | 3.1953
841 | 2025-07-22 01:06 | 1.599 | 1.5982 | 243.7327 | 244.9479 | 1.2153 | 0.28765 | 0.4979 | 0.020761 | 81.4236 | 83.2682 | 62.1962 | 780 | 778.1829 | 56.6623 | 0.551 | 37.7821 | 38.5634 | 500 | 0 | 0 | 0 | 0 | 0 | 0 | 0 | 37.0226 | 1.5694 | 0.005353 | 6.7871 | 83.2935 | 0.82827 | 12.0197 | 1.8278 | 3159.4808 | 82.3459 | 3.1972
842 | 2025-07-22 01:06 | 1.5955 | 1.594 | 243.2292 | 245.2778 | 2.0486 | 0.32416 | 0.49783 | 0.020833 | 81.4236 | 83.2248 | 62.1745 | 780 | 778.1829 | 56.6623 | 0.54702 | 37.8038 | 38.5634 | 500 | 0 | 0 | 0 | 0 | 0 | 0 | 0 | 37.0009 | 1.5666 | 0.0054977 | 6.6515 | 83.554 | 0.78487 | 12.0257 | 1.8278 | 3159.4808 | 82.3242 | 3.1895
843 | 2025-07-22 01:06 | 1.6049 | 1.6037 | 244.6528 | 243.0729 | 1.5798 | 0.33431 | 0.4979 | 0.020761 | 81.467 | 83.2248 | 62.1745 | 780 | 778.1829 | 56.7763 | 0.54333 | 37.8038 | 38.5634 | 500 | 0 | 0 | 0 | 0 | 0 | 0 | 0 | 37.0009 | 1.5754 | 0.011285 | 6.6678 | 83.554 | 0.79933 | 12.0313 | 1.8315 | 3159.4808 | 82.3459 | 3.2086
844 | 2025-07-22 01:07 | 1.5997 | 1.5977 | 243.6806 | 244.4792 | 0.79863 | 0.3119 | 0.4979 | 0.020761 | 81.4236 | 83.2248 | 62.1094 | 780 | 778.1829 | 56.7763 | 0.53997 | 37.8038 | 38.5634 | 500 | 0 | 0 | 0 | 0 | 0 | 0 | 0 | 37.0009 | 1.5697 | 0.0085359 | 6.5972 | 83.5684 | 0.7921 | 12.0374 | 1.8315 | 3159.4808 | 82.3242 | 3.1973
845 | 2025-07-22 01:07 | 1.6017 | 1.5991 | 243.941 | 244.2014 | 0.26044 | 0.3208 | 0.49732 | 0.020761 | 81.467 | 83.2248 | 62.1094 | 780 | 778.1829 | 56.7763 | 0.53747 | 37.8038 | 38.5634 | 500 | 0 | 0 | 0 | 0 | 0 | 0 | 0 | 37.0009 | 1.5713 | 0.010851 | 6.6189 | 83.5467 | 0.82465 | 12.0425 | 1.8315 | 3159.4808 | 82.3459 | 3.2008
846 | 2025-07-22 01:07 | 1.6043 | 1.6013 | 244.9306 | 243.4201 | 1.5104 | 0.33019 | 0.4974 | 0.020833 | 81.467 | 83.2682 | 62.1094 | 780 | 778.1829 | 56.7763 | 0.5344 | 37.8038 | 38.5634 | 500 | 0 | 0 | 0 | 0 | 0 | 0 | 0 | 37.0009 | 1.5744 | 0.0018808 | 6.8359 | 83.6082 | 0.84997 | 12.048 | 1.8315 | 3159.4808 | 82.3676 | 3.2056
847 | 2025-07-22 01:07 | 1.5997 | 1.5985 | 244.0799 | 243.75 | 0.32988 | 0.34158 | 0.49732 | 0.020761 | 81.467 | 83.2682 | 62.0877 | 780 | 778.1829 | 56.7763 | 0.53136 | 37.8038 | 38.6068 | 500 | 0 | 0 | 0 | 0 | 0 | 0 | 0 | 37.0009 | 1.5707 | 0.0030382 | 6.8359 | 83.7601 | 0.83912 | 12.0536 | 1.8315 | 3159.4808 | 82.3676 | 3.1982
848 | 2025-07-22 01:07 | 1.5975 | 1.5948 | 243.75 | 244.0799 | 0.32988 | 0.32595 | 0.49732 | 0.020761 | 81.467 | 83.2248 | 62.0877 | 780 | 778.1829 | 56.7763 | 0.52825 | 37.8038 | 38.6068 | 500 | 0 | 0 | 0 | 0 | 0 | 0 | 0 | 37.0009 | 1.5663 | 0.0030382 | 6.8902 | 83.7963 | 0.82827 | 12.0592 | 1.8315 | 3159.4808 | 82.3459 | 3.1923
849 | 2025-07-22 01:07 | 1.599 | 1.5971 | 243.3854 | 244.2187 | 0.83333 | 0.30615 | 0.49638 | 0.020833 | 81.467 | 83.2682 | 62.0877 | 780 | 778.1829 | 56.6678 | 0.52434 | 37.8038 | 38.6068 | 500 | 0 | 0 | 0 | 0 | 0 | 0 | 0 | 37.0009 | 1.5677 | 0.0052083 | 6.901 | 83.7637 | 0.83912 | 12.0648 | 1.828 | 3159.4808 | 82.3676 | 3.196
850 | 2025-07-22 01:07 | 1.5958 | 1.5949 | 243.6458 | 244.1493 | 0.50349 | 0.32943 | 0.49638 | 0.020833 | 81.4236 | 83.2248 | 62.0226 | 780 | 778.1829 | 56.7763 | 0.52188 | 37.8038 | 38.6068 | 500 | 0 | 0 | 0 | 0 | 0 | 0 | 0 | 37.0009 | 1.5647 | 0.0031829 | 6.9119 | 83.8071 | 0.8355 | 12.0704 | 1.8315 | 3159.4808 | 82.3242 | 3.1907
851 | 2025-07-22 01:08 | 1.5965 | 1.5939 | 243.8021 | 244.2535 | 0.45139 | 0.31017 | 0.49631 | 0.020833 | 81.467 | 83.2682 | 62.0226 | 780 | 778.1829 | 56.7763 | 0.51917 | 37.8038 | 38.6285 | 500 | 0 | 0 | 0 | 0 | 0 | 0 | 0 | 37.0009 | 1.5652 | 0.0040509 | 6.9227 | 83.7203 | 0.83912 | 12.076 | 1.8315 | 3159.4808 | 82.3676 | 3.1904
852 | 2025-07-22 01:08 | 1.5959 | 1.5952 | 243.2118 | 244.2014 | 0.98959 | 0.31391 | 0.49631 | 0.020833 | 81.4236 | 83.2248 | 62.0009 | 780 | 778.1829 | 56.7763 | 0.51515 | 37.8038 | 38.6285 | 500 | 0 | 0 | 0 | 0 | 0 | 0 | 0 | 37.0009 | 1.5664 | 0.0041956 | 6.7329 | 83.7023 | 0.82465 | 12.0821 | 1.8315 | 3159.4808 | 82.3242 | 3.1911
853 | 2025-07-22 01:08 | 1.5924 | 1.591 | 243.1597 | 244.6875 | 1.5278 | 0.32465 | 0.49306 | 0.020761 | 81.4236 | 83.2682 | 62.0009 | 780 | 778.1829 | 56.6678 | 0.51241 | 37.8038 | 38.6285 | 500 | 0 | 0 | 0 | 0 | 0 | 0 | 0 | 37.0009 | 1.5629 | 0.0040509 | 6.6678 | 83.7312 | 0.82827 | 12.0876 | 1.828 | 3159.4808 | 82.3459 | 3.1834
854 | 2025-07-22 01:08 | 1.6021 | 1.599 | 243.6458 | 243.559 | 0.086792 | 0.31087 | 0.49421 | 0.020833 | 81.4236 | 83.2682 | 61.9575 | 780 | 778.1829 | 56.7763 | 0.50832 | 37.8038 | 38.6068 | 500 | 0 | 0 | 0 | 0 | 0 | 0 | 0 | 37.0009 | 1.5725 | 0.011429 | 6.5538 | 83.742 | 0.8572 | 12.0932 | 1.8315 | 3159.4808 | 82.3459 | 3.2011
855 | 2025-07-22 01:08 | 1.5982 | 1.5965 | 243.6285 | 244.4271 | 0.7986 | 0.33274 | 0.4974 | 0.020761 | 81.4236 | 83.2248 | 61.9575 | 780 | 778.1829 | 56.7763 | 0.50593 | 37.8038 | 38.6068 | 500 | 0 | 0 | 0 | 0 | 0 | 0 | 0 | 37.0009 | 1.5689 | 0.005787 | 6.6189 | 83.7637 | 0.82465 | 12.0988 | 1.8315 | 3159.4808 | 82.3242 | 3.1947
856 | 2025-07-22 01:08 | 1.5953 | 1.5942 | 243.3507 | 244.2535 | 0.90277 | 0.32004 | 0.49732 | 0.020761 | 81.467 | 83.2248 | 61.9575 | 780 | 778.1829 | 56.7654 | 0.50825 | 37.8038 | 38.6068 | 500 | 0 | 0 | 0 | 0 | 0 | 0 | 0 | 37.0009 | 1.567 | 0.004919 | 6.6895 | 83.771 | 0.82104 | 12.1049 | 1.8311 | 3159.4808 | 82.3459 | 3.1895
857 | 2025-07-22 01:08 | 1.5961 | 1.5949 | 243.2986 | 244.184 | 0.88542 | 0.31641 | 0.4979 | 0.020833 | 81.4236 | 83.2248 | 61.9575 | 780 | 778.1829 | 56.7763 | 0.52463 | 37.8038 | 38.6068 | 500 | 0 | 0 | 0 | 0 | 0 | 0 | 0 | 37.0009 | 1.5668 | 0.0041956 | 6.6895 | 83.7457 | 0.85359 | 12.11 | 1.8315 | 3159.4808 | 82.3242 | 3.191
858 | 2025-07-22 01:08 | 1.5977 | 1.5953 | 243.4201 | 244.1493 | 0.72917 | 0.32796 | 0.4979 | 0.020833 | 81.4887 | 83.2248 | 61.9358 | 780 | 778.1829 | 56.6623 | 0.54315 | 37.8472 | 38.6502 | 500 | 0 | 0 | 0 | 0 | 0 | 0 | 0 | 37.0009 | 1.5676 | 0.0047743 | 6.684 | 83.601 | 0.85359 | 12.1155 | 1.8278 | 3159.4808 | 82.3568 | 3.193
859 | 2025-07-22 01:09 | 1.5971 | 1.5972 | 243.2118 | 243.8715 | 0.65971 | 0.2998 | 0.4974 | 0.020761 | 81.4887 | 83.2248 | 61.9141 | 780 | 778.1829 | 56.7763 | 0.5604 | 37.8472 | 38.6502 | 500 | 0 | 0 | 0 | 0 | 0 | 0 | 0 | 37.0009 | 1.5693 | 0.0059317 | 6.5864 | 83.4165 | 0.82827 | 12.1216 | 1.8315 | 3159.4808 | 82.3568 | 3.1943
860 | 2025-07-22 01:09 | 1.5981 | 1.5964 | 243.6458 | 244.184 | 0.53822 | 0.33301 | 0.49797 | 0.020833 | 81.4887 | 83.2682 | 61.8707 | 780 | 778.1829 | 56.7763 | 0.57516 | 37.8472 | 38.6502 | 500 | 0 | 0 | 0 | 0 | 0 | 0 | 0 | 37.0009 | 1.5687 | 0.0054977 | 6.6623 | 83.2682 | 0.84997 | 12.1272 | 1.8315 | 3159.4808 | 82.3785 | 3.1944
861 | 2025-07-22 01:09 | 1.5958 | 1.5953 | 243.0903 | 244.4097 | 1.3194 | 0.30588 | 0.49797 | 0.020833 | 81.4887 | 83.2248 | 61.8707 | 780 | 778.1829 | 56.6623 | 0.58742 | 37.8472 | 38.6502 | 500 | 0 | 0 | 0 | 0 | 0 | 0 | 0 | 37.0009 | 1.5681 | 0.0094039 | 6.5755 | 82.6787 | 0.87167 | 12.1323 | 1.8278 | 3159.4808 | 82.3568 | 3.1911
862 | 2025-07-22 01:09 | 1.6026 | 1.6 | 244.0278 | 242.8993 | 1.1285 | 0.31603 | 0.4979 | 0.020833 | 81.4887 | 83.2248 | 61.8707 | 780 | 778.1829 | 56.7763 | 0.59896 | 37.8472 | 38.6502 | 500 | 0 | 0 | 0 | 0 | 0 | 0 | 0 | 37.0009 | 1.5725 | 0.012587 | 6.5755 | 82.4725 | 0.8572 | 12.1379 | 1.8315 | 3159.4808 | 82.3568 | 3.2025
863 | 2025-07-22 01:09 | 1.6014 | 1.5988 | 244.0972 | 243.1424 | 0.95486 | 0.34218 | 0.50007 | 0.020761 | 81.4887 | 83.2248 | 61.849 | 780 | 778.1829 | 56.7763 | 0.61147 | 37.8472 | 38.6502 | 500 | 0 | 0 | 0 | 0 | 0 | 0 | 0 | 37.0009 | 1.5707 | 0.0096933 | 6.6352 | 82.9174 | 0.81019 | 12.144 | 1.8315 | 3159.4808 | 82.3568 | 3.2002
864 | 2025-07-22 01:09 | 1.6017 | 1.5994 | 244.5833 | 242.8299 | 1.7534 | 0.35894 | 0.50007 | 0.020761 | 81.4887 | 83.2248 | 61.849 | 780 | 778.1829 | 56.7763 | 0.62207 | 37.8472 | 38.6502 | 500 | 0 | 0 | 0 | 0 | 0 | 0 | 0 | 37.0009 | 1.5719 | 0.010995 | 6.7654 | 82.5014 | 0.82827 | 12.1496 | 1.8315 | 3159.4808 | 82.3568 | 3.2011
865 | 2025-07-22 01:09 | 1.5929 | 1.5922 | 243.125 | 244.0625 | 0.9375 | 0.33122 | 0.49899 | 0.020761 | 81.4887 | 83.2682 | 61.849 | 780 | 778.1829 | 56.7763 | 0.63147 | 37.8472 | 38.6502 | 500 | 0 | 0 | 0 | 0 | 0 | 0 | 0 | 37.0009 | 1.5644 | 0.0041956 | 6.6895 | 82.4978 | 0.8355 | 12.1546 | 1.8315 | 3159.4808 | 82.3785 | 3.185
866 | 2025-07-22 01:10 | 1.5981 | 1.5958 | 243.6458 | 243.6979 | 0.052109 | 0.31212 | 0.49913 | 0.020833 | 81.4887 | 83.2248 | 61.849 | 780 | 778.1829 | 56.7763 | 0.63968 | 37.8472 | 38.6502 | 500 | 0 | 0 | 0 | 0 | 0 | 0 | 0 | 37.0009 | 1.5681 | 0.012731 | 6.5918 | 82.4617 | 0.82827 | 12.1602 | 1.8315 | 3159.4808 | 82.3568 | 3.1939
867 | 2025-07-22 01:10 | 1.5964 | 1.594 | 242.7952 | 243.9757 | 1.1805 | 0.31527 | 0.49899 | 0.020761 | 81.4887 | 83.2248 | 61.8273 | 780 | 778.1829 | 56.7763 | 0.65003 | 37.8472 | 38.6936 | 500 | 0 | 0 | 0 | 0 | 0 | 0 | 0 | 37.0009 | 1.5661 | 0.0065104 | 6.6406 | 82.2193 | 0.83912 | 12.1664 | 1.8315 | 3159.4808 | 82.3568 | 3.1904
868 | 2025-07-22 01:10 | 1.6011 | 1.5988 | 243.8195 | 243.4201 | 0.39932 | 0.31326 | 0.49906 | 0.020833 | 81.5104 | 83.2248 | 61.8273 | 780 | 778.1829 | 56.7763 | 0.65882 | 37.8472 | 38.6936 | 500 | 0 | 0 | 0 | 0 | 0 | 0 | 0 | 37.0009 | 1.5706 | 0.012587 | 6.6406 | 81.5864 | 0.82465 | 12.172 | 1.8315 | 3159.4808 | 82.3676 | 3.1999
869 | 2025-07-22 01:10 | 1.5982 | 1.5959 | 244.2361 | 243.2639 | 0.97221 | 0.35075 | 0.49906 | 0.020833 | 81.5104 | 83.2248 | 61.8273 | 780 | 776.9676 | 56.7763 | 0.66649 | 37.8472 | 38.6936 | 500 | 0 | 0 | 0 | 0 | 0 | 0 | 0 | 37.0009 | 1.5677 | 0.0078125 | 6.7763 | 81.8576 | 0.84997 | 12.1771 | 1.8315 | 3154.5468 | 82.3676 | 3.1942
870 | 2025-07-22 01:10 | 1.599 | 1.5979 | 244.3055 | 242.6215 | 1.684 | 0.32026 | 0.49754 | 0.020761 | 81.5104 | 83.2899 | 61.8273 | 780 | 778.1829 | 56.7763 | 0.66848 | 37.8472 | 38.6936 | 500 | 0 | 0 | 0 | 0 | 0 | 0 | 0 | 37.0009 | 1.5687 | 0.0095486 | 6.798 | 81.8757 | 0.8355 | 12.1826 | 1.8315 | 3159.4808 | 82.4002 | 3.1969
871 | 2025-07-22 01:10 | 1.5981 | 1.5955 | 244.1146 | 243.4896 | 0.62498 | 0.35059 | 0.4979 | 0.020761 | 81.5104 | 83.2899 | 61.7622 | 780 | 778.1829 | 56.7763 | 0.66063 | 37.8906 | 38.6936 | 500 | 0 | 0 | 0 | 0 | 0 | 0 | 0 | 37.0009 | 1.5677 | 0.010272 | 6.7003 | 81.3802 | 0.8355 | 12.1888 | 1.8315 | 3159.4808 | 82.4002 | 3.1936
872 | 2025-07-22 01:10 | 1.5984 | 1.5961 | 243.3854 | 243.2118 | 0.1736 | 0.30729 | 0.49783 | 0.020833 | 81.5104 | 83.2899 | 61.7622 | 780 | 778.1829 | 56.7763 | 0.65477 | 37.8906 | 38.6936 | 500 | 0 | 0 | 0 | 0 | 0 | 0 | 0 | 37.0009 | 1.5683 | 0.0018808 | 6.8359 | 81.2898 | 0.86444 | 12.1944 | 1.8315 | 3159.4808 | 82.4002 | 3.1944
873 | 2025-07-22 01:10 | 1.5953 | 1.5939 | 243.2812 | 243.8715 | 0.59029 | 0.32693 | 0.49732 | 0.020833 | 81.5104 | 83.2899 | 61.7622 | 780 | 778.1829 | 56.7763 | 0.64829 | 37.8906 | 38.6936 | 500 | 0 | 0 | 0 | 0 | 0 | 0 | 0 | 37.0009 | 1.5652 | 0.0040509 | 6.8088 | 81.0004 | 0.82465 | 12.1999 | 1.8315 | 3159.4808 | 82.4002 | 3.1892
874 | 2025-07-22 01:11 | 1.5929 | 1.5919 | 243.4201 | 244.1319 | 0.71181 | 0.32319 | 0.4979 | 0.020833 | 81.5104 | 83.2899 | 61.7622 | 780 | 778.1829 | 56.7763 | 0.64363 | 37.8906 | 38.6936 | 500 | 0 | 0 | 0 | 0 | 0 | 0 | 0 | 37.0009 | 1.5638 | 0.0046296 | 6.7708 | 80.6858 | 0.84274 | 12.2055 | 1.8315 | 3159.4808 | 82.4002 | 3.1848
875 | 2025-07-22 01:11 | 1.5952 | 1.5929 | 243.0208 | 244.5486 | 1.5278 | 0.32796 | 0.49906 | 0.020833 | 81.5104 | 83.2899 | 61.7622 | 780 | 778.1829 | 56.7763 | 0.63878 | 37.8906 | 38.6936 | 500 | 0 | 0 | 0 | 0 | 0 | 0 | 0 | 37.0009 | 1.5668 | 0.0043403 | 6.5321 | 80.91 | 0.83912 | 12.2108 | 1.8315 | 3159.4808 | 82.4002 | 3.1881
876 | 2025-07-22 01:11 | 1.5948 | 1.594 | 242.7778 | 243.8715 | 1.0937 | 0.31055 | 0.50123 | 0.020761 | 81.5104 | 83.2899 | 61.7622 | 780 | 778.1829 | 56.7763 | 0.63346 | 37.8906 | 38.6936 | 500 | 0 | 0 | 0 | 0 | 0 | 0 | 0 | 37.0009 | 1.5664 | 0.0083912 | 6.3748 | 80.2951 | 0.85359 | 12.2161 | 1.8315 | 3159.4808 | 82.4002 | 3.1888
877 | 2025-07-22 01:11 | 1.6019 | 1.5997 | 243.4896 | 243.316 | 0.1736 | 0.29845 | 0.49906 | 0.020761 | 81.5104 | 83.2899 | 61.7622 | 780 | 778.1829 | 56.7763 | 0.6284 | 37.8906 | 38.6936 | 500 | 0 | 0 | 0 | 0 | 0 | 0 | 0 | 37.0009 | 1.5739 | 0.011574 | 6.4399 | 80.3313 | 0.86444 | 12.2221 | 1.8315 | 3159.4808 | 82.4002 | 3.2015
878 | 2025-07-22 01:11 | 1.6014 | 1.5997 | 243.4201 | 243.1771 | 0.24307 | 0.34093 | 0.49638 | 0.020761 | 81.5104 | 83.2899 | 61.7622 | 780 | 774.6528 | 56.6678 | 0.62478 | 37.8906 | 38.6936 | 500 | 0 | 0 | 0 | 0 | 0 | 0 | 0 | 37.0009 | 1.5731 | 0.0094039 | 6.4616 | 79.8141 | 0.81019 | 12.2276 | 1.828 | 3145.1484 | 82.4002 | 3.2011
879 | 2025-07-22 01:11 | 1.6001 | 1.5977 | 243.5243 | 242.691 | 0.83333 | 0.33447 | 0.49631 | 0.020761 | 81.5104 | 83.2899 | 61.7622 | 739 | 737.2685 | 56.4453 | 0.62207 | 37.8906 | 38.7153 | 500 | 0 | 0 | 0 | 0 | 0 | 0 | 0 | 37.0009 | 1.5718 | 0.0023148 | 6.5918 | 79.8503 | 0.82465 | 12.2324 | 1.8208 | 2993.3654 | 82.4002 | 3.1978
880 | 2025-07-22 01:11 | 1.5942 | 1.5924 | 243.4548 | 243.4375 | 0.017334 | 0.32845 | 0.4974 | 0.020761 | 81.5104 | 83.2899 | 61.7622 | 739 | 737.2685 | 56.4453 | 0.61838 | 37.8906 | 38.7153 | 500 | 0 | 0 | 0 | 0 | 0 | 0 | 0 | 37.0009 | 1.5664 | 0.0028935 | 6.505 | 79.7418 | 0.8355 | 12.2374 | 1.8208 | 2993.3654 | 82.4002 | 3.1866
881 | 2025-07-22 01:12 | 1.5964 | 1.5952 | 243.8715 | 242.8472 | 1.0243 | 0.34695 | 0.4974 | 0.020761 | 81.5104 | 83.2899 | 61.7622 | 739 | 737.2685 | 56.4453 | 0.61408 | 37.8906 | 38.7153 | 500 | 0 | 0 | 0 | 0 | 0 | 0 | 0 | 37.0009 | 1.5686 | 0.010127 | 6.5267 | 79.6839 | 0.84274 | 12.2432 | 1.8208 | 2993.3654 | 82.4002 | 3.1916
882 | 2025-07-22 01:12 | 1.5948 | 1.5942 | 243.4548 | 242.9514 | 0.50346 | 0.31396 | 0.49783 | 0.020761 | 81.5104 | 83.2899 | 61.7622 | 739 | 737.2685 | 56.4453 | 0.61104 | 37.8906 | 38.7153 | 500 | 0 | 0 | 0 | 0 | 0 | 0 | 0 | 37.0009 | 1.5697 | 0.0023148 | 6.2717 | 78.9931 | 0.83912 | 12.2482 | 1.8208 | 2993.3654 | 82.4002 | 3.1889
883 | 2025-07-22 01:12 | 1.5961 | 1.5943 | 243.5069 | 243.1076 | 0.39931 | 0.34283 | 0.5 | 0.020761 | 81.5104 | 83.2899 | 61.7622 | 739 | 737.2685 | 56.4453 | 0.60771 | 37.8906 | 38.7153 | 500 | 0 | 0 | 0 | 0 | 0 | 0 | 0 | 37.0009 | 1.5702 | 0.0030382 | 6.326 | 79.0654 | 0.82465 | 12.2522 | 1.8208 | 2993.3654 | 82.4002 | 3.1904
884 | 2025-07-22 01:12 | 1.5939 | 1.593 | 243.125 | 243.4201 | 0.29514 | 0.31429 | 0.5 | 0.020761 | 81.5104 | 83.2899 | 61.7622 | 739 | 737.2685 | 56.4453 | 0.60326 | 37.8906 | 38.737 | 500 | 0 | 0 | 0 | 0 | 0 | 0 | 0 | 37.0009 | 1.5652 | 0.0037616 | 6.5972 | 79.0365 | 0.83912 | 12.2575 | 1.8208 | 2993.3654 | 82.4002 | 3.1869
885 | 2025-07-22 01:12 | 1.5946 | 1.5935 | 242.8125 | 243.3507 | 0.53822 | 0.30908 | 0.50022 | 0.020761 | 81.5104 | 83.2899 | 61.7622 | 739 | 737.2685 | 56.4453 | 0.59932 | 37.8906 | 38.7804 | 500 | 0 | 0 | 0 | 0 | 0 | 0 | 0 | 37.0009 | 1.5661 | 0.0037616 | 6.4941 | 78.7471 | 0.8355 | 12.2624 | 1.8208 | 2993.3654 | 82.4002 | 3.1881
886 | 2025-07-22 01:12 | 1.5917 | 1.59 | 242.882 | 244.184 | 1.3021 | 0.31261 | 0.49906 | 0.020761 | 81.5104 | 83.2899 | 61.7622 | 739 | 737.2685 | 56.4453 | 0.59617 | 37.8906 | 38.7804 | 500 | 0 | 0 | 0 | 0 | 0 | 0 | 0 | 37.0009 | 1.5632 | 0.0054977 | 6.4345 | 78.3493 | 0.8355 | 12.2678 | 1.8208 | 2993.3654 | 82.4002 | 3.1817
887 | 2025-07-22 01:12 | 1.5984 | 1.5961 | 243.5938 | 242.6215 | 0.97223 | 0.32346 | 0.50123 | 0.020833 | 81.5104 | 83.2899 | 61.7622 | 739 | 737.2685 | 56.4453 | 0.59238 | 37.9123 | 38.7804 | 500 | 0 | 0 | 0 | 0 | 0 | 0 | 0 | 37.0009 | 1.5722 | 0.010995 | 6.0927 | 78.3818 | 0.84274 | 12.2731 | 1.8208 | 2993.3654 | 82.4002 | 3.1944
888 | 2025-07-22 01:12 | 1.5955 | 1.5942 | 243.5069 | 242.7431 | 0.76389 | 0.33659 | 0.49906 | 0.020761 | 81.5104 | 83.2899 | 61.7622 | 739 | 737.2685 | 56.4453 | 0.58966 | 37.9123 | 38.7804 | 500 | 0 | 0 | 0 | 0 | 0 | 0 | 0 | 37.0009 | 1.5706 | 0.0020255 | 6.212 | 78.1973 | 0.8355 | 12.2772 | 1.8208 | 2993.3654 | 82.4002 | 3.1897
889 | 2025-07-22 01:13 | 1.5953 | 1.5935 | 243.2465 | 243.2465 | 0 | 0.33496 | 0.50007 | 0.020761 | 81.5104 | 83.2899 | 61.8273 | 739 | 737.2685 | 56.4453 | 0.58594 | 37.9123 | 38.7804 | 500 | 0 | 0 | 0 | 0 | 0 | 0 | 0 | 37.0009 | 1.5694 | 0.0026042 | 6.212 | 77.7308 | 0.84274 | 12.282 | 1.8208 | 2993.3654 | 82.4002 | 3.1888
890 | 2025-07-22 01:13 | 1.5952 | 1.5943 | 243.125 | 243.0556 | 0.069443 | 0.33681 | 0.50022 | 0.020761 | 81.5104 | 83.2899 | 61.8273 | 739 | 737.2685 | 56.4453 | 0.58196 | 37.9123 | 38.7804 | 500 | 0 | 0 | 0 | 0 | 0 | 0 | 0 | 37.0009 | 1.5706 | 0.0043403 | 6.1849 | 77.7597 | 0.83912 | 12.2865 | 1.8208 | 2993.3654 | 82.4002 | 3.1895
891 | 2025-07-22 01:13 | 1.5919 | 1.5898 | 242.0139 | 243.4722 | 1.4583 | 0.32362 | 0.50007 | 0.020833 | 81.5104 | 83.2899 | 61.8273 | 739 | 737.2685 | 56.4453 | 0.57856 | 37.9123 | 38.7804 | 500 | 0 | 0 | 0 | 0 | 0 | 0 | 0 | 37.0009 | 1.5666 | 0.0040509 | 6.1632 | 77.7488 | 0.8138 | 12.291 | 1.8208 | 2993.3654 | 82.4002 | 3.1817
892 | 2025-07-22 01:13 | 1.5969 | 1.5927 | 242.7604 | 243.1944 | 0.43402 | 0.32612 | 0.50007 | 0.020833 | 81.5104 | 83.2899 | 61.8273 | 739 | 737.2685 | 56.4453 | 0.57425 | 37.9123 | 38.7804 | 500 | 0 | 0 | 0 | 0 | 0 | 0 | 0 | 37.0009 | 1.5692 | 0.0095486 | 6.0221 | 77.7669 | 0.82827 | 12.2958 | 1.8208 | 2993.3654 | 82.4002 | 3.1897
893 | 2025-07-22 01:13 | 1.5972 | 1.5952 | 242.309 | 243.6979 | 1.3889 | 0.32633 | 0.5 | 0.020833 | 81.5104 | 83.2899 | 61.849 | 739 | 737.2685 | 56.5538 | 0.57114 | 37.9123 | 38.7804 | 500 | 0 | 0 | 0 | 0 | 0 | 0 | 0 | 37.0009 | 1.5716 | 0.010417 | 6.033 | 77.7742 | 0.84997 | 12.3003 | 1.8243 | 2993.3654 | 82.4002 | 3.1924
894 | 2025-07-22 01:13 | 1.6024 | 1.6008 | 243.4201 | 242.4132 | 1.0069 | 0.33626 | 0.49899 | 0.020761 | 81.5104 | 83.2899 | 61.849 | 739 | 737.2685 | 56.4453 | 0.56742 | 37.9123 | 38.7804 | 500 | 0 | 0 | 0 | 0 | 0 | 0 | 0 | 37.0009 | 1.5767 | 0.011285 | 6.2391 | 77.2135 | 0.82465 | 12.3044 | 1.8208 | 2993.3654 | 82.4002 | 3.2033
895 | 2025-07-22 01:13 | 1.5994 | 1.5984 | 243.125 | 242.7778 | 0.34721 | 0.33751 | 0.50007 | 0.020833 | 81.5104 | 83.2899 | 61.849 | 739 | 737.2685 | 56.5538 | 0.56467 | 37.9123 | 38.8021 | 500 | 0 | 0 | 0 | 0 | 0 | 0 | 0 | 37.0009 | 1.5736 | 0.0085359 | 6.1849 | 77.1231 | 0.8355 | 12.3089 | 1.8243 | 2993.3654 | 82.4002 | 3.1978
896 | 2025-07-22 01:14 | 1.6005 | 1.5969 | 243.3507 | 242.5694 | 0.78127 | 0.33974 | 0.50123 | 0.020761 | 81.5104 | 83.2899 | 61.8707 | 739 | 737.2685 | 56.4453 | 0.56134 | 37.9123 | 38.8021 | 500 | 0 | 0 | 0 | 0 | 0 | 0 | 0 | 37.0009 | 1.5748 | 0.0089699 | 6.2717 | 77.2208 | 0.82465 | 12.3137 | 1.8208 | 2993.3654 | 82.4002 | 3.1975
897 | 2025-07-22 01:14 | 1.5988 | 1.5972 | 243.2465 | 242.7604 | 0.48611 | 0.34229 | 0.50007 | 0.020833 | 81.5104 | 83.2899 | 61.8707 | 739 | 736.0532 | 56.5538 | 0.5583 | 37.9774 | 38.8021 | 500 | 0 | 0 | 0 | 0 | 0 | 0 | 0 | 37.0009 | 1.5731 | 0.010417 | 6.212 | 77.181 | 0.82827 | 12.3178 | 1.8243 | 2988.4313 | 82.4002 | 3.196
898 | 2025-07-22 01:14 | 1.5982 | 1.5977 | 243.316 | 242.7083 | 0.60767 | 0.34521 | 0.5 | 0.020833 | 81.5104 | 83.2899 | 61.8707 | 739 | 737.2685 | 56.5538 | 0.55563 | 37.9774 | 38.8021 | 500 | 0 | 0 | 0 | 0 | 0 | 0 | 0 | 37.0009 | 1.5728 | 0.0023148 | 6.2174 | 77.1665 | 0.83912 | 12.3223 | 1.8243 | 2993.3654 | 82.4002 | 3.1959
899 | 2025-07-22 01:14 | 1.5978 | 1.5969 | 242.6562 | 243.4028 | 0.74652 | 0.32438 | 0.50101 | 0.020833 | 81.5104 | 83.2899 | 61.9358 | 739 | 737.2106 | 56.5538 | 0.55122 | 37.9774 | 38.8021 | 500 | 0 | 0 | 0 | 0 | 0 | 0 | 0 | 37.0009 | 1.5723 | 0.0034722 | 6.2174 | 77.1521 | 0.82827 | 12.3271 | 1.8243 | 2993.1305 | 82.4002 | 3.1947
900 | 2025-07-22 01:14 | 1.5985 | 1.5953 | 242.691 | 243.5069 | 0.81596 | 0.33968 | 0.5 | 0.020833 | 81.5104 | 83.2899 | 61.9358 | 739 | 737.2685 | 56.4453 | 0.5481 | 37.9774 | 38.8021 | 500 | 0 | 0 | 0 | 0 | 0 | 0 | 0 | 37.0009 | 1.5725 | 0.0062211 | 6.1415 | 77.2135 | 0.83912 | 12.3316 | 1.8208 | 2993.3654 | 82.4002 | 3.1939
901 | 2025-07-22 01:14 | 1.5975 | 1.5958 | 242.5694 | 243.3854 | 0.81596 | 0.33925 | 0.50123 | 0.020833 | 81.5104 | 83.2899 | 61.9575 | 739 | 737.2685 | 56.5538 | 0.54568 | 37.9774 | 38.8021 | 500 | 0 | 0 | 0 | 0 | 0 | 0 | 0 | 37.0009 | 1.5718 | 0.0062211 | 6.1415 | 77.1882 | 0.84274 | 12.3357 | 1.8243 | 2993.3654 | 82.4002 | 3.1933
902 | 2025-07-22 01:14 | 1.6005 | 1.5979 | 242.4132 | 243.559 | 1.1458 | 0.31087 | 0.50116 | 0.020761 | 81.5104 | 83.2899 | 61.9575 | 739 | 737.2685 | 56.5538 | 0.54264 | 37.934 | 38.8021 | 500 | 0 | 0 | 0 | 0 | 0 | 0 | 0 | 37.0009 | 1.5742 | 0.004919 | 6.1144 | 77.2208 | 0.8572 | 12.3401 | 1.8243 | 2993.3654 | 82.4002 | 3.1985
903 | 2025-07-22 01:14 | 1.599 | 1.5965 | 242.4132 | 243.4375 | 1.0243 | 0.32096 | 0.50007 | 0.020761 | 81.5104 | 83.2899 | 61.9575 | 739 | 737.2685 | 56.5538 | 0.53935 | 37.9774 | 38.8021 | 500 | 0 | 0 | 0 | 0 | 0 | 0 | 0 | 37.0009 | 1.5731 | 0.0073785 | 6.0601 | 77.181 | 0.82827 | 12.3446 | 1.8243 | 2993.3654 | 82.4002 | 3.1955
904 | 2025-07-22 01:15 | 1.6047 | 1.6019 | 242.8472 | 242.9688 | 0.12154 | 0.3361 | 0.49899 | 0.020761 | 81.5104 | 83.2899 | 62.0009 | 739 | 737.2685 | 56.5538 | 0.53526 | 37.934 | 38.8021 | 500 | 0 | 0 | 0 | 0 | 0 | 0 | 0 | 37.0009 | 1.5778 | 0.0085359 | 6.0764 | 77.2027 | 0.84274 | 12.3495 | 1.8243 | 2993.3654 | 82.4002 | 3.2066
905 | 2025-07-22 01:15 | 1.6053 | 1.6033 | 243.1944 | 242.0486 | 1.1458 | 0.33594 | 0.50123 | 0.020761 | 81.5104 | 83.2248 | 62.0009 | 739 | 737.2685 | 56.5592 | 0.53226 | 37.9774 | 38.8021 | 500 | 0 | 0 | 0 | 0 | 0 | 0 | 0 | 37.0009 | 1.5794 | 0.011285 | 6.1198 | 77.2099 | 0.84274 | 12.3539 | 1.8245 | 2993.3654 | 82.3676 | 3.2086
906 | 2025-07-22 01:15 | 1.6019 | 1.5997 | 243.2986 | 242.4132 | 0.88541 | 0.35921 | 0.50116 | 0.020833 | 81.5104 | 83.2248 | 62.0443 | 739 | 737.2685 | 56.5592 | 0.52948 | 37.9774 | 38.8238 | 500 | 0 | 0 | 0 | 0 | 0 | 0 | 0 | 37.0009 | 1.576 | 0.0070891 | 6.2391 | 77.1665 | 0.82827 | 12.3584 | 1.8245 | 2993.3654 | 82.3676 | 3.2015
907 | 2025-07-22 01:15 | 1.6017 | 1.6005 | 243.0903 | 242.1007 | 0.98958 | 0.33116 | 0.5 | 0.020833 | 81.4887 | 83.2682 | 62.0443 | 739 | 737.2685 | 56.5538 | 0.52615 | 37.9774 | 38.8238 | 500 | 0 | 0 | 0 | 0 | 0 | 0 | 0 | 37.0009 | 1.576 | 0.0020255 | 6.2337 | 77.6837 | 0.82827 | 12.3633 | 1.8243 | 2993.3654 | 82.3785 | 3.2023
908 | 2025-07-22 01:15 | 1.6026 | 1.6007 | 242.6215 | 242.8472 | 0.22571 | 0.33268 | 0.50123 | 0.020833 | 81.4887 | 83.2248 | 62.0877 | 739 | 737.2685 | 56.5538 | 0.52268 | 37.934 | 38.8238 | 500 | 0 | 0 | 0 | 0 | 0 | 0 | 0 | 37.0009 | 1.577 | 0.0047743 | 6.2283 | 77.644 | 0.82465 | 12.3673 | 1.8243 | 2993.3654 | 82.3568 | 3.2033
909 | 2025-07-22 01:15 | 1.5997 | 1.5985 | 242.4826 | 243.4028 | 0.92014 | 0.3176 | 0.5 | 0.020761 | 81.4887 | 83.2248 | 62.0877 | 739 | 737.2685 | 56.5538 | 0.5196 | 37.9774 | 38.8238 | 500 | 0 | 0 | 0 | 0 | 0 | 0 | 0 | 37.0009 | 1.5749 | 0.0037616 | 6.1903 | 77.6693 | 0.8572 | 12.3718 | 1.8243 | 2993.3654 | 82.3568 | 3.1982
910 | 2025-07-22 01:15 | 1.6033 | 1.6019 | 242.6562 | 243.0729 | 0.41669 | 0.34288 | 0.50116 | 0.020833 | 81.4887 | 83.2248 | 62.1094 | 739 | 737.2685 | 56.5592 | 0.51664 | 37.9991 | 38.8238 | 500 | 0 | 0 | 0 | 0 | 0 | 0 | 0 | 37.0009 | 1.5773 | 0.0047743 | 6.2174 | 77.6331 | 0.80657 | 12.3763 | 1.8245 | 2993.3654 | 82.3568 | 3.2052
911 | 2025-07-22 01:16 | 1.6008 | 1.5984 | 242.3785 | 243.3854 | 1.0069 | 0.32802 | 0.50123 | 0.020761 | 81.467 | 83.2031 | 62.1094 | 739 | 737.2685 | 56.5538 | 0.51389 | 37.9991 | 38.8238 | 500 | 0 | 0 | 0 | 0 | 0 | 0 | 0 | 37.0009 | 1.5748 | 0.0026042 | 6.2337 | 77.9478 | 0.84274 | 12.3811 | 1.8243 | 2993.3654 | 82.3351 | 3.1992
912 | 2025-07-22 01:16 | 1.6039 | 1.6024 | 242.4305 | 243.0382 | 0.60765 | 0.33214 | 0.50116 | 0.020833 | 81.4236 | 83.2031 | 62.1311 | 739 | 737.2685 | 56.5592 | 0.51016 | 37.9991 | 38.8238 | 500 | 0 | 0 | 0 | 0 | 0 | 0 | 0 | 37.0009 | 1.578 | 0.0052083 | 6.2012 | 77.9261 | 0.82104 | 12.3852 | 1.8245 | 2993.3654 | 82.3134 | 3.2063
913 | 2025-07-22 01:16 | 1.6017 | 1.6003 | 242.4132 | 243.125 | 0.71179 | 0.31776 | 0.50123 | 0.020833 | 81.4236 | 83.2031 | 62.1311 | 739 | 737.2685 | 56.5538 | 0.50741 | 37.9991 | 38.8238 | 500 | 0 | 0 | 0 | 0 | 0 | 0 | 0 | 37.0009 | 1.5755 | 0.0047743 | 6.2012 | 78.4107 | 0.83912 | 12.3896 | 1.8243 | 2993.3654 | 82.3134 | 3.202
914 | 2025-07-22 01:16 | 1.6014 | 1.5997 | 242.5521 | 242.8125 | 0.26041 | 0.33257 | 0.50116 | 0.020833 | 81.4236 | 83.2031 | 62.1962 | 739 | 737.2685 | 56.5538 | 0.50434 | 37.9991 | 38.8238 | 500 | 0 | 0 | 0 | 0 | 0 | 0 | 0 | 37.0009 | 1.5758 | 0.0034722 | 6.2554 | 78.3782 | 0.85359 | 12.3945 | 1.8243 | 2993.3654 | 82.3134 | 3.2011
915 | 2025-07-22 01:16 | 1.6019 | 1.6001 | 242.2049 | 243.1771 | 0.9722 | 0.31641 | 0.50123 | 0.020761 | 81.4236 | 83.1814 | 62.1962 | 739 | 737.2685 | 56.5538 | 0.51125 | 37.9991 | 38.8238 | 500 | 0 | 0 | 0 | 0 | 0 | 0 | 0 | 37.0009 | 1.5741 | 0.0047743 | 6.6135 | 78.4071 | 0.8355 | 12.3991 | 1.8243 | 2993.3654 | 82.3025 | 3.202
916 | 2025-07-22 01:16 | 1.6036 | 1.6017 | 241.9965 | 243.0382 | 1.0417 | 0.31814 | 0.50217 | 0.020761 | 81.4236 | 83.1814 | 62.2179 | 739 | 737.2685 | 56.5538 | 0.52969 | 37.9991 | 38.8889 | 500 | 0 | 0 | 0 | 0 | 0 | 0 | 0 | 37.0009 | 1.5734 | 0.005787 | 6.5972 | 78.8556 | 0.84997 | 12.4045 | 1.8243 | 2993.3654 | 82.3025 | 3.2053
917 | 2025-07-22 01:16 | 1.6014 | 1.5985 | 242.0139 | 243.1944 | 1.1806 | 0.30827 | 0.50116 | 0.020833 | 81.4019 | 83.1814 | 62.2179 | 739 | 737.2685 | 56.5538 | 0.54525 | 37.9991 | 38.8889 | 500 | 0 | 0 | 0 | 0 | 0 | 0 | 0 | 37.0009 | 1.5722 | 0.012153 | 6.429 | 79.2462 | 0.84274 | 12.4092 | 1.8243 | 2993.3654 | 82.2917 | 3.1999
918 | 2025-07-22 01:16 | 1.6053 | 1.6039 | 243.316 | 242.3264 | 0.98958 | 0.34337 | 0.50101 | 0.020761 | 81.4019 | 83.1814 | 62.2613 | 739 | 737.2685 | 56.5592 | 0.56033 | 37.9991 | 38.8889 | 500 | 0 | 0 | 0 | 0 | 0 | 0 | 0 | 37.0009 | 1.5775 | 0.0091146 | 6.4996 | 79.2065 | 0.81019 | 12.4142 | 1.8245 | 2993.3654 | 82.2917 | 3.2092
919 | 2025-07-22 01:17 | 1.6027 | 1.6003 | 242.2743 | 242.8125 | 0.53818 | 0.35818 | 0.50116 | 0.020761 | 81.4019 | 83.1163 | 62.2613 | 739 | 737.2685 | 56.5538 | 0.57639 | 37.9991 | 38.8889 | 500 | 0 | 0 | 0 | 0 | 0 | 0 | 0 | 37.0009 | 1.5754 | 0.010272 | 6.3748 | 79.7454 | 0.82827 | 12.4196 | 1.8243 | 2993.3654 | 82.2591 | 3.203
920 | 2025-07-22 01:17 | 1.6027 | 1.6005 | 242.3437 | 242.3785 | 0.034744 | 0.33393 | 0.50116 | 0.020761 | 81.4019 | 83.1163 | 62.3047 | 739 | 737.2685 | 56.5538 | 0.58981 | 37.9991 | 38.8889 | 500 | 0 | 0 | 0 | 0 | 0 | 0 | 0 | 37.0009 | 1.5754 | 0.0094039 | 6.429 | 79.6477 | 0.85359 | 12.4249 | 1.8243 | 2993.3654 | 82.2591 | 3.2033
921 | 2025-07-22 01:17 | 1.6039 | 1.603 | 243.1944 | 241.9618 | 1.2327 | 0.34755 | 0.5021 | 0.020761 | 81.4019 | 83.1163 | 62.3047 | 739 | 737.2685 | 56.5538 | 0.60142 | 37.9991 | 38.8889 | 500 | 0 | 0 | 0 | 0 | 0 | 0 | 0 | 37.0009 | 1.579 | 0.0018808 | 6.2826 | 80.3602 | 0.84274 | 12.4297 | 1.8243 | 2993.3654 | 82.2591 | 3.2069
922 | 2025-07-22 01:17 | 1.6007 | 1.599 | 243.2118 | 242.5521 | 0.65973 | 0.34364 | 0.50116 | 0.020833 | 81.4019 | 83.1163 | 62.3264 | 739 | 737.2685 | 56.5538 | 0.61227 | 37.9991 | 38.8889 | 500 | 0 | 0 | 0 | 0 | 0 | 0 | 0 | 37.0009 | 1.5734 | 0.0034722 | 6.5864 | 80.2517 | 0.8572 | 12.4344 | 1.8243 | 2993.3654 | 82.2591 | 3.1997
923 | 2025-07-22 01:17 | 1.6007 | 1.5994 | 242.7952 | 242.4132 | 0.38194 | 0.3253 | 0.50116 | 0.020761 | 81.3802 | 83.138 | 62.3264 | 739 | 737.2685 | 56.5538 | 0.62352 | 37.9991 | 38.8889 | 500 | 0 | 0 | 0 | 0 | 0 | 0 | 0 | 37.0009 | 1.5728 | 0.010706 | 6.5267 | 80.9389 | 0.84274 | 12.4405 | 1.8243 | 2993.3654 | 82.2591 | 3.2001
924 | 2025-07-22 01:17 | 1.6014 | 1.5997 | 242.9861 | 242.1354 | 0.85066 | 0.3463 | 0.50123 | 0.020833 | 81.3802 | 83.138 | 62.3698 | 739 | 737.2685 | 56.5538 | 0.63364 | 37.9991 | 38.8889 | 500 | 0 | 0 | 0 | 0 | 0 | 0 | 0 | 37.0009 | 1.5734 | 0.009838 | 6.5267 | 81.1957 | 0.86444 | 12.446 | 1.8243 | 2993.3654 | 82.2591 | 3.2011
925 | 2025-07-22 01:17 | 1.6021 | 1.6 | 243.1424 | 241.684 | 1.4583 | 0.34207 | 0.50101 | 0.020761 | 81.3802 | 83.138 | 62.3698 | 739 | 737.2685 | 56.5538 | 0.64232 | 37.9991 | 38.9106 | 500 | 0 | 0 | 0 | 0 | 0 | 0 | 0 | 37.0009 | 1.5735 | 0.009838 | 6.5701 | 81.4525 | 0.82465 | 12.4515 | 1.8243 | 2993.3654 | 82.2591 | 3.2021
926 | 2025-07-22 01:18 | 1.6014 | 1.5982 | 243.368 | 242.1007 | 1.2673 | 0.34945 | 0.50116 | 0.020833 | 81.3802 | 83.1163 | 62.4132 | 739 | 737.2685 | 56.5538 | 0.65278 | 37.9991 | 38.9106 | 500 | 0 | 0 | 0 | 0 | 0 | 0 | 0 | 37.0009 | 1.5749 | 0.0020255 | 6.3368 | 81.8432 | 0.81019 | 12.4573 | 1.8243 | 2993.3654 | 82.2483 | 3.1997
927 | 2025-07-22 01:18 | 1.5946 | 1.5924 | 242.2743 | 242.9514 | 0.67708 | 0.33344 | 0.50123 | 0.020761 | 81.3151 | 83.138 | 62.4132 | 739 | 737.2685 | 56.5538 | 0.66063 | 37.9991 | 38.9106 | 500 | 0 | 0 | 0 | 0 | 0 | 0 | 0 | 37.0009 | 1.565 | 0.0037616 | 6.6352 | 82.241 | 0.82104 | 12.462 | 1.8243 | 2993.3654 | 82.2266 | 3.1871
928 | 2025-07-22 01:18 | 1.5975 | 1.5952 | 241.9965 | 242.8993 | 0.90277 | 0.33143 | 0.50116 | 0.020833 | 81.3151 | 83.0946 | 62.4566 | 739 | 737.2685 | 56.5538 | 0.66782 | 38.0208 | 38.9106 | 500 | 0 | 0 | 0 | 0 | 0 | 0 | 0 | 37.0009 | 1.5683 | 0.0040509 | 6.5538 | 82.798 | 0.82465 | 12.4673 | 1.8243 | 2993.3654 | 82.2049 | 3.1927
929 | 2025-07-22 01:18 | 1.5942 | 1.5924 | 241.493 | 243.1944 | 1.7014 | 0.31038 | 0.50123 | 0.020833 | 81.3151 | 83.0946 | 62.4566 | 739 | 737.2685 | 56.5538 | 0.66743 | 38.0208 | 38.9106 | 500 | 0 | 0 | 0 | 0 | 0 | 0 | 0 | 37.0009 | 1.5664 | 0.0054977 | 6.2826 | 83.1055 | 0.79933 | 12.4727 | 1.8243 | 2993.3654 | 82.2049 | 3.1866
930 | 2025-07-22 01:18 | 1.5994 | 1.5977 | 242.3611 | 242.309 | 0.052078 | 0.34071 | 0.50543 | 0.020761 | 81.3368 | 83.0946 | 62.4783 | 739 | 737.2685 | 56.5538 | 0.65936 | 38.0208 | 38.9106 | 500 | 0 | 0 | 0 | 0 | 0 | 0 | 0 | 37.0009 | 1.5736 | 0.010851 | 6.3043 | 83.554 | 0.8355 | 12.478 | 1.8243 | 2993.3654 | 82.2157 | 3.197
931 | 2025-07-22 01:18 | 1.5977 | 1.5955 | 241.684 | 242.309 | 0.62502 | 0.33187 | 0.50593 | 0.020761 | 81.3151 | 83.0946 | 62.5 | 739 | 737.2685 | 56.5538 | 0.6531 | 38.0208 | 38.9106 | 500 | 0 | 0 | 0 | 0 | 0 | 0 | 0 | 37.0009 | 1.5692 | 0.011574 | 6.0818 | 84.0748 | 0.84274 | 12.4832 | 1.8243 | 2993.3654 | 82.2049 | 3.1931
932 | 2025-07-22 01:18 | 1.599 | 1.5979 | 243.5764 | 242.0313 | 1.5451 | 0.34239 | 0.50543 | 0.020761 | 81.3151 | 83.0946 | 62.5434 | 739 | 737.2685 | 56.5538 | 0.64717 | 38.0208 | 38.9106 | 500 | 0 | 0 | 0 | 0 | 0 | 0 | 0 | 37.0009 | 1.5735 | 0.0094039 | 6.1144 | 84.6173 | 0.8572 | 12.4876 | 1.8243 | 2993.3654 | 82.2049 | 3.1969
933 | 2025-07-22 01:18 | 1.5977 | 1.5961 | 243.1597 | 242.0139 | 1.1458 | 0.34245 | 0.50535 | 0.020833 | 81.3368 | 83.0512 | 62.5434 | 739 | 737.2685 | 56.5538 | 0.64225 | 38.0208 | 38.9106 | 500 | 0 | 0 | 0 | 0 | 0 | 0 | 0 | 37.0009 | 1.5716 | 0.0023148 | 6.4724 | 84.838 | 0.86444 | 12.4917 | 1.8243 | 2993.3654 | 82.194 | 3.1937
934 | 2025-07-22 01:19 | 1.5948 | 1.5943 | 242.4826 | 242.3958 | 0.086792 | 0.35558 | 0.50116 | 0.020761 | 81.2934 | 83.0512 | 62.5434 | 739 | 737.2685 | 56.5538 | 0.63766 | 38.0208 | 38.9106 | 500 | 0 | 0 | 0 | 0 | 0 | 0 | 0 | 37.0009 | 1.5712 | 0.0017361 | 6.2066 | 85.3082 | 0.85359 | 12.4968 | 1.8243 | 2993.3654 | 82.1723 | 3.1891
935 | 2025-07-22 01:19 | 1.5961 | 1.594 | 242.2569 | 242.3264 | 0.069458 | 0.34364 | 0.50116 | 0.020833 | 81.2934 | 83.0295 | 62.5434 | 739 | 737.2685 | 56.5538 | 0.63241 | 38.0208 | 38.9323 | 500 | 0 | 0 | 0 | 0 | 0 | 0 | 0 | 37.0009 | 1.568 | 0.0037616 | 6.5484 | 85.8398 | 0.84274 | 12.5015 | 1.8243 | 2993.3654 | 82.1615 | 3.1901
936 | 2025-07-22 01:19 | 1.5924 | 1.5904 | 242.0486 | 243.0035 | 0.95486 | 0.33995 | 0.50116 | 0.020833 | 81.2934 | 83.0295 | 62.5651 | 739 | 737.2685 | 56.5538 | 0.62865 | 38.0208 | 38.9323 | 500 | 0 | 0 | 0 | 0 | 0 | 0 | 0 | 37.0009 | 1.5635 | 0.0036169 | 6.5321 | 86.773 | 0.84997 | 12.5064 | 1.8243 | 2993.3654 | 82.1615 | 3.1829
937 | 2025-07-22 01:19 | 1.5969 | 1.5953 | 242.1875 | 242.6389 | 0.45139 | 0.31337 | 0.50116 | 0.020761 | 81.25 | 83.0078 | 62.5651 | 739 | 737.2685 | 56.5538 | 0.62442 | 38.0208 | 38.9757 | 500 | 0 | 0 | 0 | 0 | 0 | 0 | 0 | 37.0009 | 1.5693 | 0.0066551 | 6.4073 | 86.849 | 0.85359 | 12.5117 | 1.8243 | 2993.3654 | 82.1289 | 3.1923
938 | 2025-07-22 01:19 | 1.5907 | 1.5893 | 241.7188 | 243.316 | 1.5972 | 0.33051 | 0.50116 | 0.020833 | 81.25 | 83.0078 | 62.5651 | 739 | 737.2685 | 56.5538 | 0.6207 | 38.0208 | 38.9323 | 500 | 0 | 0 | 0 | 0 | 0 | 0 | 0 | 37.0009 | 1.5626 | 0.005353 | 6.4128 | 87.2287 | 0.8355 | 12.5169 | 1.8243 | 2993.3654 | 82.1289 | 3.18
939 | 2025-07-22 01:19 | 1.5965 | 1.5942 | 242.2743 | 242.3785 | 0.10417 | 0.3189 | 0.50116 | 0.020833 | 81.25 | 82.9644 | 62.5868 | 739 | 737.2685 | 56.5538 | 0.61636 | 38.0208 | 38.9323 | 500 | 0 | 0 | 0 | 0 | 0 | 0 | 0 | 37.0009 | 1.5697 | 0.010851 | 6.3639 | 87.5977 | 0.84997 | 12.5214 | 1.8243 | 2993.3654 | 82.1072 | 3.1907
940 | 2025-07-22 01:19 | 1.5942 | 1.5923 | 242.1354 | 242.9861 | 0.85066 | 0.32682 | 0.50101 | 0.020833 | 81.25 | 82.9644 | 62.5868 | 739 | 737.2685 | 56.5538 | 0.61241 | 38.0208 | 38.9323 | 500 | 0 | 0 | 0 | 0 | 0 | 0 | 0 | 37.0009 | 1.5692 | 0.011429 | 5.9462 | 88.3391 | 0.81019 | 12.5266 | 1.8243 | 2993.3654 | 82.1072 | 3.1865
941 | 2025-07-22 01:20 | 1.5972 | 1.5961 | 242.882 | 241.8403 | 1.0417 | 0.34738 | 0.50217 | 0.020761 | 81.25 | 82.9644 | 62.5868 | 739 | 737.2685 | 56.5538 | 0.60862 | 38.0859 | 38.9323 | 500 | 0 | 0 | 0 | 0 | 0 | 0 | 0 | 37.0009 | 1.5719 | 0.010417 | 6.1198 | 88.7225 | 0.8355 | 12.5306 | 1.8243 | 2993.3654 | 82.1072 | 3.1933
942 | 2025-07-22 01:20 | 1.5978 | 1.5969 | 242.4826 | 242.1875 | 0.29514 | 0.32438 | 0.50441 | 0.020761 | 81.2283 | 82.9644 | 62.5868 | 739 | 737.2685 | 56.5538 | 0.6055 | 38.0859 | 38.9323 | 500 | 0 | 0 | 0 | 0 | 0 | 0 | 0 | 37.0009 | 1.571 | 0.011574 | 6.0764 | 89.4459 | 0.8572 | 12.5356 | 1.8243 | 2993.3654 | 82.0964 | 3.1947
943 | 2025-07-22 01:20 | 1.5982 | 1.5969 | 242.9167 | 241.4583 | 1.4583 | 0.35167 | 0.50427 | 0.020833 | 81.2066 | 82.9427 | 62.5868 | 739 | 737.2685 | 56.5538 | 0.60116 | 38.0859 | 38.9323 | 500 | 0 | 0 | 0 | 0 | 0 | 0 | 0 | 37.0009 | 1.5719 | 0.0089699 | 6.3422 | 90.0246 | 0.83912 | 12.5405 | 1.8243 | 2993.3654 | 82.0747 | 3.1952
944 | 2025-07-22 01:20 | 1.5959 | 1.5948 | 242.4132 | 242.0486 | 0.36461 | 0.32075 | 0.50441 | 0.020761 | 81.1632 | 82.9427 | 62.5868 | 739 | 737.2685 | 56.6678 | 0.59842 | 38.0859 | 38.9323 | 500 | 0 | 0 | 0 | 0 | 0 | 0 | 0 | 37.0009 | 1.5683 | 0.0024595 | 6.4073 | 90.1042 | 0.84997 | 12.5446 | 1.828 | 2993.3654 | 82.053 | 3.1907
945 | 2025-07-22 01:20 | 1.5948 | 1.5922 | 242.1354 | 242.309 | 0.1736 | 0.33908 | 0.50441 | 0.020833 | 81.1632 | 82.9427 | 62.5868 | 739 | 737.2685 | 56.6678 | 0.59512 | 38.0859 | 38.9974 | 500 | 0 | 0 | 0 | 0 | 0 | 0 | 0 | 37.0009 | 1.567 | 0.0030382 | 6.4507 | 90.6539 | 0.82827 | 12.5497 | 1.828 | 2993.3654 | 82.053 | 3.1869
946 | 2025-07-22 01:20 | 1.5939 | 1.5913 | 241.7535 | 242.5347 | 0.78123 | 0.31711 | 0.50427 | 0.020761 | 81.1632 | 82.921 | 62.5868 | 739 | 737.2685 | 56.5538 | 0.59147 | 38.0859 | 38.9974 | 500 | 0 | 0 | 0 | 0 | 0 | 0 | 0 | 37.0009 | 1.5661 | 0.004919 | 6.3477 | 91.2326 | 0.84274 | 12.5545 | 1.8243 | 2993.3654 | 82.0421 | 3.1852
947 | 2025-07-22 01:20 | 1.5904 | 1.5891 | 241.6146 | 243.1076 | 1.4931 | 0.31689 | 0.50326 | 0.020761 | 81.1415 | 82.921 | 62.5868 | 739 | 737.2685 | 56.5538 | 0.58804 | 38.0859 | 38.9974 | 500 | 0 | 0 | 0 | 0 | 0 | 0 | 0 | 37.066 | 1.5634 | 0.0047743 | 6.3205 | 91.428 | 0.82104 | 12.5594 | 1.8243 | 2993.3654 | 82.0312 | 3.1795
948 | 2025-07-22 01:20 | 1.5988 | 1.5969 | 242.2049 | 242.1875 | 0.017365 | 0.31944 | 0.50311 | 0.011719 | 81.1415 | 82.921 | 62.5868 | 739 | 737.2685 | 56.5538 | 0.58406 | 38.0859 | 38.9974 | 500 | 0 | 0 | 0 | 0 | 0 | 0 | 0 | 37.066 | 1.5735 | 0.011285 | 5.9462 | 91.9199 | 0.84274 | 12.5639 | 1.8243 | 2993.3654 | 82.0312 | 3.1957
949 | 2025-07-22 01:21 | 1.5969 | 1.5948 | 241.7708 | 242.2569 | 0.48613 | 0.31662 | 0.50333 | 0.011936 | 81.1415 | 82.921 | 62.5868 | 739 | 737.2685 | 56.5538 | 0.58167 | 38.0859 | 38.9974 | 500 | 0 | 0 | 0 | 0 | 0 | 0 | 0 | 37.066 | 1.5716 | 0.011285 | 5.9842 | 92.6071 | 0.82465 | 12.5679 | 1.8243 | 2993.3654 | 82.0312 | 3.1917
950 | 2025-07-22 01:21 | 1.6008 | 1.5994 | 242.934 | 241.3715 | 1.5625 | 0.34418 | 0.50326 | 0.020761 | 81.1415 | 82.8559 | 62.5868 | 739 | 737.2685 | 56.5538 | 0.57751 | 38.0642 | 38.9757 | 500 | 0 | 0 | 0 | 0 | 0 | 0 | 0 | 37.066 | 1.576 | 0.0094039 | 6.0981 | 93.099 | 0.82104 | 12.5728 | 1.8243 | 2993.3654 | 81.9987 | 3.2002
951 | 2025-07-22 01:21 | 1.5981 | 1.5975 | 242.4479 | 241.9445 | 0.50345 | 0.3425 | 0.50535 | 0.020833 | 81.1415 | 82.8559 | 62.5868 | 739 | 737.2685 | 56.5538 | 0.57487 | 38.1076 | 38.9974 | 500 | 0 | 0 | 0 | 0 | 0 | 0 | 0 | 37.066 | 1.5731 | 0.0023148 | 6.1632 | 93.2617 | 0.82465 | 12.5773 | 1.8243 | 2993.3654 | 81.9987 | 3.1956
952 | 2025-07-22 01:21 | 1.5955 | 1.5924 | 241.8229 | 242.4653 | 0.64235 | 0.3386 | 0.50101 | 0.020833 | 81.1198 | 82.8559 | 62.6519 | 739 | 737.2685 | 56.5538 | 0.5718 | 38.1076 | 38.9974 | 500 | 0 | 0 | 0 | 0 | 0 | 0 | 0 | 37.0226 | 1.5702 | 0.0028935 | 6.1686 | 94.0285 | 0.82827 | 12.5817 | 1.8243 | 2993.3654 | 81.9878 | 3.1879
953 | 2025-07-22 01:21 | 1.5965 | 1.5948 | 241.7014 | 242.3264 | 0.62502 | 0.30648 | 0.50007 | 0.020761 | 81.0764 | 82.8559 | 62.6519 | 739 | 737.2685 | 56.5538 | 0.56742 | 38.1076 | 38.9974 | 500 | 0 | 0 | 0 | 0 | 0 | 0 | 0 | 37.0226 | 1.5716 | 0.0036169 | 6.1361 | 94.6651 | 0.84997 | 12.5866 | 1.8243 | 2993.3654 | 81.9661 | 3.1913
954 | 2025-07-22 01:21 | 1.5965 | 1.5955 | 241.5104 | 242.5521 | 1.0417 | 0.32997 | 0.50441 | 0.020761 | 81.1198 | 82.8559 | 62.6519 | 739 | 737.3264 | 56.5538 | 0.56438 | 38.1076 | 38.9974 | 500 | 0 | 0 | 0 | 0 | 0 | 0 | 0 | 37.0226 | 1.5713 | 0.0046296 | 6.071 | 95.3631 | 0.8572 | 12.5911 | 1.8243 | 2993.6004 | 81.9878 | 3.192
955 | 2025-07-22 01:21 | 1.5959 | 1.5964 | 241.1285 | 242.7778 | 1.6493 | 0.29622 | 0.50579 | 0.020761 | 81.1198 | 82.8559 | 62.6519 | 739 | 737.2685 | 56.5592 | 0.56196 | 38.1076 | 38.9974 | 500 | 0 | 0 | 0 | 0 | 0 | 0 | 0 | 37.0226 | 1.5725 | 0.004919 | 5.9625 | 95.8261 | 0.84997 | 12.5951 | 1.8245 | 2993.3654 | 81.9878 | 3.1923
956 | 2025-07-22 01:22 | 1.6055 | 1.6042 | 242.7952 | 241.1458 | 1.6493 | 0.34131 | 0.50579 | 0.020833 | 81.1198 | 82.8342 | 62.6519 | 739 | 737.2685 | 56.5538 | 0.5583 | 38.1076 | 38.9974 | 500 | 0 | 0 | 0 | 0 | 0 | 0 | 0 | 37.0226 | 1.579 | 0.0096933 | 6.1849 | 96.1118 | 0.8355 | 12.5996 | 1.8243 | 2993.3654 | 81.977 | 3.2096
957 | 2025-07-22 01:22 | 1.6032 | 1.5985 | 241.7188 | 242.0833 | 0.36458 | 0.32986 | 0.50116 | 0.020833 | 81.1198 | 82.8342 | 62.5868 | 739 | 737.2685 | 56.5592 | 0.55519 | 38.1076 | 39.0191 | 500 | 0 | 0 | 0 | 0 | 0 | 0 | 0 | 37.066 | 1.5761 | 0.011574 | 5.9625 | 96.6001 | 0.8572 | 12.604 | 1.8245 | 2993.3654 | 81.977 | 3.2017
958 | 2025-07-22 01:22 | 1.6058 | 1.6036 | 242.3785 | 241.25 | 1.1285 | 0.36138 | 0.50217 | 0.020761 | 81.1198 | 82.8342 | 62.5868 | 739 | 737.2685 | 56.5538 | 0.55169 | 38.1076 | 39.0191 | 500 | 0 | 0 | 0 | 0 | 0 | 0 | 0 | 37.066 | 1.5807 | 0.0091146 | 6.1578 | 96.9871 | 0.8138 | 12.6085 | 1.8243 | 2993.3654 | 81.977 | 3.2093
959 | 2025-07-22 01:22 | 1.6032 | 1.6007 | 242.5694 | 241.5104 | 1.059 | 0.33995 | 0.50297 | 0.020761 | 81.0547 | 82.7908 | 62.5868 | 739 | 737.2685 | 56.5538 | 0.54807 | 38.1076 | 39.0191 | 500 | 0 | 0 | 0 | 0 | 0 | 0 | 0 | 37.0226 | 1.5775 | 0.0096933 | 6.1795 | 97.7105 | 0.79933 | 12.6134 | 1.8243 | 2993.3654 | 81.9227 | 3.2038
960 | 2025-07-22 01:22 | 1.6005 | 1.5994 | 241.684 | 241.7708 | 0.086792 | 0.34044 | 0.50217 | 0.020833 | 81.0547 | 82.7908 | 62.5868 | 739 | 737.2685 | 56.5592 | 0.54597 | 38.1076 | 39.0191 | 500 | 0 | 0 | 0 | 0 | 0 | 0 | 0 | 37.0226 | 1.5739 | 0.0034722 | 6.4399 | 98.0396 | 0.81019 | 12.6176 | 1.8245 | 2993.3654 | 81.9227 | 3.1999
961 | 2025-07-22 01:22 | 1.5994 | 1.5972 | 241.7708 | 242.1007 | 0.32988 | 0.3431 | 0.50441 | 0.020761 | 81.0547 | 82.7908 | 62.5868 | 739 | 737.2685 | 56.5538 | 0.54319 | 38.1076 | 39.0191 | 500 | 0 | 0 | 0 | 0 | 0 | 0 | 0 | 37.0226 | 1.5719 | 0.0036169 | 6.4345 | 98.3398 | 0.84274 | 12.6226 | 1.8243 | 2993.3654 | 81.9227 | 3.1966
962 | 2025-07-22 01:22 | 1.5982 | 1.5965 | 241.6319 | 242.0313 | 0.39932 | 0.33539 | 0.50535 | 0.020761 | 81.033 | 82.7691 | 62.5868 | 739 | 737.2685 | 56.5538 | 0.53921 | 38.1076 | 39.0191 | 500 | 0 | 0 | 0 | 0 | 0 | 0 | 0 | 37.066 | 1.571 | 0.0031829 | 6.326 | 99.0198 | 0.83912 | 12.628 | 1.8243 | 2993.3654 | 81.901 | 3.1947
963 | 2025-07-22 01:22 | 1.6019 | 1.5997 | 241.684 | 242.3958 | 0.71182 | 0.32465 | 0.50427 | 0.020761 | 81.033 | 82.7908 | 62.5868 | 739 | 737.2685 | 56.5538 | 0.53581 | 38.1076 | 39.0191 | 500 | 0 | 0 | 0 | 0 | 0 | 0 | 0 | 37.066 | 1.5752 | 0.0070891 | 6.0221 | 99.2802 | 0.8355 | 12.632 | 1.8243 | 2993.3654 | 81.9119 | 3.2015
964 | 2025-07-22 01:23 | 1.6019 | 1.5994 | 241.25 | 242.4132 | 1.1632 | 0.32932 | 0.5042 | 0.020761 | 81.033 | 82.7691 | 62.5651 | 739 | 737.2685 | 56.5538 | 0.53306 | 38.1076 | 39.0191 | 500 | 0 | 0 | 0 | 0 | 0 | 0 | 0 | 37.066 | 1.5761 | 0.005353 | 6.071 | 99.32 | 0.86444 | 12.6369 | 1.8243 | 2993.3654 | 81.901 | 3.2012
965 | 2025-07-22 01:23 | 1.6062 | 1.6042 | 241.5798 | 241.8924 | 0.31252 | 0.32666 | 0.50441 | 0.020761 | 81.033 | 82.7474 | 62.5651 | 739 | 737.2685 | 56.5538 | 0.52969 | 38.1076 | 39.0625 | 500 | 0 | 0 | 0 | 0 | 0 | 0 | 0 | 37.066 | 1.5809 | 0.010706 | 6.033 | 100 | 0.79933 | 12.6414 | 1.8243 | 2993.3654 | 81.8902 | 3.2104
966 | 2025-07-22 01:23 | 1.6075 | 1.6047 | 242.3437 | 241.1458 | 1.1979 | 0.34587 | 0.50231 | 0.020833 | 81.033 | 82.7474 | 62.5651 | 739 | 737.3264 | 56.5538 | 0.52691 | 38.1076 | 39.0625 | 500 | 0 | 0 | 0 | 0 | 0 | 0 | 0 | 37.0226 | 1.5812 | 0.0095486 | 6.1198 | 100 | 0.85359 | 12.6459 | 1.8243 | 2993.6004 | 81.8902 | 3.2122
967 | 2025-07-22 01:23 | 1.6045 | 1.6033 | 242.5 | 241.5451 | 0.95488 | 0.3425 | 0.50116 | 0.020833 | 81.033 | 82.7474 | 62.5651 | 739 | 737.2685 | 56.6678 | 0.52467 | 38.1076 | 39.0625 | 500 | 0 | 0 | 0 | 0 | 0 | 0 | 0 | 37.0226 | 1.5775 | 0.0018808 | 6.4507 | 100 | 0.8355 | 12.651 | 1.828 | 2993.3654 | 81.8902 | 3.2078
968 | 2025-07-22 01:23 | 1.6014 | 1.5994 | 241.1806 | 242.3958 | 1.2153 | 0.32107 | 0.50101 | 0.020833 | 81.033 | 82.7474 | 62.5434 | 739 | 737.2685 | 56.5538 | 0.52148 | 38.1076 | 39.0625 | 500 | 0 | 0 | 0 | 0 | 0 | 0 | 0 | 37.0226 | 1.5748 | 0.004919 | 6.3151 | 100 | 0.80657 | 12.6551 | 1.8243 | 2993.3654 | 81.8902 | 3.2008
969 | 2025-07-22 01:23 | 1.6072 | 1.6053 | 241.3889 | 241.4757 | 0.086807 | 0.32194 | 0.50116 | 0.020833 | 81.033 | 82.7474 | 62.5434 | 739 | 737.2685 | 56.5538 | 0.51874 | 38.1076 | 39.0842 | 500 | 0 | 0 | 0 | 0 | 0 | 0 | 0 | 37.0226 | 1.58 | 0.011429 | 6.2283 | 100 | 0.8355 | 12.66 | 1.8243 | 2993.3654 | 81.8902 | 3.2125
970 | 2025-07-22 01:23 | 1.605 | 1.6036 | 241.6493 | 241.0243 | 0.62502 | 0.32731 | 0.50123 | 0.020761 | 81.033 | 82.7474 | 62.5434 | 739 | 737.3264 | 56.5538 | 0.51631 | 38.151 | 39.0625 | 500 | 0 | 0 | 0 | 0 | 0 | 0 | 0 | 37.066 | 1.578 | 0.011429 | 6.3043 | 100 | 0.84274 | 12.664 | 1.8243 | 2993.6004 | 81.8902 | 3.2086
971 | 2025-07-22 01:24 | 1.6058 | 1.6036 | 242.6215 | 241.3368 | 1.2847 | 0.32433 | 0.50116 | 0.020833 | 81.033 | 82.7257 | 62.5434 | 739 | 737.2685 | 56.5538 | 0.51288 | 38.151 | 39.0625 | 500 | 0 | 0 | 0 | 0 | 0 | 0 | 0 | 37.066 | 1.5786 | 0.0095486 | 6.2988 | 100 | 0.83912 | 12.6689 | 1.8243 | 2993.3654 | 81.8793 | 3.2093
972 | 2025-07-22 01:24 | 1.6045 | 1.6026 | 242.0486 | 241.5104 | 0.53819 | 0.32601 | 0.5021 | 0.020761 | 81.033 | 82.7257 | 62.5434 | 739 | 737.2685 | 56.5538 | 0.50987 | 38.151 | 39.0625 | 500 | 0 | 0 | 0 | 0 | 0 | 0 | 0 | 37.0226 | 1.5775 | 0.0095486 | 6.2988 | 100 | 0.82104 | 12.6734 | 1.8243 | 2993.3654 | 81.8793 | 3.207
973 | 2025-07-22 01:24 | 1.6049 | 1.6027 | 242.2743 | 241.2326 | 1.0417 | 0.33724 | 0.50427 | 0.020761 | 81.033 | 82.7257 | 62.4783 | 739 | 737.2685 | 56.6623 | 0.50705 | 38.151 | 39.0625 | 500 | 0 | 0 | 0 | 0 | 0 | 0 | 0 | 37.0226 | 1.5778 | 0.010417 | 6.3639 | 100 | 0.86444 | 12.678 | 1.8278 | 2993.3654 | 81.8793 | 3.2076
974 | 2025-07-22 01:24 | 1.6005 | 1.5991 | 242.0139 | 241.8056 | 0.20833 | 0.33165 | 0.5021 | 0.020833 | 81.033 | 82.7257 | 62.4783 | 739 | 737.2685 | 56.5538 | 0.50535 | 38.151 | 39.0625 | 500 | 0 | 0 | 0 | 0 | 0 | 0 | 0 | 37.066 | 1.5748 | 0.0018808 | 6.25 | 100 | 0.82465 | 12.683 | 1.8243 | 2993.3654 | 81.8793 | 3.1997
975 | 2025-07-22 01:24 | 1.6005 | 1.5985 | 241.441 | 242.1007 | 0.65971 | 0.32682 | 0.50116 | 0.020761 | 81.033 | 82.7257 | 62.4783 | 739 | 737.2685 | 56.6623 | 0.51317 | 38.151 | 39.0625 | 500 | 0 | 0 | 0 | 0 | 0 | 0 | 0 | 37.0226 | 1.5734 | 0.0037616 | 6.1849 | 100 | 0.84274 | 12.6878 | 1.8278 | 2993.3654 | 81.8793 | 3.1991
976 | 2025-07-22 01:24 | 1.5995 | 1.5982 | 241.0417 | 242.1181 | 1.0764 | 0.31527 | 0.50116 | 0.020761 | 81.033 | 82.7257 | 62.4566 | 739 | 737.2685 | 56.5538 | 0.53234 | 38.151 | 39.0625 | 500 | 0 | 0 | 0 | 0 | 0 | 0 | 0 | 37.0226 | 1.5718 | 0.0036169 | 6.4616 | 100 | 0.83912 | 12.6927 | 1.8243 | 2993.3654 | 81.8793 | 3.1978
977 | 2025-07-22 01:24 | 1.6011 | 1.5995 | 241.0764 | 242.0833 | 1.0069 | 0.31445 | 0.5021 | 0.020761 | 81.033 | 82.7257 | 62.4566 | 739 | 737.3264 | 56.5538 | 0.55038 | 38.151 | 39.0625 | 500 | 0 | 0 | 0 | 0 | 0 | 0 | 0 | 37.066 | 1.5735 | 0.0065104 | 6.4182 | 100 | 0.82465 | 12.6976 | 1.8243 | 2993.6004 | 81.8793 | 3.2007
978 | 2025-07-22 01:24 | 1.6013 | 1.5994 | 241.2847 | 241.8403 | 0.55556 | 0.30718 | 0.50116 | 0.020833 | 81.033 | 82.7257 | 62.4566 | 739 | 737.3264 | 56.5538 | 0.56633 | 38.151 | 39.1059 | 500 | 0 | 0 | 0 | 0 | 0 | 0 | 0 | 37.0226 | 1.5739 | 0.011285 | 6.3477 | 100 | 0.86444 | 12.7026 | 1.8243 | 2993.6004 | 81.8793 | 3.2007
979 | 2025-07-22 01:25 | 1.6032 | 1.6013 | 241.4757 | 241.7535 | 0.27777 | 0.33832 | 0.50116 | 0.020761 | 81.033 | 82.7257 | 62.4566 | 739 | 737.2685 | 56.5538 | 0.58062 | 38.151 | 39.1059 | 500 | 0 | 0 | 0 | 0 | 0 | 0 | 0 | 37.0226 | 1.5758 | 0.0070891 | 6.3856 | 100 | 0.85359 | 12.7072 | 1.8243 | 2993.3654 | 81.8793 | 3.2044
980 | 2025-07-22 01:25 | 1.6011 | 1.5988 | 241.5451 | 241.7361 | 0.19098 | 0.33225 | 0.50326 | 0.020833 | 81.033 | 82.7257 | 62.4132 | 739 | 737.3264 | 56.6678 | 0.59436 | 38.151 | 39.1059 | 500 | 0 | 0 | 0 | 0 | 0 | 0 | 0 | 37.0226 | 1.5731 | 0.0030382 | 6.6352 | 100 | 0.87167 | 12.7122 | 1.828 | 2993.6004 | 81.8793 | 3.1999
981 | 2025-07-22 01:25 | 1.6019 | 1.5995 | 241.2153 | 241.5798 | 0.36458 | 0.33198 | 0.50427 | 0.020833 | 81.033 | 82.7257 | 62.4132 | 739 | 737.2685 | 56.5538 | 0.6055 | 38.151 | 39.1059 | 500 | 0 | 0 | 0 | 0 | 0 | 0 | 0 | 37.066 | 1.5739 | 0.0037616 | 6.4833 | 100 | 0.85359 | 12.7168 | 1.8243 | 2993.3654 | 81.8793 | 3.2014
982 | 2025-07-22 01:25 | 1.5981 | 1.5972 | 241.1458 | 241.4062 | 0.26041 | 0.31304 | 0.50326 | 0.020833 | 81.033 | 82.7257 | 62.4132 | 739 | 737.2685 | 56.5538 | 0.61712 | 38.151 | 39.1059 | 500 | 0 | 0 | 0 | 0 | 0 | 0 | 0 | 37.0226 | 1.5719 | 0.0036169 | 6.5104 | 100 | 0.80657 | 12.7218 | 1.8243 | 2993.3654 | 81.8793 | 3.1953
983 | 2025-07-22 01:25 | 1.6011 | 1.5995 | 241.7882 | 241.3889 | 0.39929 | 0.32682 | 0.50217 | 0.020833 | 81.033 | 82.7257 | 62.4132 | 739 | 737.2685 | 56.5538 | 0.62894 | 38.151 | 39.1059 | 500 | 0 | 0 | 0 | 0 | 0 | 0 | 0 | 37.066 | 1.5736 | 0.0034722 | 6.5104 | 100 | 0.8138 | 12.7274 | 1.8243 | 2993.3654 | 81.8793 | 3.2007
984 | 2025-07-22 01:25 | 1.6003 | 1.5985 | 241.7708 | 241.3194 | 0.45137 | 0.33605 | 0.50101 | 0.020761 | 81.033 | 82.7257 | 62.3698 | 739 | 737.2685 | 56.5538 | 0.63947 | 38.151 | 39.1059 | 500 | 0 | 0 | 0 | 0 | 0 | 0 | 0 | 37.0226 | 1.5749 | 0.0031829 | 6.2066 | 100 | 0.8572 | 12.7321 | 1.8243 | 2993.3654 | 81.8793 | 3.1988
985 | 2025-07-22 01:25 | 1.6011 | 1.5997 | 241.5451 | 241.4062 | 0.1389 | 0.33523 | 0.50203 | 0.020761 | 81.033 | 82.7257 | 62.3698 | 739 | 737.2685 | 56.5538 | 0.64815 | 38.1944 | 39.1059 | 500 | 0 | 0 | 0 | 0 | 0 | 0 | 0 | 37.0226 | 1.5734 | 0.0043403 | 6.3151 | 100 | 0.84274 | 12.737 | 1.8243 | 2993.3654 | 81.8793 | 3.2008
986 | 2025-07-22 01:26 | 1.5988 | 1.5959 | 240.8507 | 242.1181 | 1.2674 | 0.31201 | 0.50101 | 0.020833 | 81.033 | 82.6823 | 62.3698 | 739 | 736.1111 | 56.5538 | 0.65701 | 38.1727 | 39.1059 | 500 | 0 | 0 | 0 | 0 | 0 | 0 | 0 | 37.0226 | 1.5706 | 0.0054977 | 6.4073 | 100 | 0.8138 | 12.7418 | 1.8243 | 2988.6665 | 81.8576 | 3.1947
987 | 2025-07-22 01:26 | 1.599 | 1.5984 | 240.625 | 242.0139 | 1.3889 | 0.33675 | 0.50217 | 0.020761 | 81.033 | 82.6823 | 62.3915 | 739 | 737.2685 | 56.5538 | 0.66544 | 38.1944 | 39.1059 | 500 | 0 | 0 | 0 | 0 | 0 | 0 | 0 | 37.066 | 1.5725 | 0.0052083 | 6.2283 | 100 | 0.83912 | 12.7467 | 1.8243 | 2993.3654 | 81.8576 | 3.1973
988 | 2025-07-22 01:26 | 1.5997 | 1.5984 | 240.3993 | 241.7014 | 1.3021 | 0.32454 | 0.50116 | 0.020833 | 81.033 | 82.6823 | 62.3264 | 739 | 737.2685 | 56.5538 | 0.66981 | 38.1944 | 39.1059 | 500 | 0 | 0 | 0 | 0 | 0 | 0 | 0 | 37.0226 | 1.5729 | 0.011863 | 6.1198 | 100 | 0.83912 | 12.7516 | 1.8243 | 2993.3654 | 81.8576 | 3.1981
989 | 2025-07-22 01:26 | 1.5984 | 1.5965 | 241.1979 | 241.8229 | 0.62498 | 0.33453 | 0.50116 | 0.020833 | 81.033 | 82.6823 | 62.3264 | 739 | 737.2685 | 56.5538 | 0.66298 | 38.1727 | 39.0842 | 500 | 0 | 0 | 0 | 0 | 0 | 0 | 0 | 37.066 | 1.5712 | 0.010851 | 6.2717 | 100 | 0.84274 | 12.7567 | 1.8243 | 2993.3654 | 81.8576 | 3.1949
990 | 2025-07-22 01:26 | 1.6032 | 1.6007 | 241.5451 | 240.9028 | 0.64235 | 0.34093 | 0.50101 | 0.020833 | 81.033 | 82.6823 | 62.283 | 739 | 737.2685 | 56.5538 | 0.65535 | 38.1944 | 39.1493 | 500 | 0 | 0 | 0 | 0 | 0 | 0 | 0 | 37.0226 | 1.5773 | 0.0089699 | 6.1252 | 100 | 0.82827 | 12.7616 | 1.8243 | 2993.3654 | 81.8576 | 3.2038
991 | 2025-07-22 01:26 | 1.602 | 1.5995 | 241.7014 | 240.8333 | 0.86807 | 0.34793 | 0.50101 | 0.020833 | 81.033 | 82.6606 | 62.3047 | 739 | 737.2685 | 56.5538 | 0.65046 | 38.1944 | 39.1493 | 500 | 0 | 0 | 0 | 0 | 0 | 0 | 0 | 37.066 | 1.5734 | 0.010127 | 6.5647 | 100 | 0.82104 | 12.7662 | 1.8243 | 2993.3654 | 81.8468 | 3.2015
992 | 2025-07-22 01:26 | 1.6005 | 1.5979 | 242.1181 | 240.9028 | 1.2153 | 0.3469 | 0.50101 | 0.020833 | 81.033 | 82.6823 | 62.3047 | 739 | 737.3264 | 56.5538 | 0.64507 | 38.1727 | 39.1493 | 500 | 0 | 0 | 0 | 0 | 0 | 0 | 0 | 37.066 | 1.5735 | 0.0096933 | 6.5267 | 100 | 0.8355 | 12.7717 | 1.8243 | 2993.6004 | 81.8576 | 3.1985
993 | 2025-07-22 01:26 | 1.6011 | 1.5997 | 242.066 | 240.6771 | 1.3889 | 0.33995 | 0.50116 | 0.020833 | 81.033 | 82.6823 | 62.283 | 739 | 737.2685 | 56.5538 | 0.64026 | 38.1944 | 39.1493 | 500 | 0 | 0 | 0 | 0 | 0 | 0 | 0 | 37.066 | 1.5739 | 0.0018808 | 6.2174 | 100 | 0.87167 | 12.7764 | 1.8243 | 2993.3654 | 81.8576 | 3.2008
994 | 2025-07-22 01:27 | 1.5981 | 1.5966 | 241.1111 | 241.8056 | 0.69446 | 0.34831 | 0.50101 | 0.020833 | 81.033 | 82.6823 | 62.2613 | 739 | 737.2685 | 56.5538 | 0.63592 | 38.1727 | 39.1493 | 500 | 0 | 0 | 0 | 0 | 0 | 0 | 0 | 37.0226 | 1.5725 | 0.0028935 | 6.1795 | 100 | 0.84274 | 12.7805 | 1.8243 | 2993.3654 | 81.8576 | 3.1947
995 | 2025-07-22 01:27 | 1.5952 | 1.5942 | 240.8333 | 242.309 | 1.4757 | 0.31038 | 0.50116 | 0.020833 | 81.033 | 82.6606 | 62.2613 | 739 | 737.3264 | 56.5538 | 0.63137 | 38.1944 | 39.1493 | 500 | 0 | 0 | 0 | 0 | 0 | 0 | 0 | 37.066 | 1.5702 | 0.0059317 | 6.1469 | 100 | 0.84274 | 12.7857 | 1.8243 | 2993.6004 | 81.8468 | 3.1894
996 | 2025-07-22 01:27 | 1.6024 | 1.5997 | 240.7118 | 241.7014 | 0.98958 | 0.30973 | 0.50116 | 0.020761 | 81.033 | 82.6606 | 62.2179 | 739 | 737.2685 | 56.6623 | 0.62699 | 38.1727 | 39.1493 | 500 | 0 | 0 | 0 | 0 | 0 | 0 | 0 | 37.066 | 1.5741 | 0.010706 | 6.3477 | 100 | 0.82104 | 12.7902 | 1.8278 | 2993.3654 | 81.8468 | 3.2021
997 | 2025-07-22 01:27 | 1.6033 | 1.6013 | 241.5798 | 240.7118 | 0.86804 | 0.32237 | 0.50116 | 0.020761 | 81.033 | 82.6606 | 62.2179 | 739 | 737.2685 | 56.5538 | 0.62308 | 38.1944 | 39.1493 | 500 | 0 | 0 | 0 | 0 | 0 | 0 | 0 | 37.066 | 1.5749 | 0.012442 | 6.3748 | 100 | 0.82827 | 12.7953 | 1.8243 | 2993.3654 | 81.8468 | 3.2046
998 | 2025-07-22 01:27 | 1.5985 | 1.5975 | 241.5798 | 240.9722 | 0.60762 | 0.34245 | 0.5021 | 0.020833 | 81.033 | 82.6606 | 62.2179 | 739 | 737.2685 | 56.5538 | 0.62004 | 38.1727 | 39.1493 | 500 | 0 | 0 | 0 | 0 | 0 | 0 | 0 | 37.066 | 1.5729 | 0.0095486 | 6.3368 | 100 | 0.83912 | 12.7997 | 1.8243 | 2993.3654 | 81.8468 | 3.196
999 | 2025-07-22 01:27 | 1.6017 | 1.5995 | 242.0833 | 240.5208 | 1.5625 | 0.34288 | 0.50116 | 0.020761 | 81.033 | 82.6823 | 62.1962 | 739 | 737.2685 | 56.6678 | 0.61567 | 38.1944 | 39.1493 | 500 | 0 | 0 | 0 | 0 | 0 | 0 | 0 | 37.066 | 1.576 | 0.010995 | 6.1795 | 100 | 0.83912 | 12.805 | 1.828 | 2993.3654 | 81.8576 | 3.2012
1000 | 2025-07-22 01:27 | 1.5966 | 1.5955 | 241.5451 | 240.8854 | 0.65971 | 0.33675 | 0.50101 | 0.020833 | 81.033 | 82.6823 | 62.1962 | 739 | 737.2685 | 56.6678 | 0.61321 | 38.1727 | 39.1493 | 500 | 0 | 0 | 0 | 0 | 0 | 0 | 0 | 37.066 | 1.5707 | 0.0020255 | 6.3748 | 100 | 0.8355 | 12.8099 | 1.828 | 2993.3654 | 81.8576 | 3.1921
1001 | 2025-07-22 01:28 | 1.5978 | 1.5971 | 241.4757 | 240.7986 | 0.67709 | 0.32639 | 0.50427 | 0.020833 | 80.9896 | 82.6606 | 62.1962 | 739 | 737.2685 | 56.5538 | 0.60952 | 38.1727 | 39.1493 | 500 | 0 | 0 | 0 | 0 | 0 | 0 | 0 | 37.066 | 1.5707 | 0.010417 | 6.1469 | 100 | 0.83912 | 12.8154 | 1.8243 | 2993.3654 | 81.8251 | 3.1949
1002 | 2025-07-22 01:28 | 1.5984 | 1.5966 | 241.7188 | 240.3819 | 1.3368 | 0.33518 | 0.5021 | 0.020761 | 80.9896 | 82.6606 | 62.1962 | 739 | 737.2685 | 56.6623 | 0.60713 | 38.1727 | 39.1493 | 500 | 0 | 0 | 0 | 0 | 0 | 0 | 0 | 37.0226 | 1.5744 | 0.0018808 | 6.2174 | 100 | 0.83912 | 12.8199 | 1.8278 | 2993.3654 | 81.8251 | 3.195
1003 | 2025-07-22 01:28 | 1.5975 | 1.5959 | 241.7188 | 240.7639 | 0.95486 | 0.33393 | 0.50101 | 0.020833 | 80.9896 | 82.6823 | 62.1962 | 739 | 737.2685 | 56.5538 | 0.60341 | 38.1727 | 39.1493 | 500 | 0 | 0 | 0 | 0 | 0 | 0 | 0 | 37.066 | 1.5716 | 0.0024595 | 6.4779 | 100 | 0.80657 | 12.8249 | 1.8243 | 2993.3654 | 81.8359 | 3.1934
1004 | 2025-07-22 01:28 | 1.5978 | 1.5961 | 241.6493 | 240.8333 | 0.81599 | 0.35086 | 0.50101 | 0.020761 | 80.9679 | 82.6606 | 62.1745 | 739 | 737.2685 | 56.6623 | 0.59943 | 38.1944 | 39.171 | 500 | 0 | 0 | 0 | 0 | 0 | 0 | 0 | 37.0226 | 1.5725 | 0.0023148 | 6.4941 | 100 | 0.8138 | 12.8301 | 1.8278 | 2993.3654 | 81.8142 | 3.1939
1005 | 2025-07-22 01:28 | 1.5949 | 1.5927 | 241.1111 | 241.5972 | 0.48611 | 0.32693 | 0.50116 | 0.020761 | 80.9896 | 82.6823 | 62.1311 | 739 | 736.1111 | 56.6623 | 0.59534 | 38.2379 | 39.171 | 500 | 0 | 0 | 0 | 0 | 0 | 0 | 0 | 37.0226 | 1.5693 | 0.0040509 | 6.3856 | 100 | 0.84274 | 12.8348 | 1.8278 | 2988.6665 | 81.8359 | 3.1876
1006 | 2025-07-22 01:28 | 1.6003 | 1.5982 | 240.9202 | 241.3715 | 0.45139 | 0.30816 | 0.5021 | 0.020761 | 80.9896 | 82.6606 | 62.1311 | 739 | 737.2685 | 56.6678 | 0.59263 | 38.2379 | 39.171 | 500 | 0 | 0 | 0 | 0 | 0 | 0 | 0 | 37.0226 | 1.5722 | 0.012587 | 6.2988 | 100 | 0.84274 | 12.8395 | 1.828 | 2993.3654 | 81.8251 | 3.1985
1007 | 2025-07-22 01:28 | 1.5965 | 1.594 | 241.2153 | 241.5798 | 0.36458 | 0.33811 | 0.50217 | 0.020833 | 80.9679 | 82.6606 | 62.1745 | 739 | 737.2685 | 56.6678 | 0.58952 | 38.2379 | 39.171 | 500 | 0 | 0 | 0 | 0 | 0 | 0 | 0 | 37.0226 | 1.5689 | 0.011863 | 6.2391 | 100 | 0.79933 | 12.8442 | 1.828 | 2993.3654 | 81.8142 | 3.1905
1008 | 2025-07-22 01:28 | 1.6013 | 1.5988 | 241.3542 | 240.5382 | 0.81596 | 0.34511 | 0.50116 | 0.020761 | 80.9896 | 82.6606 | 62.1745 | 739 | 737.2685 | 56.6623 | 0.58579 | 38.2379 | 39.171 | 500 | 0 | 0 | 0 | 0 | 0 | 0 | 0 | 37.066 | 1.576 | 0.010995 | 6.0927 | 100 | 0.8572 | 12.8491 | 1.8278 | 2993.3654 | 81.8251 | 3.2001
1009 | 2025-07-22 01:29 | 1.6011 | 1.5988 | 241.059 | 240.6076 | 0.45139 | 0.33176 | 0.5021 | 0.020833 | 80.9896 | 82.6606 | 62.1094 | 739 | 737.2685 | 56.5592 | 0.58337 | 38.2379 | 39.171 | 500 | 0 | 0 | 0 | 0 | 0 | 0 | 0 | 37.066 | 1.5754 | 0.010417 | 6.0601 | 100 | 0.82465 | 12.8531 | 1.8245 | 2993.3654 | 81.8251 | 3.1999
1010 | 2025-07-22 01:29 | 1.6026 | 1.6008 | 241.9097 | 240.2951 | 1.6146 | 0.33681 | 0.50101 | 0.020833 | 80.9896 | 82.6606 | 62.1094 | 739 | 737.2685 | 56.6623 | 0.58008 | 38.2379 | 39.171 | 500 | 0 | 0 | 0 | 0 | 0 | 0 | 0 | 37.066 | 1.5771 | 0.0066551 | 6.212 | 100 | 0.82465 | 12.8576 | 1.8278 | 2993.3654 | 81.8251 | 3.2034
1011 | 2025-07-22 01:29 | 1.5995 | 1.5971 | 241.5625 | 240.6771 | 0.88544 | 0.33686 | 0.50116 | 0.020761 | 80.9896 | 82.6823 | 62.1094 | 739 | 737.2685 | 56.6678 | 0.57733 | 38.2379 | 39.171 | 500 | 0 | 0 | 0 | 0 | 0 | 0 | 0 | 37.066 | 1.5739 | 0.0023148 | 6.1795 | 100 | 0.8572 | 12.8621 | 1.828 | 2993.3654 | 81.8359 | 3.1966
1012 | 2025-07-22 01:29 | 1.6014 | 1.6 | 241.2153 | 240.9722 | 0.24304 | 0.3316 | 0.50217 | 0.020761 | 80.9679 | 82.6823 | 62.1094 | 739 | 737.2685 | 56.6623 | 0.57328 | 38.2379 | 39.171 | 500 | 0 | 0 | 0 | 0 | 0 | 0 | 0 | 37.066 | 1.5752 | 0.010272 | 6.5104 | 100 | 0.84274 | 12.867 | 1.8278 | 2993.3654 | 81.8251 | 3.2014
1013 | 2025-07-22 01:29 | 1.6033 | 1.6 | 241.7882 | 240.2951 | 1.4931 | 0.34511 | 0.50116 | 0.020833 | 80.9896 | 82.6823 | 62.0877 | 739 | 737.2685 | 56.6678 | 0.56991 | 38.2379 | 39.171 | 500 | 0 | 0 | 0 | 0 | 0 | 0 | 0 | 37.066 | 1.5749 | 0.0091146 | 6.6352 | 100 | 0.84997 | 12.8724 | 1.828 | 2993.3654 | 81.8359 | 3.2033
1014 | 2025-07-22 01:29 | 1.6013 | 1.5995 | 241.3542 | 240.3993 | 0.95486 | 0.3316 | 0.50217 | 0.020833 | 80.9896 | 82.6389 | 62.0877 | 739 | 737.2685 | 56.6623 | 0.56724 | 38.2379 | 39.2361 | 500 | 0 | 0 | 0 | 0 | 0 | 0 | 0 | 37.0226 | 1.5758 | 0.010272 | 6.1252 | 100 | 0.86444 | 12.8771 | 1.8278 | 2993.3654 | 81.8142 | 3.2008
1015 | 2025-07-22 01:29 | 1.6 | 1.5991 | 241.5798 | 240.7465 | 0.83333 | 0.33507 | 0.50217 | 0.020761 | 80.9896 | 82.6389 | 62.0877 | 739 | 737.2685 | 56.6678 | 0.56481 | 38.2379 | 39.2361 | 500 | 0 | 0 | 0 | 0 | 0 | 0 | 0 | 37.066 | 1.5735 | 0.0018808 | 6.5701 | 100 | 0.83912 | 12.8821 | 1.828 | 2993.3654 | 81.8142 | 3.1991
1016 | 2025-07-22 01:30 | 1.5975 | 1.5961 | 241.441 | 241.25 | 0.19098 | 0.36079 | 0.5021 | 0.020761 | 80.9896 | 82.6389 | 62.0877 | 739 | 737.2685 | 56.6623 | 0.56141 | 38.2379 | 39.2361 | 500 | 0 | 0 | 0 | 0 | 0 | 0 | 0 | 37.0226 | 1.5689 | 0.0026042 | 6.5267 | 100 | 0.82465 | 12.8872 | 1.8278 | 2993.3654 | 81.8142 | 3.1936
1017 | 2025-07-22 01:30 | 1.5936 | 1.5922 | 240.4687 | 241.8229 | 1.3542 | 0.32612 | 0.50217 | 0.020833 | 80.9896 | 82.6389 | 62.0877 | 739 | 737.2685 | 56.6678 | 0.55805 | 38.2379 | 39.2361 | 500 | 0 | 0 | 0 | 0 | 0 | 0 | 0 | 37.066 | 1.5687 | 0.0036169 | 6.1035 | 100 | 0.85359 | 12.8919 | 1.828 | 2993.3654 | 81.8142 | 3.1858
1018 | 2025-07-22 01:30 | 1.6053 | 1.6011 | 240.8507 | 240.7465 | 0.10417 | 0.31223 | 0.5 | 0.020761 | 80.9896 | 82.6389 | 62.0443 | 739 | 737.2685 | 56.5538 | 0.554 | 38.2595 | 39.2361 | 500 | 0 | 0 | 0 | 0 | 0 | 0 | 0 | 37.0877 | 1.5741 | 0.012153 | 6.3151 | 100 | 0.83912 | 12.8968 | 1.8243 | 2993.3654 | 81.8142 | 3.2065
1019 | 2025-07-22 01:30 | 1.603 | 1.6005 | 241.684 | 240.7118 | 0.97221 | 0.35173 | 0.50007 | 0.020761 | 80.9896 | 82.6389 | 62.0443 | 739 | 736.1111 | 56.6678 | 0.55161 | 38.2595 | 39.2361 | 500 | 0 | 0 | 0 | 0 | 0 | 0 | 0 | 37.0877 | 1.577 | 0.010272 | 6.0818 | 100 | 0.84997 | 12.9015 | 1.828 | 2988.6665 | 81.8142 | 3.2036
1020 | 2025-07-22 01:30 | 1.5977 | 1.5965 | 240.7639 | 240.7639 | 0 | 0.3336 | 0.50116 | 0.020761 | 80.9896 | 82.6389 | 62.0443 | 739 | 737.2685 | 56.6678 | 0.54944 | 38.2595 | 39.2361 | 500 | 0 | 0 | 0 | 0 | 0 | 0 | 0 | 37.0877 | 1.571 | 0.0020255 | 6.1578 | 100 | 0.86806 | 12.906 | 1.828 | 2993.3654 | 81.8142 | 3.1942
1021 | 2025-07-22 01:30 | 1.5961 | 1.5964 | 240.3472 | 242.0833 | 1.7361 | 0.32346 | 0.50123 | 0.020761 | 80.9679 | 82.6389 | 62.0009 | 739 | 737.2685 | 56.6678 | 0.54575 | 38.2595 | 39.1927 | 500 | 0 | 0 | 0 | 0 | 0 | 0 | 0 | 37.0877 | 1.5697 | 0.0060764 | 6.429 | 100 | 0.8572 | 12.9105 | 1.828 | 2993.3654 | 81.8034 | 3.1924
1022 | 2025-07-22 01:30 | 1.6039 | 1.6014 | 240.5555 | 240.1736 | 0.38194 | 0.32688 | 0.50101 | 0.020833 | 81.033 | 82.6389 | 62.0009 | 739 | 737.2685 | 56.6678 | 0.5421 | 38.2595 | 39.2361 | 500 | 0 | 0 | 0 | 0 | 0 | 0 | 0 | 37.0877 | 1.5778 | 0.010851 | 6.2934 | 100 | 0.83912 | 12.9151 | 1.828 | 2993.3654 | 81.8359 | 3.2053
1023 | 2025-07-22 01:30 | 1.6008 | 1.5991 | 241.2847 | 240.5382 | 0.74652 | 0.33659 | 0.50116 | 0.020833 | 81.033 | 82.6389 | 62.0009 | 739 | 737.2685 | 56.6678 | 0.53968 | 38.2595 | 39.2361 | 500 | 0 | 0 | 0 | 0 | 0 | 0 | 0 | 37.0877 | 1.5749 | 0.0020255 | 6.1849 | 100 | 0.84274 | 12.9195 | 1.828 | 2993.3654 | 81.8359 | 3.1999
1024 | 2025-07-22 01:31 | 1.6026 | 1.6005 | 241.5104 | 240.3819 | 1.1285 | 0.34939 | 0.50123 | 0.020761 | 81.033 | 82.6389 | 62.0009 | 739 | 737.2685 | 56.6678 | 0.53563 | 38.2595 | 39.2361 | 500 | 0 | 0 | 0 | 0 | 0 | 0 | 0 | 37.0877 | 1.576 | 0.0091146 | 6.1361 | 100 | 0.83912 | 12.9244 | 1.828 | 2993.3654 | 81.8359 | 3.2031
1025 | 2025-07-22 01:31 | 1.5991 | 1.5988 | 240.8333 | 240.6423 | 0.19096 | 0.33865 | 0.50116 | 0.020833 | 81.033 | 82.5955 | 61.9575 | 739 | 737.2685 | 56.6678 | 0.5336 | 38.2595 | 39.2361 | 500 | 0 | 0 | 0 | 0 | 0 | 0 | 0 | 37.0877 | 1.5736 | 0.0024595 | 6.2012 | 100 | 0.83912 | 12.9292 | 1.828 | 2993.3654 | 81.8142 | 3.1979
1026 | 2025-07-22 01:31 | 1.6013 | 1.5997 | 240.9028 | 240.8681 | 0.034729 | 0.32894 | 0.50101 | 0.020761 | 81.033 | 82.5955 | 61.9575 | 739 | 737.2685 | 56.6678 | 0.52948 | 38.2595 | 39.2361 | 500 | 0 | 0 | 0 | 0 | 0 | 0 | 0 | 37.0877 | 1.5758 | 0.0036169 | 6.2826 | 100 | 0.86444 | 12.9333 | 1.828 | 2993.3654 | 81.8142 | 3.201
1027 | 2025-07-22 01:31 | 1.6008 | 1.5985 | 240.9202 | 240.816 | 0.10417 | 0.33653 | 0.50217 | 0.020833 | 81.033 | 82.5955 | 61.9575 | 739 | 737.2685 | 56.6678 | 0.52579 | 38.2595 | 39.2578 | 500 | 0 | 0 | 0 | 0 | 0 | 0 | 0 | 37.0877 | 1.5747 | 0.010272 | 6.1144 | 99.3743 | 0.88976 | 12.9384 | 1.828 | 2993.3654 | 81.8142 | 3.1994
1028 | 2025-07-22 01:31 | 1.6024 | 1.6008 | 241.6146 | 240.2257 | 1.3889 | 0.35053 | 0.50231 | 0.020833 | 81.033 | 82.5955 | 61.9575 | 739 | 737.2685 | 56.6678 | 0.52297 | 38.2595 | 39.2578 | 500 | 0 | 0 | 0 | 0 | 0 | 0 | 0 | 37.0877 | 1.5777 | 0.0020255 | 6.2283 | 99.396 | 0.82465 | 12.9429 | 1.828 | 2993.3654 | 81.8142 | 3.2033
1029 | 2025-07-22 01:31 | 1.603 | 1.6008 | 241.2153 | 240.1042 | 1.1111 | 0.34462 | 0.50333 | 0.020833 | 81.033 | 82.5521 | 61.9575 | 739 | 737.2685 | 56.5592 | 0.51953 | 38.2595 | 39.2578 | 500 | 0 | 0 | 0 | 0 | 0 | 0 | 0 | 37.0877 | 1.5752 | 0.010272 | 6.5755 | 99.4032 | 0.8355 | 12.9478 | 1.8245 | 2993.3654 | 81.7925 | 3.2038
1030 | 2025-07-22 01:31 | 1.5994 | 1.5997 | 240.9896 | 240.3125 | 0.67709 | 0.35031 | 0.5021 | 0.020761 | 81.033 | 82.5738 | 61.9575 | 739 | 736.1111 | 56.5538 | 0.51725 | 38.2595 | 39.2578 | 500 | 0 | 0 | 0 | 0 | 0 | 0 | 0 | 37.0877 | 1.5734 | 0.0026042 | 6.5701 | 99.3887 | 0.82827 | 12.9528 | 1.8243 | 2988.6665 | 81.8034 | 3.1991
1031 | 2025-07-22 01:32 | 1.599 | 1.5965 | 240.7639 | 240.9375 | 0.1736 | 0.32601 | 0.50231 | 0.020761 | 81.033 | 82.5738 | 61.9358 | 739 | 737.2685 | 56.6678 | 0.5132 | 38.2595 | 39.2578 | 500 | 0 | 0 | 0 | 0 | 0 | 0 | 0 | 37.0877 | 1.5735 | 0.0028935 | 6.1795 | 99.396 | 0.84274 | 12.9576 | 1.828 | 2993.3654 | 81.8034 | 3.1955
1032 | 2025-07-22 01:32 | 1.5977 | 1.5953 | 240.1389 | 241.3368 | 1.1979 | 0.33268 | 0.5021 | 0.020761 | 81.033 | 82.5521 | 61.9358 | 739 | 737.2685 | 56.5538 | 0.51013 | 38.2595 | 39.2578 | 500 | 0 | 0 | 0 | 0 | 0 | 0 | 0 | 37.0877 | 1.5713 | 0.0043403 | 6.1795 | 99.3851 | 0.8355 | 12.9624 | 1.8243 | 2993.3654 | 81.7925 | 3.193
1033 | 2025-07-22 01:32 | 1.5985 | 1.5985 | 239.9827 | 241.0938 | 1.1111 | 0.30333 | 0.5021 | 0.020833 | 81.033 | 82.5738 | 61.9358 | 739 | 737.2685 | 56.5592 | 0.50673 | 38.2595 | 39.2578 | 500 | 0 | 0 | 0 | 0 | 0 | 0 | 0 | 37.0877 | 1.5747 | 0.0060764 | 6.1361 | 99.4575 | 0.80657 | 12.967 | 1.8245 | 2993.3654 | 81.8034 | 3.197
1034 | 2025-07-22 01:32 | 1.599 | 1.5971 | 239.7396 | 241.3889 | 1.6493 | 0.32395 | 0.50159 | 0.020761 | 81.033 | 82.5738 | 61.9358 | 739 | 737.3264 | 56.5538 | 0.50412 | 38.2595 | 39.2578 | 500 | 0 | 0 | 0 | 0 | 0 | 0 | 0 | 37.0877 | 1.5718 | 0.0065104 | 6.4128 | 99.396 | 0.8138 | 12.9723 | 1.8243 | 2993.6004 | 81.8034 | 3.196
1035 | 2025-07-22 01:32 | 1.6026 | 1.6001 | 240.4167 | 241.2326 | 0.81596 | 0.31966 | 0.5021 | 0.020761 | 81.033 | 82.5521 | 61.8707 | 739 | 736.0532 | 56.6678 | 0.51577 | 38.2595 | 39.2578 | 500 | 0 | 0 | 0 | 0 | 0 | 0 | 0 | 37.0877 | 1.5747 | 0.011285 | 6.3205 | 99.4502 | 0.82104 | 12.9775 | 1.828 | 2988.4313 | 81.7925 | 3.2027
1036 | 2025-07-22 01:32 | 1.6039 | 1.6024 | 241.2674 | 240 | 1.2674 | 0.33653 | 0.50217 | 0.020761 | 81.033 | 82.5738 | 61.8707 | 739 | 737.2685 | 56.6678 | 0.53186 | 38.2595 | 39.2578 | 500 | 0 | 0 | 0 | 0 | 0 | 0 | 0 | 37.0877 | 1.576 | 0.0089699 | 6.4779 | 99.4719 | 0.86444 | 12.9823 | 1.828 | 2993.3654 | 81.8034 | 3.2063
1037 | 2025-07-22 01:32 | 1.6017 | 1.5995 | 241.3542 | 239.7222 | 1.632 | 0.34342 | 0.5021 | 0.020833 | 81.033 | 82.5521 | 61.8707 | 739 | 737.2685 | 56.6678 | 0.55078 | 38.2595 | 39.2578 | 500 | 0 | 0 | 0 | 0 | 0 | 0 | 0 | 37.0877 | 1.5736 | 0.0094039 | 6.4833 | 98.5207 | 0.8355 | 12.9877 | 1.828 | 2993.3654 | 81.7925 | 3.2012
1038 | 2025-07-22 01:32 | 1.5959 | 1.5955 | 240.7812 | 240.8333 | 0.052063 | 0.31814 | 0.50217 | 0.020761 | 81.033 | 82.5738 | 61.8707 | 739 | 737.2685 | 56.6623 | 0.5672 | 38.2595 | 39.2578 | 500 | 0 | 0 | 0 | 0 | 0 | 0 | 0 | 37.0877 | 1.5681 | 0.0018808 | 6.4507 | 98.6798 | 0.84274 | 12.9925 | 1.8278 | 2993.3654 | 81.8034 | 3.1914
1039 | 2025-07-22 01:33 | 1.5964 | 1.5943 | 240.3125 | 241.1806 | 0.86806 | 0.30583 | 0.5021 | 0.020761 | 81.033 | 82.5738 | 61.849 | 739 | 737.2685 | 56.6623 | 0.58022 | 38.2595 | 39.2578 | 500 | 0 | 0 | 0 | 0 | 0 | 0 | 0 | 37.0877 | 1.5683 | 0.004919 | 6.4128 | 98.593 | 0.85359 | 12.9974 | 1.8278 | 2993.3654 | 81.8034 | 3.1907
1040 | 2025-07-22 01:33 | 1.5995 | 1.5969 | 240.6944 | 240.7986 | 0.10417 | 0.32048 | 0.50101 | 0.020761 | 81.0547 | 82.5521 | 61.849 | 739 | 737.2685 | 56.6678 | 0.59176 | 38.2595 | 39.2578 | 500 | 0 | 0 | 0 | 0 | 0 | 0 | 0 | 37.0877 | 1.5712 | 0.010851 | 6.3043 | 98.6654 | 0.84997 | 13.0022 | 1.828 | 2993.3654 | 81.8034 | 3.1965
1041 | 2025-07-22 01:33 | 1.6003 | 1.5988 | 241.0417 | 239.8438 | 1.1979 | 0.34771 | 0.50116 | 0.020761 | 81.0547 | 82.5738 | 61.849 | 739 | 736.1111 | 56.6678 | 0.60333 | 38.2812 | 39.2578 | 500 | 0 | 0 | 0 | 0 | 0 | 0 | 0 | 37.0877 | 1.5723 | 0.0091146 | 6.4182 | 98.6654 | 0.84997 | 13.0074 | 1.828 | 2988.6665 | 81.8142 | 3.1991
1042 | 2025-07-22 01:33 | 1.5972 | 1.5977 | 240.816 | 240.4514 | 0.36458 | 0.33724 | 0.50123 | 0.020761 | 81.0547 | 82.5738 | 61.849 | 739 | 736.1111 | 56.6678 | 0.6165 | 38.2812 | 39.2578 | 500 | 0 | 0 | 0 | 0 | 0 | 0 | 0 | 37.0877 | 1.5716 | 0.0017361 | 6.4779 | 98.4303 | 0.8138 | 13.0126 | 1.828 | 2988.6665 | 81.8142 | 3.1949
1043 | 2025-07-22 01:33 | 1.5939 | 1.5929 | 239.6354 | 240.9549 | 1.3195 | 0.33523 | 0.50217 | 0.020833 | 81.0547 | 82.5087 | 61.849 | 739 | 737.2685 | 56.6678 | 0.62623 | 38.2812 | 39.2578 | 500 | 0 | 0 | 0 | 0 | 0 | 0 | 0 | 37.0877 | 1.5671 | 0.0037616 | 6.4128 | 98.5713 | 0.86806 | 13.0175 | 1.828 | 2993.3654 | 81.7817 | 3.1868
1044 | 2025-07-22 01:33 | 1.5964 | 1.594 | 240.2083 | 241.3021 | 1.0937 | 0.31646 | 0.50217 | 0.020761 | 81.0547 | 82.5087 | 61.849 | 739 | 737.2685 | 56.6678 | 0.63621 | 38.2812 | 39.2578 | 500 | 0 | 0 | 0 | 0 | 0 | 0 | 0 | 37.0877 | 1.5683 | 0.0047743 | 6.4182 | 97.9854 | 0.83912 | 13.0228 | 1.828 | 2993.3654 | 81.7817 | 3.1904
1045 | 2025-07-22 01:33 | 1.5969 | 1.5966 | 240.1736 | 240.9722 | 0.79863 | 0.30794 | 0.50217 | 0.020833 | 81.0547 | 82.5087 | 61.849 | 739 | 737.2685 | 56.6678 | 0.64522 | 38.2812 | 39.2795 | 500 | 0 | 0 | 0 | 0 | 0 | 0 | 0 | 37.0877 | 1.5692 | 0.0052083 | 6.3043 | 98.036 | 0.82465 | 13.0279 | 1.828 | 2993.3654 | 81.7817 | 3.1936
1046 | 2025-07-22 01:34 | 1.5961 | 1.5946 | 239.7048 | 241.1111 | 1.4062 | 0.31104 | 0.5021 | 0.020761 | 81.0547 | 82.5087 | 61.849 | 739 | 737.2685 | 56.6678 | 0.65365 | 38.3247 | 39.2795 | 500 | 0 | 0 | 0 | 0 | 0 | 0 | 0 | 37.0877 | 1.5683 | 0.0047743 | 6.3477 | 97.9203 | 0.83912 | 13.0323 | 1.828 | 2993.3654 | 81.7817 | 3.1907
1047 | 2025-07-22 01:34 | 1.599 | 1.5969 | 240.6771 | 240.5729 | 0.10417 | 0.33078 | 0.50333 | 0.020833 | 81.0547 | 82.5087 | 61.849 | 739 | 737.2685 | 56.6678 | 0.66146 | 38.2812 | 39.2795 | 500 | 0 | 0 | 0 | 0 | 0 | 0 | 0 | 37.0877 | 1.571 | 0.011429 | 6.2988 | 97.4537 | 0.82465 | 13.0375 | 1.828 | 2993.3654 | 81.7817 | 3.1959
1048 | 2025-07-22 01:34 | 1.5952 | 1.5933 | 240.1215 | 240.5035 | 0.38196 | 0.31348 | 0.50333 | 0.020761 | 81.0547 | 82.5087 | 61.8273 | 739 | 737.2685 | 56.6678 | 0.66996 | 38.2812 | 39.2795 | 500 | 0 | 0 | 0 | 0 | 0 | 0 | 0 | 37.0877 | 1.5676 | 0.0062211 | 6.2771 | 97.3886 | 0.83912 | 13.0425 | 1.828 | 2993.3654 | 81.7817 | 3.1885
1049 | 2025-07-22 01:34 | 1.5972 | 1.5949 | 240.3125 | 240.5035 | 0.19098 | 0.32986 | 0.50326 | 0.020761 | 81.0547 | 82.5087 | 61.8273 | 739 | 737.2685 | 56.6678 | 0.6662 | 38.2812 | 39.2795 | 500 | 0 | 0 | 0 | 0 | 0 | 0 | 0 | 37.0877 | 1.5697 | 0.010851 | 6.2771 | 97.3488 | 0.86806 | 13.0475 | 1.828 | 2993.3654 | 81.7817 | 3.1921
1050 | 2025-07-22 01:34 | 1.6003 | 1.5988 | 241.059 | 239.566 | 1.493 | 0.34787 | 0.50217 | 0.020761 | 81.0547 | 82.5087 | 61.8273 | 739 | 737.2685 | 56.6678 | 0.65802 | 38.3247 | 39.2795 | 500 | 0 | 0 | 0 | 0 | 0 | 0 | 0 | 37.0877 | 1.5748 | 0.0094039 | 6.2554 | 97.3886 | 0.82465 | 13.0524 | 1.828 | 2993.3654 | 81.7817 | 3.1991
1051 | 2025-07-22 01:34 | 1.5981 | 1.5966 | 240.7118 | 239.9653 | 0.74652 | 0.32004 | 0.50116 | 0.020761 | 81.0547 | 82.5087 | 61.8273 | 739 | 737.2685 | 56.6678 | 0.65202 | 38.2812 | 39.2795 | 500 | 0 | 0 | 0 | 0 | 0 | 0 | 0 | 37.0877 | 1.5725 | 0.009838 | 6.0601 | 96.6869 | 0.83912 | 13.0567 | 1.828 | 2993.3654 | 81.7817 | 3.1947
1052 | 2025-07-22 01:34 | 1.5975 | 1.5958 | 240.7465 | 240.1563 | 0.59026 | 0.33301 | 0.50101 | 0.020761 | 81.0547 | 82.5087 | 61.8273 | 739 | 737.2685 | 56.6678 | 0.64677 | 38.2812 | 39.2795 | 500 | 0 | 0 | 0 | 0 | 0 | 0 | 0 | 37.0877 | 1.5722 | 0.009838 | 6.1795 | 96.8858 | 0.87167 | 13.0611 | 1.828 | 2993.3654 | 81.7817 | 3.1933
1053 | 2025-07-22 01:34 | 1.599 | 1.5959 | 240.625 | 239.8438 | 0.78127 | 0.34115 | 0.50217 | 0.020761 | 81.0547 | 82.5087 | 61.8273 | 739 | 737.2685 | 56.6678 | 0.64157 | 38.2812 | 39.2795 | 500 | 0 | 0 | 0 | 0 | 0 | 0 | 0 | 37.0877 | 1.5739 | 0.010127 | 6.033 | 96.6254 | 0.8572 | 13.066 | 1.828 | 2993.3654 | 81.7817 | 3.1949
1054 | 2025-07-22 01:35 | 1.5975 | 1.5972 | 241.059 | 239.9479 | 1.1111 | 0.3355 | 0.5021 | 0.020833 | 81.0547 | 82.5087 | 61.8273 | 739 | 737.2685 | 56.6678 | 0.63759 | 38.2812 | 39.2795 | 500 | 0 | 0 | 0 | 0 | 0 | 0 | 0 | 37.0877 | 1.5731 | 0.0018808 | 6.0764 | 96.5965 | 0.8572 | 13.0705 | 1.828 | 2993.3654 | 81.7817 | 3.1947
1055 | 2025-07-22 01:35 | 1.6014 | 1.5997 | 240.816 | 239.5833 | 1.2326 | 0.34104 | 0.50116 | 0.020761 | 81.0547 | 82.5087 | 61.8273 | 739 | 737.2685 | 56.6678 | 0.63223 | 38.2812 | 39.2795 | 500 | 0 | 0 | 0 | 0 | 0 | 0 | 0 | 37.0877 | 1.577 | 0.0024595 | 6.0601 | 96.6399 | 0.85359 | 13.0749 | 1.828 | 2993.3654 | 81.7817 | 3.2011
1056 | 2025-07-22 01:35 | 1.6026 | 1.6007 | 240.9896 | 239.8438 | 1.1458 | 0.35775 | 0.50116 | 0.020833 | 81.0547 | 82.5087 | 61.7622 | 739 | 737.2685 | 56.6623 | 0.62764 | 38.2812 | 39.2795 | 500 | 0 | 0 | 0 | 0 | 0 | 0 | 0 | 37.0877 | 1.5783 | 0.0017361 | 6.0764 | 96.0684 | 0.83912 | 13.0798 | 1.8278 | 2993.3654 | 81.7817 | 3.2033
1057 | 2025-07-22 01:35 | 1.5981 | 1.5971 | 239.4792 | 240.6076 | 1.1285 | 0.32189 | 0.50116 | 0.020833 | 81.0764 | 82.5087 | 61.7622 | 739 | 737.2685 | 56.6678 | 0.62366 | 38.3247 | 39.2795 | 500 | 0 | 0 | 0 | 0 | 0 | 0 | 0 | 37.0877 | 1.5736 | 0.0037616 | 6.0221 | 96.025 | 0.8355 | 13.0835 | 1.828 | 2993.3654 | 81.7925 | 3.1952
1058 | 2025-07-22 01:35 | 1.6014 | 1.6007 | 240.4514 | 240 | 0.45142 | 0.32558 | 0.50123 | 0.020761 | 81.1198 | 82.5087 | 61.7622 | 739 | 737.2685 | 56.6678 | 0.6178 | 38.3247 | 39.2795 | 500 | 0 | 0 | 0 | 0 | 0 | 0 | 0 | 37.0877 | 1.5771 | 0.0031829 | 5.9896 | 95.638 | 0.85359 | 13.0884 | 1.828 | 2993.3654 | 81.8142 | 3.2021
1059 | 2025-07-22 01:35 | 1.6045 | 1.6007 | 240.3299 | 240 | 0.32988 | 0.34532 | 0.50123 | 0.020833 | 81.0764 | 82.5087 | 61.7622 | 739 | 737.2685 | 56.6678 | 0.61411 | 38.3247 | 39.2795 | 500 | 0 | 0 | 0 | 0 | 0 | 0 | 0 | 37.0877 | 1.5802 | 0.0076678 | 6.0601 | 95.4282 | 0.83912 | 13.0928 | 1.828 | 2993.3654 | 81.7925 | 3.2052
1060 | 2025-07-22 01:35 | 1.6078 | 1.606 | 240.5208 | 239.8611 | 0.65973 | 0.33415 | 0.50116 | 0.020761 | 81.1198 | 82.5087 | 61.7622 | 739 | 737.2685 | 56.6678 | 0.61042 | 38.2812 | 39.2795 | 500 | 0 | 0 | 0 | 0 | 0 | 0 | 0 | 37.0877 | 1.5784 | 0.0018808 | 6.4616 | 95.5042 | 0.8355 | 13.0981 | 1.828 | 2993.3654 | 81.8142 | 3.2138
1061 | 2025-07-22 01:36 | 1.6047 | 1.6033 | 240.3299 | 240.2951 | 0.034729 | 0.32975 | 0.50123 | 0.020761 | 81.0764 | 82.5087 | 61.7622 | 739 | 737.2685 | 56.6678 | 0.60739 | 38.3247 | 39.3446 | 500 | 0 | 0 | 0 | 0 | 0 | 0 | 0 | 37.0877 | 1.5775 | 0.0034722 | 6.4345 | 95.0485 | 0.82104 | 13.1028 | 1.828 | 2993.3654 | 81.7925 | 3.208
1062 | 2025-07-22 01:36 | 1.6062 | 1.6049 | 240.4687 | 240.0174 | 0.45137 | 0.32482 | 0.50116 | 0.020761 | 81.1198 | 82.487 | 61.7622 | 739 | 737.2685 | 56.6678 | 0.60399 | 38.3464 | 39.3446 | 500 | 0 | 0 | 0 | 0 | 0 | 0 | 0 | 37.0877 | 1.5802 | 0.0020255 | 6.505 | 94.987 | 0.84274 | 13.1083 | 1.828 | 2993.3654 | 81.8034 | 3.2111
1063 | 2025-07-22 01:36 | 1.6058 | 1.606 | 239.5486 | 240.3819 | 0.83333 | 0.31261 | 0.50123 | 0.020833 | 81.1198 | 82.487 | 61.7622 | 739 | 736.1111 | 56.5538 | 0.60001 | 38.3464 | 39.3446 | 500 | 0 | 0 | 0 | 0 | 0 | 0 | 0 | 37.0877 | 1.578 | 0.0059317 | 6.3477 | 94.9942 | 0.86444 | 13.113 | 1.8243 | 2988.6665 | 81.8034 | 3.2118
1064 | 2025-07-22 01:36 | 1.6111 | 1.6085 | 240.0521 | 240.1389 | 0.086792 | 0.32747 | 0.50101 | 0.020833 | 81.0547 | 82.487 | 61.7622 | 739 | 737.3264 | 56.6678 | 0.59559 | 38.3464 | 39.3446 | 500 | 0 | 0 | 0 | 0 | 0 | 0 | 0 | 37.1094 | 1.5813 | 0.011285 | 6.3694 | 94.741 | 0.82465 | 13.1183 | 1.828 | 2993.6004 | 81.7708 | 3.2196
1065 | 2025-07-22 01:36 | 1.6121 | 1.6108 | 240.3299 | 239.6701 | 0.65973 | 0.3233 | 0.50116 | 0.020833 | 81.0547 | 82.487 | 61.7622 | 739 | 737.2685 | 56.6678 | 0.59234 | 38.3464 | 39.3446 | 500 | 0 | 0 | 0 | 0 | 0 | 0 | 0 | 37.1094 | 1.5858 | 0.0091146 | 6.2066 | 94.1768 | 0.86444 | 13.1239 | 1.828 | 2993.3654 | 81.7708 | 3.2229
1066 | 2025-07-22 01:36 | 1.6139 | 1.6128 | 240.7465 | 239.6354 | 1.1111 | 0.34239 | 0.50101 | 0.020761 | 81.0547 | 82.487 | 61.7622 | 739 | 737.2685 | 56.6678 | 0.58713 | 38.3464 | 39.3446 | 500 | 0 | 0 | 0 | 0 | 0 | 0 | 0 | 37.1094 | 1.5845 | 0.0020255 | 6.7003 | 94.2853 | 0.83912 | 13.1291 | 1.828 | 2993.3654 | 81.7708 | 3.2267
1067 | 2025-07-22 01:36 | 1.6089 | 1.6078 | 240.3125 | 240.0868 | 0.22571 | 0.33209 | 0.50116 | 0.020761 | 81.0547 | 82.487 | 61.7622 | 739 | 737.2685 | 56.6678 | 0.58409 | 38.3464 | 39.3446 | 500 | 0 | 0 | 0 | 0 | 0 | 0 | 0 | 37.1094 | 1.58 | 0.0030382 | 6.6406 | 94.043 | 0.82465 | 13.1339 | 1.828 | 2993.3654 | 81.7708 | 3.2167
1068 | 2025-07-22 01:36 | 1.6062 | 1.6047 | 240.3819 | 240.1563 | 0.22568 | 0.33236 | 0.50123 | 0.020761 | 81.0547 | 82.487 | 61.7839 | 739 | 737.2685 | 56.6678 | 0.58098 | 38.3464 | 39.3446 | 500 | 0 | 0 | 0 | 0 | 0 | 0 | 0 | 37.1094 | 1.5806 | 0.0026042 | 6.3911 | 93.9996 | 0.8355 | 13.1395 | 1.828 | 2993.3654 | 81.7708 | 3.2109
1069 | 2025-07-22 01:37 | 1.6062 | 1.6049 | 239.8958 | 240.1389 | 0.24307 | 0.32145 | 0.50116 | 0.020761 | 81.0547 | 82.487 | 61.8273 | 739 | 737.2685 | 56.6678 | 0.57794 | 38.3464 | 39.3446 | 500 | 0 | 0 | 0 | 0 | 0 | 0 | 0 | 37.1094 | 1.5778 | 0.0030382 | 6.4399 | 93.5692 | 0.84997 | 13.1441 | 1.828 | 2993.3654 | 81.7708 | 3.2111
1070 | 2025-07-22 01:37 | 1.6039 | 1.6017 | 240.2778 | 240.3125 | 0.034729 | 0.33502 | 0.50101 | 0.020833 | 81.0547 | 82.487 | 61.8273 | 739 | 737.2685 | 56.6678 | 0.57458 | 38.3464 | 39.3446 | 500 | 0 | 0 | 0 | 0 | 0 | 0 | 0 | 37.1094 | 1.576 | 0.0043403 | 6.4562 | 93.4606 | 0.77763 | 13.1498 | 1.828 | 2993.3654 | 81.7708 | 3.2056
1071 | 2025-07-22 01:37 | 1.6033 | 1.602 | 239.5833 | 240.9549 | 1.3715 | 0.32454 | 0.50116 | 0.020761 | 81.0547 | 82.487 | 61.8273 | 739 | 737.2685 | 56.6678 | 0.5706 | 38.3464 | 39.3446 | 500 | 0 | 0 | 0 | 0 | 0 | 0 | 0 | 37.1094 | 1.5755 | 0.004919 | 6.4507 | 93.4896 | 0.82827 | 13.155 | 1.828 | 2993.3654 | 81.7708 | 3.2053
1072 | 2025-07-22 01:37 | 1.6072 | 1.6056 | 239.9827 | 239.9653 | 0.017365 | 0.32053 | 0.50116 | 0.020761 | 81.0547 | 82.487 | 61.8273 | 739 | 736.1111 | 56.6678 | 0.56662 | 38.3464 | 39.3446 | 500 | 0 | 0 | 0 | 0 | 0 | 0 | 0 | 37.1094 | 1.5791 | 0.0085359 | 6.3748 | 93.5366 | 0.84997 | 13.1604 | 1.828 | 2988.6665 | 81.7708 | 3.2128
1073 | 2025-07-22 01:37 | 1.6026 | 1.6011 | 239.3229 | 240.7465 | 1.4236 | 0.32623 | 0.50116 | 0.020833 | 81.0547 | 82.487 | 61.849 | 739 | 736.1111 | 56.6623 | 0.56221 | 38.3464 | 39.3229 | 500 | 0 | 0 | 0 | 0 | 0 | 0 | 0 | 37.1094 | 1.5739 | 0.0054977 | 6.5701 | 93.4896 | 0.85359 | 13.1662 | 1.8278 | 2988.6665 | 81.7708 | 3.2037
1074 | 2025-07-22 01:37 | 1.6108 | 1.6079 | 240.1736 | 239.5833 | 0.59026 | 0.31022 | 0.50101 | 0.020761 | 81.0547 | 82.487 | 61.849 | 739 | 737.2685 | 56.6678 | 0.55877 | 38.3464 | 39.3663 | 500 | 0 | 0 | 0 | 0 | 0 | 0 | 0 | 37.1094 | 1.5825 | 0.011429 | 6.5864 | 92.7915 | 0.82827 | 13.1712 | 1.828 | 2993.3654 | 81.7708 | 3.2188
1075 | 2025-07-22 01:37 | 1.6097 | 1.6059 | 241.1458 | 239.5833 | 1.5625 | 0.34771 | 0.50123 | 0.020833 | 81.0547 | 82.487 | 61.849 | 739 | 737.2685 | 56.6623 | 0.55505 | 38.3464 | 39.3663 | 500 | 0 | 0 | 0 | 0 | 0 | 0 | 0 | 37.1094 | 1.58 | 0.0096933 | 6.6352 | 93.3738 | 0.82104 | 13.1765 | 1.8278 | 2993.3654 | 81.7708 | 3.2156
1076 | 2025-07-22 01:38 | 1.61 | 1.6069 | 240.5729 | 239.6528 | 0.92014 | 0.34804 | 0.50101 | 0.020833 | 81.0547 | 82.487 | 61.849 | 739 | 736.1111 | 56.6623 | 0.55252 | 38.3464 | 39.3663 | 500 | 0 | 0 | 0 | 0 | 0 | 0 | 0 | 37.1094 | 1.5784 | 0.0024595 | 6.7654 | 92.853 | 0.82104 | 13.182 | 1.8278 | 2988.6665 | 81.7708 | 3.2169
1077 | 2025-07-22 01:38 | 1.6063 | 1.605 | 240.3472 | 240.1389 | 0.20834 | 0.33002 | 0.50116 | 0.020833 | 81.0547 | 82.487 | 61.849 | 739 | 737.2685 | 56.6623 | 0.54915 | 38.3464 | 39.3663 | 500 | 0 | 0 | 0 | 0 | 0 | 0 | 0 | 37.1094 | 1.5767 | 0.0030382 | 6.7654 | 92.9036 | 0.83912 | 13.1881 | 1.8278 | 2993.3654 | 81.7708 | 3.2114
1078 | 2025-07-22 01:38 | 1.605 | 1.6045 | 240.4861 | 240.2778 | 0.20834 | 0.33078 | 0.50101 | 0.020833 | 81.0547 | 82.487 | 61.8707 | 739 | 737.2685 | 56.6678 | 0.54615 | 38.3464 | 39.3663 | 500 | 0 | 0 | 0 | 0 | 0 | 0 | 0 | 37.1094 | 1.5767 | 0.0028935 | 6.7329 | 92.9326 | 0.82104 | 13.1937 | 1.828 | 2993.3654 | 81.7708 | 3.2095
1079 | 2025-07-22 01:38 | 1.6045 | 1.603 | 240.3125 | 240.7118 | 0.39931 | 0.33198 | 0.50116 | 0.020833 | 81.0547 | 82.487 | 61.8707 | 739 | 737.2685 | 56.6623 | 0.5434 | 38.3464 | 39.3663 | 500 | 0 | 0 | 0 | 0 | 0 | 0 | 0 | 37.1094 | 1.5742 | 0.0031829 | 6.7546 | 92.947 | 0.82465 | 13.1992 | 1.8278 | 2993.3654 | 81.7708 | 3.2075
1080 | 2025-07-22 01:38 | 1.6043 | 1.6037 | 240.1215 | 241.3368 | 1.2153 | 0.30653 | 0.50101 | 0.020833 | 81.0547 | 82.487 | 61.9358 | 739 | 737.2685 | 56.6678 | 0.53928 | 38.3464 | 39.3663 | 500 | 0 | 0 | 0 | 0 | 0 | 0 | 0 | 37.1094 | 1.576 | 0.0052083 | 6.6081 | 92.7083 | 0.85359 | 13.2043 | 1.828 | 2993.3654 | 81.7708 | 3.208
1081 | 2025-07-22 01:38 | 1.6007 | 1.6007 | 239.5312 | 241.4757 | 1.9445 | 0.32444 | 0.50116 | 0.020761 | 81.033 | 82.487 | 61.9358 | 739 | 737.2685 | 56.6678 | 0.53393 | 38.3464 | 39.3663 | 500 | 0 | 0 | 0 | 0 | 0 | 0 | 0 | 37.1094 | 1.5706 | 0.005353 | 6.5321 | 92.7409 | 0.85359 | 13.2104 | 1.828 | 2993.3654 | 81.76 | 3.2014
1082 | 2025-07-22 01:38 | 1.6084 | 1.6063 | 241.1806 | 239.7222 | 1.4583 | 0.32823 | 0.50123 | 0.020761 | 81.033 | 82.487 | 61.9358 | 739 | 737.2685 | 56.6678 | 0.5306 | 38.3464 | 39.3663 | 500 | 0 | 0 | 0 | 0 | 0 | 0 | 0 | 37.1094 | 1.5784 | 0.011285 | 6.684 | 92.7373 | 0.8355 | 13.216 | 1.828 | 2993.3654 | 81.76 | 3.2147
1083 | 2025-07-22 01:38 | 1.6007 | 1.5995 | 240.816 | 240.4514 | 0.36458 | 0.32655 | 0.50101 | 0.020761 | 81.033 | 82.487 | 61.9575 | 739 | 737.2685 | 56.6623 | 0.52781 | 38.3464 | 39.3663 | 500 | 0 | 0 | 0 | 0 | 0 | 0 | 0 | 37.1094 | 1.5719 | 0.0040509 | 6.6895 | 92.7156 | 0.84274 | 13.2216 | 1.8278 | 2993.3654 | 81.76 | 3.2002
1084 | 2025-07-22 01:39 | 1.6011 | 1.5995 | 241.2847 | 240.3819 | 0.90279 | 0.35493 | 0.50116 | 0.020833 | 81.033 | 82.487 | 61.9575 | 739 | 737.2685 | 56.6623 | 0.52539 | 38.3681 | 39.3663 | 500 | 0 | 0 | 0 | 0 | 0 | 0 | 0 | 37.1094 | 1.5712 | 0.0023148 | 6.7329 | 92.7409 | 0.8572 | 13.2267 | 1.8278 | 2993.3654 | 81.76 | 3.2007
1085 | 2025-07-22 01:39 | 1.5972 | 1.5965 | 240.3299 | 240.4514 | 0.12154 | 0.33295 | 0.50116 | 0.020761 | 81.033 | 82.487 | 61.9575 | 739 | 737.2685 | 56.6623 | 0.52195 | 38.3681 | 39.3663 | 500 | 0 | 0 | 0 | 0 | 0 | 0 | 0 | 37.1094 | 1.5671 | 0.0030382 | 6.7003 | 92.7373 | 0.8355 | 13.2322 | 1.8278 | 2993.3654 | 81.76 | 3.1937
1086 | 2025-07-22 01:39 | 1.5997 | 1.5972 | 241.1806 | 240.2951 | 0.88542 | 0.35775 | 0.50123 | 0.020761 | 81.033 | 82.487 | 62.0009 | 739 | 737.2685 | 56.6623 | 0.51798 | 38.3681 | 39.3663 | 500 | 0 | 0 | 0 | 0 | 0 | 0 | 0 | 37.1094 | 1.5693 | 0.0026042 | 6.7437 | 92.712 | 0.86806 | 13.2383 | 1.8278 | 2993.3654 | 81.76 | 3.1969
1087 | 2025-07-22 01:39 | 1.5959 | 1.5948 | 240.6423 | 240.3125 | 0.32985 | 0.34397 | 0.50116 | 0.020833 | 81.033 | 82.487 | 62.0009 | 739 | 737.2685 | 56.6623 | 0.51559 | 38.3681 | 39.3663 | 500 | 0 | 0 | 0 | 0 | 0 | 0 | 0 | 37.1094 | 1.5661 | 0.0026042 | 6.722 | 92.683 | 0.84997 | 13.2439 | 1.8278 | 2993.3654 | 81.76 | 3.1907
1088 | 2025-07-22 01:39 | 1.5961 | 1.5939 | 240.2083 | 240.8854 | 0.67709 | 0.32227 | 0.50116 | 0.020761 | 81.033 | 82.487 | 62.0009 | 739 | 737.2685 | 56.6623 | 0.50966 | 38.3681 | 39.3663 | 500 | 0 | 0 | 0 | 0 | 0 | 0 | 0 | 37.1745 | 1.5661 | 0.0034722 | 6.7329 | 92.7083 | 0.8355 | 13.2495 | 1.8278 | 2993.3654 | 81.76 | 3.19
1089 | 2025-07-22 01:39 | 1.5961 | 1.5948 | 240.8854 | 241.25 | 0.36458 | 0.33046 | 0.50101 | 0.020761 | 81.033 | 82.487 | 62.0443 | 739 | 737.2685 | 56.6678 | 0.50687 | 38.3681 | 39.3663 | 500 | 0 | 0 | 0 | 0 | 0 | 0 | 0 | 37.1528 | 1.5674 | 0.0047743 | 6.7329 | 92.7264 | 0.8355 | 13.255 | 1.828 | 2993.3654 | 81.76 | 3.1908
1090 | 2025-07-22 01:39 | 1.5972 | 1.5965 | 240.6076 | 241.4062 | 0.7986 | 0.32601 | 0.50101 | 0.020761 | 81.033 | 82.487 | 62.0443 | 739 | 737.2685 | 56.6623 | 0.50101 | 38.3681 | 39.3663 | 500 | 0 | 0 | 0 | 0 | 0 | 0 | 0 | 37.1528 | 1.5677 | 0.0043403 | 6.684 | 92.7264 | 0.84997 | 13.2606 | 1.8278 | 2993.3654 | 81.76 | 3.1937
1091 | 2025-07-22 01:40 | 1.5975 | 1.5965 | 240.3993 | 241.1806 | 0.78125 | 0.33529 | 0.5021 | 0.020833 | 81.033 | 82.487 | 62.0877 | 739 | 736.1111 | 56.6623 | 0.51798 | 38.3681 | 39.3663 | 500 | 0 | 0 | 0 | 0 | 0 | 0 | 0 | 37.1745 | 1.5681 | 0.0047743 | 6.7057 | 93.2545 | 0.82465 | 13.2662 | 1.8278 | 2988.6665 | 81.76 | 3.194
1092 | 2025-07-22 01:40 | 1.5978 | 1.5978 | 240.5382 | 241.6146 | 1.0764 | 0.31445 | 0.50101 | 0.020833 | 81.033 | 82.487 | 62.0877 | 739 | 737.2685 | 56.6623 | 0.53787 | 38.3681 | 39.3663 | 500 | 0 | 0 | 0 | 0 | 0 | 0 | 0 | 37.1745 | 1.5694 | 0.005353 | 6.6081 | 93.3413 | 0.8572 | 13.2723 | 1.8278 | 2993.3654 | 81.76 | 3.1956
1093 | 2025-07-22 01:40 | 1.5982 | 1.5971 | 240.5729 | 241.4062 | 0.83333 | 0.33811 | 0.50101 | 0.020833 | 81.033 | 82.487 | 62.1094 | 739 | 737.3264 | 56.6623 | 0.55454 | 38.3681 | 39.3663 | 500 | 0 | 0 | 0 | 0 | 0 | 0 | 0 | 37.1745 | 1.5683 | 0.0041956 | 6.684 | 93.2509 | 0.86806 | 13.2779 | 1.8278 | 2993.6004 | 81.76 | 3.1953
1094 | 2025-07-22 01:40 | 1.5991 | 1.5978 | 240.9722 | 241.1632 | 0.19096 | 0.33274 | 0.5021 | 0.020761 | 81.033 | 82.487 | 62.1094 | 739 | 737.2685 | 56.6623 | 0.56843 | 38.3681 | 39.3663 | 500 | 0 | 0 | 0 | 0 | 0 | 0 | 0 | 37.1745 | 1.5693 | 0.0046296 | 6.6895 | 93.2473 | 0.84997 | 13.283 | 1.8278 | 2993.3654 | 81.76 | 3.1969
1095 | 2025-07-22 01:40 | 1.5929 | 1.5917 | 240.3993 | 242.1181 | 1.7188 | 0.3323 | 0.50217 | 0.020761 | 81.033 | 82.487 | 62.1094 | 739 | 737.2685 | 56.6623 | 0.5829 | 38.3681 | 39.4097 | 500 | 0 | 0 | 0 | 0 | 0 | 0 | 0 | 37.1745 | 1.5639 | 0.0043403 | 6.7329 | 93.5113 | 0.82465 | 13.2885 | 1.8278 | 2993.3654 | 81.76 | 3.1846
1096 | 2025-07-22 01:40 | 1.5969 | 1.5959 | 240.816 | 241.684 | 0.86804 | 0.33301 | 0.50217 | 0.020833 | 81.033 | 82.487 | 62.1311 | 739 | 737.2685 | 56.6678 | 0.59299 | 38.3681 | 39.4097 | 500 | 0 | 0 | 0 | 0 | 0 | 0 | 0 | 37.1745 | 1.5677 | 0.0047743 | 6.5701 | 93.9851 | 0.8355 | 13.2941 | 1.828 | 2993.3654 | 81.76 | 3.1929
1097 | 2025-07-22 01:40 | 1.5939 | 1.5916 | 240.5555 | 241.7361 | 1.1806 | 0.30458 | 0.50543 | 0.020833 | 81.033 | 82.487 | 62.1311 | 739 | 737.2685 | 56.6678 | 0.60619 | 38.3681 | 39.4097 | 500 | 0 | 0 | 0 | 0 | 0 | 0 | 0 | 37.1745 | 1.5639 | 0.004919 | 6.6406 | 94.0176 | 0.88252 | 13.3002 | 1.828 | 2993.3654 | 81.76 | 3.1855
1098 | 2025-07-22 01:40 | 1.5929 | 1.593 | 241.1111 | 241.7361 | 0.62502 | 0.33561 | 0.50427 | 0.020833 | 81.033 | 82.487 | 62.1962 | 739 | 737.2685 | 56.6623 | 0.61726 | 38.3681 | 39.4097 | 500 | 0 | 0 | 0 | 0 | 0 | 0 | 0 | 37.1528 | 1.565 | 0.0078125 | 6.5321 | 94.0502 | 0.84997 | 13.3058 | 1.8278 | 2993.3654 | 81.76 | 3.1859
1099 | 2025-07-22 01:41 | 1.5939 | 1.5893 | 240.5555 | 241.441 | 0.88544 | 0.31581 | 0.50543 | 0.020761 | 81.033 | 82.487 | 62.1962 | 739 | 737.2685 | 56.6623 | 0.62779 | 38.3681 | 39.4097 | 500 | 0 | 0 | 0 | 0 | 0 | 0 | 0 | 37.1745 | 1.5621 | 0.010417 | 6.5321 | 94.2708 | 0.82104 | 13.3114 | 1.8278 | 2993.3654 | 81.76 | 3.1832
1100 | 2025-07-22 01:41 | 1.5982 | 1.5959 | 242.066 | 240.5208 | 1.5451 | 0.34364 | 0.50441 | 0.020833 | 81.033 | 82.487 | 62.2179 | 739 | 737.3264 | 56.6623 | 0.63701 | 38.3681 | 39.4097 | 500 | 0 | 0 | 0 | 0 | 0 | 0 | 0 | 37.1745 | 1.5725 | 0.0015914 | 6.3368 | 94.6868 | 0.84997 | 13.3164 | 1.8278 | 2993.6004 | 81.76 | 3.1942
1101 | 2025-07-22 01:41 | 1.5936 | 1.5917 | 241.684 | 241.2153 | 0.46875 | 0.32905 | 0.50333 | 0.020833 | 81.033 | 82.487 | 62.2179 | 739 | 737.2685 | 56.6623 | 0.64692 | 38.3681 | 39.4097 | 500 | 0 | 0 | 0 | 0 | 0 | 0 | 0 | 37.1528 | 1.5644 | 0.010272 | 6.6189 | 94.6578 | 0.85359 | 13.3223 | 1.8278 | 2993.3654 | 81.76 | 3.1853
1102 | 2025-07-22 01:41 | 1.5946 | 1.5923 | 242.2049 | 241.1632 | 1.0417 | 0.33024 | 0.50326 | 0.020761 | 81.033 | 82.487 | 62.2613 | 739 | 737.2685 | 56.6623 | 0.65578 | 38.3681 | 39.4097 | 500 | 0 | 0 | 0 | 0 | 0 | 0 | 0 | 37.1528 | 1.5676 | 0.0089699 | 6.1415 | 95.3848 | 0.83912 | 13.3275 | 1.8278 | 2993.3654 | 81.76 | 3.1869
1103 | 2025-07-22 01:41 | 1.5982 | 1.5948 | 242.4479 | 240.6597 | 1.7882 | 0.35167 | 0.50427 | 0.020761 | 81.033 | 82.487 | 62.2613 | 739 | 737.2685 | 56.6623 | 0.66196 | 38.3681 | 39.4097 | 500 | 0 | 0 | 0 | 0 | 0 | 0 | 0 | 37.1528 | 1.5706 | 0.0095486 | 6.2771 | 95.3414 | 0.8355 | 13.332 | 1.8278 | 2993.3654 | 81.76 | 3.193
1104 | 2025-07-22 01:41 | 1.5952 | 1.5949 | 242.1528 | 240.7465 | 1.4062 | 0.34679 | 0.50311 | 0.020761 | 81.033 | 82.4653 | 62.3047 | 700 | 698.7269 | 56.3368 | 0.67065 | 38.3681 | 39.4097 | 500 | 0 | 0 | 0 | 0 | 0 | 0 | 0 | 37.1528 | 1.5697 | 0.0047743 | 6.2934 | 95.8659 | 0.80657 | 13.3369 | 1.8173 | 2836.8835 | 81.7491 | 3.1901
1105 | 2025-07-22 01:41 | 1.5888 | 1.5888 | 241.2674 | 242.2396 | 0.9722 | 0.34939 | 0.50311 | 0.020761 | 81.033 | 82.4653 | 62.3047 | 700 | 698.7269 | 56.3314 | 0.66573 | 38.3681 | 39.4097 | 500 | 0 | 0 | 0 | 0 | 0 | 0 | 0 | 37.1528 | 1.5626 | 0.0026042 | 6.25 | 95.8514 | 0.84274 | 13.3409 | 1.8171 | 2836.8835 | 81.7491 | 3.1777
1106 | 2025-07-22 01:42 | 1.593 | 1.5917 | 240.3472 | 241.9618 | 1.6146 | 0.29438 | 0.50333 | 0.020833 | 81.033 | 82.4653 | 62.3264 | 700 | 698.7847 | 56.3368 | 0.65813 | 38.3681 | 39.4097 | 500 | 0 | 0 | 0 | 0 | 0 | 0 | 0 | 37.1745 | 1.5664 | 0.005787 | 6.0493 | 95.9563 | 0.84274 | 13.3454 | 1.8173 | 2837.1185 | 81.7491 | 3.1848
1107 | 2025-07-22 01:42 | 1.6001 | 1.5972 | 242.0139 | 241.0417 | 0.97223 | 0.33794 | 0.5055 | 0.020761 | 81.033 | 82.4002 | 62.3698 | 700 | 698.7269 | 56.2229 | 0.65155 | 38.3898 | 39.4097 | 500 | 0 | 0 | 0 | 0 | 0 | 0 | 0 | 37.1745 | 1.5735 | 0.0095486 | 6.1144 | 96.5784 | 0.8572 | 13.3498 | 1.8136 | 2836.8835 | 81.7166 | 3.1973
1108 | 2025-07-22 01:42 | 1.5988 | 1.5953 | 242.2222 | 241.1806 | 1.0417 | 0.35015 | 0.50441 | 0.020833 | 80.9896 | 82.4002 | 62.3698 | 700 | 698.7269 | 56.3368 | 0.64627 | 38.3898 | 39.4097 | 500 | 0 | 0 | 0 | 0 | 0 | 0 | 0 | 37.1745 | 1.5725 | 0.0015914 | 6.2771 | 96.6905 | 0.82465 | 13.3547 | 1.8173 | 2836.8835 | 81.6949 | 3.1942
1109 | 2025-07-22 01:42 | 1.5969 | 1.5958 | 241.3889 | 241.4757 | 0.086807 | 0.32867 | 0.50427 | 0.020761 | 80.9896 | 82.4002 | 62.4132 | 700 | 698.7269 | 56.3368 | 0.6407 | 38.3898 | 39.4097 | 500 | 0 | 0 | 0 | 0 | 0 | 0 | 0 | 37.1528 | 1.5707 | 0.0024595 | 6.2609 | 97.3054 | 0.8572 | 13.3591 | 1.8173 | 2836.8835 | 81.6949 | 3.1927
1110 | 2025-07-22 01:42 | 1.5939 | 1.5919 | 241.7188 | 242.0139 | 0.29514 | 0.33143 | 0.50441 | 0.020833 | 80.9896 | 82.4002 | 62.4132 | 700 | 698.7269 | 56.3368 | 0.63639 | 38.3898 | 39.4097 | 500 | 0 | 0 | 0 | 0 | 0 | 0 | 0 | 37.1962 | 1.5674 | 0.0031829 | 6.2391 | 97.8913 | 0.87529 | 13.3636 | 1.8173 | 2836.8835 | 81.6949 | 3.1858
1111 | 2025-07-22 01:42 | 1.5933 | 1.5923 | 241.3889 | 242.3958 | 1.0069 | 0.32579 | 0.50579 | 0.020761 | 80.9679 | 82.4002 | 62.4566 | 700 | 698.7269 | 56.3368 | 0.63082 | 38.3898 | 39.4314 | 500 | 0 | 0 | 0 | 0 | 0 | 0 | 0 | 37.1962 | 1.568 | 0.0043403 | 6.1795 | 97.8009 | 0.85359 | 13.3676 | 1.8173 | 2836.8835 | 81.684 | 3.1856
1112 | 2025-07-22 01:42 | 1.5959 | 1.5942 | 241.6146 | 241.8403 | 0.22571 | 0.31114 | 0.50593 | 0.020761 | 80.9896 | 82.4002 | 62.4566 | 700 | 698.7269 | 56.2229 | 0.62583 | 38.3898 | 39.4314 | 500 | 0 | 0 | 0 | 0 | 0 | 0 | 0 | 37.1962 | 1.5693 | 0.004919 | 6.2012 | 98.3652 | 0.84274 | 13.3725 | 1.8136 | 2836.8835 | 81.6949 | 3.1901
1113 | 2025-07-22 01:42 | 1.5894 | 1.5877 | 241.1111 | 242.1701 | 1.059 | 0.34201 | 0.5081 | 0.020833 | 80.9896 | 82.4002 | 62.4783 | 700 | 698.7269 | 56.3368 | 0.62225 | 38.3898 | 39.4531 | 500 | 0 | 0 | 0 | 0 | 0 | 0 | 0 | 37.1962 | 1.5634 | 0.0034722 | 6.2174 | 98.6979 | 0.8355 | 13.3769 | 1.8173 | 2836.8835 | 81.6949 | 3.1771
1114 | 2025-07-22 01:43 | 1.5929 | 1.5911 | 241.3194 | 242.2743 | 0.95486 | 0.30626 | 0.50911 | 0.020833 | 80.9896 | 82.4002 | 62.5 | 700 | 698.7269 | 56.3368 | 0.61853 | 38.3898 | 39.4531 | 500 | 0 | 0 | 0 | 0 | 0 | 0 | 0 | 37.1962 | 1.5664 | 0.0060764 | 6.1144 | 99.32 | 0.87167 | 13.381 | 1.8173 | 2836.8835 | 81.6949 | 3.184
1115 | 2025-07-22 01:43 | 1.5904 | 1.5887 | 241.4236 | 242.5694 | 1.1458 | 0.32579 | 0.51027 | 0.020833 | 80.9679 | 82.3785 | 62.5434 | 700 | 698.7269 | 56.3368 | 0.61484 | 38.3898 | 39.4531 | 500 | 0 | 0 | 0 | 0 | 0 | 0 | 0 | 37.1962 | 1.5641 | 0.0034722 | 6.212 | 99.5298 | 0.84274 | 13.3859 | 1.8173 | 2836.8835 | 81.6732 | 3.1791
1116 | 2025-07-22 01:43 | 1.5917 | 1.59 | 241.1111 | 242.2743 | 1.1632 | 0.3055 | 0.506 | 0.020761 | 80.9896 | 82.3785 | 62.5651 | 700 | 698.7269 | 56.3368 | 0.61118 | 38.4332 | 39.4531 | 500 | 0 | 0 | 0 | 0 | 0 | 0 | 0 | 37.1962 | 1.5632 | 0.0067998 | 6.3205 | 100 | 0.8138 | 13.3903 | 1.8173 | 2836.8835 | 81.684 | 3.1817
1117 | 2025-07-22 01:43 | 1.5903 | 1.5901 | 241.3542 | 242.7083 | 1.3541 | 0.32997 | 0.50593 | 0.020833 | 80.9896 | 82.3785 | 62.5651 | 700 | 698.7269 | 56.3314 | 0.60778 | 38.3898 | 39.4531 | 500 | 0 | 0 | 0 | 0 | 0 | 0 | 0 | 37.1962 | 1.5647 | 0.0067998 | 5.9408 | 100 | 0.84997 | 13.3955 | 1.8171 | 2836.8835 | 81.684 | 3.1804
1118 | 2025-07-22 01:43 | 1.593 | 1.5917 | 241.9445 | 242.1181 | 0.1736 | 0.31467 | 0.50579 | 0.020761 | 80.9462 | 82.3785 | 62.5868 | 700 | 698.7269 | 56.3314 | 0.60279 | 38.3898 | 39.4314 | 500 | 0 | 0 | 0 | 0 | 0 | 0 | 0 | 37.1962 | 1.5676 | 0.010995 | 5.9408 | 100 | 0.8572 | 13.3996 | 1.8171 | 2836.8835 | 81.6623 | 3.1848
1119 | 2025-07-22 01:43 | 1.5964 | 1.594 | 242.3611 | 241.3021 | 1.0591 | 0.34852 | 0.50593 | 0.020761 | 80.9462 | 82.3785 | 62.5868 | 700 | 698.7269 | 56.3368 | 0.59972 | 38.3898 | 39.4531 | 500 | 0 | 0 | 0 | 0 | 0 | 0 | 0 | 37.1962 | 1.571 | 0.0091146 | 6.0764 | 100 | 0.82104 | 13.404 | 1.8173 | 2836.8835 | 81.6623 | 3.1904
1120 | 2025-07-22 01:43 | 1.5965 | 1.5943 | 242.4826 | 241.7535 | 0.72916 | 0.33567 | 0.50702 | 0.020761 | 80.9462 | 82.3785 | 62.6519 | 700 | 698.7269 | 56.3368 | 0.59643 | 38.3898 | 39.4531 | 500 | 0 | 0 | 0 | 0 | 0 | 0 | 0 | 37.1962 | 1.5712 | 0.0094039 | 5.9842 | 100 | 0.86444 | 13.4089 | 1.8173 | 2836.8835 | 81.6623 | 3.1908
1121 | 2025-07-22 01:44 | 1.5949 | 1.5927 | 242.934 | 242.0486 | 0.88542 | 0.32433 | 0.5102 | 0.020833 | 80.9462 | 82.3785 | 62.6519 | 700 | 698.7269 | 56.3368 | 0.59429 | 38.3898 | 39.4314 | 500 | 0 | 0 | 0 | 0 | 0 | 0 | 0 | 37.1962 | 1.5699 | 0.0017361 | 6.1035 | 100 | 0.86806 | 13.413 | 1.8173 | 2836.8835 | 81.6623 | 3.1876
1122 | 2025-07-22 01:44 | 1.5982 | 1.5969 | 242.6389 | 242.0486 | 0.59029 | 0.35031 | 0.50803 | 0.020833 | 80.9462 | 82.3785 | 62.6736 | 700 | 698.7269 | 56.3368 | 0.59024 | 38.3898 | 39.4531 | 500 | 0 | 0 | 0 | 0 | 0 | 0 | 0 | 37.1962 | 1.5731 | 0.0028935 | 6.0981 | 100 | 0.81019 | 13.4178 | 1.8173 | 2836.8835 | 81.6623 | 3.1952
1123 | 2025-07-22 01:44 | 1.5949 | 1.594 | 242.4132 | 242.0139 | 0.39932 | 0.3425 | 0.50803 | 0.020833 | 80.9462 | 82.3351 | 62.6736 | 700 | 698.7269 | 56.3368 | 0.58717 | 38.3898 | 39.4314 | 500 | 0 | 0 | 0 | 0 | 0 | 0 | 0 | 37.1962 | 1.5712 | 0.0028935 | 6.0276 | 100 | 0.82827 | 13.4223 | 1.8173 | 2836.8835 | 81.6406 | 3.1889
1124 | 2025-07-22 01:44 | 1.5972 | 1.5955 | 242.3611 | 242.7778 | 0.41667 | 0.32796 | 0.50904 | 0.020761 | 80.9462 | 82.3351 | 62.717 | 700 | 698.7269 | 56.3368 | 0.5842 | 38.3898 | 39.4531 | 500 | 0 | 0 | 0 | 0 | 0 | 0 | 0 | 37.1962 | 1.5723 | 0.0046296 | 6.1198 | 100 | 0.86444 | 13.4268 | 1.8173 | 2836.8835 | 81.6406 | 3.1927
1125 | 2025-07-22 01:44 | 1.6007 | 1.5994 | 242.4479 | 242.6042 | 0.15628 | 0.33393 | 0.51013 | 0.020761 | 80.9462 | 82.3351 | 62.717 | 700 | 698.7847 | 56.3314 | 0.58084 | 38.3898 | 39.4531 | 500 | 0 | 0 | 0 | 0 | 0 | 0 | 0 | 37.1962 | 1.5754 | 0.0054977 | 5.9842 | 100 | 0.84997 | 13.4308 | 1.8171 | 2837.1185 | 81.6406 | 3.2001
1126 | 2025-07-22 01:44 | 1.5952 | 1.594 | 242.066 | 242.9688 | 0.9028 | 0.34326 | 0.50911 | 0.020833 | 80.9462 | 82.3134 | 62.7604 | 700 | 698.7847 | 56.3314 | 0.5761 | 38.3898 | 39.4531 | 500 | 0 | 0 | 0 | 0 | 0 | 0 | 0 | 37.1962 | 1.5713 | 0.0040509 | 6.0221 | 100 | 0.85359 | 13.4357 | 1.8171 | 2837.1185 | 81.6298 | 3.1892
1127 | 2025-07-22 01:44 | 1.5969 | 1.5966 | 242.2049 | 242.8993 | 0.69443 | 0.30018 | 0.50687 | 0.020761 | 80.9462 | 82.3351 | 62.7604 | 700 | 698.7269 | 56.3314 | 0.57277 | 38.4549 | 39.4531 | 500 | 0 | 0 | 0 | 0 | 0 | 0 | 0 | 37.1962 | 1.5736 | 0.0066551 | 5.8865 | 100 | 0.86444 | 13.4401 | 1.8171 | 2836.8835 | 81.6406 | 3.1936
1128 | 2025-07-22 01:44 | 1.5958 | 1.5939 | 241.7708 | 243.5417 | 1.7709 | 0.33567 | 0.50694 | 0.020761 | 80.9462 | 82.3351 | 62.8038 | 700 | 698.7269 | 56.3314 | 0.57035 | 38.4549 | 39.4531 | 500 | 0 | 0 | 0 | 0 | 0 | 0 | 0 | 37.1962 | 1.571 | 0.004919 | 5.8919 | 100 | 0.8355 | 13.4446 | 1.8171 | 2836.8835 | 81.6406 | 3.1897
1129 | 2025-07-22 01:45 | 1.6026 | 1.6001 | 243.4375 | 241.8229 | 1.6146 | 0.33854 | 0.50694 | 0.020833 | 80.9462 | 82.3351 | 62.8038 | 700 | 698.7269 | 56.3368 | 0.56695 | 38.4549 | 39.4314 | 500 | 0 | 0 | 0 | 0 | 0 | 0 | 0 | 37.1962 | 1.5771 | 0.011285 | 5.957 | 100 | 0.85359 | 13.4491 | 1.8173 | 2836.8835 | 81.6406 | 3.2027
1130 | 2025-07-22 01:45 | 1.5949 | 1.5935 | 241.7708 | 243.3333 | 1.5625 | 0.32378 | 0.5081 | 0.020833 | 80.9245 | 82.3351 | 62.8255 | 700 | 698.7269 | 56.3314 | 0.56395 | 38.4549 | 39.4314 | 500 | 0 | 0 | 0 | 0 | 0 | 0 | 0 | 37.1962 | 1.5697 | 0.0066551 | 5.8702 | 100 | 0.84274 | 13.4539 | 1.8171 | 2836.8835 | 81.6298 | 3.1884
1131 | 2025-07-22 01:45 | 1.6021 | 1.6001 | 243.368 | 242.0139 | 1.3542 | 0.34223 | 0.5081 | 0.020761 | 80.9245 | 82.3351 | 62.8255 | 700 | 698.7847 | 56.3314 | 0.56062 | 38.4549 | 39.4965 | 500 | 0 | 0 | 0 | 0 | 0 | 0 | 0 | 37.1962 | 1.577 | 0.0094039 | 6.033 | 100 | 0.8138 | 13.4584 | 1.8171 | 2837.1185 | 81.6298 | 3.2023
1132 | 2025-07-22 01:45 | 1.5985 | 1.5975 | 243.5243 | 242.2569 | 1.2674 | 0.33832 | 0.50904 | 0.020761 | 80.9245 | 82.2917 | 62.8689 | 700 | 698.7269 | 56.3314 | 0.5582 | 38.4549 | 39.4965 | 500 | 0 | 0 | 0 | 0 | 0 | 0 | 0 | 37.1962 | 1.5734 | 0.0094039 | 6.1198 | 100 | 0.87529 | 13.4625 | 1.8171 | 2836.8835 | 81.6081 | 3.196
1133 | 2025-07-22 01:45 | 1.5949 | 1.5943 | 242.8125 | 242.7604 | 0.052063 | 0.34755 | 0.50803 | 0.020761 | 80.8811 | 82.2917 | 62.8689 | 700 | 698.7269 | 56.3314 | 0.55411 | 38.4549 | 39.4965 | 500 | 0 | 0 | 0 | 0 | 0 | 0 | 0 | 37.1962 | 1.5699 | 0.0023148 | 6.0547 | 100 | 0.82465 | 13.4669 | 1.8171 | 2836.8835 | 81.5864 | 3.1892
1134 | 2025-07-22 01:45 | 1.5985 | 1.5977 | 242.7952 | 242.6389 | 0.15627 | 0.33333 | 0.5102 | 0.020833 | 80.8811 | 82.2917 | 62.9123 | 700 | 698.7269 | 56.3314 | 0.55085 | 38.4549 | 39.4965 | 500 | 0 | 0 | 0 | 0 | 0 | 0 | 0 | 37.1962 | 1.5739 | 0.0026042 | 6.071 | 100 | 0.86444 | 13.4718 | 1.8171 | 2836.8835 | 81.5864 | 3.1962
1135 | 2025-07-22 01:45 | 1.5977 | 1.5961 | 242.691 | 242.8472 | 0.15625 | 0.33225 | 0.51027 | 0.020761 | 80.8811 | 82.2917 | 62.9123 | 700 | 698.7269 | 56.3314 | 0.54771 | 38.4549 | 39.4965 | 500 | 0 | 0 | 0 | 0 | 0 | 0 | 0 | 37.1962 | 1.5729 | 0.0030382 | 6.0764 | 100 | 0.83912 | 13.4763 | 1.8171 | 2836.8835 | 81.5864 | 3.1937
1136 | 2025-07-22 01:46 | 1.6013 | 1.5994 | 242.7083 | 243.2812 | 0.57292 | 0.33317 | 0.51273 | 0.020833 | 80.8377 | 82.2917 | 62.934 | 700 | 698.7269 | 56.3314 | 0.54499 | 38.4549 | 39.4965 | 500 | 0 | 0 | 0 | 0 | 0 | 0 | 0 | 37.1962 | 1.5749 | 0.0046296 | 6.2717 | 100 | 0.8138 | 13.4804 | 1.8171 | 2836.8835 | 81.5647 | 3.2007
1137 | 2025-07-22 01:46 | 1.6019 | 1.6003 | 243.125 | 243.0729 | 0.052063 | 0.34559 | 0.51237 | 0.020833 | 80.8377 | 82.2483 | 62.934 | 700 | 698.7847 | 56.3368 | 0.54196 | 38.4549 | 39.4965 | 500 | 0 | 0 | 0 | 0 | 0 | 0 | 0 | 37.1962 | 1.5749 | 0.0031829 | 6.2771 | 100 | 0.82104 | 13.4852 | 1.8173 | 2837.1185 | 81.543 | 3.2021
1138 | 2025-07-22 01:46 | 1.6005 | 1.5995 | 243.1944 | 242.7083 | 0.48613 | 0.35183 | 0.5102 | 0.020833 | 80.8377 | 82.2483 | 62.9557 | 700 | 698.7269 | 56.3368 | 0.53982 | 38.4549 | 39.4965 | 500 | 0 | 0 | 0 | 0 | 0 | 0 | 0 | 37.1962 | 1.5744 | 0.0023148 | 6.2826 | 100 | 0.86444 | 13.4897 | 1.8173 | 2836.8835 | 81.543 | 3.2001
1139 | 2025-07-22 01:46 | 1.602 | 1.6011 | 243.1424 | 243.0035 | 0.1389 | 0.31407 | 0.50694 | 0.020833 | 80.8377 | 82.2483 | 63.0208 | 700 | 698.7269 | 56.3368 | 0.53642 | 38.4549 | 39.4965 | 500 | 0 | 0 | 0 | 0 | 0 | 0 | 0 | 37.1962 | 1.5765 | 0.0034722 | 6.2934 | 100 | 0.85359 | 13.4942 | 1.8173 | 2836.8835 | 81.543 | 3.2031
1140 | 2025-07-22 01:46 | 1.6026 | 1.6013 | 243.0556 | 243.2465 | 0.19098 | 0.33095 | 0.50803 | 0.020761 | 80.8377 | 82.2483 | 63.0208 | 700 | 698.7269 | 56.3368 | 0.53367 | 38.4549 | 39.4965 | 500 | 0 | 0 | 0 | 0 | 0 | 0 | 0 | 37.1962 | 1.5767 | 0.0047743 | 6.2771 | 100 | 0.82104 | 13.499 | 1.8173 | 2836.8835 | 81.543 | 3.2038
1141 | 2025-07-22 01:46 | 1.5975 | 1.5952 | 242.7083 | 243.9931 | 1.2847 | 0.33431 | 0.50904 | 0.020761 | 80.8377 | 82.2266 | 63.0425 | 700 | 698.7269 | 56.3368 | 0.52973 | 38.4549 | 39.4965 | 500 | 0 | 0 | 0 | 0 | 0 | 0 | 0 | 37.1962 | 1.5706 | 0.0054977 | 6.1849 | 100 | 0.8572 | 13.5031 | 1.8173 | 2836.8835 | 81.5321 | 3.1927
1142 | 2025-07-22 01:46 | 1.6039 | 1.602 | 243.6806 | 243.0729 | 0.60762 | 0.31711 | 0.50911 | 0.020833 | 80.7943 | 82.2266 | 63.0425 | 700 | 698.7269 | 56.3314 | 0.52658 | 38.4549 | 39.5182 | 500 | 0 | 0 | 0 | 0 | 0 | 0 | 0 | 37.1962 | 1.5775 | 0.010995 | 6.1632 | 100 | 0.86444 | 13.5076 | 1.8171 | 2836.8835 | 81.5104 | 3.2059
1143 | 2025-07-22 01:46 | 1.6005 | 1.5977 | 243.1944 | 243.4896 | 0.29514 | 0.34451 | 0.50904 | 0.020833 | 80.7943 | 82.2266 | 63.0425 | 700 | 698.7847 | 56.3368 | 0.52405 | 38.4549 | 39.5182 | 500 | 0 | 0 | 0 | 0 | 0 | 0 | 0 | 37.1962 | 1.5735 | 0.011574 | 6.1035 | 100 | 0.83912 | 13.5125 | 1.8173 | 2837.1185 | 81.5104 | 3.1982
1144 | 2025-07-22 01:47 | 1.599 | 1.5977 | 243.75 | 242.8299 | 0.92012 | 0.33822 | 0.50803 | 0.020761 | 80.7943 | 82.1832 | 63.1076 | 700 | 698.7269 | 56.3368 | 0.52206 | 38.4549 | 39.5182 | 500 | 0 | 0 | 0 | 0 | 0 | 0 | 0 | 37.2179 | 1.5723 | 0.0015914 | 6.2771 | 100 | 0.85359 | 13.5165 | 1.8173 | 2836.8835 | 81.4887 | 3.1966
1145 | 2025-07-22 01:47 | 1.6003 | 1.5977 | 243.8889 | 242.7778 | 1.1111 | 0.35417 | 0.50911 | 0.020761 | 80.7943 | 82.1832 | 63.0859 | 700 | 698.7269 | 56.3368 | 0.51874 | 38.4549 | 39.5182 | 500 | 0 | 0 | 0 | 0 | 0 | 0 | 0 | 37.2179 | 1.5729 | 0.010706 | 6.2609 | 100 | 0.84997 | 13.5214 | 1.8173 | 2836.8835 | 81.4887 | 3.1979
1146 | 2025-07-22 01:47 | 1.5964 | 1.5949 | 243.6458 | 243.2639 | 0.38191 | 0.34831 | 0.50926 | 0.020833 | 80.7943 | 82.1832 | 63.1293 | 700 | 698.7847 | 56.3314 | 0.51664 | 38.4549 | 39.5182 | 500 | 0 | 0 | 0 | 0 | 0 | 0 | 0 | 37.2179 | 1.57 | 0.0030382 | 6.2609 | 100 | 0.84274 | 13.5255 | 1.8171 | 2837.1185 | 81.4887 | 3.1913
1147 | 2025-07-22 01:47 | 1.5953 | 1.5943 | 243.368 | 243.2812 | 0.086807 | 0.33898 | 0.50904 | 0.020761 | 80.7943 | 82.1832 | 63.1293 | 700 | 698.7269 | 56.3314 | 0.51418 | 38.4549 | 39.5182 | 500 | 0 | 0 | 0 | 0 | 0 | 0 | 0 | 37.2179 | 1.57 | 0.0030382 | 6.2283 | 100 | 0.82465 | 13.53 | 1.8171 | 2836.8835 | 81.4887 | 3.1897
1148 | 2025-07-22 01:47 | 1.5943 | 1.5927 | 243.8542 | 243.4896 | 0.36458 | 0.33594 | 0.50911 | 0.020761 | 80.7943 | 82.1398 | 63.1727 | 700 | 698.7269 | 56.3314 | 0.50977 | 38.4549 | 39.5182 | 500 | 0 | 0 | 0 | 0 | 0 | 0 | 0 | 37.2179 | 1.5683 | 0.0030382 | 6.2391 | 100 | 0.84997 | 13.5348 | 1.8171 | 2836.8835 | 81.467 | 3.1871
1149 | 2025-07-22 01:47 | 1.5961 | 1.5952 | 243.4375 | 244.1493 | 0.71179 | 0.331 | 0.5102 | 0.020833 | 80.7726 | 82.1398 | 63.1727 | 700 | 698.7269 | 56.3314 | 0.5064 | 38.4549 | 39.5182 | 500 | 0 | 0 | 0 | 0 | 0 | 0 | 0 | 37.2179 | 1.57 | 0.0036169 | 6.2066 | 100 | 0.8572 | 13.5393 | 1.8171 | 2836.8835 | 81.4562 | 3.1913
1150 | 2025-07-22 01:47 | 1.5994 | 1.599 | 243.316 | 243.6806 | 0.36458 | 0.31033 | 0.5123 | 0.020761 | 80.7726 | 82.1398 | 63.1727 | 700 | 698.7269 | 56.3368 | 0.50326 | 38.4549 | 39.5182 | 500 | 0 | 0 | 0 | 0 | 0 | 0 | 0 | 37.2179 | 1.5741 | 0.005787 | 6.1144 | 100 | 0.84997 | 13.5434 | 1.8173 | 2836.8835 | 81.4562 | 3.1984
1151 | 2025-07-22 01:48 | 1.5969 | 1.5955 | 243.6458 | 244.1319 | 0.48613 | 0.34012 | 0.51136 | 0.020761 | 80.7726 | 82.1181 | 63.1727 | 700 | 698.7269 | 56.3314 | 0.5115 | 38.4549 | 39.5182 | 500 | 0 | 0 | 0 | 0 | 0 | 0 | 0 | 37.2179 | 1.5707 | 0.0043403 | 6.25 | 100 | 0.84997 | 13.5478 | 1.8171 | 2836.8835 | 81.4453 | 3.1924
1152 | 2025-07-22 01:48 | 1.5981 | 1.5971 | 243.8542 | 244.0625 | 0.20834 | 0.35216 | 0.51013 | 0.020833 | 80.7075 | 82.1181 | 63.1727 | 700 | 698.7269 | 56.3314 | 0.53143 | 38.4549 | 39.5182 | 500 | 0 | 0 | 0 | 0 | 0 | 0 | 0 | 37.2179 | 1.5719 | 0.0034722 | 6.2771 | 100 | 0.84997 | 13.5523 | 1.8171 | 2836.8835 | 81.4128 | 3.1952
1153 | 2025-07-22 01:48 | 1.599 | 1.5978 | 243.8542 | 243.7847 | 0.069427 | 0.31348 | 0.50904 | 0.020833 | 80.7075 | 82.1181 | 63.1944 | 700 | 698.7269 | 56.3368 | 0.54988 | 38.4766 | 39.5182 | 500 | 0 | 0 | 0 | 0 | 0 | 0 | 0 | 37.2179 | 1.5729 | 0.0043403 | 6.212 | 100 | 0.82827 | 13.5572 | 1.8173 | 2836.8835 | 81.4128 | 3.1968
1154 | 2025-07-22 01:48 | 1.5975 | 1.5969 | 243.3507 | 244.7049 | 1.3542 | 0.32319 | 0.5102 | 0.020833 | 80.7075 | 82.1181 | 63.1944 | 700 | 698.7269 | 56.4453 | 0.56427 | 38.4766 | 39.5182 | 500 | 0 | 0 | 0 | 0 | 0 | 0 | 0 | 37.2179 | 1.5729 | 0.0052083 | 6.1198 | 100 | 0.85359 | 13.5612 | 1.8208 | 2836.8835 | 81.4128 | 3.1944
1155 | 2025-07-22 01:48 | 1.5994 | 1.5978 | 243.4201 | 244.3403 | 0.92014 | 0.33388 | 0.51114 | 0.020833 | 80.6858 | 82.1181 | 63.1944 | 700 | 698.7269 | 56.3368 | 0.57899 | 38.4766 | 39.5182 | 500 | 0 | 0 | 0 | 0 | 0 | 0 | 0 | 37.2179 | 1.5735 | 0.0040509 | 6.1903 | 100 | 0.83912 | 13.5657 | 1.8173 | 2836.8835 | 81.4019 | 3.1972
1156 | 2025-07-22 01:48 | 1.5981 | 1.5953 | 243.1424 | 244.6528 | 1.5104 | 0.32997 | 0.5102 | 0.020833 | 80.6858 | 82.0529 | 63.1944 | 700 | 698.7269 | 56.3314 | 0.59194 | 38.4766 | 39.5182 | 500 | 0 | 0 | 0 | 0 | 0 | 0 | 0 | 37.2179 | 1.5718 | 0.0034722 | 6.212 | 100 | 0.82465 | 13.5706 | 1.8171 | 2836.8835 | 81.3694 | 3.1934
1157 | 2025-07-22 01:48 | 1.5995 | 1.5965 | 243.7847 | 244.4792 | 0.69446 | 0.32227 | 0.5102 | 0.020833 | 80.6858 | 82.0529 | 63.1944 | 700 | 698.7269 | 56.3314 | 0.60503 | 38.4766 | 39.5182 | 500 | 0 | 0 | 0 | 0 | 0 | 0 | 0 | 37.2179 | 1.5734 | 0.005787 | 6.1903 | 100 | 0.85359 | 13.5754 | 1.8171 | 2836.8835 | 81.3694 | 3.196
1158 | 2025-07-22 01:48 | 1.5952 | 1.5927 | 243.559 | 244.7396 | 1.1806 | 0.31174 | 0.50911 | 0.020833 | 80.6641 | 82.0529 | 63.2595 | 700 | 698.7269 | 56.3368 | 0.61636 | 38.4766 | 39.5182 | 500 | 0 | 0 | 0 | 0 | 0 | 0 | 0 | 37.2179 | 1.5689 | 0.0036169 | 6.212 | 100 | 0.83912 | 13.5799 | 1.8173 | 2836.8835 | 81.3585 | 3.1879
1159 | 2025-07-22 01:49 | 1.6027 | 1.6011 | 244.5833 | 243.9757 | 0.60762 | 0.3316 | 0.51013 | 0.020761 | 80.6641 | 82.0529 | 63.2595 | 700 | 698.7269 | 56.3368 | 0.62554 | 38.4766 | 39.5182 | 500 | 0 | 0 | 0 | 0 | 0 | 0 | 0 | 37.2179 | 1.5788 | 0.011429 | 5.8702 | 100 | 0.84274 | 13.584 | 1.8173 | 2836.8835 | 81.3585 | 3.2038
1160 | 2025-07-22 01:49 | 1.5994 | 1.5975 | 244.0104 | 244.1493 | 0.13887 | 0.33116 | 0.50911 | 0.020761 | 80.6641 | 82.0312 | 63.2595 | 700 | 698.7269 | 56.3314 | 0.63578 | 38.4766 | 39.5182 | 500 | 0 | 0 | 0 | 0 | 0 | 0 | 0 | 37.2179 | 1.5749 | 0.011429 | 5.8865 | 100 | 0.83912 | 13.5884 | 1.8171 | 2836.8835 | 81.3477 | 3.1969
1161 | 2025-07-22 01:49 | 1.5977 | 1.5955 | 243.5243 | 244.1319 | 0.60764 | 0.30832 | 0.50911 | 0.020833 | 80.599 | 82.0312 | 63.2595 | 700 | 698.7269 | 56.3314 | 0.64627 | 38.4766 | 39.5616 | 500 | 0 | 0 | 0 | 0 | 0 | 0 | 0 | 37.2179 | 1.5734 | 0.011863 | 5.8539 | 100 | 0.83912 | 13.5933 | 1.8171 | 2836.8835 | 81.3151 | 3.1931
1162 | 2025-07-22 01:49 | 1.6007 | 1.5988 | 244.757 | 243.6111 | 1.1458 | 0.3431 | 0.50911 | 0.020761 | 80.599 | 82.0312 | 63.2595 | 700 | 698.7269 | 56.3314 | 0.6552 | 38.4766 | 39.5616 | 500 | 0 | 0 | 0 | 0 | 0 | 0 | 0 | 37.2179 | 1.5761 | 0.010995 | 5.9245 | 100 | 0.85359 | 13.5978 | 1.8171 | 2836.8835 | 81.3151 | 3.1995
1163 | 2025-07-22 01:49 | 1.6019 | 1.5997 | 244.6875 | 243.7153 | 0.9722 | 0.3463 | 0.50911 | 0.020761 | 80.5773 | 82.0096 | 63.2595 | 700 | 698.7269 | 56.3314 | 0.66243 | 38.4766 | 39.5399 | 500 | 0 | 0 | 0 | 0 | 0 | 0 | 0 | 37.2179 | 1.5773 | 0.0020255 | 6.0601 | 100 | 0.84997 | 13.6022 | 1.8171 | 2836.8835 | 81.2934 | 3.2015
1164 | 2025-07-22 01:49 | 1.5978 | 1.5959 | 244.5139 | 244.6875 | 0.1736 | 0.33605 | 0.50911 | 0.020833 | 80.5773 | 82.0096 | 63.2595 | 700 | 698.7269 | 56.3314 | 0.66934 | 38.4766 | 39.5616 | 500 | 0 | 0 | 0 | 0 | 0 | 0 | 0 | 37.2179 | 1.5729 | 0.0026042 | 6.2012 | 100 | 0.8572 | 13.6063 | 1.8171 | 2836.8835 | 81.2934 | 3.1937
1165 | 2025-07-22 01:49 | 1.6011 | 1.5985 | 244.0104 | 244.5486 | 0.53818 | 0.34104 | 0.50911 | 0.020761 | 80.5773 | 81.9661 | 63.2595 | 700 | 698.7269 | 56.3314 | 0.66652 | 38.4766 | 39.5616 | 500 | 0 | 0 | 0 | 0 | 0 | 0 | 0 | 37.2179 | 1.5748 | 0.0043403 | 6.1795 | 100 | 0.82827 | 13.6108 | 1.8171 | 2836.8835 | 81.2717 | 3.1997
1166 | 2025-07-22 01:50 | 1.5978 | 1.5966 | 244.1146 | 244.6875 | 0.57292 | 0.345 | 0.51013 | 0.020833 | 80.5339 | 81.9444 | 63.2595 | 700 | 698.7847 | 56.3314 | 0.65911 | 38.4766 | 39.5616 | 500 | 0 | 0 | 0 | 0 | 0 | 0 | 0 | 37.2179 | 1.5731 | 0.0034722 | 6.1903 | 100 | 0.84274 | 13.6156 | 1.8171 | 2837.1185 | 81.2391 | 3.1944
1167 | 2025-07-22 01:50 | 1.6013 | 1.6005 | 243.6632 | 244.809 | 1.1458 | 0.31879 | 0.51027 | 0.020833 | 80.5339 | 81.9444 | 63.2595 | 700 | 698.7269 | 56.3314 | 0.65281 | 38.4766 | 39.5399 | 500 | 0 | 0 | 0 | 0 | 0 | 0 | 0 | 37.2179 | 1.5761 | 0.005353 | 6.1144 | 100 | 0.85359 | 13.6201 | 1.8171 | 2836.8835 | 81.2391 | 3.2018
1168 | 2025-07-22 01:50 | 1.6024 | 1.5995 | 244.0799 | 245 | 0.92014 | 0.32514 | 0.51114 | 0.020833 | 80.5339 | 81.9444 | 63.2595 | 700 | 698.7269 | 56.3314 | 0.64779 | 38.4766 | 39.5399 | 500 | 0 | 0 | 0 | 0 | 0 | 0 | 0 | 37.2179 | 1.5767 | 0.0047743 | 6.1415 | 100 | 0.85359 | 13.6246 | 1.8171 | 2836.8835 | 81.2391 | 3.202
1169 | 2025-07-22 01:50 | 1.6011 | 1.599 | 244.0799 | 245.1562 | 1.0764 | 0.3386 | 0.5102 | 0.020833 | 80.5339 | 81.9444 | 63.2595 | 700 | 698.7269 | 56.3314 | 0.64359 | 38.4766 | 39.5399 | 500 | 0 | 0 | 0 | 0 | 0 | 0 | 0 | 37.2179 | 1.5742 | 0.005353 | 6.1469 | 100 | 0.84274 | 13.6287 | 1.8171 | 2836.8835 | 81.2391 | 3.2001
1170 | 2025-07-22 01:50 | 1.6014 | 1.6001 | 244.1493 | 245.3646 | 1.2153 | 0.32167 | 0.51013 | 0.020761 | 80.5339 | 81.9444 | 63.2595 | 700 | 698.7269 | 56.3314 | 0.63932 | 38.4766 | 39.5616 | 500 | 0 | 0 | 0 | 0 | 0 | 0 | 0 | 37.2179 | 1.5749 | 0.0060764 | 6.1415 | 100 | 0.84997 | 13.6335 | 1.8171 | 2836.8835 | 81.2391 | 3.2015
1171 | 2025-07-22 01:50 | 1.6045 | 1.6019 | 244.757 | 244.8438 | 0.086807 | 0.33605 | 0.50904 | 0.020833 | 80.5122 | 81.9227 | 63.1944 | 700 | 698.7269 | 56.3314 | 0.63354 | 38.4766 | 39.5616 | 500 | 0 | 0 | 0 | 0 | 0 | 0 | 0 | 37.2179 | 1.5767 | 0.011574 | 6.1361 | 100 | 0.84274 | 13.638 | 1.8171 | 2836.8835 | 81.2174 | 3.2063
1172 | 2025-07-22 01:50 | 1.6036 | 1.6024 | 245.4514 | 244.184 | 1.2673 | 0.35004 | 0.5081 | 0.020761 | 80.5122 | 81.9227 | 63.1944 | 700 | 698.7269 | 56.4453 | 0.62956 | 38.4766 | 39.5616 | 500 | 0 | 0 | 0 | 0 | 0 | 0 | 0 | 37.2179 | 1.5775 | 0.0089699 | 6.2934 | 100 | 0.84997 | 13.6425 | 1.8208 | 2836.8835 | 81.2174 | 3.206
1173 | 2025-07-22 01:50 | 1.6036 | 1.6021 | 245.4861 | 244.2014 | 1.2847 | 0.34961 | 0.50904 | 0.020761 | 80.4905 | 81.9227 | 63.1944 | 700 | 698.7269 | 56.3314 | 0.62554 | 38.52 | 39.5399 | 500 | 0 | 0 | 0 | 0 | 0 | 0 | 0 | 37.2179 | 1.5777 | 0.0095486 | 6.1903 | 100 | 0.82465 | 13.6473 | 1.8171 | 2836.8835 | 81.2066 | 3.2057
1174 | 2025-07-22 01:51 | 1.6005 | 1.5985 | 244.7396 | 244.3576 | 0.38196 | 0.33474 | 0.51013 | 0.020761 | 80.4905 | 81.9227 | 63.1944 | 700 | 698.7269 | 56.3314 | 0.6225 | 38.52 | 39.5399 | 500 | 0 | 0 | 0 | 0 | 0 | 0 | 0 | 37.2179 | 1.5736 | 0.0085359 | 6.2337 | 100 | 0.83912 | 13.6514 | 1.8171 | 2836.8835 | 81.2066 | 3.1991
1175 | 2025-07-22 01:51 | 1.6017 | 1.5985 | 245.6597 | 244.2014 | 1.4583 | 0.3323 | 0.51288 | 0.020761 | 80.447 | 81.9227 | 63.1944 | 700 | 698.7269 | 56.4399 | 0.61947 | 38.52 | 39.5616 | 500 | 0 | 0 | 0 | 0 | 0 | 0 | 0 | 37.2179 | 1.5748 | 0.0023148 | 6.3043 | 100 | 0.82104 | 13.6559 | 1.8206 | 2836.8835 | 81.1849 | 3.2002
1176 | 2025-07-22 01:51 | 1.6 | 1.5988 | 245.6597 | 244.0451 | 1.6146 | 0.33908 | 0.51136 | 0.020761 | 80.447 | 81.9227 | 63.1944 | 700 | 698.7269 | 56.3368 | 0.61552 | 38.52 | 39.5616 | 500 | 0 | 0 | 0 | 0 | 0 | 0 | 0 | 37.2179 | 1.5735 | 0.0094039 | 6.2554 | 100 | 0.82465 | 13.6608 | 1.8173 | 2836.8835 | 81.1849 | 3.1988
1177 | 2025-07-22 01:51 | 1.5959 | 1.5943 | 245.1562 | 245.1562 | 0 | 0.34587 | 0.51121 | 0.020761 | 80.447 | 81.8793 | 63.1727 | 700 | 698.7269 | 56.3368 | 0.61314 | 38.52 | 39.5399 | 500 | 0 | 0 | 0 | 0 | 0 | 0 | 0 | 37.2179 | 1.5693 | 0.0026042 | 6.2826 | 100 | 0.84274 | 13.6648 | 1.8173 | 2836.8835 | 81.1632 | 3.1902
1178 | 2025-07-22 01:51 | 1.5955 | 1.5935 | 244.7917 | 245.2778 | 0.48611 | 0.32926 | 0.5102 | 0.020761 | 80.447 | 81.8793 | 63.1727 | 700 | 698.7847 | 56.4453 | 0.60822 | 38.52 | 39.5616 | 500 | 0 | 0 | 0 | 0 | 0 | 0 | 0 | 37.2179 | 1.5692 | 0.0036169 | 6.2826 | 100 | 0.83912 | 13.6693 | 1.8208 | 2837.1185 | 81.1632 | 3.1889
1179 | 2025-07-22 01:51 | 1.594 | 1.5923 | 244.1667 | 246.1632 | 1.9965 | 0.31451 | 0.51013 | 0.020833 | 80.447 | 81.8793 | 63.1727 | 700 | 698.7269 | 56.4453 | 0.6046 | 38.52 | 39.5616 | 500 | 0 | 0 | 0 | 0 | 0 | 0 | 0 | 37.2179 | 1.5674 | 0.0060764 | 6.212 | 100 | 0.84997 | 13.6738 | 1.8208 | 2836.8835 | 81.1632 | 3.1863
1180 | 2025-07-22 01:51 | 1.603 | 1.6001 | 245.191 | 244.566 | 0.625 | 0.31825 | 0.51121 | 0.020761 | 80.4253 | 81.8793 | 63.1727 | 700 | 698.7269 | 56.3314 | 0.6008 | 38.52 | 39.5616 | 500 | 0 | 0 | 0 | 0 | 0 | 0 | 0 | 37.2179 | 1.5754 | 0.011574 | 6.1632 | 100 | 0.84997 | 13.6782 | 1.8171 | 2836.8835 | 81.1523 | 3.2031
1181 | 2025-07-22 01:52 | 1.6017 | 1.6001 | 246.1285 | 244.5833 | 1.5452 | 0.34207 | 0.51121 | 0.020833 | 80.4253 | 81.8359 | 63.1727 | 700 | 698.7269 | 56.3314 | 0.59769 | 38.52 | 39.5616 | 500 | 0 | 0 | 0 | 0 | 0 | 0 | 0 | 37.2179 | 1.5758 | 0.010127 | 6.3043 | 100 | 0.86806 | 13.6827 | 1.8171 | 2836.8835 | 81.1306 | 3.2018
1182 | 2025-07-22 01:52 | 1.6003 | 1.6 | 245.6771 | 244.8438 | 0.83333 | 0.33773 | 0.51215 | 0.020761 | 80.4253 | 81.8359 | 63.1727 | 700 | 698.7269 | 56.4453 | 0.59498 | 38.52 | 39.5616 | 500 | 0 | 0 | 0 | 0 | 0 | 0 | 0 | 37.2179 | 1.5741 | 0.0079572 | 6.3043 | 100 | 0.86806 | 13.6871 | 1.8208 | 2836.8835 | 81.1306 | 3.2002
1183 | 2025-07-22 01:52 | 1.6042 | 1.6026 | 245.9549 | 244.566 | 1.3889 | 0.34397 | 0.51121 | 0.020833 | 80.4253 | 81.8576 | 63.1727 | 700 | 698.7269 | 56.3314 | 0.59122 | 38.52 | 39.5399 | 500 | 0 | 0 | 0 | 0 | 0 | 0 | 0 | 37.2179 | 1.578 | 0.0017361 | 6.3368 | 100 | 0.84274 | 13.692 | 1.8171 | 2836.8835 | 81.1415 | 3.2067
1184 | 2025-07-22 01:52 | 1.6005 | 1.599 | 245.6597 | 245.3125 | 0.34721 | 0.3469 | 0.51013 | 0.020761 | 80.4253 | 81.8359 | 63.1727 | 700 | 698.7269 | 56.3314 | 0.58851 | 38.52 | 39.5616 | 500 | 0 | 0 | 0 | 0 | 0 | 0 | 0 | 37.2179 | 1.5735 | 0.0031829 | 6.3043 | 100 | 0.88976 | 13.6961 | 1.8171 | 2836.8835 | 81.1306 | 3.1995
1185 | 2025-07-22 01:52 | 1.5988 | 1.5966 | 245.4861 | 245.7813 | 0.29515 | 0.33643 | 0.5081 | 0.020761 | 80.4253 | 81.8359 | 63.1727 | 700 | 698.7269 | 56.3314 | 0.58547 | 38.52 | 39.605 | 500 | 0 | 0 | 0 | 0 | 0 | 0 | 0 | 37.2179 | 1.5723 | 0.0024595 | 6.2717 | 100 | 0.82827 | 13.7009 | 1.8171 | 2836.8835 | 81.1306 | 3.1955
1186 | 2025-07-22 01:52 | 1.5982 | 1.5965 | 244.9653 | 246.441 | 1.4757 | 0.30632 | 0.5102 | 0.020833 | 80.4253 | 81.8576 | 63.1293 | 700 | 698.7269 | 56.3314 | 0.57986 | 38.52 | 39.605 | 500 | 0 | 0 | 0 | 0 | 0 | 0 | 0 | 37.1962 | 1.5718 | 0.0062211 | 6.1632 | 100 | 0.81019 | 13.7054 | 1.8171 | 2836.8835 | 81.1415 | 3.1947
1187 | 2025-07-22 01:52 | 1.6013 | 1.5978 | 245.2951 | 245.5729 | 0.27779 | 0.3246 | 0.5102 | 0.020761 | 80.3819 | 81.8576 | 63.1076 | 700 | 698.7269 | 56.3314 | 0.57675 | 38.52 | 39.605 | 500 | 0 | 0 | 0 | 0 | 0 | 0 | 0 | 37.1962 | 1.5747 | 0.010706 | 6.1252 | 100 | 0.85359 | 13.7098 | 1.8171 | 2836.8835 | 81.1198 | 3.1991
1188 | 2025-07-22 01:52 | 1.5942 | 1.5922 | 245.3993 | 246.3889 | 0.98958 | 0.3336 | 0.51114 | 0.020761 | 80.3819 | 81.7925 | 63.1293 | 700 | 698.7269 | 56.3314 | 0.57375 | 38.52 | 39.605 | 500 | 0 | 0 | 0 | 0 | 0 | 0 | 0 | 37.1962 | 1.5697 | 0.011863 | 6.0927 | 100 | 0.83912 | 13.7147 | 1.8171 | 2836.8835 | 81.0872 | 3.1863
1189 | 2025-07-22 01:53 | 1.6013 | 1.5984 | 246.0243 | 245 | 1.0243 | 0.32319 | 0.5123 | 0.020761 | 80.3819 | 81.7925 | 63.1293 | 700 | 698.7269 | 56.3314 | 0.57067 | 38.52 | 39.605 | 500 | 0 | 0 | 0 | 0 | 0 | 0 | 0 | 37.1962 | 1.5765 | 0.0089699 | 6.0438 | 100 | 0.8355 | 13.7192 | 1.8171 | 2836.8835 | 81.0872 | 3.1997
1190 | 2025-07-22 01:53 | 1.5997 | 1.5979 | 246.2673 | 245.2083 | 1.059 | 0.35308 | 0.5123 | 0.020833 | 80.3819 | 81.7925 | 63.1293 | 700 | 698.7269 | 56.4453 | 0.56825 | 38.5634 | 39.605 | 500 | 0 | 0 | 0 | 0 | 0 | 0 | 0 | 37.1962 | 1.5752 | 0.010706 | 6.0113 | 100 | 0.82827 | 13.7232 | 1.8208 | 2836.8835 | 81.0872 | 3.1976
1191 | 2025-07-22 01:53 | 1.6003 | 1.5984 | 246.1632 | 245.5208 | 0.6424 | 0.33355 | 0.5123 | 0.020761 | 80.3819 | 81.7925 | 63.0859 | 700 | 698.7269 | 56.3314 | 0.56608 | 38.5634 | 39.605 | 500 | 0 | 0 | 0 | 0 | 0 | 0 | 0 | 37.1962 | 1.5758 | 0.0020255 | 6.0438 | 100 | 0.83912 | 13.7277 | 1.8171 | 2836.8835 | 81.0872 | 3.1986
1192 | 2025-07-22 01:53 | 1.5994 | 1.5978 | 246.1632 | 245.7986 | 0.36461 | 0.32709 | 0.5123 | 0.020833 | 80.3819 | 81.7925 | 63.0859 | 700 | 698.7269 | 56.3314 | 0.56272 | 38.5634 | 39.605 | 500 | 0 | 0 | 0 | 0 | 0 | 0 | 0 | 37.1962 | 1.5747 | 0.0031829 | 6.0113 | 100 | 0.82827 | 13.7321 | 1.8171 | 2836.8835 | 81.0872 | 3.1972
1193 | 2025-07-22 01:53 | 1.5972 | 1.5959 | 246.2326 | 245.816 | 0.41667 | 0.35411 | 0.51237 | 0.020761 | 80.3819 | 81.7925 | 63.0859 | 700 | 698.7269 | 56.4453 | 0.55867 | 38.5634 | 39.605 | 500 | 0 | 0 | 0 | 0 | 0 | 0 | 0 | 37.1962 | 1.5729 | 0.0024595 | 6.0276 | 100 | 0.86806 | 13.737 | 1.8208 | 2836.8835 | 81.0872 | 3.1931
1194 | 2025-07-22 01:53 | 1.5994 | 1.5979 | 245.816 | 246.3195 | 0.50349 | 0.30632 | 0.51237 | 0.020761 | 80.3819 | 81.7925 | 63.0859 | 700 | 698.7269 | 56.4399 | 0.55523 | 38.5634 | 39.605 | 500 | 0 | 0 | 0 | 0 | 0 | 0 | 0 | 37.1962 | 1.5744 | 0.0043403 | 6.0601 | 100 | 0.86806 | 13.7411 | 1.8206 | 2836.8835 | 81.0872 | 3.1973
1195 | 2025-07-22 01:53 | 1.5978 | 1.5964 | 245.2604 | 246.7361 | 1.4757 | 0.31288 | 0.51237 | 0.020761 | 80.3819 | 81.7925 | 63.0425 | 700 | 698.7269 | 56.3314 | 0.55158 | 38.5634 | 39.605 | 500 | 0 | 0 | 0 | 0 | 0 | 0 | 0 | 37.1962 | 1.5723 | 0.0054977 | 6.1415 | 100 | 0.8572 | 13.7459 | 1.8171 | 2836.8835 | 81.0872 | 3.1942
1196 | 2025-07-22 01:54 | 1.6013 | 1.6001 | 245.3125 | 246.25 | 0.93748 | 0.31169 | 0.51121 | 0.020761 | 80.3385 | 81.7708 | 63.0425 | 700 | 698.7269 | 56.3314 | 0.5481 | 38.5634 | 39.605 | 500 | 0 | 0 | 0 | 0 | 0 | 0 | 0 | 37.1962 | 1.5758 | 0.0059317 | 6.0547 | 100 | 0.8355 | 13.7504 | 1.8171 | 2836.8835 | 81.0547 | 3.2014
1197 | 2025-07-22 01:54 | 1.6008 | 1.599 | 245.2951 | 246.5799 | 1.2847 | 0.33447 | 0.5102 | 0.020761 | 80.3385 | 81.7708 | 63.0425 | 700 | 698.7269 | 56.3314 | 0.54572 | 38.5634 | 39.605 | 500 | 0 | 0 | 0 | 0 | 0 | 0 | 0 | 37.1962 | 1.5747 | 0.0060764 | 6.0547 | 100 | 0.87529 | 13.7549 | 1.8171 | 2836.8835 | 81.0547 | 3.1998
1198 | 2025-07-22 01:54 | 1.6079 | 1.6059 | 246.7014 | 245.5556 | 1.1458 | 0.32981 | 0.51027 | 0.020833 | 80.3385 | 81.7708 | 63.0425 | 700 | 698.7269 | 56.3368 | 0.54297 | 38.5634 | 39.605 | 500 | 0 | 0 | 0 | 0 | 0 | 0 | 0 | 37.1962 | 1.5817 | 0.0095486 | 6.2337 | 100 | 0.86444 | 13.759 | 1.8173 | 2836.8835 | 81.0547 | 3.2138
1199 | 2025-07-22 01:54 | 1.6043 | 1.6037 | 246.4062 | 245.7292 | 0.67709 | 0.33447 | 0.51121 | 0.020761 | 80.3385 | 81.7708 | 63.0425 | 700 | 698.7269 | 56.4453 | 0.54047 | 38.5634 | 39.605 | 500 | 0 | 0 | 0 | 0 | 0 | 0 | 0 | 37.1962 | 1.58 | 0.0023148 | 6.2554 | 100 | 0.8572 | 13.7635 | 1.8208 | 2836.8835 | 81.0547 | 3.208
1200 | 2025-07-22 01:54 | 1.6068 | 1.6049 | 247.0486 | 245.3646 | 1.684 | 0.33664 | 0.51121 | 0.020761 | 80.3385 | 81.7708 | 63.0208 | 700 | 698.7269 | 56.4453 | 0.53711 | 38.5634 | 39.605 | 500 | 0 | 0 | 0 | 0 | 0 | 0 | 0 | 37.1962 | 1.5806 | 0.0020255 | 6.2717 | 100 | 0.82827 | 13.7683 | 1.8208 | 2836.8835 | 81.0547 | 3.2117
1201 | 2025-07-22 01:54 | 1.6017 | 1.599 | 246.684 | 246.441 | 0.24304 | 0.33778 | 0.51288 | 0.020761 | 80.3168 | 81.7708 | 63.0208 | 700 | 698.7269 | 56.4453 | 0.53262 | 38.5634 | 39.605 | 500 | 0 | 0 | 0 | 0 | 0 | 0 | 0 | 37.1962 | 1.5755 | 0.0026042 | 6.2337 | 100 | 0.88614 | 13.7728 | 1.8208 | 2836.8835 | 81.0438 | 3.2007
1202 | 2025-07-22 01:54 | 1.603 | 1.6005 | 245.9028 | 246.7188 | 0.81598 | 0.3208 | 0.51288 | 0.020761 | 80.3168 | 81.7708 | 63.0208 | 700 | 698.7269 | 56.3368 | 0.52926 | 38.5634 | 39.605 | 500 | 0 | 0 | 0 | 0 | 0 | 0 | 0 | 37.1962 | 1.5767 | 0.0046296 | 6.1632 | 100 | 0.84997 | 13.7772 | 1.8173 | 2836.8835 | 81.0438 | 3.2036
1203 | 2025-07-22 01:54 | 1.5977 | 1.5965 | 245.9028 | 247.257 | 1.3542 | 0.32161 | 0.51237 | 0.020761 | 80.3168 | 81.7057 | 63.0208 | 700 | 698.7269 | 56.3368 | 0.52716 | 38.5634 | 39.605 | 500 | 0 | 0 | 0 | 0 | 0 | 0 | 0 | 37.1962 | 1.5712 | 0.0034722 | 6.3043 | 100 | 0.87167 | 13.7817 | 1.8173 | 2836.8835 | 81.0113 | 3.1942
1204 | 2025-07-22 01:55 | 1.5971 | 1.5965 | 245.5208 | 247.3611 | 1.8403 | 0.30404 | 0.51237 | 0.020833 | 80.3168 | 81.7057 | 62.9557 | 700 | 698.7269 | 56.3314 | 0.52311 | 38.5634 | 39.605 | 500 | 0 | 0 | 0 | 0 | 0 | 0 | 0 | 37.1962 | 1.5693 | 0.005787 | 6.3368 | 100 | 0.8572 | 13.7866 | 1.8171 | 2836.8835 | 81.0113 | 3.1936
1205 | 2025-07-22 01:55 | 1.603 | 1.6011 | 246.4062 | 246.2847 | 0.12152 | 0.32167 | 0.5123 | 0.020833 | 80.3168 | 81.7057 | 62.9991 | 700 | 698.7269 | 56.3368 | 0.52007 | 38.5634 | 39.605 | 500 | 0 | 0 | 0 | 0 | 0 | 0 | 0 | 37.1962 | 1.5747 | 0.010995 | 6.3205 | 100 | 0.87529 | 13.7913 | 1.8173 | 2836.8835 | 81.0113 | 3.2041
1206 | 2025-07-22 01:55 | 1.6024 | 1.6008 | 247.2396 | 245.8681 | 1.3715 | 0.34115 | 0.51237 | 0.020833 | 80.3168 | 81.7057 | 62.9991 | 700 | 698.7269 | 56.3314 | 0.51729 | 38.5634 | 39.605 | 500 | 0 | 0 | 0 | 0 | 0 | 0 | 0 | 37.1962 | 1.5739 | 0.0096933 | 6.3639 | 100 | 0.84274 | 13.7965 | 1.8171 | 2836.8835 | 81.0113 | 3.2033
1207 | 2025-07-22 01:55 | 1.6007 | 1.5991 | 247.1701 | 246.0938 | 1.0764 | 0.34055 | 0.51136 | 0.020761 | 80.3168 | 81.7491 | 62.9557 | 700 | 698.7269 | 56.3368 | 0.51487 | 38.5634 | 39.6267 | 500 | 0 | 0 | 0 | 0 | 0 | 0 | 0 | 37.1528 | 1.5747 | 0.0018808 | 6.1632 | 100 | 0.84997 | 13.8019 | 1.8173 | 2836.8835 | 81.033 | 3.1998
1208 | 2025-07-22 01:55 | 1.5959 | 1.5939 | 246.4062 | 246.8056 | 0.39932 | 0.32954 | 0.51121 | 0.020761 | 80.3168 | 81.7057 | 62.934 | 700 | 698.7269 | 56.3368 | 0.51027 | 38.5634 | 39.6267 | 500 | 0 | 0 | 0 | 0 | 0 | 0 | 0 | 37.1528 | 1.5706 | 0.0047743 | 6.0927 | 100 | 0.87529 | 13.806 | 1.8173 | 2836.8835 | 81.0113 | 3.1898
1209 | 2025-07-22 01:55 | 1.5936 | 1.5923 | 246.1285 | 247.5521 | 1.4236 | 0.34039 | 0.51136 | 0.020833 | 80.3168 | 81.684 | 62.934 | 700 | 698.7269 | 56.3314 | 0.50778 | 38.5634 | 39.6267 | 500 | 0 | 0 | 0 | 0 | 0 | 0 | 0 | 37.1745 | 1.5683 | 0.0043403 | 6.1144 | 100 | 0.84997 | 13.8104 | 1.8171 | 2836.8835 | 81.0004 | 3.1859
1210 | 2025-07-22 01:55 | 1.5991 | 1.5972 | 246.0243 | 247.1701 | 1.1458 | 0.31825 | 0.5123 | 0.020761 | 80.3168 | 81.684 | 62.934 | 700 | 698.7269 | 56.3314 | 0.50445 | 38.5634 | 39.6267 | 500 | 0 | 0 | 0 | 0 | 0 | 0 | 0 | 37.1528 | 1.5731 | 0.005787 | 6.0221 | 100 | 0.8138 | 13.8153 | 1.8171 | 2836.8835 | 81.0004 | 3.1963
1211 | 2025-07-22 01:56 | 1.6003 | 1.5984 | 246.4236 | 246.8229 | 0.39932 | 0.33626 | 0.51237 | 0.020833 | 80.3168 | 81.684 | 62.934 | 700 | 698.7269 | 56.3314 | 0.51298 | 38.5634 | 39.6267 | 500 | 0 | 0 | 0 | 0 | 0 | 0 | 0 | 37.1528 | 1.5749 | 0.0040509 | 6.1144 | 100 | 0.84274 | 13.8198 | 1.8171 | 2836.8835 | 81.0004 | 3.1986
1212 | 2025-07-22 01:56 | 1.5969 | 1.5946 | 246.1805 | 247.5174 | 1.3368 | 0.32661 | 0.51237 | 0.020761 | 80.3168 | 81.684 | 62.9123 | 700 | 698.7269 | 56.3368 | 0.53411 | 38.5634 | 39.6267 | 500 | 0 | 0 | 0 | 0 | 0 | 0 | 0 | 37.1745 | 1.5713 | 0.0036169 | 6.1198 | 100 | 0.82104 | 13.8246 | 1.8173 | 2836.8835 | 81.0004 | 3.1916
1213 | 2025-07-22 01:56 | 1.6075 | 1.6056 | 247.1701 | 246.7361 | 0.43405 | 0.31858 | 0.51237 | 0.020833 | 80.3168 | 81.6623 | 62.9123 | 700 | 698.7847 | 56.3314 | 0.54912 | 38.5634 | 39.6267 | 500 | 0 | 0 | 0 | 0 | 0 | 0 | 0 | 37.1528 | 1.5819 | 0.010706 | 6.0113 | 100 | 0.82827 | 13.8287 | 1.8171 | 2837.1185 | 80.9896 | 3.2131
1214 | 2025-07-22 01:56 | 1.6073 | 1.6043 | 247.0312 | 246.9271 | 0.10419 | 0.31961 | 0.51237 | 0.020833 | 80.3168 | 81.6623 | 62.9123 | 700 | 698.7847 | 56.3368 | 0.56514 | 38.5634 | 39.6267 | 500 | 0 | 0 | 0 | 0 | 0 | 0 | 0 | 37.1745 | 1.5819 | 0.010272 | 5.9896 | 100 | 0.83912 | 13.8332 | 1.8173 | 2837.1185 | 80.9896 | 3.2117
1215 | 2025-07-22 01:56 | 1.599 | 1.5977 | 246.3021 | 248.1771 | 1.875 | 0.33198 | 0.51215 | 0.020833 | 80.3168 | 81.6623 | 62.9123 | 700 | 698.7269 | 56.3314 | 0.58124 | 38.5634 | 39.6267 | 500 | 0 | 0 | 0 | 0 | 0 | 0 | 0 | 37.1528 | 1.5747 | 0.0040509 | 6.1144 | 100 | 0.82465 | 13.838 | 1.8171 | 2836.8835 | 80.9896 | 3.1966
1216 | 2025-07-22 01:56 | 1.6091 | 1.6075 | 247.3611 | 246.4757 | 0.88544 | 0.32444 | 0.51389 | 0.020833 | 80.3168 | 81.6623 | 62.8472 | 700 | 698.7269 | 56.3314 | 0.5918 | 38.5634 | 39.6267 | 500 | 0 | 0 | 0 | 0 | 0 | 0 | 0 | 37.1745 | 1.5843 | 0.010851 | 6.0276 | 100 | 0.82465 | 13.8425 | 1.8171 | 2836.8835 | 80.9896 | 3.2166
1217 | 2025-07-22 01:56 | 1.6058 | 1.6036 | 247.5 | 246.7188 | 0.78125 | 0.3406 | 0.51389 | 0.020833 | 80.3168 | 81.6623 | 62.8472 | 700 | 698.7269 | 56.3314 | 0.60395 | 38.5634 | 39.6267 | 500 | 0 | 0 | 0 | 0 | 0 | 0 | 0 | 37.1528 | 1.5788 | 0.009838 | 6.3694 | 100 | 0.84274 | 13.8465 | 1.8171 | 2836.8835 | 80.9896 | 3.2093
1218 | 2025-07-22 01:56 | 1.6026 | 1.6005 | 247.4827 | 247.1701 | 0.31253 | 0.33133 | 0.51389 | 0.020761 | 80.3168 | 81.6623 | 62.8472 | 700 | 698.7269 | 56.3368 | 0.61556 | 38.5634 | 39.6267 | 500 | 0 | 0 | 0 | 0 | 0 | 0 | 0 | 37.1528 | 1.5754 | 0.010127 | 6.3639 | 100 | 0.87529 | 13.851 | 1.8173 | 2836.8835 | 80.9896 | 3.2031
1219 | 2025-07-22 01:57 | 1.6024 | 1.6007 | 247.257 | 246.684 | 0.57294 | 0.33643 | 0.51288 | 0.020833 | 80.3168 | 81.6406 | 62.8472 | 700 | 698.7269 | 56.3314 | 0.6276 | 38.6068 | 39.6267 | 500 | 0 | 0 | 0 | 0 | 0 | 0 | 0 | 37.1528 | 1.576 | 0.010127 | 6.2283 | 100 | 0.83912 | 13.8559 | 1.8171 | 2836.8835 | 80.9787 | 3.2031
1220 | 2025-07-22 01:57 | 1.6045 | 1.6026 | 248.368 | 246.4583 | 1.9097 | 0.32682 | 0.51237 | 0.020833 | 80.3168 | 81.5972 | 62.8255 | 700 | 698.7269 | 56.3368 | 0.6373 | 38.6068 | 39.6267 | 500 | 0 | 0 | 0 | 0 | 0 | 0 | 0 | 37.1745 | 1.578 | 0.0018808 | 6.3531 | 100 | 0.79933 | 13.8603 | 1.8173 | 2836.8835 | 80.957 | 3.207
1221 | 2025-07-22 01:57 | 1.5995 | 1.5969 | 247.7951 | 247.1528 | 0.64236 | 0.34733 | 0.5123 | 0.020833 | 80.3168 | 81.5972 | 62.8255 | 700 | 698.7269 | 56.4453 | 0.64641 | 38.6068 | 39.6267 | 500 | 0 | 0 | 0 | 0 | 0 | 0 | 0 | 37.1528 | 1.5728 | 0.0026042 | 6.3422 | 100 | 0.85359 | 13.8644 | 1.8208 | 2836.8835 | 80.957 | 3.1965
1222 | 2025-07-22 01:57 | 1.5975 | 1.5972 | 247.5695 | 247.5347 | 0.034729 | 0.34136 | 0.5123 | 0.020833 | 80.3168 | 81.5972 | 62.8255 | 700 | 698.7269 | 56.3314 | 0.6565 | 38.6068 | 39.6267 | 500 | 0 | 0 | 0 | 0 | 0 | 0 | 0 | 37.1528 | 1.5707 | 0.0028935 | 6.3422 | 100 | 0.8355 | 13.8693 | 1.8171 | 2836.8835 | 80.957 | 3.1947
1223 | 2025-07-22 01:57 | 1.5972 | 1.5953 | 247.4653 | 247.5347 | 0.069458 | 0.33876 | 0.51288 | 0.020833 | 80.3168 | 81.5972 | 62.8255 | 700 | 698.7269 | 56.3368 | 0.66301 | 38.6068 | 39.6267 | 500 | 0 | 0 | 0 | 0 | 0 | 0 | 0 | 37.1528 | 1.5705 | 0.0040509 | 6.2826 | 100 | 0.85359 | 13.8737 | 1.8173 | 2836.8835 | 80.957 | 3.1926
1224 | 2025-07-22 01:57 | 1.5958 | 1.5946 | 246.6146 | 248.316 | 1.7014 | 0.32107 | 0.51273 | 0.020761 | 80.3168 | 81.6406 | 62.8038 | 700 | 698.7269 | 56.3314 | 0.67065 | 38.6068 | 39.6267 | 500 | 0 | 0 | 0 | 0 | 0 | 0 | 0 | 37.1745 | 1.57 | 0.0043403 | 6.2717 | 100 | 0.8572 | 13.8778 | 1.8171 | 2836.8835 | 80.9787 | 3.1904
1225 | 2025-07-22 01:57 | 1.6 | 1.5982 | 246.684 | 247.7257 | 1.0417 | 0.30897 | 0.51288 | 0.020761 | 80.3168 | 81.5972 | 62.8038 | 700 | 698.7269 | 56.3314 | 0.66377 | 38.6068 | 39.6267 | 500 | 0 | 0 | 0 | 0 | 0 | 0 | 0 | 37.1528 | 1.5735 | 0.0059317 | 6.1795 | 100 | 0.8572 | 13.8827 | 1.8171 | 2836.8835 | 80.957 | 3.1982
1226 | 2025-07-22 01:58 | 1.6039 | 1.6014 | 247.5347 | 248.0208 | 0.48611 | 0.32037 | 0.51273 | 0.020761 | 80.3168 | 81.6406 | 62.8038 | 700 | 698.7847 | 56.3368 | 0.65759 | 38.6068 | 39.6267 | 500 | 0 | 0 | 0 | 0 | 0 | 0 | 0 | 37.1528 | 1.5765 | 0.012008 | 6.1469 | 100 | 0.84997 | 13.8871 | 1.8173 | 2837.1185 | 80.9787 | 3.2053
1227 | 2025-07-22 01:58 | 1.6024 | 1.6014 | 247.934 | 247.4479 | 0.48611 | 0.34239 | 0.51237 | 0.020761 | 80.3168 | 81.5755 | 62.7387 | 700 | 698.7269 | 56.3314 | 0.65198 | 38.6068 | 39.6267 | 500 | 0 | 0 | 0 | 0 | 0 | 0 | 0 | 37.1528 | 1.5754 | 0.009838 | 6.212 | 100 | 0.88976 | 13.8916 | 1.8171 | 2836.8835 | 80.9462 | 3.2038
1228 | 2025-07-22 01:58 | 1.6011 | 1.5994 | 248.4202 | 247.3264 | 1.0938 | 0.34115 | 0.51237 | 0.020761 | 80.3168 | 81.5755 | 62.7604 | 700 | 698.7269 | 56.3314 | 0.64822 | 38.6068 | 39.6267 | 500 | 0 | 0 | 0 | 0 | 0 | 0 | 0 | 37.1528 | 1.5741 | 0.0023148 | 6.3422 | 100 | 0.84997 | 13.8956 | 1.8171 | 2836.8835 | 80.9462 | 3.2005
1229 | 2025-07-22 01:58 | 1.6033 | 1.6011 | 248.0729 | 247.4653 | 0.60764 | 0.33697 | 0.51288 | 0.020761 | 80.3168 | 81.5755 | 62.7604 | 700 | 698.7269 | 56.3314 | 0.64236 | 38.6068 | 39.6267 | 500 | 0 | 0 | 0 | 0 | 0 | 0 | 0 | 37.1528 | 1.576 | 0.0024595 | 6.3368 | 100 | 0.84274 | 13.9005 | 1.8171 | 2836.8835 | 80.9462 | 3.2044
1230 | 2025-07-22 01:58 | 1.6001 | 1.5984 | 248.5417 | 247.8819 | 0.65973 | 0.3336 | 0.51288 | 0.020761 | 80.3168 | 81.5755 | 62.7604 | 700 | 698.7269 | 56.3314 | 0.63806 | 38.6068 | 39.6267 | 500 | 0 | 0 | 0 | 0 | 0 | 0 | 0 | 37.1094 | 1.5739 | 0.0026042 | 6.3205 | 100 | 0.84997 | 13.905 | 1.8171 | 2836.8835 | 80.9462 | 3.1985
1231 | 2025-07-22 01:58 | 1.6024 | 1.6007 | 248.9236 | 247.5868 | 1.3368 | 0.34554 | 0.51288 | 0.020833 | 80.3168 | 81.5755 | 62.717 | 700 | 698.7269 | 56.3314 | 0.63137 | 38.6068 | 39.6267 | 500 | 0 | 0 | 0 | 0 | 0 | 0 | 0 | 37.1094 | 1.5752 | 0.0088252 | 6.3748 | 100 | 0.82827 | 13.9098 | 1.8171 | 2836.8835 | 80.9462 | 3.2031
1232 | 2025-07-22 01:58 | 1.5991 | 1.5964 | 248.0555 | 247.6215 | 0.43402 | 0.33854 | 0.5123 | 0.020761 | 80.3168 | 81.5755 | 62.717 | 700 | 698.7847 | 56.3314 | 0.62833 | 38.6068 | 39.6918 | 500 | 0 | 0 | 0 | 0 | 0 | 0 | 0 | 37.1094 | 1.5712 | 0.0023148 | 6.3422 | 100 | 0.82104 | 13.9143 | 1.8171 | 2837.1185 | 80.9462 | 3.1955
1233 | 2025-07-22 01:58 | 1.5959 | 1.5939 | 247.7951 | 248.5417 | 0.74652 | 0.32688 | 0.5123 | 0.020833 | 80.3168 | 81.5755 | 62.717 | 700 | 698.7847 | 56.3314 | 0.62493 | 38.6068 | 39.6484 | 500 | 0 | 0 | 0 | 0 | 0 | 0 | 0 | 37.1094 | 1.5686 | 0.0046296 | 6.3043 | 100 | 0.87167 | 13.9184 | 1.8171 | 2837.1185 | 80.9462 | 3.1898
1234 | 2025-07-22 01:59 | 1.5936 | 1.5911 | 247.9688 | 248.75 | 0.78125 | 0.31467 | 0.51273 | 0.029731 | 80.3168 | 81.5755 | 62.717 | 700 | 698.7269 | 56.3368 | 0.62193 | 38.6068 | 39.6484 | 500 | 0 | 0 | 0 | 0 | 0 | 0 | 0 | 37.1094 | 1.5668 | 0.0034722 | 6.2934 | 100 | 0.82465 | 13.9229 | 1.8173 | 2836.8835 | 80.9462 | 3.1848
1235 | 2025-07-22 01:59 | 1.5929 | 1.593 | 247.6736 | 248.559 | 0.88544 | 0.32454 | 0.51389 | 0.020833 | 80.2951 | 81.5755 | 62.717 | 700 | 698.7269 | 56.3314 | 0.61762 | 38.6068 | 39.6484 | 500 | 0 | 0 | 0 | 0 | 0 | 0 | 0 | 37.1094 | 1.5661 | 0.0054977 | 6.1632 | 100 | 0.8355 | 13.9278 | 1.8171 | 2836.8835 | 80.9353 | 3.1859
1236 | 2025-07-22 01:59 | 1.602 | 1.599 | 248.7847 | 247.4653 | 1.3195 | 0.32183 | 0.51389 | 0.020761 | 80.2517 | 81.5538 | 62.6736 | 700 | 698.7269 | 56.3314 | 0.61484 | 38.6068 | 39.6484 | 500 | 0 | 0 | 0 | 0 | 0 | 0 | 0 | 37.1094 | 1.5754 | 0.0095486 | 6.2012 | 100 | 0.86806 | 13.9318 | 1.8171 | 2836.8835 | 80.9028 | 3.201
1237 | 2025-07-22 01:59 | 1.5961 | 1.5942 | 248.559 | 247.8993 | 0.65973 | 0.35509 | 0.51389 | 0.020761 | 80.2517 | 81.5538 | 62.6736 | 700 | 698.7269 | 56.3314 | 0.61176 | 38.6068 | 39.6918 | 500 | 0 | 0 | 0 | 0 | 0 | 0 | 0 | 37.1094 | 1.5702 | 0.0026042 | 6.1469 | 100 | 0.8355 | 13.9363 | 1.8171 | 2836.8835 | 80.9028 | 3.1902
1238 | 2025-07-22 01:59 | 1.5911 | 1.5894 | 247.934 | 248.8542 | 0.92014 | 0.31462 | 0.51382 | 0.020833 | 80.2517 | 81.5538 | 62.6736 | 700 | 698.7269 | 56.3314 | 0.60659 | 38.6068 | 39.6484 | 500 | 0 | 0 | 0 | 0 | 0 | 0 | 0 | 37.1094 | 1.5661 | 0.0040509 | 6.0601 | 100 | 0.84997 | 13.9408 | 1.8171 | 2836.8835 | 80.9028 | 3.1806
1239 | 2025-07-22 01:59 | 1.5961 | 1.5942 | 247.5695 | 248.7847 | 1.2153 | 0.31961 | 0.51266 | 0.020833 | 80.2951 | 81.5538 | 62.6519 | 700 | 698.7269 | 56.3314 | 0.60221 | 38.6068 | 39.6484 | 500 | 0 | 0 | 0 | 0 | 0 | 0 | 0 | 37.1094 | 1.5713 | 0.0040509 | 5.9896 | 100 | 0.81019 | 13.9456 | 1.8171 | 2836.8835 | 80.9245 | 3.1902
1240 | 2025-07-22 01:59 | 1.599 | 1.5966 | 247.5521 | 248.7847 | 1.2326 | 0.31896 | 0.51288 | 0.020761 | 80.2517 | 81.5538 | 62.6519 | 700 | 698.7269 | 56.3368 | 0.59918 | 38.6068 | 39.6484 | 500 | 0 | 0 | 0 | 0 | 0 | 0 | 0 | 37.1094 | 1.5741 | 0.005787 | 5.957 | 100 | 0.79572 | 13.9501 | 1.8173 | 2836.8835 | 80.9028 | 3.1956
1241 | 2025-07-22 02:00 | 1.5978 | 1.5965 | 247.8299 | 249.132 | 1.3021 | 0.31359 | 0.51237 | 0.020833 | 80.2517 | 81.5538 | 62.6519 | 700 | 698.7269 | 56.3314 | 0.5961 | 38.6068 | 39.6484 | 500 | 0 | 0 | 0 | 0 | 0 | 0 | 0 | 37.1094 | 1.5731 | 0.0067998 | 5.8757 | 100 | 0.82827 | 13.9546 | 1.8171 | 2836.8835 | 80.9028 | 3.1943
1242 | 2025-07-22 02:00 | 1.6039 | 1.6007 | 248.368 | 247.9167 | 0.45139 | 0.34272 | 0.5102 | 0.020761 | 80.2951 | 81.5538 | 62.5868 | 700 | 698.7269 | 56.3314 | 0.59303 | 38.6068 | 39.6484 | 500 | 0 | 0 | 0 | 0 | 0 | 0 | 0 | 37.1094 | 1.5797 | 0.0091146 | 6.0601 | 100 | 0.87529 | 13.9586 | 1.8171 | 2836.8835 | 80.9245 | 3.2046
1243 | 2025-07-22 02:00 | 1.6001 | 1.5984 | 248.1423 | 248.9583 | 0.81601 | 0.32053 | 0.5123 | 0.020833 | 80.2517 | 81.5538 | 62.5868 | 700 | 698.7269 | 56.3314 | 0.58999 | 38.6068 | 39.6484 | 500 | 0 | 0 | 0 | 0 | 0 | 0 | 0 | 37.1094 | 1.5755 | 0.0036169 | 6.0493 | 100 | 0.86806 | 13.9635 | 1.8171 | 2836.8835 | 80.9028 | 3.1985
1244 | 2025-07-22 02:00 | 1.6011 | 1.6005 | 247.7083 | 249.6181 | 1.9097 | 0.32091 | 0.51237 | 0.020833 | 80.2517 | 81.5538 | 62.5868 | 700 | 698.7269 | 56.3368 | 0.58691 | 38.6068 | 39.6484 | 500 | 0 | 0 | 0 | 0 | 0 | 0 | 0 | 37.1094 | 1.5778 | 0.005353 | 5.9245 | 100 | 0.83912 | 13.968 | 1.8173 | 2836.8835 | 80.9028 | 3.2017
1245 | 2025-07-22 02:00 | 1.6069 | 1.603 | 248.1076 | 248.7674 | 0.65973 | 0.31543 | 0.51121 | 0.020761 | 80.2517 | 81.4887 | 62.5868 | 700 | 698.7269 | 56.3314 | 0.58351 | 38.6285 | 39.6918 | 500 | 0 | 0 | 0 | 0 | 0 | 0 | 0 | 37.1094 | 1.5794 | 0.011285 | 6.0059 | 100 | 0.84274 | 13.973 | 1.8171 | 2836.8835 | 80.8702 | 3.2099
1246 | 2025-07-22 02:00 | 1.6013 | 1.6011 | 248.4896 | 249.1146 | 0.625 | 0.32107 | 0.51288 | 0.020761 | 80.2517 | 81.4887 | 62.5868 | 700 | 698.7269 | 56.3314 | 0.57863 | 38.6285 | 39.6484 | 500 | 0 | 0 | 0 | 0 | 0 | 0 | 0 | 37.1094 | 1.5764 | 0.0052083 | 5.9353 | 100 | 0.8572 | 13.9774 | 1.8171 | 2836.8835 | 80.8702 | 3.2024
1247 | 2025-07-22 02:00 | 1.6062 | 1.6037 | 248.4896 | 248.6632 | 0.17361 | 0.31825 | 0.51237 | 0.020761 | 80.2951 | 81.4887 | 62.5651 | 700 | 698.7269 | 56.3314 | 0.57556 | 38.6285 | 39.6918 | 500 | 0 | 0 | 0 | 0 | 0 | 0 | 0 | 37.1094 | 1.5813 | 0.011285 | 5.9787 | 100 | 0.85359 | 13.9819 | 1.8171 | 2836.8835 | 80.8919 | 3.2099
1248 | 2025-07-22 02:00 | 1.6045 | 1.6014 | 249.1493 | 248.993 | 0.15628 | 0.31765 | 0.5123 | 0.020761 | 80.2517 | 81.4887 | 62.5651 | 700 | 698.7269 | 56.3368 | 0.5731 | 38.6502 | 39.6484 | 500 | 0 | 0 | 0 | 0 | 0 | 0 | 0 | 37.1094 | 1.579 | 0.012008 | 5.9028 | 100 | 0.8572 | 13.9864 | 1.8173 | 2836.8835 | 80.8702 | 3.2059
1249 | 2025-07-22 02:01 | 1.606 | 1.603 | 249.2014 | 248.2812 | 0.92014 | 0.32552 | 0.51273 | 0.020833 | 80.2517 | 81.4887 | 62.5651 | 700 | 698.7269 | 56.3314 | 0.56948 | 38.6285 | 39.6918 | 500 | 0 | 0 | 0 | 0 | 0 | 0 | 0 | 37.1094 | 1.5806 | 0.0094039 | 6.0059 | 100 | 0.85359 | 13.9912 | 1.8171 | 2836.8835 | 80.8702 | 3.2091
1250 | 2025-07-22 02:01 | 1.6068 | 1.605 | 250.0347 | 248.0208 | 2.0139 | 0.34831 | 0.51273 | 0.020833 | 80.2517 | 81.467 | 62.5434 | 700 | 698.7269 | 56.4453 | 0.56597 | 38.6285 | 39.6484 | 500 | 0 | 0 | 0 | 0 | 0 | 0 | 0 | 37.1094 | 1.5817 | 0.0094039 | 6.1578 | 100 | 0.87167 | 13.9957 | 1.8208 | 2836.8835 | 80.8594 | 3.2118
1251 | 2025-07-22 02:01 | 1.6017 | 1.6017 | 249.4965 | 248.5417 | 0.95486 | 0.33181 | 0.5123 | 0.020761 | 80.2951 | 81.467 | 62.5434 | 700 | 698.7269 | 56.3314 | 0.56391 | 38.6285 | 39.6484 | 500 | 0 | 0 | 0 | 0 | 0 | 0 | 0 | 37.1094 | 1.5764 | 0.0023148 | 6.2771 | 100 | 0.85359 | 14.0003 | 1.8171 | 2836.8835 | 80.8811 | 3.2034
1252 | 2025-07-22 02:01 | 1.6001 | 1.6001 | 249.2708 | 248.9757 | 0.2951 | 0.32943 | 0.51273 | 0.020833 | 80.2517 | 81.467 | 62.5434 | 700 | 698.7847 | 56.4453 | 0.56116 | 38.6285 | 39.6484 | 500 | 0 | 0 | 0 | 0 | 0 | 0 | 0 | 37.1094 | 1.5749 | 0.0026042 | 6.071 | 100 | 0.8572 | 14.0048 | 1.8208 | 2837.1185 | 80.8594 | 3.2002
1253 | 2025-07-22 02:01 | 1.5991 | 1.5978 | 248.7153 | 249.4271 | 0.71182 | 0.3329 | 0.51237 | 0.020761 | 80.2517 | 81.467 | 62.5 | 700 | 698.7269 | 56.3314 | 0.55682 | 38.6285 | 39.6918 | 500 | 0 | 0 | 0 | 0 | 0 | 0 | 0 | 37.1094 | 1.5748 | 0.0034722 | 6.0601 | 100 | 0.85359 | 14.0088 | 1.8171 | 2836.8835 | 80.8594 | 3.1969
1254 | 2025-07-22 02:01 | 1.5995 | 1.5972 | 248.993 | 249.6528 | 0.65973 | 0.31424 | 0.51013 | 0.020761 | 80.2517 | 81.467 | 62.5434 | 700 | 698.7269 | 56.4453 | 0.5531 | 38.6285 | 39.6484 | 500 | 0 | 0 | 0 | 0 | 0 | 0 | 0 | 37.1094 | 1.5747 | 0.0034722 | 6.0601 | 100 | 0.84274 | 14.0137 | 1.8208 | 2836.8835 | 80.8594 | 3.1968
1255 | 2025-07-22 02:01 | 1.6011 | 1.5988 | 248.6458 | 249.6875 | 1.0417 | 0.29367 | 0.5123 | 0.020761 | 80.2951 | 81.467 | 62.4783 | 700 | 698.7269 | 56.3314 | 0.54944 | 38.6285 | 39.6484 | 500 | 0 | 0 | 0 | 0 | 0 | 0 | 0 | 37.1094 | 1.5734 | 0.004919 | 6.3911 | 100 | 0.84274 | 14.0181 | 1.8171 | 2836.8835 | 80.8811 | 3.1999
1256 | 2025-07-22 02:02 | 1.6014 | 1.5997 | 248.6458 | 249.8611 | 1.2153 | 0.33382 | 0.51121 | 0.020833 | 80.2517 | 81.467 | 62.4783 | 700 | 698.7269 | 56.3368 | 0.54662 | 38.6285 | 39.6918 | 500 | 0 | 0 | 0 | 0 | 0 | 0 | 0 | 37.1094 | 1.5731 | 0.005353 | 6.3856 | 100 | 0.82465 | 14.0234 | 1.8173 | 2836.8835 | 80.8594 | 3.2011
1257 | 2025-07-22 02:02 | 1.6087 | 1.6063 | 249.6354 | 248.9062 | 0.72919 | 0.32726 | 0.51121 | 0.020761 | 80.2517 | 81.467 | 62.4783 | 700 | 698.7269 | 56.3314 | 0.5434 | 38.6285 | 39.6918 | 500 | 0 | 0 | 0 | 0 | 0 | 0 | 0 | 37.1094 | 1.5825 | 0.011429 | 6.4182 | 100 | 0.87167 | 14.0277 | 1.8171 | 2836.8835 | 80.8594 | 3.215
1258 | 2025-07-22 02:02 | 1.6079 | 1.6047 | 249.7743 | 248.9583 | 0.81595 | 0.32943 | 0.51121 | 0.020833 | 80.2517 | 81.467 | 62.4566 | 700 | 698.7269 | 56.4453 | 0.54055 | 38.6285 | 39.6484 | 500 | 0 | 0 | 0 | 0 | 0 | 0 | 0 | 37.1094 | 1.5825 | 0.0095486 | 6.1849 | 100 | 0.84274 | 14.0324 | 1.8208 | 2836.8835 | 80.8594 | 3.2127
1259 | 2025-07-22 02:02 | 1.6091 | 1.606 | 250.1736 | 249.1146 | 1.059 | 0.35411 | 0.51288 | 0.020761 | 80.2517 | 81.4236 | 62.4566 | 700 | 698.7269 | 56.4453 | 0.53783 | 38.6285 | 39.6918 | 500 | 0 | 0 | 0 | 0 | 0 | 0 | 0 | 37.1094 | 1.5828 | 0.0020255 | 6.3422 | 100 | 0.8572 | 14.037 | 1.8208 | 2836.8835 | 80.8377 | 3.2151
1260 | 2025-07-22 02:02 | 1.6049 | 1.6039 | 249.6007 | 249.3403 | 0.26044 | 0.32829 | 0.51288 | 0.020833 | 80.2517 | 81.4236 | 62.4566 | 700 | 698.7269 | 56.3314 | 0.5344 | 38.6285 | 39.6484 | 500 | 0 | 0 | 0 | 0 | 0 | 0 | 0 | 37.1094 | 1.5775 | 0.0030382 | 6.2771 | 100 | 0.8355 | 14.0419 | 1.8171 | 2836.8835 | 80.8377 | 3.2088
1261 | 2025-07-22 02:02 | 1.602 | 1.6017 | 249.809 | 249.7743 | 0.034729 | 0.34983 | 0.5123 | 0.020833 | 80.2517 | 81.4236 | 62.4566 | 700 | 698.7269 | 56.4453 | 0.52984 | 38.6285 | 39.6484 | 500 | 0 | 0 | 0 | 0 | 0 | 0 | 0 | 37.1094 | 1.5767 | 0.0030382 | 6.2554 | 100 | 0.84274 | 14.047 | 1.8208 | 2836.8835 | 80.8377 | 3.2037
1262 | 2025-07-22 02:02 | 1.5971 | 1.5959 | 248.993 | 249.8958 | 0.9028 | 0.31836 | 0.51273 | 0.020761 | 80.2517 | 81.4236 | 62.4132 | 700 | 698.7269 | 56.3368 | 0.52705 | 38.6285 | 39.6918 | 500 | 0 | 0 | 0 | 0 | 0 | 0 | 0 | 37.1094 | 1.5686 | 0.0036169 | 6.5538 | 100 | 0.86444 | 14.0517 | 1.8173 | 2836.8835 | 80.8377 | 3.193
1263 | 2025-07-22 02:02 | 1.6019 | 1.6 | 249.7049 | 249.8264 | 0.12155 | 0.31581 | 0.51273 | 0.020761 | 80.23 | 81.4236 | 62.4132 | 700 | 698.7269 | 56.3314 | 0.52282 | 38.6285 | 39.6918 | 500 | 0 | 0 | 0 | 0 | 0 | 0 | 0 | 37.1094 | 1.5761 | 0.012153 | 6.0004 | 100 | 0.84997 | 14.0562 | 1.8171 | 2836.8835 | 80.8268 | 3.2018
1264 | 2025-07-22 02:03 | 1.6026 | 1.6007 | 249.7396 | 249.6528 | 0.086792 | 0.32416 | 0.51273 | 0.020833 | 80.23 | 81.4236 | 62.4132 | 700 | 698.7269 | 56.3314 | 0.51975 | 38.6285 | 39.6484 | 500 | 0 | 0 | 0 | 0 | 0 | 0 | 0 | 37.1094 | 1.5749 | 0.011574 | 6.0059 | 100 | 0.82104 | 14.0612 | 1.8171 | 2836.8835 | 80.8268 | 3.2033
1265 | 2025-07-22 02:03 | 1.5972 | 1.5953 | 249.2361 | 250.4861 | 1.25 | 0.33605 | 0.51273 | 0.020833 | 80.23 | 81.4236 | 62.4132 | 700 | 698.7269 | 56.3314 | 0.51667 | 38.6285 | 39.6918 | 500 | 0 | 0 | 0 | 0 | 0 | 0 | 0 | 37.1094 | 1.5683 | 0.011574 | 6.3205 | 100 | 0.84274 | 14.0664 | 1.8171 | 2836.8835 | 80.8268 | 3.1926
1266 | 2025-07-22 02:03 | 1.6 | 1.5985 | 250 | 249.0972 | 0.90277 | 0.31462 | 0.51273 | 0.020761 | 80.23 | 81.4236 | 62.4132 | 700 | 698.7269 | 56.3314 | 0.51364 | 38.6285 | 39.6484 | 500 | 0 | 0 | 0 | 0 | 0 | 0 | 0 | 37.1094 | 1.5728 | 0.010127 | 6.4399 | 100 | 0.82827 | 14.0711 | 1.8171 | 2836.8835 | 80.8268 | 3.1985
1267 | 2025-07-22 02:03 | 1.5978 | 1.5961 | 250.243 | 249.5833 | 0.6597 | 0.34918 | 0.51237 | 0.020833 | 80.23 | 81.4236 | 62.3698 | 700 | 698.7269 | 56.3368 | 0.51118 | 38.6285 | 39.7135 | 500 | 0 | 0 | 0 | 0 | 0 | 0 | 0 | 37.1094 | 1.571 | 0.0040509 | 6.4724 | 100 | 0.83912 | 14.0757 | 1.8173 | 2836.8835 | 80.8268 | 3.1939
1268 | 2025-07-22 02:03 | 1.5969 | 1.5955 | 250.1562 | 249.2014 | 0.95486 | 0.33908 | 0.5123 | 0.020761 | 80.23 | 81.4236 | 62.3698 | 700 | 698.7269 | 56.3314 | 0.50839 | 38.6285 | 39.7135 | 500 | 0 | 0 | 0 | 0 | 0 | 0 | 0 | 37.1094 | 1.5716 | 0.0020255 | 6.3694 | 100 | 0.86806 | 14.0808 | 1.8171 | 2836.8835 | 80.8268 | 3.1924
1269 | 2025-07-22 02:03 | 1.5975 | 1.5955 | 249.8611 | 249.3403 | 0.52084 | 0.33502 | 0.5123 | 0.020833 | 80.23 | 81.4236 | 62.3698 | 700 | 698.7269 | 56.3368 | 0.50539 | 38.6285 | 39.7135 | 500 | 0 | 0 | 0 | 0 | 0 | 0 | 0 | 37.0877 | 1.5722 | 0.0024595 | 6.1686 | 100 | 0.83912 | 14.0852 | 1.8173 | 2836.8835 | 80.8268 | 3.193
1270 | 2025-07-22 02:03 | 1.5888 | 1.588 | 249.4965 | 250.6424 | 1.1458 | 0.31722 | 0.51136 | 0.020761 | 80.23 | 81.4236 | 62.3698 | 700 | 698.7269 | 56.3368 | 0.50901 | 38.6285 | 39.7135 | 500 | 0 | 0 | 0 | 0 | 0 | 0 | 0 | 37.0877 | 1.5626 | 0.0040509 | 6.1578 | 100 | 0.86806 | 14.0894 | 1.8173 | 2836.8835 | 80.8268 | 3.1768
1271 | 2025-07-22 02:04 | 1.5927 | 1.5922 | 249.132 | 250.0521 | 0.92014 | 0.30686 | 0.5102 | 0.020833 | 80.2083 | 81.4236 | 62.3264 | 700 | 698.7269 | 56.4453 | 0.52778 | 38.6285 | 39.7135 | 500 | 0 | 0 | 0 | 0 | 0 | 0 | 0 | 37.0877 | 1.5663 | 0.005353 | 6.2717 | 100 | 0.87167 | 14.0943 | 1.8208 | 2836.8835 | 80.816 | 3.1849
1272 | 2025-07-22 02:04 | 1.5904 | 1.5887 | 249.1493 | 250.5903 | 1.4409 | 0.32389 | 0.51013 | 0.020833 | 80.2083 | 81.4236 | 62.3264 | 700 | 698.7269 | 56.3314 | 0.54572 | 38.6285 | 39.7135 | 500 | 0 | 0 | 0 | 0 | 0 | 0 | 0 | 37.0877 | 1.5651 | 0.0046296 | 6.0981 | 100 | 0.84274 | 14.0987 | 1.8171 | 2836.8835 | 80.816 | 3.1791
1273 | 2025-07-22 02:04 | 1.5958 | 1.5939 | 249.3403 | 249.8438 | 0.50348 | 0.29926 | 0.5102 | 0.020833 | 80.2083 | 81.4236 | 62.3264 | 700 | 698.7269 | 56.4453 | 0.56141 | 38.6285 | 39.7135 | 500 | 0 | 0 | 0 | 0 | 0 | 0 | 0 | 37.0877 | 1.5706 | 0.0065104 | 5.9462 | 100 | 0.84997 | 14.1032 | 1.8208 | 2836.8835 | 80.816 | 3.1897
1274 | 2025-07-22 02:04 | 1.5923 | 1.5898 | 249.3055 | 250.434 | 1.1285 | 0.31733 | 0.51136 | 0.020761 | 80.2083 | 81.4236 | 62.3047 | 700 | 698.7269 | 56.3314 | 0.57697 | 38.6285 | 39.7135 | 500 | 0 | 0 | 0 | 0 | 0 | 0 | 0 | 37.0877 | 1.567 | 0.004919 | 6.0059 | 100 | 0.83912 | 14.1077 | 1.8171 | 2836.8835 | 80.816 | 3.1821
1275 | 2025-07-22 02:04 | 1.59 | 1.5891 | 249.4792 | 250.5729 | 1.0938 | 0.32194 | 0.5123 | 0.020833 | 80.1432 | 81.4236 | 62.3047 | 700 | 698.7269 | 56.3314 | 0.59219 | 38.6285 | 39.7135 | 500 | 0 | 0 | 0 | 0 | 0 | 0 | 0 | 37.0877 | 1.5651 | 0.0041956 | 6.0818 | 100 | 0.79572 | 14.1126 | 1.8171 | 2836.8835 | 80.7834 | 3.1791
1276 | 2025-07-22 02:04 | 1.5959 | 1.5939 | 249.3403 | 249.6181 | 0.2778 | 0.31896 | 0.5102 | 0.020833 | 80.1432 | 81.4236 | 62.3047 | 700 | 698.7269 | 56.3314 | 0.60261 | 38.6285 | 39.7135 | 500 | 0 | 0 | 0 | 0 | 0 | 0 | 0 | 37.0877 | 1.5706 | 0.010851 | 5.9136 | 100 | 0.82827 | 14.1166 | 1.8171 | 2836.8835 | 80.7834 | 3.1898
1277 | 2025-07-22 02:04 | 1.5935 | 1.593 | 249.4445 | 250.2083 | 0.76385 | 0.31494 | 0.5102 | 0.020833 | 80.1432 | 81.4236 | 62.3047 | 700 | 698.7847 | 56.3314 | 0.61451 | 38.6285 | 39.7135 | 500 | 0 | 0 | 0 | 0 | 0 | 0 | 0 | 37.0877 | 1.5683 | 0.0052083 | 5.9353 | 100 | 0.8572 | 14.1211 | 1.8171 | 2837.1185 | 80.7834 | 3.1865
1278 | 2025-07-22 02:04 | 1.5939 | 1.5907 | 249.6701 | 250.0695 | 0.39932 | 0.3246 | 0.51136 | 0.020833 | 80.1432 | 81.4236 | 62.3047 | 700 | 698.7269 | 56.4453 | 0.62565 | 38.6285 | 39.7135 | 500 | 0 | 0 | 0 | 0 | 0 | 0 | 0 | 37.0877 | 1.5683 | 0.0067998 | 5.9353 | 100 | 0.82104 | 14.1255 | 1.8208 | 2836.8835 | 80.7834 | 3.1846
1279 | 2025-07-22 02:05 | 1.5911 | 1.5887 | 249.3577 | 250.3299 | 0.9722 | 0.30903 | 0.51237 | 0.020761 | 80.1432 | 81.4236 | 62.3047 | 700 | 697.5695 | 56.4453 | 0.63661 | 38.6285 | 39.7135 | 500 | 0 | 0 | 0 | 0 | 0 | 0 | 0 | 37.0877 | 1.5661 | 0.011285 | 5.7834 | 100 | 0.86444 | 14.13 | 1.8208 | 2832.1844 | 80.7834 | 3.1798
1280 | 2025-07-22 02:05 | 1.5965 | 1.5948 | 251.1458 | 249.0625 | 2.0833 | 0.34847 | 0.5123 | 0.020761 | 80.1649 | 81.4236 | 62.283 | 700 | 698.7269 | 56.3368 | 0.6463 | 38.6285 | 39.7135 | 500 | 0 | 0 | 0 | 0 | 0 | 0 | 0 | 37.0877 | 1.5713 | 0.010851 | 6.1632 | 100 | 0.86444 | 14.1348 | 1.8173 | 2836.8835 | 80.7943 | 3.1913
1281 | 2025-07-22 02:05 | 1.5942 | 1.591 | 249.9653 | 249.3577 | 0.6076 | 0.34191 | 0.51237 | 0.020761 | 80.1432 | 81.4236 | 62.2613 | 700 | 698.7269 | 56.3368 | 0.65582 | 38.6285 | 39.7135 | 500 | 0 | 0 | 0 | 0 | 0 | 0 | 0 | 37.0877 | 1.5677 | 0.0024595 | 6.1632 | 100 | 0.85359 | 14.1393 | 1.8173 | 2836.8835 | 80.7834 | 3.1852
1282 | 2025-07-22 02:05 | 1.5871 | 1.5851 | 249.2708 | 250.4514 | 1.1806 | 0.33832 | 0.51027 | 0.020761 | 80.1432 | 81.4236 | 62.2613 | 700 | 698.7269 | 56.4453 | 0.66403 | 38.6285 | 39.7135 | 500 | 0 | 0 | 0 | 0 | 0 | 0 | 0 | 37.0877 | 1.5619 | 0.0037616 | 6.1252 | 100 | 0.86444 | 14.1438 | 1.8208 | 2836.8835 | 80.7834 | 3.1722
1283 | 2025-07-22 02:05 | 1.5907 | 1.5883 | 249.5312 | 250.191 | 0.65973 | 0.31581 | 0.51027 | 0.020833 | 80.1649 | 81.4236 | 62.2613 | 700 | 698.7269 | 56.3368 | 0.67086 | 38.6285 | 39.7135 | 500 | 0 | 0 | 0 | 0 | 0 | 0 | 0 | 37.0877 | 1.5652 | 0.005787 | 5.9679 | 100 | 0.88252 | 14.1478 | 1.8173 | 2836.8835 | 80.7943 | 3.179
1284 | 2025-07-22 02:05 | 1.5887 | 1.588 | 249.1667 | 250.9548 | 1.7881 | 0.30067 | 0.5102 | 0.020761 | 80.1649 | 81.4236 | 62.2179 | 700 | 698.7269 | 56.3314 | 0.66486 | 38.6285 | 39.7135 | 500 | 0 | 0 | 0 | 0 | 0 | 0 | 0 | 37.0877 | 1.5628 | 0.0047743 | 6.0004 | 100 | 0.87167 | 14.1527 | 1.8171 | 2836.8835 | 80.7943 | 3.1766
1285 | 2025-07-22 02:05 | 1.594 | 1.5913 | 249.8785 | 249.9305 | 0.052063 | 0.33751 | 0.51121 | 0.020833 | 80.1649 | 81.4236 | 62.2179 | 700 | 698.7269 | 56.3314 | 0.6577 | 38.6285 | 39.7135 | 500 | 0 | 0 | 0 | 0 | 0 | 0 | 0 | 37.0877 | 1.5683 | 0.011863 | 5.9408 | 100 | 0.85359 | 14.1572 | 1.8171 | 2836.8835 | 80.7943 | 3.1853
1286 | 2025-07-22 02:06 | 1.588 | 1.5875 | 249.4097 | 250.7639 | 1.3542 | 0.3144 | 0.50911 | 0.020833 | 80.1432 | 81.4236 | 62.2179 | 700 | 698.7269 | 56.3314 | 0.65191 | 38.6502 | 39.7135 | 500 | 0 | 0 | 0 | 0 | 0 | 0 | 0 | 37.0877 | 1.5647 | 0.010851 | 5.7617 | 100 | 0.86806 | 14.1621 | 1.8171 | 2836.8835 | 80.7834 | 3.1755
1287 | 2025-07-22 02:06 | 1.594 | 1.5919 | 250.3472 | 249.3577 | 0.98956 | 0.34652 | 0.50911 | 0.020761 | 80.1432 | 81.4236 | 62.2179 | 700 | 698.7269 | 56.3368 | 0.64688 | 38.6936 | 39.7135 | 500 | 0 | 0 | 0 | 0 | 0 | 0 | 0 | 37.0877 | 1.571 | 0.0096933 | 5.6858 | 100 | 0.86444 | 14.1661 | 1.8173 | 2836.8835 | 80.7834 | 3.1859
1288 | 2025-07-22 02:06 | 1.5961 | 1.594 | 250.6597 | 248.9757 | 1.684 | 0.33751 | 0.5102 | 0.020833 | 80.1432 | 81.4236 | 62.1962 | 700 | 698.7269 | 56.3368 | 0.64258 | 38.6936 | 39.7135 | 500 | 0 | 0 | 0 | 0 | 0 | 0 | 0 | 37.0877 | 1.5729 | 0.0017361 | 5.7671 | 100 | 0.86444 | 14.1706 | 1.8173 | 2836.8835 | 80.7834 | 3.1901
1289 | 2025-07-22 02:06 | 1.5929 | 1.5924 | 250.0173 | 249.5833 | 0.43399 | 0.32243 | 0.5102 | 0.020833 | 80.1649 | 81.4236 | 62.1962 | 700 | 698.7269 | 56.3368 | 0.63755 | 38.6502 | 39.7135 | 500 | 0 | 0 | 0 | 0 | 0 | 0 | 0 | 37.0877 | 1.5712 | 0.0030382 | 5.7617 | 100 | 0.88614 | 14.1751 | 1.8173 | 2836.8835 | 80.7943 | 3.1853
1290 | 2025-07-22 02:06 | 1.5942 | 1.5927 | 249.5312 | 249.9305 | 0.39929 | 0.34874 | 0.51013 | 0.020761 | 80.1432 | 81.4236 | 62.1962 | 700 | 698.7847 | 56.3314 | 0.63328 | 38.6502 | 39.7135 | 500 | 0 | 0 | 0 | 0 | 0 | 0 | 0 | 37.0877 | 1.5718 | 0.010706 | 5.6207 | 100 | 0.8572 | 14.1799 | 1.8171 | 2837.1185 | 80.7834 | 3.1869
1291 | 2025-07-22 02:06 | 1.5969 | 1.5948 | 249.9132 | 249.5486 | 0.36462 | 0.33214 | 0.50911 | 0.020761 | 80.1432 | 81.4236 | 62.1745 | 700 | 698.7269 | 56.3314 | 0.62992 | 38.6936 | 39.7135 | 500 | 0 | 0 | 0 | 0 | 0 | 0 | 0 | 37.0877 | 1.5741 | 0.009838 | 5.6478 | 100 | 0.85359 | 14.1844 | 1.8171 | 2836.8835 | 80.7834 | 3.1917
1292 | 2025-07-22 02:06 | 1.6003 | 1.5985 | 250.5903 | 248.6979 | 1.8923 | 0.34424 | 0.5081 | 0.020761 | 80.1215 | 81.4236 | 62.1311 | 700 | 698.7269 | 56.3314 | 0.62656 | 38.6936 | 39.7135 | 500 | 0 | 0 | 0 | 0 | 0 | 0 | 0 | 37.0877 | 1.5777 | 0.0023148 | 5.7834 | 100 | 0.82104 | 14.1884 | 1.8171 | 2836.8835 | 80.7726 | 3.1988
1293 | 2025-07-22 02:06 | 1.5952 | 1.5933 | 250 | 249.8958 | 0.10416 | 0.33675 | 0.5081 | 0.020833 | 80.1215 | 81.4236 | 62.1311 | 700 | 698.7269 | 56.4453 | 0.62323 | 38.6936 | 39.7135 | 500 | 0 | 0 | 0 | 0 | 0 | 0 | 0 | 37.0877 | 1.5728 | 0.0030382 | 5.74 | 100 | 0.8355 | 14.1929 | 1.8208 | 2836.8835 | 80.7726 | 3.1885
1294 | 2025-07-22 02:07 | 1.5958 | 1.5948 | 250.0173 | 249.6528 | 0.36456 | 0.33865 | 0.50904 | 0.020761 | 80.1215 | 81.4236 | 62.1094 | 700 | 698.7269 | 56.4453 | 0.61954 | 38.6502 | 39.7135 | 500 | 0 | 0 | 0 | 0 | 0 | 0 | 0 | 37.0877 | 1.5735 | 0.0024595 | 5.7183 | 100 | 0.86444 | 14.1978 | 1.8208 | 2836.8835 | 80.7726 | 3.1905
1295 | 2025-07-22 02:07 | 1.594 | 1.5927 | 249.1493 | 250.3993 | 1.25 | 0.31896 | 0.51013 | 0.020761 | 80.1215 | 81.4236 | 62.1094 | 700 | 698.7847 | 56.3314 | 0.61552 | 38.6502 | 39.7135 | 500 | 0 | 0 | 0 | 0 | 0 | 0 | 0 | 37.0877 | 1.5716 | 0.004919 | 5.7617 | 100 | 0.84274 | 14.2022 | 1.8171 | 2837.1185 | 80.7726 | 3.1868
1296 | 2025-07-22 02:07 | 1.6017 | 1.5991 | 249.375 | 249.5833 | 0.20834 | 0.33903 | 0.51013 | 0.020761 | 80.1215 | 81.4236 | 62.1094 | 700 | 698.7269 | 56.4453 | 0.61245 | 38.6936 | 39.7135 | 500 | 0 | 0 | 0 | 0 | 0 | 0 | 0 | 37.0877 | 1.5777 | 0.010995 | 5.6749 | 100 | 0.84997 | 14.2063 | 1.8208 | 2836.8835 | 80.7726 | 3.2008
1297 | 2025-07-22 02:07 | 1.5966 | 1.5948 | 249.1667 | 250.2257 | 1.059 | 0.32433 | 0.5102 | 0.020833 | 80.1215 | 81.4236 | 62.1094 | 700 | 698.7269 | 56.4453 | 0.60945 | 38.6936 | 39.7135 | 500 | 0 | 0 | 0 | 0 | 0 | 0 | 0 | 37.0877 | 1.5734 | 0.0040509 | 5.8214 | 100 | 0.84997 | 14.2112 | 1.8208 | 2836.8835 | 80.7726 | 3.1914
1298 | 2025-07-22 02:07 | 1.5995 | 1.5994 | 249.6701 | 249.5833 | 0.086792 | 0.32048 | 0.51121 | 0.030744 | 80.1215 | 81.4236 | 62.0877 | 700 | 698.7847 | 56.3368 | 0.60608 | 38.6936 | 39.7135 | 500 | 0 | 0 | 0 | 0 | 0 | 0 | 0 | 37.0877 | 1.578 | 0.0060764 | 5.6641 | 100 | 0.8572 | 14.2152 | 1.8173 | 2837.1185 | 80.7726 | 3.1989
1299 | 2025-07-22 02:07 | 1.5982 | 1.5959 | 249.4271 | 250.434 | 1.0069 | 0.34744 | 0.51013 | 0.020833 | 80.1215 | 81.4236 | 62.0877 | 700 | 698.7269 | 56.4453 | 0.60305 | 38.6936 | 39.7135 | 500 | 0 | 0 | 0 | 0 | 0 | 0 | 0 | 37.0877 | 1.5734 | 0.0070891 | 5.6532 | 100 | 0.90061 | 14.2201 | 1.8208 | 2836.8835 | 80.7726 | 3.1942
1300 | 2025-07-22 02:07 | 1.6014 | 1.5994 | 249.3577 | 249.3229 | 0.03476 | 0.32487 | 0.5102 | 0.020833 | 80.1215 | 81.4236 | 62.0877 | 700 | 698.7269 | 56.4453 | 0.60026 | 38.6502 | 39.7135 | 500 | 0 | 0 | 0 | 0 | 0 | 0 | 0 | 37.0877 | 1.5783 | 0.0095486 | 5.7671 | 100 | 0.84274 | 14.2246 | 1.8208 | 2836.8835 | 80.7726 | 3.2008
1301 | 2025-07-22 02:08 | 1.599 | 1.5991 | 249.1493 | 249.7222 | 0.57291 | 0.31858 | 0.51013 | 0.020761 | 80.1215 | 81.4236 | 62.0877 | 700 | 698.7269 | 56.4453 | 0.59657 | 38.6936 | 39.7135 | 500 | 0 | 0 | 0 | 0 | 0 | 0 | 0 | 37.0877 | 1.5758 | 0.0062211 | 5.6641 | 100 | 0.86444 | 14.2294 | 1.8208 | 2836.8835 | 80.7726 | 3.1981
1302 | 2025-07-22 02:08 | 1.6058 | 1.6047 | 250.2952 | 248.9583 | 1.3368 | 0.34071 | 0.51034 | 0.020761 | 80.1215 | 81.4236 | 62.0226 | 700 | 698.7847 | 56.4453 | 0.59415 | 38.6936 | 39.7135 | 500 | 0 | 0 | 0 | 0 | 0 | 0 | 0 | 37.0877 | 1.5825 | 0.0017361 | 5.8702 | 100 | 0.85359 | 14.2335 | 1.8208 | 2837.1185 | 80.7726 | 3.2105
1303 | 2025-07-22 02:08 | 1.6021 | 1.6008 | 249.9132 | 249.2708 | 0.6424 | 0.35417 | 0.51121 | 0.020761 | 80.1215 | 81.4236 | 62.0226 | 700 | 698.7847 | 56.4453 | 0.59082 | 38.6502 | 39.7135 | 500 | 0 | 0 | 0 | 0 | 0 | 0 | 0 | 37.0877 | 1.5797 | 0.0096933 | 5.8702 | 100 | 0.82827 | 14.238 | 1.8208 | 2837.1185 | 80.7726 | 3.203
1304 | 2025-07-22 02:08 | 1.6045 | 1.6032 | 250.3125 | 249.3924 | 0.92014 | 0.33295 | 0.51114 | 0.020761 | 80.1215 | 81.4236 | 62.0226 | 700 | 698.7269 | 56.4453 | 0.58771 | 38.6936 | 39.7135 | 500 | 0 | 0 | 0 | 0 | 0 | 0 | 0 | 37.0877 | 1.5809 | 0.0023148 | 5.8431 | 100 | 0.87529 | 14.2428 | 1.8208 | 2836.8835 | 80.7726 | 3.2076
1305 | 2025-07-22 02:08 | 1.6026 | 1.6011 | 249.809 | 249.2882 | 0.52084 | 0.3406 | 0.50911 | 0.020761 | 80.1215 | 81.4236 | 62.0009 | 700 | 698.7847 | 56.3368 | 0.58406 | 38.6936 | 39.7135 | 500 | 0 | 0 | 0 | 0 | 0 | 0 | 0 | 37.0877 | 1.5796 | 0.0028935 | 5.8865 | 100 | 0.86444 | 14.2473 | 1.8173 | 2837.1185 | 80.7726 | 3.2037
1306 | 2025-07-22 02:08 | 1.6017 | 1.6011 | 249.2188 | 249.6354 | 0.41669 | 0.34825 | 0.5081 | 0.020833 | 80.1215 | 81.4019 | 62.0009 | 700 | 698.7847 | 56.4453 | 0.58048 | 38.6936 | 39.7135 | 500 | 0 | 0 | 0 | 0 | 0 | 0 | 0 | 37.0877 | 1.5797 | 0.0026042 | 5.8322 | 100 | 0.8138 | 14.2518 | 1.8208 | 2837.1185 | 80.7617 | 3.2028
1307 | 2025-07-22 02:08 | 1.6007 | 1.5991 | 248.8542 | 250.5035 | 1.6493 | 0.30523 | 0.51013 | 0.020761 | 80.1215 | 81.3802 | 62.0009 | 700 | 698.7269 | 56.4453 | 0.57762 | 38.6936 | 39.7135 | 500 | 0 | 0 | 0 | 0 | 0 | 0 | 0 | 37.0877 | 1.5777 | 0.0060764 | 5.7671 | 100 | 0.85359 | 14.2558 | 1.8208 | 2836.8835 | 80.7509 | 3.1998
1308 | 2025-07-22 02:08 | 1.6005 | 1.6 | 249.375 | 250.3472 | 0.97223 | 0.31798 | 0.50911 | 0.020833 | 80.1215 | 81.4019 | 62.0009 | 700 | 698.7847 | 56.3368 | 0.5736 | 38.6936 | 39.7135 | 500 | 0 | 0 | 0 | 0 | 0 | 0 | 0 | 37.0877 | 1.579 | 0.0054977 | 5.7834 | 100 | 0.84274 | 14.2607 | 1.8173 | 2837.1185 | 80.7617 | 3.2005
1309 | 2025-07-22 02:09 | 1.6036 | 1.603 | 249.2188 | 250.0521 | 0.83334 | 0.31673 | 0.5102 | 0.020833 | 80.1215 | 81.4019 | 61.9575 | 700 | 698.7847 | 56.4453 | 0.56991 | 38.6936 | 39.7135 | 500 | 0 | 0 | 0 | 0 | 0 | 0 | 0 | 37.0877 | 1.58 | 0.0085359 | 5.7346 | 100 | 0.86444 | 14.2652 | 1.8208 | 2837.1185 | 80.7617 | 3.2066
1310 | 2025-07-22 02:09 | 1.6068 | 1.6049 | 249.5312 | 249.4618 | 0.069458 | 0.34071 | 0.51114 | 0.020761 | 80.0781 | 81.4019 | 61.9575 | 700 | 698.7847 | 56.3368 | 0.56623 | 38.6936 | 39.7135 | 500 | 0 | 0 | 0 | 0 | 0 | 0 | 0 | 37.0877 | 1.5832 | 0.011574 | 5.6912 | 99.9277 | 0.84274 | 14.2692 | 1.8173 | 2837.1185 | 80.74 | 3.2117
1311 | 2025-07-22 02:09 | 1.6075 | 1.6069 | 250.1389 | 249.2882 | 0.85071 | 0.34597 | 0.51034 | 0.020761 | 80.0781 | 81.3368 | 61.9575 | 700 | 698.7847 | 56.4453 | 0.56261 | 38.6936 | 39.7135 | 500 | 0 | 0 | 0 | 0 | 0 | 0 | 0 | 37.0877 | 1.5838 | 0.0018808 | 5.957 | 99.9964 | 0.84274 | 14.2737 | 1.8208 | 2837.1185 | 80.7075 | 3.2144
1312 | 2025-07-22 02:09 | 1.6084 | 1.6069 | 250.5035 | 248.75 | 1.7535 | 0.34364 | 0.51121 | 0.020833 | 80.0781 | 81.3368 | 61.9575 | 700 | 698.7847 | 56.4453 | 0.55885 | 38.6502 | 39.7135 | 500 | 0 | 0 | 0 | 0 | 0 | 0 | 0 | 37.0877 | 1.5854 | 0.0096933 | 5.9625 | 99.2658 | 0.84997 | 14.2786 | 1.8208 | 2837.1185 | 80.7075 | 3.2153
1313 | 2025-07-22 02:09 | 1.6037 | 1.6027 | 249.7049 | 249.5312 | 0.17361 | 0.35211 | 0.51114 | 0.020761 | 80.0781 | 81.3368 | 61.9358 | 700 | 698.7847 | 56.4453 | 0.55668 | 38.6502 | 39.7135 | 500 | 0 | 0 | 0 | 0 | 0 | 0 | 0 | 37.0877 | 1.5796 | 0.0028935 | 6.0059 | 99.3309 | 0.87529 | 14.2827 | 1.8208 | 2837.1185 | 80.7075 | 3.2065
1314 | 2025-07-22 02:09 | 1.6021 | 1.6019 | 249.8611 | 249.7569 | 0.10419 | 0.34852 | 0.51136 | 0.020833 | 80.0781 | 81.3368 | 61.9141 | 700 | 698.7847 | 56.4453 | 0.55396 | 38.6936 | 39.7135 | 500 | 0 | 0 | 0 | 0 | 0 | 0 | 0 | 37.0877 | 1.578 | 0.0036169 | 6.0221 | 99.3236 | 0.86444 | 14.2872 | 1.8208 | 2837.1185 | 80.7075 | 3.204
1315 | 2025-07-22 02:09 | 1.6024 | 1.6007 | 249.0278 | 249.9305 | 0.90277 | 0.33073 | 0.51121 | 0.020833 | 80.0781 | 81.3368 | 61.9358 | 700 | 698.7269 | 56.4453 | 0.54962 | 38.6502 | 39.7135 | 500 | 0 | 0 | 0 | 0 | 0 | 0 | 0 | 37.0877 | 1.578 | 0.0040509 | 6.0004 | 99.3273 | 0.87529 | 14.292 | 1.8208 | 2836.8835 | 80.7075 | 3.2031
1316 | 2025-07-22 02:10 | 1.6032 | 1.5997 | 248.9062 | 250.2778 | 1.3715 | 0.3259 | 0.51114 | 0.020833 | 80.0347 | 81.3368 | 61.8707 | 700 | 698.7269 | 56.4453 | 0.54659 | 38.7153 | 39.7135 | 500 | 0 | 0 | 0 | 0 | 0 | 0 | 0 | 37.1094 | 1.5771 | 0.011863 | 5.8757 | 99.3381 | 0.83912 | 14.2965 | 1.8208 | 2836.8835 | 80.6858 | 3.2028
1317 | 2025-07-22 02:10 | 1.6084 | 1.6062 | 249.5312 | 249.0451 | 0.48611 | 0.3214 | 0.5123 | 0.020761 | 80.0564 | 81.3368 | 61.8707 | 700 | 698.7847 | 56.4453 | 0.54257 | 38.7153 | 39.7135 | 500 | 0 | 0 | 0 | 0 | 0 | 0 | 0 | 37.1094 | 1.5828 | 0.012153 | 5.9625 | 99.3236 | 0.8572 | 14.3014 | 1.8208 | 2837.1185 | 80.6966 | 3.2146
1318 | 2025-07-22 02:10 | 1.6058 | 1.6047 | 250.3472 | 249.2708 | 1.0764 | 0.3374 | 0.51237 | 0.020833 | 80.0347 | 81.3368 | 61.849 | 700 | 698.7269 | 56.3368 | 0.54015 | 38.7153 | 39.7352 | 500 | 0 | 0 | 0 | 0 | 0 | 0 | 0 | 37.1094 | 1.5794 | 0.0020255 | 6.2391 | 99.2766 | 0.85359 | 14.3054 | 1.8173 | 2836.8835 | 80.6858 | 3.2105
1319 | 2025-07-22 02:10 | 1.606 | 1.6043 | 249.566 | 249.2188 | 0.34723 | 0.34174 | 0.51237 | 0.020833 | 80.0347 | 81.3368 | 61.849 | 700 | 698.7269 | 56.4453 | 0.53671 | 38.7153 | 39.7352 | 500 | 0 | 0 | 0 | 0 | 0 | 0 | 0 | 37.1094 | 1.5802 | 0.0028935 | 6.1686 | 98.669 | 0.85359 | 14.3099 | 1.8208 | 2836.8835 | 80.6858 | 3.2104
1320 | 2025-07-22 02:10 | 1.6047 | 1.6019 | 249.3403 | 249.4965 | 0.15625 | 0.32503 | 0.51136 | 0.020761 | 80.0564 | 81.3151 | 61.849 | 700 | 698.7269 | 56.4453 | 0.53335 | 38.7153 | 39.7352 | 500 | 0 | 0 | 0 | 0 | 0 | 0 | 0 | 37.1094 | 1.5788 | 0.010851 | 6.0004 | 98.6618 | 0.87167 | 14.3148 | 1.8208 | 2836.8835 | 80.6858 | 3.2066
1321 | 2025-07-22 02:10 | 1.6073 | 1.606 | 250 | 248.9236 | 1.0764 | 0.34288 | 0.51121 | 0.020761 | 80.0564 | 81.3151 | 61.849 | 700 | 698.7269 | 56.4453 | 0.53089 | 38.7153 | 39.7352 | 500 | 0 | 0 | 0 | 0 | 0 | 0 | 0 | 37.1094 | 1.5809 | 0.0017361 | 6.2066 | 98.6618 | 0.84274 | 14.3188 | 1.8208 | 2836.8835 | 80.6858 | 3.2134
1322 | 2025-07-22 02:10 | 1.6017 | 1.5997 | 249.7743 | 249.7569 | 0.017365 | 0.34771 | 0.51114 | 0.020761 | 80.0564 | 81.3151 | 61.8273 | 700 | 698.7269 | 56.4453 | 0.52749 | 38.7153 | 39.7352 | 500 | 0 | 0 | 0 | 0 | 0 | 0 | 0 | 37.1094 | 1.576 | 0.0026042 | 6.1849 | 98.6183 | 0.83912 | 14.3233 | 1.8208 | 2836.8835 | 80.6858 | 3.2014
1323 | 2025-07-22 02:10 | 1.5982 | 1.5966 | 249.7049 | 249.9826 | 0.27777 | 0.34375 | 0.51136 | 0.020833 | 80.0564 | 81.3151 | 61.8273 | 700 | 698.7269 | 56.4453 | 0.52445 | 38.7153 | 39.7352 | 500 | 0 | 0 | 0 | 0 | 0 | 0 | 0 | 37.1094 | 1.5729 | 0.0028935 | 6.1903 | 97.9926 | 0.8355 | 14.3278 | 1.8208 | 2836.8835 | 80.6858 | 3.1949
1324 | 2025-07-22 02:11 | 1.6007 | 1.5991 | 249.4097 | 249.5312 | 0.12152 | 0.32547 | 0.5123 | 0.020833 | 80.0347 | 81.3151 | 61.8273 | 700 | 698.7847 | 56.4453 | 0.52036 | 38.7153 | 39.7352 | 500 | 0 | 0 | 0 | 0 | 0 | 0 | 0 | 37.1094 | 1.5754 | 0.0043403 | 6.1578 | 97.9962 | 0.86806 | 14.3326 | 1.8208 | 2837.1185 | 80.6749 | 3.1998
1325 | 2025-07-22 02:11 | 1.5997 | 1.5985 | 249.5312 | 249.6528 | 0.12152 | 0.32888 | 0.5123 | 0.020833 | 80.0347 | 81.3151 | 61.7622 | 700 | 698.7847 | 56.4453 | 0.51722 | 38.7153 | 39.7352 | 500 | 0 | 0 | 0 | 0 | 0 | 0 | 0 | 37.1528 | 1.5742 | 0.0031829 | 6.1415 | 97.9745 | 0.8355 | 14.3371 | 1.8208 | 2837.1185 | 80.6749 | 3.1982
1326 | 2025-07-22 02:11 | 1.6005 | 1.5979 | 249.0972 | 249.9132 | 0.81598 | 0.34266 | 0.5123 | 0.020833 | 80.0347 | 81.3151 | 61.7622 | 700 | 698.7269 | 56.4453 | 0.51454 | 38.7153 | 39.7352 | 500 | 0 | 0 | 0 | 0 | 0 | 0 | 0 | 37.1745 | 1.5736 | 0.0036169 | 6.1144 | 97.8877 | 0.8572 | 14.3412 | 1.8208 | 2836.8835 | 80.6749 | 3.1985
1327 | 2025-07-22 02:11 | 1.5965 | 1.5953 | 249.3403 | 250.0521 | 0.71182 | 0.32048 | 0.5123 | 0.020761 | 80.0347 | 81.3151 | 61.7622 | 700 | 698.7269 | 56.4453 | 0.51172 | 38.7153 | 39.7352 | 500 | 0 | 0 | 0 | 0 | 0 | 0 | 0 | 37.1528 | 1.5705 | 0.0031829 | 6.2066 | 97.1499 | 0.8355 | 14.3456 | 1.8208 | 2836.8835 | 80.6749 | 3.1918
1328 | 2025-07-22 02:11 | 1.6011 | 1.6 | 249.4792 | 249.7222 | 0.24307 | 0.32319 | 0.51237 | 0.020833 | 80.0564 | 81.3151 | 61.7622 | 700 | 698.7269 | 56.4453 | 0.50792 | 38.7153 | 39.7352 | 500 | 0 | 0 | 0 | 0 | 0 | 0 | 0 | 37.1528 | 1.5747 | 0.0047743 | 6.3856 | 97.0595 | 0.83912 | 14.3505 | 1.8208 | 2836.8835 | 80.6858 | 3.2011
1329 | 2025-07-22 02:11 | 1.5953 | 1.5936 | 249.9305 | 249.4792 | 0.45139 | 0.34993 | 0.5123 | 0.020833 | 80.0564 | 81.3151 | 61.7622 | 659 | 657.8704 | 56.0004 | 0.5055 | 38.7153 | 39.7352 | 500 | 0 | 0 | 0 | 0 | 0 | 0 | 0 | 37.1528 | 1.5674 | 0.0030382 | 6.2609 | 96.7159 | 0.83912 | 14.355 | 1.8065 | 2671.0031 | 80.6858 | 3.1889
1330 | 2025-07-22 02:11 | 1.5966 | 1.5953 | 248.9062 | 249.4271 | 0.52084 | 0.31038 | 0.51237 | 0.020833 | 80.0564 | 81.3151 | 61.7405 | 659 | 657.8704 | 56.0004 | 0.51208 | 38.7153 | 39.7352 | 500 | 0 | 0 | 0 | 0 | 0 | 0 | 0 | 37.1528 | 1.5713 | 0.0091146 | 5.8214 | 96.8027 | 0.8572 | 14.3595 | 1.8065 | 2671.0031 | 80.6858 | 3.192
1331 | 2025-07-22 02:12 | 1.5906 | 1.5894 | 248.7153 | 250.191 | 1.4757 | 0.32726 | 0.51237 | 0.020833 | 79.9913 | 81.3151 | 61.7405 | 659 | 657.8704 | 56.0004 | 0.53262 | 38.7153 | 39.7352 | 500 | 0 | 0 | 0 | 0 | 0 | 0 | 0 | 37.1962 | 1.5664 | 0.0062211 | 5.8485 | 96.6616 | 0.88252 | 14.3643 | 1.8065 | 2671.0031 | 80.6532 | 3.18
1332 | 2025-07-22 02:12 | 1.5978 | 1.5949 | 250.3993 | 248.6285 | 1.7708 | 0.34359 | 0.51237 | 0.020761 | 79.9913 | 81.3151 | 61.6754 | 659 | 657.8704 | 56.0113 | 0.54597 | 38.7153 | 39.7352 | 500 | 0 | 0 | 0 | 0 | 0 | 0 | 0 | 37.1962 | 1.5739 | 0.0094039 | 5.9896 | 96.2999 | 0.88252 | 14.368 | 1.8068 | 2671.0031 | 80.6532 | 3.1927
1333 | 2025-07-22 02:12 | 1.5959 | 1.5942 | 249.7222 | 248.9236 | 0.79861 | 0.34315 | 0.5123 | 0.020761 | 79.9913 | 81.3151 | 61.7188 | 659 | 657.8125 | 56.0004 | 0.56344 | 38.7153 | 39.7352 | 500 | 0 | 0 | 0 | 0 | 0 | 0 | 0 | 37.1962 | 1.5719 | 0.0095486 | 5.9408 | 95.9961 | 0.86444 | 14.3728 | 1.8065 | 2670.7681 | 80.6532 | 3.1901
1334 | 2025-07-22 02:12 | 1.5946 | 1.5936 | 249.809 | 248.6806 | 1.1284 | 0.35042 | 0.51288 | 0.020833 | 79.9913 | 81.3151 | 61.7188 | 659 | 657.8704 | 56.0004 | 0.5778 | 38.7153 | 39.7352 | 500 | 0 | 0 | 0 | 0 | 0 | 0 | 0 | 37.1962 | 1.5706 | 0.0020255 | 5.8865 | 95.6778 | 0.8355 | 14.3773 | 1.8065 | 2671.0031 | 80.6532 | 3.1882
1335 | 2025-07-22 02:12 | 1.5924 | 1.5917 | 249.3055 | 248.9062 | 0.39929 | 0.33854 | 0.51273 | 0.020833 | 79.9696 | 81.3151 | 61.6536 | 659 | 657.8704 | 56.0113 | 0.59212 | 38.7153 | 39.7352 | 500 | 0 | 0 | 0 | 0 | 0 | 0 | 0 | 37.2179 | 1.5687 | 0.0018808 | 5.8268 | 95.4753 | 0.8572 | 14.3821 | 1.8068 | 2671.0031 | 80.6424 | 3.1842
1336 | 2025-07-22 02:12 | 1.5871 | 1.5855 | 249.2882 | 249.7222 | 0.43405 | 0.3336 | 0.51288 | 0.020761 | 79.9696 | 81.3151 | 61.6536 | 659 | 657.8704 | 56.0113 | 0.60395 | 38.7153 | 39.7352 | 500 | 0 | 0 | 0 | 0 | 0 | 0 | 0 | 37.2179 | 1.565 | 0.0040509 | 5.7563 | 94.7193 | 0.83912 | 14.3866 | 1.8068 | 2671.0031 | 80.6424 | 3.1726
1337 | 2025-07-22 02:12 | 1.5904 | 1.587 | 248.5938 | 249.8264 | 1.2327 | 0.32237 | 0.51382 | 0.020761 | 79.9696 | 81.3151 | 61.6536 | 659 | 656.6551 | 56.0004 | 0.61447 | 38.7153 | 39.7352 | 500 | 0 | 0 | 0 | 0 | 0 | 0 | 0 | 37.2179 | 1.5668 | 0.0059317 | 5.6532 | 95.0051 | 0.8355 | 14.3906 | 1.8065 | 2666.069 | 80.6424 | 3.1774
1338 | 2025-07-22 02:12 | 1.5924 | 1.5901 | 249.0798 | 249.4097 | 0.3299 | 0.33133 | 0.51382 | 0.020833 | 79.9696 | 81.3151 | 61.6536 | 659 | 656.6551 | 56.0004 | 0.625 | 38.7153 | 39.7352 | 500 | 0 | 0 | 0 | 0 | 0 | 0 | 0 | 37.2179 | 1.5697 | 0.0054977 | 5.6098 | 94.1081 | 0.85359 | 14.3955 | 1.8065 | 2666.069 | 80.6424 | 3.1826
1339 | 2025-07-22 02:13 | 1.5862 | 1.5862 | 248.5417 | 249.9132 | 1.3716 | 0.31017 | 0.51382 | 0.020833 | 79.9696 | 81.3151 | 61.6319 | 659 | 657.8704 | 56.0004 | 0.63545 | 38.7153 | 39.7352 | 500 | 0 | 0 | 0 | 0 | 0 | 0 | 0 | 37.2613 | 1.5635 | 0.0052083 | 5.5393 | 94.1876 | 0.85359 | 14.4 | 1.8065 | 2671.0031 | 80.6424 | 3.1725
1340 | 2025-07-22 02:13 | 1.5955 | 1.5927 | 249.9479 | 248.2465 | 1.7014 | 0.35807 | 0.51382 | 0.020833 | 79.9696 | 81.3151 | 61.6319 | 659 | 657.8704 | 56.0113 | 0.64421 | 38.7153 | 39.7352 | 500 | 0 | 0 | 0 | 0 | 0 | 0 | 0 | 37.2613 | 1.5734 | 0.0091146 | 5.6044 | 93.6415 | 0.84997 | 14.4044 | 1.8068 | 2671.0031 | 80.6424 | 3.1882
1341 | 2025-07-22 02:13 | 1.5911 | 1.5897 | 249.2708 | 248.7847 | 0.48608 | 0.34001 | 0.51382 | 0.020761 | 79.9696 | 81.3151 | 61.6319 | 659 | 657.8125 | 56.0113 | 0.65267 | 38.7153 | 39.7352 | 500 | 0 | 0 | 0 | 0 | 0 | 0 | 0 | 37.3047 | 1.5693 | 0.010127 | 5.6695 | 93.269 | 0.85359 | 14.4089 | 1.8068 | 2670.7681 | 80.6424 | 3.1808
1342 | 2025-07-22 02:13 | 1.59 | 1.5901 | 249.7049 | 248.8368 | 0.86807 | 0.35346 | 0.51483 | 0.020761 | 79.9479 | 81.3151 | 61.6319 | 659 | 657.8125 | 56.0113 | 0.66243 | 38.7153 | 39.7352 | 500 | 0 | 0 | 0 | 0 | 0 | 0 | 0 | 37.3047 | 1.5686 | 0.0020255 | 5.6749 | 93.1315 | 0.83912 | 14.4133 | 1.8068 | 2670.7681 | 80.6315 | 3.1801
1343 | 2025-07-22 02:13 | 1.5898 | 1.5868 | 249.0972 | 248.993 | 0.10419 | 0.33247 | 0.51483 | 0.020833 | 79.9479 | 81.3151 | 61.6319 | 659 | 657.8125 | 56.0004 | 0.67039 | 38.7153 | 39.7352 | 500 | 0 | 0 | 0 | 0 | 0 | 0 | 0 | 37.3047 | 1.5683 | 0.0028935 | 5.5881 | 92.7083 | 0.83912 | 14.4182 | 1.8065 | 2670.7681 | 80.6315 | 3.1766
1344 | 2025-07-22 02:13 | 1.587 | 1.5859 | 249.0278 | 249.566 | 0.53821 | 0.33312 | 0.51483 | 0.020833 | 79.9479 | 81.25 | 61.5885 | 659 | 657.8704 | 56.1144 | 0.66631 | 38.7153 | 39.7352 | 500 | 0 | 0 | 0 | 0 | 0 | 0 | 0 | 37.3481 | 1.5666 | 0.0028935 | 5.599 | 91.9632 | 0.82827 | 14.4226 | 1.8101 | 2671.0031 | 80.599 | 3.1729
1345 | 2025-07-22 02:13 | 1.5916 | 1.5898 | 249.0972 | 249.5486 | 0.45135 | 0.32373 | 0.51591 | 0.020833 | 79.9479 | 81.2934 | 61.5885 | 659 | 657.8704 | 56.0113 | 0.65954 | 38.7153 | 39.7352 | 500 | 0 | 0 | 0 | 0 | 0 | 0 | 0 | 37.3481 | 1.5706 | 0.010995 | 5.4036 | 92.0681 | 0.86806 | 14.4267 | 1.8068 | 2671.0031 | 80.6207 | 3.1814
1346 | 2025-07-22 02:14 | 1.5961 | 1.5942 | 249.7743 | 248.6632 | 1.1111 | 0.33089 | 0.51599 | 0.020761 | 79.9045 | 81.2934 | 61.5885 | 659 | 657.8704 | 56.0113 | 0.65303 | 38.7153 | 39.7352 | 500 | 0 | 0 | 0 | 0 | 0 | 0 | 0 | 37.3481 | 1.5748 | 0.0091146 | 5.5827 | 91.739 | 0.87529 | 14.4312 | 1.8068 | 2671.0031 | 80.599 | 3.1902
1347 | 2025-07-22 02:14 | 1.5924 | 1.5901 | 249.4445 | 248.9062 | 0.53821 | 0.34928 | 0.51591 | 0.020761 | 79.9479 | 81.2934 | 61.5885 | 659 | 657.8704 | 56.1144 | 0.64775 | 38.7153 | 39.7352 | 500 | 0 | 0 | 0 | 0 | 0 | 0 | 0 | 37.3698 | 1.571 | 0.0091146 | 5.4633 | 91.6305 | 0.84274 | 14.4356 | 1.8101 | 2671.0031 | 80.6207 | 3.1826
1348 | 2025-07-22 02:14 | 1.5911 | 1.5898 | 249.0798 | 249.0972 | 0.017395 | 0.34012 | 0.51591 | 0.020761 | 79.9045 | 81.2283 | 61.5885 | 659 | 657.8704 | 56.1144 | 0.6428 | 38.7153 | 39.7352 | 500 | 0 | 0 | 0 | 0 | 0 | 0 | 0 | 37.3698 | 1.5706 | 0.0094039 | 5.4416 | 91.1784 | 0.81019 | 14.4401 | 1.8101 | 2671.0031 | 80.5664 | 3.181
1349 | 2025-07-22 02:14 | 1.5972 | 1.5952 | 250.1042 | 248.1771 | 1.9271 | 0.34543 | 0.51707 | 0.020833 | 79.9045 | 81.2283 | 61.5885 | 659 | 657.8704 | 56.0113 | 0.63726 | 38.7153 | 39.7352 | 500 | 0 | 0 | 0 | 0 | 0 | 0 | 0 | 37.3698 | 1.5765 | 0.010851 | 5.5718 | 90.8565 | 0.87167 | 14.4449 | 1.8068 | 2671.0031 | 80.5664 | 3.1924
1350 | 2025-07-22 02:14 | 1.59 | 1.5893 | 248.9062 | 249.4792 | 0.57291 | 0.32688 | 0.51801 | 0.020761 | 79.9045 | 81.2283 | 61.5451 | 659 | 657.8704 | 56.0113 | 0.63328 | 38.7153 | 39.7352 | 500 | 0 | 0 | 0 | 0 | 0 | 0 | 0 | 37.3915 | 1.5689 | 0.0024595 | 5.5556 | 90.3284 | 0.82827 | 14.4494 | 1.8068 | 2671.0031 | 80.5664 | 3.1793
1351 | 2025-07-22 02:14 | 1.5922 | 1.5919 | 248.8021 | 249.3229 | 0.52084 | 0.32666 | 0.51808 | 0.020833 | 79.9045 | 81.2066 | 61.5451 | 659 | 657.8704 | 56.1144 | 0.62887 | 38.7153 | 39.7352 | 500 | 0 | 0 | 0 | 0 | 0 | 0 | 0 | 37.4349 | 1.5729 | 0.0059317 | 5.4145 | 89.9523 | 0.83912 | 14.4534 | 1.8101 | 2671.0031 | 80.5556 | 3.184
1352 | 2025-07-22 02:14 | 1.5927 | 1.5904 | 248.6285 | 249.6181 | 0.98959 | 0.33979 | 0.51808 | 0.020833 | 79.9045 | 81.2066 | 61.5451 | 659 | 657.8704 | 56.1144 | 0.62518 | 38.7153 | 39.7352 | 500 | 0 | 0 | 0 | 0 | 0 | 0 | 0 | 37.4566 | 1.5712 | 0.0062211 | 5.4905 | 89.7389 | 0.86444 | 14.4583 | 1.8101 | 2671.0031 | 80.5556 | 3.1832
1353 | 2025-07-22 02:14 | 1.5911 | 1.5897 | 248.2986 | 249.7222 | 1.4236 | 0.32205 | 0.51787 | 0.020833 | 79.9045 | 81.2066 | 61.5451 | 659 | 657.8125 | 56.1144 | 0.62146 | 38.7153 | 39.7352 | 500 | 0 | 0 | 0 | 0 | 0 | 0 | 0 | 37.4566 | 1.5699 | 0.0062211 | 5.447 | 88.8166 | 0.8572 | 14.4627 | 1.8101 | 2670.7681 | 80.5556 | 3.1808
1354 | 2025-07-22 02:15 | 1.5919 | 1.59 | 248.6458 | 249.4965 | 0.85068 | 0.33502 | 0.51808 | 0.020833 | 79.8828 | 81.2066 | 61.5451 | 659 | 657.8704 | 56.0113 | 0.61679 | 38.7153 | 39.7352 | 500 | 0 | 0 | 0 | 0 | 0 | 0 | 0 | 37.4783 | 1.5706 | 0.0047743 | 5.4633 | 88.8419 | 0.83912 | 14.4676 | 1.8068 | 2671.0031 | 80.5447 | 3.1819
1355 | 2025-07-22 02:15 | 1.5907 | 1.5883 | 248.4896 | 249.7049 | 1.2153 | 0.32623 | 0.51808 | 0.020833 | 79.8828 | 81.2066 | 61.5451 | 659 | 657.8125 | 56.0004 | 0.61346 | 38.7153 | 39.7352 | 500 | 0 | 0 | 0 | 0 | 0 | 0 | 0 | 37.4783 | 1.5693 | 0.0052083 | 5.3765 | 88.3753 | 0.88252 | 14.4717 | 1.8065 | 2670.7681 | 80.5447 | 3.179
1356 | 2025-07-22 02:15 | 1.5966 | 1.5942 | 249.2708 | 248.8889 | 0.3819 | 0.34066 | 0.51801 | 0.020761 | 79.8611 | 81.1632 | 61.5451 | 659 | 657.8125 | 56.1144 | 0.61013 | 38.7153 | 39.7352 | 500 | 0 | 0 | 0 | 0 | 0 | 0 | 0 | 37.5217 | 1.5748 | 0.0094039 | 5.5122 | 88.1221 | 0.87529 | 14.4761 | 1.8101 | 2670.7681 | 80.5122 | 3.1908
1357 | 2025-07-22 02:15 | 1.5949 | 1.5924 | 249.3055 | 248.6632 | 0.64233 | 0.34673 | 0.51902 | 0.020761 | 79.8394 | 81.1632 | 61.5451 | 659 | 657.8704 | 56.1144 | 0.60739 | 38.7153 | 39.7352 | 500 | 0 | 0 | 0 | 0 | 0 | 0 | 0 | 37.5434 | 1.5735 | 0.0023148 | 5.5501 | 87.6555 | 0.8572 | 14.4806 | 1.8101 | 2671.0031 | 80.5013 | 3.1874
1358 | 2025-07-22 02:15 | 1.5971 | 1.5953 | 249.2708 | 248.8194 | 0.45139 | 0.35031 | 0.52054 | 0.020833 | 79.8394 | 81.1632 | 61.5451 | 659 | 657.8704 | 56.1144 | 0.60265 | 38.7153 | 39.7352 | 500 | 0 | 0 | 0 | 0 | 0 | 0 | 0 | 37.5651 | 1.5764 | 0.0036169 | 5.4905 | 86.8851 | 0.87167 | 14.4851 | 1.8101 | 2671.0031 | 80.5013 | 3.1924
1359 | 2025-07-22 02:15 | 1.5904 | 1.5883 | 248.7326 | 249.4792 | 0.74652 | 0.34494 | 0.51953 | 0.020833 | 79.8394 | 81.1415 | 61.5451 | 659 | 657.8704 | 56.1144 | 0.59972 | 38.7153 | 39.7352 | 500 | 0 | 0 | 0 | 0 | 0 | 0 | 0 | 37.5651 | 1.5697 | 0.0030382 | 5.5339 | 86.896 | 0.81019 | 14.49 | 1.8101 | 2671.0031 | 80.4904 | 3.1787
1360 | 2025-07-22 02:15 | 1.5946 | 1.5936 | 248.9062 | 249.7569 | 0.85068 | 0.32075 | 0.51953 | 0.020761 | 79.8394 | 81.1632 | 61.5451 | 659 | 657.8704 | 56.1144 | 0.59588 | 38.7153 | 39.7352 | 500 | 0 | 0 | 0 | 0 | 0 | 0 | 0 | 37.6302 | 1.5747 | 0.005353 | 5.4362 | 86.8924 | 0.8572 | 14.494 | 1.8101 | 2671.0031 | 80.5013 | 3.1882
1361 | 2025-07-22 02:16 | 1.5929 | 1.591 | 248.9062 | 249.2882 | 0.38193 | 0.33225 | 0.51953 | 0.020761 | 79.8394 | 81.1632 | 61.5451 | 659 | 657.8704 | 56.1144 | 0.59281 | 38.7153 | 39.7352 | 500 | 0 | 0 | 0 | 0 | 0 | 0 | 0 | 37.6085 | 1.5723 | 0.0043403 | 5.4633 | 86.3281 | 0.8355 | 14.4985 | 1.8101 | 2671.0031 | 80.5013 | 3.1839
1362 | 2025-07-22 02:16 | 1.593 | 1.5911 | 248.0729 | 249.4618 | 1.3889 | 0.33426 | 0.51953 | 0.020761 | 79.796 | 81.1198 | 61.5451 | 659 | 657.8704 | 56.1144 | 0.58861 | 38.7153 | 39.7352 | 500 | 0 | 0 | 0 | 0 | 0 | 0 | 0 | 37.6519 | 1.5718 | 0.012442 | 5.4525 | 85.8398 | 0.83912 | 14.503 | 1.8101 | 2671.0031 | 80.4579 | 3.1842
1363 | 2025-07-22 02:16 | 1.5995 | 1.5972 | 249.1667 | 248.6111 | 0.5556 | 0.33458 | 0.52054 | 0.020833 | 79.796 | 81.1198 | 61.5451 | 659 | 657.8704 | 56.1144 | 0.58514 | 38.7153 | 39.7352 | 500 | 0 | 0 | 0 | 0 | 0 | 0 | 0 | 37.6519 | 1.578 | 0.0095486 | 5.5284 | 85.5433 | 0.84274 | 14.5078 | 1.8101 | 2671.0031 | 80.4579 | 3.1968
1364 | 2025-07-22 02:16 | 1.594 | 1.5933 | 248.8715 | 248.6111 | 0.26044 | 0.36046 | 0.52054 | 0.020761 | 79.796 | 81.1198 | 61.5668 | 659 | 657.8704 | 56.1144 | 0.58214 | 38.7153 | 39.7352 | 500 | 0 | 0 | 0 | 0 | 0 | 0 | 0 | 37.6953 | 1.5748 | 0.0020255 | 5.5339 | 85.2431 | 0.87167 | 14.5123 | 1.8101 | 2671.0031 | 80.4579 | 3.1874
1365 | 2025-07-22 02:16 | 1.5975 | 1.5961 | 248.9062 | 248.4202 | 0.48608 | 0.3361 | 0.52054 | 0.020761 | 79.7743 | 81.1198 | 61.5451 | 659 | 657.8125 | 56.1144 | 0.5782 | 38.7153 | 39.7352 | 500 | 0 | 0 | 0 | 0 | 0 | 0 | 0 | 37.6953 | 1.5761 | 0.0028935 | 5.599 | 84.856 | 0.83912 | 14.5167 | 1.8101 | 2670.7681 | 80.447 | 3.1936
1366 | 2025-07-22 02:16 | 1.5952 | 1.5942 | 249.2882 | 248.9583 | 0.32983 | 0.36811 | 0.52054 | 0.020761 | 79.7743 | 81.1198 | 61.5668 | 659 | 657.8704 | 56.1144 | 0.57538 | 38.7153 | 39.7352 | 500 | 0 | 0 | 0 | 0 | 0 | 0 | 0 | 37.717 | 1.5739 | 0.0031829 | 5.561 | 84.5956 | 0.85359 | 14.5208 | 1.8101 | 2671.0031 | 80.447 | 3.1894
1367 | 2025-07-22 02:16 | 1.5977 | 1.5969 | 249.4792 | 247.9861 | 1.493 | 0.33089 | 0.52069 | 0.020833 | 79.7743 | 81.0981 | 61.5668 | 659 | 657.8125 | 56.1144 | 0.57208 | 38.7153 | 39.7352 | 500 | 0 | 0 | 0 | 0 | 0 | 0 | 0 | 37.717 | 1.576 | 0.0020255 | 5.5881 | 84.3207 | 0.8572 | 14.5257 | 1.8101 | 2670.7681 | 80.4362 | 3.1946
1368 | 2025-07-22 02:16 | 1.5984 | 1.5961 | 249.4097 | 248.0903 | 1.3195 | 0.35319 | 0.5217 | 0.020761 | 79.7743 | 81.0981 | 61.5885 | 659 | 657.8125 | 56.1144 | 0.56832 | 38.7153 | 39.7352 | 500 | 0 | 0 | 0 | 0 | 0 | 0 | 0 | 37.7821 | 1.5767 | 0.0030382 | 5.599 | 83.9374 | 0.87167 | 14.5301 | 1.8101 | 2670.7681 | 80.4362 | 3.1944
1369 | 2025-07-22 02:17 | 1.5961 | 1.5948 | 249.132 | 248.5938 | 0.53821 | 0.34408 | 0.52163 | 0.020761 | 79.7743 | 81.0547 | 61.5668 | 659 | 657.8704 | 56.1144 | 0.56525 | 38.737 | 39.7352 | 500 | 0 | 0 | 0 | 0 | 0 | 0 | 0 | 37.7821 | 1.576 | 0.0024595 | 5.599 | 83.5938 | 0.8355 | 14.5346 | 1.8101 | 2671.0031 | 80.4145 | 3.1908
1370 | 2025-07-22 02:17 | 1.5985 | 1.5969 | 249.375 | 248.559 | 0.81598 | 0.34587 | 0.52054 | 0.020761 | 79.7743 | 81.0547 | 61.6319 | 659 | 657.8704 | 56.1144 | 0.56156 | 38.737 | 39.7352 | 500 | 0 | 0 | 0 | 0 | 0 | 0 | 0 | 37.8038 | 1.5775 | 0.0018808 | 5.6044 | 83.5757 | 0.86444 | 14.5394 | 1.8101 | 2671.0031 | 80.4145 | 3.1955
1371 | 2025-07-22 02:17 | 1.5991 | 1.5972 | 249.0972 | 248.8889 | 0.20831 | 0.34304 | 0.5217 | 0.020761 | 79.7092 | 81.033 | 61.6319 | 659 | 657.8125 | 56.1089 | 0.55758 | 38.737 | 39.7352 | 500 | 0 | 0 | 0 | 0 | 0 | 0 | 0 | 37.8038 | 1.5786 | 0.0030382 | 5.6207 | 83.0006 | 0.86444 | 14.5439 | 1.81 | 2670.7681 | 80.3711 | 3.1963
1372 | 2025-07-22 02:17 | 1.5959 | 1.5948 | 248.4028 | 248.9062 | 0.50348 | 0.32872 | 0.5217 | 0.020761 | 79.7092 | 81.0113 | 61.6319 | 659 | 657.8125 | 56.1144 | 0.55501 | 38.737 | 39.7352 | 500 | 0 | 0 | 0 | 0 | 0 | 0 | 0 | 37.8255 | 1.5752 | 0.0030382 | 5.6098 | 82.9644 | 0.86806 | 14.5479 | 1.8101 | 2670.7681 | 80.3602 | 3.1907
1373 | 2025-07-22 02:17 | 1.5975 | 1.5955 | 248.9062 | 248.9583 | 0.052094 | 0.33957 | 0.5217 | 0.020761 | 79.6875 | 81.0113 | 61.6536 | 659 | 657.8704 | 56.1144 | 0.55187 | 38.737 | 39.7352 | 500 | 0 | 0 | 0 | 0 | 0 | 0 | 0 | 37.8906 | 1.5761 | 0.0030382 | 5.6044 | 82.6497 | 0.86806 | 14.5528 | 1.8101 | 2671.0031 | 80.3494 | 3.193
1374 | 2025-07-22 02:17 | 1.5964 | 1.5955 | 248.559 | 249.2014 | 0.64236 | 0.3284 | 0.5217 | 0.020761 | 79.6875 | 81.0113 | 61.6536 | 659 | 657.8125 | 56.1144 | 0.54785 | 38.737 | 39.7352 | 500 | 0 | 0 | 0 | 0 | 0 | 0 | 0 | 37.8906 | 1.576 | 0.004919 | 5.5773 | 82.4363 | 0.84997 | 14.5573 | 1.8101 | 2670.7681 | 80.3494 | 3.1918
1375 | 2025-07-22 02:17 | 1.5961 | 1.5948 | 248.3333 | 248.8889 | 0.5556 | 0.32883 | 0.5217 | 0.020761 | 79.6658 | 80.9679 | 61.6536 | 659 | 657.8125 | 56.1144 | 0.5451 | 38.737 | 39.7352 | 500 | 0 | 0 | 0 | 0 | 0 | 0 | 0 | 37.9123 | 1.5748 | 0.0047743 | 5.5881 | 82.2302 | 0.85359 | 14.5613 | 1.8101 | 2670.7681 | 80.3168 | 3.1908
1376 | 2025-07-22 02:18 | 1.5966 | 1.5952 | 248.8368 | 249.2535 | 0.41669 | 0.33854 | 0.5217 | 0.020833 | 79.6658 | 80.9679 | 61.6754 | 659 | 657.8125 | 56.1144 | 0.54235 | 38.737 | 39.7352 | 500 | 0 | 0 | 0 | 0 | 0 | 0 | 0 | 37.9123 | 1.5749 | 0.0041956 | 5.6261 | 81.901 | 0.85359 | 14.5658 | 1.8101 | 2670.7681 | 80.3168 | 3.1918
1377 | 2025-07-22 02:18 | 1.5982 | 1.5966 | 248.4896 | 249.0278 | 0.53818 | 0.32964 | 0.52069 | 0.020833 | 79.6224 | 80.9462 | 61.7188 | 659 | 657.8704 | 56.1144 | 0.53866 | 38.737 | 39.7352 | 500 | 0 | 0 | 0 | 0 | 0 | 0 | 0 | 37.934 | 1.5765 | 0.0043403 | 5.5718 | 81.901 | 0.87167 | 14.5703 | 1.8101 | 2671.0031 | 80.2843 | 3.1949
1378 | 2025-07-22 02:18 | 1.5948 | 1.5939 | 248.4722 | 249.2535 | 0.78125 | 0.33626 | 0.52286 | 0.020761 | 79.6007 | 80.9462 | 61.7405 | 659 | 657.8704 | 56.2229 | 0.53541 | 38.737 | 39.7352 | 500 | 0 | 0 | 0 | 0 | 0 | 0 | 0 | 37.9774 | 1.5742 | 0.0030382 | 5.599 | 81.0113 | 0.85359 | 14.5751 | 1.8136 | 2671.0031 | 80.2734 | 3.1887
1379 | 2025-07-22 02:18 | 1.5959 | 1.5959 | 248.1076 | 249.3577 | 1.25 | 0.3049 | 0.52286 | 0.020833 | 79.6007 | 80.8811 | 61.7405 | 659 | 657.8125 | 56.1144 | 0.53201 | 38.737 | 39.7352 | 500 | 0 | 0 | 0 | 0 | 0 | 0 | 0 | 37.9774 | 1.5761 | 0.005353 | 5.4416 | 81.6587 | 0.8572 | 14.5792 | 1.8101 | 2670.7681 | 80.2409 | 3.1918
1380 | 2025-07-22 02:18 | 1.5981 | 1.5978 | 248.6632 | 249.2014 | 0.53818 | 0.33632 | 0.52286 | 0.020833 | 79.6007 | 80.8811 | 61.7622 | 659 | 657.8704 | 56.1144 | 0.52803 | 38.737 | 39.7352 | 500 | 0 | 0 | 0 | 0 | 0 | 0 | 0 | 38.0208 | 1.5783 | 0.010851 | 5.4145 | 81.3187 | 0.8572 | 14.5841 | 1.8101 | 2671.0031 | 80.2409 | 3.1959
1381 | 2025-07-22 02:18 | 1.6013 | 1.5995 | 249.4792 | 247.7604 | 1.7187 | 0.3316 | 0.52279 | 0.020761 | 79.6007 | 80.8811 | 61.7622 | 659 | 657.8125 | 56.1144 | 0.52488 | 38.737 | 39.7352 | 500 | 0 | 0 | 0 | 0 | 0 | 0 | 0 | 38.0642 | 1.5803 | 0.010272 | 5.5881 | 81.0475 | 0.86806 | 14.5885 | 1.8101 | 2670.7681 | 80.2409 | 3.2008
1382 | 2025-07-22 02:18 | 1.6011 | 1.5995 | 248.993 | 248.1945 | 0.79858 | 0.33643 | 0.52264 | 0.020761 | 79.579 | 80.8811 | 61.8273 | 659 | 657.8704 | 56.1144 | 0.52217 | 38.737 | 39.7352 | 500 | 0 | 0 | 0 | 0 | 0 | 0 | 0 | 38.0642 | 1.5803 | 0.010127 | 5.5718 | 81.0583 | 0.8572 | 14.593 | 1.8101 | 2671.0031 | 80.23 | 3.2007
1383 | 2025-07-22 02:18 | 1.5991 | 1.5971 | 249.0278 | 248.1945 | 0.83331 | 0.33643 | 0.5217 | 0.020833 | 79.579 | 80.8594 | 61.8273 | 659 | 657.8125 | 56.1144 | 0.51939 | 38.737 | 39.7352 | 500 | 0 | 0 | 0 | 0 | 0 | 0 | 0 | 38.1076 | 1.5783 | 0.0089699 | 5.5773 | 80.8775 | 0.84997 | 14.5978 | 1.8101 | 2670.7681 | 80.2192 | 3.1962
1384 | 2025-07-22 02:19 | 1.6017 | 1.5995 | 249.5139 | 248.1597 | 1.3542 | 0.33778 | 0.52286 | 0.020761 | 79.579 | 80.8594 | 61.849 | 659 | 657.8704 | 56.1144 | 0.51646 | 38.737 | 39.7352 | 500 | 0 | 0 | 0 | 0 | 0 | 0 | 0 | 38.1076 | 1.5806 | 0.010127 | 5.5067 | 80.8413 | 0.87167 | 14.6019 | 1.8101 | 2671.0031 | 80.2192 | 3.2012
1385 | 2025-07-22 02:19 | 1.5984 | 1.5977 | 248.9062 | 248.1597 | 0.74652 | 0.33523 | 0.52279 | 0.030744 | 79.5356 | 80.8594 | 61.849 | 659 | 657.8704 | 56.1144 | 0.51335 | 38.737 | 39.7352 | 500 | 0 | 0 | 0 | 0 | 0 | 0 | 0 | 38.151 | 1.5783 | 0.0059317 | 5.485 | 80.8268 | 0.8572 | 14.6064 | 1.8101 | 2671.0031 | 80.1975 | 3.196
1386 | 2025-07-22 02:19 | 1.5997 | 1.5979 | 248.5417 | 248.6632 | 0.12155 | 0.3374 | 0.5238 | 0.020833 | 79.5356 | 80.8594 | 61.849 | 659 | 657.8704 | 56.1144 | 0.51031 | 38.737 | 39.7352 | 500 | 0 | 0 | 0 | 0 | 0 | 0 | 0 | 38.151 | 1.5794 | 0.0062211 | 5.3982 | 80.863 | 0.82827 | 14.6108 | 1.8101 | 2671.0031 | 80.1975 | 3.1976
1387 | 2025-07-22 02:19 | 1.5991 | 1.5991 | 247.9861 | 248.9757 | 0.98959 | 0.30832 | 0.52286 | 0.020833 | 79.5356 | 80.8594 | 61.8707 | 659 | 657.8125 | 56.1144 | 0.50785 | 38.737 | 39.7352 | 500 | 0 | 0 | 0 | 0 | 0 | 0 | 0 | 38.1727 | 1.5784 | 0.005353 | 5.3548 | 80.4507 | 0.86806 | 14.6153 | 1.8101 | 2670.7681 | 80.1975 | 3.1982
1388 | 2025-07-22 02:19 | 1.6049 | 1.6026 | 248.4896 | 248.8368 | 0.3472 | 0.33051 | 0.5217 | 0.020761 | 79.5356 | 80.8377 | 61.9358 | 659 | 657.8125 | 56.1144 | 0.50373 | 38.737 | 39.7352 | 500 | 0 | 0 | 0 | 0 | 0 | 0 | 0 | 38.2379 | 1.5842 | 0.010851 | 5.3331 | 80.4651 | 0.84997 | 14.6201 | 1.8101 | 2670.7681 | 80.1866 | 3.2075
1389 | 2025-07-22 02:19 | 1.6055 | 1.6017 | 248.7326 | 248.125 | 0.60764 | 0.32037 | 0.52286 | 0.020833 | 79.5139 | 80.8377 | 61.9141 | 659 | 657.8704 | 56.1144 | 0.51002 | 38.737 | 39.7352 | 500 | 0 | 0 | 0 | 0 | 0 | 0 | 0 | 38.2595 | 1.5845 | 0.011863 | 5.3494 | 80.4579 | 0.84274 | 14.6246 | 1.8101 | 2671.0031 | 80.1758 | 3.2072
1390 | 2025-07-22 02:19 | 1.6036 | 1.6017 | 249.2882 | 248.1945 | 1.0937 | 0.33708 | 0.52387 | 0.020833 | 79.4922 | 80.8377 | 61.9575 | 659 | 657.8704 | 56.1144 | 0.52814 | 38.737 | 39.7352 | 500 | 0 | 0 | 0 | 0 | 0 | 0 | 0 | 38.2595 | 1.5826 | 0.0024595 | 5.4959 | 80.5013 | 0.88252 | 14.6287 | 1.8101 | 2671.0031 | 80.1649 | 3.2053
1391 | 2025-07-22 02:20 | 1.6042 | 1.6017 | 248.9757 | 248.4028 | 0.57294 | 0.34424 | 0.52387 | 0.020761 | 79.4922 | 80.7726 | 61.9575 | 659 | 657.8704 | 56.1144 | 0.54626 | 38.737 | 39.7352 | 500 | 0 | 0 | 0 | 0 | 0 | 0 | 0 | 38.2812 | 1.583 | 0.0030382 | 5.5122 | 80.4615 | 0.85359 | 14.6335 | 1.8101 | 2671.0031 | 80.1324 | 3.2059
1392 | 2025-07-22 02:20 | 1.599 | 1.5979 | 248.6458 | 248.6979 | 0.052094 | 0.33317 | 0.52488 | 0.020761 | 79.4922 | 80.7726 | 62.0009 | 659 | 657.8704 | 56.2229 | 0.56199 | 38.737 | 39.7352 | 500 | 0 | 0 | 0 | 0 | 0 | 0 | 0 | 38.3464 | 1.5794 | 0.0030382 | 5.5339 | 80.4145 | 0.84274 | 14.638 | 1.8136 | 2671.0031 | 80.1324 | 3.1969
1393 | 2025-07-22 02:20 | 1.6021 | 1.6008 | 247.934 | 248.9062 | 0.97223 | 0.32183 | 0.52597 | 0.020761 | 79.4488 | 80.7726 | 62.0009 | 659 | 657.8704 | 56.1144 | 0.57516 | 38.737 | 39.7352 | 500 | 0 | 0 | 0 | 0 | 0 | 0 | 0 | 38.3247 | 1.5815 | 0.0054977 | 5.447 | 80.4941 | 0.8572 | 14.642 | 1.8101 | 2671.0031 | 80.1107 | 3.203
1394 | 2025-07-22 02:20 | 1.6027 | 1.6007 | 248.125 | 249.184 | 1.059 | 0.32281 | 0.52597 | 0.020761 | 79.4488 | 80.7509 | 62.0443 | 659 | 657.8704 | 56.1144 | 0.58977 | 38.737 | 39.7352 | 500 | 0 | 0 | 0 | 0 | 0 | 0 | 0 | 38.3681 | 1.5813 | 0.0062211 | 5.4145 | 80.986 | 0.83912 | 14.6469 | 1.8101 | 2671.0031 | 80.0998 | 3.2034
1395 | 2025-07-22 02:20 | 1.6066 | 1.6037 | 248.7847 | 248.6285 | 0.15625 | 0.33247 | 0.52496 | 0.020833 | 79.4488 | 80.7509 | 62.0226 | 659 | 657.8704 | 56.2229 | 0.60124 | 38.737 | 39.7352 | 500 | 0 | 0 | 0 | 0 | 0 | 0 | 0 | 38.3898 | 1.5843 | 0.010417 | 5.4905 | 80.986 | 0.87167 | 14.6514 | 1.8136 | 2671.0031 | 80.0998 | 3.2104
1396 | 2025-07-22 02:20 | 1.6013 | 1.6013 | 247.4653 | 249.184 | 1.7188 | 0.32411 | 0.52387 | 0.020761 | 79.4488 | 80.7509 | 62.0877 | 659 | 657.8125 | 56.1523 | 0.61198 | 38.737 | 39.7352 | 500 | 0 | 0 | 0 | 0 | 0 | 0 | 0 | 38.3898 | 1.5797 | 0.0060764 | 5.5122 | 80.957 | 0.88252 | 14.6554 | 1.8114 | 2670.7681 | 80.0998 | 3.2025
1397 | 2025-07-22 02:20 | 1.6042 | 1.6021 | 247.7257 | 249.0451 | 1.3194 | 0.30751 | 0.52488 | 0.020761 | 79.4271 | 80.7509 | 62.0877 | 659 | 657.8704 | 56.1144 | 0.62312 | 38.737 | 39.7352 | 500 | 0 | 0 | 0 | 0 | 0 | 0 | 0 | 38.4332 | 1.5826 | 0.010995 | 5.4416 | 80.9606 | 0.87529 | 14.6603 | 1.8101 | 2671.0031 | 80.089 | 3.2063
1398 | 2025-07-22 02:20 | 1.6072 | 1.6062 | 248.8542 | 247.8993 | 0.95486 | 0.34467 | 0.52488 | 0.020833 | 79.4271 | 80.7509 | 62.1094 | 659 | 657.8704 | 56.2229 | 0.63292 | 38.737 | 39.7352 | 500 | 0 | 0 | 0 | 0 | 0 | 0 | 0 | 38.4332 | 1.5855 | 0.0096933 | 5.5176 | 80.9606 | 0.8572 | 14.6648 | 1.8136 | 2671.0031 | 80.089 | 3.2134
1399 | 2025-07-22 02:21 | 1.6047 | 1.6021 | 248.941 | 248.4722 | 0.46875 | 0.31966 | 0.52496 | 0.020833 | 79.4271 | 80.7075 | 62.1094 | 659 | 657.8704 | 56.2229 | 0.64236 | 38.737 | 39.7352 | 500 | 0 | 0 | 0 | 0 | 0 | 0 | 0 | 38.4766 | 1.583 | 0.010706 | 5.4253 | 81.0583 | 0.85359 | 14.6693 | 1.8136 | 2671.0031 | 80.0673 | 3.2069
1400 | 2025-07-22 02:21 | 1.6033 | 1.602 | 248.9236 | 248.1945 | 0.72916 | 0.33946 | 0.52488 | 0.020833 | 79.4271 | 80.7075 | 62.1745 | 659 | 657.8125 | 56.2229 | 0.65177 | 38.737 | 39.7352 | 500 | 0 | 0 | 0 | 0 | 0 | 0 | 0 | 38.52 | 1.5838 | 0.0017361 | 5.5827 | 81.1379 | 0.83912 | 14.6737 | 1.8136 | 2670.7681 | 80.0673 | 3.2053
1401 | 2025-07-22 02:21 | 1.6019 | 1.6007 | 248.2292 | 248.4896 | 0.26041 | 0.33181 | 0.52488 | 0.020761 | 79.4271 | 80.7075 | 62.1311 | 659 | 657.8125 | 56.1144 | 0.6594 | 38.737 | 39.7352 | 500 | 0 | 0 | 0 | 0 | 0 | 0 | 0 | 38.5417 | 1.5803 | 0.0031829 | 5.6261 | 81.5719 | 0.86806 | 14.6782 | 1.8101 | 2670.7681 | 80.0673 | 3.2025
1402 | 2025-07-22 02:21 | 1.6013 | 1.6005 | 247.7083 | 248.8194 | 1.1111 | 0.31619 | 0.52496 | 0.020833 | 79.4271 | 80.7075 | 62.1311 | 659 | 657.8704 | 56.2229 | 0.66779 | 38.737 | 39.7352 | 500 | 0 | 0 | 0 | 0 | 0 | 0 | 0 | 38.5417 | 1.5812 | 0.0043403 | 5.5284 | 81.6008 | 0.89699 | 14.6827 | 1.8136 | 2671.0031 | 80.0673 | 3.2018
1403 | 2025-07-22 02:21 | 1.6011 | 1.6014 | 247.8472 | 249.0625 | 1.2153 | 0.31619 | 0.52488 | 0.020761 | 79.362 | 80.7075 | 62.1962 | 659 | 657.8704 | 56.2229 | 0.66298 | 38.737 | 39.7352 | 500 | 0 | 0 | 0 | 0 | 0 | 0 | 0 | 38.6068 | 1.5797 | 0.0060764 | 5.5284 | 82.1868 | 0.8355 | 14.6875 | 1.8136 | 2671.0031 | 80.0347 | 3.2025
1404 | 2025-07-22 02:21 | 1.6066 | 1.6049 | 248.0382 | 247.9514 | 0.086792 | 0.32644 | 0.5259 | 0.020761 | 79.362 | 80.6641 | 62.1962 | 659 | 657.8704 | 56.2229 | 0.65545 | 38.737 | 39.7352 | 500 | 0 | 0 | 0 | 0 | 0 | 0 | 0 | 38.6068 | 1.5849 | 0.011863 | 5.5339 | 82.2121 | 0.85359 | 14.692 | 1.8136 | 2671.0031 | 80.013 | 3.2115
1405 | 2025-07-22 02:21 | 1.6073 | 1.6045 | 248.4375 | 247.6736 | 0.76392 | 0.33539 | 0.5259 | 0.020833 | 79.362 | 80.6641 | 62.2179 | 659 | 657.8125 | 56.1144 | 0.65032 | 38.737 | 39.7352 | 500 | 0 | 0 | 0 | 0 | 0 | 0 | 0 | 38.6285 | 1.5858 | 0.0018808 | 5.561 | 82.2302 | 0.82465 | 14.696 | 1.8101 | 2670.7681 | 80.013 | 3.2118
1406 | 2025-07-22 02:22 | 1.6001 | 1.5984 | 248.3333 | 248.6111 | 0.27777 | 0.34668 | 0.5259 | 0.020761 | 79.362 | 80.6858 | 62.2179 | 659 | 657.8125 | 56.2229 | 0.64493 | 38.737 | 39.7352 | 500 | 0 | 0 | 0 | 0 | 0 | 0 | 0 | 38.6502 | 1.5786 | 0.0030382 | 5.561 | 82.3857 | 0.87529 | 14.7005 | 1.8136 | 2670.7681 | 80.0239 | 3.1985
1407 | 2025-07-22 02:22 | 1.6017 | 1.6005 | 248.1423 | 248.8368 | 0.69446 | 0.31966 | 0.5259 | 0.020833 | 79.4054 | 80.6641 | 62.2613 | 659 | 657.8125 | 56.2229 | 0.63947 | 38.737 | 39.7352 | 500 | 0 | 0 | 0 | 0 | 0 | 0 | 0 | 38.6502 | 1.58 | 0.0043403 | 5.6098 | 82.9861 | 0.84274 | 14.7054 | 1.8136 | 2670.7681 | 80.0347 | 3.2023
1408 | 2025-07-22 02:22 | 1.6011 | 1.5988 | 248.2118 | 248.5938 | 0.38193 | 0.33789 | 0.52488 | 0.020833 | 79.3403 | 80.6207 | 62.2613 | 659 | 657.8125 | 56.2229 | 0.63502 | 38.737 | 39.7352 | 500 | 0 | 0 | 0 | 0 | 0 | 0 | 0 | 38.6936 | 1.579 | 0.0024595 | 5.7075 | 82.8812 | 0.84997 | 14.7098 | 1.8136 | 2670.7681 | 79.9805 | 3.1999
1409 | 2025-07-22 02:22 | 1.6024 | 1.6005 | 247.8993 | 248.75 | 0.85071 | 0.32205 | 0.52597 | 0.020833 | 79.3403 | 80.6207 | 62.2613 | 659 | 657.8125 | 56.2229 | 0.63003 | 38.737 | 39.7352 | 500 | 0 | 0 | 0 | 0 | 0 | 0 | 0 | 38.7153 | 1.5807 | 0.0060764 | 5.6044 | 83.4491 | 0.86444 | 14.7139 | 1.8136 | 2670.7681 | 79.9805 | 3.203
1410 | 2025-07-22 02:22 | 1.6068 | 1.6039 | 248.368 | 248.0382 | 0.32983 | 0.33539 | 0.52698 | 0.020833 | 79.3403 | 80.6207 | 62.3047 | 659 | 657.8125 | 56.1144 | 0.62576 | 38.737 | 39.7352 | 500 | 0 | 0 | 0 | 0 | 0 | 0 | 0 | 38.737 | 1.5851 | 0.013021 | 5.4633 | 83.3297 | 0.84997 | 14.7184 | 1.8101 | 2670.7681 | 79.9805 | 3.2106
1411 | 2025-07-22 02:22 | 1.6084 | 1.6049 | 248.9062 | 247.3611 | 1.5451 | 0.324 | 0.52611 | 0.020833 | 79.3403 | 80.599 | 62.3047 | 659 | 657.8704 | 56.1144 | 0.6208 | 38.737 | 39.7352 | 500 | 0 | 0 | 0 | 0 | 0 | 0 | 0 | 38.737 | 1.5849 | 0.0094039 | 5.7129 | 83.9554 | 0.87167 | 14.7232 | 1.8101 | 2671.0031 | 79.9696 | 3.2133
1412 | 2025-07-22 02:22 | 1.6049 | 1.6033 | 248.5417 | 248.125 | 0.41666 | 0.34174 | 0.52496 | 0.020833 | 79.3186 | 80.599 | 62.3047 | 659 | 657.8125 | 56.2229 | 0.6174 | 38.737 | 39.7352 | 500 | 0 | 0 | 0 | 0 | 0 | 0 | 0 | 38.7804 | 1.5828 | 0.010127 | 5.7075 | 83.9699 | 0.8355 | 14.7277 | 1.8136 | 2670.7681 | 79.9588 | 3.2082
1413 | 2025-07-22 02:22 | 1.6007 | 1.5979 | 248.0555 | 248.9062 | 0.85071 | 0.34109 | 0.52597 | 0.020833 | 79.3186 | 80.599 | 62.3047 | 659 | 657.8125 | 56.2229 | 0.61433 | 38.737 | 39.7352 | 500 | 0 | 0 | 0 | 0 | 0 | 0 | 0 | 38.8021 | 1.5788 | 0.0026042 | 5.6749 | 84.5161 | 0.8572 | 14.7318 | 1.8136 | 2670.7681 | 79.9588 | 3.1986
1414 | 2025-07-22 02:23 | 1.6053 | 1.603 | 247.7951 | 248.4722 | 0.67709 | 0.32905 | 0.52597 | 0.020761 | 79.3186 | 80.5339 | 62.3264 | 659 | 657.8125 | 56.1144 | 0.60974 | 38.737 | 39.7352 | 500 | 0 | 0 | 0 | 0 | 0 | 0 | 0 | 38.8238 | 1.582 | 0.0041956 | 5.6966 | 84.9175 | 0.8572 | 14.7366 | 1.8101 | 2670.7681 | 79.9262 | 3.2083
1415 | 2025-07-22 02:23 | 1.6017 | 1.6005 | 248.0382 | 248.6979 | 0.65973 | 0.34229 | 0.52698 | 0.020761 | 79.3186 | 80.5339 | 62.3264 | 659 | 657.8704 | 56.2337 | 0.60641 | 38.737 | 39.7786 | 500 | 0 | 0 | 0 | 0 | 0 | 0 | 0 | 38.8672 | 1.5794 | 0.0034722 | 5.6912 | 84.8814 | 0.8572 | 14.7411 | 1.814 | 2671.0031 | 79.9262 | 3.2023
1416 | 2025-07-22 02:23 | 1.5988 | 1.5979 | 247.5695 | 249.0451 | 1.4757 | 0.31038 | 0.52698 | 0.020761 | 79.2535 | 80.5339 | 62.3698 | 659 | 657.8125 | 56.2229 | 0.60243 | 38.737 | 39.7786 | 500 | 0 | 0 | 0 | 0 | 0 | 0 | 0 | 38.8672 | 1.5771 | 0.0043403 | 5.6098 | 85.1997 | 0.84997 | 14.7456 | 1.8136 | 2670.7681 | 79.8937 | 3.1968
1417 | 2025-07-22 02:23 | 1.6043 | 1.6037 | 247.5 | 248.4549 | 0.95486 | 0.29508 | 0.52705 | 0.020833 | 79.2752 | 80.5773 | 62.3698 | 659 | 657.8125 | 56.2229 | 0.59776 | 38.737 | 39.7786 | 500 | 0 | 0 | 0 | 0 | 0 | 0 | 0 | 38.8889 | 1.5825 | 0.005787 | 5.6207 | 85.5722 | 0.87529 | 14.7504 | 1.8136 | 2670.7681 | 79.9262 | 3.208
1418 | 2025-07-22 02:23 | 1.6026 | 1.6007 | 247.7604 | 248.9236 | 1.1632 | 0.3303 | 0.52705 | 0.020833 | 79.2535 | 80.5339 | 62.3698 | 659 | 657.8125 | 56.2229 | 0.59436 | 38.737 | 39.7786 | 500 | 0 | 0 | 0 | 0 | 0 | 0 | 0 | 38.8889 | 1.5797 | 0.0052083 | 5.5773 | 86.0894 | 0.8572 | 14.7549 | 1.8136 | 2670.7681 | 79.8937 | 3.2033
1419 | 2025-07-22 02:23 | 1.6068 | 1.6053 | 248.559 | 247.8993 | 0.65973 | 0.33643 | 0.52705 | 0.020833 | 79.2318 | 80.5122 | 62.3915 | 659 | 657.8704 | 56.2229 | 0.59129 | 38.737 | 39.7786 | 500 | 0 | 0 | 0 | 0 | 0 | 0 | 0 | 38.9106 | 1.5851 | 0.0095486 | 5.5339 | 86.1437 | 0.85359 | 14.759 | 1.8136 | 2671.0031 | 79.872 | 3.2121
1420 | 2025-07-22 02:23 | 1.6039 | 1.603 | 248.7153 | 247.9688 | 0.74652 | 0.34695 | 0.52597 | 0.020833 | 79.2318 | 80.5122 | 62.4132 | 659 | 657.8125 | 56.2229 | 0.58818 | 38.737 | 39.7786 | 500 | 0 | 0 | 0 | 0 | 0 | 0 | 0 | 38.9757 | 1.5842 | 0.0020255 | 5.5827 | 86.7694 | 0.8572 | 14.7635 | 1.8136 | 2670.7681 | 79.872 | 3.2069
1421 | 2025-07-22 02:24 | 1.6005 | 1.5982 | 247.934 | 248.6285 | 0.69446 | 0.32997 | 0.5259 | 0.020761 | 79.2318 | 80.5122 | 62.4132 | 659 | 657.8125 | 56.2229 | 0.58453 | 38.737 | 39.7786 | 500 | 0 | 0 | 0 | 0 | 0 | 0 | 0 | 38.9757 | 1.5786 | 0.0036169 | 5.6749 | 86.8381 | 0.84274 | 14.7679 | 1.8136 | 2670.7681 | 79.872 | 3.1988
1422 | 2025-07-22 02:24 | 1.6033 | 1.6021 | 247.7083 | 248.8194 | 1.1111 | 0.31293 | 0.52705 | 0.020833 | 79.2101 | 80.5122 | 62.4132 | 659 | 657.8704 | 56.2229 | 0.58051 | 38.737 | 39.7786 | 500 | 0 | 0 | 0 | 0 | 0 | 0 | 0 | 38.9974 | 1.5815 | 0.0046296 | 5.6641 | 87.4675 | 0.88252 | 14.7728 | 1.8136 | 2671.0031 | 79.8611 | 3.2054
1423 | 2025-07-22 02:24 | 1.6013 | 1.5997 | 247.2048 | 248.4722 | 1.2674 | 0.31972 | 0.52597 | 0.020833 | 79.2101 | 80.4905 | 62.4132 | 659 | 657.8125 | 56.1144 | 0.57718 | 38.737 | 39.7786 | 500 | 0 | 0 | 0 | 0 | 0 | 0 | 0 | 38.9757 | 1.5794 | 0.0066551 | 5.485 | 87.5651 | 0.88252 | 14.7773 | 1.8101 | 2670.7681 | 79.8503 | 3.201
1424 | 2025-07-22 02:24 | 1.6066 | 1.6045 | 248.5417 | 247.4827 | 1.059 | 0.32872 | 0.5259 | 0.020833 | 79.2101 | 80.4905 | 62.4132 | 659 | 657.8125 | 56.2229 | 0.57342 | 38.737 | 39.7786 | 500 | 0 | 0 | 0 | 0 | 0 | 0 | 0 | 39.0191 | 1.5848 | 0.0096933 | 5.561 | 87.9485 | 0.85359 | 14.7817 | 1.8136 | 2670.7681 | 79.8503 | 3.2111
1425 | 2025-07-22 02:24 | 1.6058 | 1.6043 | 248.993 | 247.6215 | 1.3715 | 0.33344 | 0.52742 | 0.020761 | 79.2101 | 80.4905 | 62.4566 | 659 | 657.8125 | 56.2229 | 0.5701 | 38.737 | 39.8003 | 500 | 0 | 0 | 0 | 0 | 0 | 0 | 0 | 39.0191 | 1.5838 | 0.0023148 | 5.6478 | 88.7731 | 0.87167 | 14.7858 | 1.8136 | 2670.7681 | 79.8503 | 3.2101
1426 | 2025-07-22 02:24 | 1.6055 | 1.6033 | 249.1493 | 247.8299 | 1.3195 | 0.34153 | 0.52713 | 0.020833 | 79.145 | 80.4905 | 62.4566 | 659 | 657.8125 | 56.2229 | 0.56633 | 38.737 | 39.7786 | 500 | 0 | 0 | 0 | 0 | 0 | 0 | 0 | 39.0625 | 1.5838 | 0.0091146 | 5.6858 | 88.7261 | 0.8138 | 14.7906 | 1.8136 | 2670.7681 | 79.8177 | 3.2088
1427 | 2025-07-22 02:24 | 1.6039 | 1.6024 | 248.6458 | 247.6736 | 0.97226 | 0.34033 | 0.52698 | 0.020833 | 79.1667 | 80.4253 | 62.4566 | 659 | 657.8125 | 56.2229 | 0.56351 | 38.737 | 39.8003 | 500 | 0 | 0 | 0 | 0 | 0 | 0 | 0 | 39.0625 | 1.582 | 0.0024595 | 5.6641 | 89.1782 | 0.84274 | 14.7951 | 1.8136 | 2670.7681 | 79.796 | 3.2063
1428 | 2025-07-22 02:24 | 1.6037 | 1.6017 | 248.2986 | 247.9167 | 0.38196 | 0.35167 | 0.52763 | 0.020833 | 79.1667 | 80.4253 | 62.4566 | 659 | 657.8704 | 56.2229 | 0.5612 | 38.737 | 39.7786 | 500 | 0 | 0 | 0 | 0 | 0 | 0 | 0 | 39.1059 | 1.5817 | 0.0023148 | 5.7075 | 89.4423 | 0.85359 | 14.7995 | 1.8136 | 2671.0031 | 79.796 | 3.2054
1429 | 2025-07-22 02:25 | 1.605 | 1.6033 | 247.7951 | 247.5347 | 0.26041 | 0.32444 | 0.52857 | 0.020833 | 79.1667 | 80.4253 | 62.4566 | 659 | 657.8704 | 56.1144 | 0.55715 | 38.737 | 39.7786 | 500 | 0 | 0 | 0 | 0 | 0 | 0 | 0 | 39.0842 | 1.583 | 0.0026042 | 5.6912 | 90.1078 | 0.85359 | 14.804 | 1.8101 | 2671.0031 | 79.796 | 3.2083
1430 | 2025-07-22 02:25 | 1.6 | 1.5975 | 247.6736 | 248.8194 | 1.1458 | 0.34918 | 0.52763 | 0.020833 | 79.1667 | 80.4253 | 62.4566 | 659 | 656.6551 | 56.2229 | 0.55411 | 38.737 | 39.8003 | 500 | 0 | 0 | 0 | 0 | 0 | 0 | 0 | 39.1493 | 1.578 | 0.0034722 | 5.7183 | 90.0571 | 0.8355 | 14.8084 | 1.8136 | 2666.069 | 79.796 | 3.1975
1431 | 2025-07-22 02:25 | 1.6008 | 1.5995 | 247.3438 | 248.4722 | 1.1285 | 0.30827 | 0.52865 | 0.020833 | 79.1667 | 80.4253 | 62.4566 | 659 | 657.8125 | 56.1144 | 0.55042 | 38.8021 | 39.8003 | 500 | 0 | 0 | 0 | 0 | 0 | 0 | 0 | 39.1493 | 1.5794 | 0.0067998 | 5.6098 | 90.6033 | 0.86806 | 14.8129 | 1.8101 | 2670.7681 | 79.796 | 3.2004
1432 | 2025-07-22 02:25 | 1.599 | 1.5982 | 246.9097 | 248.75 | 1.8403 | 0.30962 | 0.52857 | 0.020761 | 79.1233 | 80.4688 | 62.4566 | 659 | 657.8704 | 56.2229 | 0.5395 | 38.8021 | 39.7786 | 500 | 0 | 0 | 0 | 0 | 0 | 0 | 0 | 39.171 | 1.5775 | 0.0043403 | 5.6695 | 91.4026 | 0.82104 | 14.8178 | 1.8136 | 2671.0031 | 79.796 | 3.1972
1433 | 2025-07-22 02:25 | 1.6078 | 1.6056 | 248.2118 | 247.1875 | 1.0243 | 0.31174 | 0.52865 | 0.020761 | 79.1233 | 80.4688 | 62.4566 | 659 | 657.8125 | 56.1144 | 0.53722 | 38.8021 | 39.7786 | 500 | 0 | 0 | 0 | 0 | 0 | 0 | 0 | 39.171 | 1.5849 | 0.0095486 | 5.5827 | 91.3628 | 0.88614 | 14.8218 | 1.8101 | 2670.7681 | 79.796 | 3.2134
1434 | 2025-07-22 02:25 | 1.6045 | 1.6039 | 248.6979 | 247.4653 | 1.2327 | 0.34581 | 0.52973 | 0.020833 | 79.1233 | 80.4253 | 62.4566 | 659 | 657.8704 | 56.1144 | 0.53414 | 38.7804 | 39.7786 | 500 | 0 | 0 | 0 | 0 | 0 | 0 | 0 | 39.171 | 1.5842 | 0.0023148 | 5.6641 | 92.079 | 0.89699 | 14.8263 | 1.8101 | 2671.0031 | 79.7743 | 3.2083
1435 | 2025-07-22 02:25 | 1.6055 | 1.6039 | 248.1423 | 247.2917 | 0.85065 | 0.33382 | 0.52865 | 0.020833 | 79.0799 | 80.4253 | 62.4566 | 659 | 657.8125 | 56.2229 | 0.531 | 38.8021 | 39.7786 | 500 | 0 | 0 | 0 | 0 | 0 | 0 | 0 | 39.2361 | 1.5843 | 0.0023148 | 5.6912 | 91.9126 | 0.84997 | 14.8311 | 1.8136 | 2670.7681 | 79.7526 | 3.2093
1436 | 2025-07-22 02:26 | 1.602 | 1.6 | 247.8472 | 248.3333 | 0.48608 | 0.33203 | 0.52857 | 0.020761 | 79.0799 | 80.4253 | 62.4566 | 659 | 656.6551 | 56.1144 | 0.52763 | 38.7804 | 39.7786 | 500 | 0 | 0 | 0 | 0 | 0 | 0 | 0 | 39.2361 | 1.5784 | 0.0026042 | 5.8919 | 92.343 | 0.8572 | 14.8356 | 1.8101 | 2666.069 | 79.7526 | 3.202
1437 | 2025-07-22 02:26 | 1.6003 | 1.5979 | 247.2396 | 248.3854 | 1.1458 | 0.30431 | 0.52865 | 0.020833 | 79.0799 | 80.4253 | 62.4566 | 659 | 656.6551 | 56.2337 | 0.52412 | 38.8021 | 39.7786 | 500 | 0 | 0 | 0 | 0 | 0 | 0 | 0 | 39.2578 | 1.5765 | 0.0054977 | 5.8214 | 92.7156 | 0.85359 | 14.8396 | 1.814 | 2666.069 | 79.7526 | 3.1982
1438 | 2025-07-22 02:26 | 1.6036 | 1.6017 | 248.1945 | 248.1076 | 0.086823 | 0.3195 | 0.52865 | 0.020833 | 79.0799 | 80.4253 | 62.4566 | 659 | 657.8125 | 56.2229 | 0.52044 | 38.7804 | 39.7786 | 500 | 0 | 0 | 0 | 0 | 0 | 0 | 0 | 39.2578 | 1.58 | 0.011285 | 5.6912 | 93.3413 | 0.84274 | 14.8445 | 1.8136 | 2670.7681 | 79.7526 | 3.2053
1439 | 2025-07-22 02:26 | 1.6039 | 1.6019 | 248.368 | 247.2396 | 1.1284 | 0.33664 | 0.52959 | 0.020833 | 79.0582 | 80.4036 | 62.4566 | 659 | 657.8125 | 56.2229 | 0.51805 | 38.8021 | 39.8003 | 500 | 0 | 0 | 0 | 0 | 0 | 0 | 0 | 39.2795 | 1.5806 | 0.0013021 | 5.9028 | 93.9996 | 0.82827 | 14.8489 | 1.8136 | 2670.7681 | 79.7309 | 3.2057
1440 | 2025-07-22 02:26 | 1.6008 | 1.6001 | 248.2292 | 247.6042 | 0.62503 | 0.34109 | 0.52973 | 0.020761 | 79.0582 | 80.3819 | 62.4566 | 659 | 657.8704 | 56.2229 | 0.51465 | 38.8021 | 39.8003 | 500 | 0 | 0 | 0 | 0 | 0 | 0 | 0 | 39.2795 | 1.5784 | 0.0030382 | 5.8865 | 94.0068 | 0.84274 | 14.8534 | 1.8136 | 2671.0031 | 79.7201 | 3.201
1441 | 2025-07-22 02:26 | 1.5985 | 1.5966 | 247.9167 | 247.9167 | 0 | 0.34635 | 0.53067 | 0.020833 | 79.0582 | 80.4036 | 62.4566 | 659 | 657.8704 | 56.2229 | 0.51194 | 38.8021 | 39.7786 | 500 | 0 | 0 | 0 | 0 | 0 | 0 | 0 | 39.3229 | 1.5742 | 0.0034722 | 5.8648 | 94.6289 | 0.83912 | 14.8578 | 1.8136 | 2671.0031 | 79.7309 | 3.1952
1442 | 2025-07-22 02:26 | 1.6003 | 1.5984 | 248.0382 | 247.4653 | 0.57294 | 0.34983 | 0.53082 | 0.020833 | 79.0365 | 80.3385 | 62.4566 | 659 | 656.6551 | 56.1144 | 0.50915 | 38.8021 | 39.7786 | 500 | 0 | 0 | 0 | 0 | 0 | 0 | 0 | 39.3229 | 1.5767 | 0.0028935 | 5.9136 | 94.7266 | 0.84997 | 14.8623 | 1.8101 | 2666.069 | 79.6875 | 3.1986
1443 | 2025-07-22 02:26 | 1.6 | 1.5972 | 248.1423 | 247.6562 | 0.48608 | 0.33572 | 0.53074 | 0.020833 | 79.0582 | 80.3385 | 62.4566 | 659 | 657.8125 | 56.2229 | 0.50575 | 38.8021 | 39.7786 | 500 | 0 | 0 | 0 | 0 | 0 | 0 | 0 | 39.3229 | 1.5765 | 0.0031829 | 5.8702 | 95.2582 | 0.86444 | 14.8671 | 1.8136 | 2670.7681 | 79.6984 | 3.1972
1444 | 2025-07-22 02:27 | 1.5966 | 1.5948 | 247.934 | 248.125 | 0.19098 | 0.3546 | 0.53074 | 0.020833 | 78.9931 | 80.3385 | 62.4566 | 659 | 657.8125 | 56.2229 | 0.50499 | 38.7804 | 39.7786 | 500 | 0 | 0 | 0 | 0 | 0 | 0 | 0 | 39.3663 | 1.5731 | 0.0028935 | 5.8974 | 95.3197 | 0.87167 | 14.8712 | 1.8136 | 2670.7681 | 79.6658 | 3.1914
1445 | 2025-07-22 02:27 | 1.5943 | 1.5935 | 247.3438 | 248.125 | 0.78125 | 0.31022 | 0.52959 | 0.020761 | 78.9931 | 80.3385 | 62.4132 | 659 | 657.8704 | 56.2229 | 0.51859 | 38.7804 | 39.7786 | 500 | 0 | 0 | 0 | 0 | 0 | 0 | 0 | 39.3663 | 1.5722 | 0.0036169 | 5.8214 | 95.3704 | 0.87529 | 14.8756 | 1.8136 | 2671.0031 | 79.6658 | 3.1878
1446 | 2025-07-22 02:27 | 1.5959 | 1.5939 | 247.4653 | 247.9688 | 0.50348 | 0.33816 | 0.52959 | 0.020833 | 78.9931 | 80.3385 | 62.4132 | 659 | 657.8125 | 56.2229 | 0.53845 | 38.7804 | 39.7786 | 500 | 0 | 0 | 0 | 0 | 0 | 0 | 0 | 39.4097 | 1.5725 | 0.0046296 | 5.8648 | 95.9527 | 0.86444 | 14.8805 | 1.8136 | 2670.7681 | 79.6658 | 3.1898
1447 | 2025-07-22 02:27 | 1.5948 | 1.5946 | 247.1354 | 248.1076 | 0.97223 | 0.31516 | 0.53074 | 0.020833 | 78.9931 | 80.3168 | 62.4132 | 659 | 657.8704 | 56.2229 | 0.55433 | 38.8021 | 39.8003 | 500 | 0 | 0 | 0 | 0 | 0 | 0 | 0 | 39.4097 | 1.5712 | 0.0065104 | 5.7617 | 96.5459 | 0.82465 | 14.8846 | 1.8136 | 2671.0031 | 79.6549 | 3.1894
1448 | 2025-07-22 02:27 | 1.5935 | 1.593 | 247.118 | 248.3333 | 1.2153 | 0.31988 | 0.53082 | 0.020761 | 78.9931 | 80.3168 | 62.3915 | 659 | 657.8125 | 56.1144 | 0.57035 | 38.8021 | 39.7786 | 500 | 0 | 0 | 0 | 0 | 0 | 0 | 0 | 39.4097 | 1.5697 | 0.004919 | 5.7346 | 96.535 | 0.8572 | 14.889 | 1.8101 | 2670.7681 | 79.6549 | 3.1865
1449 | 2025-07-22 02:27 | 1.6013 | 1.599 | 248.2639 | 246.8056 | 1.4583 | 0.33832 | 0.53082 | 0.020833 | 78.9931 | 80.3168 | 62.4132 | 659 | 657.8704 | 56.2229 | 0.58489 | 38.7804 | 39.8003 | 500 | 0 | 0 | 0 | 0 | 0 | 0 | 0 | 39.4314 | 1.5797 | 0.010706 | 5.5339 | 97.2222 | 0.8138 | 14.8939 | 1.8136 | 2671.0031 | 79.6549 | 3.2002
1450 | 2025-07-22 02:27 | 1.5953 | 1.593 | 247.6736 | 247.6562 | 0.017334 | 0.33388 | 0.53082 | 0.020761 | 78.9931 | 80.3168 | 62.3698 | 659 | 657.8125 | 56.2229 | 0.59675 | 38.8021 | 39.7786 | 500 | 0 | 0 | 0 | 0 | 0 | 0 | 0 | 39.4314 | 1.5736 | 0.0023148 | 5.5827 | 97.3126 | 0.86444 | 14.898 | 1.8136 | 2670.7681 | 79.6549 | 3.1884
1451 | 2025-07-22 02:28 | 1.594 | 1.5929 | 247.7257 | 247.9514 | 0.22571 | 0.34055 | 0.53082 | 0.020761 | 78.9931 | 80.3168 | 62.3698 | 659 | 657.8125 | 56.2229 | 0.60869 | 38.8021 | 39.7786 | 500 | 0 | 0 | 0 | 0 | 0 | 0 | 0 | 39.4531 | 1.5735 | 0.0030382 | 5.6098 | 97.942 | 0.82104 | 14.9024 | 1.8136 | 2670.7681 | 79.6549 | 3.1869
1452 | 2025-07-22 02:28 | 1.5952 | 1.5943 | 247.8299 | 247.5174 | 0.3125 | 0.32807 | 0.53082 | 0.020761 | 78.9931 | 80.3168 | 62.3698 | 659 | 657.8704 | 56.2229 | 0.62019 | 38.8021 | 39.7786 | 500 | 0 | 0 | 0 | 0 | 0 | 0 | 0 | 39.4965 | 1.5744 | 0.0030382 | 5.561 | 97.9565 | 0.84997 | 14.9073 | 1.8136 | 2671.0031 | 79.6549 | 3.1895
1453 | 2025-07-22 02:28 | 1.5939 | 1.593 | 247.5347 | 247.6736 | 0.13885 | 0.35666 | 0.53082 | 0.020833 | 78.9931 | 80.3168 | 62.3264 | 659 | 657.8704 | 56.2229 | 0.63097 | 38.8021 | 39.7786 | 500 | 0 | 0 | 0 | 0 | 0 | 0 | 0 | 39.4965 | 1.5741 | 0.0028935 | 5.561 | 97.8226 | 0.82104 | 14.9118 | 1.8136 | 2671.0031 | 79.6549 | 3.1869
1454 | 2025-07-22 02:28 | 1.5965 | 1.5953 | 247.2917 | 247.1875 | 0.10419 | 0.33539 | 0.53074 | 0.030671 | 78.9931 | 80.3168 | 62.3264 | 659 | 657.8125 | 56.1144 | 0.6395 | 38.8021 | 39.7786 | 500 | 0 | 0 | 0 | 0 | 0 | 0 | 0 | 39.4965 | 1.5749 | 0.0028935 | 5.5284 | 98.423 | 0.86806 | 14.9162 | 1.8101 | 2670.7681 | 79.6549 | 3.1918
1455 | 2025-07-22 02:28 | 1.5942 | 1.5927 | 246.9097 | 247.8993 | 0.98956 | 0.34462 | 0.53074 | 0.030744 | 78.9931 | 80.3168 | 62.3047 | 659 | 657.8125 | 56.2337 | 0.64959 | 38.7804 | 39.7786 | 500 | 0 | 0 | 0 | 0 | 0 | 0 | 0 | 39.5182 | 1.5731 | 0.0030382 | 5.5718 | 98.5496 | 0.87167 | 14.9211 | 1.814 | 2670.7681 | 79.6549 | 3.1869
1456 | 2025-07-22 02:28 | 1.5948 | 1.5923 | 247.1354 | 247.8125 | 0.67709 | 0.32823 | 0.53074 | 0.030671 | 78.9931 | 80.3168 | 62.3047 | 659 | 657.8704 | 56.2229 | 0.65784 | 38.7804 | 39.7786 | 500 | 0 | 0 | 0 | 0 | 0 | 0 | 0 | 39.5182 | 1.5734 | 0.0041956 | 5.5718 | 98.962 | 0.84274 | 14.9252 | 1.8136 | 2671.0031 | 79.6549 | 3.1871
1457 | 2025-07-22 02:28 | 1.5977 | 1.5955 | 247.2396 | 247.8819 | 0.64233 | 0.31879 | 0.53074 | 0.030744 | 78.9931 | 80.2951 | 62.3047 | 659 | 657.8125 | 56.2229 | 0.66511 | 38.7804 | 39.7786 | 500 | 0 | 0 | 0 | 0 | 0 | 0 | 0 | 39.5182 | 1.5758 | 0.0067998 | 5.4959 | 98.9656 | 0.8572 | 14.9296 | 1.8136 | 2670.7681 | 79.6441 | 3.1931
1458 | 2025-07-22 02:28 | 1.5958 | 1.5935 | 246.8924 | 247.9514 | 1.0591 | 0.31733 | 0.53082 | 0.030744 | 78.9931 | 80.2517 | 62.3047 | 659 | 657.8125 | 56.2229 | 0.66735 | 38.8021 | 39.8003 | 500 | 0 | 0 | 0 | 0 | 0 | 0 | 0 | 39.5399 | 1.5742 | 0.004919 | 5.4253 | 99.0415 | 0.83912 | 14.9341 | 1.8136 | 2670.7681 | 79.6224 | 3.1892
1459 | 2025-07-22 02:29 | 1.5959 | 1.5946 | 246.7361 | 248.2812 | 1.5452 | 0.33843 | 0.53082 | 0.030744 | 78.9931 | 80.2951 | 62.2613 | 659 | 657.8125 | 56.2229 | 0.65954 | 38.7804 | 39.8003 | 500 | 0 | 0 | 0 | 0 | 0 | 0 | 0 | 39.5399 | 1.5748 | 0.0059317 | 5.5067 | 99.2188 | 0.85359 | 14.9389 | 1.8136 | 2670.7681 | 79.6441 | 3.1905
1460 | 2025-07-22 02:29 | 1.6001 | 1.5979 | 247.6389 | 247.1007 | 0.53818 | 0.31283 | 0.53074 | 0.030744 | 78.9931 | 80.2951 | 62.2613 | 659 | 657.8125 | 56.2229 | 0.65263 | 38.7804 | 39.7786 | 500 | 0 | 0 | 0 | 0 | 0 | 0 | 0 | 39.5399 | 1.5786 | 0.010995 | 5.3602 | 99.3128 | 0.86444 | 14.9434 | 1.8136 | 2670.7681 | 79.6441 | 3.1981
1461 | 2025-07-22 02:29 | 1.5985 | 1.5985 | 248.0729 | 247.3611 | 0.71179 | 0.34782 | 0.53074 | 0.030744 | 78.9931 | 80.2951 | 62.2179 | 659 | 657.8125 | 56.2229 | 0.64829 | 38.8021 | 39.7786 | 500 | 0 | 0 | 0 | 0 | 0 | 0 | 0 | 39.5399 | 1.579 | 0.0017361 | 5.6044 | 99.2839 | 0.86444 | 14.9475 | 1.8136 | 2670.7681 | 79.6441 | 3.197
1462 | 2025-07-22 02:29 | 1.6007 | 1.599 | 247.7257 | 247.0139 | 0.71179 | 0.3399 | 0.53082 | 0.030744 | 78.9931 | 80.2951 | 62.2179 | 659 | 657.8125 | 56.2229 | 0.64265 | 38.7804 | 39.8003 | 500 | 0 | 0 | 0 | 0 | 0 | 0 | 0 | 39.5399 | 1.5797 | 0.0036169 | 5.5773 | 99.2405 | 0.86806 | 14.9519 | 1.8136 | 2670.7681 | 79.6441 | 3.1997
1463 | 2025-07-22 02:29 | 1.5949 | 1.5935 | 247.3264 | 247.5174 | 0.19098 | 0.3584 | 0.53074 | 0.030671 | 78.9931 | 80.2517 | 62.2179 | 659 | 657.8125 | 56.1144 | 0.63871 | 38.8021 | 39.7786 | 500 | 0 | 0 | 0 | 0 | 0 | 0 | 0 | 39.605 | 1.5736 | 0.0024595 | 5.5773 | 99.9349 | 0.86444 | 14.9564 | 1.8101 | 2670.7681 | 79.6224 | 3.1884
1464 | 2025-07-22 02:29 | 1.5959 | 1.5969 | 247.6042 | 247.3611 | 0.24304 | 0.34825 | 0.5319 | 0.030671 | 78.9931 | 80.2951 | 62.1962 | 659 | 657.8125 | 56.2337 | 0.63444 | 38.8021 | 39.7786 | 500 | 0 | 0 | 0 | 0 | 0 | 0 | 0 | 39.605 | 1.5767 | 0.0020255 | 5.5718 | 100 | 0.84274 | 14.9612 | 1.814 | 2670.7681 | 79.6441 | 3.1929
1465 | 2025-07-22 02:29 | 1.5961 | 1.5949 | 246.9965 | 247.7604 | 0.76392 | 0.32254 | 0.53183 | 0.030744 | 78.9931 | 80.2517 | 62.1962 | 659 | 657.8125 | 56.2229 | 0.62977 | 38.8021 | 39.7786 | 500 | 0 | 0 | 0 | 0 | 0 | 0 | 0 | 39.605 | 1.5748 | 0.0046296 | 5.5827 | 100 | 0.86444 | 14.9657 | 1.8136 | 2670.7681 | 79.6224 | 3.191
1466 | 2025-07-22 02:30 | 1.5965 | 1.5946 | 246.9097 | 247.9688 | 1.059 | 0.33138 | 0.53183 | 0.030671 | 78.9931 | 80.2517 | 62.1311 | 659 | 657.8704 | 56.2337 | 0.62674 | 38.8021 | 39.7786 | 500 | 0 | 0 | 0 | 0 | 0 | 0 | 0 | 39.605 | 1.5749 | 0.0036169 | 5.5556 | 100 | 0.85359 | 14.9702 | 1.814 | 2671.0031 | 79.6224 | 3.1911
1467 | 2025-07-22 02:30 | 1.6039 | 1.602 | 247.8472 | 247.4653 | 0.38196 | 0.32053 | 0.53291 | 0.030744 | 78.9931 | 80.2951 | 62.1745 | 659 | 657.8125 | 56.1144 | 0.62269 | 38.7804 | 39.7786 | 500 | 0 | 0 | 0 | 0 | 0 | 0 | 0 | 39.6267 | 1.5815 | 0.011285 | 5.4253 | 100 | 0.86806 | 14.9742 | 1.8101 | 2670.7681 | 79.6441 | 3.2059
1468 | 2025-07-22 02:30 | 1.5955 | 1.5933 | 246.7882 | 247.9688 | 1.1805 | 0.31402 | 0.53306 | 0.030744 | 78.9714 | 80.2951 | 62.1311 | 659 | 657.8704 | 56.2229 | 0.61932 | 38.7804 | 39.822 | 500 | 0 | 0 | 0 | 0 | 0 | 0 | 0 | 39.6267 | 1.5747 | 0.0066551 | 5.4742 | 100 | 0.8572 | 14.9791 | 1.8136 | 2671.0031 | 79.6332 | 3.1888
1469 | 2025-07-22 02:30 | 1.6007 | 1.5984 | 247.0312 | 247.9688 | 0.9375 | 0.3233 | 0.53291 | 0.030744 | 78.9714 | 80.23 | 62.1094 | 659 | 657.8704 | 56.2229 | 0.61628 | 38.7804 | 39.822 | 500 | 0 | 0 | 0 | 0 | 0 | 0 | 0 | 39.6267 | 1.5773 | 0.0059317 | 5.4362 | 100 | 0.85359 | 14.9835 | 1.8136 | 2671.0031 | 79.6007 | 3.1991
1470 | 2025-07-22 02:30 | 1.6039 | 1.6011 | 247.691 | 246.7361 | 0.9549 | 0.32498 | 0.53291 | 0.030671 | 78.9714 | 80.23 | 62.1094 | 659 | 657.8704 | 56.2229 | 0.6123 | 38.7804 | 39.822 | 500 | 0 | 0 | 0 | 0 | 0 | 0 | 0 | 39.6267 | 1.5822 | 0.011429 | 5.4036 | 100 | 0.83912 | 14.988 | 1.8136 | 2671.0031 | 79.6007 | 3.205
1471 | 2025-07-22 02:30 | 1.6007 | 1.5991 | 247.7778 | 247.0312 | 0.74652 | 0.34679 | 0.53306 | 0.030744 | 78.9714 | 80.23 | 62.0877 | 659 | 657.8125 | 56.2229 | 0.60985 | 38.8021 | 39.822 | 500 | 0 | 0 | 0 | 0 | 0 | 0 | 0 | 39.6267 | 1.5796 | 0.0018808 | 5.5718 | 100 | 0.82827 | 14.9925 | 1.8136 | 2670.7681 | 79.6007 | 3.1998
1472 | 2025-07-22 02:30 | 1.5991 | 1.5972 | 247.3438 | 247.2222 | 0.12152 | 0.33062 | 0.534 | 0.030671 | 78.9714 | 80.23 | 62.0877 | 659 | 657.8125 | 56.2229 | 0.60619 | 38.7804 | 39.822 | 500 | 0 | 0 | 0 | 0 | 0 | 0 | 0 | 39.6267 | 1.578 | 0.0030382 | 5.599 | 100 | 0.86806 | 14.9969 | 1.8136 | 2670.7681 | 79.6007 | 3.1963
1473 | 2025-07-22 02:30 | 1.5994 | 1.5972 | 247.3958 | 247.5347 | 0.13892 | 0.32796 | 0.534 | 0.030744 | 78.9714 | 80.23 | 62.0877 | 659 | 657.8704 | 56.2337 | 0.60247 | 38.8021 | 39.822 | 500 | 0 | 0 | 0 | 0 | 0 | 0 | 0 | 39.6267 | 1.5775 | 0.0030382 | 5.5718 | 100 | 0.87167 | 15.0014 | 1.814 | 2671.0031 | 79.6007 | 3.1966
1474 | 2025-07-22 02:31 | 1.6007 | 1.5988 | 247.4132 | 246.7361 | 0.67709 | 0.34191 | 0.53407 | 0.030744 | 78.9714 | 80.23 | 62.0226 | 659 | 657.8125 | 56.1144 | 0.59943 | 38.8021 | 39.822 | 500 | 0 | 0 | 0 | 0 | 0 | 0 | 0 | 39.6484 | 1.579 | 0.0030382 | 5.5718 | 100 | 0.85359 | 15.0063 | 1.8101 | 2670.7681 | 79.6007 | 3.1995
1475 | 2025-07-22 02:31 | 1.5984 | 1.5972 | 247.6389 | 247.4479 | 0.19098 | 0.33491 | 0.534 | 0.030744 | 78.9714 | 80.23 | 62.0009 | 659 | 657.8125 | 56.2229 | 0.59664 | 38.8021 | 39.822 | 500 | 0 | 0 | 0 | 0 | 0 | 0 | 0 | 39.6484 | 1.5771 | 0.0030382 | 5.599 | 100 | 0.87529 | 15.0107 | 1.8136 | 2670.7681 | 79.6007 | 3.1956
1476 | 2025-07-22 02:31 | 1.5981 | 1.5969 | 246.7014 | 247.8299 | 1.1285 | 0.32905 | 0.534 | 0.030671 | 78.9714 | 80.23 | 62.0009 | 659 | 657.8125 | 56.2337 | 0.59299 | 38.8021 | 39.822 | 500 | 0 | 0 | 0 | 0 | 0 | 0 | 0 | 39.6484 | 1.5767 | 0.0047743 | 5.5718 | 100 | 0.83912 | 15.0151 | 1.814 | 2670.7681 | 79.6007 | 3.195
1477 | 2025-07-22 02:31 | 1.6 | 1.5982 | 246.7014 | 247.5521 | 0.85071 | 0.31315 | 0.53407 | 0.030744 | 78.9714 | 80.23 | 62.0009 | 659 | 657.8125 | 56.2229 | 0.58995 | 38.7804 | 39.822 | 500 | 0 | 0 | 0 | 0 | 0 | 0 | 0 | 39.6484 | 1.5784 | 0.012008 | 5.4145 | 100 | 0.88252 | 15.0196 | 1.8136 | 2670.7681 | 79.6007 | 3.1982
1478 | 2025-07-22 02:31 | 1.6049 | 1.6026 | 247.8472 | 246.4236 | 1.4236 | 0.34397 | 0.53407 | 0.030671 | 78.9714 | 80.23 | 61.9575 | 659 | 657.8125 | 56.2229 | 0.58529 | 38.7804 | 39.822 | 500 | 0 | 0 | 0 | 0 | 0 | 0 | 0 | 39.7135 | 1.5833 | 0.010417 | 5.5718 | 99.3273 | 0.86806 | 15.0241 | 1.8136 | 2670.7681 | 79.6007 | 3.2075
1479 | 2025-07-22 02:31 | 1.599 | 1.5965 | 247.3438 | 247.0312 | 0.3125 | 0.33312 | 0.534 | 0.030816 | 78.9714 | 80.23 | 61.9575 | 659 | 657.8704 | 56.2337 | 0.58279 | 38.7804 | 39.822 | 500 | 0 | 0 | 0 | 0 | 0 | 0 | 0 | 39.7135 | 1.5773 | 0.0020255 | 5.5827 | 99.2151 | 0.87167 | 15.0285 | 1.814 | 2671.0031 | 79.6007 | 3.1955
1480 | 2025-07-22 02:31 | 1.5982 | 1.5975 | 246.8924 | 247.7951 | 0.90277 | 0.33404 | 0.53407 | 0.030816 | 78.9714 | 80.23 | 61.9575 | 659 | 657.8125 | 56.2229 | 0.57946 | 38.8021 | 39.822 | 500 | 0 | 0 | 0 | 0 | 0 | 0 | 0 | 39.7135 | 1.5783 | 0.0040509 | 5.5393 | 99.3526 | 0.85359 | 15.033 | 1.8136 | 2670.7681 | 79.6007 | 3.1957
1481 | 2025-07-22 02:32 | 1.5975 | 1.5955 | 246.4757 | 247.7951 | 1.3195 | 0.33415 | 0.53465 | 0.030744 | 78.9714 | 80.23 | 61.9358 | 659 | 657.8125 | 56.2229 | 0.57668 | 38.8021 | 39.822 | 500 | 0 | 0 | 0 | 0 | 0 | 0 | 0 | 39.7135 | 1.5754 | 0.0040509 | 5.5501 | 99.3743 | 0.82827 | 15.037 | 1.8136 | 2670.7681 | 79.6007 | 3.193
1482 | 2025-07-22 02:32 | 1.6027 | 1.6011 | 247.066 | 247.3611 | 0.29514 | 0.31022 | 0.53458 | 0.030671 | 78.9714 | 80.2083 | 61.9141 | 659 | 657.8704 | 56.2229 | 0.5727 | 38.8021 | 39.822 | 500 | 0 | 0 | 0 | 0 | 0 | 0 | 0 | 39.7135 | 1.5812 | 0.0088252 | 5.447 | 99.4104 | 0.8355 | 15.0419 | 1.8136 | 2671.0031 | 79.5898 | 3.2038
1483 | 2025-07-22 02:32 | 1.6024 | 1.6007 | 246.7882 | 247.7431 | 0.95486 | 0.32709 | 0.53465 | 0.030744 | 78.9714 | 80.2083 | 61.8707 | 659 | 657.8125 | 56.2229 | 0.56966 | 38.7804 | 39.822 | 500 | 0 | 0 | 0 | 0 | 0 | 0 | 0 | 39.7135 | 1.5812 | 0.0060764 | 5.4145 | 99.2766 | 0.86806 | 15.0464 | 1.8136 | 2670.7681 | 79.5898 | 3.2031
1484 | 2025-07-22 02:32 | 1.6017 | 1.5982 | 246.8924 | 247.309 | 0.41666 | 0.33051 | 0.53573 | 0.030671 | 78.9714 | 80.2083 | 61.8707 | 659 | 657.8704 | 56.2229 | 0.56691 | 38.7804 | 39.822 | 500 | 0 | 0 | 0 | 0 | 0 | 0 | 0 | 39.7352 | 1.58 | 0.010995 | 5.3765 | 99.396 | 0.88252 | 15.0504 | 1.8136 | 2671.0031 | 79.5898 | 3.1999
1485 | 2025-07-22 02:32 | 1.6045 | 1.6027 | 247.691 | 246.3715 | 1.3195 | 0.34402 | 0.53573 | 0.030816 | 78.9714 | 80.2083 | 61.849 | 659 | 656.6551 | 56.2229 | 0.56311 | 38.7804 | 39.822 | 500 | 0 | 0 | 0 | 0 | 0 | 0 | 0 | 39.7352 | 1.5828 | 0.0066551 | 5.599 | 99.4936 | 0.85359 | 15.0553 | 1.8136 | 2666.069 | 79.5898 | 3.2072
1486 | 2025-07-22 02:32 | 1.6021 | 1.6011 | 247.2917 | 246.5278 | 0.76392 | 0.35162 | 0.53573 | 0.030671 | 78.9714 | 80.2083 | 61.849 | 659 | 656.6551 | 56.2229 | 0.56044 | 38.7804 | 39.822 | 500 | 0 | 0 | 0 | 0 | 0 | 0 | 0 | 39.7352 | 1.5803 | 0.0023148 | 5.5881 | 98.962 | 0.82104 | 15.0597 | 1.8136 | 2666.069 | 79.5898 | 3.2033
1487 | 2025-07-22 02:32 | 1.6003 | 1.5988 | 247.1007 | 246.6146 | 0.48611 | 0.35547 | 0.53559 | 0.030816 | 78.9714 | 80.2083 | 61.849 | 659 | 656.6551 | 56.2229 | 0.55711 | 38.8021 | 39.822 | 500 | 0 | 0 | 0 | 0 | 0 | 0 | 0 | 39.7352 | 1.5784 | 0.0018808 | 5.6044 | 98.6618 | 0.8572 | 15.0646 | 1.8136 | 2666.069 | 79.5898 | 3.1991
1488 | 2025-07-22 02:32 | 1.6011 | 1.5997 | 247.0486 | 247.0312 | 0.017365 | 0.31733 | 0.534 | 0.030816 | 78.9714 | 80.2083 | 61.7839 | 659 | 657.8704 | 56.2229 | 0.55328 | 38.8021 | 39.822 | 500 | 0 | 0 | 0 | 0 | 0 | 0 | 0 | 39.7352 | 1.5796 | 0.0026042 | 5.5556 | 98.0035 | 0.83912 | 15.069 | 1.8136 | 2671.0031 | 79.5898 | 3.2008
1489 | 2025-07-22 02:33 | 1.5959 | 1.5942 | 246.1805 | 248.0555 | 1.875 | 0.33588 | 0.534 | 0.030744 | 78.9714 | 80.2083 | 61.7839 | 659 | 657.8125 | 56.2229 | 0.55064 | 38.7804 | 39.822 | 500 | 0 | 0 | 0 | 0 | 0 | 0 | 0 | 39.7352 | 1.5741 | 0.0054977 | 5.4742 | 98.1409 | 0.86444 | 15.0731 | 1.8136 | 2670.7681 | 79.5898 | 3.1901
1490 | 2025-07-22 02:33 | 1.6069 | 1.6037 | 247.066 | 246.3021 | 0.76389 | 0.33426 | 0.53573 | 0.030744 | 78.9497 | 80.2083 | 61.7622 | 659 | 657.8704 | 56.2229 | 0.54655 | 38.7804 | 39.822 | 500 | 0 | 0 | 0 | 0 | 0 | 0 | 0 | 39.7352 | 1.5833 | 0.0089699 | 5.6315 | 98.1228 | 0.88252 | 15.0776 | 1.8136 | 2671.0031 | 79.579 | 3.2106
1491 | 2025-07-22 02:33 | 1.6049 | 1.6036 | 247.3438 | 246.4583 | 0.88544 | 0.33979 | 0.53675 | 0.030744 | 78.9497 | 80.2083 | 61.7622 | 659 | 657.8125 | 56.2229 | 0.54449 | 38.7804 | 39.822 | 500 | 0 | 0 | 0 | 0 | 0 | 0 | 0 | 39.7352 | 1.5828 | 0.010272 | 5.6044 | 97.989 | 0.8572 | 15.082 | 1.8136 | 2670.7681 | 79.579 | 3.2085
1492 | 2025-07-22 02:33 | 1.6003 | 1.5985 | 246.3021 | 247.309 | 1.0069 | 0.31494 | 0.53559 | 0.030744 | 78.9497 | 80.2083 | 61.7622 | 659 | 657.8125 | 56.2229 | 0.54138 | 38.8021 | 39.822 | 500 | 0 | 0 | 0 | 0 | 0 | 0 | 0 | 39.7352 | 1.5786 | 0.005353 | 5.4416 | 97.4248 | 0.8572 | 15.0869 | 1.8136 | 2670.7681 | 79.579 | 3.1988
1493 | 2025-07-22 02:33 | 1.6039 | 1.6021 | 246.9965 | 246.684 | 0.3125 | 0.33453 | 0.53559 | 0.030671 | 78.9497 | 80.2083 | 61.7405 | 659 | 657.8125 | 56.2229 | 0.53866 | 38.8021 | 39.822 | 500 | 0 | 0 | 0 | 0 | 0 | 0 | 0 | 39.7352 | 1.5822 | 0.010851 | 5.447 | 97.6707 | 0.84997 | 15.0909 | 1.8136 | 2670.7681 | 79.579 | 3.206
1494 | 2025-07-22 02:33 | 1.6045 | 1.6037 | 247.3264 | 246.5799 | 0.74652 | 0.33822 | 0.53675 | 0.030816 | 78.9497 | 80.2083 | 61.7405 | 659 | 657.8125 | 56.2337 | 0.53595 | 38.7804 | 39.822 | 500 | 0 | 0 | 0 | 0 | 0 | 0 | 0 | 39.7352 | 1.5842 | 0.0017361 | 5.6044 | 97.2873 | 0.87167 | 15.0954 | 1.814 | 2670.7681 | 79.579 | 3.2082
1495 | 2025-07-22 02:33 | 1.6007 | 1.5982 | 246.684 | 247.0833 | 0.39932 | 0.35107 | 0.53675 | 0.030816 | 78.9497 | 80.2083 | 61.6754 | 659 | 657.8704 | 56.2229 | 0.53226 | 38.8021 | 39.822 | 500 | 0 | 0 | 0 | 0 | 0 | 0 | 0 | 39.7352 | 1.5788 | 0.0028935 | 5.6098 | 96.7014 | 0.8355 | 15.1003 | 1.8136 | 2671.0031 | 79.579 | 3.1989
1496 | 2025-07-22 02:34 | 1.6001 | 1.5991 | 246.632 | 247.2396 | 0.60764 | 0.34055 | 0.53668 | 0.030744 | 78.9497 | 80.2083 | 61.6754 | 659 | 657.8125 | 56.2229 | 0.52839 | 38.7804 | 39.822 | 500 | 0 | 0 | 0 | 0 | 0 | 0 | 0 | 39.7352 | 1.5797 | 0.0040509 | 5.5827 | 96.658 | 0.84997 | 15.1047 | 1.8136 | 2670.7681 | 79.579 | 3.1992
1497 | 2025-07-22 02:34 | 1.5985 | 1.5975 | 246.1111 | 247.2222 | 1.1111 | 0.3201 | 0.53573 | 0.030671 | 78.9497 | 80.1649 | 61.6536 | 659 | 657.8704 | 56.2229 | 0.52535 | 38.7804 | 39.822 | 500 | 0 | 0 | 0 | 0 | 0 | 0 | 0 | 39.7786 | 1.5773 | 0.0031829 | 5.599 | 96.1733 | 0.8572 | 15.1096 | 1.8136 | 2671.0031 | 79.5573 | 3.196
1498 | 2025-07-22 02:34 | 1.6039 | 1.6021 | 246.493 | 246.9618 | 0.46875 | 0.32747 | 0.53668 | 0.030744 | 78.9497 | 80.1432 | 61.6536 | 659 | 657.8704 | 56.2229 | 0.5213 | 38.7804 | 39.822 | 500 | 0 | 0 | 0 | 0 | 0 | 0 | 0 | 39.7786 | 1.5806 | 0.0082465 | 5.5556 | 96.0106 | 0.87529 | 15.1136 | 1.8136 | 2671.0031 | 79.5464 | 3.206
1499 | 2025-07-22 02:34 | 1.5994 | 1.5979 | 245.9722 | 247.5868 | 1.6146 | 0.32552 | 0.53668 | 0.020761 | 78.8845 | 80.1649 | 61.6536 | 659 | 657.8125 | 56.2229 | 0.51859 | 38.8021 | 39.822 | 500 | 0 | 0 | 0 | 0 | 0 | 0 | 0 | 39.7786 | 1.5767 | 0.0052083 | 5.561 | 95.4065 | 0.86444 | 15.1181 | 1.8136 | 2670.7681 | 79.5247 | 3.1973
1500 | 2025-07-22 02:34 | 1.6062 | 1.6039 | 247.118 | 246.2326 | 0.88541 | 0.31966 | 0.53993 | 0.030671 | 78.8845 | 80.1432 | 61.6536 | 659 | 657.8704 | 56.2229 | 0.51515 | 38.7804 | 39.822 | 500 | 0 | 0 | 0 | 0 | 0 | 0 | 0 | 39.7786 | 1.5836 | 0.0094039 | 5.6315 | 95.3378 | 0.8572 | 15.1225 | 1.8136 | 2671.0031 | 79.5139 | 3.2101
1501 | 2025-07-22 02:34 | 1.6024 | 1.5997 | 246.9271 | 246.9618 | 0.034729 | 0.33312 | 0.54 | 0.030744 | 78.8845 | 80.1649 | 61.6319 | 659 | 657.8704 | 56.2229 | 0.51172 | 38.7804 | 39.822 | 500 | 0 | 0 | 0 | 0 | 0 | 0 | 0 | 39.7786 | 1.5797 | 0.011574 | 5.5284 | 95.0485 | 0.87529 | 15.1274 | 1.8136 | 2671.0031 | 79.5247 | 3.2021
1502 | 2025-07-22 02:34 | 1.6053 | 1.6039 | 247.1007 | 246.4757 | 0.62503 | 0.34326 | 0.54 | 0.030744 | 78.8845 | 80.1432 | 61.6319 | 659 | 657.8704 | 56.2229 | 0.50966 | 38.7804 | 39.822 | 500 | 0 | 0 | 0 | 0 | 0 | 0 | 0 | 39.7786 | 1.5828 | 0.0013021 | 5.7129 | 93.826 | 0.85359 | 15.1319 | 1.8136 | 2671.0031 | 79.5139 | 3.2092
1503 | 2025-07-22 02:34 | 1.5995 | 1.5984 | 246.5625 | 246.9792 | 0.41666 | 0.32623 | 0.53906 | 0.030671 | 78.8845 | 80.1432 | 61.6319 | 659 | 657.8125 | 56.2229 | 0.50626 | 38.8021 | 39.822 | 500 | 0 | 0 | 0 | 0 | 0 | 0 | 0 | 39.7786 | 1.577 | 0.0047743 | 5.6749 | 94.7266 | 0.85359 | 15.1359 | 1.8136 | 2670.7681 | 79.5139 | 3.1979
1504 | 2025-07-22 02:35 | 1.5958 | 1.5942 | 246.7535 | 247.1701 | 0.41666 | 0.34521 | 0.53885 | 0.030744 | 78.8845 | 80.1649 | 61.5668 | 659 | 657.8704 | 56.2229 | 0.5038 | 38.7804 | 39.822 | 500 | 0 | 0 | 0 | 0 | 0 | 0 | 0 | 39.7786 | 1.5749 | 0.005787 | 5.5393 | 94.0068 | 0.8572 | 15.1404 | 1.8136 | 2671.0031 | 79.5247 | 3.19
1505 | 2025-07-22 02:35 | 1.602 | 1.6 | 246.2673 | 246.9271 | 0.65973 | 0.32579 | 0.53769 | 0.030816 | 78.8845 | 80.1649 | 61.5668 | 659 | 657.8704 | 56.2229 | 0.51103 | 38.7804 | 39.822 | 500 | 0 | 0 | 0 | 0 | 0 | 0 | 0 | 39.7786 | 1.5783 | 0.010995 | 5.4145 | 93.4968 | 0.8572 | 15.1448 | 1.8136 | 2671.0031 | 79.5247 | 3.202
1506 | 2025-07-22 02:35 | 1.603 | 1.6019 | 246.4236 | 246.6493 | 0.22568 | 0.33133 | 0.53791 | 0.030816 | 78.8845 | 80.1215 | 61.5451 | 659 | 657.8704 | 56.2229 | 0.53136 | 38.8021 | 39.822 | 500 | 0 | 0 | 0 | 0 | 0 | 0 | 0 | 39.7786 | 1.5812 | 0.012008 | 5.4959 | 92.759 | 0.86444 | 15.1497 | 1.8136 | 2671.0031 | 79.503 | 3.2049
1507 | 2025-07-22 02:35 | 1.6027 | 1.6013 | 247.1007 | 246.1111 | 0.98959 | 0.34587 | 0.53783 | 0.030816 | 78.8845 | 80.1215 | 61.5451 | 659 | 657.8704 | 56.2229 | 0.54926 | 38.8021 | 39.822 | 500 | 0 | 0 | 0 | 0 | 0 | 0 | 0 | 39.7786 | 1.5807 | 0.0095486 | 5.599 | 92.7409 | 0.87167 | 15.1542 | 1.8136 | 2671.0031 | 79.503 | 3.204
1508 | 2025-07-22 02:35 | 1.5991 | 1.5971 | 246.5452 | 246.3195 | 0.22571 | 0.34174 | 0.53791 | 0.030744 | 78.8845 | 80.1215 | 61.5451 | 659 | 657.8704 | 56.2229 | 0.56395 | 38.8021 | 39.822 | 500 | 0 | 0 | 0 | 0 | 0 | 0 | 0 | 39.7786 | 1.577 | 0.0020255 | 5.7075 | 92.0935 | 0.84997 | 15.1582 | 1.8136 | 2671.0031 | 79.503 | 3.1962
1509 | 2025-07-22 02:35 | 1.6001 | 1.5995 | 246.632 | 246.9444 | 0.31247 | 0.33946 | 0.53885 | 0.030744 | 78.8845 | 80.1215 | 61.5451 | 659 | 657.8704 | 56.2229 | 0.57838 | 38.7804 | 39.822 | 500 | 0 | 0 | 0 | 0 | 0 | 0 | 0 | 39.7786 | 1.5778 | 0.0052083 | 5.6641 | 91.9488 | 0.84997 | 15.1631 | 1.8136 | 2671.0031 | 79.503 | 3.1997
1510 | 2025-07-22 02:35 | 1.5984 | 1.5971 | 246.493 | 246.7535 | 0.26044 | 0.33659 | 0.53892 | 0.030671 | 78.8845 | 80.1215 | 61.5451 | 659 | 657.8704 | 56.2229 | 0.5906 | 38.8021 | 39.822 | 500 | 0 | 0 | 0 | 0 | 0 | 0 | 0 | 39.7786 | 1.5765 | 0.0028935 | 5.6912 | 91.616 | 0.87167 | 15.1671 | 1.8136 | 2671.0031 | 79.503 | 3.1955
1511 | 2025-07-22 02:36 | 1.6005 | 1.599 | 246.7708 | 246.5104 | 0.26044 | 0.33518 | 0.53993 | 0.030744 | 78.8845 | 80.1215 | 61.5451 | 659 | 657.8704 | 56.2229 | 0.60417 | 38.7804 | 39.8003 | 500 | 0 | 0 | 0 | 0 | 0 | 0 | 0 | 39.8003 | 1.5786 | 0.0026042 | 5.7075 | 91.4424 | 0.86444 | 15.172 | 1.8136 | 2671.0031 | 79.503 | 3.1995
1512 | 2025-07-22 02:36 | 1.6001 | 1.5979 | 246.3889 | 246.7188 | 0.32986 | 0.34288 | 0.53892 | 0.030744 | 78.8845 | 80.1215 | 61.5017 | 659 | 657.8704 | 56.2229 | 0.61592 | 38.8021 | 39.822 | 500 | 0 | 0 | 0 | 0 | 0 | 0 | 0 | 39.822 | 1.5778 | 0.0026042 | 5.6966 | 90.7588 | 0.84997 | 15.1765 | 1.8136 | 2671.0031 | 79.503 | 3.1981
1513 | 2025-07-22 02:36 | 1.594 | 1.593 | 245.7465 | 247.2917 | 1.5452 | 0.31939 | 0.53769 | 0.030744 | 78.8845 | 80.1215 | 61.5017 | 659 | 657.8125 | 56.2337 | 0.62522 | 38.8021 | 39.822 | 500 | 0 | 0 | 0 | 0 | 0 | 0 | 0 | 39.822 | 1.5729 | 0.0037616 | 5.6912 | 90.3791 | 0.86444 | 15.1805 | 1.814 | 2670.7681 | 79.503 | 3.1871
1514 | 2025-07-22 02:36 | 1.6019 | 1.6005 | 246.7361 | 246.5104 | 0.22568 | 0.31836 | 0.53885 | 0.030671 | 78.8845 | 80.1215 | 61.5017 | 659 | 657.8125 | 56.2229 | 0.63502 | 38.7804 | 39.822 | 500 | 0 | 0 | 0 | 0 | 0 | 0 | 0 | 39.822 | 1.5797 | 0.011863 | 5.4959 | 90.0101 | 0.84997 | 15.1854 | 1.8136 | 2670.7681 | 79.503 | 3.2024
1515 | 2025-07-22 02:36 | 1.6026 | 1.6026 | 247.2917 | 245.9201 | 1.3716 | 0.34169 | 0.53885 | 0.030671 | 78.8845 | 80.1215 | 61.5017 | 659 | 657.8125 | 56.2229 | 0.64497 | 38.8021 | 39.822 | 500 | 0 | 0 | 0 | 0 | 0 | 0 | 0 | 39.822 | 1.5803 | 0.0015914 | 5.7075 | 89.5689 | 0.86444 | 15.1898 | 1.8136 | 2670.7681 | 79.503 | 3.2052
1516 | 2025-07-22 02:36 | 1.5994 | 1.5984 | 247.0486 | 246.8056 | 0.24304 | 0.33887 | 0.53885 | 0.030744 | 78.8845 | 80.0781 | 61.5017 | 659 | 657.8125 | 56.2337 | 0.65354 | 38.7804 | 39.8003 | 500 | 0 | 0 | 0 | 0 | 0 | 0 | 0 | 39.822 | 1.5773 | 0.0026042 | 5.6966 | 88.8455 | 0.89699 | 15.1943 | 1.814 | 2670.7681 | 79.4813 | 3.1978
1517 | 2025-07-22 02:36 | 1.5997 | 1.5982 | 246.5452 | 246.1458 | 0.39932 | 0.33762 | 0.53791 | 0.030744 | 78.8845 | 80.0781 | 61.5017 | 659 | 657.8704 | 56.2229 | 0.66225 | 38.7804 | 39.822 | 500 | 0 | 0 | 0 | 0 | 0 | 0 | 0 | 39.822 | 1.5775 | 0.0030382 | 5.7075 | 88.7695 | 0.86444 | 15.1991 | 1.8136 | 2671.0031 | 79.4813 | 3.1979
1518 | 2025-07-22 02:36 | 1.5958 | 1.5935 | 246.059 | 246.684 | 0.625 | 0.33095 | 0.53791 | 0.030671 | 78.8845 | 80.0781 | 61.5017 | 659 | 657.8125 | 56.2229 | 0.67018 | 38.7804 | 39.822 | 500 | 0 | 0 | 0 | 0 | 0 | 0 | 0 | 39.8003 | 1.5744 | 0.0030382 | 5.6912 | 88.3319 | 0.82465 | 15.2032 | 1.8136 | 2670.7681 | 79.4813 | 3.1892
1519 | 2025-07-22 02:37 | 1.6005 | 1.5985 | 246.4583 | 246.441 | 0.017334 | 0.3176 | 0.53675 | 0.030671 | 78.8845 | 80.0781 | 61.5017 | 659 | 657.8125 | 56.2229 | 0.66583 | 38.7804 | 39.822 | 500 | 0 | 0 | 0 | 0 | 0 | 0 | 0 | 39.822 | 1.578 | 0.0043403 | 5.7129 | 88.0389 | 0.87529 | 15.2076 | 1.8136 | 2670.7681 | 79.4813 | 3.1991
1520 | 2025-07-22 02:37 | 1.5952 | 1.5943 | 246.0938 | 246.8229 | 0.72919 | 0.34261 | 0.53885 | 0.030816 | 78.8845 | 80.0781 | 61.5017 | 659 | 657.8704 | 56.2229 | 0.65867 | 38.7804 | 39.822 | 500 | 0 | 0 | 0 | 0 | 0 | 0 | 0 | 39.822 | 1.5741 | 0.0036169 | 5.6695 | 87.6628 | 0.83912 | 15.2125 | 1.8136 | 2671.0031 | 79.4813 | 3.1895
1521 | 2025-07-22 02:37 | 1.5971 | 1.5953 | 246.2673 | 246.7188 | 0.45142 | 0.31223 | 0.53885 | 0.030671 | 78.8845 | 80.0781 | 61.5017 | 659 | 657.8125 | 56.2229 | 0.65245 | 38.7804 | 39.822 | 500 | 0 | 0 | 0 | 0 | 0 | 0 | 0 | 39.822 | 1.5748 | 0.0043403 | 5.6912 | 87.283 | 0.8572 | 15.217 | 1.8136 | 2670.7681 | 79.4813 | 3.1924
1522 | 2025-07-22 02:37 | 1.5981 | 1.5975 | 246.0417 | 246.8576 | 0.81598 | 0.32688 | 0.53696 | 0.030744 | 78.8845 | 80.0781 | 61.5017 | 659 | 657.8704 | 56.2229 | 0.64688 | 38.8021 | 39.822 | 500 | 0 | 0 | 0 | 0 | 0 | 0 | 0 | 39.8003 | 1.5758 | 0.0052083 | 5.5339 | 86.3824 | 0.84997 | 15.221 | 1.8136 | 2671.0031 | 79.4813 | 3.1956
1523 | 2025-07-22 02:37 | 1.5946 | 1.5949 | 245.8854 | 246.8056 | 0.92014 | 0.31565 | 0.53783 | 0.030744 | 78.8845 | 80.0781 | 61.5017 | 659 | 657.8125 | 56.2229 | 0.64131 | 38.8021 | 39.822 | 500 | 0 | 0 | 0 | 0 | 0 | 0 | 0 | 39.822 | 1.5744 | 0.0066551 | 5.4905 | 86.3643 | 0.86806 | 15.2258 | 1.8136 | 2670.7681 | 79.4813 | 3.1895
1524 | 2025-07-22 02:37 | 1.6 | 1.5979 | 246.6146 | 245.5556 | 1.059 | 0.32416 | 0.53892 | 0.030816 | 78.8845 | 80.0781 | 61.5451 | 659 | 657.8125 | 56.2229 | 0.63636 | 38.7804 | 39.822 | 500 | 0 | 0 | 0 | 0 | 0 | 0 | 0 | 39.822 | 1.5784 | 0.0089699 | 5.6098 | 86.1871 | 0.84274 | 15.2303 | 1.8136 | 2670.7681 | 79.4813 | 3.1979
1525 | 2025-07-22 02:37 | 1.599 | 1.5978 | 246.7708 | 245.6597 | 1.1111 | 0.33697 | 0.53993 | 0.030744 | 78.8845 | 80.0781 | 61.5451 | 659 | 657.8704 | 56.2229 | 0.63202 | 38.8021 | 39.822 | 500 | 0 | 0 | 0 | 0 | 0 | 0 | 0 | 39.822 | 1.577 | 0.0094039 | 5.5773 | 85.7205 | 0.86444 | 15.2351 | 1.8136 | 2671.0031 | 79.4813 | 3.1968
1526 | 2025-07-22 02:38 | 1.5984 | 1.5977 | 246.9965 | 245.8507 | 1.1458 | 0.34039 | 0.54 | 0.030744 | 78.8845 | 80.0781 | 61.5451 | 659 | 657.8125 | 56.2229 | 0.62865 | 38.8021 | 39.822 | 500 | 0 | 0 | 0 | 0 | 0 | 0 | 0 | 39.8003 | 1.5775 | 0.0023148 | 5.6966 | 85.3154 | 0.86444 | 15.2392 | 1.8136 | 2670.7681 | 79.4813 | 3.196
1527 | 2025-07-22 02:38 | 1.5994 | 1.5978 | 246.9097 | 246.3889 | 0.52084 | 0.32964 | 0.53993 | 0.030671 | 78.8845 | 80.0781 | 61.5451 | 659 | 657.8125 | 56.2229 | 0.6237 | 38.7804 | 39.822 | 500 | 0 | 0 | 0 | 0 | 0 | 0 | 0 | 39.822 | 1.5775 | 0.010127 | 5.6912 | 85.0803 | 0.83912 | 15.2437 | 1.8136 | 2670.7681 | 79.4813 | 3.1972
1528 | 2025-07-22 02:38 | 1.5981 | 1.5964 | 246.7882 | 245.9375 | 0.85071 | 0.35954 | 0.53892 | 0.030744 | 78.8845 | 80.0781 | 61.5451 | 659 | 657.8704 | 56.3314 | 0.62066 | 38.7804 | 39.822 | 500 | 0 | 0 | 0 | 0 | 0 | 0 | 0 | 39.822 | 1.5771 | 0.0018808 | 5.5773 | 84.2737 | 0.8572 | 15.2481 | 1.8171 | 2671.0031 | 79.4813 | 3.1944
1529 | 2025-07-22 02:38 | 1.5994 | 1.5979 | 246.493 | 246.0243 | 0.46875 | 0.33697 | 0.53885 | 0.030744 | 78.8845 | 80.0781 | 61.5885 | 659 | 657.8125 | 56.2229 | 0.61574 | 38.8021 | 39.822 | 500 | 0 | 0 | 0 | 0 | 0 | 0 | 0 | 39.822 | 1.5775 | 0.0020255 | 5.5881 | 84.328 | 0.86806 | 15.253 | 1.8136 | 2670.7681 | 79.4813 | 3.1973
1530 | 2025-07-22 02:38 | 1.5948 | 1.5939 | 246.0243 | 246.4583 | 0.43402 | 0.3444 | 0.53892 | 0.030671 | 78.8628 | 80.0781 | 61.5885 | 659 | 657.8125 | 56.2229 | 0.61256 | 38.7804 | 39.822 | 500 | 0 | 0 | 0 | 0 | 0 | 0 | 0 | 39.822 | 1.5744 | 0.0031829 | 5.5773 | 83.771 | 0.8138 | 15.257 | 1.8136 | 2670.7681 | 79.4705 | 3.1887
1531 | 2025-07-22 02:38 | 1.6003 | 1.5991 | 245.7986 | 246.4757 | 0.67708 | 0.32623 | 0.53892 | 0.030744 | 78.8628 | 80.0781 | 61.5668 | 659 | 657.8125 | 56.2229 | 0.60793 | 38.7804 | 39.822 | 500 | 0 | 0 | 0 | 0 | 0 | 0 | 0 | 39.822 | 1.579 | 0.004919 | 5.5284 | 83.7963 | 0.84997 | 15.2615 | 1.8136 | 2670.7681 | 79.4705 | 3.1994
1532 | 2025-07-22 02:38 | 1.5985 | 1.5969 | 245.9201 | 245.8854 | 0.034698 | 0.34635 | 0.5395 | 0.030744 | 78.8628 | 80.0781 | 61.6319 | 659 | 657.8704 | 56.2337 | 0.60428 | 38.8021 | 39.822 | 500 | 0 | 0 | 0 | 0 | 0 | 0 | 0 | 39.822 | 1.5775 | 0.0026042 | 5.5393 | 83.5395 | 0.8572 | 15.2663 | 1.814 | 2671.0031 | 79.4705 | 3.1955
1533 | 2025-07-22 02:38 | 1.5977 | 1.5969 | 246.1285 | 246.8056 | 0.67709 | 0.33062 | 0.53892 | 0.030671 | 78.8628 | 80.0564 | 61.6319 | 659 | 657.8125 | 56.3368 | 0.60098 | 38.8021 | 39.822 | 500 | 0 | 0 | 0 | 0 | 0 | 0 | 0 | 39.822 | 1.5765 | 0.0030382 | 5.561 | 83.0006 | 0.86806 | 15.2708 | 1.8173 | 2670.7681 | 79.4596 | 3.1946
1534 | 2025-07-22 02:39 | 1.5966 | 1.5942 | 245.7639 | 246.6146 | 0.85071 | 0.32183 | 0.53885 | 0.030671 | 78.8628 | 80.0564 | 61.6319 | 659 | 657.8125 | 56.2229 | 0.59693 | 38.7804 | 39.822 | 500 | 0 | 0 | 0 | 0 | 0 | 0 | 0 | 39.822 | 1.5749 | 0.0065104 | 5.5176 | 82.9825 | 0.8572 | 15.2753 | 1.8136 | 2670.7681 | 79.4596 | 3.1908
1535 | 2025-07-22 02:39 | 1.6011 | 1.5988 | 246.0938 | 246.0417 | 0.052094 | 0.32275 | 0.53993 | 0.030744 | 78.8628 | 80.0347 | 61.6536 | 659 | 656.6551 | 56.3097 | 0.59357 | 38.7804 | 39.822 | 500 | 0 | 0 | 0 | 0 | 0 | 0 | 0 | 39.7786 | 1.5797 | 0.011574 | 5.4036 | 82.8812 | 0.82465 | 15.2793 | 1.8164 | 2666.069 | 79.4488 | 3.1999
1536 | 2025-07-22 02:39 | 1.6008 | 1.599 | 246.632 | 245.4167 | 1.2153 | 0.3431 | 0.54102 | 0.030816 | 78.8628 | 80.0564 | 61.6536 | 659 | 657.8125 | 56.2229 | 0.58948 | 38.8021 | 39.822 | 500 | 0 | 0 | 0 | 0 | 0 | 0 | 0 | 39.7786 | 1.5802 | 0.0095486 | 5.5284 | 82.5629 | 0.86444 | 15.2842 | 1.8136 | 2670.7681 | 79.4596 | 3.1998
1537 | 2025-07-22 02:39 | 1.6014 | 1.5991 | 246.632 | 245.2951 | 1.3368 | 0.33502 | 0.54116 | 0.030671 | 78.8628 | 80.0564 | 61.6536 | 659 | 657.8704 | 56.2229 | 0.58681 | 38.8021 | 39.822 | 500 | 0 | 0 | 0 | 0 | 0 | 0 | 0 | 39.7786 | 1.5794 | 0.0018808 | 5.5827 | 82.2627 | 0.88252 | 15.2882 | 1.8136 | 2671.0031 | 79.4596 | 3.2005
1538 | 2025-07-22 02:39 | 1.6013 | 1.5994 | 246.2673 | 246.1111 | 0.15622 | 0.32568 | 0.54159 | 0.030671 | 78.8628 | 80.0564 | 61.6536 | 659 | 656.6551 | 56.2229 | 0.58275 | 38.7804 | 39.822 | 500 | 0 | 0 | 0 | 0 | 0 | 0 | 0 | 39.7786 | 1.5797 | 0.0023148 | 5.561 | 81.8251 | 0.8355 | 15.2931 | 1.8136 | 2666.069 | 79.4596 | 3.2007
1539 | 2025-07-22 02:39 | 1.5985 | 1.5972 | 246.2673 | 246.1805 | 0.086792 | 0.34576 | 0.54159 | 0.030671 | 78.8628 | 80.0564 | 61.6754 | 659 | 657.8125 | 56.2337 | 0.57946 | 38.8021 | 39.822 | 500 | 0 | 0 | 0 | 0 | 0 | 0 | 0 | 39.7786 | 1.577 | 0.0031829 | 5.5881 | 81.93 | 0.8572 | 15.2976 | 1.814 | 2670.7681 | 79.4596 | 3.1957
1540 | 2025-07-22 02:39 | 1.5991 | 1.5969 | 245.7986 | 246.5104 | 0.71181 | 0.3584 | 0.54152 | 0.030744 | 78.8628 | 80.0564 | 61.7188 | 659 | 657.8704 | 56.2229 | 0.57639 | 38.7804 | 39.822 | 500 | 0 | 0 | 0 | 0 | 0 | 0 | 0 | 39.7786 | 1.5778 | 0.0026042 | 5.6098 | 81.6479 | 0.84274 | 15.302 | 1.8136 | 2671.0031 | 79.4596 | 3.196
1541 | 2025-07-22 02:40 | 1.6007 | 1.5995 | 245.9896 | 245.8507 | 0.13887 | 0.32389 | 0.54102 | 0.030744 | 78.8195 | 80.0564 | 61.6754 | 659 | 657.8704 | 56.2229 | 0.57237 | 38.7804 | 39.822 | 500 | 0 | 0 | 0 | 0 | 0 | 0 | 0 | 39.7786 | 1.58 | 0.0040509 | 5.6749 | 81.0185 | 0.86806 | 15.3065 | 1.8136 | 2671.0031 | 79.4379 | 3.2002
1542 | 2025-07-22 02:40 | 1.5965 | 1.594 | 245.7465 | 246.4583 | 0.71179 | 0.34044 | 0.54094 | 0.030671 | 78.8195 | 80.0564 | 61.7405 | 659 | 657.8125 | 56.2229 | 0.56963 | 38.8021 | 39.822 | 500 | 0 | 0 | 0 | 0 | 0 | 0 | 0 | 39.7786 | 1.5747 | 0.0031829 | 5.6912 | 81.8902 | 0.86444 | 15.311 | 1.8136 | 2670.7681 | 79.4379 | 3.1905
1543 | 2025-07-22 02:40 | 1.5995 | 1.5978 | 245.5382 | 246.0764 | 0.53822 | 0.31646 | 0.54159 | 0.030744 | 78.8195 | 80.0564 | 61.7622 | 659 | 657.8704 | 56.2229 | 0.56601 | 38.7804 | 39.822 | 500 | 0 | 0 | 0 | 0 | 0 | 0 | 0 | 39.7786 | 1.5775 | 0.004919 | 5.6207 | 81.0149 | 0.86444 | 15.3159 | 1.8136 | 2671.0031 | 79.4379 | 3.1973
1544 | 2025-07-22 02:40 | 1.5977 | 1.5965 | 245.6771 | 246.3889 | 0.71179 | 0.33426 | 0.54268 | 0.030671 | 78.776 | 80.0564 | 61.7622 | 659 | 657.8125 | 56.2229 | 0.5629 | 38.8021 | 39.822 | 500 | 0 | 0 | 0 | 0 | 0 | 0 | 0 | 39.7786 | 1.5758 | 0.0059317 | 5.6207 | 81.033 | 0.8572 | 15.32 | 1.8136 | 2670.7681 | 79.4162 | 3.1942
1545 | 2025-07-22 02:40 | 1.599 | 1.5969 | 245.6771 | 246.1111 | 0.43402 | 0.32411 | 0.54152 | 0.030744 | 78.776 | 80.0564 | 61.7622 | 659 | 657.8125 | 56.2229 | 0.55975 | 38.8021 | 39.822 | 500 | 0 | 0 | 0 | 0 | 0 | 0 | 0 | 39.7786 | 1.5771 | 0.0037616 | 5.6478 | 80.6821 | 0.84997 | 15.3248 | 1.8136 | 2670.7681 | 79.4162 | 3.1959
1546 | 2025-07-22 02:40 | 1.5959 | 1.5936 | 244.9306 | 246.8056 | 1.875 | 0.30615 | 0.54159 | 0.030744 | 78.776 | 80.0564 | 61.7839 | 659 | 657.8125 | 56.2229 | 0.55715 | 38.8021 | 39.822 | 500 | 0 | 0 | 0 | 0 | 0 | 0 | 0 | 39.7786 | 1.5739 | 0.0060764 | 5.5339 | 80.4181 | 0.81019 | 15.3289 | 1.8136 | 2670.7681 | 79.4162 | 3.1895
1547 | 2025-07-22 02:40 | 1.6024 | 1.6007 | 246.7535 | 245.4167 | 1.3368 | 0.33903 | 0.54152 | 0.030744 | 78.776 | 80.0347 | 61.7839 | 659 | 657.8704 | 56.2229 | 0.55339 | 38.7804 | 39.822 | 500 | 0 | 0 | 0 | 0 | 0 | 0 | 0 | 39.7786 | 1.5806 | 0.010851 | 5.6858 | 80.4507 | 0.84274 | 15.3334 | 1.8136 | 2671.0031 | 79.4054 | 3.2031
1548 | 2025-07-22 02:40 | 1.6033 | 1.6003 | 246.4757 | 245.1389 | 1.3368 | 0.34532 | 0.54268 | 0.030744 | 78.776 | 80.0347 | 61.849 | 659 | 657.8125 | 56.2229 | 0.54933 | 38.7804 | 39.822 | 500 | 0 | 0 | 0 | 0 | 0 | 0 | 0 | 39.7786 | 1.5812 | 0.0096933 | 5.6912 | 80.4217 | 0.8572 | 15.3383 | 1.8136 | 2670.7681 | 79.4054 | 3.2036
1549 | 2025-07-22 02:41 | 1.5994 | 1.5971 | 246.2326 | 245.6597 | 0.57291 | 0.32525 | 0.54253 | 0.030671 | 78.776 | 80.0564 | 61.849 | 659 | 657.8125 | 56.3368 | 0.54691 | 38.7804 | 39.822 | 500 | 0 | 0 | 0 | 0 | 0 | 0 | 0 | 39.7786 | 1.5773 | 0.0024595 | 5.6749 | 80.3819 | 0.8355 | 15.3423 | 1.8173 | 2670.7681 | 79.4162 | 3.1965
1550 | 2025-07-22 02:41 | 1.6001 | 1.5984 | 246.2673 | 245.7292 | 0.53818 | 0.35775 | 0.54384 | 0.030816 | 78.7326 | 80.0564 | 61.849 | 659 | 657.8704 | 56.3314 | 0.54384 | 38.7804 | 39.822 | 500 | 0 | 0 | 0 | 0 | 0 | 0 | 0 | 39.7352 | 1.5771 | 0.0023148 | 5.7075 | 80.0239 | 0.87529 | 15.3467 | 1.8171 | 2671.0031 | 79.3945 | 3.1985
1551 | 2025-07-22 02:41 | 1.5966 | 1.5952 | 245.9722 | 246.3542 | 0.38196 | 0.3253 | 0.54369 | 0.030744 | 78.7326 | 80.0564 | 61.8707 | 659 | 657.8125 | 56.3368 | 0.54011 | 38.7804 | 39.822 | 500 | 0 | 0 | 0 | 0 | 0 | 0 | 0 | 39.7352 | 1.5747 | 0.0037616 | 5.6532 | 79.9805 | 0.82827 | 15.3512 | 1.8173 | 2670.7681 | 79.3945 | 3.1918
1552 | 2025-07-22 02:41 | 1.5966 | 1.5948 | 245.7292 | 246.1111 | 0.38196 | 0.33355 | 0.54384 | 0.030671 | 78.7326 | 80.0564 | 61.9141 | 659 | 657.8125 | 56.3368 | 0.53715 | 38.8021 | 39.822 | 500 | 0 | 0 | 0 | 0 | 0 | 0 | 0 | 39.7352 | 1.5744 | 0.0034722 | 5.6695 | 79.9949 | 0.86444 | 15.356 | 1.8173 | 2670.7681 | 79.3945 | 3.1914
1553 | 2025-07-22 02:41 | 1.5969 | 1.5948 | 245.5382 | 246.5452 | 1.007 | 0.33344 | 0.54384 | 0.030816 | 78.7326 | 80.0347 | 61.9358 | 659 | 657.8125 | 56.2229 | 0.53436 | 38.7804 | 39.822 | 500 | 0 | 0 | 0 | 0 | 0 | 0 | 0 | 39.7352 | 1.5747 | 0.0046296 | 5.6858 | 80.0745 | 0.88976 | 15.3605 | 1.8136 | 2670.7681 | 79.3837 | 3.1917
1554 | 2025-07-22 02:41 | 1.5984 | 1.5964 | 245.4861 | 245.5556 | 0.069443 | 0.32937 | 0.54384 | 0.030816 | 78.7326 | 80.0564 | 61.9141 | 620 | 621.6435 | 55.7888 | 0.53064 | 38.7804 | 39.822 | 500 | 0 | 0 | 0 | 0 | 0 | 0 | 0 | 39.7352 | 1.5761 | 0.0091146 | 5.485 | 79.9551 | 0.86806 | 15.3646 | 1.7996 | 2523.9193 | 79.3945 | 3.1947
1555 | 2025-07-22 02:41 | 1.5959 | 1.5936 | 245.0868 | 246.1111 | 1.0243 | 0.31082 | 0.54369 | 0.030744 | 78.7326 | 80.0564 | 61.9575 | 620 | 618.1134 | 55.8974 | 0.5272 | 38.7804 | 39.8003 | 500 | 0 | 0 | 0 | 0 | 0 | 0 | 0 | 39.7352 | 1.5736 | 0.010706 | 5.5067 | 80.013 | 0.82104 | 15.3694 | 1.8031 | 2509.5868 | 79.3945 | 3.1895
1556 | 2025-07-22 02:42 | 1.5985 | 1.5958 | 246.1111 | 245.0694 | 1.0417 | 0.34196 | 0.54384 | 0.030671 | 78.7326 | 80.0347 | 61.9575 | 620 | 618.1134 | 55.8974 | 0.52416 | 38.8021 | 39.822 | 500 | 0 | 0 | 0 | 0 | 0 | 0 | 0 | 39.7352 | 1.5761 | 0.0091146 | 5.561 | 80.0456 | 0.8572 | 15.3739 | 1.8031 | 2509.5868 | 79.3837 | 3.1943
1557 | 2025-07-22 02:42 | 1.5943 | 1.5929 | 246.2673 | 245.5035 | 0.76385 | 0.35628 | 0.54485 | 0.030744 | 78.7326 | 80.0564 | 62.0009 | 620 | 618.1134 | 55.8974 | 0.52174 | 38.8021 | 39.822 | 500 | 0 | 0 | 0 | 0 | 0 | 0 | 0 | 39.7352 | 1.5742 | 0.0017361 | 5.5827 | 80.0239 | 0.82104 | 15.3787 | 1.8031 | 2509.5868 | 79.3945 | 3.1872
1558 | 2025-07-22 02:42 | 1.5933 | 1.5913 | 245.6597 | 245.8854 | 0.22571 | 0.32487 | 0.54586 | 0.030671 | 78.7326 | 80.0564 | 62.0009 | 620 | 618.1134 | 55.7888 | 0.51805 | 38.7804 | 39.822 | 500 | 0 | 0 | 0 | 0 | 0 | 0 | 0 | 39.7352 | 1.5722 | 0.0041956 | 5.5284 | 80.6604 | 0.8138 | 15.3828 | 1.7996 | 2509.5868 | 79.3945 | 3.1846
1559 | 2025-07-22 02:42 | 1.5885 | 1.5871 | 245.3993 | 246.7535 | 1.3542 | 0.31831 | 0.54579 | 0.030744 | 78.7326 | 80.0564 | 62.0226 | 620 | 618.1134 | 55.8974 | 0.51562 | 38.8021 | 39.822 | 500 | 0 | 0 | 0 | 0 | 0 | 0 | 0 | 39.7352 | 1.5674 | 0.0046296 | 5.5393 | 80.3602 | 0.83912 | 15.3873 | 1.8031 | 2509.5868 | 79.3945 | 3.1756
1560 | 2025-07-22 02:42 | 1.5898 | 1.59 | 245.4688 | 246.3715 | 0.90277 | 0.33675 | 0.54579 | 0.030671 | 78.7326 | 80.0347 | 62.0226 | 620 | 618.1134 | 55.8974 | 0.51165 | 38.7804 | 39.822 | 500 | 0 | 0 | 0 | 0 | 0 | 0 | 0 | 39.7352 | 1.5686 | 0.005787 | 5.3168 | 80.3711 | 0.85359 | 15.3917 | 1.8031 | 2509.5868 | 79.3837 | 3.1798
1561 | 2025-07-22 02:42 | 1.5943 | 1.5917 | 245.816 | 245.5903 | 0.22568 | 0.3304 | 0.54695 | 0.030671 | 78.7326 | 79.9913 | 62.0877 | 620 | 618.1134 | 55.8974 | 0.50821 | 38.7804 | 39.822 | 500 | 0 | 0 | 0 | 0 | 0 | 0 | 0 | 39.7352 | 1.5731 | 0.012008 | 5.3494 | 80.353 | 0.87529 | 15.3966 | 1.8031 | 2509.5868 | 79.362 | 3.1861
1562 | 2025-07-22 02:42 | 1.5904 | 1.5887 | 245.8681 | 245.5729 | 0.29514 | 0.32693 | 0.54586 | 0.030671 | 78.7109 | 79.9913 | 62.0877 | 620 | 618.1134 | 55.8974 | 0.5055 | 38.7804 | 39.822 | 500 | 0 | 0 | 0 | 0 | 0 | 0 | 0 | 39.7352 | 1.5692 | 0.0095486 | 5.3819 | 80.863 | 0.87529 | 15.401 | 1.8031 | 2509.5868 | 79.3511 | 3.1791
1563 | 2025-07-22 02:42 | 1.591 | 1.5891 | 246.2673 | 245.243 | 1.0243 | 0.33778 | 0.54579 | 0.030744 | 78.7109 | 79.9913 | 62.1094 | 620 | 618.1134 | 55.778 | 0.50655 | 38.8021 | 39.822 | 500 | 0 | 0 | 0 | 0 | 0 | 0 | 0 | 39.7352 | 1.5694 | 0.0018808 | 5.5881 | 80.8051 | 0.86444 | 15.4051 | 1.7993 | 2509.5868 | 79.3511 | 3.1801
1564 | 2025-07-22 02:43 | 1.5893 | 1.5883 | 246.1285 | 245.4167 | 0.71179 | 0.35308 | 0.54586 | 0.030744 | 78.6892 | 79.9913 | 62.1094 | 620 | 618.1134 | 55.8974 | 0.52496 | 38.8021 | 39.822 | 500 | 0 | 0 | 0 | 0 | 0 | 0 | 0 | 39.7135 | 1.568 | 0.0023148 | 5.5067 | 80.8087 | 0.82104 | 15.41 | 1.8031 | 2509.5868 | 79.3403 | 3.1775
1565 | 2025-07-22 02:43 | 1.5913 | 1.5897 | 245.816 | 245.1736 | 0.64235 | 0.33301 | 0.54586 | 0.030671 | 78.7109 | 79.9913 | 62.1311 | 620 | 618.1134 | 55.8974 | 0.54279 | 38.8021 | 39.822 | 500 | 0 | 0 | 0 | 0 | 0 | 0 | 0 | 39.7135 | 1.5702 | 0.0030382 | 5.4959 | 80.8232 | 0.8572 | 15.4144 | 1.8031 | 2509.5868 | 79.3511 | 3.181
1566 | 2025-07-22 02:43 | 1.5877 | 1.5871 | 245.9028 | 245.4167 | 0.48608 | 0.35617 | 0.54586 | 0.030671 | 78.7109 | 79.9913 | 62.1311 | 620 | 618.2291 | 55.8974 | 0.55957 | 38.8021 | 39.822 | 500 | 0 | 0 | 0 | 0 | 0 | 0 | 0 | 39.7135 | 1.5671 | 0.0020255 | 5.5122 | 80.91 | 0.88252 | 15.4188 | 1.8031 | 2510.0567 | 79.3511 | 3.1748
1567 | 2025-07-22 02:43 | 1.5849 | 1.5826 | 244.5312 | 246.3195 | 1.7882 | 0.31462 | 0.54579 | 0.030744 | 78.6675 | 79.9913 | 62.1962 | 620 | 618.1134 | 55.8974 | 0.57216 | 38.8021 | 39.822 | 500 | 0 | 0 | 0 | 0 | 0 | 0 | 0 | 39.7135 | 1.5639 | 0.0036169 | 5.4253 | 81.7202 | 0.82827 | 15.4229 | 1.8031 | 2509.5868 | 79.3294 | 3.1675
1568 | 2025-07-22 02:43 | 1.5864 | 1.5846 | 245.0347 | 246.25 | 1.2153 | 0.33295 | 0.54695 | 0.030671 | 78.6675 | 79.9696 | 62.1962 | 620 | 618.2291 | 55.8974 | 0.58587 | 38.7804 | 39.822 | 500 | 0 | 0 | 0 | 0 | 0 | 0 | 0 | 39.7135 | 1.5664 | 0.0046296 | 5.3548 | 81.7057 | 0.86806 | 15.4277 | 1.8031 | 2510.0567 | 79.3186 | 3.171
1569 | 2025-07-22 02:43 | 1.5927 | 1.59 | 245.7986 | 245.1389 | 0.6597 | 0.3144 | 0.54688 | 0.030744 | 78.6675 | 79.9696 | 62.2179 | 620 | 618.1134 | 55.8974 | 0.59798 | 38.7804 | 39.822 | 500 | 0 | 0 | 0 | 0 | 0 | 0 | 0 | 39.7135 | 1.5718 | 0.010851 | 5.2192 | 81.6768 | 0.87167 | 15.4322 | 1.8031 | 2509.5868 | 79.3186 | 3.1827
1570 | 2025-07-22 02:43 | 1.5904 | 1.5883 | 246.0938 | 245 | 1.0938 | 0.34744 | 0.54695 | 0.030744 | 78.6675 | 79.9696 | 62.2179 | 620 | 618.1134 | 55.8974 | 0.61035 | 38.7804 | 39.822 | 500 | 0 | 0 | 0 | 0 | 0 | 0 | 0 | 39.7135 | 1.5699 | 0.010127 | 5.3711 | 82.2012 | 0.85359 | 15.4371 | 1.8031 | 2509.5868 | 79.3186 | 3.1787
1571 | 2025-07-22 02:44 | 1.5868 | 1.5858 | 245.9028 | 245.1215 | 0.78123 | 0.33436 | 0.54695 | 0.030744 | 78.6675 | 79.9696 | 62.2179 | 620 | 618.1134 | 55.8974 | 0.62041 | 38.7804 | 39.822 | 500 | 0 | 0 | 0 | 0 | 0 | 0 | 0 | 39.7135 | 1.568 | 0.0076678 | 5.4145 | 82.053 | 0.87167 | 15.4411 | 1.8031 | 2509.5868 | 79.3186 | 3.1726
1572 | 2025-07-22 02:44 | 1.5862 | 1.5841 | 245.5556 | 244.9306 | 0.625 | 0.32872 | 0.54688 | 0.030744 | 78.6241 | 79.9696 | 62.2613 | 620 | 618.1134 | 55.8974 | 0.6309 | 38.8021 | 39.822 | 500 | 0 | 0 | 0 | 0 | 0 | 0 | 0 | 39.7135 | 1.5658 | 0.0024595 | 5.3819 | 82.3315 | 0.83912 | 15.4456 | 1.8031 | 2509.5868 | 79.2969 | 3.1703
1573 | 2025-07-22 02:44 | 1.5825 | 1.5813 | 245.3993 | 245.5035 | 0.10417 | 0.36382 | 0.54796 | 0.030671 | 78.6241 | 79.9696 | 62.2613 | 620 | 618.1134 | 55.8974 | 0.64091 | 38.8021 | 39.822 | 500 | 0 | 0 | 0 | 0 | 0 | 0 | 0 | 39.7135 | 1.5622 | 0.0030382 | 5.3385 | 82.4508 | 0.82827 | 15.45 | 1.8031 | 2509.5868 | 79.2969 | 3.1638
1574 | 2025-07-22 02:44 | 1.5833 | 1.5815 | 244.6007 | 246.0243 | 1.4236 | 0.30637 | 0.5481 | 0.030671 | 78.6241 | 79.9696 | 62.3047 | 620 | 618.1134 | 55.8974 | 0.64894 | 38.7804 | 39.822 | 500 | 0 | 0 | 0 | 0 | 0 | 0 | 0 | 39.7135 | 1.5634 | 0.0043403 | 5.2951 | 82.9608 | 0.84997 | 15.4545 | 1.8031 | 2509.5868 | 79.2969 | 3.1648
1575 | 2025-07-22 02:44 | 1.587 | 1.5851 | 245.5208 | 245.3125 | 0.2083 | 0.31239 | 0.5481 | 0.030671 | 78.6241 | 79.9696 | 62.3047 | 620 | 618.1134 | 55.8974 | 0.65799 | 38.7804 | 39.822 | 500 | 0 | 0 | 0 | 0 | 0 | 0 | 0 | 39.7135 | 1.5671 | 0.011429 | 5.1487 | 83.5503 | 0.85359 | 15.4593 | 1.8031 | 2509.5868 | 79.2969 | 3.172
1576 | 2025-07-22 02:44 | 1.5864 | 1.5845 | 245.8333 | 245.1215 | 0.71179 | 0.32932 | 0.54796 | 0.030671 | 78.6241 | 79.9696 | 62.3047 | 620 | 618.1134 | 55.8974 | 0.66667 | 38.7804 | 39.822 | 500 | 0 | 0 | 0 | 0 | 0 | 0 | 0 | 39.7135 | 1.5668 | 0.0085359 | 5.3114 | 83.5757 | 0.84274 | 15.4638 | 1.8031 | 2509.5868 | 79.2969 | 3.1709
1577 | 2025-07-22 02:44 | 1.5832 | 1.5823 | 245.2951 | 245.4861 | 0.19098 | 0.32389 | 0.54905 | 0.030671 | 78.6024 | 79.9696 | 62.3264 | 620 | 618.1134 | 55.8974 | 0.67018 | 38.7804 | 39.822 | 500 | 0 | 0 | 0 | 0 | 0 | 0 | 0 | 39.7135 | 1.5651 | 0.0020255 | 5.268 | 83.5901 | 0.87529 | 15.4678 | 1.8031 | 2509.5868 | 79.286 | 3.1655
1578 | 2025-07-22 02:44 | 1.5813 | 1.5809 | 244.6181 | 246.3889 | 1.7708 | 0.30094 | 0.54912 | 0.030744 | 78.5807 | 79.9696 | 62.3698 | 620 | 618.1134 | 55.8974 | 0.66131 | 38.8021 | 39.822 | 500 | 0 | 0 | 0 | 0 | 0 | 0 | 0 | 39.7135 | 1.5621 | 0.0047743 | 5.1487 | 83.865 | 0.86444 | 15.4726 | 1.8031 | 2509.5868 | 79.2752 | 3.1622
1579 | 2025-07-22 02:45 | 1.5894 | 1.587 | 245.4514 | 244.8438 | 0.60762 | 0.33154 | 0.54962 | 0.030671 | 78.6024 | 79.9479 | 62.3698 | 620 | 618.1134 | 55.8974 | 0.65422 | 38.7804 | 39.8003 | 500 | 0 | 0 | 0 | 0 | 0 | 0 | 0 | 39.6484 | 1.5697 | 0.010272 | 5.1595 | 84.3569 | 0.86806 | 15.4771 | 1.8031 | 2509.5868 | 79.2752 | 3.1764
1580 | 2025-07-22 02:45 | 1.5858 | 1.5852 | 245.6077 | 244.9132 | 0.69446 | 0.34695 | 0.54962 | 0.030744 | 78.6024 | 79.9479 | 62.3915 | 620 | 618.1134 | 55.8974 | 0.64887 | 38.8021 | 39.822 | 500 | 0 | 0 | 0 | 0 | 0 | 0 | 0 | 39.6484 | 1.5663 | 0.0018808 | 5.2626 | 84.8814 | 0.90422 | 15.4816 | 1.8031 | 2509.5868 | 79.2752 | 3.171
1581 | 2025-07-22 02:45 | 1.5843 | 1.5833 | 245.1215 | 245.7986 | 0.67706 | 0.32411 | 0.5497 | 0.020833 | 78.6024 | 79.9479 | 62.3915 | 620 | 618.1134 | 55.8974 | 0.64294 | 38.8021 | 39.822 | 500 | 0 | 0 | 0 | 0 | 0 | 0 | 0 | 39.6484 | 1.5651 | 0.0034722 | 5.2355 | 85.565 | 0.86806 | 15.486 | 1.8031 | 2509.5868 | 79.2752 | 3.1677
1582 | 2025-07-22 02:45 | 1.5838 | 1.5822 | 245.0174 | 246.0417 | 1.0243 | 0.30941 | 0.55078 | 0.030671 | 78.5373 | 79.9479 | 62.3915 | 620 | 618.1134 | 55.8974 | 0.63806 | 38.8021 | 39.822 | 500 | 0 | 0 | 0 | 0 | 0 | 0 | 0 | 39.6484 | 1.5644 | 0.004919 | 5.1595 | 85.489 | 0.8355 | 15.4905 | 1.8031 | 2509.5868 | 79.2426 | 3.1659
1583 | 2025-07-22 02:45 | 1.5903 | 1.5885 | 245.6771 | 245.0174 | 0.65973 | 0.33133 | 0.55064 | 0.030744 | 78.5373 | 79.9479 | 62.4566 | 620 | 618.1134 | 55.8974 | 0.63249 | 38.8021 | 39.822 | 500 | 0 | 0 | 0 | 0 | 0 | 0 | 0 | 39.6484 | 1.5716 | 0.0095486 | 5.0401 | 86.1147 | 0.85359 | 15.4953 | 1.8031 | 2509.5868 | 79.2426 | 3.1788
1584 | 2025-07-22 02:45 | 1.5885 | 1.5877 | 245.8854 | 244.7396 | 1.1458 | 0.34831 | 0.55078 | 0.030744 | 78.5373 | 79.9479 | 62.4566 | 620 | 618.1134 | 55.8974 | 0.62945 | 38.7804 | 39.822 | 500 | 0 | 0 | 0 | 0 | 0 | 0 | 0 | 39.6484 | 1.571 | 0.0094039 | 5.1704 | 86.263 | 0.84997 | 15.4994 | 1.8031 | 2509.5868 | 79.2426 | 3.1762
1585 | 2025-07-22 02:45 | 1.582 | 1.5803 | 244.8785 | 245.5729 | 0.69446 | 0.35303 | 0.55064 | 0.030671 | 78.5373 | 79.8828 | 62.4566 | 620 | 618.1134 | 55.8974 | 0.62576 | 38.7804 | 39.822 | 500 | 0 | 0 | 0 | 0 | 0 | 0 | 0 | 39.6484 | 1.5638 | 0.0028935 | 5.1324 | 86.8526 | 0.8572 | 15.5034 | 1.8031 | 2509.5868 | 79.2101 | 3.1623
1586 | 2025-07-22 02:46 | 1.5871 | 1.5856 | 245.2951 | 245.7986 | 0.50346 | 0.31847 | 0.55064 | 0.030671 | 78.5373 | 79.8828 | 62.4566 | 620 | 618.1134 | 55.8974 | 0.62102 | 38.7804 | 39.822 | 500 | 0 | 0 | 0 | 0 | 0 | 0 | 0 | 39.6484 | 1.5681 | 0.0046296 | 5.127 | 87.2396 | 0.84997 | 15.5082 | 1.8031 | 2509.5868 | 79.2101 | 3.1727
1587 | 2025-07-22 02:46 | 1.5877 | 1.5851 | 245.0521 | 245.3646 | 0.31252 | 0.32823 | 0.55187 | 0.030744 | 78.5373 | 79.8828 | 62.4783 | 620 | 618.1134 | 55.8974 | 0.61773 | 38.7804 | 39.822 | 500 | 0 | 0 | 0 | 0 | 0 | 0 | 0 | 39.6484 | 1.5687 | 0.011863 | 4.9479 | 87.5579 | 0.85359 | 15.5121 | 1.8031 | 2509.5868 | 79.2101 | 3.1727
1588 | 2025-07-22 02:46 | 1.5887 | 1.587 | 245.6077 | 245.0174 | 0.59029 | 0.33898 | 0.55187 | 0.030671 | 78.5156 | 79.8611 | 62.4783 | 620 | 618.1134 | 55.8974 | 0.61433 | 38.7804 | 39.822 | 500 | 0 | 0 | 0 | 0 | 0 | 0 | 0 | 39.6484 | 1.5706 | 0.0015914 | 5.127 | 87.8653 | 0.85359 | 15.5163 | 1.8031 | 2509.5868 | 79.1884 | 3.1756
1589 | 2025-07-22 02:46 | 1.5894 | 1.5874 | 245.6771 | 244.9306 | 0.74654 | 0.34625 | 0.55179 | 0.030744 | 78.5156 | 79.8611 | 62.4783 | 620 | 618.1134 | 55.8974 | 0.61035 | 38.7804 | 39.822 | 500 | 0 | 0 | 0 | 0 | 0 | 0 | 0 | 39.6484 | 1.571 | 0.0024595 | 5.1541 | 88.6393 | 0.86806 | 15.5205 | 1.8031 | 2509.5868 | 79.1884 | 3.1768
1590 | 2025-07-22 02:46 | 1.5904 | 1.5885 | 245.8333 | 245.1389 | 0.69443 | 0.35346 | 0.55179 | 0.030744 | 78.4939 | 79.8611 | 62.4783 | 620 | 618.1134 | 55.8974 | 0.60598 | 38.7804 | 39.8003 | 500 | 0 | 0 | 0 | 0 | 0 | 0 | 0 | 39.6267 | 1.5718 | 0.0030382 | 5.1487 | 88.6972 | 0.8355 | 15.5251 | 1.8031 | 2509.5868 | 79.1775 | 3.179
1591 | 2025-07-22 02:46 | 1.5856 | 1.5845 | 244.8785 | 245.7118 | 0.83333 | 0.33502 | 0.55187 | 0.030671 | 78.4939 | 79.8611 | 62.4783 | 620 | 618.1134 | 55.8974 | 0.60265 | 38.8021 | 39.822 | 500 | 0 | 0 | 0 | 0 | 0 | 0 | 0 | 39.6267 | 1.567 | 0.0040509 | 5.0781 | 89.1023 | 0.8355 | 15.5289 | 1.8031 | 2509.5868 | 79.1775 | 3.1701
1592 | 2025-07-22 02:46 | 1.5887 | 1.5885 | 244.7222 | 245.5556 | 0.83333 | 0.33317 | 0.55179 | 0.030744 | 78.4939 | 79.8611 | 62.5 | 620 | 618.1134 | 55.8974 | 0.59838 | 38.7804 | 39.822 | 500 | 0 | 0 | 0 | 0 | 0 | 0 | 0 | 39.6267 | 1.5702 | 0.010995 | 4.9425 | 90.1367 | 0.8572 | 15.5335 | 1.8031 | 2509.5868 | 79.1775 | 3.1772
1593 | 2025-07-22 02:46 | 1.593 | 1.5911 | 245.5556 | 244.3055 | 1.25 | 0.34125 | 0.55179 | 0.030744 | 78.4939 | 79.8611 | 62.5 | 620 | 618.1134 | 55.8974 | 0.59465 | 38.8021 | 39.822 | 500 | 0 | 0 | 0 | 0 | 0 | 0 | 0 | 39.6267 | 1.5749 | 0.0094039 | 5.127 | 90.1295 | 0.8355 | 15.5378 | 1.8031 | 2509.5868 | 79.1775 | 3.1842
1594 | 2025-07-22 02:47 | 1.5927 | 1.5916 | 245.4688 | 244.7917 | 0.67709 | 0.34462 | 0.55179 | 0.030744 | 78.4288 | 79.8394 | 62.5434 | 620 | 618.1134 | 55.8974 | 0.59183 | 38.7804 | 39.822 | 500 | 0 | 0 | 0 | 0 | 0 | 0 | 0 | 39.6267 | 1.5741 | 0.0024595 | 5.0998 | 90.7227 | 0.87167 | 15.5415 | 1.8031 | 2509.5868 | 79.1341 | 3.1843
1595 | 2025-07-22 02:47 | 1.5888 | 1.5875 | 245.1042 | 245.2778 | 0.1736 | 0.35281 | 0.55179 | 0.030744 | 78.4288 | 79.8394 | 62.5 | 620 | 618.1134 | 55.8974 | 0.58879 | 38.7804 | 39.822 | 500 | 0 | 0 | 0 | 0 | 0 | 0 | 0 | 39.6267 | 1.5705 | 0.0030382 | 5.0618 | 91.1675 | 0.8572 | 15.5456 | 1.8031 | 2509.5868 | 79.1341 | 3.1764
1596 | 2025-07-22 02:47 | 1.5917 | 1.5906 | 245.0521 | 245.2083 | 0.15628 | 0.33767 | 0.55295 | 0.030744 | 78.4288 | 79.8394 | 62.5 | 620 | 618.1134 | 55.8974 | 0.58474 | 38.8021 | 39.822 | 500 | 0 | 0 | 0 | 0 | 0 | 0 | 0 | 39.6267 | 1.5739 | 0.0030382 | 5.0673 | 91.2869 | 0.88614 | 15.55 | 1.8031 | 2509.5868 | 79.1341 | 3.1823
1597 | 2025-07-22 02:47 | 1.5903 | 1.5894 | 244.9479 | 245.8854 | 0.9375 | 0.33968 | 0.55288 | 0.030816 | 78.4288 | 79.8394 | 62.5434 | 620 | 618.1134 | 55.8974 | 0.58152 | 38.7804 | 39.822 | 500 | 0 | 0 | 0 | 0 | 0 | 0 | 0 | 39.6267 | 1.5722 | 0.0041956 | 5.0781 | 92.0175 | 0.85359 | 15.554 | 1.8031 | 2509.5868 | 79.1341 | 3.1797
1598 | 2025-07-22 02:47 | 1.5953 | 1.5933 | 244.8958 | 245.2951 | 0.39931 | 0.32959 | 0.55295 | 0.030744 | 78.4288 | 79.8394 | 62.5 | 620 | 618.1134 | 55.8974 | 0.57744 | 38.7804 | 39.822 | 500 | 0 | 0 | 0 | 0 | 0 | 0 | 0 | 39.6267 | 1.577 | 0.0062211 | 4.9696 | 92.0501 | 0.84274 | 15.5582 | 1.8031 | 2509.5868 | 79.1341 | 3.1887
1599 | 2025-07-22 02:47 | 1.591 | 1.59 | 244.5312 | 245.7292 | 1.1979 | 0.3336 | 0.55295 | 0.030744 | 78.4071 | 79.796 | 62.5 | 620 | 618.1134 | 55.8974 | 0.57436 | 38.7804 | 39.822 | 500 | 0 | 0 | 0 | 0 | 0 | 0 | 0 | 39.6267 | 1.5729 | 0.0040509 | 5.0347 | 92.4371 | 0.84997 | 15.5626 | 1.8031 | 2509.5868 | 79.1016 | 3.181
1600 | 2025-07-22 02:47 | 1.5985 | 1.5978 | 245.5903 | 244.4792 | 1.1111 | 0.34218 | 0.55179 | 0.030744 | 78.4071 | 79.7743 | 62.5434 | 620 | 618.1134 | 55.8974 | 0.57133 | 38.8021 | 39.822 | 500 | 0 | 0 | 0 | 0 | 0 | 0 | 0 | 39.6267 | 1.5819 | 0.010995 | 5.0618 | 93.3992 | 0.8572 | 15.5662 | 1.8031 | 2509.5868 | 79.0907 | 3.1963
1601 | 2025-07-22 02:48 | 1.5971 | 1.5949 | 244.809 | 244.5833 | 0.22571 | 0.32465 | 0.55187 | 0.030671 | 78.4071 | 79.7743 | 62.4783 | 620 | 618.1134 | 55.8974 | 0.56796 | 38.8021 | 39.822 | 500 | 0 | 0 | 0 | 0 | 0 | 0 | 0 | 39.6267 | 1.5788 | 0.013021 | 4.8882 | 93.3521 | 0.82827 | 15.5706 | 1.8031 | 2509.5868 | 79.0907 | 3.192
1602 | 2025-07-22 02:48 | 1.5955 | 1.5924 | 245.0521 | 244.7743 | 0.27777 | 0.3316 | 0.55295 | 0.030816 | 78.3637 | 79.7743 | 62.4783 | 620 | 618.1134 | 55.8974 | 0.56518 | 38.7804 | 39.822 | 500 | 0 | 0 | 0 | 0 | 0 | 0 | 0 | 39.6267 | 1.5767 | 0.0070891 | 5.0347 | 93.3738 | 0.83912 | 15.5747 | 1.8031 | 2509.5868 | 79.069 | 3.1879
1603 | 2025-07-22 02:48 | 1.5977 | 1.5965 | 245.0521 | 244.9306 | 0.12151 | 0.34218 | 0.55288 | 0.030671 | 78.3637 | 79.7743 | 62.4783 | 620 | 618.2291 | 55.8974 | 0.56181 | 38.8021 | 39.822 | 500 | 0 | 0 | 0 | 0 | 0 | 0 | 0 | 39.6267 | 1.5802 | 0.010995 | 4.9045 | 93.9996 | 0.8572 | 15.5791 | 1.8031 | 2510.0567 | 79.069 | 3.1942
1604 | 2025-07-22 02:48 | 1.5958 | 1.5964 | 245.3298 | 244.809 | 0.52083 | 0.33539 | 0.55288 | 0.030744 | 78.3637 | 79.7743 | 62.4783 | 620 | 618.1134 | 55.8974 | 0.5591 | 38.8021 | 39.822 | 500 | 0 | 0 | 0 | 0 | 0 | 0 | 0 | 39.605 | 1.578 | 0.0013021 | 5.1107 | 94.694 | 0.88976 | 15.5832 | 1.8031 | 2509.5868 | 79.069 | 3.1921
1605 | 2025-07-22 02:48 | 1.5953 | 1.5943 | 244.6181 | 244.6528 | 0.034729 | 0.32986 | 0.55295 | 0.030744 | 78.3203 | 79.7743 | 62.4566 | 620 | 618.1134 | 55.9028 | 0.55566 | 38.8238 | 39.822 | 500 | 0 | 0 | 0 | 0 | 0 | 0 | 0 | 39.605 | 1.5773 | 0.0030382 | 5.0836 | 94.7663 | 0.88252 | 15.5871 | 1.8033 | 2509.5868 | 79.0473 | 3.1897
1606 | 2025-07-22 02:48 | 1.5977 | 1.5952 | 244.5312 | 245.816 | 1.2847 | 0.32726 | 0.55295 | 0.030816 | 78.342 | 79.7743 | 62.4566 | 620 | 618.1134 | 55.8974 | 0.55169 | 38.8238 | 39.8003 | 500 | 0 | 0 | 0 | 0 | 0 | 0 | 0 | 39.605 | 1.5796 | 0.0040509 | 5.0347 | 95.2872 | 0.87529 | 15.591 | 1.8031 | 2509.5868 | 79.0582 | 3.1929
1607 | 2025-07-22 02:48 | 1.6001 | 1.5994 | 244.809 | 245.3125 | 0.50349 | 0.33133 | 0.55396 | 0.030671 | 78.342 | 79.7526 | 62.4566 | 620 | 618.1134 | 55.8974 | 0.54821 | 38.8238 | 39.822 | 500 | 0 | 0 | 0 | 0 | 0 | 0 | 0 | 39.605 | 1.5817 | 0.0072338 | 5.0022 | 95.6561 | 0.84274 | 15.595 | 1.8031 | 2509.5868 | 79.0473 | 3.1995
1608 | 2025-07-22 02:48 | 1.5939 | 1.5942 | 244.1667 | 245.6077 | 1.441 | 0.324 | 0.55396 | 0.030744 | 78.342 | 79.7526 | 62.4566 | 620 | 618.1134 | 55.8974 | 0.54572 | 38.8238 | 39.822 | 500 | 0 | 0 | 0 | 0 | 0 | 0 | 0 | 39.605 | 1.5773 | 0.0060764 | 5.013 | 95.7393 | 0.86806 | 15.5992 | 1.8031 | 2509.5868 | 79.0473 | 3.1881
1609 | 2025-07-22 02:49 | 1.6024 | 1.6001 | 244.8785 | 244.5486 | 0.32985 | 0.324 | 0.55288 | 0.030671 | 78.342 | 79.7526 | 62.4566 | 620 | 618.1134 | 55.8974 | 0.54149 | 38.8238 | 39.822 | 500 | 0 | 0 | 0 | 0 | 0 | 0 | 0 | 39.605 | 1.5842 | 0.009838 | 4.9099 | 96.1408 | 0.87167 | 15.604 | 1.8031 | 2509.5868 | 79.0473 | 3.2025
1610 | 2025-07-22 02:49 | 1.6008 | 1.5995 | 245.625 | 244.3576 | 1.2673 | 0.35661 | 0.55295 | 0.030671 | 78.342 | 79.7526 | 62.4132 | 620 | 618.1134 | 55.8974 | 0.53834 | 38.8238 | 39.8003 | 500 | 0 | 0 | 0 | 0 | 0 | 0 | 0 | 39.605 | 1.5826 | 0.0096933 | 5.1378 | 96.6761 | 0.84274 | 15.6081 | 1.8031 | 2509.5868 | 79.0473 | 3.2004
1611 | 2025-07-22 02:49 | 1.5961 | 1.5939 | 244.4271 | 245.0521 | 0.62498 | 0.34874 | 0.55389 | 0.030671 | 78.3203 | 79.7526 | 62.4132 | 620 | 618.1134 | 55.8974 | 0.53581 | 38.8238 | 39.822 | 500 | 0 | 0 | 0 | 0 | 0 | 0 | 0 | 39.605 | 1.5775 | 0.0018808 | 5.089 | 96.5929 | 0.87529 | 15.6121 | 1.8031 | 2509.5868 | 79.0365 | 3.19
1612 | 2025-07-22 02:49 | 1.6032 | 1.6008 | 244.809 | 244.6875 | 0.12154 | 0.32514 | 0.55411 | 0.030671 | 78.3203 | 79.7526 | 62.4132 | 620 | 618.1134 | 55.8974 | 0.53226 | 38.8238 | 39.822 | 500 | 0 | 0 | 0 | 0 | 0 | 0 | 0 | 39.5399 | 1.5851 | 0.004919 | 5.0618 | 96.9148 | 0.86806 | 15.616 | 1.8031 | 2509.5868 | 79.0365 | 3.204
1613 | 2025-07-22 02:49 | 1.6011 | 1.5994 | 244.8958 | 244.566 | 0.32985 | 0.3489 | 0.55396 | 0.030744 | 78.3203 | 79.7092 | 62.4132 | 620 | 618.1134 | 55.8974 | 0.52926 | 38.8238 | 39.822 | 500 | 0 | 0 | 0 | 0 | 0 | 0 | 0 | 39.5399 | 1.583 | 0.0052083 | 5.0618 | 97.4971 | 0.86806 | 15.6209 | 1.8031 | 2509.5868 | 79.0148 | 3.2005
1614 | 2025-07-22 02:49 | 1.6013 | 1.6005 | 245.0521 | 244.7049 | 0.3472 | 0.34836 | 0.55389 | 0.030671 | 78.2769 | 79.7092 | 62.3698 | 620 | 618.1134 | 55.8974 | 0.52677 | 38.8238 | 39.822 | 500 | 0 | 0 | 0 | 0 | 0 | 0 | 0 | 39.5399 | 1.5851 | 0.0017361 | 5.0781 | 97.913 | 0.85359 | 15.6255 | 1.8031 | 2509.5868 | 78.9931 | 3.2018
1615 | 2025-07-22 02:49 | 1.6 | 1.599 | 244.4271 | 245.0521 | 0.62498 | 0.34245 | 0.55606 | 0.030671 | 78.2769 | 79.7092 | 62.3698 | 620 | 618.2291 | 55.8974 | 0.52271 | 38.8238 | 39.822 | 500 | 0 | 0 | 0 | 0 | 0 | 0 | 0 | 39.5399 | 1.5819 | 0.0040509 | 5.0456 | 97.9637 | 0.82827 | 15.629 | 1.8031 | 2510.0567 | 78.9931 | 3.1989
1616 | 2025-07-22 02:50 | 1.6011 | 1.5995 | 244.4271 | 245.1736 | 0.74654 | 0.33116 | 0.55621 | 0.030671 | 78.2769 | 79.7092 | 62.3698 | 620 | 618.1134 | 55.8974 | 0.52 | 38.8238 | 39.822 | 500 | 0 | 0 | 0 | 0 | 0 | 0 | 0 | 39.5399 | 1.5832 | 0.0047743 | 5.0239 | 98.499 | 0.8572 | 15.6331 | 1.8031 | 2509.5868 | 78.9931 | 3.2007
1617 | 2025-07-22 02:50 | 1.6005 | 1.6007 | 244.2361 | 245.1215 | 0.88542 | 0.33974 | 0.55621 | 0.030816 | 78.2552 | 79.6658 | 62.3264 | 620 | 618.1134 | 55.8974 | 0.51714 | 38.8238 | 39.8003 | 500 | 0 | 0 | 0 | 0 | 0 | 0 | 0 | 39.5399 | 1.5843 | 0.0065104 | 4.9696 | 97.8371 | 0.87167 | 15.6372 | 1.8031 | 2509.5868 | 78.9605 | 3.2012
1618 | 2025-07-22 02:50 | 1.6066 | 1.6042 | 244.8958 | 244.5139 | 0.38194 | 0.32547 | 0.55621 | 0.030744 | 78.2552 | 79.6658 | 62.3264 | 620 | 618.1134 | 55.8974 | 0.51327 | 38.8238 | 39.8003 | 500 | 0 | 0 | 0 | 0 | 0 | 0 | 0 | 39.5399 | 1.5884 | 0.010272 | 4.9696 | 98.6654 | 0.87167 | 15.642 | 1.8031 | 2509.5868 | 78.9605 | 3.2108
1619 | 2025-07-22 02:50 | 1.6068 | 1.6047 | 244.9306 | 244.3403 | 0.59029 | 0.34679 | 0.55621 | 0.030744 | 78.2552 | 79.6658 | 62.3047 | 620 | 618.1134 | 55.8974 | 0.51092 | 38.8238 | 39.8003 | 500 | 0 | 0 | 0 | 0 | 0 | 0 | 0 | 39.5399 | 1.5881 | 0.0091146 | 5.127 | 98.7449 | 0.83912 | 15.6463 | 1.8031 | 2509.5868 | 78.9605 | 3.2115
1620 | 2025-07-22 02:50 | 1.6027 | 1.6007 | 244.7222 | 244.8438 | 0.12154 | 0.34375 | 0.55606 | 0.030816 | 78.2552 | 79.6658 | 62.3047 | 620 | 618.1134 | 55.8974 | 0.50875 | 38.8238 | 39.8003 | 500 | 0 | 0 | 0 | 0 | 0 | 0 | 0 | 39.5399 | 1.5842 | 0.0024595 | 5.1487 | 99.2151 | 0.86444 | 15.6504 | 1.8031 | 2509.5868 | 78.9605 | 3.2034
1621 | 2025-07-22 02:50 | 1.6014 | 1.5995 | 244.2535 | 245.5208 | 1.2673 | 0.32872 | 0.55621 | 0.030744 | 78.2335 | 79.6658 | 62.3047 | 620 | 618.1134 | 55.8974 | 0.50503 | 38.8238 | 39.822 | 500 | 0 | 0 | 0 | 0 | 0 | 0 | 0 | 39.5182 | 1.5832 | 0.005787 | 5.0673 | 99.0524 | 0.84997 | 15.6544 | 1.8031 | 2509.5868 | 78.9497 | 3.201
1622 | 2025-07-22 02:50 | 1.6007 | 1.6005 | 244.0625 | 245.5556 | 1.4931 | 0.30165 | 0.55664 | 0.030816 | 78.1901 | 79.6658 | 62.2613 | 620 | 618.2291 | 55.8974 | 0.50969 | 38.8238 | 39.822 | 500 | 0 | 0 | 0 | 0 | 0 | 0 | 0 | 39.5182 | 1.5842 | 0.0052083 | 4.9479 | 99.2947 | 0.86444 | 15.659 | 1.8031 | 2510.0567 | 78.928 | 3.2012
1623 | 2025-07-22 02:50 | 1.6081 | 1.6066 | 245.2257 | 243.8542 | 1.3716 | 0.352 | 0.55664 | 0.030671 | 78.1901 | 79.6224 | 62.2613 | 620 | 618.1134 | 55.8974 | 0.52572 | 38.8238 | 39.822 | 500 | 0 | 0 | 0 | 0 | 0 | 0 | 0 | 39.5182 | 1.5885 | 0.0095486 | 5.0998 | 99.2658 | 0.82465 | 15.6629 | 1.8031 | 2509.5868 | 78.9062 | 3.2147
1624 | 2025-07-22 02:51 | 1.6021 | 1.6005 | 244.6528 | 244.8611 | 0.20831 | 0.32259 | 0.55679 | 0.030671 | 78.1901 | 79.6224 | 62.2613 | 620 | 618.1134 | 55.8974 | 0.54586 | 38.8238 | 39.822 | 500 | 0 | 0 | 0 | 0 | 0 | 0 | 0 | 39.5182 | 1.5843 | 0.0023148 | 5.1378 | 99.3092 | 0.87167 | 15.6673 | 1.8031 | 2509.5868 | 78.9062 | 3.2027
1625 | 2025-07-22 02:51 | 1.6062 | 1.605 | 244.9306 | 244.6354 | 0.29514 | 0.33312 | 0.55664 | 0.030671 | 78.1684 | 79.6224 | 62.2179 | 620 | 618.1134 | 55.8974 | 0.56026 | 38.8238 | 39.822 | 500 | 0 | 0 | 0 | 0 | 0 | 0 | 0 | 39.5182 | 1.5874 | 0.0043403 | 5.2246 | 100 | 0.82827 | 15.6717 | 1.8031 | 2509.5868 | 78.8954 | 3.2112
1626 | 2025-07-22 02:51 | 1.6005 | 1.5994 | 244.184 | 245.9201 | 1.7361 | 0.34044 | 0.5578 | 0.030671 | 78.1684 | 79.6224 | 62.2179 | 620 | 618.1134 | 55.8974 | 0.5761 | 38.8238 | 39.822 | 500 | 0 | 0 | 0 | 0 | 0 | 0 | 0 | 39.5182 | 1.5825 | 0.0026042 | 5.2246 | 100 | 0.86806 | 15.6762 | 1.8031 | 2509.5868 | 78.8954 | 3.1999
1627 | 2025-07-22 02:51 | 1.5796 | 1.5784 | 245.2604 | 243.8368 | 1.4236 | 0.3125 | 0.55773 | 0.030816 | 78.1684 | 79.6224 | 62.2179 | 620 | 618.1134 | 55.8974 | 0.5867 | 38.8238 | 39.822 | 500 | 0 | 0 | 0 | 0 | 0 | 0 | 0 | 39.4965 | 1.5605 | 0.01577 | 4.975 | 100 | 0.88614 | 15.6806 | 1.8031 | 2509.5868 | 78.8954 | 3.158
1628 | 2025-07-22 02:51 | 1.5699 | 1.5683 | 244.0625 | 244.9306 | 0.86806 | 0.33209 | 0.55773 | 0.030744 | 78.1684 | 79.6224 | 62.1745 | 620 | 618.1134 | 56.0113 | 0.59867 | 38.8238 | 39.822 | 500 | 0 | 0 | 0 | 0 | 0 | 0 | 0 | 39.4965 | 1.5525 | 0.0024595 | 4.9045 | 100 | 0.87167 | 15.6836 | 1.8068 | 2509.5868 | 78.8954 | 3.1382
1629 | 2025-07-22 02:51 | 1.5726 | 1.5706 | 243.9583 | 245.2951 | 1.3368 | 0.32237 | 0.5578 | 0.030744 | 78.1684 | 79.6007 | 62.1962 | 620 | 618.1134 | 55.8974 | 0.61057 | 38.8238 | 39.822 | 500 | 0 | 0 | 0 | 0 | 0 | 0 | 0 | 39.4965 | 1.5551 | 0.0028935 | 4.9642 | 100 | 0.85359 | 15.6873 | 1.8031 | 2509.5868 | 78.8845 | 3.1432
1630 | 2025-07-22 02:51 | 1.5705 | 1.57 | 244.0799 | 245.0521 | 0.9722 | 0.35129 | 0.55773 | 0.030671 | 78.1684 | 79.6007 | 62.1311 | 620 | 618.1134 | 56.0113 | 0.62041 | 38.8238 | 39.822 | 500 | 0 | 0 | 0 | 0 | 0 | 0 | 0 | 39.4965 | 1.5541 | 0.0010127 | 4.8991 | 100 | 0.85359 | 15.6906 | 1.8068 | 2509.5868 | 78.8845 | 3.1405
1631 | 2025-07-22 02:52 | 1.5788 | 1.5778 | 243.6632 | 244.9479 | 1.2847 | 0.29769 | 0.5599 | 0.030744 | 78.1467 | 79.6007 | 62.1311 | 620 | 618.1134 | 55.8974 | 0.63006 | 38.8238 | 39.822 | 500 | 0 | 0 | 0 | 0 | 0 | 0 | 0 | 39.4965 | 1.5622 | 0.0060764 | 4.8123 | 100 | 0.87167 | 15.6943 | 1.8031 | 2509.5868 | 78.8737 | 3.1567
1632 | 2025-07-22 02:52 | 1.5867 | 1.5845 | 245.1736 | 244.0799 | 1.0938 | 0.35238 | 0.55997 | 0.030671 | 78.1467 | 79.6007 | 62.1311 | 620 | 618.1134 | 55.8974 | 0.63827 | 38.8238 | 39.822 | 500 | 0 | 0 | 0 | 0 | 0 | 0 | 0 | 39.4965 | 1.5697 | 0.0094039 | 4.8665 | 100 | 0.84997 | 15.6973 | 1.8031 | 2509.5868 | 78.8737 | 3.1712
1633 | 2025-07-22 02:52 | 1.5791 | 1.5778 | 244.6181 | 244.3403 | 0.27779 | 0.33301 | 0.5599 | 0.030671 | 78.1467 | 79.6007 | 62.1094 | 620 | 618.1134 | 56.0004 | 0.64865 | 38.8238 | 39.822 | 500 | 0 | 0 | 0 | 0 | 0 | 0 | 0 | 39.4314 | 1.5632 | 0.0018808 | 4.8882 | 100 | 0.8572 | 15.7006 | 1.8065 | 2509.5868 | 78.8737 | 3.157
1634 | 2025-07-22 02:52 | 1.5835 | 1.5823 | 244.0799 | 244.8785 | 0.7986 | 0.34446 | 0.55881 | 0.030671 | 78.1467 | 79.5356 | 62.1094 | 620 | 618.1134 | 56.0113 | 0.65712 | 38.8238 | 39.822 | 500 | 0 | 0 | 0 | 0 | 0 | 0 | 0 | 39.4531 | 1.5668 | 0.0028935 | 4.9045 | 100 | 0.84274 | 15.704 | 1.8068 | 2509.5868 | 78.8411 | 3.1658
1635 | 2025-07-22 02:52 | 1.5832 | 1.5817 | 243.8195 | 244.6354 | 0.81596 | 0.32753 | 0.55874 | 0.030671 | 78.1467 | 79.5356 | 62.1094 | 620 | 618.1134 | 55.8974 | 0.66591 | 38.8238 | 39.822 | 500 | 0 | 0 | 0 | 0 | 0 | 0 | 0 | 39.4314 | 1.5674 | 0.0036169 | 4.8774 | 100 | 0.8355 | 15.7073 | 1.8031 | 2509.5868 | 78.8411 | 3.1649
1636 | 2025-07-22 02:52 | 1.5846 | 1.5852 | 244.0972 | 245.0868 | 0.98958 | 0.31538 | 0.55881 | 0.030744 | 78.125 | 79.5356 | 62.0877 | 620 | 618.1134 | 55.8974 | 0.67028 | 38.8238 | 39.822 | 500 | 0 | 0 | 0 | 0 | 0 | 0 | 0 | 39.4314 | 1.5693 | 0.0060764 | 4.7418 | 100 | 0.82465 | 15.7107 | 1.8031 | 2509.5868 | 78.8303 | 3.1698
1637 | 2025-07-22 02:52 | 1.5855 | 1.5852 | 243.8542 | 244.6354 | 0.78127 | 0.32601 | 0.55874 | 0.030744 | 78.0816 | 79.5356 | 62.0877 | 620 | 618.1134 | 55.8974 | 0.66254 | 38.8238 | 39.8003 | 500 | 0 | 0 | 0 | 0 | 0 | 0 | 0 | 39.4314 | 1.5686 | 0.0067998 | 4.8069 | 100 | 0.86444 | 15.7143 | 1.8031 | 2509.5868 | 78.8086 | 3.1707
1638 | 2025-07-22 02:52 | 1.5893 | 1.587 | 244.4271 | 244.7222 | 0.29515 | 0.3329 | 0.55881 | 0.030671 | 78.0816 | 79.5356 | 62.0877 | 620 | 618.1134 | 55.8974 | 0.65636 | 38.8238 | 39.822 | 500 | 0 | 0 | 0 | 0 | 0 | 0 | 0 | 39.4314 | 1.5719 | 0.0091146 | 4.8774 | 100 | 0.85359 | 15.7177 | 1.8031 | 2509.5868 | 78.8086 | 3.1762
1639 | 2025-07-22 02:53 | 1.5888 | 1.5875 | 243.8195 | 244.7396 | 0.92014 | 0.33176 | 0.55881 | 0.030671 | 78.0816 | 79.5139 | 62.0226 | 620 | 618.1134 | 55.9028 | 0.65202 | 38.8238 | 39.822 | 500 | 0 | 0 | 0 | 0 | 0 | 0 | 0 | 39.4314 | 1.5716 | 0.005787 | 4.6549 | 100 | 0.87167 | 15.7207 | 1.8033 | 2509.5868 | 78.7977 | 3.1764
1640 | 2025-07-22 02:53 | 1.593 | 1.5906 | 244.7222 | 243.9236 | 0.79863 | 0.33789 | 0.55881 | 0.030671 | 78.125 | 79.5139 | 62.0009 | 620 | 618.1134 | 55.8974 | 0.64739 | 38.8238 | 39.822 | 500 | 0 | 0 | 0 | 0 | 0 | 0 | 0 | 39.4314 | 1.5758 | 0.0095486 | 4.8557 | 100 | 0.86444 | 15.7241 | 1.8031 | 2509.5868 | 78.8194 | 3.1836
1641 | 2025-07-22 02:53 | 1.591 | 1.59 | 244.7222 | 243.8368 | 0.88544 | 0.3259 | 0.55874 | 0.030816 | 78.0816 | 79.5139 | 62.0009 | 620 | 618.1134 | 56.0004 | 0.64247 | 38.8238 | 39.822 | 500 | 0 | 0 | 0 | 0 | 0 | 0 | 0 | 39.4097 | 1.5736 | 0.0094039 | 4.9425 | 100 | 0.82104 | 15.7277 | 1.8065 | 2509.5868 | 78.7977 | 3.181
1642 | 2025-07-22 02:53 | 1.5936 | 1.5922 | 245.3646 | 244.0799 | 1.2847 | 0.35786 | 0.55896 | 0.030744 | 78.0816 | 79.5139 | 61.9575 | 620 | 618.1134 | 56.0113 | 0.63842 | 38.8238 | 39.822 | 500 | 0 | 0 | 0 | 0 | 0 | 0 | 0 | 39.4097 | 1.5761 | 0.0094039 | 4.9805 | 100 | 0.8355 | 15.731 | 1.8068 | 2509.5868 | 78.7977 | 3.1858
1643 | 2025-07-22 02:53 | 1.5893 | 1.5874 | 244.2535 | 244.6354 | 0.38194 | 0.32845 | 0.55881 | 0.030744 | 78.125 | 79.4922 | 61.9575 | 620 | 618.1134 | 55.8974 | 0.6335 | 38.8238 | 39.8655 | 500 | 0 | 0 | 0 | 0 | 0 | 0 | 0 | 39.4097 | 1.5722 | 0.0031829 | 4.8665 | 99.5949 | 0.87167 | 15.7344 | 1.8031 | 2509.5868 | 78.8086 | 3.1766
1644 | 2025-07-22 02:53 | 1.5929 | 1.5906 | 244.0104 | 244.8611 | 0.85066 | 0.31158 | 0.55874 | 0.030744 | 78.0599 | 79.4922 | 61.9575 | 620 | 618.1134 | 55.8974 | 0.62985 | 38.8238 | 39.8655 | 500 | 0 | 0 | 0 | 0 | 0 | 0 | 0 | 39.4097 | 1.5758 | 0.0065104 | 4.7852 | 99.6094 | 0.86444 | 15.7375 | 1.8031 | 2509.5868 | 78.776 | 3.1834
1645 | 2025-07-22 02:53 | 1.5933 | 1.5911 | 243.9236 | 244.6528 | 0.72919 | 0.30789 | 0.55896 | 0.030744 | 78.0599 | 79.4922 | 61.9358 | 620 | 618.1134 | 55.8974 | 0.62616 | 38.8238 | 39.8655 | 500 | 0 | 0 | 0 | 0 | 0 | 0 | 0 | 39.4097 | 1.5761 | 0.0076678 | 4.6875 | 99.6998 | 0.84274 | 15.7411 | 1.8031 | 2509.5868 | 78.776 | 3.1845
1646 | 2025-07-22 02:54 | 1.5981 | 1.5955 | 244.757 | 243.7674 | 0.98959 | 0.31814 | 0.55881 | 0.030671 | 78.0599 | 79.4922 | 61.9358 | 620 | 618.1134 | 55.8974 | 0.62156 | 38.8238 | 39.8655 | 500 | 0 | 0 | 0 | 0 | 0 | 0 | 0 | 39.3663 | 1.5812 | 0.0085359 | 4.6984 | 99.6347 | 0.87529 | 15.7447 | 1.8031 | 2509.5868 | 78.776 | 3.1936
1647 | 2025-07-22 02:54 | 1.5982 | 1.5971 | 245.0868 | 243.4722 | 1.6146 | 0.33925 | 0.55874 | 0.030671 | 78.0599 | 79.4922 | 61.8707 | 620 | 618.1134 | 55.8974 | 0.6178 | 38.8238 | 39.8655 | 500 | 0 | 0 | 0 | 0 | 0 | 0 | 0 | 39.3663 | 1.5815 | 0.0079572 | 4.8882 | 99.2477 | 0.83912 | 15.7481 | 1.8031 | 2509.5868 | 78.776 | 3.1953
1648 | 2025-07-22 02:54 | 1.5949 | 1.5935 | 244.1146 | 244.3055 | 0.19098 | 0.33567 | 0.55881 | 0.030671 | 78.0599 | 79.4922 | 61.849 | 620 | 618.1134 | 56.0004 | 0.61513 | 38.8238 | 39.8655 | 500 | 0 | 0 | 0 | 0 | 0 | 0 | 0 | 39.3663 | 1.579 | 0.0026042 | 4.834 | 99.3128 | 0.87167 | 15.7511 | 1.8065 | 2509.5868 | 78.776 | 3.1884
1649 | 2025-07-22 02:54 | 1.5977 | 1.5964 | 243.8021 | 244.375 | 0.57292 | 0.31353 | 0.55874 | 0.030744 | 78.0599 | 79.4922 | 61.849 | 620 | 618.1134 | 56.0004 | 0.61107 | 38.8238 | 39.8655 | 500 | 0 | 0 | 0 | 0 | 0 | 0 | 0 | 39.3663 | 1.5809 | 0.0037616 | 4.8611 | 99.2911 | 0.87529 | 15.7544 | 1.8065 | 2509.5868 | 78.776 | 3.194
1650 | 2025-07-22 02:54 | 1.5966 | 1.5948 | 243.6806 | 244.9132 | 1.2326 | 0.32096 | 0.5599 | 0.030744 | 78.0599 | 79.4271 | 61.849 | 620 | 618.1134 | 56.0004 | 0.60673 | 38.8238 | 39.8655 | 500 | 0 | 0 | 0 | 0 | 0 | 0 | 0 | 39.3663 | 1.5797 | 0.005353 | 4.834 | 98.9149 | 0.8572 | 15.7581 | 1.8065 | 2509.5868 | 78.7435 | 3.1914
1651 | 2025-07-22 02:54 | 1.6056 | 1.602 | 244.7222 | 243.4201 | 1.3021 | 0.31961 | 0.5599 | 0.030671 | 78.0599 | 79.4271 | 61.7839 | 620 | 618.1134 | 55.8974 | 0.60286 | 38.8238 | 39.8655 | 500 | 0 | 0 | 0 | 0 | 0 | 0 | 0 | 39.3663 | 1.589 | 0.010417 | 4.8557 | 98.5496 | 0.83912 | 15.7614 | 1.8031 | 2509.5868 | 78.7435 | 3.2076
1652 | 2025-07-22 02:54 | 1.6007 | 1.5991 | 244.2187 | 244.0625 | 0.15623 | 0.33024 | 0.56091 | 0.030671 | 78.0382 | 79.4271 | 61.7839 | 620 | 618.1134 | 56.0113 | 0.60033 | 38.8238 | 39.8655 | 500 | 0 | 0 | 0 | 0 | 0 | 0 | 0 | 39.3446 | 1.5849 | 0.0024595 | 4.8394 | 98.452 | 0.8572 | 15.7644 | 1.8068 | 2509.5868 | 78.7326 | 3.1998
1653 | 2025-07-22 02:54 | 1.6014 | 1.6 | 243.941 | 244.4097 | 0.46875 | 0.33415 | 0.56105 | 0.030744 | 78.0382 | 79.4271 | 61.7839 | 620 | 618.1134 | 56.0004 | 0.59693 | 38.8238 | 39.8655 | 500 | 0 | 0 | 0 | 0 | 0 | 0 | 0 | 39.3229 | 1.5861 | 0.0026042 | 4.8882 | 97.8877 | 0.87167 | 15.7678 | 1.8065 | 2509.5868 | 78.7326 | 3.2014
1654 | 2025-07-22 02:55 | 1.6014 | 1.5995 | 243.6458 | 245.0521 | 1.4062 | 0.31462 | 0.56091 | 0.030744 | 78.0382 | 79.4271 | 61.7622 | 620 | 618.1134 | 55.8974 | 0.59295 | 38.8238 | 39.8655 | 500 | 0 | 0 | 0 | 0 | 0 | 0 | 0 | 39.3229 | 1.5849 | 0.0041956 | 4.8394 | 97.9782 | 0.86444 | 15.7714 | 1.8031 | 2509.5868 | 78.7326 | 3.201
1655 | 2025-07-22 02:55 | 1.603 | 1.6033 | 243.7327 | 244.6528 | 0.92014 | 0.30995 | 0.56105 | 0.030744 | 78.0382 | 79.4271 | 61.7622 | 620 | 618.1134 | 55.8974 | 0.58858 | 38.8238 | 39.8655 | 500 | 0 | 0 | 0 | 0 | 0 | 0 | 0 | 39.3229 | 1.5881 | 0.005787 | 4.7201 | 97.9926 | 0.84274 | 15.7748 | 1.8031 | 2509.5868 | 78.7326 | 3.2063
1656 | 2025-07-22 02:55 | 1.6102 | 1.6079 | 244.3576 | 243.7674 | 0.59027 | 0.32026 | 0.56105 | 0.030744 | 78.0382 | 79.4054 | 61.7622 | 620 | 618.1134 | 56.0004 | 0.58496 | 38.8238 | 39.8655 | 500 | 0 | 0 | 0 | 0 | 0 | 0 | 0 | 39.3229 | 1.5945 | 0.010417 | 4.8448 | 97.9962 | 0.88614 | 15.7784 | 1.8065 | 2509.5868 | 78.7218 | 3.2182
1657 | 2025-07-22 02:55 | 1.6049 | 1.6037 | 244.7222 | 244.0799 | 0.64236 | 0.32791 | 0.56105 | 0.030671 | 78.0382 | 79.4054 | 61.7405 | 620 | 618.1134 | 56.0113 | 0.58279 | 38.8238 | 39.8655 | 500 | 0 | 0 | 0 | 0 | 0 | 0 | 0 | 39.3229 | 1.5893 | 0.0020255 | 4.9045 | 97.5405 | 0.82465 | 15.7816 | 1.8068 | 2509.5868 | 78.7218 | 3.2086
1658 | 2025-07-22 02:55 | 1.6066 | 1.605 | 243.6285 | 244.0451 | 0.41666 | 0.33062 | 0.56091 | 0.030744 | 78.0382 | 79.4054 | 61.7405 | 620 | 618.1134 | 56.0113 | 0.57849 | 38.8238 | 39.8655 | 500 | 0 | 0 | 0 | 0 | 0 | 0 | 0 | 39.2795 | 1.5891 | 0.0026042 | 5.0239 | 97.3416 | 0.86806 | 15.7854 | 1.8068 | 2509.5868 | 78.7218 | 3.2117
1659 | 2025-07-22 02:55 | 1.6066 | 1.6045 | 244.0278 | 244.5833 | 0.55554 | 0.3253 | 0.56105 | 0.030671 | 78.0382 | 79.4054 | 61.6754 | 620 | 618.2291 | 56.0113 | 0.57509 | 38.8238 | 39.8655 | 500 | 0 | 0 | 0 | 0 | 0 | 0 | 0 | 39.2795 | 1.5891 | 0.0040509 | 4.9805 | 96.5639 | 0.90061 | 15.7891 | 1.8068 | 2510.0567 | 78.7218 | 3.2111
1660 | 2025-07-22 02:55 | 1.6024 | 1.6019 | 243.2812 | 245.3819 | 2.1007 | 0.31467 | 0.56105 | 0.030744 | 78.0382 | 79.4054 | 61.6754 | 620 | 618.1134 | 56.0113 | 0.57208 | 38.8238 | 39.8655 | 500 | 0 | 0 | 0 | 0 | 0 | 0 | 0 | 39.2795 | 1.5848 | 0.0066551 | 4.8177 | 96.4591 | 0.85359 | 15.7927 | 1.8068 | 2509.5868 | 78.7218 | 3.2043
1661 | 2025-07-22 02:56 | 1.6115 | 1.6081 | 244.5833 | 243.8368 | 0.74652 | 0.32688 | 0.56091 | 0.030671 | 78.0382 | 79.4054 | 61.7188 | 620 | 618.1134 | 55.8974 | 0.56959 | 38.8238 | 39.8655 | 500 | 0 | 0 | 0 | 0 | 0 | 0 | 0 | 39.2795 | 1.5936 | 0.0013021 | 5.0401 | 96.0431 | 0.86806 | 15.7965 | 1.8031 | 2509.5868 | 78.7218 | 3.2196
1662 | 2025-07-22 02:56 | 1.6102 | 1.6089 | 244.2882 | 243.75 | 0.53822 | 0.34017 | 0.56091 | 0.030671 | 78.0382 | 79.4054 | 61.6536 | 620 | 618.1134 | 55.8974 | 0.56529 | 38.8238 | 39.8655 | 500 | 0 | 0 | 0 | 0 | 0 | 0 | 0 | 39.2795 | 1.5936 | 0.0028935 | 5.0184 | 96.025 | 0.86444 | 15.8003 | 1.8031 | 2509.5868 | 78.7218 | 3.2192
1663 | 2025-07-22 02:56 | 1.6102 | 1.6087 | 244.3229 | 243.8715 | 0.45139 | 0.33046 | 0.56091 | 0.030744 | 78.0382 | 79.4054 | 61.6536 | 620 | 618.1134 | 56.0113 | 0.56225 | 38.8238 | 39.8655 | 500 | 0 | 0 | 0 | 0 | 0 | 0 | 0 | 39.2795 | 1.5922 | 0.0017361 | 4.975 | 95.6959 | 0.86444 | 15.8041 | 1.8068 | 2509.5868 | 78.7218 | 3.2189
1664 | 2025-07-22 02:56 | 1.6117 | 1.6108 | 244.1493 | 243.8715 | 0.27779 | 0.32932 | 0.56105 | 0.030671 | 78.0382 | 79.4054 | 61.6536 | 620 | 618.1134 | 56.0113 | 0.55881 | 38.8238 | 39.8655 | 500 | 0 | 0 | 0 | 0 | 0 | 0 | 0 | 39.2578 | 1.5945 | 0.0036169 | 4.9805 | 95.2872 | 0.8572 | 15.8074 | 1.8068 | 2509.5868 | 78.7218 | 3.2225
1665 | 2025-07-22 02:56 | 1.611 | 1.6091 | 244.2882 | 244.184 | 0.10417 | 0.34668 | 0.56105 | 0.030671 | 78.0382 | 79.3837 | 61.6536 | 620 | 618.1134 | 56.0113 | 0.55574 | 38.8238 | 39.8655 | 500 | 0 | 0 | 0 | 0 | 0 | 0 | 0 | 39.2578 | 1.5935 | 0.0018808 | 4.9696 | 95.1136 | 0.8572 | 15.8111 | 1.8068 | 2509.5868 | 78.7109 | 3.2201
1666 | 2025-07-22 02:56 | 1.612 | 1.6098 | 243.7847 | 244.0799 | 0.29514 | 0.31868 | 0.56105 | 0.030671 | 78.0382 | 79.3837 | 61.6319 | 620 | 618.1134 | 56.0113 | 0.55201 | 38.8238 | 39.8655 | 500 | 0 | 0 | 0 | 0 | 0 | 0 | 0 | 39.2578 | 1.5946 | 0.0031829 | 4.9479 | 94.7374 | 0.84274 | 15.8145 | 1.8068 | 2509.5868 | 78.7109 | 3.2218
1667 | 2025-07-22 02:56 | 1.612 | 1.6102 | 243.4375 | 244.4271 | 0.98956 | 0.32612 | 0.56091 | 0.030671 | 78.0382 | 79.3837 | 61.6319 | 620 | 618.1134 | 56.0113 | 0.54926 | 38.8238 | 39.8655 | 500 | 0 | 0 | 0 | 0 | 0 | 0 | 0 | 39.2578 | 1.5945 | 0.004919 | 4.9045 | 94.0647 | 0.86806 | 15.8175 | 1.8068 | 2509.5868 | 78.7109 | 3.2222
1668 | 2025-07-22 02:56 | 1.6189 | 1.6173 | 244.1667 | 243.3507 | 0.81596 | 0.3195 | 0.56105 | 0.030671 | 78.0382 | 79.3837 | 61.6319 | 620 | 618.1134 | 56.0113 | 0.54554 | 38.8238 | 39.8655 | 500 | 0 | 0 | 0 | 0 | 0 | 0 | 0 | 39.2578 | 1.601 | 0.010995 | 5.0781 | 94.2238 | 0.86806 | 15.8217 | 1.8068 | 2509.5868 | 78.7109 | 3.2363
1669 | 2025-07-22 02:57 | 1.6168 | 1.6131 | 244.0104 | 243.9236 | 0.086838 | 0.31934 | 0.56091 | 0.030744 | 78.0382 | 79.3837 | 61.6319 | 620 | 618.1134 | 55.8974 | 0.54279 | 38.8238 | 39.8655 | 500 | 0 | 0 | 0 | 0 | 0 | 0 | 0 | 39.2578 | 1.5968 | 0.011574 | 4.9805 | 93.4028 | 0.86444 | 15.8264 | 1.8031 | 2509.5868 | 78.7109 | 3.2299
1670 | 2025-07-22 02:57 | 1.6146 | 1.6137 | 244.0972 | 243.5417 | 0.55554 | 0.32048 | 0.56091 | 0.030816 | 78.0382 | 79.3837 | 61.5668 | 620 | 618.1134 | 56.0113 | 0.54008 | 38.8238 | 39.8655 | 500 | 0 | 0 | 0 | 0 | 0 | 0 | 0 | 39.2578 | 1.5965 | 0.0013021 | 5.1487 | 93.3919 | 0.86444 | 15.8306 | 1.8068 | 2509.5868 | 78.7109 | 3.2283
1671 | 2025-07-22 02:57 | 1.615 | 1.6126 | 243.5243 | 244.1319 | 0.60764 | 0.33116 | 0.56105 | 0.030744 | 78.0382 | 79.3837 | 61.5885 | 620 | 618.1134 | 55.8974 | 0.53635 | 38.8238 | 39.8655 | 500 | 0 | 0 | 0 | 0 | 0 | 0 | 0 | 39.2361 | 1.5964 | 0.0030382 | 5.1541 | 92.8132 | 0.86806 | 15.8348 | 1.8031 | 2509.5868 | 78.7109 | 3.2276
1672 | 2025-07-22 02:57 | 1.6126 | 1.611 | 243.4548 | 244.6528 | 1.1979 | 0.32726 | 0.56105 | 0.030744 | 78.0382 | 79.3837 | 61.5885 | 620 | 618.1134 | 56.0113 | 0.53331 | 38.8238 | 39.8655 | 500 | 0 | 0 | 0 | 0 | 0 | 0 | 0 | 39.1927 | 1.594 | 0.0036169 | 5.1812 | 92.8205 | 0.90422 | 15.8387 | 1.8068 | 2509.5868 | 78.7109 | 3.2235
1673 | 2025-07-22 02:57 | 1.6159 | 1.6157 | 243.3854 | 243.7153 | 0.32988 | 0.3099 | 0.56091 | 0.030816 | 78.0382 | 79.3837 | 61.5885 | 620 | 618.1134 | 56.0113 | 0.52933 | 38.8238 | 39.8655 | 500 | 0 | 0 | 0 | 0 | 0 | 0 | 0 | 39.1927 | 1.5988 | 0.0067998 | 5.0673 | 92.0681 | 0.86806 | 15.8436 | 1.8068 | 2509.5868 | 78.7109 | 3.2316
1674 | 2025-07-22 02:57 | 1.6117 | 1.6115 | 243.5069 | 244.3403 | 0.83333 | 0.30729 | 0.56105 | 0.030744 | 78.0382 | 79.3837 | 61.5451 | 620 | 618.1134 | 56.0113 | 0.52687 | 38.8238 | 39.8655 | 500 | 0 | 0 | 0 | 0 | 0 | 0 | 0 | 39.1927 | 1.5927 | 0.0066551 | 5.0998 | 92.0356 | 0.87167 | 15.8481 | 1.8068 | 2509.5868 | 78.7109 | 3.2232
1675 | 2025-07-22 02:57 | 1.6186 | 1.6159 | 244.3923 | 243.1944 | 1.1979 | 0.3323 | 0.56091 | 0.030671 | 78.0382 | 79.3837 | 61.5451 | 620 | 618.1134 | 56.0113 | 0.52322 | 38.8238 | 39.8655 | 500 | 0 | 0 | 0 | 0 | 0 | 0 | 0 | 39.171 | 1.5992 | 0.0096933 | 5.1975 | 91.5292 | 0.84997 | 15.8525 | 1.8068 | 2509.5868 | 78.7109 | 3.2345
1676 | 2025-07-22 02:58 | 1.6186 | 1.6165 | 244.4444 | 243.316 | 1.1285 | 0.32753 | 0.56091 | 0.030744 | 78.0382 | 79.3837 | 61.5451 | 620 | 618.1134 | 56.0113 | 0.52011 | 38.8238 | 39.8655 | 500 | 0 | 0 | 0 | 0 | 0 | 0 | 0 | 39.171 | 1.5994 | 0.0096933 | 5.1758 | 90.6286 | 0.87167 | 15.8574 | 1.8068 | 2509.5868 | 78.7109 | 3.2351
1677 | 2025-07-22 02:58 | 1.6157 | 1.6139 | 244.0625 | 243.7153 | 0.34721 | 0.3329 | 0.56105 | 0.030671 | 78.0382 | 79.3186 | 61.5451 | 620 | 618.1134 | 55.9028 | 0.51772 | 38.8238 | 39.8655 | 500 | 0 | 0 | 0 | 0 | 0 | 0 | 0 | 39.171 | 1.5968 | 0.0018808 | 5.2626 | 90.8493 | 0.86806 | 15.8618 | 1.8033 | 2509.5868 | 78.6784 | 3.2296
1678 | 2025-07-22 02:58 | 1.6128 | 1.611 | 243.3507 | 244.3403 | 0.98956 | 0.31814 | 0.56091 | 0.030744 | 78.0382 | 79.3186 | 61.5451 | 620 | 618.1134 | 56.0113 | 0.51429 | 38.8238 | 39.8655 | 500 | 0 | 0 | 0 | 0 | 0 | 0 | 0 | 39.171 | 1.5936 | 0.0040509 | 5.2572 | 90.2669 | 0.84997 | 15.8659 | 1.8068 | 2509.5868 | 78.6784 | 3.2238
1679 | 2025-07-22 02:58 | 1.6146 | 1.6146 | 243.0903 | 244.184 | 1.0938 | 0.31375 | 0.56091 | 0.030744 | 78.0599 | 79.3186 | 61.5451 | 620 | 618.1134 | 56.0113 | 0.5106 | 38.8238 | 39.8655 | 500 | 0 | 0 | 0 | 0 | 0 | 0 | 0 | 39.171 | 1.5951 | 0.0052083 | 5.2463 | 90.0716 | 0.88614 | 15.8704 | 1.8068 | 2509.5868 | 78.6892 | 3.2292
1680 | 2025-07-22 02:58 | 1.6189 | 1.6182 | 244.3055 | 243.2118 | 1.0937 | 0.33209 | 0.56091 | 0.030744 | 78.0599 | 79.3186 | 61.5451 | 620 | 618.1134 | 56.0113 | 0.50716 | 38.8238 | 39.8655 | 500 | 0 | 0 | 0 | 0 | 0 | 0 | 0 | 39.171 | 1.5994 | 0.0094039 | 5.3168 | 89.634 | 0.85359 | 15.8748 | 1.8068 | 2509.5868 | 78.6892 | 3.2371
1681 | 2025-07-22 02:58 | 1.6153 | 1.6121 | 243.9931 | 243.3333 | 0.65971 | 0.3431 | 0.55997 | 0.030744 | 78.0599 | 79.3186 | 61.5451 | 620 | 618.1134 | 56.0113 | 0.50492 | 38.8238 | 39.8655 | 500 | 0 | 0 | 0 | 0 | 0 | 0 | 0 | 39.1493 | 1.5953 | 0.0015914 | 5.4416 | 89.2325 | 0.85359 | 15.8797 | 1.8068 | 2509.5868 | 78.6892 | 3.2274
1682 | 2025-07-22 02:58 | 1.6114 | 1.6105 | 243.3507 | 244.3403 | 0.98956 | 0.31934 | 0.56105 | 0.030671 | 78.0599 | 79.3186 | 61.5451 | 620 | 618.1134 | 56.0113 | 0.51259 | 38.8238 | 39.8655 | 500 | 0 | 0 | 0 | 0 | 0 | 0 | 0 | 39.1493 | 1.5923 | 0.0040509 | 5.4362 | 88.7804 | 0.89699 | 15.8838 | 1.8068 | 2509.5868 | 78.6892 | 3.2219
1683 | 2025-07-22 02:58 | 1.612 | 1.6121 | 243.1424 | 244.2014 | 1.059 | 0.30881 | 0.56105 | 0.030671 | 78.0599 | 79.3403 | 61.5451 | 620 | 618.1134 | 56.0113 | 0.53074 | 38.8238 | 39.8655 | 500 | 0 | 0 | 0 | 0 | 0 | 0 | 0 | 39.1493 | 1.5916 | 0.0079572 | 5.268 | 88.3934 | 0.83912 | 15.8882 | 1.8068 | 2509.5868 | 78.7001 | 3.2241
1684 | 2025-07-22 02:59 | 1.6178 | 1.6152 | 243.6285 | 243.0556 | 0.57292 | 0.3329 | 0.56105 | 0.030744 | 78.0599 | 79.3186 | 61.5451 | 620 | 618.1134 | 56.0113 | 0.54868 | 38.8238 | 39.8655 | 500 | 0 | 0 | 0 | 0 | 0 | 0 | 0 | 39.1493 | 1.5972 | 0.0096933 | 5.3711 | 87.9123 | 0.82104 | 15.8931 | 1.8068 | 2509.5868 | 78.6892 | 3.2329
1685 | 2025-07-22 02:59 | 1.6111 | 1.6097 | 243.4548 | 244.0625 | 0.60765 | 0.30897 | 0.55982 | 0.030744 | 78.0599 | 79.3186 | 61.5451 | 620 | 618.1134 | 56.0113 | 0.56485 | 38.8238 | 39.8655 | 500 | 0 | 0 | 0 | 0 | 0 | 0 | 0 | 39.1493 | 1.5911 | 0.010995 | 5.2355 | 87.8508 | 0.87529 | 15.8975 | 1.8068 | 2509.5868 | 78.6892 | 3.2208
1686 | 2025-07-22 02:59 | 1.6144 | 1.6115 | 244.1493 | 243.3333 | 0.81596 | 0.3355 | 0.55982 | 0.030671 | 78.0599 | 79.3186 | 61.5451 | 620 | 618.1134 | 56.0113 | 0.58015 | 38.8238 | 39.8655 | 500 | 0 | 0 | 0 | 0 | 0 | 0 | 0 | 39.1493 | 1.5929 | 0.0013021 | 5.4742 | 87.5832 | 0.87167 | 15.9024 | 1.8068 | 2509.5868 | 78.6892 | 3.226
1687 | 2025-07-22 02:59 | 1.611 | 1.6098 | 243.559 | 243.6979 | 0.1389 | 0.32525 | 0.5599 | 0.030671 | 78.0382 | 79.2969 | 61.5451 | 620 | 618.1134 | 56.0113 | 0.59068 | 38.8238 | 39.8655 | 500 | 0 | 0 | 0 | 0 | 0 | 0 | 0 | 39.1059 | 1.59 | 0.0041956 | 5.4742 | 86.82 | 0.84997 | 15.9061 | 1.8068 | 2509.5868 | 78.6675 | 3.2208
1688 | 2025-07-22 02:59 | 1.6066 | 1.6049 | 242.9861 | 244.2708 | 1.2847 | 0.31651 | 0.55997 | 0.030744 | 78.0382 | 79.2969 | 61.5451 | 620 | 618.1134 | 56.0113 | 0.60413 | 38.8238 | 39.8655 | 500 | 0 | 0 | 0 | 0 | 0 | 0 | 0 | 39.0842 | 1.5858 | 0.0037616 | 5.4633 | 86.8092 | 0.85359 | 15.911 | 1.8068 | 2509.5868 | 78.6675 | 3.2115
1689 | 2025-07-22 02:59 | 1.6159 | 1.6128 | 243.6458 | 243.1076 | 0.53818 | 0.31934 | 0.5599 | 0.030671 | 78.0382 | 79.2969 | 61.5451 | 620 | 618.1134 | 56.0113 | 0.61494 | 38.8238 | 39.8655 | 500 | 0 | 0 | 0 | 0 | 0 | 0 | 0 | 39.0842 | 1.5948 | 0.011285 | 5.3548 | 86.4185 | 0.86444 | 15.9154 | 1.8068 | 2509.5868 | 78.6675 | 3.2287
1690 | 2025-07-22 02:59 | 1.611 | 1.6087 | 243.7847 | 243.559 | 0.22571 | 0.32189 | 0.5599 | 0.030744 | 78.0382 | 79.2969 | 61.5885 | 620 | 616.956 | 56.0113 | 0.62518 | 38.8238 | 39.8655 | 500 | 0 | 0 | 0 | 0 | 0 | 0 | 0 | 39.0842 | 1.5904 | 0.0094039 | 5.4145 | 86.216 | 0.85359 | 15.9199 | 1.8068 | 2504.8877 | 78.6675 | 3.2196
1691 | 2025-07-22 03:00 | 1.6105 | 1.6087 | 243.7153 | 243.0729 | 0.64235 | 0.31603 | 0.5599 | 0.030744 | 78.0382 | 79.2969 | 61.5885 | 620 | 618.1134 | 56.0113 | 0.63589 | 38.8238 | 39.8655 | 500 | 0 | 0 | 0 | 0 | 0 | 0 | 0 | 39.1059 | 1.5898 | 0.0094039 | 5.4416 | 85.8037 | 0.84274 | 15.9247 | 1.8068 | 2509.5868 | 78.6675 | 3.2192
1692 | 2025-07-22 03:00 | 1.611 | 1.6087 | 244.0104 | 243.3854 | 0.62503 | 0.35482 | 0.55997 | 0.030671 | 78.0382 | 79.2969 | 61.5885 | 620 | 618.1134 | 56.0004 | 0.64497 | 38.8238 | 39.8655 | 500 | 0 | 0 | 0 | 0 | 0 | 0 | 0 | 39.0842 | 1.5903 | 0.0020255 | 5.4905 | 85.5143 | 0.86806 | 15.9288 | 1.8065 | 2509.5868 | 78.6675 | 3.2196
1693 | 2025-07-22 03:00 | 1.6055 | 1.603 | 242.882 | 244.0799 | 1.1979 | 0.31836 | 0.5599 | 0.030671 | 78.0382 | 79.2969 | 61.5668 | 620 | 618.1134 | 56.0004 | 0.65339 | 38.8238 | 39.8655 | 500 | 0 | 0 | 0 | 0 | 0 | 0 | 0 | 39.0625 | 1.5843 | 0.0040509 | 5.5501 | 85.2937 | 0.86806 | 15.9333 | 1.8065 | 2509.5868 | 78.6675 | 3.2085
1694 | 2025-07-22 03:00 | 1.6084 | 1.6085 | 242.9861 | 243.5069 | 0.52084 | 0.32058 | 0.5599 | 0.030744 | 78.0382 | 79.2969 | 61.5668 | 620 | 618.1134 | 56.0113 | 0.6616 | 38.8238 | 39.8655 | 500 | 0 | 0 | 0 | 0 | 0 | 0 | 0 | 39.0625 | 1.5896 | 0.0096933 | 5.2789 | 84.6716 | 0.87529 | 15.9377 | 1.8068 | 2509.5868 | 78.6675 | 3.2169
1695 | 2025-07-22 03:00 | 1.6087 | 1.6072 | 243.2986 | 243.4896 | 0.19096 | 0.32932 | 0.55997 | 0.030744 | 78.0382 | 79.2969 | 61.6319 | 620 | 618.1134 | 56.0113 | 0.67036 | 38.8238 | 39.8655 | 500 | 0 | 0 | 0 | 0 | 0 | 0 | 0 | 39.0625 | 1.588 | 0.010851 | 5.2463 | 84.3316 | 0.87529 | 15.9426 | 1.8068 | 2509.5868 | 78.6675 | 3.2159
1696 | 2025-07-22 03:00 | 1.6089 | 1.6072 | 244.0104 | 243.0556 | 0.95488 | 0.34711 | 0.55997 | 0.030744 | 78.0382 | 79.2969 | 61.6319 | 620 | 618.1134 | 56.0113 | 0.66692 | 38.8238 | 39.8655 | 500 | 0 | 0 | 0 | 0 | 0 | 0 | 0 | 39.0625 | 1.5885 | 0.0017361 | 5.4525 | 84.3316 | 0.86806 | 15.9471 | 1.8068 | 2509.5868 | 78.6675 | 3.2161
1697 | 2025-07-22 03:00 | 1.6017 | 1.5997 | 243.1597 | 244.3055 | 1.1458 | 0.32172 | 0.5599 | 0.030744 | 78.0382 | 79.2969 | 61.6319 | 620 | 618.1134 | 56.0113 | 0.65943 | 38.8238 | 39.8655 | 500 | 0 | 0 | 0 | 0 | 0 | 0 | 0 | 39.0191 | 1.5815 | 0.0037616 | 5.3819 | 83.9988 | 0.82827 | 15.9511 | 1.8068 | 2509.5868 | 78.6675 | 3.2014
1698 | 2025-07-22 03:00 | 1.6058 | 1.6037 | 242.9167 | 243.75 | 0.83333 | 0.32378 | 0.55982 | 0.030744 | 78.0382 | 79.2969 | 61.6319 | 620 | 618.1134 | 56.0113 | 0.65249 | 38.8238 | 39.8655 | 500 | 0 | 0 | 0 | 0 | 0 | 0 | 0 | 39.0191 | 1.5855 | 0.0060764 | 5.306 | 83.6227 | 0.85359 | 15.956 | 1.8068 | 2509.5868 | 78.6675 | 3.2095
1699 | 2025-07-22 03:01 | 1.605 | 1.6032 | 242.7604 | 243.9931 | 1.2326 | 0.31087 | 0.55997 | 0.030744 | 78.0382 | 79.2969 | 61.6319 | 620 | 618.1134 | 56.0113 | 0.64732 | 38.8238 | 39.8655 | 500 | 0 | 0 | 0 | 0 | 0 | 0 | 0 | 39.0191 | 1.5848 | 0.005787 | 5.3331 | 83.4744 | 0.83912 | 15.9604 | 1.8068 | 2509.5868 | 78.6675 | 3.2082
1700 | 2025-07-22 03:01 | 1.6092 | 1.6073 | 244.4444 | 242.7083 | 1.7361 | 0.33773 | 0.56105 | 0.030671 | 78.0382 | 79.2969 | 61.6536 | 620 | 618.1134 | 56.0113 | 0.64232 | 38.8238 | 39.8655 | 500 | 0 | 0 | 0 | 0 | 0 | 0 | 0 | 39.0191 | 1.5887 | 0.0096933 | 5.5718 | 83.2393 | 0.79933 | 15.9645 | 1.8068 | 2509.5868 | 78.6675 | 3.2166
1701 | 2025-07-22 03:01 | 1.6032 | 1.6013 | 243.8542 | 243.5764 | 0.27777 | 0.33822 | 0.55997 | 0.030671 | 78.0382 | 79.2969 | 61.6536 | 620 | 618.1134 | 56.0004 | 0.63806 | 38.8238 | 39.8655 | 500 | 0 | 0 | 0 | 0 | 0 | 0 | 0 | 39.0191 | 1.5809 | 0.0024595 | 5.5827 | 82.9789 | 0.87529 | 15.9693 | 1.8065 | 2509.5868 | 78.6675 | 3.2044
1702 | 2025-07-22 03:01 | 1.6013 | 1.599 | 243.316 | 243.5069 | 0.19096 | 0.34066 | 0.55961 | 0.030671 | 78.0382 | 79.2969 | 61.6536 | 620 | 618.1134 | 56.0004 | 0.63314 | 38.8238 | 39.8655 | 500 | 0 | 0 | 0 | 0 | 0 | 0 | 0 | 39.0191 | 1.5802 | 0.0030382 | 5.561 | 82.7365 | 0.84274 | 15.9742 | 1.8065 | 2509.5868 | 78.6675 | 3.2002
1703 | 2025-07-22 03:01 | 1.5982 | 1.5971 | 242.9514 | 244.1319 | 1.1806 | 0.31879 | 0.5599 | 0.030744 | 78.0382 | 79.2969 | 61.6536 | 620 | 618.1134 | 56.0113 | 0.62941 | 38.8238 | 39.8655 | 500 | 0 | 0 | 0 | 0 | 0 | 0 | 0 | 38.9757 | 1.5778 | 0.0040509 | 5.5393 | 82.3351 | 0.86806 | 15.9782 | 1.8068 | 2509.5868 | 78.6675 | 3.1953
1704 | 2025-07-22 03:01 | 1.6073 | 1.6047 | 243.6806 | 243.1944 | 0.48611 | 0.3151 | 0.55997 | 0.030744 | 78.0382 | 79.2969 | 61.6536 | 620 | 618.1134 | 56.0113 | 0.62475 | 38.8238 | 39.8655 | 500 | 0 | 0 | 0 | 0 | 0 | 0 | 0 | 38.9757 | 1.5858 | 0.012008 | 5.3602 | 81.977 | 0.86444 | 15.9827 | 1.8068 | 2509.5868 | 78.6675 | 3.2121
1705 | 2025-07-22 03:01 | 1.6032 | 1.6008 | 244.2361 | 242.7604 | 1.4757 | 0.34738 | 0.5599 | 0.030671 | 78.0382 | 79.2969 | 61.6754 | 620 | 618.1134 | 56.0113 | 0.62073 | 38.8238 | 39.8655 | 500 | 0 | 0 | 0 | 0 | 0 | 0 | 0 | 38.9757 | 1.5819 | 0.0073785 | 5.5284 | 81.7057 | 0.86806 | 15.9871 | 1.8068 | 2509.5868 | 78.6675 | 3.204
1706 | 2025-07-22 03:02 | 1.6011 | 1.5982 | 243.75 | 243.2639 | 0.48608 | 0.34033 | 0.55881 | 0.030671 | 78.0382 | 79.2969 | 61.6754 | 620 | 618.1134 | 56.0004 | 0.61737 | 38.8238 | 39.8655 | 500 | 0 | 0 | 0 | 0 | 0 | 0 | 0 | 38.9974 | 1.5797 | 0.0018808 | 5.5122 | 81.5864 | 0.8572 | 15.992 | 1.8065 | 2509.5868 | 78.6675 | 3.1994
1707 | 2025-07-22 03:02 | 1.5978 | 1.5971 | 243.3507 | 243.4896 | 0.13887 | 0.32807 | 0.55896 | 0.030744 | 78.0382 | 79.2535 | 61.7405 | 620 | 618.1134 | 56.0113 | 0.61274 | 38.8238 | 39.8655 | 500 | 0 | 0 | 0 | 0 | 0 | 0 | 0 | 38.9757 | 1.577 | 0.0024595 | 5.5122 | 81.2717 | 0.87167 | 15.9964 | 1.8068 | 2509.5868 | 78.6458 | 3.1949
1708 | 2025-07-22 03:02 | 1.5966 | 1.5949 | 242.8125 | 243.75 | 0.9375 | 0.3221 | 0.55773 | 0.030744 | 77.9731 | 79.2535 | 61.7405 | 620 | 618.1134 | 56.0113 | 0.60905 | 38.8238 | 39.8655 | 500 | 0 | 0 | 0 | 0 | 0 | 0 | 0 | 38.9974 | 1.5758 | 0.0047743 | 5.4036 | 81.2753 | 0.8572 | 16.0005 | 1.8068 | 2509.5868 | 78.6133 | 3.1916
1709 | 2025-07-22 03:02 | 1.5949 | 1.5935 | 242.4132 | 244.2187 | 1.8055 | 0.31814 | 0.5578 | 0.030671 | 77.9948 | 79.2535 | 61.7405 | 620 | 618.2291 | 56.0113 | 0.60507 | 38.8238 | 39.8655 | 500 | 0 | 0 | 0 | 0 | 0 | 0 | 0 | 38.9757 | 1.5742 | 0.0065104 | 5.2463 | 81.1813 | 0.87167 | 16.0049 | 1.8068 | 2510.0567 | 78.6241 | 3.1884
1710 | 2025-07-22 03:02 | 1.6013 | 1.5997 | 243.8542 | 242.5521 | 1.3021 | 0.32867 | 0.5578 | 0.030671 | 77.9731 | 79.2535 | 61.7622 | 620 | 618.2291 | 56.0004 | 0.60102 | 38.8238 | 39.8655 | 500 | 0 | 0 | 0 | 0 | 0 | 0 | 0 | 38.9757 | 1.5807 | 0.0091146 | 5.4253 | 80.957 | 0.86806 | 16.0098 | 1.8065 | 2510.0567 | 78.6133 | 3.201
1711 | 2025-07-22 03:02 | 1.6001 | 1.5979 | 243.4201 | 242.4826 | 0.9375 | 0.34972 | 0.55773 | 0.030744 | 77.9731 | 79.2535 | 61.7622 | 620 | 618.1134 | 56.0004 | 0.59776 | 38.8238 | 39.8655 | 500 | 0 | 0 | 0 | 0 | 0 | 0 | 0 | 38.9757 | 1.5796 | 0.010127 | 5.3982 | 80.9389 | 0.8572 | 16.0142 | 1.8065 | 2509.5868 | 78.6133 | 3.1981
1712 | 2025-07-22 03:02 | 1.5952 | 1.5936 | 243.368 | 243.6285 | 0.26044 | 0.33767 | 0.55874 | 0.030671 | 77.9948 | 79.2101 | 61.7622 | 620 | 618.1134 | 56.0004 | 0.59498 | 38.8238 | 39.8655 | 500 | 0 | 0 | 0 | 0 | 0 | 0 | 0 | 38.9757 | 1.5747 | 0.0023148 | 5.4145 | 80.3458 | 0.83912 | 16.0187 | 1.8065 | 2509.5868 | 78.6024 | 3.1888
1713 | 2025-07-22 03:02 | 1.5948 | 1.5927 | 242.5694 | 243.6111 | 1.0417 | 0.30675 | 0.55997 | 0.030744 | 77.9731 | 79.2101 | 61.7839 | 620 | 618.2291 | 56.0004 | 0.59031 | 38.8238 | 39.8655 | 500 | 0 | 0 | 0 | 0 | 0 | 0 | 0 | 38.9757 | 1.5747 | 0.0052083 | 5.3602 | 80.3747 | 0.84997 | 16.0236 | 1.8065 | 2510.0567 | 78.5916 | 3.1875
1714 | 2025-07-22 03:03 | 1.5978 | 1.5959 | 243.0556 | 243.3854 | 0.32985 | 0.32981 | 0.55997 | 0.030744 | 77.9948 | 79.2101 | 61.7839 | 620 | 618.2291 | 56.0113 | 0.58757 | 38.8238 | 39.8655 | 500 | 0 | 0 | 0 | 0 | 0 | 0 | 0 | 38.9757 | 1.5777 | 0.010995 | 5.2463 | 80.3422 | 0.85359 | 16.0272 | 1.8068 | 2510.0567 | 78.6024 | 3.1937
1715 | 2025-07-22 03:03 | 1.6001 | 1.5979 | 244.2361 | 242.6389 | 1.5972 | 0.33491 | 0.55881 | 0.030671 | 77.9514 | 79.2101 | 61.849 | 620 | 618.1134 | 56.0113 | 0.58395 | 38.8238 | 39.8655 | 500 | 0 | 0 | 0 | 0 | 0 | 0 | 0 | 38.9757 | 1.5797 | 0.0013021 | 5.4362 | 80.3385 | 0.86806 | 16.0321 | 1.8068 | 2509.5868 | 78.5807 | 3.1981
1716 | 2025-07-22 03:03 | 1.5964 | 1.5943 | 243.8715 | 242.8993 | 0.97223 | 0.33588 | 0.55881 | 0.030744 | 77.9514 | 79.2101 | 61.849 | 620 | 618.1134 | 56.0113 | 0.58051 | 38.8238 | 39.8655 | 500 | 0 | 0 | 0 | 0 | 0 | 0 | 0 | 38.9757 | 1.5761 | 0.009838 | 5.3711 | 80.3132 | 0.87529 | 16.0365 | 1.8068 | 2509.5868 | 78.5807 | 3.1907
1717 | 2025-07-22 03:03 | 1.5959 | 1.5939 | 243.0903 | 243.1771 | 0.086792 | 0.33653 | 0.55881 | 0.030744 | 77.9514 | 79.2101 | 61.849 | 620 | 618.1134 | 56.0113 | 0.57751 | 38.8238 | 39.8655 | 500 | 0 | 0 | 0 | 0 | 0 | 0 | 0 | 38.9323 | 1.5755 | 0.0091146 | 5.3711 | 80.3458 | 0.86806 | 16.041 | 1.8068 | 2509.5868 | 78.5807 | 3.1898
1718 | 2025-07-22 03:03 | 1.5978 | 1.5959 | 243.4548 | 243.0729 | 0.38191 | 0.31912 | 0.55881 | 0.030744 | 77.9514 | 79.2101 | 61.8707 | 620 | 618.1134 | 56.0113 | 0.57386 | 38.8238 | 39.8655 | 500 | 0 | 0 | 0 | 0 | 0 | 0 | 0 | 38.9106 | 1.5778 | 0.0094039 | 5.2572 | 79.843 | 0.87167 | 16.0459 | 1.8068 | 2509.5868 | 78.5807 | 3.1937
1719 | 2025-07-22 03:03 | 1.5939 | 1.593 | 243.2292 | 242.7083 | 0.52086 | 0.32943 | 0.55881 | 0.030671 | 77.9514 | 79.2101 | 61.8707 | 620 | 618.1134 | 56.0113 | 0.5714 | 38.8238 | 39.8655 | 500 | 0 | 0 | 0 | 0 | 0 | 0 | 0 | 38.9323 | 1.5739 | 0.0018808 | 5.3711 | 79.872 | 0.87167 | 16.0503 | 1.8068 | 2509.5868 | 78.5807 | 3.1869
1720 | 2025-07-22 03:03 | 1.5946 | 1.5935 | 243.2465 | 243.6111 | 0.36458 | 0.3284 | 0.55881 | 0.030671 | 77.9514 | 79.2318 | 61.9141 | 620 | 618.1134 | 56.1144 | 0.56767 | 38.8238 | 39.8655 | 500 | 0 | 0 | 0 | 0 | 0 | 0 | 0 | 38.9323 | 1.5747 | 0.0036169 | 5.3819 | 79.8177 | 0.8355 | 16.0544 | 1.8101 | 2509.5868 | 78.5916 | 3.1881
1721 | 2025-07-22 03:04 | 1.5923 | 1.5907 | 242.309 | 243.7847 | 1.4757 | 0.32107 | 0.55874 | 0.030671 | 77.908 | 79.2101 | 61.9141 | 620 | 618.1134 | 56.0113 | 0.56402 | 38.8238 | 39.8655 | 500 | 0 | 0 | 0 | 0 | 0 | 0 | 0 | 38.8889 | 1.5722 | 0.004919 | 5.3385 | 79.8792 | 0.86444 | 16.0593 | 1.8068 | 2509.5868 | 78.559 | 3.183
1722 | 2025-07-22 03:04 | 1.5994 | 1.5977 | 243.4201 | 242.3958 | 1.0243 | 0.32796 | 0.55773 | 0.030744 | 77.908 | 79.2318 | 61.9575 | 620 | 618.1134 | 56.0113 | 0.56058 | 38.8238 | 39.8655 | 500 | 0 | 0 | 0 | 0 | 0 | 0 | 0 | 38.8889 | 1.5791 | 0.0094039 | 5.3168 | 79.8322 | 0.87167 | 16.0633 | 1.8068 | 2509.5868 | 78.5699 | 3.197
1723 | 2025-07-22 03:04 | 1.5972 | 1.5953 | 243.7847 | 242.5694 | 1.2153 | 0.34196 | 0.55664 | 0.030671 | 77.908 | 79.2101 | 61.9575 | 620 | 618.1134 | 56.0113 | 0.55754 | 38.8238 | 39.8655 | 500 | 0 | 0 | 0 | 0 | 0 | 0 | 0 | 38.8889 | 1.577 | 0.0095486 | 5.4145 | 79.7888 | 0.8572 | 16.0678 | 1.8068 | 2509.5868 | 78.559 | 3.1926
1724 | 2025-07-22 03:04 | 1.5952 | 1.5929 | 243.4896 | 242.8125 | 0.67709 | 0.34359 | 0.55664 | 0.030671 | 77.8863 | 79.2101 | 61.9575 | 620 | 618.1134 | 56.0004 | 0.55476 | 38.8238 | 39.8655 | 500 | 0 | 0 | 0 | 0 | 0 | 0 | 0 | 38.8889 | 1.5748 | 0.0023148 | 5.3819 | 79.8322 | 0.85359 | 16.0727 | 1.8065 | 2509.5868 | 78.5482 | 3.1881
1725 | 2025-07-22 03:04 | 1.5904 | 1.5888 | 242.6215 | 243.6285 | 1.007 | 0.34521 | 0.55881 | 0.030671 | 77.8863 | 79.2101 | 62.0009 | 620 | 618.1134 | 56.0113 | 0.551 | 38.8238 | 39.8655 | 500 | 0 | 0 | 0 | 0 | 0 | 0 | 0 | 38.8889 | 1.5705 | 0.0034722 | 5.3819 | 80.2373 | 0.88976 | 16.0771 | 1.8068 | 2509.5868 | 78.5482 | 3.1793
1726 | 2025-07-22 03:04 | 1.5913 | 1.5894 | 242.5173 | 243.7153 | 1.1979 | 0.31402 | 0.55773 | 0.030744 | 77.8863 | 79.2318 | 62.0009 | 620 | 618.1134 | 56.0113 | 0.54735 | 38.8238 | 39.8655 | 500 | 0 | 0 | 0 | 0 | 0 | 0 | 0 | 38.8889 | 1.5713 | 0.0047743 | 5.2626 | 79.9769 | 0.87529 | 16.0812 | 1.8068 | 2509.5868 | 78.559 | 3.1807
1727 | 2025-07-22 03:04 | 1.5977 | 1.5946 | 243.125 | 242.4479 | 0.67709 | 0.31825 | 0.55773 | 0.030671 | 77.8863 | 79.2318 | 62.0226 | 620 | 618.1134 | 56.0113 | 0.54329 | 38.8238 | 39.8655 | 500 | 0 | 0 | 0 | 0 | 0 | 0 | 0 | 38.8889 | 1.5778 | 0.010851 | 5.1487 | 79.9334 | 0.8572 | 16.0857 | 1.8068 | 2509.5868 | 78.559 | 3.1923
1728 | 2025-07-22 03:04 | 1.5942 | 1.5927 | 243.4375 | 242.6389 | 0.79863 | 0.34147 | 0.55896 | 0.030744 | 77.8863 | 79.2101 | 62.0226 | 620 | 618.1134 | 56.0004 | 0.53964 | 38.8238 | 39.8655 | 500 | 0 | 0 | 0 | 0 | 0 | 0 | 0 | 38.8889 | 1.5748 | 0.0094039 | 5.1975 | 80.2228 | 0.86806 | 16.0905 | 1.8065 | 2509.5868 | 78.5482 | 3.1869
1729 | 2025-07-22 03:05 | 1.5946 | 1.5929 | 243.3507 | 242.6389 | 0.71182 | 0.3418 | 0.55881 | 0.030744 | 77.8863 | 79.1667 | 62.0877 | 620 | 618.1134 | 56.0004 | 0.53725 | 38.8238 | 39.8655 | 500 | 0 | 0 | 0 | 0 | 0 | 0 | 0 | 38.8672 | 1.5749 | 0.0023148 | 5.2951 | 80.3422 | 0.91146 | 16.0949 | 1.8065 | 2509.5868 | 78.5265 | 3.1875
1730 | 2025-07-22 03:05 | 1.5907 | 1.5888 | 243.2118 | 243.0729 | 0.13887 | 0.34131 | 0.55773 | 0.030671 | 77.8212 | 79.1667 | 62.0877 | 620 | 618.1134 | 56.0004 | 0.53349 | 38.8238 | 39.8655 | 500 | 0 | 0 | 0 | 0 | 0 | 0 | 0 | 38.8672 | 1.5716 | 0.0026042 | 5.2789 | 80.2843 | 0.85359 | 16.0998 | 1.8065 | 2509.5868 | 78.4939 | 3.1795
1731 | 2025-07-22 03:05 | 1.5936 | 1.5916 | 242.8125 | 243.2118 | 0.39932 | 0.3176 | 0.5578 | 0.030744 | 77.8212 | 79.1667 | 62.0877 | 620 | 618.1134 | 56.0004 | 0.53006 | 38.8238 | 39.8655 | 500 | 0 | 0 | 0 | 0 | 0 | 0 | 0 | 38.8672 | 1.5736 | 0.0062211 | 5.2355 | 80.6387 | 0.83912 | 16.1035 | 1.8065 | 2509.5868 | 78.4939 | 3.1852
1732 | 2025-07-22 03:05 | 1.59 | 1.5894 | 242.6389 | 243.5069 | 0.86806 | 0.34017 | 0.55773 | 0.030671 | 77.8212 | 79.1667 | 62.1094 | 620 | 618.1134 | 56.0004 | 0.52702 | 38.8238 | 39.8655 | 500 | 0 | 0 | 0 | 0 | 0 | 0 | 0 | 38.8672 | 1.5707 | 0.0037616 | 5.2192 | 80.6387 | 0.88252 | 16.1083 | 1.8065 | 2509.5868 | 78.4939 | 3.1794
1733 | 2025-07-22 03:05 | 1.5906 | 1.5885 | 242.1875 | 243.5069 | 1.3194 | 0.3208 | 0.55664 | 0.030671 | 77.8212 | 79.1667 | 62.1094 | 620 | 618.1134 | 56.0004 | 0.52463 | 38.8238 | 39.8655 | 500 | 0 | 0 | 0 | 0 | 0 | 0 | 0 | 38.8672 | 1.571 | 0.0065104 | 5.2138 | 80.6568 | 0.8572 | 16.1128 | 1.8065 | 2509.5868 | 78.4939 | 3.1791
1734 | 2025-07-22 03:05 | 1.5935 | 1.5919 | 242.2743 | 243.2465 | 0.97223 | 0.31424 | 0.55679 | 0.030744 | 77.8212 | 79.1667 | 62.1094 | 620 | 618.1134 | 56.0004 | 0.52087 | 38.8238 | 39.8655 | 500 | 0 | 0 | 0 | 0 | 0 | 0 | 0 | 38.8672 | 1.5741 | 0.005787 | 5.1758 | 80.6821 | 0.87167 | 16.1177 | 1.8065 | 2509.5868 | 78.4939 | 3.1853
1735 | 2025-07-22 03:05 | 1.5977 | 1.5949 | 243.2986 | 242.3264 | 0.97221 | 0.32362 | 0.55679 | 0.030671 | 77.8212 | 79.1667 | 62.1311 | 620 | 618.1134 | 56.0113 | 0.51787 | 38.8238 | 39.8655 | 500 | 0 | 0 | 0 | 0 | 0 | 0 | 0 | 38.8672 | 1.5784 | 0.011429 | 5.1215 | 80.8992 | 0.88976 | 16.1217 | 1.8068 | 2509.5868 | 78.4939 | 3.1926
1736 | 2025-07-22 03:06 | 1.5903 | 1.5887 | 243.0903 | 243.3333 | 0.24307 | 0.34625 | 0.55679 | 0.030744 | 77.8212 | 79.1667 | 62.1311 | 620 | 618.1134 | 56.0113 | 0.51544 | 38.8238 | 39.8655 | 500 | 0 | 0 | 0 | 0 | 0 | 0 | 0 | 38.8238 | 1.5707 | 0.0020255 | 5.2463 | 80.957 | 0.84274 | 16.1262 | 1.8068 | 2509.5868 | 78.4939 | 3.179
1737 | 2025-07-22 03:06 | 1.5927 | 1.5906 | 242.934 | 242.9514 | 0.017365 | 0.33675 | 0.55679 | 0.030671 | 77.8212 | 79.145 | 62.1311 | 620 | 618.1134 | 56.0004 | 0.51139 | 38.8238 | 39.8655 | 500 | 0 | 0 | 0 | 0 | 0 | 0 | 0 | 38.8021 | 1.5736 | 0.0036169 | 5.2192 | 81.0004 | 0.8355 | 16.1311 | 1.8065 | 2509.5868 | 78.4831 | 3.1833
1738 | 2025-07-22 03:06 | 1.5913 | 1.59 | 242.4305 | 243.5417 | 1.1111 | 0.32319 | 0.55679 | 0.030671 | 77.8212 | 79.145 | 62.1962 | 620 | 618.1134 | 56.0113 | 0.50836 | 38.8238 | 39.8655 | 500 | 0 | 0 | 0 | 0 | 0 | 0 | 0 | 38.8238 | 1.5722 | 0.0046296 | 5.1704 | 81.3513 | 0.8572 | 16.1355 | 1.8068 | 2509.5868 | 78.4831 | 3.1813
1739 | 2025-07-22 03:06 | 1.5924 | 1.5898 | 242.1354 | 243.316 | 1.1805 | 0.31055 | 0.55664 | 0.030671 | 77.7995 | 79.145 | 62.1962 | 620 | 618.1134 | 56.0004 | 0.50463 | 38.8238 | 39.8655 | 500 | 0 | 0 | 0 | 0 | 0 | 0 | 0 | 38.8238 | 1.5735 | 0.0065104 | 5.0401 | 81.6623 | 0.87167 | 16.14 | 1.8065 | 2509.5868 | 78.4722 | 3.1823
1740 | 2025-07-22 03:06 | 1.5966 | 1.5965 | 243.8021 | 242.0833 | 1.7188 | 0.3539 | 0.55679 | 0.030744 | 77.7995 | 79.145 | 62.2179 | 620 | 618.1134 | 56.0113 | 0.50893 | 38.8238 | 39.8655 | 500 | 0 | 0 | 0 | 0 | 0 | 0 | 0 | 38.8238 | 1.5775 | 0.0066551 | 5.2355 | 82.2157 | 0.85359 | 16.144 | 1.8068 | 2509.5868 | 78.4722 | 3.1931
1741 | 2025-07-22 03:06 | 1.5904 | 1.5883 | 242.5694 | 242.9861 | 0.41666 | 0.32194 | 0.55664 | 0.030744 | 77.7995 | 79.145 | 62.2179 | 620 | 618.1134 | 56.0113 | 0.52792 | 38.8238 | 39.8655 | 500 | 0 | 0 | 0 | 0 | 0 | 0 | 0 | 38.8238 | 1.5713 | 0.0028935 | 5.2138 | 82.1072 | 0.84997 | 16.1485 | 1.8068 | 2509.5868 | 78.4722 | 3.1787
1742 | 2025-07-22 03:06 | 1.5919 | 1.5917 | 242.5 | 243.5417 | 1.0417 | 0.32129 | 0.55679 | 0.030671 | 77.7995 | 79.1233 | 62.2179 | 620 | 618.1134 | 56.0113 | 0.54626 | 38.8238 | 39.8655 | 500 | 0 | 0 | 0 | 0 | 0 | 0 | 0 | 38.8238 | 1.5728 | 0.0054977 | 5.127 | 82.0674 | 0.84997 | 16.1533 | 1.8068 | 2509.5868 | 78.4614 | 3.1836
1743 | 2025-07-22 03:06 | 1.5966 | 1.5958 | 242.691 | 242.7083 | 0.017334 | 0.32275 | 0.55679 | 0.030744 | 77.7995 | 79.0799 | 62.2613 | 620 | 618.1134 | 56.0004 | 0.56199 | 38.8238 | 39.8655 | 500 | 0 | 0 | 0 | 0 | 0 | 0 | 0 | 38.8238 | 1.578 | 0.010995 | 5.0022 | 82.7402 | 0.84997 | 16.1578 | 1.8065 | 2509.5868 | 78.4397 | 3.1924
1744 | 2025-07-22 03:07 | 1.5953 | 1.5939 | 243.316 | 242.3264 | 0.98958 | 0.33702 | 0.55664 | 0.030671 | 77.7995 | 79.0799 | 62.2613 | 620 | 618.1134 | 56.0113 | 0.57527 | 38.8238 | 39.8655 | 500 | 0 | 0 | 0 | 0 | 0 | 0 | 0 | 38.8021 | 1.5767 | 0.0015914 | 5.1704 | 82.487 | 0.86444 | 16.1618 | 1.8068 | 2509.5868 | 78.4397 | 3.1892
1745 | 2025-07-22 03:07 | 1.5965 | 1.5939 | 243.4201 | 242.3264 | 1.0937 | 0.34364 | 0.55679 | 0.030671 | 77.7778 | 79.0799 | 62.2613 | 620 | 618.1134 | 56.0004 | 0.58941 | 38.8238 | 39.8655 | 500 | 0 | 0 | 0 | 0 | 0 | 0 | 0 | 38.7804 | 1.5777 | 0.0023148 | 5.1541 | 82.8595 | 0.88614 | 16.1666 | 1.8065 | 2509.5868 | 78.4288 | 3.1904
1746 | 2025-07-22 03:07 | 1.594 | 1.593 | 242.7083 | 242.882 | 0.17365 | 0.33843 | 0.55773 | 0.030744 | 77.7778 | 79.1233 | 62.3047 | 620 | 618.1134 | 56.0004 | 0.60297 | 38.8238 | 39.8655 | 500 | 0 | 0 | 0 | 0 | 0 | 0 | 0 | 38.7804 | 1.5749 | 0.0017361 | 5.1921 | 82.5955 | 0.87167 | 16.1714 | 1.8065 | 2509.5868 | 78.4505 | 3.1871
1747 | 2025-07-22 03:07 | 1.5917 | 1.5919 | 242.1875 | 243.3507 | 1.1632 | 0.2959 | 0.5578 | 0.030671 | 77.7778 | 79.1233 | 62.3047 | 620 | 618.1134 | 56.0004 | 0.61216 | 38.8238 | 39.8655 | 500 | 0 | 0 | 0 | 0 | 0 | 0 | 0 | 38.7804 | 1.5749 | 0.005787 | 5.0564 | 83.5648 | 0.8355 | 16.1752 | 1.8065 | 2509.5868 | 78.4505 | 3.1836
1748 | 2025-07-22 03:07 | 1.5985 | 1.5958 | 242.4479 | 243.0729 | 0.62503 | 0.32444 | 0.55773 | 0.030744 | 77.7778 | 79.1233 | 62.283 | 620 | 618.1134 | 56.0004 | 0.62276 | 38.8238 | 39.8655 | 500 | 0 | 0 | 0 | 0 | 0 | 0 | 0 | 38.7804 | 1.5788 | 0.010851 | 5.0564 | 84.0567 | 0.85359 | 16.1796 | 1.8065 | 2509.5868 | 78.4505 | 3.1943
1749 | 2025-07-22 03:07 | 1.5994 | 1.5977 | 243.4896 | 242.1007 | 1.3889 | 0.34923 | 0.55773 | 0.030671 | 77.7778 | 79.0582 | 62.283 | 620 | 618.1134 | 56.0113 | 0.63278 | 38.8238 | 39.8655 | 500 | 0 | 0 | 0 | 0 | 0 | 0 | 0 | 38.7804 | 1.5813 | 0.0094039 | 5.1595 | 83.9952 | 0.86806 | 16.1841 | 1.8068 | 2509.5868 | 78.418 | 3.197
1750 | 2025-07-22 03:07 | 1.5953 | 1.5936 | 243.1944 | 242.7431 | 0.45139 | 0.338 | 0.55773 | 0.030744 | 77.7778 | 79.0582 | 62.3264 | 620 | 618.1134 | 56.0113 | 0.64287 | 38.8672 | 39.8655 | 500 | 0 | 0 | 0 | 0 | 0 | 0 | 0 | 38.737 | 1.5771 | 0.0024595 | 5.1487 | 84.3786 | 0.86806 | 16.1883 | 1.8068 | 2509.5868 | 78.418 | 3.1889
1751 | 2025-07-22 03:08 | 1.5949 | 1.5939 | 242.691 | 242.7431 | 0.052078 | 0.34229 | 0.55773 | 0.030671 | 77.7778 | 79.0582 | 62.3264 | 620 | 618.1134 | 56.0113 | 0.65198 | 38.8672 | 39.8655 | 500 | 0 | 0 | 0 | 0 | 0 | 0 | 0 | 38.737 | 1.5764 | 0.0028935 | 5.1215 | 84.3207 | 0.87529 | 16.1929 | 1.8068 | 2509.5868 | 78.418 | 3.1888
1752 | 2025-07-22 03:08 | 1.5949 | 1.5935 | 241.9271 | 243.1944 | 1.2673 | 0.33908 | 0.5578 | 0.030744 | 77.7778 | 79.0582 | 62.3264 | 620 | 618.1134 | 56.0004 | 0.65972 | 38.8672 | 39.8655 | 500 | 0 | 0 | 0 | 0 | 0 | 0 | 0 | 38.737 | 1.576 | 0.0034722 | 5.2572 | 84.8199 | 0.82827 | 16.1967 | 1.8065 | 2509.5868 | 78.418 | 3.1884
1753 | 2025-07-22 03:08 | 1.5978 | 1.5961 | 242.1875 | 242.8993 | 0.71179 | 0.3253 | 0.55896 | 0.030671 | 77.7127 | 79.0582 | 62.3264 | 620 | 618.1134 | 56.0113 | 0.66732 | 38.8672 | 39.8655 | 500 | 0 | 0 | 0 | 0 | 0 | 0 | 0 | 38.737 | 1.5771 | 0.0094039 | 4.9642 | 85.4239 | 0.86444 | 16.201 | 1.8068 | 2509.5868 | 78.3854 | 3.1939
1754 | 2025-07-22 03:08 | 1.6003 | 1.5982 | 243.0729 | 242.0486 | 1.0243 | 0.34229 | 0.55773 | 0.030671 | 77.7127 | 79.0582 | 62.3264 | 620 | 618.1134 | 56.0004 | 0.66945 | 38.8672 | 39.8655 | 500 | 0 | 0 | 0 | 0 | 0 | 0 | 0 | 38.737 | 1.5813 | 0.0088252 | 5.1975 | 85.272 | 0.8572 | 16.2053 | 1.8065 | 2509.5868 | 78.3854 | 3.1985
1755 | 2025-07-22 03:08 | 1.5946 | 1.5946 | 242.7083 | 242.3437 | 0.36458 | 0.34245 | 0.55773 | 0.030744 | 77.7127 | 79.0582 | 62.3698 | 620 | 618.1134 | 56.0113 | 0.66196 | 38.8672 | 39.8655 | 500 | 0 | 0 | 0 | 0 | 0 | 0 | 0 | 38.737 | 1.5764 | 0.0020255 | 5.1378 | 85.8326 | 0.87167 | 16.2098 | 1.8068 | 2509.5868 | 78.3854 | 3.1892
1756 | 2025-07-22 03:08 | 1.5982 | 1.5961 | 242.8472 | 242.8299 | 0.017365 | 0.34017 | 0.5578 | 0.030671 | 77.7127 | 79.0582 | 62.3698 | 620 | 618.1134 | 56.0113 | 0.65484 | 38.8672 | 39.8655 | 500 | 0 | 0 | 0 | 0 | 0 | 0 | 0 | 38.737 | 1.58 | 0.0043403 | 5.1215 | 86.1328 | 0.83912 | 16.2141 | 1.8068 | 2509.5868 | 78.3854 | 3.1943
1757 | 2025-07-22 03:08 | 1.593 | 1.5917 | 242.066 | 243.3854 | 1.3194 | 0.33474 | 0.55773 | 0.030744 | 77.7127 | 79.0582 | 62.3698 | 620 | 618.1134 | 56.0113 | 0.64992 | 38.8672 | 39.8655 | 500 | 0 | 0 | 0 | 0 | 0 | 0 | 0 | 38.6936 | 1.5747 | 0.0046296 | 5.089 | 86.4041 | 0.84274 | 16.2178 | 1.8068 | 2509.5868 | 78.3854 | 3.1848
1758 | 2025-07-22 03:08 | 1.5984 | 1.5966 | 241.8403 | 242.882 | 1.0417 | 0.31418 | 0.55997 | 0.030744 | 77.7127 | 79.0365 | 62.3698 | 620 | 618.1134 | 56.0113 | 0.6437 | 38.8672 | 39.8655 | 500 | 0 | 0 | 0 | 0 | 0 | 0 | 0 | 38.6936 | 1.5802 | 0.004919 | 4.9805 | 86.8019 | 0.86444 | 16.2225 | 1.8068 | 2509.5868 | 78.3746 | 3.195
1759 | 2025-07-22 03:09 | 1.603 | 1.6014 | 243.0729 | 241.8403 | 1.2327 | 0.34125 | 0.55997 | 0.030671 | 77.7127 | 79.0365 | 62.3698 | 620 | 618.1134 | 56.0113 | 0.63874 | 38.8672 | 39.8655 | 500 | 0 | 0 | 0 | 0 | 0 | 0 | 0 | 38.7153 | 1.5842 | 0.0094039 | 5.0673 | 86.8236 | 0.83912 | 16.2269 | 1.8068 | 2509.5868 | 78.3746 | 3.2044
1760 | 2025-07-22 03:09 | 1.5997 | 1.5975 | 242.934 | 242.3437 | 0.59029 | 0.34326 | 0.5599 | 0.030671 | 77.7127 | 79.0365 | 62.3698 | 620 | 618.1134 | 56.0004 | 0.63408 | 38.8672 | 39.8655 | 500 | 0 | 0 | 0 | 0 | 0 | 0 | 0 | 38.7153 | 1.5815 | 0.0018808 | 5.127 | 87.2215 | 0.89699 | 16.2314 | 1.8065 | 2509.5868 | 78.3746 | 3.1972
1761 | 2025-07-22 03:09 | 1.5975 | 1.5953 | 242.2049 | 243.0556 | 0.85069 | 0.33415 | 0.55997 | 0.030744 | 77.7127 | 79.0365 | 62.3698 | 620 | 618.1134 | 56.0113 | 0.62985 | 38.8672 | 39.8655 | 500 | 0 | 0 | 0 | 0 | 0 | 0 | 0 | 38.7153 | 1.5791 | 0.0046296 | 5.1324 | 87.4892 | 0.82465 | 16.2351 | 1.8068 | 2509.5868 | 78.3746 | 3.1929
1762 | 2025-07-22 03:09 | 1.5982 | 1.5972 | 242.0486 | 243.1424 | 1.0938 | 0.3291 | 0.55997 | 0.030744 | 77.691 | 79.0365 | 62.3698 | 620 | 618.1134 | 56.0113 | 0.6258 | 38.8672 | 39.8655 | 500 | 0 | 0 | 0 | 0 | 0 | 0 | 0 | 38.7153 | 1.5797 | 0.005353 | 5.0456 | 87.7496 | 0.8355 | 16.2393 | 1.8068 | 2509.5868 | 78.3637 | 3.1955
1763 | 2025-07-22 03:09 | 1.5994 | 1.5994 | 241.9792 | 242.8125 | 0.83333 | 0.33078 | 0.55997 | 0.030671 | 77.691 | 79.0365 | 62.3698 | 620 | 618.1134 | 56.0113 | 0.62178 | 38.8672 | 39.8655 | 500 | 0 | 0 | 0 | 0 | 0 | 0 | 0 | 38.7153 | 1.583 | 0.010851 | 4.9805 | 88.1547 | 0.90061 | 16.2441 | 1.8068 | 2509.5868 | 78.3637 | 3.1988
1764 | 2025-07-22 03:09 | 1.6036 | 1.6021 | 242.8472 | 241.9445 | 0.90277 | 0.33729 | 0.55982 | 0.030671 | 77.691 | 79.0365 | 62.3698 | 620 | 618.1134 | 56.0113 | 0.61809 | 38.8672 | 39.8655 | 500 | 0 | 0 | 0 | 0 | 0 | 0 | 0 | 38.6502 | 1.5854 | 0.0083912 | 5.0781 | 88.7551 | 0.85359 | 16.2484 | 1.8068 | 2509.5868 | 78.3637 | 3.2057
1765 | 2025-07-22 03:09 | 1.6014 | 1.5995 | 242.691 | 242.0139 | 0.67709 | 0.34191 | 0.5599 | 0.030671 | 77.691 | 79.0365 | 62.3698 | 620 | 618.1134 | 56.0113 | 0.61531 | 38.8672 | 39.8655 | 500 | 0 | 0 | 0 | 0 | 0 | 0 | 0 | 38.6502 | 1.5828 | 0.0023148 | 5.1595 | 88.7442 | 0.90061 | 16.2522 | 1.8068 | 2509.5868 | 78.3637 | 3.201
1766 | 2025-07-22 03:10 | 1.5985 | 1.5975 | 242.2049 | 242.6389 | 0.43402 | 0.33355 | 0.5599 | 0.030671 | 77.691 | 79.0365 | 62.3698 | 620 | 618.1134 | 56.0113 | 0.61227 | 38.8672 | 39.8655 | 500 | 0 | 0 | 0 | 0 | 0 | 0 | 0 | 38.6502 | 1.5803 | 0.0024595 | 5.1324 | 88.9287 | 0.8572 | 16.2564 | 1.8068 | 2509.5868 | 78.3637 | 3.196
1767 | 2025-07-22 03:10 | 1.5985 | 1.5972 | 241.7708 | 242.882 | 1.1111 | 0.31733 | 0.55982 | 0.030816 | 77.691 | 79.0365 | 62.3698 | 620 | 618.1134 | 56.0113 | 0.60764 | 38.8672 | 39.8655 | 500 | 0 | 0 | 0 | 0 | 0 | 0 | 0 | 38.6502 | 1.58 | 0.005353 | 5.0184 | 89.464 | 0.80657 | 16.2608 | 1.8068 | 2509.5868 | 78.3637 | 3.1957
1768 | 2025-07-22 03:10 | 1.6055 | 1.603 | 243.0208 | 241.8403 | 1.1805 | 0.34679 | 0.55896 | 0.030744 | 77.691 | 79.0365 | 62.3698 | 620 | 618.1134 | 56.0113 | 0.60424 | 38.8672 | 39.8655 | 500 | 0 | 0 | 0 | 0 | 0 | 0 | 0 | 38.6502 | 1.5868 | 0.010127 | 5.1215 | 89.7642 | 0.8355 | 16.2649 | 1.8068 | 2509.5868 | 78.3637 | 3.2085
1769 | 2025-07-22 03:10 | 1.6019 | 1.5997 | 242.309 | 242.3437 | 0.034698 | 0.34017 | 0.55881 | 0.030744 | 77.691 | 79.0365 | 62.3698 | 620 | 618.1134 | 56.0113 | 0.60116 | 38.8672 | 39.8655 | 500 | 0 | 0 | 0 | 0 | 0 | 0 | 0 | 38.6502 | 1.5836 | 0.0018808 | 5.1541 | 89.8655 | 0.88614 | 16.2691 | 1.8068 | 2509.5868 | 78.3637 | 3.2015
1770 | 2025-07-22 03:10 | 1.6026 | 1.6017 | 242.4305 | 242.5694 | 0.1389 | 0.33561 | 0.55997 | 0.030671 | 77.691 | 79.0365 | 62.3698 | 620 | 618.1134 | 56.1144 | 0.59748 | 38.8672 | 39.8655 | 500 | 0 | 0 | 0 | 0 | 0 | 0 | 0 | 38.6285 | 1.5845 | 0.0043403 | 5.1595 | 90.115 | 0.8355 | 16.2735 | 1.8101 | 2509.5868 | 78.3637 | 3.2043
1771 | 2025-07-22 03:10 | 1.6024 | 1.6011 | 242.2222 | 242.5521 | 0.32985 | 0.3489 | 0.5599 | 0.030671 | 77.691 | 79.0365 | 62.3698 | 620 | 618.1134 | 56.1144 | 0.59415 | 38.8672 | 39.8655 | 500 | 0 | 0 | 0 | 0 | 0 | 0 | 0 | 38.6285 | 1.5838 | 0.0030382 | 5.2789 | 90.4297 | 0.84274 | 16.2781 | 1.8101 | 2509.5868 | 78.3637 | 3.2036
1772 | 2025-07-22 03:10 | 1.6008 | 1.5979 | 241.7014 | 242.7083 | 1.0069 | 0.29867 | 0.55997 | 0.030671 | 77.691 | 79.0365 | 62.3698 | 620 | 618.1134 | 56.0113 | 0.59002 | 38.8672 | 39.8655 | 500 | 0 | 0 | 0 | 0 | 0 | 0 | 0 | 38.6285 | 1.5815 | 0.0060764 | 5.1595 | 90.7335 | 0.84274 | 16.2826 | 1.8068 | 2509.5868 | 78.3637 | 3.1988
1773 | 2025-07-22 03:10 | 1.6032 | 1.6024 | 242.1875 | 243.0382 | 0.85069 | 0.34109 | 0.56105 | 0.030671 | 77.691 | 79.0365 | 62.3264 | 620 | 618.1134 | 56.0113 | 0.58699 | 38.8672 | 39.8655 | 500 | 0 | 0 | 0 | 0 | 0 | 0 | 0 | 38.6285 | 1.5839 | 0.0091146 | 5.1107 | 90.9867 | 0.84997 | 16.2871 | 1.8068 | 2509.5868 | 78.3637 | 3.2056
1774 | 2025-07-22 03:11 | 1.6042 | 1.602 | 241.9965 | 242.5521 | 0.55556 | 0.31912 | 0.56105 | 0.030671 | 77.691 | 79.0365 | 62.3264 | 620 | 618.1134 | 56.0113 | 0.5842 | 38.8672 | 39.8655 | 500 | 0 | 0 | 0 | 0 | 0 | 0 | 0 | 38.6285 | 1.5849 | 0.010995 | 5.1053 | 91.2037 | 0.87167 | 16.2911 | 1.8068 | 2509.5868 | 78.3637 | 3.2062
1775 | 2025-07-22 03:11 | 1.606 | 1.6037 | 242.691 | 241.4583 | 1.2326 | 0.33312 | 0.56091 | 0.030744 | 77.691 | 79.0365 | 62.3264 | 620 | 618.1134 | 56.0004 | 0.58058 | 38.8672 | 39.8655 | 500 | 0 | 0 | 0 | 0 | 0 | 0 | 0 | 38.6285 | 1.5868 | 0.0094039 | 5.2572 | 91.4967 | 0.88252 | 16.296 | 1.8065 | 2509.5868 | 78.3637 | 3.2098
1776 | 2025-07-22 03:11 | 1.6007 | 1.5995 | 242.5868 | 242.2396 | 0.34724 | 0.33708 | 0.5599 | 0.030744 | 77.691 | 79.0365 | 62.283 | 620 | 618.1134 | 56.0113 | 0.56858 | 38.8672 | 39.8655 | 500 | 0 | 0 | 0 | 0 | 0 | 0 | 0 | 38.5634 | 1.5832 | 0.0023148 | 5.2843 | 91.7101 | 0.86806 | 16.3004 | 1.8068 | 2509.5868 | 78.3637 | 3.2002
1777 | 2025-07-22 03:11 | 1.6036 | 1.6019 | 242.2917 | 242.4479 | 0.15623 | 0.32254 | 0.55881 | 0.030744 | 77.691 | 79.0365 | 62.283 | 620 | 618.1134 | 56.0004 | 0.56738 | 38.8672 | 39.8655 | 500 | 0 | 0 | 0 | 0 | 0 | 0 | 0 | 38.6068 | 1.5843 | 0.0047743 | 5.2463 | 92.0211 | 0.88252 | 16.3049 | 1.8065 | 2509.5868 | 78.3637 | 3.2054
1778 | 2025-07-22 03:11 | 1.5995 | 1.5977 | 242.0833 | 242.882 | 0.79863 | 0.35216 | 0.55881 | 0.030744 | 77.691 | 79.0365 | 62.283 | 620 | 618.1134 | 56.0113 | 0.56427 | 38.8672 | 39.8655 | 500 | 0 | 0 | 0 | 0 | 0 | 0 | 0 | 38.6068 | 1.5803 | 0.0030382 | 5.2951 | 92.3177 | 0.86806 | 16.3098 | 1.8068 | 2509.5868 | 78.3637 | 3.1972
1779 | 2025-07-22 03:11 | 1.6021 | 1.5991 | 241.441 | 243.1076 | 1.6667 | 0.3138 | 0.5599 | 0.030744 | 77.691 | 79.0365 | 62.3047 | 620 | 578.3565 | 55.5664 | 0.56123 | 38.8672 | 39.8655 | 500 | 0 | 0 | 0 | 0 | 0 | 0 | 0 | 38.6068 | 1.582 | 0.0052083 | 5.1921 | 92.3503 | 0.85359 | 16.3138 | 1.7925 | 2348.1708 | 78.3637 | 3.2012
1780 | 2025-07-22 03:11 | 1.6063 | 1.6024 | 242.6562 | 241.5451 | 1.1111 | 0.33078 | 0.55997 | 0.030744 | 77.691 | 79.0365 | 62.3047 | 579 | 577.1991 | 55.5664 | 0.55754 | 38.8672 | 39.8655 | 500 | 0 | 0 | 0 | 0 | 0 | 0 | 0 | 38.6068 | 1.587 | 0.011285 | 5.0673 | 92.4298 | 0.86444 | 16.3183 | 1.7925 | 2343.4717 | 78.3637 | 3.2088
1781 | 2025-07-22 03:12 | 1.6014 | 1.5994 | 242.066 | 241.5798 | 0.48611 | 0.32525 | 0.5599 | 0.030671 | 77.691 | 79.0365 | 62.283 | 579 | 577.1991 | 55.5664 | 0.55386 | 38.8672 | 39.8655 | 500 | 0 | 0 | 0 | 0 | 0 | 0 | 0 | 38.6068 | 1.5822 | 0.010995 | 5.0781 | 92.759 | 0.87167 | 16.3232 | 1.7925 | 2343.4717 | 78.3637 | 3.2008
1782 | 2025-07-22 03:12 | 1.5955 | 1.5943 | 241.8229 | 241.8924 | 0.069443 | 0.33887 | 0.56105 | 0.030671 | 77.691 | 78.9931 | 62.2613 | 579 | 577.1991 | 55.5664 | 0.55234 | 38.8672 | 39.8655 | 500 | 0 | 0 | 0 | 0 | 0 | 0 | 0 | 38.5417 | 1.576 | 0.0020255 | 5.3494 | 93.1424 | 0.86806 | 16.3272 | 1.7925 | 2343.4717 | 78.342 | 3.1898
1783 | 2025-07-22 03:12 | 1.5972 | 1.5961 | 241.5798 | 242.309 | 0.72919 | 0.32026 | 0.56091 | 0.030744 | 77.6476 | 78.9931 | 62.2613 | 579 | 577.1991 | 55.5664 | 0.54836 | 38.8672 | 39.8655 | 500 | 0 | 0 | 0 | 0 | 0 | 0 | 0 | 38.5417 | 1.578 | 0.0060764 | 5.2572 | 93.2328 | 0.87529 | 16.3317 | 1.7925 | 2343.4717 | 78.3203 | 3.1933
1784 | 2025-07-22 03:12 | 1.5935 | 1.5923 | 241.493 | 242.6215 | 1.1285 | 0.32802 | 0.56091 | 0.030671 | 77.6476 | 78.9931 | 62.2613 | 579 | 577.1991 | 55.5664 | 0.54528 | 38.8672 | 39.8655 | 500 | 0 | 0 | 0 | 0 | 0 | 0 | 0 | 38.5417 | 1.5755 | 0.0043403 | 5.1812 | 93.4028 | 0.88976 | 16.3364 | 1.7925 | 2343.4717 | 78.3203 | 3.1858
1785 | 2025-07-22 03:12 | 1.5936 | 1.5917 | 241.3368 | 242.5521 | 1.2153 | 0.3195 | 0.56207 | 0.030671 | 77.6476 | 78.9931 | 62.2179 | 579 | 576.0995 | 55.5664 | 0.54282 | 38.8672 | 39.8655 | 500 | 0 | 0 | 0 | 0 | 0 | 0 | 0 | 38.5417 | 1.5754 | 0.005787 | 5.0401 | 93.4281 | 0.88976 | 16.3408 | 1.7925 | 2339.0074 | 78.3203 | 3.1853
1786 | 2025-07-22 03:12 | 1.5995 | 1.5971 | 242.5 | 241.5278 | 0.97224 | 0.33382 | 0.56322 | 0.030744 | 77.6476 | 78.9931 | 62.2179 | 579 | 577.1991 | 55.5664 | 0.53942 | 38.8672 | 39.8655 | 500 | 0 | 0 | 0 | 0 | 0 | 0 | 0 | 38.5417 | 1.5802 | 0.0094039 | 5.0836 | 93.5836 | 0.89699 | 16.3453 | 1.7925 | 2343.4717 | 78.3203 | 3.1966
1787 | 2025-07-22 03:12 | 1.5955 | 1.5942 | 242.6389 | 241.3194 | 1.3194 | 0.33919 | 0.56315 | 0.030671 | 77.6476 | 78.9714 | 62.2179 | 579 | 576.0995 | 55.5718 | 0.53639 | 38.8672 | 39.8655 | 500 | 0 | 0 | 0 | 0 | 0 | 0 | 0 | 38.5417 | 1.5777 | 0.0023148 | 5.1107 | 93.9236 | 0.83912 | 16.3494 | 1.7926 | 2339.0074 | 78.3095 | 3.1897
1788 | 2025-07-22 03:12 | 1.5922 | 1.5894 | 241.6493 | 242.1354 | 0.48613 | 0.32916 | 0.56322 | 0.030671 | 77.6476 | 78.9931 | 62.1962 | 579 | 577.1991 | 55.5664 | 0.53364 | 38.8672 | 39.8655 | 500 | 0 | 0 | 0 | 0 | 0 | 0 | 0 | 38.5417 | 1.5735 | 0.0031829 | 5.0998 | 93.9706 | 0.82827 | 16.353 | 1.7925 | 2343.4717 | 78.3203 | 3.1816
1789 | 2025-07-22 03:13 | 1.5948 | 1.5952 | 241.6146 | 242.5694 | 0.95486 | 0.317 | 0.56322 | 0.030671 | 77.6476 | 78.9931 | 62.1962 | 579 | 577.1991 | 55.5664 | 0.52962 | 38.8672 | 39.8655 | 500 | 0 | 0 | 0 | 0 | 0 | 0 | 0 | 38.52 | 1.5761 | 0.0083912 | 4.9425 | 93.9743 | 0.85359 | 16.3576 | 1.7925 | 2343.4717 | 78.3203 | 3.19
1790 | 2025-07-22 03:13 | 1.594 | 1.5919 | 241.9965 | 242.2396 | 0.24304 | 0.33404 | 0.56315 | 0.030744 | 77.6476 | 78.9497 | 62.1311 | 579 | 575.9838 | 55.5664 | 0.52655 | 38.8672 | 39.8655 | 500 | 0 | 0 | 0 | 0 | 0 | 0 | 0 | 38.52 | 1.5739 | 0.010851 | 4.8557 | 93.9923 | 0.84997 | 16.3617 | 1.7925 | 2338.5376 | 78.2986 | 3.1859
1791 | 2025-07-22 03:13 | 1.5953 | 1.593 | 242.0486 | 241.875 | 0.17361 | 0.32682 | 0.56322 | 0.030744 | 77.6042 | 78.9497 | 62.1311 | 579 | 577.1991 | 55.5664 | 0.52308 | 38.8672 | 39.8655 | 500 | 0 | 0 | 0 | 0 | 0 | 0 | 0 | 38.52 | 1.5773 | 0.0094039 | 4.9262 | 93.9091 | 0.88614 | 16.3661 | 1.7925 | 2343.4717 | 78.2769 | 3.1884
1792 | 2025-07-22 03:13 | 1.5955 | 1.5935 | 242.4479 | 241.6493 | 0.7986 | 0.3399 | 0.56315 | 0.030744 | 77.6042 | 78.9497 | 62.1311 | 579 | 577.1991 | 55.6749 | 0.52007 | 38.8672 | 39.8655 | 500 | 0 | 0 | 0 | 0 | 0 | 0 | 0 | 38.52 | 1.5773 | 0.0023148 | 5.0618 | 94.4661 | 0.87167 | 16.3697 | 1.796 | 2343.4717 | 78.2769 | 3.1889
1793 | 2025-07-22 03:13 | 1.59 | 1.5887 | 241.9965 | 242.0139 | 0.017365 | 0.3418 | 0.56322 | 0.030744 | 77.6042 | 78.9497 | 62.1094 | 579 | 577.1991 | 55.5664 | 0.5174 | 38.8672 | 39.8655 | 500 | 0 | 0 | 0 | 0 | 0 | 0 | 0 | 38.52 | 1.5719 | 0.0031829 | 5.0347 | 94.3721 | 0.87167 | 16.3735 | 1.7925 | 2343.4717 | 78.2769 | 3.1787
1794 | 2025-07-22 03:13 | 1.5904 | 1.5888 | 241.493 | 242.691 | 1.1979 | 0.34196 | 0.56322 | 0.030671 | 77.6042 | 78.9497 | 62.1094 | 579 | 576.0995 | 55.5664 | 0.5136 | 38.8672 | 39.8655 | 500 | 0 | 0 | 0 | 0 | 0 | 0 | 0 | 38.4766 | 1.5722 | 0.0043403 | 5.0184 | 94.213 | 0.88614 | 16.3774 | 1.7925 | 2339.0074 | 78.2769 | 3.1793
1795 | 2025-07-22 03:13 | 1.5894 | 1.5883 | 240.9549 | 242.3785 | 1.4236 | 0.31765 | 0.56322 | 0.030671 | 77.6042 | 78.9497 | 62.0877 | 579 | 577.1991 | 55.5664 | 0.51049 | 38.8672 | 39.8655 | 500 | 0 | 0 | 0 | 0 | 0 | 0 | 0 | 38.4766 | 1.5719 | 0.0043403 | 4.9967 | 94.2853 | 0.87167 | 16.3815 | 1.7925 | 2343.4717 | 78.2769 | 3.1777
1796 | 2025-07-22 03:14 | 1.5924 | 1.5907 | 241.684 | 242.5521 | 0.86806 | 0.32981 | 0.56322 | 0.030744 | 77.5608 | 78.9497 | 62.0877 | 579 | 577.1991 | 55.5664 | 0.50651 | 38.8672 | 39.8655 | 500 | 0 | 0 | 0 | 0 | 0 | 0 | 0 | 38.4766 | 1.5747 | 0.0060764 | 4.8828 | 94.2853 | 0.84274 | 16.3854 | 1.7925 | 2343.4717 | 78.2552 | 3.1832
1797 | 2025-07-22 03:14 | 1.5888 | 1.5874 | 241.25 | 242.4479 | 1.1979 | 0.31223 | 0.56322 | 0.030671 | 77.5608 | 78.9497 | 62.0443 | 579 | 577.1991 | 55.5664 | 0.50434 | 38.8672 | 39.8655 | 500 | 0 | 0 | 0 | 0 | 0 | 0 | 0 | 38.4766 | 1.5712 | 0.0078125 | 4.8828 | 94.2238 | 0.88976 | 16.3887 | 1.7925 | 2343.4717 | 78.2552 | 3.1762
1798 | 2025-07-22 03:14 | 1.5929 | 1.5907 | 242.4826 | 241.4062 | 1.0764 | 0.33393 | 0.56322 | 0.030744 | 77.5608 | 78.9497 | 62.0226 | 579 | 577.1412 | 55.5664 | 0.51042 | 38.8672 | 39.8655 | 500 | 0 | 0 | 0 | 0 | 0 | 0 | 0 | 38.4332 | 1.5752 | 0.0091146 | 4.9479 | 94.26 | 0.87167 | 16.3921 | 1.7925 | 2343.2365 | 78.2552 | 3.1836
1799 | 2025-07-22 03:14 | 1.5911 | 1.5901 | 242.2917 | 241.8403 | 0.45139 | 0.35004 | 0.56315 | 0.030671 | 77.5608 | 78.9497 | 62.0009 | 579 | 577.1991 | 55.5664 | 0.5293 | 38.8672 | 39.8655 | 500 | 0 | 0 | 0 | 0 | 0 | 0 | 0 | 38.4332 | 1.5734 | 0.0023148 | 4.9913 | 94.231 | 0.81019 | 16.3955 | 1.7925 | 2343.4717 | 78.2552 | 3.1813
1800 | 2025-07-22 03:14 | 1.5894 | 1.5887 | 241.9271 | 241.4062 | 0.52086 | 0.33675 | 0.56474 | 0.030671 | 77.5608 | 78.9062 | 62.0009 | 579 | 576.0995 | 55.6803 | 0.54847 | 38.8672 | 39.8655 | 500 | 0 | 0 | 0 | 0 | 0 | 0 | 0 | 38.4332 | 1.5734 | 0.0020255 | 4.9805 | 94.2238 | 0.84997 | 16.3992 | 1.7961 | 2339.0074 | 78.2335 | 3.1781
1801 | 2025-07-22 03:14 | 1.5906 | 1.5888 | 241.9271 | 241.9097 | 0.017365 | 0.33773 | 0.56474 | 0.030671 | 77.5608 | 78.9062 | 61.9575 | 579 | 577.1991 | 55.6749 | 0.56463 | 38.8672 | 39.8655 | 500 | 0 | 0 | 0 | 0 | 0 | 0 | 0 | 38.4332 | 1.5731 | 0.0028935 | 4.975 | 94.2745 | 0.87167 | 16.4025 | 1.796 | 2343.4717 | 78.2335 | 3.1794
1802 | 2025-07-22 03:14 | 1.5875 | 1.5856 | 241.4236 | 241.9618 | 0.53818 | 0.33431 | 0.56474 | 0.030744 | 77.5391 | 78.9062 | 61.9575 | 579 | 577.1991 | 55.6749 | 0.57899 | 38.8672 | 39.8655 | 500 | 0 | 0 | 0 | 0 | 0 | 0 | 0 | 38.4332 | 1.5706 | 0.0030382 | 4.9316 | 94.1804 | 0.84274 | 16.4059 | 1.796 | 2343.4717 | 78.2227 | 3.1732
1803 | 2025-07-22 03:14 | 1.5936 | 1.5906 | 241.4236 | 241.7708 | 0.3472 | 0.3201 | 0.56481 | 0.030744 | 77.5391 | 78.9062 | 61.9575 | 579 | 577.1991 | 55.6803 | 0.58981 | 38.8672 | 39.8655 | 500 | 0 | 0 | 0 | 0 | 0 | 0 | 0 | 38.4332 | 1.5754 | 0.010995 | 4.8069 | 94.1225 | 0.86444 | 16.409 | 1.7961 | 2343.4717 | 78.2227 | 3.1842
1804 | 2025-07-22 03:15 | 1.5933 | 1.591 | 242.1181 | 241.3021 | 0.81599 | 0.31858 | 0.56474 | 0.030671 | 77.5391 | 78.9062 | 61.9141 | 579 | 577.1991 | 55.6749 | 0.60366 | 38.8672 | 39.8655 | 500 | 0 | 0 | 0 | 0 | 0 | 0 | 0 | 38.4332 | 1.576 | 0.0091146 | 4.8557 | 94.0176 | 0.8572 | 16.4126 | 1.796 | 2343.4717 | 78.2227 | 3.1843
1805 | 2025-07-22 03:15 | 1.59 | 1.5883 | 241.9792 | 241.4062 | 0.57292 | 0.3444 | 0.56474 | 0.030744 | 77.5391 | 78.9062 | 61.9141 | 579 | 575.9838 | 55.6803 | 0.6156 | 38.8672 | 39.8655 | 500 | 0 | 0 | 0 | 0 | 0 | 0 | 0 | 38.4332 | 1.5731 | 0.0020255 | 4.9262 | 93.9562 | 0.87529 | 16.416 | 1.7961 | 2338.5376 | 78.2227 | 3.1782
1806 | 2025-07-22 03:15 | 1.5881 | 1.5862 | 241.4062 | 242.0486 | 0.64236 | 0.33653 | 0.56474 | 0.030744 | 77.5391 | 78.8845 | 61.8707 | 579 | 577.1991 | 55.5935 | 0.6259 | 38.8672 | 39.8655 | 500 | 0 | 0 | 0 | 0 | 0 | 0 | 0 | 38.3898 | 1.5707 | 0.0034722 | 4.9045 | 93.4896 | 0.8572 | 16.4193 | 1.7933 | 2343.4717 | 78.2118 | 3.1743
1807 | 2025-07-22 03:15 | 1.5897 | 1.5874 | 241.1979 | 242.2396 | 1.0416 | 0.31288 | 0.56474 | 0.030744 | 77.5391 | 78.8845 | 61.8707 | 579 | 577.1991 | 55.6803 | 0.63516 | 38.8672 | 39.8655 | 500 | 0 | 0 | 0 | 0 | 0 | 0 | 0 | 38.3898 | 1.5723 | 0.005787 | 4.8123 | 93.5221 | 0.87529 | 16.4227 | 1.7961 | 2343.4717 | 78.2118 | 3.1771
1808 | 2025-07-22 03:15 | 1.5903 | 1.5891 | 241.3368 | 241.7014 | 0.36458 | 0.32346 | 0.56481 | 0.030671 | 77.5391 | 78.8628 | 61.849 | 579 | 577.1412 | 55.6749 | 0.64421 | 38.8672 | 39.8655 | 500 | 0 | 0 | 0 | 0 | 0 | 0 | 0 | 38.3898 | 1.5728 | 0.011429 | 4.7743 | 93.5113 | 0.8572 | 16.426 | 1.796 | 2343.2365 | 78.201 | 3.1794
1809 | 2025-07-22 03:15 | 1.5906 | 1.5883 | 242.1354 | 241.5798 | 0.55559 | 0.34625 | 0.56474 | 0.030744 | 77.5391 | 78.8845 | 61.8273 | 579 | 577.1991 | 55.5664 | 0.65368 | 38.8672 | 39.8655 | 500 | 0 | 0 | 0 | 0 | 0 | 0 | 0 | 38.3898 | 1.5747 | 0.0013021 | 4.8828 | 92.7373 | 0.88252 | 16.4294 | 1.7925 | 2343.4717 | 78.2118 | 3.1788
1810 | 2025-07-22 03:15 | 1.5887 | 1.5875 | 241.5451 | 241.8403 | 0.29515 | 0.32888 | 0.56474 | 0.030671 | 77.5391 | 78.8845 | 61.7839 | 579 | 577.1412 | 55.6749 | 0.66153 | 38.8672 | 39.8655 | 500 | 0 | 0 | 0 | 0 | 0 | 0 | 0 | 38.3898 | 1.5718 | 0.0028935 | 4.9696 | 92.9362 | 0.87529 | 16.4327 | 1.796 | 2343.2365 | 78.2118 | 3.1762
1811 | 2025-07-22 03:16 | 1.5867 | 1.5852 | 241.5104 | 241.9097 | 0.39932 | 0.3425 | 0.5659 | 0.030671 | 77.4957 | 78.8845 | 61.7839 | 579 | 577.1412 | 55.6803 | 0.67057 | 38.8672 | 39.8655 | 500 | 0 | 0 | 0 | 0 | 0 | 0 | 0 | 38.3898 | 1.5705 | 0.0030382 | 4.8828 | 92.9362 | 0.8572 | 16.4361 | 1.7961 | 2343.2365 | 78.1901 | 3.1719
1812 | 2025-07-22 03:16 | 1.5894 | 1.5881 | 241.5451 | 241.7535 | 0.20834 | 0.32351 | 0.56373 | 0.030744 | 77.4957 | 78.8628 | 61.7839 | 579 | 577.1991 | 55.6803 | 0.66406 | 38.8672 | 39.8655 | 500 | 0 | 0 | 0 | 0 | 0 | 0 | 0 | 38.3681 | 1.5719 | 0.0037616 | 4.9262 | 92.7228 | 0.86806 | 16.4398 | 1.7961 | 2343.4717 | 78.1793 | 3.1775
1813 | 2025-07-22 03:16 | 1.5868 | 1.5846 | 240.9202 | 242.1701 | 1.25 | 0.3304 | 0.56583 | 0.030671 | 77.4957 | 78.8845 | 61.7622 | 579 | 577.1412 | 55.6749 | 0.65784 | 38.8672 | 39.8655 | 500 | 0 | 0 | 0 | 0 | 0 | 0 | 0 | 38.3681 | 1.5697 | 0.0046296 | 4.9208 | 92.2345 | 0.88614 | 16.4432 | 1.796 | 2343.2365 | 78.1901 | 3.1714
1814 | 2025-07-22 03:16 | 1.5929 | 1.591 | 241.8403 | 240.9549 | 0.88542 | 0.33051 | 0.56583 | 0.030744 | 77.4957 | 78.8845 | 61.7622 | 579 | 577.1412 | 55.6803 | 0.65155 | 38.8672 | 39.8655 | 500 | 0 | 0 | 0 | 0 | 0 | 0 | 0 | 38.3681 | 1.5758 | 0.0095486 | 4.8448 | 91.6739 | 0.84997 | 16.4462 | 1.7961 | 2343.2365 | 78.1901 | 3.1839
1815 | 2025-07-22 03:16 | 1.5871 | 1.5849 | 241.3542 | 242.2396 | 0.88539 | 0.33995 | 0.5659 | 0.030671 | 77.4957 | 78.8411 | 61.7405 | 579 | 577.1991 | 55.6749 | 0.64598 | 38.8672 | 39.8655 | 500 | 0 | 0 | 0 | 0 | 0 | 0 | 0 | 38.3681 | 1.5697 | 0.0089699 | 4.7635 | 92.0718 | 0.83912 | 16.4496 | 1.796 | 2343.4717 | 78.1684 | 3.172
1816 | 2025-07-22 03:16 | 1.5906 | 1.5887 | 242.2222 | 241.0243 | 1.1979 | 0.33697 | 0.5659 | 0.030744 | 77.4523 | 78.8411 | 61.7405 | 579 | 575.9838 | 55.6749 | 0.64142 | 38.8672 | 39.8655 | 500 | 0 | 0 | 0 | 0 | 0 | 0 | 0 | 38.3681 | 1.5735 | 0.0015914 | 4.8557 | 91.6739 | 0.86444 | 16.4529 | 1.796 | 2338.5376 | 78.1467 | 3.1793
1817 | 2025-07-22 03:16 | 1.588 | 1.5859 | 241.6319 | 241.5798 | 0.052094 | 0.345 | 0.56583 | 0.030671 | 77.4523 | 78.8411 | 61.6754 | 579 | 577.1991 | 55.6749 | 0.63639 | 38.8672 | 39.8655 | 500 | 0 | 0 | 0 | 0 | 0 | 0 | 0 | 38.3681 | 1.5713 | 0.0023148 | 4.8611 | 90.7624 | 0.86444 | 16.4566 | 1.796 | 2343.4717 | 78.1467 | 3.1739
1818 | 2025-07-22 03:16 | 1.5887 | 1.5865 | 241.2674 | 241.684 | 0.41666 | 0.33268 | 0.5659 | 0.030671 | 77.4523 | 78.8411 | 61.6754 | 579 | 575.9838 | 55.6749 | 0.63118 | 38.8672 | 39.8655 | 500 | 0 | 0 | 0 | 0 | 0 | 0 | 0 | 38.3681 | 1.5718 | 0.0040509 | 4.8394 | 91.1386 | 0.86806 | 16.4599 | 1.796 | 2338.5376 | 78.1467 | 3.1752
1819 | 2025-07-22 03:17 | 1.5897 | 1.5875 | 240.7812 | 241.6146 | 0.83333 | 0.32997 | 0.56583 | 0.030816 | 77.4523 | 78.8411 | 61.6536 | 579 | 577.1991 | 55.6803 | 0.62713 | 38.8672 | 39.8655 | 500 | 0 | 0 | 0 | 0 | 0 | 0 | 0 | 38.3247 | 1.5729 | 0.0054977 | 4.8123 | 90.7733 | 0.84997 | 16.463 | 1.7961 | 2343.4717 | 78.1467 | 3.1772
1820 | 2025-07-22 03:17 | 1.5888 | 1.5881 | 241.3368 | 242.0313 | 0.69446 | 0.31353 | 0.56583 | 0.030671 | 77.4306 | 78.8411 | 61.6536 | 579 | 577.1991 | 55.6749 | 0.62279 | 38.8672 | 39.8655 | 500 | 0 | 0 | 0 | 0 | 0 | 0 | 0 | 38.3247 | 1.5742 | 0.011429 | 4.6984 | 90.1729 | 0.85359 | 16.4663 | 1.796 | 2343.4717 | 78.1359 | 3.1769
1821 | 2025-07-22 03:17 | 1.5929 | 1.5904 | 241.875 | 240.816 | 1.059 | 0.33643 | 0.56373 | 0.030671 | 77.4306 | 78.7977 | 61.6536 | 579 | 577.1991 | 55.6803 | 0.61878 | 38.8672 | 39.8655 | 500 | 0 | 0 | 0 | 0 | 0 | 0 | 0 | 38.3247 | 1.5761 | 0.0088252 | 4.7906 | 90.1367 | 0.8572 | 16.4697 | 1.7961 | 2343.4717 | 78.1141 | 3.1833
1822 | 2025-07-22 03:17 | 1.593 | 1.5916 | 242.1528 | 240.6076 | 1.5451 | 0.3463 | 0.56373 | 0.030671 | 77.4306 | 78.7977 | 61.6319 | 579 | 577.1991 | 55.6803 | 0.61509 | 38.8672 | 39.8655 | 500 | 0 | 0 | 0 | 0 | 0 | 0 | 0 | 38.3247 | 1.5765 | 0.0020255 | 4.7906 | 89.7461 | 0.84274 | 16.473 | 1.7961 | 2343.4717 | 78.1141 | 3.1846
1823 | 2025-07-22 03:17 | 1.5897 | 1.5868 | 241.684 | 241.2153 | 0.46875 | 0.33919 | 0.56474 | 0.030671 | 77.4306 | 78.7977 | 61.6319 | 579 | 577.1991 | 55.6803 | 0.61136 | 38.8672 | 39.8655 | 500 | 0 | 0 | 0 | 0 | 0 | 0 | 0 | 38.3247 | 1.5728 | 0.0020255 | 4.796 | 88.9829 | 0.8572 | 16.4767 | 1.7961 | 2343.4717 | 78.1141 | 3.1765
1824 | 2025-07-22 03:17 | 1.5887 | 1.5881 | 241.3542 | 241.6493 | 0.29514 | 0.33453 | 0.56583 | 0.030671 | 77.4306 | 78.7977 | 61.6319 | 579 | 577.1991 | 55.6803 | 0.60728 | 38.8672 | 39.8655 | 500 | 0 | 0 | 0 | 0 | 0 | 0 | 0 | 38.3247 | 1.5725 | 0.0047743 | 4.7906 | 89.3736 | 0.8572 | 16.4797 | 1.7961 | 2343.4717 | 78.1141 | 3.1768
1825 | 2025-07-22 03:17 | 1.5877 | 1.5858 | 240.9028 | 241.9792 | 1.0764 | 0.34191 | 0.5659 | 0.030744 | 77.3654 | 78.776 | 61.5668 | 579 | 577.1991 | 55.6749 | 0.60333 | 38.8672 | 39.8655 | 500 | 0 | 0 | 0 | 0 | 0 | 0 | 0 | 38.3464 | 1.5713 | 0.0043403 | 4.8231 | 88.8238 | 0.87529 | 16.4834 | 1.796 | 2343.4717 | 78.0707 | 3.1735
1826 | 2025-07-22 03:18 | 1.591 | 1.5893 | 240.9028 | 241.3368 | 0.43402 | 0.3233 | 0.56583 | 0.030744 | 77.3654 | 78.776 | 61.5885 | 579 | 577.1991 | 55.6803 | 0.59965 | 38.8672 | 39.8655 | 500 | 0 | 0 | 0 | 0 | 0 | 0 | 0 | 38.2812 | 1.5742 | 0.0065104 | 4.6332 | 88.1185 | 0.8355 | 16.4867 | 1.7961 | 2343.4717 | 78.0707 | 3.1803
1827 | 2025-07-22 03:18 | 1.5922 | 1.5898 | 241.2847 | 241.0938 | 0.19096 | 0.3246 | 0.568 | 0.030744 | 77.3654 | 78.776 | 61.5451 | 579 | 577.1991 | 55.6803 | 0.59657 | 38.8672 | 39.8655 | 500 | 0 | 0 | 0 | 0 | 0 | 0 | 0 | 38.2812 | 1.5758 | 0.0095486 | 4.6658 | 87.7243 | 0.87529 | 16.4898 | 1.7961 | 2343.4717 | 78.0707 | 3.182
1828 | 2025-07-22 03:18 | 1.5946 | 1.5924 | 241.8577 | 241.0417 | 0.81599 | 0.34538 | 0.56793 | 0.030671 | 77.3654 | 78.776 | 61.5451 | 579 | 577.1991 | 55.6803 | 0.59288 | 38.8672 | 39.8655 | 500 | 0 | 0 | 0 | 0 | 0 | 0 | 0 | 38.2812 | 1.5783 | 0.010995 | 4.5844 | 86.8236 | 0.88252 | 16.4934 | 1.7961 | 2343.4717 | 78.0707 | 3.1871
1829 | 2025-07-22 03:18 | 1.5888 | 1.5877 | 241.3889 | 241.3368 | 0.052094 | 0.33453 | 0.56916 | 0.030671 | 77.3438 | 78.776 | 61.5451 | 579 | 577.1991 | 55.6803 | 0.59042 | 38.8672 | 39.8655 | 500 | 0 | 0 | 0 | 0 | 0 | 0 | 0 | 38.2812 | 1.5728 | 0.0023148 | 4.7418 | 87.1528 | 0.84997 | 16.4968 | 1.7961 | 2343.4717 | 78.0599 | 3.1765
1830 | 2025-07-22 03:18 | 1.5922 | 1.5906 | 241.1111 | 242.3264 | 1.2153 | 0.3285 | 0.56677 | 0.030744 | 77.3438 | 78.7109 | 61.5451 | 579 | 577.1991 | 55.6749 | 0.58619 | 38.8672 | 39.8655 | 500 | 0 | 0 | 0 | 0 | 0 | 0 | 0 | 38.2812 | 1.5764 | 0.0047743 | 4.7092 | 86.8815 | 0.85359 | 16.5001 | 1.796 | 2343.4717 | 78.0273 | 3.1827
1831 | 2025-07-22 03:18 | 1.593 | 1.5916 | 240.7465 | 241.9792 | 1.2326 | 0.31917 | 0.56691 | 0.030671 | 77.3438 | 78.7109 | 61.5017 | 579 | 577.1991 | 55.6803 | 0.58247 | 38.8672 | 39.8655 | 500 | 0 | 0 | 0 | 0 | 0 | 0 | 0 | 38.2812 | 1.577 | 0.0059317 | 4.6984 | 86.3643 | 0.86444 | 16.5038 | 1.7961 | 2343.4717 | 78.0273 | 3.1846
1832 | 2025-07-22 03:18 | 1.5958 | 1.5935 | 241.1285 | 241.1111 | 0.017365 | 0.33572 | 0.56691 | 0.030744 | 77.3438 | 78.7109 | 61.5017 | 579 | 577.1991 | 55.6749 | 0.5791 | 38.8672 | 39.8655 | 500 | 0 | 0 | 0 | 0 | 0 | 0 | 0 | 38.2812 | 1.5794 | 0.010851 | 4.5736 | 85.735 | 0.85359 | 16.5068 | 1.796 | 2343.4717 | 78.0273 | 3.1892
1833 | 2025-07-22 03:18 | 1.5953 | 1.5936 | 241.9271 | 241.1111 | 0.81599 | 0.33247 | 0.56684 | 0.030744 | 77.3438 | 78.7109 | 61.5017 | 579 | 577.1991 | 55.6749 | 0.57577 | 38.8672 | 39.8655 | 500 | 0 | 0 | 0 | 0 | 0 | 0 | 0 | 38.2595 | 1.5794 | 0.010272 | 4.5953 | 85.2467 | 0.86444 | 16.5101 | 1.796 | 2343.4717 | 78.0273 | 3.1889
1834 | 2025-07-22 03:19 | 1.593 | 1.5916 | 241.8229 | 241.0764 | 0.74654 | 0.35097 | 0.56807 | 0.030671 | 77.3438 | 78.7109 | 61.4583 | 579 | 577.1991 | 55.6749 | 0.57328 | 38.8672 | 39.8655 | 500 | 0 | 0 | 0 | 0 | 0 | 0 | 0 | 38.2595 | 1.5778 | 0.0018808 | 4.6604 | 85.0152 | 0.88252 | 16.5135 | 1.796 | 2343.4717 | 78.0273 | 3.1846
1835 | 2025-07-22 03:19 | 1.5939 | 1.5929 | 241.0764 | 241.4757 | 0.39932 | 0.3425 | 0.56901 | 0.030671 | 77.3221 | 78.6892 | 61.48 | 579 | 577.1991 | 55.6803 | 0.56894 | 38.8672 | 39.8655 | 500 | 0 | 0 | 0 | 0 | 0 | 0 | 0 | 38.2595 | 1.5791 | 0.0026042 | 4.7255 | 84.205 | 0.86444 | 16.5168 | 1.7961 | 2343.4717 | 78.0056 | 3.1868
1836 | 2025-07-22 03:19 | 1.5942 | 1.5935 | 240.6423 | 241.8229 | 1.1806 | 0.31104 | 0.56916 | 0.030671 | 77.3221 | 78.6892 | 61.48 | 579 | 577.1991 | 55.6749 | 0.56525 | 38.8672 | 39.8655 | 500 | 0 | 0 | 0 | 0 | 0 | 0 | 0 | 38.2595 | 1.5794 | 0.0046296 | 4.6875 | 84.1797 | 0.87167 | 16.5202 | 1.796 | 2343.4717 | 78.0056 | 3.1876
1837 | 2025-07-22 03:19 | 1.5955 | 1.5933 | 241.25 | 241.5798 | 0.32985 | 0.32601 | 0.568 | 0.030671 | 77.2569 | 78.6892 | 61.48 | 579 | 577.1991 | 55.6803 | 0.56221 | 38.8672 | 39.8655 | 500 | 0 | 0 | 0 | 0 | 0 | 0 | 0 | 38.2595 | 1.5802 | 0.0091146 | 4.5681 | 83.6118 | 0.87529 | 16.5236 | 1.7961 | 2343.4717 | 77.9731 | 3.1888
1838 | 2025-07-22 03:19 | 1.5995 | 1.5972 | 242.0139 | 240.3646 | 1.6493 | 0.34918 | 0.568 | 0.030671 | 77.2786 | 78.6675 | 61.48 | 579 | 577.1991 | 55.6803 | 0.5582 | 38.8672 | 39.8655 | 500 | 0 | 0 | 0 | 0 | 0 | 0 | 0 | 38.2595 | 1.583 | 0.0094039 | 4.6821 | 82.9319 | 0.87529 | 16.5272 | 1.7961 | 2343.4717 | 77.9731 | 3.1968
1839 | 2025-07-22 03:19 | 1.5919 | 1.5907 | 240.625 | 241.684 | 1.059 | 0.31689 | 0.56807 | 0.030744 | 77.2569 | 78.6241 | 61.48 | 579 | 577.1991 | 55.6749 | 0.55577 | 38.8672 | 39.8655 | 500 | 0 | 0 | 0 | 0 | 0 | 0 | 0 | 38.2595 | 1.5767 | 0.0017361 | 4.7418 | 82.9102 | 0.84274 | 16.5305 | 1.796 | 2343.4717 | 77.9405 | 3.1826
1840 | 2025-07-22 03:19 | 1.5991 | 1.599 | 240.8333 | 241.6493 | 0.81599 | 0.30876 | 0.568 | 0.030671 | 77.2352 | 78.6675 | 61.4149 | 579 | 577.1991 | 55.6749 | 0.55205 | 38.8672 | 39.8655 | 500 | 0 | 0 | 0 | 0 | 0 | 0 | 0 | 38.2595 | 1.5848 | 0.010272 | 4.503 | 82.241 | 0.85359 | 16.5336 | 1.796 | 2343.4717 | 77.9514 | 3.1981
1841 | 2025-07-22 03:20 | 1.5964 | 1.594 | 240.6944 | 241.6667 | 0.97224 | 0.30995 | 0.568 | 0.030671 | 77.2352 | 78.6675 | 61.4149 | 579 | 577.1991 | 55.6803 | 0.54897 | 38.8672 | 39.8655 | 500 | 0 | 0 | 0 | 0 | 0 | 0 | 0 | 38.2595 | 1.5802 | 0.011574 | 4.4542 | 81.6876 | 0.84274 | 16.5369 | 1.7961 | 2343.4717 | 77.9514 | 3.1904
1842 | 2025-07-22 03:20 | 1.6007 | 1.5995 | 241.8577 | 240.6076 | 1.25 | 0.32807 | 0.568 | 0.030671 | 77.2352 | 78.6024 | 61.4149 | 579 | 577.1991 | 55.6803 | 0.5459 | 38.8672 | 39.8655 | 500 | 0 | 0 | 0 | 0 | 0 | 0 | 0 | 38.1944 | 1.5849 | 0.0011574 | 4.6115 | 81.0619 | 0.88614 | 16.5406 | 1.7961 | 2343.4717 | 77.9188 | 3.2002
1843 | 2025-07-22 03:20 | 1.5997 | 1.5979 | 241.6146 | 241.25 | 0.36458 | 0.35346 | 0.56916 | 0.030744 | 77.1918 | 78.6024 | 61.4149 | 579 | 577.1991 | 55.6803 | 0.54282 | 38.8672 | 39.8655 | 500 | 0 | 0 | 0 | 0 | 0 | 0 | 0 | 38.1944 | 1.5849 | 0.0020255 | 4.6061 | 80.9462 | 0.86806 | 16.5439 | 1.7961 | 2343.4717 | 77.8971 | 3.1976
1844 | 2025-07-22 03:20 | 1.5919 | 1.59 | 240.4514 | 242.1875 | 1.7361 | 0.32536 | 0.56916 | 0.030671 | 77.1918 | 78.6024 | 61.4149 | 579 | 577.1991 | 55.6803 | 0.53979 | 38.8672 | 39.8655 | 500 | 0 | 0 | 0 | 0 | 0 | 0 | 0 | 38.1944 | 1.577 | 0.0026042 | 4.5681 | 80.2988 | 0.8355 | 16.5473 | 1.7961 | 2343.4717 | 77.8971 | 3.1819
1845 | 2025-07-22 03:20 | 1.6013 | 1.5997 | 241.007 | 241.0243 | 0.017334 | 0.32373 | 0.57017 | 0.030671 | 77.1918 | 78.6024 | 61.4149 | 579 | 577.1991 | 55.6749 | 0.5361 | 38.8672 | 39.8655 | 500 | 0 | 0 | 0 | 0 | 0 | 0 | 0 | 38.1944 | 1.5864 | 0.0088252 | 4.4488 | 79.8647 | 0.87529 | 16.5506 | 1.796 | 2343.4717 | 77.8971 | 3.201
1846 | 2025-07-22 03:20 | 1.6019 | 1.6019 | 241.8403 | 240.9549 | 0.88542 | 0.35015 | 0.57017 | 0.030671 | 77.1484 | 78.5807 | 61.4149 | 579 | 577.1991 | 55.6803 | 0.53317 | 38.8672 | 39.8655 | 500 | 0 | 0 | 0 | 0 | 0 | 0 | 0 | 38.1944 | 1.5868 | 0.0015914 | 4.5953 | 79.3873 | 0.87529 | 16.554 | 1.7961 | 2343.4717 | 77.8646 | 3.2037
1847 | 2025-07-22 03:20 | 1.6017 | 1.6007 | 241.1979 | 240.9028 | 0.29515 | 0.35037 | 0.5701 | 0.030744 | 77.1484 | 78.5807 | 61.4149 | 579 | 577.1991 | 55.6803 | 0.52991 | 38.8672 | 39.8655 | 500 | 0 | 0 | 0 | 0 | 0 | 0 | 0 | 38.1944 | 1.5856 | 0.0028935 | 4.7689 | 79.0943 | 0.89699 | 16.5573 | 1.7961 | 2343.4717 | 77.8646 | 3.2024
1848 | 2025-07-22 03:20 | 1.5961 | 1.5949 | 240.3472 | 241.875 | 1.5278 | 0.32259 | 0.57133 | 0.030671 | 77.1484 | 78.5807 | 61.4149 | 579 | 577.1991 | 55.6803 | 0.52586 | 38.8672 | 39.8655 | 500 | 0 | 0 | 0 | 0 | 0 | 0 | 0 | 38.1944 | 1.5806 | 0.0036169 | 4.6875 | 78.342 | 0.87167 | 16.5607 | 1.7961 | 2343.4717 | 77.8646 | 3.191
1849 | 2025-07-22 03:21 | 1.6053 | 1.6042 | 241.8403 | 240.7986 | 1.0417 | 0.33382 | 0.57024 | 0.030744 | 77.105 | 78.5807 | 61.4149 | 579 | 577.1991 | 55.6803 | 0.52282 | 38.8672 | 39.8655 | 500 | 0 | 0 | 0 | 0 | 0 | 0 | 0 | 38.1944 | 1.5897 | 0.0011574 | 4.7472 | 77.7452 | 0.8355 | 16.564 | 1.7961 | 2343.4717 | 77.8429 | 3.2095
1850 | 2025-07-22 03:21 | 1.6053 | 1.603 | 241.4757 | 240.4687 | 1.007 | 0.34625 | 0.57017 | 0.030671 | 77.105 | 78.5807 | 61.48 | 579 | 577.1991 | 55.6803 | 0.51917 | 38.8672 | 39.8655 | 500 | 0 | 0 | 0 | 0 | 0 | 0 | 0 | 38.1944 | 1.5891 | 0.009838 | 4.6766 | 77.7669 | 0.84274 | 16.5677 | 1.7961 | 2343.4717 | 77.8429 | 3.2083
1851 | 2025-07-22 03:21 | 1.5955 | 1.5946 | 240.4514 | 242.1007 | 1.6493 | 0.34272 | 0.57017 | 0.030744 | 77.105 | 78.5807 | 61.48 | 579 | 577.1991 | 55.6803 | 0.51675 | 38.8672 | 39.8655 | 500 | 0 | 0 | 0 | 0 | 0 | 0 | 0 | 38.1944 | 1.58 | 0.0024595 | 4.7309 | 77.2786 | 0.88614 | 16.5707 | 1.7961 | 2343.4717 | 77.8429 | 3.1901
1852 | 2025-07-22 03:21 | 1.6072 | 1.6047 | 240.7465 | 240.6423 | 0.10417 | 0.32888 | 0.57017 | 0.030744 | 77.105 | 78.5373 | 61.48 | 579 | 577.1991 | 55.6803 | 0.51298 | 38.8672 | 39.8655 | 500 | 0 | 0 | 0 | 0 | 0 | 0 | 0 | 38.1727 | 1.5906 | 0.011285 | 4.6875 | 76.6131 | 0.86806 | 16.5741 | 1.7961 | 2343.4717 | 77.8212 | 3.212
1853 | 2025-07-22 03:21 | 1.6024 | 1.6001 | 240.625 | 241.5104 | 0.88539 | 0.31744 | 0.57024 | 0.030671 | 77.105 | 78.5373 | 61.4583 | 579 | 577.1991 | 55.6803 | 0.5102 | 38.8672 | 39.8655 | 500 | 0 | 0 | 0 | 0 | 0 | 0 | 0 | 38.1727 | 1.5856 | 0.005353 | 4.6821 | 76.5661 | 0.87529 | 16.5774 | 1.7961 | 2343.4717 | 77.8212 | 3.2025
1854 | 2025-07-22 03:21 | 1.6019 | 1.6013 | 240.2083 | 241.6493 | 1.441 | 0.31505 | 0.57017 | 0.030671 | 77.105 | 78.4939 | 61.4583 | 579 | 577.1991 | 55.7888 | 0.50684 | 38.8672 | 39.8655 | 500 | 0 | 0 | 0 | 0 | 0 | 0 | 0 | 38.1727 | 1.5878 | 0.0066551 | 4.4922 | 75.7559 | 0.87167 | 16.5811 | 1.7996 | 2343.4717 | 77.7995 | 3.2031
1855 | 2025-07-22 03:21 | 1.6084 | 1.6072 | 241.684 | 240.5382 | 1.1458 | 0.33702 | 0.57024 | 0.030671 | 77.0833 | 78.4939 | 61.4583 | 579 | 577.1412 | 55.7888 | 0.50441 | 38.8672 | 39.8655 | 500 | 0 | 0 | 0 | 0 | 0 | 0 | 0 | 38.1727 | 1.5917 | 0.0013021 | 4.834 | 75.727 | 0.8572 | 16.5844 | 1.7996 | 2343.2365 | 77.7886 | 3.2156
1856 | 2025-07-22 03:22 | 1.6019 | 1.5997 | 240.8854 | 241.6493 | 0.76389 | 0.33957 | 0.57017 | 0.030744 | 77.0833 | 78.4939 | 61.48 | 579 | 577.1991 | 55.6803 | 0.51194 | 38.8672 | 39.8655 | 500 | 0 | 0 | 0 | 0 | 0 | 0 | 0 | 38.1727 | 1.5856 | 0.0040509 | 4.7689 | 75.1338 | 0.8572 | 16.5875 | 1.7961 | 2343.4717 | 77.7886 | 3.2015
1857 | 2025-07-22 03:22 | 1.6049 | 1.603 | 240.191 | 241.5104 | 1.3194 | 0.32053 | 0.57024 | 0.030671 | 77.0833 | 78.4939 | 61.5017 | 579 | 577.1991 | 55.6803 | 0.52998 | 38.8672 | 39.8655 | 500 | 0 | 0 | 0 | 0 | 0 | 0 | 0 | 38.1727 | 1.5887 | 0.0066551 | 4.7309 | 74.707 | 0.87529 | 16.5908 | 1.7961 | 2343.4717 | 77.7886 | 3.2079
1858 | 2025-07-22 03:22 | 1.611 | 1.6084 | 241.3889 | 240.2431 | 1.1458 | 0.33816 | 0.57133 | 0.030744 | 77.0833 | 78.4939 | 61.5017 | 579 | 577.1991 | 55.6803 | 0.54695 | 38.8672 | 39.8655 | 500 | 0 | 0 | 0 | 0 | 0 | 0 | 0 | 38.1727 | 1.5946 | 0.010272 | 4.7472 | 74.5045 | 0.86806 | 16.5942 | 1.7961 | 2343.4717 | 77.7886 | 3.2193
1859 | 2025-07-22 03:22 | 1.6075 | 1.6059 | 241.1111 | 241.0243 | 0.086807 | 0.32107 | 0.57125 | 0.030744 | 77.0616 | 78.4505 | 61.5017 | 579 | 577.1991 | 55.7888 | 0.56434 | 38.8672 | 39.8655 | 500 | 0 | 0 | 0 | 0 | 0 | 0 | 0 | 38.151 | 1.5917 | 0.009838 | 4.6984 | 73.9583 | 0.85359 | 16.5978 | 1.7996 | 2343.4717 | 77.7561 | 3.2134
1860 | 2025-07-22 03:22 | 1.6058 | 1.6037 | 241.3889 | 240.5382 | 0.85069 | 0.34625 | 0.57125 | 0.030744 | 77.0616 | 78.4505 | 61.5017 | 579 | 577.1991 | 55.7888 | 0.57885 | 38.8672 | 39.8655 | 500 | 0 | 0 | 0 | 0 | 0 | 0 | 0 | 38.151 | 1.5897 | 0.0018808 | 4.8231 | 73.2205 | 0.87167 | 16.6012 | 1.7996 | 2343.4717 | 77.7561 | 3.2095
1861 | 2025-07-22 03:22 | 1.6039 | 1.602 | 240.6771 | 241.441 | 0.7639 | 0.32536 | 0.5701 | 0.030671 | 77.0616 | 78.4505 | 61.5451 | 579 | 577.1991 | 55.7888 | 0.59176 | 38.8672 | 39.8655 | 500 | 0 | 0 | 0 | 0 | 0 | 0 | 0 | 38.151 | 1.5881 | 0.0031829 | 4.7743 | 73.2458 | 0.88614 | 16.6046 | 1.7996 | 2343.4717 | 77.7561 | 3.2059
1862 | 2025-07-22 03:22 | 1.6032 | 1.6032 | 240.3299 | 241.5278 | 1.1979 | 0.33116 | 0.57024 | 0.030744 | 77.0616 | 78.4288 | 61.5451 | 579 | 577.1991 | 55.6749 | 0.6016 | 38.8672 | 39.8655 | 500 | 0 | 0 | 0 | 0 | 0 | 0 | 0 | 38.151 | 1.5868 | 0.0054977 | 4.6495 | 73.0686 | 0.82104 | 16.6076 | 1.796 | 2343.4717 | 77.7452 | 3.2063
1863 | 2025-07-22 03:22 | 1.6097 | 1.6063 | 241.441 | 240.5903 | 0.85071 | 0.32552 | 0.57017 | 0.030744 | 76.9965 | 78.4288 | 61.5451 | 579 | 577.1991 | 55.7888 | 0.61321 | 38.8672 | 39.8655 | 500 | 0 | 0 | 0 | 0 | 0 | 0 | 0 | 38.151 | 1.5909 | 0.0013021 | 4.8448 | 72.5767 | 0.82465 | 16.611 | 1.7996 | 2343.4717 | 77.7127 | 3.216
1864 | 2025-07-22 03:23 | 1.6084 | 1.6068 | 241.1458 | 241.1632 | 0.017365 | 0.33339 | 0.57024 | 0.030744 | 76.9965 | 78.4288 | 61.5885 | 579 | 577.1991 | 55.6749 | 0.62442 | 38.8672 | 39.8655 | 500 | 0 | 0 | 0 | 0 | 0 | 0 | 0 | 38.151 | 1.5916 | 0.010272 | 4.7852 | 72.4971 | 0.87167 | 16.6146 | 1.796 | 2343.4717 | 77.7127 | 3.2151
1865 | 2025-07-22 03:23 | 1.6075 | 1.6055 | 240.7465 | 240.5729 | 0.17361 | 0.32595 | 0.57017 | 0.030671 | 76.9965 | 78.3637 | 61.5885 | 579 | 577.1991 | 55.7888 | 0.63473 | 38.8672 | 39.8655 | 500 | 0 | 0 | 0 | 0 | 0 | 0 | 0 | 38.151 | 1.591 | 0.0096933 | 4.7255 | 71.9256 | 0.88252 | 16.6179 | 1.7996 | 2343.4717 | 77.6801 | 3.213
1866 | 2025-07-22 03:23 | 1.6055 | 1.6033 | 241.2153 | 240.7292 | 0.48608 | 0.3406 | 0.57017 | 0.030671 | 76.9965 | 78.3637 | 61.6319 | 579 | 577.1991 | 55.7888 | 0.64453 | 38.8672 | 39.8655 | 500 | 0 | 0 | 0 | 0 | 0 | 0 | 0 | 38.151 | 1.5885 | 0.0018808 | 4.9642 | 71.9184 | 0.86806 | 16.6213 | 1.7996 | 2343.4717 | 77.6801 | 3.2088
1867 | 2025-07-22 03:23 | 1.606 | 1.6039 | 240.9028 | 241.441 | 0.53819 | 0.33773 | 0.57017 | 0.030671 | 76.9965 | 78.3637 | 61.6319 | 579 | 577.1991 | 55.7888 | 0.65245 | 38.8672 | 39.8655 | 500 | 0 | 0 | 0 | 0 | 0 | 0 | 0 | 38.151 | 1.589 | 0.0037616 | 4.9316 | 71.4337 | 0.85359 | 16.6246 | 1.7996 | 2343.4717 | 77.6801 | 3.2099
1868 | 2025-07-22 03:23 | 1.6036 | 1.6036 | 240.3472 | 241.5451 | 1.1979 | 0.31695 | 0.57017 | 0.030671 | 76.9748 | 78.3637 | 61.6536 | 579 | 577.1991 | 55.6803 | 0.65958 | 38.8672 | 39.8655 | 500 | 0 | 0 | 0 | 0 | 0 | 0 | 0 | 38.151 | 1.587 | 0.005787 | 4.7309 | 71.3614 | 0.87529 | 16.6277 | 1.7961 | 2343.4717 | 77.6693 | 3.2072
1869 | 2025-07-22 03:23 | 1.61 | 1.6073 | 241.4757 | 240.2257 | 1.25 | 0.33165 | 0.57017 | 0.030671 | 76.9748 | 78.342 | 61.6536 | 579 | 577.1991 | 55.7888 | 0.668 | 38.8672 | 39.8655 | 500 | 0 | 0 | 0 | 0 | 0 | 0 | 0 | 38.151 | 1.5927 | 0.0095486 | 4.8665 | 71.1516 | 0.88614 | 16.6313 | 1.7996 | 2343.4717 | 77.6584 | 3.2173
1870 | 2025-07-22 03:23 | 1.6047 | 1.6033 | 241.1285 | 241.0938 | 0.034698 | 0.34554 | 0.57017 | 0.030744 | 76.9748 | 78.342 | 61.6536 | 579 | 577.1991 | 55.7888 | 0.66905 | 38.8672 | 39.8655 | 500 | 0 | 0 | 0 | 0 | 0 | 0 | 0 | 38.151 | 1.5874 | 0.0018808 | 5.0184 | 70.7248 | 0.86444 | 16.6352 | 1.7996 | 2343.4717 | 77.6584 | 3.208
1871 | 2025-07-22 03:24 | 1.6058 | 1.6043 | 240.6076 | 240.8681 | 0.26042 | 0.34342 | 0.57017 | 0.030671 | 76.9748 | 78.342 | 61.7188 | 579 | 577.1991 | 55.7888 | 0.66034 | 38.8672 | 39.8655 | 500 | 0 | 0 | 0 | 0 | 0 | 0 | 0 | 38.151 | 1.5884 | 0.0028935 | 4.9913 | 70.6416 | 0.88252 | 16.6394 | 1.7996 | 2343.4717 | 77.6584 | 3.2101
1872 | 2025-07-22 03:24 | 1.6032 | 1.6011 | 240.1215 | 241.4062 | 1.2847 | 0.31136 | 0.57017 | 0.030671 | 76.9748 | 78.342 | 61.7405 | 579 | 577.1991 | 55.7888 | 0.65506 | 38.8672 | 39.8655 | 500 | 0 | 0 | 0 | 0 | 0 | 0 | 0 | 38.151 | 1.5854 | 0.004919 | 4.9208 | 70.5512 | 0.82827 | 16.6427 | 1.7996 | 2343.4717 | 77.6584 | 3.2043
1873 | 2025-07-22 03:24 | 1.6091 | 1.6066 | 241.0764 | 240.6771 | 0.39931 | 0.33133 | 0.57017 | 0.030671 | 76.9097 | 78.3203 | 61.7405 | 579 | 577.1991 | 55.7888 | 0.64887 | 38.8672 | 39.8655 | 500 | 0 | 0 | 0 | 0 | 0 | 0 | 0 | 38.0859 | 1.5911 | 0.0095486 | 4.8665 | 70.3233 | 0.84274 | 16.6468 | 1.7996 | 2343.4717 | 77.615 | 3.2157
1874 | 2025-07-22 03:24 | 1.605 | 1.6042 | 241.1979 | 240.6423 | 0.55559 | 0.34191 | 0.57017 | 0.030744 | 76.9531 | 78.3203 | 61.7622 | 579 | 577.1991 | 55.7888 | 0.6437 | 38.8672 | 39.8655 | 500 | 0 | 0 | 0 | 0 | 0 | 0 | 0 | 38.0859 | 1.5874 | 0.0094039 | 5.0347 | 70.2474 | 0.82827 | 16.6509 | 1.7996 | 2343.4717 | 77.6367 | 3.2092
1875 | 2025-07-22 03:24 | 1.6027 | 1.6019 | 241.0764 | 241.0764 | 0 | 0.3463 | 0.57024 | 0.030671 | 76.9531 | 78.3203 | 61.7622 | 579 | 577.1991 | 55.7888 | 0.63932 | 38.8672 | 39.8655 | 500 | 0 | 0 | 0 | 0 | 0 | 0 | 0 | 38.0859 | 1.5851 | 0.0018808 | 4.9967 | 69.5747 | 0.84997 | 16.6543 | 1.7996 | 2343.4717 | 77.6367 | 3.2046
1876 | 2025-07-22 03:24 | 1.603 | 1.6017 | 240.5208 | 241.25 | 0.72916 | 0.31576 | 0.57017 | 0.030744 | 76.9531 | 78.3203 | 61.7839 | 579 | 577.1991 | 55.7888 | 0.6344 | 38.8672 | 39.8655 | 500 | 0 | 0 | 0 | 0 | 0 | 0 | 0 | 38.0859 | 1.5861 | 0.0062211 | 4.9642 | 69.9797 | 0.88614 | 16.6578 | 1.7996 | 2343.4717 | 77.6367 | 3.2047
1877 | 2025-07-22 03:24 | 1.6053 | 1.6049 | 240.5729 | 241.1458 | 0.57292 | 0.33762 | 0.5701 | 0.030744 | 76.9531 | 78.2986 | 61.849 | 579 | 577.1991 | 55.7888 | 0.63014 | 38.8672 | 39.8655 | 500 | 0 | 0 | 0 | 0 | 0 | 0 | 0 | 38.1076 | 1.5875 | 0.0085359 | 4.8231 | 69.5023 | 0.84274 | 16.6618 | 1.7996 | 2343.4717 | 77.6259 | 3.2102
1878 | 2025-07-22 03:24 | 1.6043 | 1.6027 | 240.7465 | 240.7986 | 0.052094 | 0.31315 | 0.5701 | 0.030744 | 76.9531 | 78.2552 | 61.849 | 579 | 577.1991 | 55.7888 | 0.62623 | 38.8672 | 39.8655 | 500 | 0 | 0 | 0 | 0 | 0 | 0 | 0 | 38.1076 | 1.5868 | 0.011574 | 4.8231 | 69.9797 | 0.86444 | 16.6654 | 1.7996 | 2343.4717 | 77.6042 | 3.207
1879 | 2025-07-22 03:25 | 1.6049 | 1.6039 | 240.9549 | 240.0868 | 0.86807 | 0.33936 | 0.5701 | 0.030671 | 76.9531 | 78.2552 | 61.8707 | 579 | 577.1991 | 55.7888 | 0.62174 | 38.8672 | 39.8655 | 500 | 0 | 0 | 0 | 0 | 0 | 0 | 0 | 38.0859 | 1.588 | 0.0089699 | 4.9913 | 69.5783 | 0.85359 | 16.6696 | 1.7996 | 2343.4717 | 77.6042 | 3.2088
1880 | 2025-07-22 03:25 | 1.6033 | 1.6019 | 241.1111 | 240.3646 | 0.74654 | 0.33339 | 0.5701 | 0.030671 | 76.9531 | 78.2552 | 61.9141 | 579 | 577.1991 | 55.7888 | 0.61809 | 38.8672 | 39.8655 | 500 | 0 | 0 | 0 | 0 | 0 | 0 | 0 | 38.0859 | 1.5864 | 0.0018808 | 5.013 | 69.6687 | 0.87529 | 16.6734 | 1.7996 | 2343.4717 | 77.6042 | 3.2052
1881 | 2025-07-22 03:25 | 1.5991 | 1.5978 | 240.6944 | 240.6771 | 0.017365 | 0.3533 | 0.56901 | 0.030671 | 76.888 | 78.2335 | 61.9141 | 579 | 577.1991 | 55.7888 | 0.61469 | 38.8672 | 39.8655 | 500 | 0 | 0 | 0 | 0 | 0 | 0 | 0 | 38.0642 | 1.5813 | 0.0030382 | 5.0836 | 69.6759 | 0.87167 | 16.6772 | 1.7996 | 2343.4717 | 77.5608 | 3.1969
1882 | 2025-07-22 03:25 | 1.6001 | 1.5979 | 239.7048 | 241.007 | 1.3021 | 0.31852 | 0.56916 | 0.030671 | 76.888 | 78.2335 | 61.9575 | 579 | 577.1991 | 55.7888 | 0.61079 | 38.8672 | 39.8655 | 500 | 0 | 0 | 0 | 0 | 0 | 0 | 0 | 38.0642 | 1.5825 | 0.0041956 | 4.9533 | 69.6904 | 0.84274 | 16.6811 | 1.7996 | 2343.4717 | 77.5608 | 3.1981
1883 | 2025-07-22 03:25 | 1.6027 | 1.6011 | 240.3299 | 241.1111 | 0.78123 | 0.31424 | 0.56916 | 0.030671 | 76.888 | 78.2335 | 61.9575 | 579 | 577.1991 | 55.7888 | 0.60659 | 38.8672 | 39.8655 | 500 | 0 | 0 | 0 | 0 | 0 | 0 | 0 | 38.0642 | 1.5854 | 0.010995 | 4.8177 | 69.741 | 0.83912 | 16.6841 | 1.7996 | 2343.4717 | 77.5608 | 3.2038
1884 | 2025-07-22 03:25 | 1.6017 | 1.6 | 240.5555 | 240.7986 | 0.24307 | 0.33301 | 0.56901 | 0.030744 | 76.888 | 78.2335 | 62.0009 | 579 | 577.1991 | 55.7888 | 0.60305 | 38.8672 | 39.8655 | 500 | 0 | 0 | 0 | 0 | 0 | 0 | 0 | 38.0642 | 1.5842 | 0.011574 | 4.8069 | 69.8423 | 0.86806 | 16.6878 | 1.7996 | 2343.4717 | 77.5608 | 3.2017
1885 | 2025-07-22 03:25 | 1.602 | 1.5991 | 240.7465 | 240.0347 | 0.71179 | 0.34831 | 0.56901 | 0.030744 | 76.888 | 78.2118 | 62.0226 | 579 | 577.1991 | 55.7888 | 0.60026 | 38.8672 | 39.8655 | 500 | 0 | 0 | 0 | 0 | 0 | 0 | 0 | 38.0642 | 1.5833 | 0.0013021 | 5.0022 | 69.7844 | 0.88252 | 16.6911 | 1.7996 | 2343.4717 | 77.5499 | 3.2011
1886 | 2025-07-22 03:26 | 1.5994 | 1.5977 | 240.3993 | 241.1632 | 0.76389 | 0.32937 | 0.56916 | 0.030744 | 76.888 | 78.2118 | 62.0877 | 579 | 577.1991 | 55.7888 | 0.59625 | 38.8672 | 39.8655 | 500 | 0 | 0 | 0 | 0 | 0 | 0 | 0 | 38.0642 | 1.5822 | 0.0046296 | 4.975 | 69.8749 | 0.87529 | 16.6945 | 1.7996 | 2343.4717 | 77.5499 | 3.197
1887 | 2025-07-22 03:26 | 1.5978 | 1.5966 | 240.1042 | 241.8056 | 1.7014 | 0.32254 | 0.56901 | 0.030671 | 76.888 | 78.2118 | 62.0877 | 579 | 577.1991 | 55.7888 | 0.59288 | 38.8672 | 39.8655 | 500 | 0 | 0 | 0 | 0 | 0 | 0 | 0 | 38.0642 | 1.5806 | 0.0046296 | 4.9262 | 69.9255 | 0.84997 | 16.698 | 1.7996 | 2343.4717 | 77.5499 | 3.1944
1888 | 2025-07-22 03:26 | 1.6026 | 1.6011 | 240.8333 | 240.8333 | 0 | 0.31011 | 0.57017 | 0.030671 | 76.8663 | 78.2118 | 62.1094 | 579 | 577.1991 | 55.7888 | 0.5889 | 38.8672 | 39.8655 | 500 | 0 | 0 | 0 | 0 | 0 | 0 | 0 | 38.0642 | 1.5854 | 0.010706 | 4.8123 | 70.3595 | 0.86806 | 16.7014 | 1.7996 | 2343.4717 | 77.5391 | 3.2037
1889 | 2025-07-22 03:26 | 1.6027 | 1.6003 | 241.1458 | 240.2951 | 0.85069 | 0.35042 | 0.56916 | 0.030744 | 76.8663 | 78.2118 | 62.1094 | 579 | 577.1991 | 55.7888 | 0.58485 | 38.8672 | 39.8655 | 500 | 0 | 0 | 0 | 0 | 0 | 0 | 0 | 38.0642 | 1.5851 | 0.010995 | 4.8828 | 70.3197 | 0.86444 | 16.7048 | 1.7996 | 2343.4717 | 77.5391 | 3.203
1890 | 2025-07-22 03:26 | 1.5977 | 1.5964 | 240.6423 | 240.6597 | 0.017365 | 0.34652 | 0.5701 | 0.030744 | 76.8663 | 78.2118 | 62.1311 | 579 | 577.1991 | 55.7888 | 0.58239 | 38.8672 | 39.8655 | 500 | 0 | 0 | 0 | 0 | 0 | 0 | 0 | 38.0642 | 1.5812 | 0.0017361 | 4.9913 | 70.5946 | 0.85359 | 16.7081 | 1.7996 | 2343.4717 | 77.5391 | 3.194
1891 | 2025-07-22 03:26 | 1.5959 | 1.5948 | 239.9479 | 241.441 | 1.4931 | 0.32747 | 0.5701 | 0.030744 | 76.8229 | 78.1467 | 62.1962 | 579 | 577.1991 | 55.7888 | 0.57805 | 38.8672 | 39.8655 | 500 | 0 | 0 | 0 | 0 | 0 | 0 | 0 | 38.0642 | 1.5784 | 0.0037616 | 4.9642 | 70.7248 | 0.84997 | 16.7118 | 1.7996 | 2343.4717 | 77.4848 | 3.1907
1892 | 2025-07-22 03:26 | 1.6003 | 1.5978 | 240.1736 | 240.9375 | 0.76389 | 0.31993 | 0.57024 | 0.030744 | 76.8229 | 78.1467 | 62.2179 | 579 | 577.1991 | 55.7888 | 0.57433 | 38.8672 | 39.8655 | 500 | 0 | 0 | 0 | 0 | 0 | 0 | 0 | 38.0642 | 1.583 | 0.0059317 | 4.796 | 71.0612 | 0.89699 | 16.7152 | 1.7996 | 2343.4717 | 77.4848 | 3.1981
1893 | 2025-07-22 03:26 | 1.6019 | 1.6 | 241.0764 | 240.0695 | 1.0069 | 0.33832 | 0.5701 | 0.030816 | 76.8229 | 78.1467 | 62.2179 | 579 | 577.1991 | 55.7888 | 0.57158 | 38.8672 | 39.8655 | 500 | 0 | 0 | 0 | 0 | 0 | 0 | 0 | 38.0208 | 1.5848 | 0.009838 | 4.9208 | 71.1842 | 0.8572 | 16.7182 | 1.7996 | 2343.4717 | 77.4848 | 3.2018
1894 | 2025-07-22 03:27 | 1.5997 | 1.5979 | 241.059 | 240.3993 | 0.65971 | 0.35851 | 0.57024 | 0.030744 | 76.8229 | 78.1684 | 62.2613 | 579 | 577.1412 | 55.7888 | 0.56887 | 38.8672 | 39.8655 | 500 | 0 | 0 | 0 | 0 | 0 | 0 | 0 | 38.0208 | 1.5825 | 0.0018808 | 4.9913 | 71.8858 | 0.86806 | 16.7217 | 1.7996 | 2343.2365 | 77.4957 | 3.1976
1895 | 2025-07-22 03:27 | 1.5966 | 1.5948 | 240.2431 | 240.6076 | 0.36458 | 0.32031 | 0.57017 | 0.030816 | 76.8229 | 78.1684 | 62.2613 | 579 | 577.1991 | 55.7888 | 0.56481 | 38.8672 | 39.8655 | 500 | 0 | 0 | 0 | 0 | 0 | 0 | 0 | 38.0208 | 1.5794 | 0.0031829 | 4.9533 | 71.8858 | 0.83912 | 16.7254 | 1.7996 | 2343.4717 | 77.4957 | 3.1914
1896 | 2025-07-22 03:27 | 1.5966 | 1.5959 | 240.1736 | 241.0417 | 0.86806 | 0.33268 | 0.57017 | 0.030671 | 76.8229 | 78.125 | 62.283 | 579 | 577.1991 | 55.7888 | 0.56109 | 38.8672 | 39.8655 | 500 | 0 | 0 | 0 | 0 | 0 | 0 | 0 | 38.0208 | 1.5807 | 0.0047743 | 4.9262 | 72.2729 | 0.87167 | 16.7288 | 1.7996 | 2343.4717 | 77.474 | 3.1926
1897 | 2025-07-22 03:27 | 1.5975 | 1.5965 | 239.7048 | 241.1458 | 1.441 | 0.3221 | 0.5701 | 0.030744 | 76.7795 | 78.125 | 62.283 | 579 | 577.1991 | 55.7888 | 0.55802 | 38.8672 | 39.8655 | 500 | 0 | 0 | 0 | 0 | 0 | 0 | 0 | 38.0208 | 1.5809 | 0.0054977 | 4.9208 | 72.4356 | 0.89699 | 16.7321 | 1.7996 | 2343.4717 | 77.4523 | 3.194
1898 | 2025-07-22 03:27 | 1.6021 | 1.6005 | 240.7118 | 240.1563 | 0.55554 | 0.32232 | 0.56916 | 0.030671 | 76.7795 | 78.125 | 62.3264 | 579 | 577.1991 | 55.7888 | 0.55429 | 38.8672 | 39.8655 | 500 | 0 | 0 | 0 | 0 | 0 | 0 | 0 | 38.0208 | 1.5851 | 0.012008 | 4.7906 | 72.5767 | 0.84997 | 16.7356 | 1.7996 | 2343.4717 | 77.4523 | 3.2027
1899 | 2025-07-22 03:27 | 1.6 | 1.5978 | 240.9202 | 239.9479 | 0.97223 | 0.33295 | 0.56916 | 0.030816 | 76.7795 | 78.125 | 62.3698 | 579 | 577.1991 | 55.7888 | 0.55187 | 38.8672 | 39.8655 | 500 | 0 | 0 | 0 | 0 | 0 | 0 | 0 | 38.0208 | 1.5812 | 0.0091146 | 4.9696 | 72.6816 | 0.84274 | 16.7386 | 1.7996 | 2343.4717 | 77.4523 | 3.1978
1900 | 2025-07-22 03:27 | 1.6001 | 1.5982 | 241.007 | 239.8785 | 1.1285 | 0.33567 | 0.56901 | 0.030671 | 76.7795 | 78.0816 | 62.3698 | 579 | 577.1991 | 55.7888 | 0.54785 | 38.8672 | 39.8655 | 500 | 0 | 0 | 0 | 0 | 0 | 0 | 0 | 38.0208 | 1.5826 | 0.0036169 | 4.9805 | 73.716 | 0.8572 | 16.7424 | 1.7996 | 2343.4717 | 77.4306 | 3.1984
1901 | 2025-07-22 03:28 | 1.5972 | 1.5961 | 240.8333 | 239.7222 | 1.1111 | 0.35129 | 0.56916 | 0.030671 | 76.7795 | 78.0816 | 62.3915 | 579 | 577.1991 | 55.7888 | 0.54543 | 38.8672 | 39.8655 | 500 | 0 | 0 | 0 | 0 | 0 | 0 | 0 | 37.9774 | 1.58 | 0.0024595 | 5.013 | 73.6834 | 0.83912 | 16.7459 | 1.7996 | 2343.4717 | 77.4306 | 3.1933
1902 | 2025-07-22 03:28 | 1.5923 | 1.5916 | 239.4792 | 240.8681 | 1.3889 | 0.32368 | 0.56901 | 0.030744 | 76.7795 | 78.0816 | 62.3915 | 579 | 577.1991 | 55.7888 | 0.54174 | 38.8672 | 39.8655 | 500 | 0 | 0 | 0 | 0 | 0 | 0 | 0 | 37.9774 | 1.5752 | 0.0034722 | 4.8611 | 74.2224 | 0.8572 | 16.749 | 1.7996 | 2343.4717 | 77.4306 | 3.1839
1903 | 2025-07-22 03:28 | 1.6019 | 1.6001 | 240.2604 | 240.6076 | 0.3472 | 0.32601 | 0.57017 | 0.030671 | 76.7795 | 78.0816 | 62.4132 | 579 | 577.1991 | 55.7888 | 0.53736 | 38.8672 | 39.8655 | 500 | 0 | 0 | 0 | 0 | 0 | 0 | 0 | 37.9774 | 1.5848 | 0.010417 | 4.834 | 74.4828 | 0.88252 | 16.7526 | 1.7996 | 2343.4717 | 77.4306 | 3.202
1904 | 2025-07-22 03:28 | 1.5966 | 1.5948 | 239.9827 | 240.7986 | 0.81596 | 0.32275 | 0.57024 | 0.030744 | 76.7795 | 78.0382 | 62.4566 | 579 | 577.1991 | 55.7888 | 0.53338 | 38.8672 | 39.8655 | 500 | 0 | 0 | 0 | 0 | 0 | 0 | 0 | 37.9774 | 1.5791 | 0.011863 | 4.8069 | 75.2025 | 0.86444 | 16.7564 | 1.7996 | 2343.4717 | 77.4089 | 3.1914
1905 | 2025-07-22 03:28 | 1.5965 | 1.5948 | 240.5729 | 239.4965 | 1.0764 | 0.34261 | 0.57024 | 0.030816 | 76.7361 | 78.0382 | 62.4566 | 579 | 577.1412 | 55.7888 | 0.53154 | 38.8672 | 39.8655 | 500 | 0 | 0 | 0 | 0 | 0 | 0 | 0 | 37.9774 | 1.5791 | 0.0018808 | 5.0347 | 75.293 | 0.88252 | 16.7597 | 1.7996 | 2343.2365 | 77.3872 | 3.1913
1906 | 2025-07-22 03:28 | 1.5969 | 1.5948 | 240.191 | 240.1042 | 0.086807 | 0.33236 | 0.57024 | 0.030744 | 76.7361 | 78.0382 | 62.4783 | 579 | 577.1991 | 55.7888 | 0.52789 | 38.8672 | 39.8655 | 500 | 0 | 0 | 0 | 0 | 0 | 0 | 0 | 37.9774 | 1.5794 | 0.0023148 | 4.9967 | 75.8717 | 0.88252 | 16.7636 | 1.7996 | 2343.4717 | 77.3872 | 3.1917
1907 | 2025-07-22 03:28 | 1.5964 | 1.5952 | 240.3819 | 240.0695 | 0.31248 | 0.32378 | 0.57024 | 0.030744 | 76.7361 | 78.0382 | 62.4783 | 579 | 577.1991 | 55.7888 | 0.52412 | 38.8672 | 39.8655 | 500 | 0 | 0 | 0 | 0 | 0 | 0 | 0 | 37.9774 | 1.58 | 0.0031829 | 4.9642 | 76.3202 | 0.87167 | 16.7673 | 1.7996 | 2343.4717 | 77.3872 | 3.1916
1908 | 2025-07-22 03:28 | 1.5943 | 1.5927 | 240.0695 | 240.7118 | 0.64235 | 0.3336 | 0.5701 | 0.030671 | 76.7361 | 78.0599 | 62.5 | 579 | 577.1991 | 55.7888 | 0.52141 | 38.8672 | 39.8655 | 500 | 0 | 0 | 0 | 0 | 0 | 0 | 0 | 37.9774 | 1.5773 | 0.0034722 | 4.975 | 77.0074 | 0.84274 | 16.7711 | 1.7996 | 2343.4717 | 77.398 | 3.1871
1909 | 2025-07-22 03:29 | 1.5952 | 1.594 | 239.8785 | 240.4687 | 0.59026 | 0.31874 | 0.57024 | 0.030671 | 76.7361 | 77.9948 | 62.5 | 579 | 577.1412 | 55.7888 | 0.51743 | 38.8672 | 39.8655 | 500 | 0 | 0 | 0 | 0 | 0 | 0 | 0 | 37.9774 | 1.5784 | 0.0070891 | 4.7255 | 77.058 | 0.8572 | 16.7744 | 1.7996 | 2343.2365 | 77.3655 | 3.1892
1910 | 2025-07-22 03:29 | 1.5964 | 1.5939 | 239.9827 | 240.9375 | 0.95483 | 0.31505 | 0.57017 | 0.030671 | 76.7361 | 77.9948 | 62.5 | 579 | 577.1412 | 55.7888 | 0.51436 | 38.8672 | 39.8655 | 500 | 0 | 0 | 0 | 0 | 0 | 0 | 0 | 37.9774 | 1.5791 | 0.010272 | 4.7038 | 77.5391 | 0.87167 | 16.7781 | 1.7996 | 2343.2365 | 77.3655 | 3.1902
1911 | 2025-07-22 03:29 | 1.5988 | 1.5965 | 240.625 | 239.7743 | 0.85071 | 0.34283 | 0.5701 | 0.030671 | 76.7144 | 77.9948 | 62.5 | 579 | 577.1991 | 55.7888 | 0.51118 | 38.8672 | 39.8655 | 500 | 0 | 0 | 0 | 0 | 0 | 0 | 0 | 37.9774 | 1.5819 | 0.0088252 | 4.8665 | 78.2878 | 0.84274 | 16.7814 | 1.7996 | 2343.4717 | 77.3546 | 3.1953
1912 | 2025-07-22 03:29 | 1.5982 | 1.5961 | 240.7639 | 239.9653 | 0.7986 | 0.33491 | 0.57017 | 0.030671 | 76.7144 | 77.9948 | 62.5434 | 579 | 577.1412 | 55.7888 | 0.5072 | 38.8672 | 39.8655 | 500 | 0 | 0 | 0 | 0 | 0 | 0 | 0 | 37.9774 | 1.5813 | 0.0020255 | 4.8882 | 78.1575 | 0.8572 | 16.7848 | 1.7996 | 2343.2365 | 77.3546 | 3.1943
1913 | 2025-07-22 03:29 | 1.5961 | 1.5949 | 239.8438 | 240.8333 | 0.98956 | 0.32964 | 0.5701 | 0.030744 | 76.7144 | 77.9731 | 62.5 | 579 | 577.1991 | 55.7888 | 0.50427 | 38.8672 | 39.8655 | 500 | 0 | 0 | 0 | 0 | 0 | 0 | 0 | 37.934 | 1.5791 | 0.0040509 | 4.9045 | 78.7833 | 0.86444 | 16.7878 | 1.7996 | 2343.4717 | 77.3438 | 3.191
1914 | 2025-07-22 03:29 | 1.6049 | 1.6024 | 240.6771 | 239.7917 | 0.88539 | 0.34722 | 0.5701 | 0.030744 | 76.7144 | 77.9731 | 62.5651 | 579 | 577.1991 | 55.7888 | 0.51338 | 38.8672 | 39.8655 | 500 | 0 | 0 | 0 | 0 | 0 | 0 | 0 | 37.934 | 1.5875 | 0.010851 | 4.7852 | 79.485 | 0.86806 | 16.7912 | 1.7996 | 2343.4717 | 77.3438 | 3.2073
1915 | 2025-07-22 03:29 | 1.6011 | 1.6001 | 240.625 | 240.2083 | 0.41669 | 0.33344 | 0.5701 | 0.030744 | 76.7144 | 77.9731 | 62.5651 | 579 | 575.9838 | 55.7888 | 0.53545 | 38.8672 | 39.8655 | 500 | 0 | 0 | 0 | 0 | 0 | 0 | 0 | 37.934 | 1.5839 | 0.0015914 | 4.9208 | 79.5718 | 0.87167 | 16.7949 | 1.7996 | 2338.5376 | 77.3438 | 3.2012
1916 | 2025-07-22 03:30 | 1.6003 | 1.5988 | 239.6875 | 240.7639 | 1.0764 | 0.34115 | 0.5701 | 0.030744 | 76.7144 | 77.9731 | 62.5651 | 579 | 577.1412 | 55.7888 | 0.55169 | 38.8672 | 39.8655 | 500 | 0 | 0 | 0 | 0 | 0 | 0 | 0 | 37.934 | 1.5836 | 0.0046296 | 4.9208 | 80.3675 | 0.88252 | 16.7982 | 1.7996 | 2343.2365 | 77.3438 | 3.1991
1917 | 2025-07-22 03:30 | 1.6069 | 1.6045 | 240.1042 | 240.3993 | 0.29515 | 0.31624 | 0.56901 | 0.030671 | 76.7361 | 77.9731 | 62.5651 | 579 | 577.1412 | 55.7888 | 0.56463 | 38.8672 | 39.8655 | 500 | 0 | 0 | 0 | 0 | 0 | 0 | 0 | 37.934 | 1.5897 | 0.011285 | 4.7526 | 80.5953 | 0.85359 | 16.8012 | 1.7996 | 2343.2365 | 77.3546 | 3.2114
1918 | 2025-07-22 03:30 | 1.6078 | 1.6066 | 240.816 | 239.9479 | 0.86806 | 0.34923 | 0.57017 | 0.030744 | 76.7144 | 77.9731 | 62.5651 | 579 | 577.1412 | 55.7888 | 0.57903 | 38.8672 | 39.8655 | 500 | 0 | 0 | 0 | 0 | 0 | 0 | 0 | 37.934 | 1.5916 | 0.0017361 | 4.8991 | 81.0438 | 0.8355 | 16.8046 | 1.7996 | 2343.2365 | 77.3438 | 3.2144
1919 | 2025-07-22 03:30 | 1.6055 | 1.603 | 240.1389 | 240.7118 | 0.57292 | 0.32807 | 0.57017 | 0.030816 | 76.7144 | 77.9514 | 62.5651 | 579 | 577.1991 | 55.7888 | 0.59151 | 38.8672 | 39.8655 | 500 | 0 | 0 | 0 | 0 | 0 | 0 | 0 | 37.934 | 1.5868 | 0.0030382 | 4.9967 | 81.4634 | 0.8572 | 16.8079 | 1.7996 | 2343.4717 | 77.3329 | 3.2085
1920 | 2025-07-22 03:30 | 1.6053 | 1.6042 | 239.809 | 240.9549 | 1.1458 | 0.32823 | 0.57017 | 0.030744 | 76.7144 | 77.9514 | 62.5651 | 579 | 577.1991 | 55.7888 | 0.60261 | 38.8672 | 39.8655 | 500 | 0 | 0 | 0 | 0 | 0 | 0 | 0 | 37.934 | 1.5878 | 0.0065104 | 4.9045 | 82.241 | 0.87529 | 16.8122 | 1.7996 | 2343.4717 | 77.3329 | 3.2095
1921 | 2025-07-22 03:30 | 1.6105 | 1.6085 | 241.059 | 239.5833 | 1.4757 | 0.33474 | 0.5701 | 0.030744 | 76.7144 | 77.9514 | 62.5651 | 579 | 577.1991 | 55.7888 | 0.61375 | 38.8672 | 39.8655 | 500 | 0 | 0 | 0 | 0 | 0 | 0 | 0 | 37.934 | 1.5927 | 0.010995 | 4.9642 | 82.411 | 0.90061 | 16.8164 | 1.7996 | 2343.4717 | 77.3329 | 3.219
1922 | 2025-07-22 03:30 | 1.605 | 1.6032 | 240.9549 | 240.0347 | 0.92014 | 0.3501 | 0.5701 | 0.030744 | 76.7144 | 77.9514 | 62.5651 | 579 | 577.1991 | 55.7888 | 0.6237 | 38.8672 | 39.8655 | 500 | 0 | 0 | 0 | 0 | 0 | 0 | 0 | 37.934 | 1.588 | 0.0052083 | 5.0456 | 82.9174 | 0.87167 | 16.8198 | 1.7996 | 2343.4717 | 77.3329 | 3.2082
1923 | 2025-07-22 03:30 | 1.6027 | 1.6008 | 240.2431 | 240.1042 | 0.1389 | 0.32655 | 0.5701 | 0.030744 | 76.6927 | 77.908 | 62.5 | 579 | 577.1991 | 55.7888 | 0.63534 | 38.8672 | 39.8655 | 500 | 0 | 0 | 0 | 0 | 0 | 0 | 0 | 37.934 | 1.5854 | 0.0020255 | 5.0239 | 83.0114 | 0.86444 | 16.8238 | 1.7996 | 2343.4717 | 77.3003 | 3.2036
1924 | 2025-07-22 03:31 | 1.6037 | 1.6024 | 240.7639 | 240.5729 | 0.19098 | 0.34326 | 0.5701 | 0.030671 | 76.6927 | 77.8863 | 62.5 | 579 | 575.9838 | 55.7888 | 0.64439 | 38.8672 | 39.8655 | 500 | 0 | 0 | 0 | 0 | 0 | 0 | 0 | 37.9123 | 1.5862 | 0.0028935 | 5.0673 | 83.525 | 0.84997 | 16.8277 | 1.7996 | 2338.5376 | 77.2895 | 3.2062
1925 | 2025-07-22 03:31 | 1.6003 | 1.6 | 239.9132 | 240.9549 | 1.0417 | 0.34201 | 0.57125 | 0.030744 | 76.6927 | 77.8863 | 62.5434 | 579 | 575.9838 | 55.7888 | 0.65383 | 38.8672 | 39.8655 | 500 | 0 | 0 | 0 | 0 | 0 | 0 | 0 | 37.9123 | 1.5826 | 0.0024595 | 5.0184 | 84.1688 | 0.86444 | 16.8315 | 1.7996 | 2338.5376 | 77.2895 | 3.2002
1926 | 2025-07-22 03:31 | 1.6024 | 1.6007 | 239.8958 | 240.8681 | 0.97224 | 0.31679 | 0.5719 | 0.030744 | 76.6927 | 77.8863 | 62.5434 | 579 | 577.1991 | 55.7888 | 0.66229 | 38.8672 | 39.8655 | 500 | 0 | 0 | 0 | 0 | 0 | 0 | 0 | 37.9123 | 1.5843 | 0.0041956 | 4.9913 | 84.3099 | 0.86444 | 16.8359 | 1.7996 | 2343.4717 | 77.2895 | 3.2031
1927 | 2025-07-22 03:31 | 1.6008 | 1.5977 | 240.0347 | 241.2326 | 1.1979 | 0.32243 | 0.57024 | 0.030744 | 76.6927 | 77.8863 | 62.4783 | 579 | 577.1991 | 55.7888 | 0.66757 | 38.8672 | 39.8655 | 500 | 0 | 0 | 0 | 0 | 0 | 0 | 0 | 37.9123 | 1.5832 | 0.0089699 | 4.9045 | 84.8524 | 0.82827 | 16.8396 | 1.7996 | 2343.4717 | 77.2895 | 3.1985
1928 | 2025-07-22 03:31 | 1.6056 | 1.6037 | 240.6771 | 240.4514 | 0.22568 | 0.33469 | 0.56901 | 0.030671 | 76.6927 | 77.8863 | 62.4783 | 579 | 577.1412 | 55.7888 | 0.66952 | 38.8672 | 39.8655 | 500 | 0 | 0 | 0 | 0 | 0 | 0 | 0 | 37.9123 | 1.5878 | 0.0013021 | 5.0401 | 84.9754 | 0.86444 | 16.8439 | 1.7996 | 2343.2365 | 77.2895 | 3.2093
1929 | 2025-07-22 03:31 | 1.6049 | 1.603 | 240.3472 | 241.1458 | 0.7986 | 0.33561 | 0.56901 | 0.030671 | 76.6493 | 77.8863 | 62.4566 | 579 | 577.1991 | 55.7888 | 0.66131 | 38.8672 | 39.8655 | 500 | 0 | 0 | 0 | 0 | 0 | 0 | 0 | 37.9123 | 1.5868 | 0.0037616 | 5.0456 | 85.6807 | 0.84997 | 16.8478 | 1.7996 | 2343.4717 | 77.2678 | 3.2079
1930 | 2025-07-22 03:31 | 1.6021 | 1.6003 | 240.0695 | 241.4062 | 1.3368 | 0.31711 | 0.56901 | 0.030744 | 76.6493 | 77.8863 | 62.4566 | 579 | 577.1991 | 55.6803 | 0.65477 | 38.8672 | 39.8655 | 500 | 0 | 0 | 0 | 0 | 0 | 0 | 0 | 37.9123 | 1.5842 | 0.004919 | 5.0781 | 85.6988 | 0.84997 | 16.8523 | 1.7961 | 2343.4717 | 77.2678 | 3.2024
1931 | 2025-07-22 03:32 | 1.6094 | 1.6085 | 241.3368 | 240.2257 | 1.1111 | 0.33409 | 0.57024 | 0.030744 | 76.6493 | 77.8863 | 62.4132 | 579 | 577.1991 | 55.7888 | 0.64884 | 38.8672 | 39.8655 | 500 | 0 | 0 | 0 | 0 | 0 | 0 | 0 | 37.9123 | 1.5923 | 0.010706 | 5.0022 | 86.0713 | 0.8355 | 16.8566 | 1.7996 | 2343.4717 | 77.2678 | 3.2179
1932 | 2025-07-22 03:32 | 1.6092 | 1.6075 | 240.4167 | 240.5903 | 0.1736 | 0.32823 | 0.5701 | 0.030744 | 76.6493 | 77.8646 | 62.4132 | 579 | 577.1991 | 55.7888 | 0.64453 | 38.8672 | 39.8655 | 500 | 0 | 0 | 0 | 0 | 0 | 0 | 0 | 37.9123 | 1.592 | 0.0085359 | 4.8611 | 86.1545 | 0.84997 | 16.8601 | 1.7996 | 2343.4717 | 77.2569 | 3.2167
1933 | 2025-07-22 03:32 | 1.6097 | 1.6068 | 241.2153 | 240.1563 | 1.059 | 0.33957 | 0.57024 | 0.030744 | 76.6493 | 77.8646 | 62.4132 | 579 | 577.1991 | 55.7888 | 0.64023 | 38.8672 | 39.8655 | 500 | 0 | 0 | 0 | 0 | 0 | 0 | 0 | 37.8472 | 1.592 | 0.0017361 | 5.0781 | 86.7405 | 0.8572 | 16.864 | 1.7996 | 2343.4717 | 77.2569 | 3.2164
1934 | 2025-07-22 03:32 | 1.6084 | 1.6072 | 241.007 | 240.9375 | 0.069473 | 0.34093 | 0.5701 | 0.030671 | 76.6493 | 77.8646 | 62.3698 | 579 | 577.1991 | 55.7888 | 0.63419 | 38.8672 | 39.8655 | 500 | 0 | 0 | 0 | 0 | 0 | 0 | 0 | 37.8472 | 1.5903 | 0.0026042 | 5.1595 | 86.7405 | 0.88252 | 16.8686 | 1.7996 | 2343.4717 | 77.2569 | 3.2156
1935 | 2025-07-22 03:32 | 1.6047 | 1.603 | 240.4687 | 241.4583 | 0.98961 | 0.32802 | 0.57017 | 0.030671 | 76.6059 | 77.8646 | 62.3698 | 579 | 577.1991 | 55.7888 | 0.62883 | 38.8672 | 39.8655 | 500 | 0 | 0 | 0 | 0 | 0 | 0 | 0 | 37.8906 | 1.5867 | 0.0040509 | 5.0998 | 87.4819 | 0.8572 | 16.8726 | 1.7996 | 2343.4717 | 77.2352 | 3.2078
1936 | 2025-07-22 03:32 | 1.606 | 1.6042 | 240.4167 | 241.2153 | 0.7986 | 0.3323 | 0.5701 | 0.030671 | 76.6059 | 77.8646 | 62.3264 | 579 | 577.1991 | 55.7888 | 0.62442 | 38.8672 | 39.8655 | 500 | 0 | 0 | 0 | 0 | 0 | 0 | 0 | 37.8472 | 1.5874 | 0.009838 | 4.9316 | 87.5362 | 0.87167 | 16.8769 | 1.7996 | 2343.4717 | 77.2352 | 3.2102
1937 | 2025-07-22 03:32 | 1.6062 | 1.6053 | 241.6493 | 240.6597 | 0.98959 | 0.32823 | 0.57017 | 0.030744 | 76.6059 | 77.8646 | 62.283 | 579 | 577.1991 | 55.7888 | 0.62109 | 38.8672 | 39.8655 | 500 | 0 | 0 | 0 | 0 | 0 | 0 | 0 | 37.8472 | 1.588 | 0.0085359 | 5.127 | 87.4964 | 0.88614 | 16.8808 | 1.7996 | 2343.4717 | 77.2352 | 3.2115
1938 | 2025-07-22 03:32 | 1.6049 | 1.6037 | 241.4236 | 240.8854 | 0.53819 | 0.34983 | 0.56901 | 0.030671 | 76.6059 | 77.8646 | 62.283 | 579 | 575.9838 | 55.7888 | 0.61773 | 38.8238 | 39.8655 | 500 | 0 | 0 | 0 | 0 | 0 | 0 | 0 | 37.8906 | 1.5878 | 0.0020255 | 5.1378 | 87.5398 | 0.87529 | 16.8853 | 1.7996 | 2338.5376 | 77.2352 | 3.2086
1939 | 2025-07-22 03:33 | 1.6013 | 1.6003 | 240.625 | 241.5104 | 0.88539 | 0.32487 | 0.57017 | 0.030744 | 76.6059 | 77.8646 | 62.3047 | 579 | 577.1991 | 55.7888 | 0.61343 | 38.8238 | 39.822 | 500 | 0 | 0 | 0 | 0 | 0 | 0 | 0 | 37.8472 | 1.5828 | 0.0036169 | 5.0836 | 88.104 | 0.8572 | 16.8894 | 1.7996 | 2343.4717 | 77.2352 | 3.2015
1940 | 2025-07-22 03:33 | 1.6049 | 1.6033 | 241.1806 | 241.0764 | 0.10417 | 0.32205 | 0.57017 | 0.030671 | 76.6059 | 77.8646 | 62.2613 | 579 | 577.1991 | 55.7888 | 0.6097 | 38.8238 | 39.822 | 500 | 0 | 0 | 0 | 0 | 0 | 0 | 0 | 37.8472 | 1.5855 | 0.011429 | 4.9208 | 88.0896 | 0.88614 | 16.8932 | 1.7996 | 2343.4717 | 77.2352 | 3.2082
1941 | 2025-07-22 03:33 | 1.6039 | 1.603 | 241.7188 | 240.7465 | 0.97223 | 0.33919 | 0.57024 | 0.030671 | 76.6059 | 77.8212 | 62.2179 | 579 | 577.1991 | 55.7888 | 0.60728 | 38.8238 | 39.822 | 500 | 0 | 0 | 0 | 0 | 0 | 0 | 0 | 37.8472 | 1.5861 | 0.0015914 | 5.0401 | 88.0462 | 0.86444 | 16.8974 | 1.7996 | 2343.4717 | 77.2135 | 3.2069
1942 | 2025-07-22 03:33 | 1.6055 | 1.6043 | 241.493 | 240.8333 | 0.65973 | 0.34462 | 0.57183 | 0.030744 | 76.6059 | 77.8212 | 62.2179 | 579 | 576.0995 | 55.7888 | 0.60109 | 38.8238 | 39.822 | 500 | 0 | 0 | 0 | 0 | 0 | 0 | 0 | 37.8255 | 1.5872 | 0.0028935 | 5.0618 | 88.3247 | 0.87167 | 16.9021 | 1.7996 | 2339.0074 | 77.2135 | 3.2098
1943 | 2025-07-22 03:33 | 1.6019 | 1.6003 | 240.9028 | 241.3889 | 0.48611 | 0.33697 | 0.5719 | 0.030744 | 76.6059 | 77.8212 | 62.1745 | 579 | 577.1991 | 55.7888 | 0.59798 | 38.8238 | 39.822 | 500 | 0 | 0 | 0 | 0 | 0 | 0 | 0 | 37.8255 | 1.5833 | 0.0023148 | 5.0673 | 88.227 | 0.85359 | 16.9061 | 1.7996 | 2343.4717 | 77.2135 | 3.2021
1944 | 2025-07-22 03:33 | 1.6056 | 1.6036 | 240.6944 | 241.9445 | 1.25 | 0.31483 | 0.57133 | 0.030744 | 76.6059 | 77.8212 | 62.1962 | 579 | 577.1991 | 55.7888 | 0.59393 | 38.8238 | 39.822 | 500 | 0 | 0 | 0 | 0 | 0 | 0 | 0 | 37.8255 | 1.5872 | 0.0065104 | 4.9262 | 88.104 | 0.85359 | 16.9103 | 1.7996 | 2343.4717 | 77.2135 | 3.2092
1945 | 2025-07-22 03:33 | 1.6092 | 1.6073 | 241.1458 | 241.4583 | 0.31252 | 0.32823 | 0.5719 | 0.030744 | 76.6059 | 77.8212 | 62.1311 | 579 | 577.1991 | 55.7888 | 0.58934 | 38.8238 | 39.822 | 500 | 0 | 0 | 0 | 0 | 0 | 0 | 0 | 37.8255 | 1.591 | 0.011574 | 4.9099 | 88.6538 | 0.84274 | 16.915 | 1.7996 | 2343.4717 | 77.2135 | 3.2166
1946 | 2025-07-22 03:34 | 1.6094 | 1.6073 | 241.7708 | 241.0938 | 0.67705 | 0.3425 | 0.57133 | 0.030744 | 76.6059 | 77.8212 | 62.1311 | 579 | 577.1991 | 55.7888 | 0.58757 | 38.8238 | 39.822 | 500 | 0 | 0 | 0 | 0 | 0 | 0 | 0 | 37.8255 | 1.591 | 0.0018808 | 5.1324 | 88.5236 | 0.84274 | 16.9184 | 1.7996 | 2343.4717 | 77.2135 | 3.2167
1947 | 2025-07-22 03:34 | 1.606 | 1.605 | 241.6319 | 241.2153 | 0.41667 | 0.32883 | 0.57125 | 0.030671 | 76.6059 | 77.7995 | 62.1094 | 579 | 577.1991 | 55.7888 | 0.58322 | 38.8238 | 39.822 | 500 | 0 | 0 | 0 | 0 | 0 | 0 | 0 | 37.8255 | 1.5878 | 0.0028935 | 5.1215 | 88.5091 | 0.88614 | 16.9229 | 1.7996 | 2343.4717 | 77.2027 | 3.2111
1948 | 2025-07-22 03:34 | 1.6062 | 1.6043 | 241.6319 | 241.7014 | 0.069443 | 0.34907 | 0.57133 | 0.030744 | 76.5625 | 77.8212 | 62.0877 | 579 | 577.1991 | 55.7888 | 0.58019 | 38.8238 | 39.822 | 500 | 0 | 0 | 0 | 0 | 0 | 0 | 0 | 37.8255 | 1.5875 | 0.0030382 | 5.1541 | 88.7985 | 0.8572 | 16.9271 | 1.7996 | 2343.4717 | 77.1918 | 3.2105
1949 | 2025-07-22 03:34 | 1.6058 | 1.6047 | 240.7118 | 242.1701 | 1.4583 | 0.32118 | 0.57133 | 0.030671 | 76.5625 | 77.8212 | 62.0443 | 579 | 577.1991 | 55.7888 | 0.57581 | 38.8238 | 39.822 | 500 | 0 | 0 | 0 | 0 | 0 | 0 | 0 | 37.8255 | 1.5875 | 0.0037616 | 5.1378 | 88.7949 | 0.85359 | 16.9313 | 1.7996 | 2343.4717 | 77.1918 | 3.2105
1950 | 2025-07-22 03:34 | 1.6128 | 1.6115 | 241.9965 | 240.6597 | 1.3368 | 0.32916 | 0.57133 | 0.020833 | 76.5625 | 77.8212 | 62.0226 | 579 | 577.1991 | 55.7888 | 0.57053 | 38.8238 | 39.822 | 500 | 0 | 0 | 0 | 0 | 0 | 0 | 0 | 37.8255 | 1.5946 | 0.011863 | 4.9967 | 88.7406 | 0.88976 | 16.9357 | 1.7996 | 2343.4717 | 77.1918 | 3.2244
1951 | 2025-07-22 03:34 | 1.6049 | 1.603 | 241.5104 | 242.2049 | 0.69446 | 0.3278 | 0.57133 | 0.030671 | 76.5625 | 77.8212 | 62.0226 | 579 | 577.1991 | 55.7888 | 0.56811 | 38.8238 | 39.822 | 500 | 0 | 0 | 0 | 0 | 0 | 0 | 0 | 37.8038 | 1.5864 | 0.0065104 | 5.0239 | 88.6646 | 0.84274 | 16.9399 | 1.7996 | 2343.4717 | 77.1918 | 3.2079
1952 | 2025-07-22 03:34 | 1.6079 | 1.6059 | 241.493 | 241.5104 | 0.017365 | 0.32737 | 0.57125 | 0.030744 | 76.5625 | 77.8212 | 62.0009 | 579 | 577.1991 | 55.7888 | 0.56442 | 38.8238 | 39.822 | 500 | 0 | 0 | 0 | 0 | 0 | 0 | 0 | 37.8038 | 1.5897 | 0.010995 | 4.9967 | 88.708 | 0.86806 | 16.9448 | 1.7996 | 2343.4717 | 77.1918 | 3.2138
1953 | 2025-07-22 03:34 | 1.6062 | 1.605 | 242.7604 | 241.007 | 1.7535 | 0.33708 | 0.57125 | 0.030671 | 76.5625 | 77.8212 | 62.0009 | 579 | 577.1991 | 55.7888 | 0.56167 | 38.8238 | 39.822 | 500 | 0 | 0 | 0 | 0 | 0 | 0 | 0 | 37.8038 | 1.5897 | 0.0018808 | 5.2355 | 88.7261 | 0.85359 | 16.9491 | 1.7996 | 2343.4717 | 77.1918 | 3.2112
1954 | 2025-07-22 03:35 | 1.6045 | 1.603 | 242.3785 | 241.5104 | 0.86807 | 0.33729 | 0.57133 | 0.030744 | 76.5408 | 77.8212 | 61.9358 | 579 | 577.1412 | 55.7888 | 0.5582 | 38.8238 | 39.822 | 500 | 0 | 0 | 0 | 0 | 0 | 0 | 0 | 37.8038 | 1.5858 | 0.0028935 | 5.1107 | 88.3066 | 0.85359 | 16.9535 | 1.7996 | 2343.2365 | 77.181 | 3.2075
1955 | 2025-07-22 03:35 | 1.6005 | 1.5991 | 241.8229 | 241.7708 | 0.052109 | 0.34901 | 0.57133 | 0.030744 | 76.5408 | 77.8212 | 61.9575 | 579 | 577.1991 | 55.7888 | 0.55548 | 38.8238 | 39.822 | 500 | 0 | 0 | 0 | 0 | 0 | 0 | 0 | 37.8038 | 1.5822 | 0.0024595 | 5.0836 | 87.9883 | 0.86444 | 16.9572 | 1.7996 | 2343.4717 | 77.181 | 3.1997
1956 | 2025-07-22 03:35 | 1.6032 | 1.602 | 241.4236 | 242.4132 | 0.98959 | 0.31109 | 0.57125 | 0.030744 | 76.5408 | 77.8212 | 61.9141 | 579 | 577.1991 | 55.7888 | 0.55183 | 38.8238 | 39.822 | 500 | 0 | 0 | 0 | 0 | 0 | 0 | 0 | 37.8038 | 1.5851 | 0.0037616 | 5.1107 | 88.2632 | 0.86444 | 16.9613 | 1.7996 | 2343.4717 | 77.181 | 3.2052
1957 | 2025-07-22 03:35 | 1.6011 | 1.6013 | 241.7708 | 242.5173 | 0.74654 | 0.33062 | 0.5719 | 0.030744 | 76.5408 | 77.8212 | 61.9141 | 579 | 577.1991 | 55.7888 | 0.54601 | 38.8238 | 39.822 | 500 | 0 | 0 | 0 | 0 | 0 | 0 | 0 | 37.8038 | 1.5825 | 0.0096933 | 4.9425 | 88.2161 | 0.8355 | 16.9658 | 1.7996 | 2343.4717 | 77.181 | 3.2024
1958 | 2025-07-22 03:35 | 1.6055 | 1.6043 | 242.3437 | 241.1111 | 1.2326 | 0.3399 | 0.5719 | 0.030744 | 76.5408 | 77.8212 | 61.8707 | 579 | 577.1412 | 55.7888 | 0.543 | 38.8238 | 39.822 | 500 | 0 | 0 | 0 | 0 | 0 | 0 | 0 | 37.8038 | 1.587 | 0.010272 | 5.0998 | 87.5108 | 0.87167 | 16.9702 | 1.7996 | 2343.2365 | 77.181 | 3.2098
1959 | 2025-07-22 03:35 | 1.605 | 1.6037 | 242.2049 | 241.9445 | 0.26041 | 0.33626 | 0.5719 | 0.030744 | 76.5408 | 77.8212 | 61.8707 | 579 | 577.1412 | 55.7888 | 0.54087 | 38.8238 | 39.822 | 500 | 0 | 0 | 0 | 0 | 0 | 0 | 0 | 37.8038 | 1.5867 | 0.0020255 | 5.1215 | 87.8255 | 0.84997 | 16.9741 | 1.7996 | 2343.2365 | 77.181 | 3.2088
1960 | 2025-07-22 03:35 | 1.6039 | 1.6019 | 241.441 | 242.7431 | 1.3021 | 0.32688 | 0.57133 | 0.030671 | 76.5408 | 77.8212 | 61.849 | 579 | 577.1991 | 55.7888 | 0.53783 | 38.8238 | 39.822 | 500 | 0 | 0 | 0 | 0 | 0 | 0 | 0 | 37.8038 | 1.5855 | 0.0034722 | 5.0998 | 87.4349 | 0.85359 | 16.9782 | 1.7996 | 2343.4717 | 77.181 | 3.2057
1961 | 2025-07-22 03:36 | 1.6066 | 1.6056 | 241.684 | 242.6215 | 0.9375 | 0.31033 | 0.57125 | 0.030671 | 76.5408 | 77.8212 | 61.849 | 579 | 577.1991 | 55.7888 | 0.53371 | 38.8238 | 39.822 | 500 | 0 | 0 | 0 | 0 | 0 | 0 | 0 | 37.8038 | 1.588 | 0.0067998 | 5.089 | 87.5217 | 0.84997 | 16.9829 | 1.7996 | 2343.4717 | 77.181 | 3.2122
1962 | 2025-07-22 03:36 | 1.6104 | 1.6056 | 242.2049 | 242.2396 | 0.034698 | 0.33686 | 0.57125 | 0.030671 | 76.5408 | 77.7778 | 61.849 | 579 | 577.1991 | 55.7888 | 0.53074 | 38.8238 | 39.822 | 500 | 0 | 0 | 0 | 0 | 0 | 0 | 0 | 37.7387 | 1.589 | 0.011429 | 5.0836 | 87.5145 | 0.84997 | 16.9874 | 1.7996 | 2343.4717 | 77.1593 | 3.216
1963 | 2025-07-22 03:36 | 1.6069 | 1.6053 | 242.3785 | 241.8403 | 0.53819 | 0.34814 | 0.57125 | 0.030671 | 76.5408 | 77.7778 | 61.7839 | 579 | 577.1991 | 55.7888 | 0.52792 | 38.8238 | 39.822 | 500 | 0 | 0 | 0 | 0 | 0 | 0 | 0 | 37.7821 | 1.5885 | 0.0089699 | 5.2138 | 86.8056 | 0.88614 | 16.9918 | 1.7996 | 2343.4717 | 77.1593 | 3.2122
1964 | 2025-07-22 03:36 | 1.6045 | 1.6033 | 242.066 | 242.0313 | 0.034698 | 0.34017 | 0.57125 | 0.030744 | 76.5408 | 77.7778 | 61.7839 | 579 | 577.1991 | 55.7888 | 0.5255 | 38.8238 | 39.822 | 500 | 0 | 0 | 0 | 0 | 0 | 0 | 0 | 37.7387 | 1.5864 | 0.0023148 | 5.2463 | 86.8996 | 0.85359 | 16.9959 | 1.7996 | 2343.4717 | 77.1593 | 3.2078
1965 | 2025-07-22 03:36 | 1.6043 | 1.6021 | 242.0833 | 242.8299 | 0.74654 | 0.32324 | 0.57133 | 0.030671 | 76.5408 | 77.7778 | 61.7839 | 579 | 577.1412 | 55.7888 | 0.51982 | 38.8238 | 39.822 | 500 | 0 | 0 | 0 | 0 | 0 | 0 | 0 | 37.7387 | 1.5851 | 0.0037616 | 5.1812 | 86.8996 | 0.88614 | 17.0008 | 1.7996 | 2343.2365 | 77.1593 | 3.2065
1966 | 2025-07-22 03:36 | 1.6033 | 1.6011 | 241.7882 | 243.3333 | 1.5452 | 0.34044 | 0.57125 | 0.030744 | 76.5408 | 77.7778 | 61.7622 | 579 | 577.1412 | 55.7888 | 0.51649 | 38.8238 | 39.822 | 500 | 0 | 0 | 0 | 0 | 0 | 0 | 0 | 37.7821 | 1.5839 | 0.0052083 | 5.127 | 86.509 | 0.87529 | 17.0052 | 1.7996 | 2343.2365 | 77.1593 | 3.2044
1967 | 2025-07-22 03:36 | 1.6043 | 1.6032 | 241.875 | 242.3264 | 0.45142 | 0.31717 | 0.57125 | 0.030671 | 76.5408 | 77.7778 | 61.7622 | 579 | 577.1991 | 55.7888 | 0.51277 | 38.8238 | 39.822 | 500 | 0 | 0 | 0 | 0 | 0 | 0 | 0 | 37.7821 | 1.5855 | 0.010851 | 5.0673 | 86.2594 | 0.84274 | 17.0101 | 1.7996 | 2343.4717 | 77.1593 | 3.2075
1968 | 2025-07-22 03:36 | 1.6062 | 1.6043 | 242.8472 | 242.2569 | 0.59029 | 0.32775 | 0.57133 | 0.030744 | 76.5408 | 77.7778 | 61.7622 | 579 | 577.1991 | 55.7888 | 0.50973 | 38.8238 | 39.822 | 500 | 0 | 0 | 0 | 0 | 0 | 0 | 0 | 37.7821 | 1.5872 | 0.011285 | 5.0836 | 86.1798 | 0.8138 | 17.0145 | 1.7996 | 2343.4717 | 77.1593 | 3.2105
1969 | 2025-07-22 03:37 | 1.6001 | 1.5979 | 242.7257 | 242.2569 | 0.46875 | 0.33724 | 0.57183 | 0.030744 | 76.5191 | 77.7778 | 61.7622 | 579 | 577.1991 | 55.7888 | 0.50792 | 38.8238 | 39.822 | 500 | 0 | 0 | 0 | 0 | 0 | 0 | 0 | 37.7821 | 1.5813 | 0.0018808 | 5.1704 | 85.9013 | 0.8572 | 17.019 | 1.7996 | 2343.4717 | 77.1484 | 3.1981
1970 | 2025-07-22 03:37 | 1.5997 | 1.599 | 242.3785 | 243.0382 | 0.65971 | 0.324 | 0.57133 | 0.030671 | 76.5191 | 77.7778 | 61.7405 | 579 | 577.1412 | 55.7888 | 0.5042 | 38.8238 | 39.822 | 500 | 0 | 0 | 0 | 0 | 0 | 0 | 0 | 37.7821 | 1.5812 | 0.0037616 | 5.2409 | 85.1888 | 0.86444 | 17.0232 | 1.7996 | 2343.2365 | 77.1484 | 3.1986
1971 | 2025-07-22 03:37 | 1.5955 | 1.5948 | 241.9271 | 243.4201 | 1.493 | 0.33686 | 0.57125 | 0.030744 | 76.5191 | 77.7778 | 61.7405 | 579 | 577.1991 | 55.7888 | 0.51649 | 38.8238 | 39.8003 | 500 | 0 | 0 | 0 | 0 | 0 | 0 | 0 | 37.7387 | 1.5767 | 0.0046296 | 5.1921 | 85.3986 | 0.8572 | 17.0277 | 1.7996 | 2343.4717 | 77.1484 | 3.1902
1972 | 2025-07-22 03:37 | 1.6045 | 1.6019 | 243.4201 | 242.0833 | 1.3368 | 0.33697 | 0.57125 | 0.030671 | 76.5191 | 77.7778 | 61.7405 | 579 | 577.1412 | 55.7888 | 0.5306 | 38.8238 | 39.822 | 500 | 0 | 0 | 0 | 0 | 0 | 0 | 0 | 37.7821 | 1.5856 | 0.0013021 | 5.1378 | 85.3371 | 0.8355 | 17.0317 | 1.7996 | 2343.2365 | 77.1484 | 3.2063
1973 | 2025-07-22 03:37 | 1.5977 | 1.5971 | 242.9514 | 242.9514 | 0 | 0.35704 | 0.57133 | 0.030744 | 76.5191 | 77.7778 | 61.7405 | 579 | 577.1412 | 55.7888 | 0.55009 | 38.8238 | 39.822 | 500 | 0 | 0 | 0 | 0 | 0 | 0 | 0 | 37.7821 | 1.5791 | 0.0018808 | 5.2192 | 85.0297 | 0.86806 | 17.0366 | 1.7996 | 2343.2365 | 77.1484 | 3.1947
1974 | 2025-07-22 03:37 | 1.5988 | 1.5978 | 241.8577 | 243.2118 | 1.3542 | 0.31901 | 0.57125 | 0.030744 | 76.4757 | 77.7778 | 61.6754 | 579 | 577.1412 | 55.7888 | 0.56478 | 38.8238 | 39.822 | 500 | 0 | 0 | 0 | 0 | 0 | 0 | 0 | 37.7821 | 1.5802 | 0.0036169 | 5.2843 | 83.7601 | 0.8355 | 17.041 | 1.7996 | 2343.2365 | 77.1267 | 3.1966
1975 | 2025-07-22 03:37 | 1.6073 | 1.6053 | 242.8646 | 242.691 | 0.17361 | 0.32167 | 0.57125 | 0.030744 | 76.4757 | 77.7561 | 61.7188 | 579 | 577.1991 | 55.7888 | 0.57878 | 38.8238 | 39.822 | 500 | 0 | 0 | 0 | 0 | 0 | 0 | 0 | 37.7821 | 1.5874 | 0.010995 | 5.127 | 83.6552 | 0.81019 | 17.0454 | 1.7996 | 2343.4717 | 77.1159 | 3.2127
1976 | 2025-07-22 03:38 | 1.605 | 1.6027 | 243.5764 | 242.5173 | 1.059 | 0.35102 | 0.57125 | 0.030744 | 76.4757 | 77.7561 | 61.6754 | 579 | 577.1991 | 55.7888 | 0.59194 | 38.8238 | 39.822 | 500 | 0 | 0 | 0 | 0 | 0 | 0 | 0 | 37.7821 | 1.5854 | 0.009838 | 5.2138 | 83.7023 | 0.8572 | 17.0499 | 1.7996 | 2343.4717 | 77.1159 | 3.2078
1977 | 2025-07-22 03:38 | 1.5994 | 1.5982 | 242.8472 | 242.8993 | 0.052063 | 0.33751 | 0.5719 | 0.030744 | 76.5191 | 77.7561 | 61.6754 | 579 | 577.1991 | 55.7888 | 0.60543 | 38.8238 | 39.822 | 500 | 0 | 0 | 0 | 0 | 0 | 0 | 0 | 37.7387 | 1.5813 | 0.0015914 | 5.1812 | 83.9084 | 0.84997 | 17.0547 | 1.7996 | 2343.4717 | 77.1376 | 3.1976
1978 | 2025-07-22 03:38 | 1.5995 | 1.5984 | 242.3611 | 243.5417 | 1.1806 | 0.31662 | 0.5719 | 0.030671 | 76.5191 | 77.7561 | 61.6754 | 579 | 577.1991 | 55.7888 | 0.61476 | 38.8238 | 39.822 | 500 | 0 | 0 | 0 | 0 | 0 | 0 | 0 | 37.717 | 1.5806 | 0.0046296 | 5.1107 | 83.554 | 0.8572 | 17.0588 | 1.7996 | 2343.4717 | 77.1376 | 3.1979
1979 | 2025-07-22 03:38 | 1.6053 | 1.6014 | 243.125 | 242.691 | 0.43402 | 0.33051 | 0.57183 | 0.030671 | 76.5191 | 77.7561 | 61.6754 | 579 | 577.1412 | 55.7888 | 0.625 | 38.8238 | 39.822 | 500 | 0 | 0 | 0 | 0 | 0 | 0 | 0 | 37.717 | 1.5861 | 0.010995 | 5.0836 | 83.5793 | 0.87529 | 17.0632 | 1.7996 | 2343.2365 | 77.1376 | 3.2067
1980 | 2025-07-22 03:38 | 1.6024 | 1.6013 | 243.5764 | 242.9167 | 0.65973 | 0.34587 | 0.57183 | 0.030744 | 76.454 | 77.7561 | 61.6754 | 579 | 577.1412 | 55.7888 | 0.6343 | 38.8238 | 39.822 | 500 | 0 | 0 | 0 | 0 | 0 | 0 | 0 | 37.717 | 1.5842 | 0.0013021 | 5.1487 | 83.0223 | 0.83912 | 17.0681 | 1.7996 | 2343.2365 | 77.105 | 3.2037
1981 | 2025-07-22 03:38 | 1.5995 | 1.5984 | 243.0729 | 243.4896 | 0.41664 | 0.34153 | 0.5719 | 0.030671 | 76.454 | 77.7561 | 61.6754 | 579 | 577.1412 | 55.7888 | 0.64337 | 38.8238 | 39.822 | 500 | 0 | 0 | 0 | 0 | 0 | 0 | 0 | 37.717 | 1.5813 | 0.0034722 | 5.1704 | 82.9861 | 0.83912 | 17.0725 | 1.7996 | 2343.2365 | 77.105 | 3.1979
1982 | 2025-07-22 03:38 | 1.5952 | 1.594 | 242.7257 | 244.0799 | 1.3542 | 0.324 | 0.57183 | 0.030744 | 76.454 | 77.7561 | 61.6754 | 579 | 577.1991 | 55.7888 | 0.65256 | 38.8238 | 39.822 | 500 | 0 | 0 | 0 | 0 | 0 | 0 | 0 | 37.717 | 1.5765 | 0.0037616 | 5.1921 | 82.458 | 0.83912 | 17.077 | 1.7996 | 2343.4717 | 77.105 | 3.1892
1983 | 2025-07-22 03:38 | 1.6026 | 1.6008 | 244.0104 | 242.3785 | 1.632 | 0.34229 | 0.57292 | 0.030671 | 76.454 | 77.7561 | 61.6754 | 579 | 577.1991 | 55.778 | 0.65943 | 38.8238 | 39.822 | 500 | 0 | 0 | 0 | 0 | 0 | 0 | 0 | 37.717 | 1.5848 | 0.012008 | 5.1053 | 82.3568 | 0.89699 | 17.0811 | 1.7993 | 2343.4717 | 77.105 | 3.2034
1984 | 2025-07-22 03:39 | 1.5971 | 1.5953 | 243.6285 | 243.2118 | 0.41667 | 0.33843 | 0.57292 | 0.030744 | 76.454 | 77.7561 | 61.6754 | 579 | 577.1991 | 55.7888 | 0.66862 | 38.8238 | 39.822 | 500 | 0 | 0 | 0 | 0 | 0 | 0 | 0 | 37.717 | 1.5791 | 0.0020255 | 5.2572 | 82.2917 | 0.86806 | 17.0854 | 1.7996 | 2343.4717 | 77.105 | 3.1924
1985 | 2025-07-22 03:39 | 1.5952 | 1.5939 | 243.0035 | 243.7674 | 0.7639 | 0.3361 | 0.57292 | 0.030671 | 76.454 | 77.7561 | 61.6754 | 579 | 577.1991 | 55.7888 | 0.668 | 38.8238 | 39.822 | 500 | 0 | 0 | 0 | 0 | 0 | 0 | 0 | 37.717 | 1.5773 | 0.0030382 | 5.1107 | 81.7093 | 0.85359 | 17.0895 | 1.7996 | 2343.4717 | 77.105 | 3.1891
1986 | 2025-07-22 03:39 | 1.5969 | 1.5966 | 243.2292 | 243.8715 | 0.64235 | 0.31527 | 0.57183 | 0.030671 | 76.454 | 77.7561 | 61.6754 | 579 | 577.1991 | 55.7888 | 0.65951 | 38.8238 | 39.822 | 500 | 0 | 0 | 0 | 0 | 0 | 0 | 0 | 37.717 | 1.5784 | 0.0047743 | 4.9533 | 81.7093 | 0.88252 | 17.094 | 1.7996 | 2343.4717 | 77.105 | 3.1936
1987 | 2025-07-22 03:39 | 1.5948 | 1.5946 | 242.934 | 244.1319 | 1.1979 | 0.31961 | 0.57284 | 0.030744 | 76.454 | 77.7561 | 61.7188 | 579 | 577.1991 | 55.8974 | 0.65169 | 38.8238 | 39.8003 | 500 | 0 | 0 | 0 | 0 | 0 | 0 | 0 | 37.717 | 1.5765 | 0.004919 | 4.9913 | 81.1162 | 0.8572 | 17.0982 | 1.8031 | 2343.4717 | 77.105 | 3.1894
1988 | 2025-07-22 03:39 | 1.6013 | 1.6003 | 244.0799 | 243.1424 | 0.9375 | 0.3336 | 0.57292 | 0.030744 | 76.454 | 77.7561 | 61.7188 | 579 | 577.1991 | 55.7888 | 0.64598 | 38.8238 | 39.822 | 500 | 0 | 0 | 0 | 0 | 0 | 0 | 0 | 37.717 | 1.583 | 0.0011574 | 5.1378 | 81.1343 | 0.85359 | 17.1026 | 1.7996 | 2343.4717 | 77.105 | 3.2015
1989 | 2025-07-22 03:39 | 1.6005 | 1.5984 | 244.0799 | 243.7153 | 0.36458 | 0.3291 | 0.57292 | 0.030671 | 76.454 | 77.7561 | 61.6754 | 579 | 577.1412 | 55.8974 | 0.64135 | 38.8238 | 39.822 | 500 | 0 | 0 | 0 | 0 | 0 | 0 | 0 | 37.717 | 1.5809 | 0.0024595 | 5.2192 | 80.9136 | 0.87529 | 17.1065 | 1.8031 | 2343.2365 | 77.105 | 3.1989
1990 | 2025-07-22 03:39 | 1.6 | 1.5979 | 243.3854 | 243.6285 | 0.24307 | 0.34657 | 0.57169 | 0.030744 | 76.454 | 77.7561 | 61.7405 | 579 | 577.1412 | 55.7888 | 0.63701 | 38.8238 | 39.822 | 500 | 0 | 0 | 0 | 0 | 0 | 0 | 0 | 37.717 | 1.5806 | 0.0020255 | 5.2409 | 80.7653 | 0.85359 | 17.1113 | 1.7996 | 2343.2365 | 77.105 | 3.1979
1991 | 2025-07-22 03:40 | 1.5966 | 1.5955 | 243.4201 | 244.2535 | 0.83334 | 0.32997 | 0.57183 | 0.030671 | 76.454 | 77.7561 | 61.7405 | 579 | 577.1412 | 55.7888 | 0.63274 | 38.8238 | 39.822 | 500 | 0 | 0 | 0 | 0 | 0 | 0 | 0 | 37.6953 | 1.5775 | 0.0034722 | 5.2572 | 80.3313 | 0.8572 | 17.1158 | 1.7996 | 2343.2365 | 77.105 | 3.1921
1992 | 2025-07-22 03:40 | 1.5984 | 1.5985 | 243.4201 | 244.1319 | 0.71181 | 0.31641 | 0.57183 | 0.030744 | 76.454 | 77.7127 | 61.7405 | 579 | 577.1412 | 55.7888 | 0.62779 | 38.8238 | 39.822 | 500 | 0 | 0 | 0 | 0 | 0 | 0 | 0 | 37.6953 | 1.5813 | 0.0066551 | 5.1215 | 80.3819 | 0.88614 | 17.1202 | 1.7996 | 2343.2365 | 77.0833 | 3.1969
1993 | 2025-07-22 03:40 | 1.6011 | 1.5988 | 243.5764 | 244.2882 | 0.71182 | 0.3144 | 0.57183 | 0.030744 | 76.454 | 77.7127 | 61.7405 | 579 | 577.1412 | 55.7888 | 0.62366 | 38.8238 | 39.822 | 500 | 0 | 0 | 0 | 0 | 0 | 0 | 0 | 37.6953 | 1.5813 | 0.0065104 | 5.0456 | 80.2915 | 0.84274 | 17.1251 | 1.7996 | 2343.2365 | 77.0833 | 3.1999
1994 | 2025-07-22 03:40 | 1.6011 | 1.5972 | 244.0104 | 244.2535 | 0.24304 | 0.31972 | 0.5719 | 0.030671 | 76.454 | 77.7127 | 61.7622 | 579 | 577.1991 | 55.7888 | 0.61838 | 38.8238 | 39.822 | 500 | 0 | 0 | 0 | 0 | 0 | 0 | 0 | 37.6953 | 1.5794 | 0.011429 | 5.0401 | 79.8141 | 0.85359 | 17.1296 | 1.7996 | 2343.4717 | 77.0833 | 3.1984
1995 | 2025-07-22 03:40 | 1.5985 | 1.5969 | 244.4965 | 243.7674 | 0.72916 | 0.34386 | 0.57169 | 0.030744 | 76.454 | 77.7127 | 61.7622 | 579 | 577.1991 | 55.7888 | 0.61589 | 38.8238 | 39.822 | 500 | 0 | 0 | 0 | 0 | 0 | 0 | 0 | 37.6953 | 1.5794 | 0.0017361 | 5.2409 | 79.7526 | 0.86444 | 17.1336 | 1.7996 | 2343.4717 | 77.0833 | 3.1955
1996 | 2025-07-22 03:40 | 1.5959 | 1.5953 | 244.0625 | 244.2535 | 0.19098 | 0.33019 | 0.5719 | 0.030671 | 76.454 | 77.691 | 61.7622 | 579 | 577.1991 | 55.7888 | 0.61126 | 38.8238 | 39.822 | 500 | 0 | 0 | 0 | 0 | 0 | 0 | 0 | 37.6953 | 1.5783 | 0.0031829 | 5.2409 | 79.7815 | 0.88614 | 17.1381 | 1.7996 | 2343.4717 | 77.0725 | 3.1913
1997 | 2025-07-22 03:40 | 1.5929 | 1.5919 | 243.6458 | 244.809 | 1.1632 | 0.32617 | 0.5719 | 0.030744 | 76.454 | 77.7127 | 61.7622 | 579 | 577.1991 | 55.7888 | 0.6076 | 38.8238 | 39.822 | 500 | 0 | 0 | 0 | 0 | 0 | 0 | 0 | 37.6953 | 1.5739 | 0.0034722 | 5.2138 | 79.5971 | 0.84274 | 17.1426 | 1.7996 | 2343.4717 | 77.0833 | 3.1848
1998 | 2025-07-22 03:40 | 1.5964 | 1.5961 | 243.8889 | 244.7222 | 0.83334 | 0.31369 | 0.5719 | 0.030671 | 76.454 | 77.7127 | 61.7622 | 579 | 577.1412 | 55.7888 | 0.60294 | 38.8238 | 39.822 | 500 | 0 | 0 | 0 | 0 | 0 | 0 | 0 | 37.6953 | 1.5775 | 0.0052083 | 5.1053 | 79.2173 | 0.8355 | 17.1474 | 1.7996 | 2343.2365 | 77.0833 | 3.1924
1999 | 2025-07-22 03:41 | 1.5927 | 1.5913 | 243.5243 | 244.566 | 1.0417 | 0.32378 | 0.57183 | 0.030744 | 76.454 | 77.7127 | 61.7839 | 579 | 577.1991 | 55.7888 | 0.59932 | 38.8238 | 39.822 | 500 | 0 | 0 | 0 | 0 | 0 | 0 | 0 | 37.6953 | 1.5735 | 0.010995 | 5.0564 | 79.1884 | 0.88614 | 17.1519 | 1.7996 | 2343.4717 | 77.0833 | 3.184
2000 | 2025-07-22 03:41 | 1.5966 | 1.5949 | 244.4965 | 243.559 | 0.9375 | 0.33122 | 0.5719 | 0.030744 | 76.454 | 77.7127 | 61.8273 | 579 | 577.1991 | 55.7888 | 0.59588 | 38.8238 | 39.822 | 500 | 0 | 0 | 0 | 0 | 0 | 0 | 0 | 37.6953 | 1.5777 | 0.0095486 | 5.1921 | 79.0039 | 0.88252 | 17.1564 | 1.7996 | 2343.4717 | 77.0833 | 3.1916
2001 | 2025-07-22 03:41 | 1.5946 | 1.593 | 244.5139 | 243.9236 | 0.59029 | 0.33832 | 0.57183 | 0.030744 | 76.454 | 77.7127 | 61.7839 | 579 | 577.1991 | 55.7888 | 0.59353 | 38.8238 | 39.822 | 500 | 0 | 0 | 0 | 0 | 0 | 0 | 0 | 37.6953 | 1.5758 | 0.0023148 | 5.2029 | 78.8014 | 0.86444 | 17.1604 | 1.7996 | 2343.4717 | 77.0833 | 3.1876
2002 | 2025-07-22 03:41 | 1.5907 | 1.5898 | 244.2361 | 244.7222 | 0.48611 | 0.34603 | 0.57183 | 0.030744 | 76.454 | 77.7127 | 61.7839 | 579 | 577.1412 | 55.8974 | 0.58804 | 38.8238 | 39.822 | 500 | 0 | 0 | 0 | 0 | 0 | 0 | 0 | 37.6953 | 1.5739 | 0.0023148 | 5.0998 | 78.5699 | 0.84997 | 17.1653 | 1.8031 | 2343.2365 | 77.0833 | 3.1806
2003 | 2025-07-22 03:41 | 1.5939 | 1.5927 | 243.9583 | 244.7222 | 0.7639 | 0.32579 | 0.57169 | 0.030671 | 76.454 | 77.7127 | 61.849 | 579 | 577.1412 | 55.7888 | 0.58398 | 38.8238 | 39.822 | 500 | 0 | 0 | 0 | 0 | 0 | 0 | 0 | 37.6953 | 1.5749 | 0.0046296 | 5.1595 | 78.4722 | 0.85359 | 17.1698 | 1.7996 | 2343.2365 | 77.0833 | 3.1866
2004 | 2025-07-22 03:41 | 1.5984 | 1.5971 | 244.3229 | 244.4444 | 0.12154 | 0.32297 | 0.5719 | 0.030744 | 76.4323 | 77.7127 | 61.849 | 579 | 539.757 | 55.4579 | 0.58062 | 38.8238 | 39.822 | 500 | 0 | 0 | 0 | 0 | 0 | 0 | 0 | 37.6953 | 1.5796 | 0.010706 | 4.9099 | 78.4505 | 0.85359 | 17.1741 | 1.789 | 2191.4538 | 77.0725 | 3.1955
2005 | 2025-07-22 03:41 | 1.5953 | 1.5939 | 244.9653 | 243.9063 | 1.059 | 0.35216 | 0.57183 | 0.030744 | 76.4323 | 77.7127 | 61.849 | 540 | 538.5995 | 55.4579 | 0.5782 | 38.8238 | 39.822 | 500 | 0 | 0 | 0 | 0 | 0 | 0 | 0 | 37.6953 | 1.5771 | 0.0013021 | 5.089 | 78.4795 | 0.89699 | 17.1782 | 1.789 | 2186.7546 | 77.0725 | 3.1892
2006 | 2025-07-22 03:42 | 1.5933 | 1.5927 | 244.0104 | 244.3055 | 0.2951 | 0.32905 | 0.57292 | 0.030744 | 76.4323 | 77.7127 | 61.849 | 540 | 538.5995 | 55.4579 | 0.57451 | 38.8238 | 39.822 | 500 | 0 | 0 | 0 | 0 | 0 | 0 | 0 | 37.6953 | 1.5764 | 0.0031829 | 5.0564 | 78.3926 | 0.82104 | 17.1818 | 1.789 | 2186.7546 | 77.0725 | 3.1861
2007 | 2025-07-22 03:42 | 1.5952 | 1.594 | 244.4965 | 244.0104 | 0.48608 | 0.34988 | 0.57386 | 0.030744 | 76.4323 | 77.691 | 61.849 | 540 | 538.5995 | 55.4579 | 0.57114 | 38.8238 | 39.822 | 500 | 0 | 0 | 0 | 0 | 0 | 0 | 0 | 37.6953 | 1.5775 | 0.0026042 | 5.0836 | 78.3348 | 0.86806 | 17.1864 | 1.789 | 2186.7546 | 77.0616 | 3.1892
2008 | 2025-07-22 03:42 | 1.5929 | 1.5911 | 244.4271 | 244.566 | 0.1389 | 0.32731 | 0.57386 | 0.030744 | 76.4323 | 77.6693 | 61.849 | 540 | 538.5995 | 55.4579 | 0.56803 | 38.8238 | 39.822 | 500 | 0 | 0 | 0 | 0 | 0 | 0 | 0 | 37.6953 | 1.5749 | 0.0030382 | 5.0781 | 78.0454 | 0.87167 | 17.1904 | 1.789 | 2186.7546 | 77.0508 | 3.184
2009 | 2025-07-22 03:42 | 1.5904 | 1.5898 | 244.0799 | 244.7743 | 0.69443 | 0.34587 | 0.574 | 0.030671 | 76.4323 | 77.6693 | 61.8707 | 540 | 538.5995 | 55.4579 | 0.56471 | 38.8238 | 39.822 | 500 | 0 | 0 | 0 | 0 | 0 | 0 | 0 | 37.6953 | 1.5722 | 0.0036169 | 5.0239 | 78.1539 | 0.87167 | 17.1944 | 1.789 | 2186.7546 | 77.0508 | 3.1803
2010 | 2025-07-22 03:42 | 1.5981 | 1.5942 | 244.5486 | 244.6354 | 0.086807 | 0.30653 | 0.57487 | 0.030744 | 76.4323 | 77.6693 | 61.8707 | 540 | 538.5995 | 55.4579 | 0.55924 | 38.8238 | 39.822 | 500 | 0 | 0 | 0 | 0 | 0 | 0 | 0 | 37.6953 | 1.578 | 0.010995 | 4.8611 | 77.8176 | 0.84274 | 17.1991 | 1.789 | 2186.7546 | 77.0508 | 3.1923
2011 | 2025-07-22 03:42 | 1.5936 | 1.5917 | 245.243 | 244.5486 | 0.69443 | 0.33881 | 0.57494 | 0.030671 | 76.4106 | 77.6693 | 61.8707 | 540 | 538.5995 | 55.5664 | 0.55653 | 38.8238 | 39.822 | 500 | 0 | 0 | 0 | 0 | 0 | 0 | 0 | 37.6953 | 1.5755 | 0.0096933 | 4.9099 | 77.7452 | 0.86806 | 17.2028 | 1.7925 | 2186.7546 | 77.0399 | 3.1853
2012 | 2025-07-22 03:42 | 1.5855 | 1.5845 | 244.7396 | 244.9132 | 0.1736 | 0.34136 | 0.57494 | 0.030744 | 76.3672 | 77.6693 | 61.8707 | 540 | 538.5995 | 55.4579 | 0.5544 | 38.8238 | 39.822 | 500 | 0 | 0 | 0 | 0 | 0 | 0 | 0 | 37.6953 | 1.5674 | 0.0018808 | 4.9805 | 77.7452 | 0.88614 | 17.2064 | 1.789 | 2186.7546 | 77.0182 | 3.17
2013 | 2025-07-22 03:42 | 1.5843 | 1.5833 | 244.3055 | 245.3819 | 1.0764 | 0.32362 | 0.57494 | 0.030744 | 76.3672 | 77.6693 | 61.9141 | 540 | 538.5995 | 55.4579 | 0.55038 | 38.8238 | 39.8003 | 500 | 0 | 0 | 0 | 0 | 0 | 0 | 0 | 37.6953 | 1.5664 | 0.0040509 | 4.9533 | 77.7308 | 0.86806 | 17.2102 | 1.789 | 2186.7546 | 77.0182 | 3.1677
2014 | 2025-07-22 03:43 | 1.5893 | 1.588 | 245.0174 | 244.8785 | 0.1389 | 0.33925 | 0.57501 | 0.030671 | 76.4106 | 77.6259 | 61.9141 | 540 | 538.5995 | 55.4579 | 0.54691 | 38.8238 | 39.822 | 500 | 0 | 0 | 0 | 0 | 0 | 0 | 0 | 37.6953 | 1.5713 | 0.0065104 | 4.7526 | 77.7271 | 0.87167 | 17.2138 | 1.789 | 2186.7546 | 77.0182 | 3.1772
2015 | 2025-07-22 03:43 | 1.5849 | 1.5841 | 244.8958 | 244.9306 | 0.034729 | 0.33843 | 0.57494 | 0.030744 | 76.4106 | 77.6259 | 61.9141 | 540 | 538.5995 | 55.4579 | 0.5442 | 38.8238 | 39.822 | 500 | 0 | 0 | 0 | 0 | 0 | 0 | 0 | 37.6953 | 1.5671 | 0.0024595 | 5.0184 | 77.7488 | 0.88252 | 17.2176 | 1.789 | 2186.7546 | 77.0182 | 3.169
2016 | 2025-07-22 03:43 | 1.5822 | 1.5797 | 244.757 | 244.7222 | 0.034729 | 0.33719 | 0.57494 | 0.030671 | 76.3455 | 77.6259 | 61.9141 | 540 | 538.5995 | 55.5664 | 0.54145 | 38.8238 | 39.822 | 500 | 0 | 0 | 0 | 0 | 0 | 0 | 0 | 37.6953 | 1.5645 | 0.0018808 | 5.0022 | 77.568 | 0.86444 | 17.2214 | 1.7925 | 2186.7546 | 76.9857 | 3.1619
2017 | 2025-07-22 03:43 | 1.5828 | 1.5817 | 244.184 | 245.816 | 1.6319 | 0.31896 | 0.57501 | 0.030671 | 76.3455 | 77.6259 | 61.9358 | 540 | 538.5995 | 55.4579 | 0.53545 | 38.8238 | 39.822 | 500 | 0 | 0 | 0 | 0 | 0 | 0 | 0 | 37.6302 | 1.5655 | 0.0054977 | 4.9642 | 77.2859 | 0.86444 | 17.2248 | 1.789 | 2186.7546 | 76.9857 | 3.1645
2018 | 2025-07-22 03:43 | 1.5893 | 1.587 | 245.3298 | 244.5486 | 0.78123 | 0.33252 | 0.57501 | 0.030671 | 76.3455 | 77.6259 | 61.9575 | 540 | 538.5995 | 55.4579 | 0.53215 | 38.8238 | 39.822 | 500 | 0 | 0 | 0 | 0 | 0 | 0 | 0 | 37.6302 | 1.5718 | 0.012153 | 4.6875 | 77.1882 | 0.87529 | 17.2282 | 1.789 | 2186.7546 | 76.9857 | 3.1762
2019 | 2025-07-22 03:43 | 1.5868 | 1.5846 | 245.625 | 244.7049 | 0.92012 | 0.33019 | 0.57595 | 0.030744 | 76.3455 | 77.6042 | 61.9575 | 540 | 538.5995 | 55.5664 | 0.52879 | 38.8238 | 39.822 | 500 | 0 | 0 | 0 | 0 | 0 | 0 | 0 | 37.6519 | 1.5694 | 0.0096933 | 4.8991 | 77.2967 | 0.87529 | 17.2316 | 1.7925 | 2186.7546 | 76.9748 | 3.1714
2020 | 2025-07-22 03:43 | 1.5826 | 1.5809 | 245.2604 | 245.7292 | 0.46875 | 0.34608 | 0.57595 | 0.030671 | 76.3455 | 77.6042 | 61.9575 | 540 | 538.5995 | 55.4579 | 0.52669 | 38.8238 | 39.7786 | 500 | 0 | 0 | 0 | 0 | 0 | 0 | 0 | 37.6302 | 1.5658 | 0.0024595 | 4.8177 | 77.2027 | 0.82465 | 17.2346 | 1.789 | 2186.7546 | 76.9748 | 3.1635
2021 | 2025-07-22 03:44 | 1.581 | 1.5802 | 244.5139 | 246.0764 | 1.5625 | 0.31261 | 0.57595 | 0.030671 | 76.3238 | 77.6042 | 61.9575 | 540 | 538.5995 | 55.4579 | 0.52239 | 38.8238 | 39.7786 | 500 | 0 | 0 | 0 | 0 | 0 | 0 | 0 | 37.6519 | 1.5645 | 0.0036169 | 4.8069 | 77.2425 | 0.87167 | 17.2383 | 1.789 | 2186.7546 | 76.964 | 3.1612
2022 | 2025-07-22 03:44 | 1.5906 | 1.5887 | 245.6597 | 244.4965 | 1.1632 | 0.3316 | 0.57595 | 0.030744 | 76.3238 | 77.5391 | 61.9575 | 540 | 538.5995 | 55.4579 | 0.51863 | 38.8238 | 39.7786 | 500 | 0 | 0 | 0 | 0 | 0 | 0 | 0 | 37.6302 | 1.5739 | 0.011285 | 4.8123 | 77.3401 | 0.86444 | 17.2416 | 1.789 | 2186.7546 | 76.9314 | 3.1793
2023 | 2025-07-22 03:44 | 1.5849 | 1.5841 | 245.1736 | 245.8681 | 0.69444 | 0.33067 | 0.57595 | 0.030671 | 76.3238 | 77.5391 | 61.9575 | 540 | 538.5995 | 55.5664 | 0.51682 | 38.8238 | 39.7786 | 500 | 0 | 0 | 0 | 0 | 0 | 0 | 0 | 37.6302 | 1.568 | 0.0020255 | 4.9045 | 77.2099 | 0.86444 | 17.2446 | 1.7925 | 2186.7546 | 76.9314 | 3.169
2024 | 2025-07-22 03:44 | 1.5832 | 1.5807 | 244.8611 | 246.3715 | 1.5104 | 0.32905 | 0.5761 | 0.030671 | 76.3238 | 77.5391 | 61.9358 | 540 | 538.5995 | 55.4579 | 0.51313 | 38.8238 | 39.7786 | 500 | 0 | 0 | 0 | 0 | 0 | 0 | 0 | 37.6302 | 1.5664 | 0.0059317 | 4.7092 | 77.2823 | 0.8572 | 17.2483 | 1.789 | 2186.7546 | 76.9314 | 3.1639
2025 | 2025-07-22 03:44 | 1.5891 | 1.5864 | 245.5903 | 245.1215 | 0.46875 | 0.3253 | 0.57595 | 0.030671 | 76.3238 | 77.5174 | 62.0009 | 540 | 538.5995 | 55.4579 | 0.50792 | 38.8238 | 39.7786 | 500 | 0 | 0 | 0 | 0 | 0 | 0 | 0 | 37.6085 | 1.5723 | 0.010706 | 4.7038 | 77.2533 | 0.8572 | 17.2517 | 1.789 | 2186.7546 | 76.9206 | 3.1755
2026 | 2025-07-22 03:44 | 1.5856 | 1.5843 | 245.8681 | 245.5035 | 0.36458 | 0.34928 | 0.5761 | 0.030671 | 76.2587 | 77.5174 | 62.0009 | 540 | 538.5995 | 55.5664 | 0.50579 | 38.8238 | 39.7786 | 500 | 0 | 0 | 0 | 0 | 0 | 0 | 0 | 37.6085 | 1.5694 | 0.0018808 | 4.7309 | 77.2569 | 0.89699 | 17.255 | 1.7925 | 2186.7546 | 76.888 | 3.17
2027 | 2025-07-22 03:44 | 1.5839 | 1.5822 | 245.3125 | 245.5903 | 0.27777 | 0.3234 | 0.57595 | 0.030744 | 76.2804 | 77.5174 | 62.0009 | 540 | 538.5995 | 55.4579 | 0.50713 | 38.8238 | 39.7786 | 500 | 0 | 0 | 0 | 0 | 0 | 0 | 0 | 37.6085 | 1.5674 | 0.0028935 | 4.7201 | 77.2642 | 0.87529 | 17.2586 | 1.789 | 2186.7546 | 76.8989 | 3.1661
2028 | 2025-07-22 03:44 | 1.5822 | 1.5813 | 245.3819 | 246.1632 | 0.78127 | 0.31402 | 0.5761 | 0.030671 | 76.2804 | 77.5174 | 62.0009 | 540 | 538.5416 | 55.5664 | 0.52362 | 38.8238 | 39.7786 | 500 | 0 | 0 | 0 | 0 | 0 | 0 | 0 | 37.6085 | 1.5671 | 0.0041956 | 4.6658 | 77.2208 | 0.86444 | 17.2617 | 1.7925 | 2186.5194 | 76.8989 | 3.1635
2029 | 2025-07-22 03:45 | 1.5849 | 1.5832 | 245.4861 | 246.0417 | 0.55554 | 0.3284 | 0.57704 | 0.030671 | 76.237 | 77.4957 | 62.0009 | 540 | 538.5995 | 55.4579 | 0.54134 | 38.8238 | 39.7786 | 500 | 0 | 0 | 0 | 0 | 0 | 0 | 0 | 37.6085 | 1.5674 | 0.0054977 | 4.5953 | 77.6259 | 0.82465 | 17.2651 | 1.789 | 2186.7546 | 76.8663 | 3.1681
2030 | 2025-07-22 03:45 | 1.5797 | 1.5796 | 245.3993 | 246.4236 | 1.0243 | 0.31152 | 0.57711 | 0.030744 | 76.237 | 77.4957 | 62.0226 | 540 | 538.5995 | 55.5664 | 0.55794 | 38.8238 | 39.7786 | 500 | 0 | 0 | 0 | 0 | 0 | 0 | 0 | 37.6085 | 1.5632 | 0.0065104 | 4.5681 | 77.6982 | 0.87529 | 17.2684 | 1.7925 | 2186.7546 | 76.8663 | 3.1593
2031 | 2025-07-22 03:45 | 1.5861 | 1.5833 | 246.5972 | 244.9479 | 1.6493 | 0.33719 | 0.57726 | 0.030744 | 76.237 | 77.4306 | 62.0226 | 540 | 538.5995 | 55.5718 | 0.57321 | 38.7804 | 39.7786 | 500 | 0 | 0 | 0 | 0 | 0 | 0 | 0 | 37.6085 | 1.5705 | 0.0015914 | 4.5736 | 77.2678 | 0.84274 | 17.2718 | 1.7926 | 2186.7546 | 76.8338 | 3.1694
2032 | 2025-07-22 03:45 | 1.5846 | 1.5841 | 246.2673 | 245.8507 | 0.41664 | 0.33952 | 0.57726 | 0.030744 | 76.237 | 77.4306 | 62.0226 | 540 | 538.5995 | 55.5664 | 0.58514 | 38.7804 | 39.7786 | 500 | 0 | 0 | 0 | 0 | 0 | 0 | 0 | 37.6085 | 1.5699 | 0.0023148 | 4.5627 | 77.2931 | 0.86444 | 17.2751 | 1.7925 | 2186.7546 | 76.8338 | 3.1687
2033 | 2025-07-22 03:45 | 1.5849 | 1.5828 | 245.4688 | 246.0243 | 0.55554 | 0.33051 | 0.57726 | 0.030671 | 76.1936 | 77.4306 | 62.0226 | 540 | 538.5995 | 55.5664 | 0.59766 | 38.7804 | 39.7786 | 500 | 0 | 0 | 0 | 0 | 0 | 0 | 0 | 37.6085 | 1.5699 | 0.0030382 | 4.541 | 77.5246 | 0.82104 | 17.2785 | 1.7925 | 2186.7546 | 76.8121 | 3.1677
2034 | 2025-07-22 03:45 | 1.5877 | 1.5865 | 245.7465 | 246.3021 | 0.55557 | 0.32031 | 0.5782 | 0.030744 | 76.1936 | 77.4089 | 62.0877 | 540 | 538.5995 | 55.5664 | 0.61042 | 38.8021 | 39.7786 | 500 | 0 | 0 | 0 | 0 | 0 | 0 | 0 | 37.5651 | 1.5723 | 0.0036169 | 4.5302 | 77.521 | 0.83912 | 17.2821 | 1.7925 | 2186.7546 | 76.8012 | 3.1742
2035 | 2025-07-22 03:45 | 1.5874 | 1.5856 | 245.8854 | 246.875 | 0.98956 | 0.32666 | 0.57827 | 0.030744 | 76.1936 | 77.4089 | 62.0877 | 540 | 538.5995 | 55.5718 | 0.62055 | 38.7804 | 39.7786 | 500 | 0 | 0 | 0 | 0 | 0 | 0 | 0 | 37.5651 | 1.5725 | 0.0066551 | 4.4705 | 77.6223 | 0.82827 | 17.2852 | 1.7926 | 2186.7546 | 76.8012 | 3.173
2036 | 2025-07-22 03:46 | 1.5939 | 1.5923 | 246.6667 | 245.3472 | 1.3194 | 0.3291 | 0.5782 | 0.030744 | 76.1502 | 77.4089 | 62.0877 | 540 | 538.5995 | 55.4579 | 0.63028 | 38.7804 | 39.7786 | 500 | 0 | 0 | 0 | 0 | 0 | 0 | 0 | 37.5651 | 1.5788 | 0.0095486 | 4.5193 | 77.4125 | 0.85359 | 17.2885 | 1.789 | 2186.7546 | 76.7795 | 3.1862
2037 | 2025-07-22 03:46 | 1.5924 | 1.5917 | 246.3889 | 245.9896 | 0.39932 | 0.34315 | 0.5782 | 0.030744 | 76.1719 | 77.4089 | 62.0877 | 540 | 538.5995 | 55.5664 | 0.6416 | 38.7804 | 39.7786 | 500 | 0 | 0 | 0 | 0 | 0 | 0 | 0 | 37.5651 | 1.5771 | 0.0017361 | 4.5519 | 78.248 | 0.84274 | 17.2922 | 1.7925 | 2186.7546 | 76.7904 | 3.1842
2038 | 2025-07-22 03:46 | 1.5911 | 1.5901 | 246.3542 | 246.1111 | 0.24307 | 0.33453 | 0.57878 | 0.030744 | 76.1719 | 77.3654 | 62.0877 | 540 | 538.5995 | 55.5664 | 0.65075 | 38.7804 | 39.7786 | 500 | 0 | 0 | 0 | 0 | 0 | 0 | 0 | 37.5651 | 1.5761 | 0.0031829 | 4.5519 | 78.0816 | 0.79933 | 17.2955 | 1.7925 | 2186.7546 | 76.7687 | 3.1813
2039 | 2025-07-22 03:46 | 1.5917 | 1.5901 | 246.1111 | 246.5972 | 0.48611 | 0.32845 | 0.57863 | 0.030744 | 76.1719 | 77.3654 | 62.0443 | 540 | 538.5995 | 55.5664 | 0.65882 | 38.7804 | 39.7786 | 500 | 0 | 0 | 0 | 0 | 0 | 0 | 0 | 37.5651 | 1.5765 | 0.0028935 | 4.5302 | 78.0129 | 0.84274 | 17.2989 | 1.7925 | 2186.7546 | 76.7687 | 3.1819
2040 | 2025-07-22 03:46 | 1.5935 | 1.5922 | 245.9549 | 247.0312 | 1.0764 | 0.30762 | 0.57885 | 0.030671 | 76.1068 | 77.3221 | 62.0443 | 540 | 538.5995 | 55.5718 | 0.66471 | 38.7804 | 39.7786 | 500 | 0 | 0 | 0 | 0 | 0 | 0 | 0 | 37.5434 | 1.577 | 0.005353 | 4.4488 | 78.1431 | 0.85359 | 17.3023 | 1.7926 | 2186.7546 | 76.7144 | 3.1856
2041 | 2025-07-22 03:46 | 1.5964 | 1.5939 | 247.1875 | 245.8507 | 1.3368 | 0.33778 | 0.57878 | 0.030744 | 76.1068 | 77.3221 | 62.1094 | 540 | 538.5995 | 55.4579 | 0.67018 | 38.7804 | 39.7786 | 500 | 0 | 0 | 0 | 0 | 0 | 0 | 0 | 37.5434 | 1.5809 | 0.0096933 | 4.4813 | 78.1322 | 0.86444 | 17.3053 | 1.789 | 2186.7546 | 76.7144 | 3.1902
2042 | 2025-07-22 03:46 | 1.5906 | 1.5893 | 246.3542 | 246.5104 | 0.15622 | 0.34196 | 0.57863 | 0.030744 | 76.0851 | 77.2786 | 62.1094 | 540 | 538.5995 | 55.5718 | 0.66298 | 38.7804 | 39.7786 | 500 | 0 | 0 | 0 | 0 | 0 | 0 | 0 | 37.5434 | 1.5764 | 0.0023148 | 4.5302 | 78.3782 | 0.87529 | 17.3087 | 1.7926 | 2186.7546 | 76.6819 | 3.1798
2043 | 2025-07-22 03:46 | 1.5916 | 1.5904 | 246.1285 | 246.7188 | 0.59027 | 0.32558 | 0.57986 | 0.030671 | 76.0851 | 77.2786 | 62.1094 | 540 | 538.5995 | 55.5664 | 0.65516 | 38.7804 | 39.8003 | 500 | 0 | 0 | 0 | 0 | 0 | 0 | 0 | 37.5434 | 1.5775 | 0.0046296 | 4.4108 | 78.4107 | 0.86444 | 17.3123 | 1.7925 | 2186.7546 | 76.6819 | 3.182
2044 | 2025-07-22 03:47 | 1.5933 | 1.5917 | 246.2326 | 246.7361 | 0.50345 | 0.32118 | 0.57979 | 0.030744 | 76.0851 | 77.2786 | 62.1094 | 540 | 538.5995 | 55.5718 | 0.64931 | 38.7804 | 39.7786 | 500 | 0 | 0 | 0 | 0 | 0 | 0 | 0 | 37.5217 | 1.5788 | 0.0047743 | 4.3728 | 78.4469 | 0.83912 | 17.3154 | 1.7926 | 2186.7546 | 76.6819 | 3.185
2045 | 2025-07-22 03:47 | 1.5891 | 1.5874 | 245.9549 | 247.5521 | 1.5972 | 0.31565 | 0.57979 | 0.030671 | 76.0851 | 77.2786 | 62.1094 | 540 | 538.5995 | 55.5718 | 0.64402 | 38.7804 | 39.7786 | 500 | 0 | 0 | 0 | 0 | 0 | 0 | 0 | 37.5434 | 1.5744 | 0.0047743 | 4.3674 | 78.8231 | 0.8572 | 17.319 | 1.7926 | 2186.7546 | 76.6819 | 3.1765
2046 | 2025-07-22 03:47 | 1.5953 | 1.594 | 247.2048 | 246.0938 | 1.1111 | 0.3399 | 0.57979 | 0.030671 | 76.0634 | 77.2569 | 62.1311 | 540 | 538.5995 | 55.5718 | 0.63936 | 38.7804 | 39.7786 | 500 | 0 | 0 | 0 | 0 | 0 | 0 | 0 | 37.5217 | 1.583 | 0.0011574 | 4.4759 | 78.8556 | 0.8355 | 17.3224 | 1.7926 | 2186.7546 | 76.6602 | 3.1894
2047 | 2025-07-22 03:47 | 1.5935 | 1.591 | 246.5625 | 247.118 | 0.55554 | 0.32574 | 0.57986 | 0.030671 | 76.0634 | 77.2569 | 62.1311 | 540 | 538.5416 | 55.5718 | 0.63361 | 38.8021 | 39.7786 | 500 | 0 | 0 | 0 | 0 | 0 | 0 | 0 | 37.4783 | 1.579 | 0.0030382 | 4.4379 | 78.7724 | 0.84997 | 17.3254 | 1.7926 | 2186.5194 | 76.6602 | 3.1845
2048 | 2025-07-22 03:47 | 1.5904 | 1.5888 | 245.9896 | 247.4653 | 1.4757 | 0.32297 | 0.57986 | 0.030671 | 76.0634 | 77.2569 | 62.1311 | 540 | 538.5995 | 55.5718 | 0.62894 | 38.7804 | 39.7786 | 500 | 0 | 0 | 0 | 0 | 0 | 0 | 0 | 37.4783 | 1.5761 | 0.0034722 | 4.4271 | 78.8628 | 0.8572 | 17.329 | 1.7926 | 2186.7546 | 76.6602 | 3.1793
2049 | 2025-07-22 03:47 | 1.6017 | 1.6001 | 247.3264 | 246.25 | 1.0764 | 0.33778 | 0.57986 | 0.030671 | 75.9983 | 77.2352 | 62.1311 | 540 | 538.5995 | 55.5664 | 0.62565 | 38.8021 | 39.7786 | 500 | 0 | 0 | 0 | 0 | 0 | 0 | 0 | 37.4783 | 1.5872 | 0.0011574 | 4.4596 | 78.9497 | 0.87167 | 17.3324 | 1.7925 | 2186.7546 | 76.6168 | 3.2018
2050 | 2025-07-22 03:47 | 1.6 | 1.5978 | 246.8576 | 247.257 | 0.39932 | 0.34375 | 0.58095 | 0.030671 | 75.9983 | 77.2352 | 62.1311 | 540 | 538.5995 | 55.5664 | 0.62095 | 38.7804 | 39.7786 | 500 | 0 | 0 | 0 | 0 | 0 | 0 | 0 | 37.4783 | 1.5855 | 0.0030382 | 4.4379 | 79.4452 | 0.85359 | 17.336 | 1.7925 | 2186.7546 | 76.6168 | 3.1978
2051 | 2025-07-22 03:48 | 1.5997 | 1.5995 | 246.1111 | 247.6562 | 1.5451 | 0.30962 | 0.58087 | 0.030671 | 75.9983 | 77.2352 | 62.1745 | 540 | 538.5995 | 55.5718 | 0.61664 | 38.8021 | 39.7786 | 500 | 0 | 0 | 0 | 0 | 0 | 0 | 0 | 37.4783 | 1.5854 | 0.0062211 | 4.4488 | 79.0799 | 0.86444 | 17.3391 | 1.7926 | 2186.7546 | 76.6168 | 3.1992
2052 | 2025-07-22 03:48 | 1.6062 | 1.6036 | 247.5521 | 246.3715 | 1.1806 | 0.33664 | 0.58095 | 0.030744 | 75.9766 | 77.2352 | 62.1745 | 540 | 538.5995 | 55.5718 | 0.61252 | 38.7804 | 39.7786 | 500 | 0 | 0 | 0 | 0 | 0 | 0 | 0 | 37.4783 | 1.5917 | 0.0094039 | 4.4759 | 79.579 | 0.87167 | 17.3424 | 1.7926 | 2186.7546 | 76.6059 | 3.2098
2053 | 2025-07-22 03:48 | 1.6026 | 1.5997 | 246.9271 | 247.2396 | 0.31253 | 0.34153 | 0.58087 | 0.030671 | 75.9766 | 77.2352 | 62.1745 | 540 | 538.5995 | 55.5664 | 0.60945 | 38.7804 | 39.7786 | 500 | 0 | 0 | 0 | 0 | 0 | 0 | 0 | 37.4783 | 1.5875 | 0.0020255 | 4.4922 | 79.9949 | 0.86806 | 17.3458 | 1.7925 | 2186.7546 | 76.6059 | 3.2023
2054 | 2025-07-22 03:48 | 1.6013 | 1.6003 | 246.8229 | 247.8125 | 0.98956 | 0.32954 | 0.58095 | 0.030671 | 75.9766 | 77.2352 | 62.1745 | 540 | 538.5995 | 55.4579 | 0.60305 | 38.8021 | 39.7786 | 500 | 0 | 0 | 0 | 0 | 0 | 0 | 0 | 37.4783 | 1.5864 | 0.0046296 | 4.617 | 80.2951 | 0.84997 | 17.3495 | 1.789 | 2186.7546 | 76.6059 | 3.2015
2055 | 2025-07-22 03:48 | 1.6045 | 1.6039 | 247.4132 | 247.3264 | 0.086792 | 0.30702 | 0.58087 | 0.030744 | 75.9332 | 77.2135 | 62.1962 | 540 | 538.5995 | 55.4579 | 0.59903 | 38.8021 | 39.7786 | 500 | 0 | 0 | 0 | 0 | 0 | 0 | 0 | 37.4783 | 1.5893 | 0.011863 | 4.4054 | 80.2554 | 0.84274 | 17.3528 | 1.789 | 2186.7546 | 76.5733 | 3.2083
2056 | 2025-07-22 03:48 | 1.6024 | 1.6001 | 247.7604 | 247.257 | 0.50348 | 0.3489 | 0.58095 | 0.030744 | 75.9332 | 77.2135 | 62.1962 | 540 | 538.5995 | 55.5664 | 0.59625 | 38.8021 | 39.7786 | 500 | 0 | 0 | 0 | 0 | 0 | 0 | 0 | 37.4783 | 1.5878 | 0.0018808 | 4.5139 | 80.353 | 0.86806 | 17.3558 | 1.7925 | 2186.7546 | 76.5733 | 3.2025
2057 | 2025-07-22 03:48 | 1.6014 | 1.5995 | 246.8403 | 247.1528 | 0.3125 | 0.33637 | 0.58189 | 0.030671 | 75.9332 | 77.2135 | 62.1962 | 540 | 538.5995 | 55.5664 | 0.59219 | 38.7804 | 39.7786 | 500 | 0 | 0 | 0 | 0 | 0 | 0 | 0 | 37.4566 | 1.5864 | 0.0034722 | 4.5519 | 80.2988 | 0.87167 | 17.3592 | 1.7925 | 2186.7546 | 76.5733 | 3.201
2058 | 2025-07-22 03:48 | 1.6019 | 1.6011 | 246.8229 | 247.4479 | 0.62497 | 0.3355 | 0.58181 | 0.030671 | 75.8898 | 77.1484 | 62.2179 | 540 | 538.5995 | 55.5664 | 0.58822 | 38.7804 | 39.7786 | 500 | 0 | 0 | 0 | 0 | 0 | 0 | 0 | 37.4566 | 1.5881 | 0.0043403 | 4.541 | 80.9534 | 0.87167 | 17.3628 | 1.7925 | 2186.7546 | 76.5191 | 3.203
2059 | 2025-07-22 03:49 | 1.602 | 1.6007 | 247.0486 | 247.8125 | 0.76389 | 0.32655 | 0.58189 | 0.030744 | 75.8898 | 77.1484 | 62.2179 | 540 | 538.5995 | 55.5664 | 0.58485 | 38.7804 | 39.7786 | 500 | 0 | 0 | 0 | 0 | 0 | 0 | 0 | 37.4566 | 1.5874 | 0.0066551 | 4.5302 | 80.9896 | 0.82827 | 17.3662 | 1.7925 | 2186.7546 | 76.5191 | 3.2027
2060 | 2025-07-22 03:49 | 1.6026 | 1.5991 | 246.8576 | 248.5938 | 1.7361 | 0.31814 | 0.58196 | 0.030671 | 75.8898 | 77.1484 | 62.2179 | 540 | 538.5995 | 55.5664 | 0.58218 | 38.7804 | 39.7786 | 500 | 0 | 0 | 0 | 0 | 0 | 0 | 0 | 37.4566 | 1.5858 | 0.011574 | 4.362 | 80.9245 | 0.88614 | 17.3692 | 1.7925 | 2186.7546 | 76.5191 | 3.2017
2061 | 2025-07-22 03:49 | 1.6068 | 1.6053 | 248.2812 | 246.8576 | 1.4236 | 0.34646 | 0.58095 | 0.030744 | 75.8898 | 77.1267 | 62.2179 | 540 | 538.5995 | 55.4579 | 0.57972 | 38.8021 | 39.7786 | 500 | 0 | 0 | 0 | 0 | 0 | 0 | 0 | 37.4566 | 1.592 | 0.0011574 | 4.5953 | 80.986 | 0.8572 | 17.3728 | 1.789 | 2186.7546 | 76.5082 | 3.2121
2062 | 2025-07-22 03:49 | 1.6049 | 1.6033 | 247.5347 | 247.8299 | 0.29514 | 0.35286 | 0.58087 | 0.030671 | 75.8464 | 77.1267 | 62.2179 | 540 | 538.5995 | 55.5664 | 0.57418 | 38.7804 | 39.7786 | 500 | 0 | 0 | 0 | 0 | 0 | 0 | 0 | 37.4566 | 1.59 | 0.0024595 | 4.6061 | 81.0872 | 0.86444 | 17.3762 | 1.7925 | 2186.7546 | 76.4865 | 3.2082
2063 | 2025-07-22 03:49 | 1.6017 | 1.6003 | 247.1354 | 248.0208 | 0.88544 | 0.33767 | 0.58095 | 0.030744 | 75.8464 | 77.1267 | 62.2179 | 540 | 538.5995 | 55.5664 | 0.57082 | 38.7804 | 39.7786 | 500 | 0 | 0 | 0 | 0 | 0 | 0 | 0 | 37.4566 | 1.5864 | 0.0031829 | 4.6332 | 81.6045 | 0.86444 | 17.3795 | 1.7925 | 2186.7546 | 76.4865 | 3.202
2064 | 2025-07-22 03:49 | 1.6127 | 1.6105 | 248.2292 | 246.9271 | 1.3021 | 0.34332 | 0.58095 | 0.030744 | 75.8464 | 77.0833 | 62.2179 | 540 | 538.5995 | 55.5664 | 0.56749 | 38.7804 | 39.7786 | 500 | 0 | 0 | 0 | 0 | 0 | 0 | 0 | 37.4566 | 1.5972 | 0.010127 | 4.5844 | 81.6768 | 0.8572 | 17.3826 | 1.7925 | 2186.7546 | 76.4648 | 3.2232
2065 | 2025-07-22 03:49 | 1.6073 | 1.6042 | 247.7778 | 247.6042 | 0.17361 | 0.35607 | 0.58189 | 0.030744 | 75.8247 | 77.0833 | 62.2179 | 540 | 538.5995 | 55.5664 | 0.56467 | 38.7804 | 39.7786 | 500 | 0 | 0 | 0 | 0 | 0 | 0 | 0 | 37.4566 | 1.5922 | 0.0018808 | 4.6278 | 81.6732 | 0.87529 | 17.3862 | 1.7925 | 2186.7546 | 76.454 | 3.2115
2066 | 2025-07-22 03:50 | 1.6066 | 1.6055 | 247.5 | 248.4202 | 0.92017 | 0.32433 | 0.58283 | 0.030744 | 75.8247 | 77.0833 | 62.2179 | 540 | 538.5995 | 55.5664 | 0.56076 | 38.8021 | 39.7786 | 500 | 0 | 0 | 0 | 0 | 0 | 0 | 0 | 37.4566 | 1.5914 | 0.0043403 | 4.6115 | 82.2446 | 0.86806 | 17.3896 | 1.7925 | 2186.7546 | 76.454 | 3.2121
2067 | 2025-07-22 03:50 | 1.6105 | 1.6095 | 247.4827 | 248.1597 | 0.67706 | 0.32536 | 0.58283 | 0.030744 | 75.7812 | 77.0833 | 62.2179 | 540 | 538.5995 | 55.5664 | 0.557 | 38.7804 | 39.7786 | 500 | 0 | 0 | 0 | 0 | 0 | 0 | 0 | 37.4349 | 1.5951 | 0.0052083 | 4.5519 | 82.2519 | 0.85359 | 17.3929 | 1.7925 | 2186.7546 | 76.4323 | 3.2201
2068 | 2025-07-22 03:50 | 1.6069 | 1.606 | 247.2396 | 248.6632 | 1.4236 | 0.32389 | 0.58181 | 0.030744 | 75.7812 | 77.0616 | 62.2179 | 540 | 538.5995 | 55.5664 | 0.554 | 38.7804 | 39.7786 | 500 | 0 | 0 | 0 | 0 | 0 | 0 | 0 | 37.3915 | 1.5897 | 0.004919 | 4.4922 | 82.2483 | 0.89699 | 17.3966 | 1.7925 | 2186.7546 | 76.4214 | 3.213
2069 | 2025-07-22 03:50 | 1.6111 | 1.6095 | 248.125 | 247.6215 | 0.50348 | 0.33594 | 0.58297 | 0.030744 | 75.7812 | 77.0616 | 62.2179 | 540 | 538.5995 | 55.5718 | 0.55154 | 38.7804 | 39.7786 | 500 | 0 | 0 | 0 | 0 | 0 | 0 | 0 | 37.4349 | 1.594 | 0.0013021 | 4.8665 | 82.3098 | 0.86444 | 17.3996 | 1.7926 | 2186.7546 | 76.4214 | 3.2206
2070 | 2025-07-22 03:50 | 1.61 | 1.6089 | 247.8646 | 248.1945 | 0.3299 | 0.34093 | 0.58297 | 0.030671 | 75.7378 | 76.9965 | 62.2179 | 540 | 538.5995 | 55.5664 | 0.54615 | 38.7804 | 39.7786 | 500 | 0 | 0 | 0 | 0 | 0 | 0 | 0 | 37.3915 | 1.5932 | 0.0030382 | 4.796 | 82.6244 | 0.88614 | 17.403 | 1.7925 | 2186.7546 | 76.3672 | 3.2189
2071 | 2025-07-22 03:50 | 1.6037 | 1.602 | 247.4132 | 248.7847 | 1.3716 | 0.33957 | 0.58283 | 0.030744 | 75.7378 | 76.9965 | 62.2179 | 540 | 538.5995 | 55.5664 | 0.5434 | 38.7804 | 39.7786 | 500 | 0 | 0 | 0 | 0 | 0 | 0 | 0 | 37.4349 | 1.587 | 0.0046296 | 4.8177 | 82.9065 | 0.86806 | 17.4064 | 1.7925 | 2186.7546 | 76.3672 | 3.2057
2072 | 2025-07-22 03:50 | 1.6108 | 1.6072 | 248.0382 | 247.9688 | 0.069458 | 0.32254 | 0.58297 | 0.030744 | 75.7378 | 76.9965 | 62.2179 | 540 | 538.5995 | 55.5664 | 0.53971 | 38.7804 | 39.7786 | 500 | 0 | 0 | 0 | 0 | 0 | 0 | 0 | 37.4349 | 1.5939 | 0.010995 | 4.6549 | 82.921 | 0.86806 | 17.4097 | 1.7925 | 2186.7546 | 76.3672 | 3.218
2073 | 2025-07-22 03:50 | 1.6087 | 1.6072 | 248.3507 | 247.9688 | 0.38193 | 0.32818 | 0.58297 | 0.030671 | 75.7161 | 76.9965 | 62.2179 | 540 | 538.5995 | 55.5718 | 0.53606 | 38.7804 | 39.7786 | 500 | 0 | 0 | 0 | 0 | 0 | 0 | 0 | 37.3915 | 1.592 | 0.011429 | 4.6495 | 83.1778 | 0.86444 | 17.4133 | 1.7926 | 2186.7546 | 76.3563 | 3.2159
2074 | 2025-07-22 03:51 | 1.6055 | 1.6053 | 248.9062 | 248.0382 | 0.86804 | 0.36111 | 0.58283 | 0.030744 | 75.7161 | 76.9965 | 62.2179 | 540 | 538.5995 | 55.5664 | 0.53425 | 38.7804 | 39.7352 | 500 | 0 | 0 | 0 | 0 | 0 | 0 | 0 | 37.4349 | 1.5909 | 0.0018808 | 4.8665 | 83.601 | 0.87529 | 17.4164 | 1.7925 | 2186.7546 | 76.3563 | 3.2108
2075 | 2025-07-22 03:51 | 1.6014 | 1.6005 | 248.0382 | 248.5938 | 0.55554 | 0.33046 | 0.58283 | 0.030744 | 75.7161 | 76.9748 | 62.2179 | 540 | 538.5995 | 55.5664 | 0.5302 | 38.8021 | 39.7352 | 500 | 0 | 0 | 0 | 0 | 0 | 0 | 0 | 37.4349 | 1.5856 | 0.0028935 | 4.7201 | 83.6227 | 0.86444 | 17.42 | 1.7925 | 2186.7546 | 76.3455 | 3.202
2076 | 2025-07-22 03:51 | 1.6063 | 1.6049 | 247.7778 | 248.8194 | 1.0417 | 0.31538 | 0.58297 | 0.030671 | 75.6944 | 76.9748 | 62.2179 | 540 | 538.5995 | 55.5664 | 0.52648 | 38.7804 | 39.7352 | 500 | 0 | 0 | 0 | 0 | 0 | 0 | 0 | 37.4349 | 1.5906 | 0.0065104 | 4.6387 | 83.8216 | 0.88252 | 17.4234 | 1.7925 | 2186.7546 | 76.3346 | 3.2112
2077 | 2025-07-22 03:51 | 1.6043 | 1.6043 | 247.7257 | 249.3403 | 1.6146 | 0.31538 | 0.58283 | 0.030744 | 75.651 | 76.9748 | 62.2179 | 540 | 538.5995 | 55.5664 | 0.52221 | 38.7804 | 39.7352 | 500 | 0 | 0 | 0 | 0 | 0 | 0 | 0 | 37.4349 | 1.5874 | 0.0062211 | 4.6875 | 84.1399 | 0.8572 | 17.4264 | 1.7925 | 2186.7546 | 76.3129 | 3.2086
2078 | 2025-07-22 03:51 | 1.6102 | 1.6092 | 249.4097 | 247.8125 | 1.5972 | 0.31554 | 0.58297 | 0.030671 | 75.6293 | 76.9531 | 62.2179 | 540 | 538.5995 | 55.5664 | 0.51819 | 38.7804 | 39.7352 | 500 | 0 | 0 | 0 | 0 | 0 | 0 | 0 | 37.4349 | 1.5935 | 0.0096933 | 4.8774 | 84.1797 | 0.87529 | 17.4301 | 1.7925 | 2186.7546 | 76.2912 | 3.2195
2079 | 2025-07-22 03:51 | 1.6058 | 1.605 | 248.5938 | 248.3507 | 0.24307 | 0.3489 | 0.58398 | 0.030744 | 75.6293 | 76.9097 | 62.1962 | 540 | 538.5995 | 55.5664 | 0.51606 | 38.7804 | 39.7352 | 500 | 0 | 0 | 0 | 0 | 0 | 0 | 0 | 37.3915 | 1.59 | 0.0020255 | 4.8882 | 84.2231 | 0.82827 | 17.4334 | 1.7925 | 2186.7546 | 76.2695 | 3.2108
2080 | 2025-07-22 03:51 | 1.6058 | 1.6037 | 248.4896 | 249.0451 | 0.55554 | 0.31603 | 0.58391 | 0.030671 | 75.6076 | 76.9097 | 62.1962 | 540 | 538.5995 | 55.5664 | 0.51262 | 38.7804 | 39.7352 | 500 | 0 | 0 | 0 | 0 | 0 | 0 | 0 | 37.3915 | 1.5887 | 0.0041956 | 4.8448 | 84.2267 | 0.87167 | 17.4368 | 1.7925 | 2186.7546 | 76.2587 | 3.2095
2081 | 2025-07-22 03:52 | 1.6058 | 1.6055 | 248.2812 | 249.3229 | 1.0417 | 0.30512 | 0.58398 | 0.030671 | 75.6076 | 76.888 | 62.1962 | 540 | 538.5995 | 55.5664 | 0.50868 | 38.7804 | 39.7352 | 500 | 0 | 0 | 0 | 0 | 0 | 0 | 0 | 37.3698 | 1.5891 | 0.005353 | 4.7201 | 84.6644 | 0.83912 | 17.4404 | 1.7925 | 2186.7546 | 76.2478 | 3.2112
2082 | 2025-07-22 03:52 | 1.6102 | 1.6073 | 249.132 | 248.0555 | 1.0764 | 0.3316 | 0.58391 | 0.030744 | 75.6076 | 76.888 | 62.1962 | 540 | 538.5995 | 55.5664 | 0.50651 | 38.8021 | 39.7352 | 500 | 0 | 0 | 0 | 0 | 0 | 0 | 0 | 37.3698 | 1.5911 | 0.0015914 | 4.9533 | 84.6788 | 0.85359 | 17.4432 | 1.7925 | 2186.7546 | 76.2478 | 3.2176
2083 | 2025-07-22 03:52 | 1.6058 | 1.6049 | 248.7674 | 249.1493 | 0.38196 | 0.32704 | 0.58391 | 0.030671 | 75.5425 | 76.888 | 62.1962 | 540 | 538.5995 | 55.5664 | 0.50575 | 38.7804 | 39.7352 | 500 | 0 | 0 | 0 | 0 | 0 | 0 | 0 | 37.3698 | 1.5885 | 0.0023148 | 4.9262 | 84.7475 | 0.86444 | 17.4468 | 1.7925 | 2186.7546 | 76.2153 | 3.2106
2084 | 2025-07-22 03:52 | 1.6066 | 1.6068 | 248.3507 | 249.5486 | 1.1979 | 0.3131 | 0.58485 | 0.030744 | 75.5425 | 76.8663 | 62.1962 | 540 | 538.5995 | 55.5664 | 0.5204 | 38.7804 | 39.7352 | 500 | 0 | 0 | 0 | 0 | 0 | 0 | 0 | 37.3698 | 1.5897 | 0.0054977 | 4.8611 | 84.9356 | 0.88252 | 17.4501 | 1.7925 | 2186.7546 | 76.2044 | 3.2134
2085 | 2025-07-22 03:52 | 1.61 | 1.6095 | 249.7049 | 248.5417 | 1.1632 | 0.31961 | 0.5855 | 0.030744 | 75.5425 | 76.8663 | 62.1311 | 540 | 538.5995 | 55.5664 | 0.53722 | 38.7804 | 39.7352 | 500 | 0 | 0 | 0 | 0 | 0 | 0 | 0 | 37.3698 | 1.5933 | 0.0089699 | 4.9805 | 84.9646 | 0.86444 | 17.4545 | 1.7925 | 2186.7546 | 76.2044 | 3.2195
2086 | 2025-07-22 03:52 | 1.6066 | 1.606 | 249.4792 | 248.9583 | 0.52081 | 0.34733 | 0.58529 | 0.030671 | 75.5425 | 76.8663 | 62.1311 | 540 | 538.5995 | 55.5664 | 0.55429 | 38.7804 | 39.7352 | 500 | 0 | 0 | 0 | 0 | 0 | 0 | 0 | 37.3915 | 1.589 | 0.0023148 | 5.013 | 84.9429 | 0.86806 | 17.4582 | 1.7925 | 2186.7546 | 76.2044 | 3.2127
2087 | 2025-07-22 03:52 | 1.6003 | 1.599 | 248.993 | 249.3229 | 0.32986 | 0.32623 | 0.585 | 0.030744 | 75.5425 | 76.8663 | 62.1311 | 540 | 538.5995 | 55.5664 | 0.57165 | 38.7804 | 39.7352 | 500 | 0 | 0 | 0 | 0 | 0 | 0 | 0 | 37.3698 | 1.583 | 0.0020255 | 5.0401 | 85.2648 | 0.87167 | 17.4624 | 1.7925 | 2186.7546 | 76.2044 | 3.1992
2088 | 2025-07-22 03:52 | 1.6003 | 1.5988 | 248.559 | 250.2257 | 1.6667 | 0.30539 | 0.58485 | 0.030744 | 75.5425 | 76.8229 | 62.1311 | 540 | 538.5995 | 55.5664 | 0.58435 | 38.7804 | 39.7352 | 500 | 0 | 0 | 0 | 0 | 0 | 0 | 0 | 37.3915 | 1.5826 | 0.005353 | 4.8394 | 85.3407 | 0.86806 | 17.4662 | 1.7925 | 2186.7546 | 76.1827 | 3.1991
2089 | 2025-07-22 03:53 | 1.6043 | 1.6024 | 249.3577 | 248.9583 | 0.39932 | 0.32644 | 0.58485 | 0.030671 | 75.5208 | 76.8012 | 62.1094 | 540 | 538.5995 | 55.5664 | 0.59625 | 38.7804 | 39.7352 | 500 | 0 | 0 | 0 | 0 | 0 | 0 | 0 | 37.3698 | 1.5867 | 0.010706 | 4.8665 | 85.3082 | 0.86444 | 17.4697 | 1.7925 | 2186.7546 | 76.161 | 3.2067
2090 | 2025-07-22 03:53 | 1.6001 | 1.5978 | 249.4271 | 248.6632 | 0.76389 | 0.32894 | 0.58492 | 0.030744 | 75.5208 | 76.8012 | 62.1094 | 540 | 538.5995 | 55.5664 | 0.60757 | 38.7804 | 39.7352 | 500 | 0 | 0 | 0 | 0 | 0 | 0 | 0 | 37.3481 | 1.5826 | 0.0023148 | 4.9479 | 85.319 | 0.87167 | 17.4727 | 1.7925 | 2186.7546 | 76.161 | 3.1979
2091 | 2025-07-22 03:53 | 1.5972 | 1.5965 | 249.132 | 249.5486 | 0.41663 | 0.32189 | 0.58529 | 0.030671 | 75.4774 | 76.7795 | 62.1094 | 540 | 538.5995 | 55.5664 | 0.61885 | 38.7804 | 39.7352 | 500 | 0 | 0 | 0 | 0 | 0 | 0 | 0 | 37.3047 | 1.5797 | 0.0024595 | 4.9533 | 85.3154 | 0.82465 | 17.4761 | 1.7925 | 2186.7546 | 76.1285 | 3.1937
2092 | 2025-07-22 03:53 | 1.5966 | 1.5949 | 248.7847 | 250.1562 | 1.3715 | 0.31104 | 0.58529 | 0.030671 | 75.4774 | 76.7795 | 62.0443 | 540 | 538.5995 | 55.5664 | 0.62666 | 38.8021 | 39.7352 | 500 | 0 | 0 | 0 | 0 | 0 | 0 | 0 | 37.3481 | 1.5796 | 0.004919 | 4.8557 | 85.3335 | 0.87167 | 17.4794 | 1.7925 | 2186.7546 | 76.1285 | 3.1916
2093 | 2025-07-22 03:53 | 1.5994 | 1.5997 | 249.2708 | 249.5833 | 0.31253 | 0.30094 | 0.58543 | 0.030671 | 75.4774 | 76.7795 | 62.0443 | 540 | 538.5995 | 55.5664 | 0.63679 | 38.7804 | 39.7352 | 500 | 0 | 0 | 0 | 0 | 0 | 0 | 0 | 37.3481 | 1.5822 | 0.0059317 | 4.7038 | 85.2901 | 0.88614 | 17.4831 | 1.7925 | 2186.7546 | 76.1285 | 3.1991
2094 | 2025-07-22 03:53 | 1.6039 | 1.603 | 250.1736 | 248.8194 | 1.3542 | 0.33588 | 0.58529 | 0.030744 | 75.4774 | 76.7795 | 62.0877 | 540 | 538.5995 | 55.5664 | 0.64522 | 38.8021 | 39.7352 | 500 | 0 | 0 | 0 | 0 | 0 | 0 | 0 | 37.3481 | 1.5867 | 0.0040509 | 4.9208 | 85.6084 | 0.86806 | 17.4861 | 1.7925 | 2186.7546 | 76.1285 | 3.2069
2095 | 2025-07-22 03:53 | 1.6027 | 1.6008 | 249.9132 | 249.6528 | 0.26044 | 0.34597 | 0.58543 | 0.030671 | 75.4557 | 76.7361 | 62.0443 | 540 | 538.5995 | 55.5664 | 0.6543 | 38.7804 | 39.7352 | 500 | 0 | 0 | 0 | 0 | 0 | 0 | 0 | 37.3481 | 1.5851 | 0.0018808 | 4.9099 | 85.5288 | 0.85359 | 17.4895 | 1.7925 | 2186.7546 | 76.0959 | 3.2036
2096 | 2025-07-22 03:54 | 1.5982 | 1.5961 | 249.566 | 249.7743 | 0.20831 | 0.3476 | 0.58543 | 0.030671 | 75.4557 | 76.7361 | 62.0226 | 540 | 538.5995 | 55.5718 | 0.66395 | 38.7804 | 39.7352 | 500 | 0 | 0 | 0 | 0 | 0 | 0 | 0 | 37.3481 | 1.5807 | 0.0018808 | 4.9316 | 85.5469 | 0.84274 | 17.4931 | 1.7926 | 2186.7546 | 76.0959 | 3.1943
2097 | 2025-07-22 03:54 | 1.6024 | 1.6001 | 248.9757 | 249.8264 | 0.85071 | 0.31179 | 0.58543 | 0.030744 | 75.4557 | 76.7361 | 62.0009 | 540 | 538.5995 | 55.5664 | 0.67057 | 38.7804 | 39.7352 | 500 | 0 | 0 | 0 | 0 | 0 | 0 | 0 | 37.3481 | 1.5851 | 0.0043403 | 4.8177 | 85.5722 | 0.86444 | 17.4965 | 1.7925 | 2186.7546 | 76.0959 | 3.2025
2098 | 2025-07-22 03:54 | 1.5988 | 1.5982 | 249.1493 | 250.5729 | 1.4236 | 0.33295 | 0.58529 | 0.030744 | 75.4557 | 76.7361 | 62.0009 | 540 | 538.5416 | 55.5664 | 0.66291 | 38.8021 | 39.7352 | 500 | 0 | 0 | 0 | 0 | 0 | 0 | 0 | 37.3481 | 1.583 | 0.0054977 | 4.8448 | 85.5722 | 0.86806 | 17.4998 | 1.7925 | 2186.5194 | 76.0959 | 3.197
2099 | 2025-07-22 03:54 | 1.5984 | 1.5979 | 249.2361 | 250.0173 | 0.78122 | 0.3131 | 0.58543 | 0.030744 | 75.4557 | 76.7144 | 62.0009 | 540 | 538.5995 | 55.5664 | 0.65506 | 38.7804 | 39.7352 | 500 | 0 | 0 | 0 | 0 | 0 | 0 | 0 | 37.3481 | 1.583 | 0.0054977 | 4.7526 | 85.5324 | 0.8572 | 17.5034 | 1.7925 | 2186.7546 | 76.0851 | 3.1963
2100 | 2025-07-22 03:54 | 1.6026 | 1.6007 | 250.243 | 249.0278 | 1.2153 | 0.32671 | 0.5855 | 0.030671 | 75.4557 | 76.7144 | 61.9575 | 540 | 538.5995 | 55.5664 | 0.64949 | 38.7804 | 39.7352 | 500 | 0 | 0 | 0 | 0 | 0 | 0 | 0 | 37.3481 | 1.5856 | 0.0088252 | 4.8665 | 85.3226 | 0.86444 | 17.5065 | 1.7925 | 2186.7546 | 76.0851 | 3.2033
2101 | 2025-07-22 03:54 | 1.5969 | 1.5948 | 249.9132 | 249.6875 | 0.22571 | 0.35379 | 0.58543 | 0.030671 | 75.3906 | 76.6927 | 61.9575 | 540 | 538.5995 | 55.5664 | 0.64489 | 38.7804 | 39.7352 | 500 | 0 | 0 | 0 | 0 | 0 | 0 | 0 | 37.3481 | 1.58 | 0.0018808 | 4.9045 | 85.2648 | 0.83912 | 17.5098 | 1.7925 | 2186.7546 | 76.0417 | 3.1917
2102 | 2025-07-22 03:54 | 1.5927 | 1.591 | 249.5833 | 250.8507 | 1.2674 | 0.31847 | 0.5855 | 0.030671 | 75.3906 | 76.7144 | 61.9141 | 540 | 538.5995 | 55.5664 | 0.6386 | 38.7804 | 39.7352 | 500 | 0 | 0 | 0 | 0 | 0 | 0 | 0 | 37.3481 | 1.576 | 0.0034722 | 4.9045 | 85.4709 | 0.83912 | 17.5134 | 1.7925 | 2186.7546 | 76.0525 | 3.1837
2103 | 2025-07-22 03:54 | 1.5935 | 1.5939 | 249.2188 | 250.1215 | 0.90277 | 0.30897 | 0.58543 | 0.030671 | 75.3906 | 76.7144 | 61.9141 | 540 | 538.5995 | 55.5664 | 0.63364 | 38.7804 | 39.7352 | 500 | 0 | 0 | 0 | 0 | 0 | 0 | 0 | 37.3481 | 1.5767 | 0.0059317 | 4.7418 | 84.8814 | 0.82104 | 17.5168 | 1.7925 | 2186.7546 | 76.0525 | 3.1874
2104 | 2025-07-22 03:55 | 1.5984 | 1.5971 | 250.5903 | 249.5486 | 1.0417 | 0.33073 | 0.58543 | 0.030671 | 75.3906 | 76.6927 | 61.8707 | 540 | 538.5995 | 55.5664 | 0.62901 | 38.7804 | 39.7352 | 500 | 0 | 0 | 0 | 0 | 0 | 0 | 0 | 37.3481 | 1.5817 | 0.0091146 | 4.796 | 84.8597 | 0.87529 | 17.5201 | 1.7925 | 2186.7546 | 76.0417 | 3.1955
2105 | 2025-07-22 03:55 | 1.5943 | 1.5929 | 250.1562 | 249.5312 | 0.625 | 0.34446 | 0.58529 | 0.030744 | 75.3906 | 76.671 | 61.8707 | 540 | 538.5995 | 55.5664 | 0.62561 | 38.7804 | 39.7352 | 500 | 0 | 0 | 0 | 0 | 0 | 0 | 0 | 37.3481 | 1.5777 | 0.0020255 | 4.8069 | 84.932 | 0.83912 | 17.5232 | 1.7925 | 2186.7546 | 76.0308 | 3.1872
2106 | 2025-07-22 03:55 | 1.5906 | 1.5898 | 250.0173 | 250.3646 | 0.34726 | 0.32661 | 0.5855 | 0.030671 | 75.3906 | 76.671 | 61.849 | 540 | 538.5995 | 55.5664 | 0.622 | 38.7804 | 39.7352 | 500 | 0 | 0 | 0 | 0 | 0 | 0 | 0 | 37.3481 | 1.5748 | 0.0023148 | 4.834 | 84.6101 | 0.88252 | 17.5268 | 1.7925 | 2186.7546 | 76.0308 | 3.1804
2107 | 2025-07-22 03:55 | 1.5924 | 1.5917 | 250.0173 | 250.1215 | 0.10419 | 0.32916 | 0.58543 | 0.030671 | 75.3689 | 76.671 | 61.849 | 540 | 538.5995 | 55.5664 | 0.61733 | 38.7804 | 39.7352 | 500 | 0 | 0 | 0 | 0 | 0 | 0 | 0 | 37.3481 | 1.5761 | 0.0041956 | 4.8123 | 84.3786 | 0.8572 | 17.5301 | 1.7925 | 2186.7546 | 76.02 | 3.1842
2108 | 2025-07-22 03:55 | 1.5864 | 1.5849 | 249.4271 | 251.1979 | 1.7708 | 0.33165 | 0.58543 | 0.030744 | 75.3689 | 76.671 | 61.849 | 540 | 538.5995 | 55.5664 | 0.61364 | 38.8021 | 39.7352 | 500 | 0 | 0 | 0 | 0 | 0 | 0 | 0 | 37.3481 | 1.57 | 0.0040509 | 4.796 | 84.3569 | 0.86444 | 17.5335 | 1.7925 | 2186.7546 | 76.02 | 3.1713
2109 | 2025-07-22 03:55 | 1.59 | 1.5901 | 249.5139 | 249.8958 | 0.38196 | 0.32243 | 0.58543 | 0.030744 | 75.3689 | 76.671 | 61.7839 | 540 | 538.5995 | 55.5664 | 0.60927 | 38.7804 | 39.7352 | 500 | 0 | 0 | 0 | 0 | 0 | 0 | 0 | 37.3481 | 1.5742 | 0.0052083 | 4.5464 | 83.6697 | 0.88614 | 17.5369 | 1.7925 | 2186.7546 | 76.02 | 3.1801
2110 | 2025-07-22 03:55 | 1.594 | 1.5916 | 250.5208 | 250.0695 | 0.45139 | 0.32655 | 0.58543 | 0.030671 | 75.3689 | 76.671 | 61.7839 | 540 | 538.5995 | 55.5664 | 0.60594 | 38.7804 | 39.7352 | 500 | 0 | 0 | 0 | 0 | 0 | 0 | 0 | 37.3481 | 1.5778 | 0.0096933 | 4.6061 | 83.7601 | 0.8572 | 17.5402 | 1.7925 | 2186.7546 | 76.02 | 3.1856
2111 | 2025-07-22 03:56 | 1.5881 | 1.5855 | 250 | 249.7049 | 0.29514 | 0.34039 | 0.58543 | 0.030744 | 75.3689 | 76.671 | 61.7622 | 540 | 538.5995 | 55.5664 | 0.6029 | 38.7804 | 39.7352 | 500 | 0 | 0 | 0 | 0 | 0 | 0 | 0 | 37.3481 | 1.5723 | 0.0017361 | 4.6332 | 83.2755 | 0.85359 | 17.5435 | 1.7925 | 2186.7546 | 76.02 | 3.1736
2112 | 2025-07-22 03:56 | 1.5868 | 1.5851 | 249.3055 | 250.6424 | 1.3368 | 0.32205 | 0.58543 | 0.030671 | 75.3472 | 76.671 | 61.7622 | 540 | 538.5995 | 55.5664 | 0.59867 | 38.7804 | 39.7352 | 500 | 0 | 0 | 0 | 0 | 0 | 0 | 0 | 37.3481 | 1.5712 | 0.0037616 | 4.5519 | 83.3008 | 0.82827 | 17.5469 | 1.7925 | 2186.7546 | 76.0091 | 3.1719
2113 | 2025-07-22 03:56 | 1.5919 | 1.59 | 249.7222 | 249.566 | 0.15625 | 0.31554 | 0.58529 | 0.030744 | 75.3472 | 76.6276 | 61.7622 | 540 | 538.5995 | 55.5718 | 0.59455 | 38.7804 | 39.7352 | 500 | 0 | 0 | 0 | 0 | 0 | 0 | 0 | 37.3047 | 1.5765 | 0.010706 | 4.5681 | 83.2755 | 0.83912 | 17.5502 | 1.7926 | 2186.7546 | 75.9874 | 3.1819
2114 | 2025-07-22 03:56 | 1.5927 | 1.5911 | 250.6771 | 249.4271 | 1.25 | 0.33111 | 0.58543 | 0.030671 | 75.3472 | 76.6276 | 61.7405 | 540 | 538.5995 | 55.5664 | 0.59053 | 38.7804 | 39.7352 | 500 | 0 | 0 | 0 | 0 | 0 | 0 | 0 | 37.3047 | 1.577 | 0.009838 | 4.6766 | 82.8306 | 0.83912 | 17.5539 | 1.7925 | 2186.7546 | 75.9874 | 3.1839
2115 | 2025-07-22 03:56 | 1.5903 | 1.5883 | 250.1562 | 249.7569 | 0.39932 | 0.33767 | 0.5855 | 0.030744 | 75.3472 | 76.6276 | 61.6754 | 540 | 538.5995 | 55.5664 | 0.58785 | 38.7804 | 39.7352 | 500 | 0 | 0 | 0 | 0 | 0 | 0 | 0 | 37.3047 | 1.5728 | 0.0018808 | 4.7309 | 81.9408 | 0.86806 | 17.5572 | 1.7925 | 2186.7546 | 75.9874 | 3.1785
2116 | 2025-07-22 03:56 | 1.587 | 1.5846 | 249.5139 | 250.2778 | 0.76389 | 0.34055 | 0.58543 | 0.030671 | 75.3472 | 76.6276 | 61.6754 | 540 | 538.5995 | 55.5664 | 0.57776 | 38.737 | 39.7352 | 500 | 0 | 0 | 0 | 0 | 0 | 0 | 0 | 37.3047 | 1.5712 | 0.0030382 | 4.6115 | 82.3098 | 0.87529 | 17.5603 | 1.7925 | 2186.7546 | 75.9874 | 3.1716
2117 | 2025-07-22 03:56 | 1.5874 | 1.5858 | 249.5833 | 250.4861 | 0.90274 | 0.30572 | 0.58529 | 0.030744 | 75.3038 | 76.6059 | 61.6754 | 540 | 538.5995 | 55.5664 | 0.57404 | 38.737 | 39.7352 | 500 | 0 | 0 | 0 | 0 | 0 | 0 | 0 | 37.3047 | 1.5712 | 0.0065104 | 4.5844 | 82.0566 | 0.83912 | 17.5636 | 1.7925 | 2186.7546 | 75.9549 | 3.1732
2118 | 2025-07-22 03:56 | 1.5855 | 1.5851 | 249.4965 | 250.4861 | 0.98956 | 0.32037 | 0.5855 | 0.030671 | 75.3472 | 76.6059 | 61.6536 | 540 | 538.5995 | 55.5718 | 0.57006 | 38.737 | 39.7352 | 500 | 0 | 0 | 0 | 0 | 0 | 0 | 0 | 37.3047 | 1.5699 | 0.004919 | 4.503 | 81.6442 | 0.88614 | 17.5673 | 1.7926 | 2186.7546 | 75.9766 | 3.1706
2119 | 2025-07-22 03:57 | 1.5894 | 1.5885 | 250.5035 | 249.2882 | 1.2153 | 0.33702 | 0.58543 | 0.030744 | 75.2821 | 76.6059 | 61.6536 | 540 | 538.5995 | 55.5664 | 0.56735 | 38.737 | 39.7352 | 500 | 0 | 0 | 0 | 0 | 0 | 0 | 0 | 37.3047 | 1.5736 | 0.0011574 | 4.6821 | 81.0619 | 0.86444 | 17.5706 | 1.7925 | 2186.7546 | 75.944 | 3.178
2120 | 2025-07-22 03:57 | 1.5843 | 1.5822 | 249.9653 | 250.5208 | 0.55557 | 0.33415 | 0.58543 | 0.030671 | 75.2821 | 76.6059 | 61.6319 | 540 | 538.5995 | 55.5664 | 0.56481 | 38.737 | 39.7352 | 500 | 0 | 0 | 0 | 0 | 0 | 0 | 0 | 37.3047 | 1.5702 | 0.0028935 | 4.4379 | 81.1343 | 0.84274 | 17.5737 | 1.7925 | 2186.7546 | 75.944 | 3.1665
2121 | 2025-07-22 03:57 | 1.5856 | 1.5839 | 250.1562 | 250.2083 | 0.052063 | 0.35118 | 0.58529 | 0.030744 | 75.2821 | 76.6059 | 61.6319 | 540 | 538.5995 | 55.5664 | 0.5612 | 38.737 | 39.7352 | 500 | 0 | 0 | 0 | 0 | 0 | 0 | 0 | 37.3047 | 1.5712 | 0.0026042 | 4.3891 | 80.8666 | 0.8138 | 17.5774 | 1.7925 | 2186.7546 | 75.944 | 3.1696
2122 | 2025-07-22 03:57 | 1.5832 | 1.5817 | 249.4271 | 250.7986 | 1.3715 | 0.33719 | 0.58529 | 0.030744 | 75.2821 | 76.6059 | 61.6319 | 540 | 538.5995 | 55.5664 | 0.55877 | 38.737 | 39.7352 | 500 | 0 | 0 | 0 | 0 | 0 | 0 | 0 | 37.3047 | 1.5689 | 0.0043403 | 4.3837 | 80.3277 | 0.83912 | 17.5807 | 1.7925 | 2186.7546 | 75.944 | 3.1649
2123 | 2025-07-22 03:57 | 1.594 | 1.593 | 250.9375 | 249.4097 | 1.5278 | 0.34993 | 0.58543 | 0.030671 | 75.2821 | 76.5408 | 61.5668 | 540 | 538.5995 | 55.5664 | 0.5544 | 38.737 | 39.7352 | 500 | 0 | 0 | 0 | 0 | 0 | 0 | 0 | 37.3047 | 1.58 | 0.011285 | 4.362 | 79.9334 | 0.83912 | 17.5844 | 1.7925 | 2186.7546 | 75.9115 | 3.1871
2124 | 2025-07-22 03:57 | 1.5864 | 1.5839 | 250.1562 | 250.6597 | 0.50348 | 0.33876 | 0.58543 | 0.030744 | 75.2821 | 76.5408 | 61.5668 | 540 | 538.5995 | 55.5664 | 0.5523 | 38.737 | 39.7352 | 500 | 0 | 0 | 0 | 0 | 0 | 0 | 0 | 37.3047 | 1.5725 | 0.0028935 | 4.4379 | 78.8882 | 0.8572 | 17.5871 | 1.7925 | 2186.7546 | 75.9115 | 3.1703
2125 | 2025-07-22 03:57 | 1.5849 | 1.5833 | 249.3577 | 250.7292 | 1.3715 | 0.32845 | 0.58543 | 0.030744 | 75.2821 | 76.5408 | 61.5451 | 540 | 538.5995 | 55.5664 | 0.54926 | 38.737 | 39.7352 | 500 | 0 | 0 | 0 | 0 | 0 | 0 | 0 | 37.3047 | 1.5707 | 0.0043403 | 4.4162 | 79.0545 | 0.83912 | 17.5908 | 1.7925 | 2186.7546 | 75.9115 | 3.1683
2126 | 2025-07-22 03:58 | 1.5924 | 1.5906 | 250.2257 | 249.5486 | 0.67709 | 0.3214 | 0.58543 | 0.030744 | 75.2821 | 76.5408 | 61.5451 | 540 | 538.5995 | 55.5664 | 0.54554 | 38.737 | 39.7352 | 500 | 0 | 0 | 0 | 0 | 0 | 0 | 0 | 37.3047 | 1.578 | 0.010417 | 4.2914 | 78.9424 | 0.86806 | 17.5941 | 1.7925 | 2186.7546 | 75.9115 | 3.183
2127 | 2025-07-22 03:58 | 1.5888 | 1.5875 | 250.4688 | 250.0521 | 0.41666 | 0.35183 | 0.58543 | 0.030744 | 75.2604 | 76.5408 | 61.5451 | 540 | 538.5995 | 55.5664 | 0.54311 | 38.737 | 39.7352 | 500 | 0 | 0 | 0 | 0 | 0 | 0 | 0 | 37.3047 | 1.5744 | 0.0017361 | 4.4488 | 78.3058 | 0.8355 | 17.5975 | 1.7925 | 2186.7546 | 75.9006 | 3.1764
2128 | 2025-07-22 03:58 | 1.5897 | 1.5871 | 249.1667 | 250.3646 | 1.1979 | 0.32172 | 0.5855 | 0.030671 | 75.2604 | 76.5408 | 61.5017 | 540 | 538.5995 | 55.5664 | 0.53942 | 38.737 | 39.7352 | 500 | 0 | 0 | 0 | 0 | 0 | 0 | 0 | 37.3047 | 1.5755 | 0.0037616 | 4.3349 | 77.7271 | 0.86806 | 17.6006 | 1.7925 | 2186.7546 | 75.9006 | 3.1768
2129 | 2025-07-22 03:58 | 1.5927 | 1.591 | 249.9305 | 250.2083 | 0.27777 | 0.31858 | 0.5855 | 0.030671 | 75.2604 | 76.5408 | 61.5017 | 540 | 538.5995 | 55.5664 | 0.53534 | 38.737 | 39.7352 | 500 | 0 | 0 | 0 | 0 | 0 | 0 | 0 | 37.3047 | 1.5775 | 0.011574 | 4.1667 | 77.4016 | 0.84997 | 17.6042 | 1.7925 | 2186.7546 | 75.9006 | 3.1837
2130 | 2025-07-22 03:58 | 1.5906 | 1.5901 | 250.2778 | 249.9305 | 0.34723 | 0.33968 | 0.58543 | 0.030744 | 75.2604 | 76.5408 | 61.5017 | 540 | 538.5995 | 55.5664 | 0.53295 | 38.737 | 39.7352 | 500 | 0 | 0 | 0 | 0 | 0 | 0 | 0 | 37.3047 | 1.5773 | 0.0013021 | 4.3457 | 77.2967 | 0.86806 | 17.6076 | 1.7925 | 2186.7546 | 75.9006 | 3.1807
2131 | 2025-07-22 03:58 | 1.5913 | 1.5891 | 249.8438 | 250.0521 | 0.20834 | 0.33366 | 0.5855 | 0.030744 | 75.2604 | 76.5191 | 61.48 | 540 | 538.5995 | 55.5664 | 0.52948 | 38.737 | 39.7352 | 500 | 0 | 0 | 0 | 0 | 0 | 0 | 0 | 37.3047 | 1.5775 | 0.0026042 | 4.3186 | 76.5372 | 0.82827 | 17.6109 | 1.7925 | 2186.7546 | 75.8898 | 3.1804
2132 | 2025-07-22 03:58 | 1.5924 | 1.5906 | 249.4445 | 250.2952 | 0.85071 | 0.33431 | 0.5855 | 0.030671 | 75.2387 | 76.5191 | 61.4583 | 540 | 538.5995 | 55.5664 | 0.52554 | 38.737 | 39.7352 | 500 | 0 | 0 | 0 | 0 | 0 | 0 | 0 | 37.3047 | 1.5777 | 0.0060764 | 4.2752 | 76.2044 | 0.85359 | 17.6146 | 1.7925 | 2186.7546 | 75.8789 | 3.183
2133 | 2025-07-22 03:58 | 1.5955 | 1.593 | 249.9132 | 249.7222 | 0.19098 | 0.32411 | 0.58529 | 0.030744 | 75.1953 | 76.5191 | 61.4583 | 540 | 538.5995 | 55.5664 | 0.5225 | 38.737 | 39.7352 | 500 | 0 | 0 | 0 | 0 | 0 | 0 | 0 | 37.3047 | 1.5819 | 0.0065104 | 4.2318 | 75.7849 | 0.88614 | 17.6176 | 1.7925 | 2186.7546 | 75.8572 | 3.1885
2134 | 2025-07-22 03:59 | 1.5964 | 1.5942 | 249.9653 | 249.9305 | 0.034729 | 0.33453 | 0.58529 | 0.030671 | 75.2387 | 76.5191 | 61.4583 | 540 | 538.5995 | 55.5664 | 0.51946 | 38.737 | 39.7135 | 500 | 0 | 0 | 0 | 0 | 0 | 0 | 0 | 37.3047 | 1.5826 | 0.0088252 | 4.1558 | 74.6166 | 0.84274 | 17.6213 | 1.7925 | 2186.7546 | 75.8789 | 3.1905
2135 | 2025-07-22 03:59 | 1.5922 | 1.5898 | 249.7222 | 250.0695 | 0.34723 | 0.33659 | 0.5855 | 0.030671 | 75.2387 | 76.5191 | 61.4583 | 540 | 538.5995 | 55.5664 | 0.51704 | 38.737 | 39.7135 | 500 | 0 | 0 | 0 | 0 | 0 | 0 | 0 | 37.3047 | 1.578 | 0.0020255 | 4.2969 | 74.9928 | 0.86806 | 17.6243 | 1.7925 | 2186.7546 | 75.8789 | 3.182
2136 | 2025-07-22 03:59 | 1.5961 | 1.5959 | 249.7396 | 250.9201 | 1.1806 | 0.31831 | 0.58543 | 0.030671 | 75.2387 | 76.5191 | 61.4149 | 540 | 538.5995 | 55.5664 | 0.51302 | 38.737 | 39.7135 | 500 | 0 | 0 | 0 | 0 | 0 | 0 | 0 | 37.3047 | 1.5842 | 0.005353 | 4.1667 | 74.4502 | 0.86806 | 17.6277 | 1.7925 | 2186.7546 | 75.8789 | 3.192
2137 | 2025-07-22 03:59 | 1.5984 | 1.5961 | 249.7917 | 250.6597 | 0.86807 | 0.33024 | 0.58492 | 0.030671 | 75.1736 | 76.4974 | 61.4149 | 540 | 538.5995 | 55.5664 | 0.50926 | 38.737 | 39.7135 | 500 | 0 | 0 | 0 | 0 | 0 | 0 | 0 | 37.3047 | 1.5848 | 0.011429 | 4.145 | 73.8968 | 0.89699 | 17.6314 | 1.7925 | 2186.7546 | 75.8355 | 3.1944
2138 | 2025-07-22 03:59 | 1.5978 | 1.5971 | 250.3472 | 249.8611 | 0.48611 | 0.32682 | 0.58485 | 0.030744 | 75.1736 | 76.4974 | 61.4149 | 540 | 538.5995 | 55.5664 | 0.50655 | 38.737 | 39.7135 | 500 | 0 | 0 | 0 | 0 | 0 | 0 | 0 | 37.283 | 1.5843 | 0.0085359 | 4.3132 | 73.2603 | 0.86444 | 17.6344 | 1.7925 | 2186.7546 | 75.8355 | 3.1949
2139 | 2025-07-22 03:59 | 1.5966 | 1.5952 | 250.1389 | 249.9826 | 0.15625 | 0.35124 | 0.58492 | 0.030744 | 75.1736 | 76.4974 | 61.4149 | 540 | 538.5995 | 55.5664 | 0.50477 | 38.737 | 39.7135 | 500 | 0 | 0 | 0 | 0 | 0 | 0 | 0 | 37.3047 | 1.583 | 0.0023148 | 4.3023 | 72.5441 | 0.84274 | 17.6378 | 1.7925 | 2186.7546 | 75.8355 | 3.1918
2140 | 2025-07-22 03:59 | 1.5975 | 1.5955 | 249.4965 | 250.5035 | 1.007 | 0.3374 | 0.5855 | 0.030744 | 75.1736 | 76.4974 | 61.4149 | 540 | 538.5995 | 55.5664 | 0.5183 | 38.737 | 39.7135 | 500 | 0 | 0 | 0 | 0 | 0 | 0 | 0 | 37.3047 | 1.5839 | 0.0046296 | 4.2752 | 72.6201 | 0.8355 | 17.6411 | 1.7925 | 2186.7546 | 75.8355 | 3.193
2141 | 2025-07-22 04:00 | 1.6008 | 1.5994 | 249.4445 | 250.4861 | 1.0416 | 0.33789 | 0.58644 | 0.030671 | 75.1736 | 76.4974 | 61.4149 | 540 | 538.5995 | 55.5664 | 0.53798 | 38.737 | 39.7135 | 500 | 0 | 0 | 0 | 0 | 0 | 0 | 0 | 37.3047 | 1.5872 | 0.0059317 | 4.2914 | 71.5893 | 0.8572 | 17.6448 | 1.7925 | 2186.7546 | 75.8355 | 3.2002
2142 | 2025-07-22 04:00 | 1.5964 | 1.5959 | 249.2708 | 250.4861 | 1.2153 | 0.31272 | 0.58644 | 0.030671 | 75.1519 | 76.4323 | 61.4149 | 540 | 538.5995 | 55.5718 | 0.55462 | 38.737 | 39.7135 | 500 | 0 | 0 | 0 | 0 | 0 | 0 | 0 | 37.3047 | 1.5828 | 0.005353 | 4.145 | 71.3867 | 0.86806 | 17.6481 | 1.7926 | 2186.7546 | 75.7921 | 3.1923
2143 | 2025-07-22 04:00 | 1.6027 | 1.6 | 250.6076 | 249.4618 | 1.1458 | 0.34836 | 0.58659 | 0.030671 | 75.1519 | 76.4323 | 61.4149 | 540 | 538.5995 | 55.5664 | 0.56908 | 38.737 | 39.7135 | 500 | 0 | 0 | 0 | 0 | 0 | 0 | 0 | 37.3047 | 1.5893 | 0.0015914 | 4.3186 | 71.195 | 0.85359 | 17.6512 | 1.7925 | 2186.7546 | 75.7921 | 3.2027
2144 | 2025-07-22 04:00 | 1.599 | 1.5961 | 249.3577 | 250.0868 | 0.72916 | 0.32747 | 0.58659 | 0.030744 | 75.1519 | 76.4323 | 61.4149 | 540 | 538.5995 | 55.5718 | 0.58355 | 38.737 | 39.7135 | 500 | 0 | 0 | 0 | 0 | 0 | 0 | 0 | 37.3481 | 1.5854 | 0.0031829 | 4.3132 | 70.638 | 0.84274 | 17.6548 | 1.7926 | 2186.7546 | 75.7921 | 3.195
2145 | 2025-07-22 04:00 | 1.5994 | 1.5977 | 249.5312 | 250.7639 | 1.2327 | 0.32688 | 0.58644 | 0.030744 | 75.1519 | 76.4323 | 61.4149 | 540 | 538.5995 | 55.5664 | 0.59617 | 38.737 | 39.7135 | 500 | 0 | 0 | 0 | 0 | 0 | 0 | 0 | 37.3481 | 1.5855 | 0.0059317 | 4.2697 | 69.864 | 0.83912 | 17.6582 | 1.7925 | 2186.7546 | 75.7921 | 3.197
2146 | 2025-07-22 04:00 | 1.6019 | 1.6005 | 249.566 | 250.5729 | 1.007 | 0.32026 | 0.58644 | 0.030671 | 75.1519 | 76.4323 | 61.4149 | 540 | 538.5995 | 55.5664 | 0.60822 | 38.737 | 39.7135 | 500 | 0 | 0 | 0 | 0 | 0 | 0 | 0 | 37.3481 | 1.5881 | 0.0052083 | 4.2535 | 69.3323 | 0.87529 | 17.6618 | 1.7925 | 2186.7546 | 75.7921 | 3.2024
2147 | 2025-07-22 04:00 | 1.6039 | 1.6021 | 250.3646 | 249.3229 | 1.0417 | 0.34538 | 0.58644 | 0.030744 | 75.1085 | 76.4106 | 61.4149 | 540 | 538.5995 | 55.5664 | 0.61784 | 38.737 | 39.7135 | 500 | 0 | 0 | 0 | 0 | 0 | 0 | 0 | 37.3698 | 1.5898 | 0.0015914 | 4.4596 | 69.3215 | 0.82827 | 17.6646 | 1.7925 | 2186.7546 | 75.7595 | 3.206
2148 | 2025-07-22 04:00 | 1.6013 | 1.6001 | 249.9132 | 249.9653 | 0.052063 | 0.3438 | 0.58659 | 0.030744 | 75.1085 | 76.4106 | 61.4149 | 540 | 538.5995 | 55.5664 | 0.62894 | 38.737 | 39.7135 | 500 | 0 | 0 | 0 | 0 | 0 | 0 | 0 | 37.3698 | 1.588 | 0.0018808 | 4.4813 | 68.4715 | 0.86806 | 17.6682 | 1.7925 | 2186.7546 | 75.7595 | 3.2014
2149 | 2025-07-22 04:01 | 1.5997 | 1.5982 | 249.3055 | 250.625 | 1.3195 | 0.32389 | 0.58659 | 0.030671 | 75.1085 | 76.4106 | 61.4149 | 540 | 538.5995 | 55.5718 | 0.63813 | 38.737 | 39.7135 | 500 | 0 | 0 | 0 | 0 | 0 | 0 | 0 | 37.4349 | 1.5848 | 0.0047743 | 4.4379 | 68.0917 | 0.8355 | 17.6716 | 1.7926 | 2186.7546 | 75.7595 | 3.1979
2150 | 2025-07-22 04:01 | 1.6062 | 1.6042 | 249.9132 | 250 | 0.086792 | 0.33024 | 0.58644 | 0.030744 | 75.1085 | 76.4106 | 61.4149 | 540 | 538.5995 | 55.5664 | 0.64793 | 38.737 | 39.7135 | 500 | 0 | 0 | 0 | 0 | 0 | 0 | 0 | 37.4349 | 1.5914 | 0.0089699 | 4.324 | 67.3683 | 0.82827 | 17.6752 | 1.7925 | 2186.7546 | 75.7595 | 3.2104
2151 | 2025-07-22 04:01 | 1.6045 | 1.6019 | 250.0868 | 249.9305 | 0.15628 | 0.34532 | 0.58644 | 0.030744 | 75.1085 | 76.4106 | 61.4149 | 540 | 538.5995 | 55.5718 | 0.65672 | 38.737 | 39.7135 | 500 | 0 | 0 | 0 | 0 | 0 | 0 | 0 | 37.4566 | 1.5904 | 0.0088252 | 4.3728 | 67.3756 | 0.86806 | 17.6786 | 1.7926 | 2186.7546 | 75.7595 | 3.2063
2152 | 2025-07-22 04:01 | 1.6019 | 1.5997 | 249.7743 | 250.1215 | 0.34723 | 0.3246 | 0.58659 | 0.030744 | 75.1085 | 76.4106 | 61.4149 | 540 | 538.5995 | 55.5664 | 0.66562 | 38.737 | 39.7135 | 500 | 0 | 0 | 0 | 0 | 0 | 0 | 0 | 37.4783 | 1.5868 | 0.0017361 | 4.4596 | 66.8113 | 0.86806 | 17.6819 | 1.7925 | 2186.7546 | 75.7595 | 3.2015
2153 | 2025-07-22 04:01 | 1.6056 | 1.6033 | 249.6007 | 249.9653 | 0.36456 | 0.31331 | 0.58659 | 0.030744 | 75.1085 | 76.4106 | 61.4149 | 540 | 538.5995 | 55.5664 | 0.66974 | 38.737 | 39.7135 | 500 | 0 | 0 | 0 | 0 | 0 | 0 | 0 | 37.4783 | 1.5906 | 0.010995 | 4.2969 | 66.258 | 0.88614 | 17.685 | 1.7925 | 2186.7546 | 75.7595 | 3.2089
2154 | 2025-07-22 04:01 | 1.6058 | 1.6045 | 250.382 | 249.7222 | 0.65973 | 0.32964 | 0.58644 | 0.030671 | 75.1085 | 76.3672 | 61.4149 | 540 | 538.5995 | 55.5664 | 0.66178 | 38.737 | 39.7135 | 500 | 0 | 0 | 0 | 0 | 0 | 0 | 0 | 37.5434 | 1.5916 | 0.0096933 | 4.3349 | 65.7335 | 0.86806 | 17.6883 | 1.7925 | 2186.7546 | 75.7378 | 3.2102
2155 | 2025-07-22 04:01 | 1.6045 | 1.6042 | 250.7292 | 249.4965 | 1.2326 | 0.34608 | 0.58659 | 0.030744 | 75.1085 | 76.3672 | 61.4149 | 540 | 538.5995 | 55.5664 | 0.65535 | 38.737 | 39.7135 | 500 | 0 | 0 | 0 | 0 | 0 | 0 | 0 | 37.5434 | 1.5914 | 0.0013021 | 4.5193 | 65.4044 | 0.86806 | 17.692 | 1.7925 | 2186.7546 | 75.7378 | 3.2086
2156 | 2025-07-22 04:02 | 1.6045 | 1.6021 | 249.8438 | 250.2778 | 0.43402 | 0.33046 | 0.58644 | 0.030671 | 75.1085 | 76.3672 | 61.4583 | 540 | 538.5995 | 55.5664 | 0.64869 | 38.737 | 39.7135 | 500 | 0 | 0 | 0 | 0 | 0 | 0 | 0 | 37.5651 | 1.5898 | 0.0031829 | 4.4922 | 65.1367 | 0.90061 | 17.6954 | 1.7925 | 2186.7546 | 75.7378 | 3.2066
2157 | 2025-07-22 04:02 | 1.6047 | 1.6027 | 249.2188 | 250.5903 | 1.3715 | 0.31451 | 0.58659 | 0.030744 | 75.0651 | 76.3672 | 61.48 | 540 | 538.5995 | 55.5664 | 0.64345 | 38.737 | 39.7135 | 500 | 0 | 0 | 0 | 0 | 0 | 0 | 0 | 37.6085 | 1.5898 | 0.004919 | 4.3837 | 64.8872 | 0.86444 | 17.6984 | 1.7925 | 2186.7546 | 75.7161 | 3.2075
2158 | 2025-07-22 04:02 | 1.6058 | 1.6042 | 249.7222 | 250.0173 | 0.2951 | 0.3253 | 0.58738 | 0.030744 | 75.0651 | 76.3672 | 61.4583 | 540 | 538.5995 | 55.5664 | 0.63759 | 38.737 | 39.7135 | 500 | 0 | 0 | 0 | 0 | 0 | 0 | 0 | 37.6519 | 1.5914 | 0.010851 | 4.3349 | 64.2397 | 0.86444 | 17.702 | 1.7925 | 2186.7546 | 75.7161 | 3.2099
2159 | 2025-07-22 04:02 | 1.6078 | 1.606 | 250.1736 | 249.4271 | 0.74652 | 0.33143 | 0.58738 | 0.030671 | 75.0217 | 76.3672 | 61.5017 | 540 | 538.5995 | 55.5718 | 0.63364 | 38.737 | 39.6918 | 500 | 0 | 0 | 0 | 0 | 0 | 0 | 0 | 37.6953 | 1.5911 | 0.0017361 | 4.5193 | 63.9034 | 0.8572 | 17.7054 | 1.7926 | 2186.7546 | 75.6944 | 3.2138
2160 | 2025-07-22 04:02 | 1.6036 | 1.6014 | 250.2083 | 250.2778 | 0.069458 | 0.33469 | 0.58753 | 0.030744 | 75.0217 | 76.3672 | 61.5017 | 540 | 538.5995 | 55.5664 | 0.62869 | 38.737 | 39.7135 | 500 | 0 | 0 | 0 | 0 | 0 | 0 | 0 | 37.717 | 1.5891 | 0.0026042 | 4.4922 | 63.5815 | 0.87529 | 17.709 | 1.7925 | 2186.7546 | 75.6944 | 3.205
2161 | 2025-07-22 04:02 | 1.6019 | 1.6017 | 249.5312 | 250.7118 | 1.1805 | 0.31868 | 0.58753 | 0.030744 | 75.0217 | 76.3672 | 61.5017 | 540 | 538.5995 | 55.5664 | 0.62413 | 38.737 | 39.7135 | 500 | 0 | 0 | 0 | 0 | 0 | 0 | 0 | 37.7387 | 1.5872 | 0.0047743 | 4.3132 | 62.9123 | 0.84997 | 17.7121 | 1.7925 | 2186.7546 | 75.6944 | 3.2036
2162 | 2025-07-22 04:02 | 1.6081 | 1.605 | 250.3993 | 249.4792 | 0.92014 | 0.33719 | 0.58753 | 0.030671 | 75.0217 | 76.3672 | 61.5451 | 540 | 538.5995 | 55.5718 | 0.62008 | 38.737 | 39.7135 | 500 | 0 | 0 | 0 | 0 | 0 | 0 | 0 | 37.7387 | 1.5917 | 0.0096933 | 4.4976 | 62.84 | 0.87167 | 17.7154 | 1.7926 | 2186.7546 | 75.6944 | 3.2131
2163 | 2025-07-22 04:02 | 1.6089 | 1.6072 | 250.1042 | 249.4271 | 0.67709 | 0.32888 | 0.58753 | 0.030744 | 75.0217 | 76.3238 | 61.5451 | 540 | 538.5995 | 55.5718 | 0.61614 | 38.737 | 39.7135 | 500 | 0 | 0 | 0 | 0 | 0 | 0 | 0 | 37.8038 | 1.5939 | 0.0088252 | 4.5844 | 62.3481 | 0.8572 | 17.7188 | 1.7926 | 2186.7546 | 75.6727 | 3.2161
2164 | 2025-07-22 04:03 | 1.6049 | 1.603 | 250.1562 | 249.6875 | 0.46875 | 0.34229 | 0.58738 | 0.030744 | 75 | 76.3238 | 61.5451 | 540 | 538.5995 | 55.5664 | 0.61303 | 38.737 | 39.7135 | 500 | 0 | 0 | 0 | 0 | 0 | 0 | 0 | 37.8906 | 1.59 | 0.0020255 | 4.4596 | 62.0877 | 0.86806 | 17.7224 | 1.7925 | 2186.7546 | 75.6619 | 3.2079
2165 | 2025-07-22 04:03 | 1.6063 | 1.6053 | 249.6354 | 250.0521 | 0.41666 | 0.32487 | 0.58753 | 0.030671 | 75 | 76.3238 | 61.5668 | 540 | 538.5995 | 55.5718 | 0.6084 | 38.737 | 39.7135 | 500 | 0 | 0 | 0 | 0 | 0 | 0 | 0 | 37.9123 | 1.5923 | 0.0040509 | 4.4488 | 61.5741 | 0.87167 | 17.7258 | 1.7926 | 2186.7546 | 75.6619 | 3.2117
2166 | 2025-07-22 04:03 | 1.606 | 1.6047 | 249.8438 | 250.2257 | 0.38193 | 0.32227 | 0.58753 | 0.030671 | 75 | 76.3238 | 61.6319 | 540 | 538.5995 | 55.5664 | 0.60507 | 38.737 | 39.7135 | 500 | 0 | 0 | 0 | 0 | 0 | 0 | 0 | 37.934 | 1.5916 | 0.0036169 | 4.5464 | 61.556 | 0.79933 | 17.7288 | 1.7925 | 2186.7546 | 75.6619 | 3.2108
2167 | 2025-07-22 04:03 | 1.6014 | 1.6003 | 248.9757 | 250.6424 | 1.6667 | 0.31993 | 0.58753 | 0.030671 | 75 | 76.3238 | 61.6319 | 540 | 538.5995 | 55.5664 | 0.60203 | 38.737 | 39.6484 | 500 | 0 | 0 | 0 | 0 | 0 | 0 | 0 | 37.9774 | 1.5867 | 0.0046296 | 4.5247 | 61.5271 | 0.85359 | 17.7325 | 1.7925 | 2186.7546 | 75.6619 | 3.2017
2168 | 2025-07-22 04:03 | 1.6102 | 1.6078 | 250.243 | 249.4097 | 0.83331 | 0.31852 | 0.58753 | 0.030744 | 75 | 76.3238 | 61.6536 | 540 | 538.6574 | 55.5664 | 0.59798 | 38.737 | 39.6484 | 500 | 0 | 0 | 0 | 0 | 0 | 0 | 0 | 38.0208 | 1.5953 | 0.010995 | 4.4162 | 60.9375 | 0.87529 | 17.7358 | 1.7925 | 2186.9895 | 75.6619 | 3.218
2169 | 2025-07-22 04:03 | 1.6068 | 1.6055 | 250.434 | 249.4271 | 1.0069 | 0.34701 | 0.58659 | 0.030671 | 75 | 76.3238 | 61.6536 | 540 | 538.5995 | 55.5718 | 0.59433 | 38.737 | 39.6484 | 500 | 0 | 0 | 0 | 0 | 0 | 0 | 0 | 38.0859 | 1.5917 | 0.0017361 | 4.5898 | 60.9122 | 0.82827 | 17.7391 | 1.7926 | 2186.7546 | 75.6619 | 3.2122
2170 | 2025-07-22 04:03 | 1.6019 | 1.6005 | 249.4271 | 250.2257 | 0.79858 | 0.33214 | 0.58644 | 0.030671 | 75 | 76.3238 | 61.6536 | 540 | 538.5995 | 55.5664 | 0.59093 | 38.737 | 39.6484 | 500 | 0 | 0 | 0 | 0 | 0 | 0 | 0 | 38.151 | 1.587 | 0.0026042 | 4.5627 | 60.4999 | 0.84997 | 17.7422 | 1.7925 | 2186.7546 | 75.6619 | 3.2024
2171 | 2025-07-22 04:04 | 1.6047 | 1.6033 | 249.1493 | 250.0868 | 0.9375 | 0.31082 | 0.58659 | 0.030744 | 75 | 76.3238 | 61.6754 | 540 | 538.5995 | 55.5664 | 0.58662 | 38.737 | 39.6484 | 500 | 0 | 0 | 0 | 0 | 0 | 0 | 0 | 38.1727 | 1.5898 | 0.0095486 | 4.3945 | 60.5433 | 0.84274 | 17.7455 | 1.7925 | 2186.7546 | 75.6619 | 3.208
2172 | 2025-07-22 04:04 | 1.6089 | 1.6072 | 250.1042 | 249.4618 | 0.6424 | 0.33274 | 0.58731 | 0.030744 | 75 | 76.2804 | 61.6754 | 540 | 538.5995 | 55.5664 | 0.58377 | 38.737 | 39.6484 | 500 | 0 | 0 | 0 | 0 | 0 | 0 | 0 | 38.1944 | 1.5942 | 0.0011574 | 4.5898 | 60.2358 | 0.82827 | 17.7492 | 1.7925 | 2186.7546 | 75.6402 | 3.2161
2173 | 2025-07-22 04:04 | 1.6062 | 1.6043 | 249.4097 | 250.2083 | 0.79858 | 0.32243 | 0.58659 | 0.030671 | 75 | 76.2804 | 61.7405 | 540 | 538.5995 | 55.5664 | 0.57979 | 38.737 | 39.6484 | 500 | 0 | 0 | 0 | 0 | 0 | 0 | 0 | 38.2595 | 1.591 | 0.0024595 | 4.7309 | 60.2033 | 0.88614 | 17.7525 | 1.7925 | 2186.7546 | 75.6402 | 3.2105
2174 | 2025-07-22 04:04 | 1.6037 | 1.6017 | 249.2708 | 250.5556 | 1.2848 | 0.32579 | 0.58738 | 0.030671 | 75 | 76.2804 | 61.7622 | 540 | 538.5995 | 55.5664 | 0.57614 | 38.737 | 39.6484 | 500 | 0 | 0 | 0 | 0 | 0 | 0 | 0 | 38.3247 | 1.588 | 0.0052083 | 4.6495 | 59.8633 | 0.84274 | 17.7562 | 1.7925 | 2186.7546 | 75.6402 | 3.2054
2175 | 2025-07-22 04:04 | 1.6085 | 1.6066 | 249.7049 | 249.2708 | 0.43405 | 0.31174 | 0.58854 | 0.030671 | 75 | 76.2804 | 61.7622 | 540 | 538.5995 | 55.5664 | 0.57208 | 38.737 | 39.6484 | 500 | 0 | 0 | 0 | 0 | 0 | 0 | 0 | 38.3681 | 1.5927 | 0.0095486 | 4.5247 | 59.6463 | 0.87167 | 17.7595 | 1.7925 | 2186.7546 | 75.6402 | 3.2151
2176 | 2025-07-22 04:04 | 1.6042 | 1.6024 | 250.1389 | 249.8611 | 0.27777 | 0.33143 | 0.58854 | 0.030744 | 74.9349 | 76.2804 | 61.7839 | 540 | 538.5995 | 55.5664 | 0.56937 | 38.737 | 39.6484 | 500 | 0 | 0 | 0 | 0 | 0 | 0 | 0 | 38.4332 | 1.5884 | 0.0015914 | 4.7201 | 59.7114 | 0.87167 | 17.7629 | 1.7925 | 2186.7546 | 75.6076 | 3.2066
2177 | 2025-07-22 04:04 | 1.6032 | 1.6013 | 249.3055 | 250.1389 | 0.83334 | 0.33388 | 0.58753 | 0.030671 | 74.9349 | 76.2804 | 61.849 | 540 | 538.5995 | 55.5664 | 0.56532 | 38.737 | 39.6484 | 500 | 0 | 0 | 0 | 0 | 0 | 0 | 0 | 38.4549 | 1.5875 | 0.0037616 | 4.6984 | 59.6463 | 0.87167 | 17.7662 | 1.7925 | 2186.7546 | 75.6076 | 3.2044
2178 | 2025-07-22 04:04 | 1.6027 | 1.6026 | 249.4097 | 250.6597 | 1.25 | 0.30897 | 0.58644 | 0.030671 | 74.9349 | 76.2804 | 61.849 | 540 | 538.5995 | 55.5664 | 0.56196 | 38.737 | 39.6484 | 500 | 0 | 0 | 0 | 0 | 0 | 0 | 0 | 38.52 | 1.587 | 0.005353 | 4.6061 | 59.6354 | 0.81019 | 17.7692 | 1.7925 | 2186.7546 | 75.6076 | 3.2053
2179 | 2025-07-22 04:05 | 1.6073 | 1.6062 | 250.2778 | 249.184 | 1.0938 | 0.33024 | 0.58738 | 0.030671 | 74.9349 | 76.2804 | 61.849 | 540 | 538.5995 | 55.5664 | 0.55787 | 38.737 | 39.6484 | 500 | 0 | 0 | 0 | 0 | 0 | 0 | 0 | 38.6068 | 1.5916 | 0.0089699 | 4.5736 | 59.5088 | 0.88976 | 17.7726 | 1.7925 | 2186.7546 | 75.6076 | 3.2135
2180 | 2025-07-22 04:05 | 1.603 | 1.6014 | 250 | 249.566 | 0.43402 | 0.33181 | 0.58644 | 0.030744 | 74.9349 | 76.2804 | 61.8707 | 540 | 538.5995 | 55.5664 | 0.55548 | 38.737 | 39.6484 | 500 | 0 | 0 | 0 | 0 | 0 | 0 | 0 | 38.6285 | 1.5874 | 0.0017361 | 4.7092 | 59.451 | 0.86444 | 17.7762 | 1.7925 | 2186.7546 | 75.6076 | 3.2044
2181 | 2025-07-22 04:05 | 1.6021 | 1.6005 | 249.8438 | 250.1562 | 0.3125 | 0.33887 | 0.58637 | 0.040654 | 74.9349 | 76.2587 | 61.9141 | 540 | 538.5995 | 55.5718 | 0.55143 | 38.737 | 39.6484 | 500 | 0 | 0 | 0 | 0 | 0 | 0 | 0 | 38.6502 | 1.5864 | 0.0036169 | 4.6875 | 59.4799 | 0.83912 | 17.7796 | 1.7926 | 2186.7546 | 75.5968 | 3.2027
2182 | 2025-07-22 04:05 | 1.6 | 1.5994 | 249.1667 | 250.3993 | 1.2326 | 0.31147 | 0.58753 | 0.040726 | 74.9349 | 76.2587 | 61.9575 | 540 | 538.5995 | 55.5664 | 0.54807 | 38.737 | 39.6484 | 500 | 0 | 0 | 0 | 0 | 0 | 0 | 0 | 38.7153 | 1.5842 | 0.0065104 | 4.5736 | 59.4039 | 0.82827 | 17.7826 | 1.7925 | 2186.7546 | 75.5968 | 3.1994
2183 | 2025-07-22 04:05 | 1.606 | 1.605 | 250.3646 | 249.1146 | 1.25 | 0.32601 | 0.58753 | 0.040726 | 74.9349 | 76.2587 | 61.9575 | 540 | 538.5995 | 55.5664 | 0.54402 | 38.737 | 39.6484 | 500 | 0 | 0 | 0 | 0 | 0 | 0 | 0 | 38.7804 | 1.5904 | 0.010851 | 4.6332 | 59.498 | 0.87529 | 17.7863 | 1.7925 | 2186.7546 | 75.5968 | 3.2111
2184 | 2025-07-22 04:05 | 1.6027 | 1.6011 | 250.434 | 249.8958 | 0.53818 | 0.35232 | 0.58753 | 0.040726 | 74.9132 | 76.2587 | 61.9575 | 540 | 538.5995 | 55.5664 | 0.54131 | 38.737 | 39.6484 | 500 | 0 | 0 | 0 | 0 | 0 | 0 | 0 | 38.8238 | 1.588 | 0.0018808 | 4.7201 | 59.4727 | 0.87529 | 17.7896 | 1.7925 | 2186.7546 | 75.5859 | 3.2038
2185 | 2025-07-22 04:05 | 1.5994 | 1.5966 | 249.2361 | 249.9653 | 0.72916 | 0.32525 | 0.58753 | 0.040654 | 74.9132 | 76.2587 | 62.0009 | 540 | 538.5995 | 55.5664 | 0.53762 | 38.737 | 39.6484 | 500 | 0 | 0 | 0 | 0 | 0 | 0 | 0 | 38.8672 | 1.5832 | 0.0043403 | 4.6875 | 59.4727 | 0.84274 | 17.793 | 1.7925 | 2186.7546 | 75.5859 | 3.196
2186 | 2025-07-22 04:06 | 1.6078 | 1.6059 | 250.0173 | 249.0972 | 0.9201 | 0.33794 | 0.58847 | 0.040726 | 74.9132 | 76.2587 | 62.0443 | 540 | 538.5995 | 55.5664 | 0.53422 | 38.737 | 39.6484 | 500 | 0 | 0 | 0 | 0 | 0 | 0 | 0 | 38.8889 | 1.5916 | 0.0091146 | 4.6332 | 59.4871 | 0.87167 | 17.7963 | 1.7925 | 2186.7546 | 75.5859 | 3.2137
2187 | 2025-07-22 04:06 | 1.5997 | 1.5982 | 250.0173 | 249.6354 | 0.3819 | 0.36003 | 0.58847 | 0.040726 | 74.9132 | 76.2587 | 62.0226 | 540 | 538.5995 | 55.5664 | 0.53165 | 38.737 | 39.6484 | 500 | 0 | 0 | 0 | 0 | 0 | 0 | 0 | 38.9757 | 1.5842 | 0.0023148 | 4.6821 | 59.5016 | 0.82827 | 17.7997 | 1.7925 | 2186.7546 | 75.5859 | 3.1979
2188 | 2025-07-22 04:06 | 1.5977 | 1.5966 | 249.0104 | 250.3472 | 1.3368 | 0.31445 | 0.5876 | 0.040654 | 74.9132 | 76.2587 | 62.0443 | 540 | 538.5995 | 55.5664 | 0.52781 | 38.737 | 39.6484 | 500 | 0 | 0 | 0 | 0 | 0 | 0 | 0 | 38.9757 | 1.582 | 0.0034722 | 4.6875 | 59.7222 | 0.86806 | 17.803 | 1.7925 | 2186.7546 | 75.5859 | 3.1943
2189 | 2025-07-22 04:06 | 1.6007 | 1.5994 | 249.809 | 249.9826 | 0.17361 | 0.30805 | 0.58738 | 0.040654 | 74.9132 | 76.2587 | 62.0877 | 540 | 538.5995 | 55.5664 | 0.52373 | 38.737 | 39.6484 | 500 | 0 | 0 | 0 | 0 | 0 | 0 | 0 | 39.0191 | 1.5848 | 0.010417 | 4.4705 | 60.0297 | 0.84997 | 17.8064 | 1.7925 | 2186.7546 | 75.5859 | 3.2001
2190 | 2025-07-22 04:06 | 1.602 | 1.6011 | 250.7812 | 249.2535 | 1.5278 | 0.34223 | 0.58644 | 0.040726 | 74.8915 | 76.2587 | 62.1094 | 540 | 538.5995 | 55.5664 | 0.51993 | 38.737 | 39.6484 | 500 | 0 | 0 | 0 | 0 | 0 | 0 | 0 | 39.0625 | 1.5864 | 0.011429 | 4.7038 | 60.0586 | 0.88252 | 17.81 | 1.7925 | 2186.7546 | 75.5751 | 3.2031
2191 | 2025-07-22 04:06 | 1.5972 | 1.5959 | 249.2361 | 250.0521 | 0.81598 | 0.31695 | 0.58753 | 0.040726 | 74.8915 | 76.237 | 62.1094 | 540 | 538.5995 | 55.5718 | 0.5178 | 38.737 | 39.6484 | 500 | 0 | 0 | 0 | 0 | 0 | 0 | 0 | 39.0842 | 1.5817 | 0.0028935 | 4.6604 | 60.0984 | 0.84274 | 17.8131 | 1.7926 | 2186.7546 | 75.5642 | 3.1931
2192 | 2025-07-22 04:06 | 1.605 | 1.6017 | 249.9479 | 249.3577 | 0.59024 | 0.31944 | 0.58738 | 0.040726 | 74.8915 | 76.1936 | 62.1094 | 540 | 538.5995 | 55.5718 | 0.51411 | 38.7153 | 39.6484 | 500 | 0 | 0 | 0 | 0 | 0 | 0 | 0 | 39.1493 | 1.5872 | 0.010706 | 4.5193 | 60.0875 | 0.86444 | 17.8164 | 1.7926 | 2186.7546 | 75.5425 | 3.2067
2193 | 2025-07-22 04:06 | 1.6005 | 1.5988 | 249.809 | 249.2535 | 0.55554 | 0.3195 | 0.58738 | 0.040726 | 74.8915 | 76.1936 | 62.1311 | 540 | 538.5995 | 55.5664 | 0.51074 | 38.7153 | 39.6484 | 500 | 0 | 0 | 0 | 0 | 0 | 0 | 0 | 39.171 | 1.5849 | 0.009838 | 4.6658 | 60.6192 | 0.87167 | 17.8198 | 1.7925 | 2186.7546 | 75.5425 | 3.1994
2194 | 2025-07-22 04:07 | 1.5988 | 1.5969 | 249.8438 | 249.4618 | 0.38196 | 0.32693 | 0.58753 | 0.040726 | 74.8915 | 76.1936 | 62.1311 | 540 | 538.5995 | 55.5718 | 0.50803 | 38.7153 | 39.6484 | 500 | 0 | 0 | 0 | 0 | 0 | 0 | 0 | 39.2361 | 1.583 | 0.0018808 | 4.6821 | 60.5686 | 0.8572 | 17.8234 | 1.7926 | 2186.7546 | 75.5425 | 3.1957
2195 | 2025-07-22 04:07 | 1.5955 | 1.5943 | 249.0972 | 250.6944 | 1.5972 | 0.31445 | 0.58847 | 0.040654 | 74.8915 | 76.1936 | 62.1962 | 540 | 538.5995 | 55.5718 | 0.50474 | 38.7153 | 39.6484 | 500 | 0 | 0 | 0 | 0 | 0 | 0 | 0 | 39.2578 | 1.58 | 0.0031829 | 4.6875 | 60.583 | 0.85359 | 17.8265 | 1.7926 | 2186.7546 | 75.5425 | 3.1898
2196 | 2025-07-22 04:07 | 1.6027 | 1.6 | 249.8611 | 249.2882 | 0.57294 | 0.31923 | 0.58847 | 0.040726 | 74.8915 | 76.1936 | 62.1962 | 540 | 538.5995 | 55.5664 | 0.5144 | 38.7153 | 39.6484 | 500 | 0 | 0 | 0 | 0 | 0 | 0 | 0 | 39.2795 | 1.5868 | 0.010706 | 4.541 | 60.9086 | 0.84997 | 17.8298 | 1.7925 | 2186.7546 | 75.5425 | 3.2027
2197 | 2025-07-22 04:07 | 1.5995 | 1.5969 | 250.1389 | 248.8194 | 1.3195 | 0.33436 | 0.58753 | 0.040654 | 74.8915 | 76.1936 | 62.2179 | 540 | 538.5995 | 55.5664 | 0.53367 | 38.7153 | 39.6484 | 500 | 0 | 0 | 0 | 0 | 0 | 0 | 0 | 39.3446 | 1.5839 | 0.0095486 | 4.6821 | 61.1437 | 0.88252 | 17.8335 | 1.7925 | 2186.7546 | 75.5425 | 3.1965
2198 | 2025-07-22 04:07 | 1.5972 | 1.5959 | 249.4097 | 249.7049 | 0.29514 | 0.33518 | 0.58753 | 0.040654 | 74.8915 | 76.1936 | 62.2179 | 540 | 538.5995 | 55.5664 | 0.55169 | 38.7153 | 39.6484 | 500 | 0 | 0 | 0 | 0 | 0 | 0 | 0 | 39.3663 | 1.5819 | 0.0023148 | 4.6766 | 61.3932 | 0.87529 | 17.8368 | 1.7925 | 2186.7546 | 75.5425 | 3.1931
2199 | 2025-07-22 04:07 | 1.5927 | 1.591 | 248.8715 | 250.4514 | 1.5799 | 0.31836 | 0.58847 | 0.040726 | 74.8915 | 76.237 | 62.2613 | 540 | 538.5995 | 55.5664 | 0.56633 | 38.7153 | 39.6484 | 500 | 0 | 0 | 0 | 0 | 0 | 0 | 0 | 39.4097 | 1.577 | 0.0043403 | 4.6278 | 61.5488 | 0.88252 | 17.8401 | 1.7925 | 2186.7546 | 75.5642 | 3.1837
2200 | 2025-07-22 04:07 | 1.6013 | 1.5995 | 249.7049 | 249.2014 | 0.50348 | 0.32525 | 0.58847 | 0.040726 | 74.8915 | 76.1936 | 62.2613 | 540 | 538.5995 | 55.5664 | 0.58156 | 38.7153 | 39.6484 | 500 | 0 | 0 | 0 | 0 | 0 | 0 | 0 | 39.4314 | 1.5856 | 0.0088252 | 4.6061 | 61.82 | 0.84274 | 17.8438 | 1.7925 | 2186.7546 | 75.5425 | 3.2008
2201 | 2025-07-22 04:08 | 1.5975 | 1.5953 | 249.7049 | 249.9132 | 0.20834 | 0.34429 | 0.58847 | 0.040726 | 74.8915 | 76.1936 | 62.2613 | 540 | 538.5995 | 55.5664 | 0.59281 | 38.7153 | 39.6484 | 500 | 0 | 0 | 0 | 0 | 0 | 0 | 0 | 39.4314 | 1.5817 | 0.0026042 | 4.6549 | 61.9683 | 0.83912 | 17.8465 | 1.7925 | 2186.7546 | 75.5425 | 3.1929
2202 | 2025-07-22 04:08 | 1.5916 | 1.59 | 248.7847 | 250.191 | 1.4062 | 0.31619 | 0.58854 | 0.040726 | 74.8481 | 76.1936 | 62.283 | 540 | 538.5995 | 55.5664 | 0.60565 | 38.7153 | 39.6267 | 500 | 0 | 0 | 0 | 0 | 0 | 0 | 0 | 39.4965 | 1.5758 | 0.0034722 | 4.5736 | 62.2179 | 0.85359 | 17.8502 | 1.7925 | 2186.7546 | 75.5208 | 3.1816
2203 | 2025-07-22 04:08 | 1.6021 | 1.5991 | 250.1389 | 249.2014 | 0.9375 | 0.33252 | 0.58753 | 0.040726 | 74.8481 | 76.237 | 62.3047 | 540 | 538.5995 | 55.5664 | 0.61592 | 38.7153 | 39.6267 | 500 | 0 | 0 | 0 | 0 | 0 | 0 | 0 | 39.5182 | 1.5867 | 0.010417 | 4.617 | 62.8762 | 0.8355 | 17.8535 | 1.7925 | 2186.7546 | 75.5425 | 3.2012
2204 | 2025-07-22 04:08 | 1.5981 | 1.5959 | 249.8785 | 249.7222 | 0.15625 | 0.34082 | 0.58854 | 0.040726 | 74.8264 | 76.237 | 62.3047 | 540 | 538.5995 | 55.5718 | 0.62721 | 38.7153 | 39.6267 | 500 | 0 | 0 | 0 | 0 | 0 | 0 | 0 | 39.5399 | 1.5828 | 0.0026042 | 4.5627 | 62.8436 | 0.85359 | 17.8569 | 1.7926 | 2186.7546 | 75.5317 | 3.194
2205 | 2025-07-22 04:08 | 1.593 | 1.5923 | 249.4097 | 250.0173 | 0.6076 | 0.32465 | 0.58963 | 0.040654 | 74.8481 | 76.1936 | 62.283 | 540 | 538.5995 | 55.5718 | 0.63849 | 38.7153 | 39.6267 | 500 | 0 | 0 | 0 | 0 | 0 | 0 | 0 | 39.5399 | 1.5786 | 0.0030382 | 4.5844 | 62.9883 | 0.88976 | 17.8605 | 1.7926 | 2186.7546 | 75.5208 | 3.1853
2206 | 2025-07-22 04:08 | 1.5959 | 1.5935 | 248.7847 | 250.3299 | 1.5451 | 0.32091 | 0.58963 | 0.040654 | 74.8481 | 76.1936 | 62.3047 | 540 | 538.5995 | 55.5664 | 0.64601 | 38.7153 | 39.6267 | 500 | 0 | 0 | 0 | 0 | 0 | 0 | 0 | 39.605 | 1.5806 | 0.0062211 | 4.3945 | 63.4729 | 0.87167 | 17.8636 | 1.7925 | 2186.7546 | 75.5208 | 3.1894
2207 | 2025-07-22 04:08 | 1.5982 | 1.5972 | 249.9653 | 248.6285 | 1.3368 | 0.32845 | 0.58948 | 0.040726 | 74.8481 | 76.1936 | 62.3264 | 540 | 538.5995 | 55.5664 | 0.65513 | 38.7153 | 39.6267 | 500 | 0 | 0 | 0 | 0 | 0 | 0 | 0 | 39.6267 | 1.5842 | 0.0013021 | 4.5844 | 63.6827 | 0.87167 | 17.8669 | 1.7925 | 2186.7546 | 75.5208 | 3.1955
2208 | 2025-07-22 04:08 | 1.5965 | 1.5946 | 249.9479 | 249.4097 | 0.53818 | 0.35683 | 0.5897 | 0.040726 | 74.8264 | 76.237 | 62.3264 | 540 | 538.5995 | 55.5664 | 0.66424 | 38.7153 | 39.6267 | 500 | 0 | 0 | 0 | 0 | 0 | 0 | 0 | 39.6267 | 1.5817 | 0.0023148 | 4.5953 | 64.5182 | 0.88252 | 17.8705 | 1.7925 | 2186.7546 | 75.5317 | 3.1911
2209 | 2025-07-22 04:09 | 1.5939 | 1.5927 | 248.941 | 249.9653 | 1.0243 | 0.33773 | 0.58963 | 0.040726 | 74.8481 | 76.1936 | 62.3264 | 540 | 538.5995 | 55.5664 | 0.67057 | 38.7153 | 39.6267 | 500 | 0 | 0 | 0 | 0 | 0 | 0 | 0 | 39.6484 | 1.5797 | 0.0034722 | 4.5898 | 64.5544 | 0.85359 | 17.8736 | 1.7925 | 2186.7546 | 75.5208 | 3.1866
2210 | 2025-07-22 04:09 | 1.594 | 1.5935 | 248.4028 | 250.1215 | 1.7188 | 0.30067 | 0.5897 | 0.040726 | 74.8264 | 76.237 | 62.3264 | 540 | 538.5995 | 55.5664 | 0.66424 | 38.7153 | 39.6267 | 500 | 0 | 0 | 0 | 0 | 0 | 0 | 0 | 39.7135 | 1.5784 | 0.0054977 | 4.4596 | 64.5327 | 0.84274 | 17.8772 | 1.7925 | 2186.7546 | 75.5317 | 3.1875
2211 | 2025-07-22 04:09 | 1.6007 | 1.5979 | 250.1736 | 248.8542 | 1.3195 | 0.35368 | 0.58948 | 0.040654 | 74.8264 | 76.1936 | 62.3698 | 540 | 538.5995 | 55.5664 | 0.65708 | 38.7153 | 39.6267 | 500 | 0 | 0 | 0 | 0 | 0 | 0 | 0 | 39.7352 | 1.5854 | 0.010851 | 4.541 | 64.7606 | 0.87167 | 17.8806 | 1.7925 | 2186.7546 | 75.51 | 3.1986
2212 | 2025-07-22 04:09 | 1.593 | 1.5917 | 249.7917 | 249.6181 | 0.17358 | 0.34207 | 0.58963 | 0.040726 | 74.8264 | 76.1936 | 62.3698 | 540 | 538.5995 | 55.5664 | 0.65144 | 38.7153 | 39.6267 | 500 | 0 | 0 | 0 | 0 | 0 | 0 | 0 | 39.7352 | 1.5777 | 0.0017361 | 4.5898 | 65.3574 | 0.86444 | 17.8839 | 1.7925 | 2186.7546 | 75.51 | 3.1848
2213 | 2025-07-22 04:09 | 1.5919 | 1.5913 | 249.3577 | 249.7222 | 0.36456 | 0.32802 | 0.58948 | 0.040654 | 74.8481 | 76.237 | 62.3698 | 540 | 538.5995 | 55.5664 | 0.64529 | 38.7153 | 39.6267 | 500 | 0 | 0 | 0 | 0 | 0 | 0 | 0 | 39.7786 | 1.577 | 0.0026042 | 4.5898 | 65.3827 | 0.84274 | 17.8873 | 1.7925 | 2186.7546 | 75.5425 | 3.1832
2214 | 2025-07-22 04:09 | 1.5975 | 1.5958 | 249.0972 | 249.566 | 0.46875 | 0.3233 | 0.59071 | 0.040726 | 74.8264 | 76.1936 | 62.3698 | 540 | 538.5995 | 55.5664 | 0.64001 | 38.7153 | 39.6267 | 500 | 0 | 0 | 0 | 0 | 0 | 0 | 0 | 39.822 | 1.5806 | 0.010851 | 4.3945 | 65.7407 | 0.86806 | 17.8906 | 1.7925 | 2186.7546 | 75.51 | 3.1933
2215 | 2025-07-22 04:09 | 1.5969 | 1.5959 | 249.566 | 248.9757 | 0.59027 | 0.34261 | 0.59064 | 0.040654 | 74.8481 | 76.237 | 62.3698 | 540 | 538.5995 | 55.5664 | 0.636 | 38.7153 | 39.6267 | 500 | 0 | 0 | 0 | 0 | 0 | 0 | 0 | 39.8003 | 1.5833 | 0.0094039 | 4.4759 | 66.0663 | 0.83912 | 17.8937 | 1.7925 | 2186.7546 | 75.5425 | 3.1929
2216 | 2025-07-22 04:10 | 1.5978 | 1.5964 | 249.6007 | 249.132 | 0.46875 | 0.34017 | 0.59071 | 0.040654 | 74.8264 | 76.1936 | 62.3698 | 540 | 538.5995 | 55.5664 | 0.63137 | 38.7153 | 39.6267 | 500 | 0 | 0 | 0 | 0 | 0 | 0 | 0 | 39.8655 | 1.583 | 0.0015914 | 4.4976 | 66.3556 | 0.86444 | 17.8973 | 1.7925 | 2186.7546 | 75.51 | 3.1942
2217 | 2025-07-22 04:10 | 1.5942 | 1.5924 | 249.2014 | 249.7569 | 0.55554 | 0.32666 | 0.59064 | 0.040726 | 74.8264 | 76.1936 | 62.3698 | 540 | 538.5995 | 55.5664 | 0.62735 | 38.7153 | 39.6267 | 500 | 0 | 0 | 0 | 0 | 0 | 0 | 0 | 39.8872 | 1.5796 | 0.0026042 | 4.5139 | 66.6775 | 0.84997 | 17.9007 | 1.7925 | 2186.7546 | 75.51 | 3.1866
2218 | 2025-07-22 04:10 | 1.5981 | 1.5966 | 248.9236 | 250 | 1.0764 | 0.32286 | 0.59064 | 0.040654 | 74.8264 | 76.1936 | 62.3698 | 540 | 538.5995 | 55.5664 | 0.62279 | 38.7153 | 39.6267 | 500 | 0 | 0 | 0 | 0 | 0 | 0 | 0 | 39.9089 | 1.5825 | 0.0066551 | 4.362 | 66.9994 | 0.90061 | 17.904 | 1.7925 | 2186.7546 | 75.51 | 3.1947
2219 | 2025-07-22 04:10 | 1.5969 | 1.5959 | 248.9062 | 249.8438 | 0.9375 | 0.3208 | 0.59071 | 0.040726 | 74.8264 | 76.1719 | 62.3698 | 540 | 538.5995 | 55.5664 | 0.61816 | 38.7153 | 39.6267 | 500 | 0 | 0 | 0 | 0 | 0 | 0 | 0 | 39.9523 | 1.582 | 0.010127 | 4.3403 | 67.4154 | 0.87529 | 17.9077 | 1.7925 | 2186.7546 | 75.4991 | 3.1929
2220 | 2025-07-22 04:10 | 1.599 | 1.5975 | 249.809 | 248.75 | 1.059 | 0.3374 | 0.59064 | 0.040726 | 74.8264 | 76.1719 | 62.3698 | 540 | 538.5995 | 55.5664 | 0.61542 | 38.7153 | 39.6267 | 500 | 0 | 0 | 0 | 0 | 0 | 0 | 0 | 39.974 | 1.5842 | 0.0017361 | 4.503 | 67.9434 | 0.88614 | 17.911 | 1.7925 | 2186.7546 | 75.4991 | 3.1965
2221 | 2025-07-22 04:10 | 1.5959 | 1.5939 | 249.4271 | 249.5486 | 0.12149 | 0.33854 | 0.59064 | 0.040726 | 74.8481 | 76.1719 | 62.3264 | 540 | 538.5995 | 55.5664 | 0.61169 | 38.7153 | 39.6267 | 500 | 0 | 0 | 0 | 0 | 0 | 0 | 0 | 39.9957 | 1.5812 | 0.0028935 | 4.5519 | 67.9905 | 0.88614 | 17.9141 | 1.7925 | 2186.7546 | 75.51 | 3.1898
2222 | 2025-07-22 04:10 | 1.5961 | 1.5949 | 248.2812 | 250.1562 | 1.875 | 0.31581 | 0.59064 | 0.040726 | 74.8264 | 76.1719 | 62.3264 | 540 | 538.5995 | 55.5664 | 0.60739 | 38.7153 | 39.6267 | 500 | 0 | 0 | 0 | 0 | 0 | 0 | 0 | 39.9957 | 1.5817 | 0.0065104 | 4.4108 | 68.0158 | 0.87167 | 17.9174 | 1.7925 | 2186.7546 | 75.4991 | 3.191
2223 | 2025-07-22 04:10 | 1.6019 | 1.6 | 249.5833 | 248.316 | 1.2674 | 0.33295 | 0.59122 | 0.040654 | 74.8264 | 76.1719 | 62.3264 | 540 | 538.5995 | 55.5664 | 0.60337 | 38.7153 | 39.6267 | 500 | 0 | 0 | 0 | 0 | 0 | 0 | 0 | 40.0391 | 1.587 | 0.010851 | 4.4379 | 68.4715 | 0.84997 | 17.9211 | 1.7925 | 2186.7546 | 75.4991 | 3.2018
2224 | 2025-07-22 04:11 | 1.5924 | 1.5916 | 249.0625 | 249.9653 | 0.90277 | 0.32894 | 0.59086 | 0.040726 | 74.8264 | 76.1719 | 62.3047 | 540 | 538.5995 | 55.5664 | 0.60062 | 38.7153 | 39.6267 | 500 | 0 | 0 | 0 | 0 | 0 | 0 | 0 | 40.0608 | 1.5788 | 0.0026042 | 4.5247 | 68.5149 | 0.85359 | 17.9241 | 1.7925 | 2186.7546 | 75.4991 | 3.184
2225 | 2025-07-22 04:11 | 1.5984 | 1.5961 | 249.2882 | 249.4965 | 0.20834 | 0.31217 | 0.59172 | 0.040726 | 74.8264 | 76.1719 | 62.283 | 540 | 538.5995 | 55.5664 | 0.59614 | 38.7153 | 39.6267 | 500 | 0 | 0 | 0 | 0 | 0 | 0 | 0 | 40.0825 | 1.5833 | 0.0066551 | 4.3945 | 68.6053 | 0.86444 | 17.9278 | 1.7925 | 2186.7546 | 75.4991 | 3.1944
2226 | 2025-07-22 04:11 | 1.5994 | 1.5979 | 249.9132 | 248.993 | 0.92017 | 0.34532 | 0.5918 | 0.040654 | 74.8264 | 76.1719 | 62.3047 | 540 | 538.5995 | 55.5664 | 0.59324 | 38.7153 | 39.6267 | 500 | 0 | 0 | 0 | 0 | 0 | 0 | 0 | 40.1042 | 1.5851 | 0.0094039 | 4.503 | 68.7753 | 0.88252 | 17.9308 | 1.7925 | 2186.7546 | 75.4991 | 3.1973
2227 | 2025-07-22 04:11 | 1.5933 | 1.591 | 249.0104 | 249.9826 | 0.97223 | 0.34196 | 0.5918 | 0.040654 | 74.8264 | 76.1719 | 62.283 | 540 | 538.5995 | 55.5664 | 0.59017 | 38.7153 | 39.6267 | 500 | 0 | 0 | 0 | 0 | 0 | 0 | 0 | 40.1693 | 1.5803 | 0.0018808 | 4.4108 | 69.2491 | 0.86806 | 17.9345 | 1.7925 | 2186.7546 | 75.4991 | 3.1843
2228 | 2025-07-22 04:11 | 1.5984 | 1.5969 | 248.507 | 249.6875 | 1.1805 | 0.30659 | 0.5918 | 0.040654 | 74.8264 | 76.1719 | 62.2613 | 540 | 538.5995 | 55.5664 | 0.58619 | 38.7153 | 39.6267 | 500 | 0 | 0 | 0 | 0 | 0 | 0 | 0 | 40.1476 | 1.5842 | 0.0082465 | 4.1829 | 69.2419 | 0.84997 | 17.9378 | 1.7925 | 2186.7546 | 75.4991 | 3.1953
2229 | 2025-07-22 04:11 | 1.6013 | 1.6003 | 250 | 248.5417 | 1.4583 | 0.35807 | 0.59172 | 0.040654 | 74.8264 | 76.1719 | 62.2613 | 540 | 501.0995 | 55.127 | 0.58275 | 38.7153 | 39.6267 | 500 | 0 | 0 | 0 | 0 | 0 | 0 | 0 | 40.1476 | 1.5878 | 0.0041956 | 4.3945 | 69.3396 | 0.84274 | 17.9409 | 1.7783 | 2034.5018 | 75.4991 | 3.2015
2230 | 2025-07-22 04:11 | 1.5946 | 1.593 | 248.7326 | 249.4792 | 0.74652 | 0.3438 | 0.5918 | 0.040654 | 74.8481 | 76.1719 | 62.2613 | 500 | 498.8426 | 55.127 | 0.57943 | 38.7153 | 39.6267 | 500 | 0 | 0 | 0 | 0 | 0 | 0 | 0 | 40.191 | 1.58 | 0.0017361 | 4.3349 | 69.9074 | 0.90061 | 17.9445 | 1.7783 | 2025.3382 | 75.51 | 3.1876
2231 | 2025-07-22 04:12 | 1.6032 | 1.6007 | 248.7847 | 248.4896 | 0.29514 | 0.31993 | 0.59172 | 0.040654 | 74.8264 | 76.1719 | 62.2179 | 500 | 498.8426 | 55.127 | 0.57538 | 38.7153 | 39.6267 | 500 | 0 | 0 | 0 | 0 | 0 | 0 | 0 | 40.191 | 1.5893 | 0.012008 | 4.2101 | 70.0231 | 0.84997 | 17.9479 | 1.7783 | 2025.3382 | 75.4991 | 3.2038
2232 | 2025-07-22 04:12 | 1.5984 | 1.5977 | 249.4271 | 248.6806 | 0.74652 | 0.34332 | 0.5918 | 0.040654 | 74.8264 | 76.1719 | 62.2179 | 500 | 498.8426 | 55.127 | 0.57256 | 38.7153 | 39.6267 | 500 | 0 | 0 | 0 | 0 | 0 | 0 | 0 | 40.2344 | 1.5845 | 0.009838 | 4.2969 | 69.9689 | 0.82827 | 17.9512 | 1.7783 | 2025.3382 | 75.4991 | 3.196
2233 | 2025-07-22 04:12 | 1.5942 | 1.5933 | 249.0625 | 249.132 | 0.069458 | 0.32601 | 0.59172 | 0.040654 | 74.8047 | 76.1719 | 62.1962 | 500 | 498.8426 | 55.127 | 0.56981 | 38.7153 | 39.6267 | 500 | 0 | 0 | 0 | 0 | 0 | 0 | 0 | 40.2344 | 1.5803 | 0.0018808 | 4.3837 | 69.9761 | 0.84274 | 17.9549 | 1.7783 | 2025.3382 | 75.4883 | 3.1875
2234 | 2025-07-22 04:12 | 1.5961 | 1.5939 | 248.8542 | 249.8611 | 1.007 | 0.31831 | 0.5918 | 0.040726 | 74.8047 | 76.1719 | 62.1745 | 500 | 498.8426 | 55.013 | 0.5659 | 38.7153 | 39.6267 | 500 | 0 | 0 | 0 | 0 | 0 | 0 | 0 | 40.2778 | 1.582 | 0.005787 | 4.1829 | 69.94 | 0.87167 | 17.9579 | 1.7746 | 2025.3382 | 75.4883 | 3.19
2235 | 2025-07-22 04:12 | 1.5972 | 1.5952 | 249.4445 | 249.0625 | 0.38196 | 0.33968 | 0.59172 | 0.040726 | 74.8047 | 76.1719 | 62.1311 | 500 | 498.8426 | 55.127 | 0.56243 | 38.7153 | 39.6267 | 500 | 0 | 0 | 0 | 0 | 0 | 0 | 0 | 40.2561 | 1.5836 | 0.0091146 | 4.2589 | 70.3414 | 0.87167 | 17.9613 | 1.7783 | 2025.3382 | 75.4883 | 3.1924
2236 | 2025-07-22 04:12 | 1.5961 | 1.5942 | 249.2708 | 248.5417 | 0.72916 | 0.33198 | 0.59332 | 0.040726 | 74.8047 | 76.1719 | 62.1311 | 500 | 498.8426 | 55.127 | 0.55943 | 38.7153 | 39.6267 | 500 | 0 | 0 | 0 | 0 | 0 | 0 | 0 | 40.3212 | 1.5825 | 0.0096933 | 4.248 | 70.2257 | 0.86806 | 17.9649 | 1.7783 | 2025.3382 | 75.4883 | 3.1902
2237 | 2025-07-22 04:12 | 1.5923 | 1.5897 | 249.2188 | 249.0625 | 0.15625 | 0.34532 | 0.59332 | 0.040726 | 74.8047 | 76.1719 | 62.1094 | 500 | 498.8426 | 55.127 | 0.55726 | 38.7153 | 39.6267 | 500 | 0 | 0 | 0 | 0 | 0 | 0 | 0 | 40.3212 | 1.5784 | 0.0020255 | 4.3566 | 70.2619 | 0.86444 | 17.9679 | 1.7783 | 2025.3382 | 75.4883 | 3.182
2238 | 2025-07-22 04:12 | 1.5922 | 1.591 | 248.507 | 249.6875 | 1.1805 | 0.31662 | 0.59447 | 0.040654 | 74.8047 | 76.1502 | 62.1094 | 500 | 498.8426 | 55.127 | 0.55328 | 38.7153 | 39.6267 | 500 | 0 | 0 | 0 | 0 | 0 | 0 | 0 | 40.3429 | 1.5788 | 0.0066551 | 4.1667 | 70.2546 | 0.86806 | 17.9713 | 1.7783 | 2025.3382 | 75.4774 | 3.1832
2239 | 2025-07-22 04:13 | 1.5955 | 1.5943 | 249.8611 | 248.2465 | 1.6146 | 0.34153 | 0.59447 | 0.040654 | 74.8047 | 76.1502 | 62.0877 | 500 | 498.8426 | 55.127 | 0.54988 | 38.7153 | 39.6267 | 500 | 0 | 0 | 0 | 0 | 0 | 0 | 0 | 40.3429 | 1.5825 | 0.0013021 | 4.3457 | 70.345 | 0.85359 | 17.9746 | 1.7783 | 2025.3382 | 75.4774 | 3.1898
2240 | 2025-07-22 04:13 | 1.5913 | 1.5901 | 249.0972 | 248.9236 | 0.17361 | 0.35319 | 0.59447 | 0.040654 | 74.8047 | 76.1502 | 62.0443 | 500 | 498.8426 | 55.127 | 0.54706 | 38.7153 | 39.6267 | 500 | 0 | 0 | 0 | 0 | 0 | 0 | 0 | 40.3429 | 1.5796 | 0.0017361 | 4.2969 | 70.2329 | 0.86444 | 17.9783 | 1.7783 | 2025.3382 | 75.4774 | 3.1814
2241 | 2025-07-22 04:13 | 1.5939 | 1.5923 | 248.8021 | 248.9062 | 0.10419 | 0.32037 | 0.59447 | 0.040654 | 74.8047 | 76.1502 | 62.0226 | 500 | 498.8426 | 55.127 | 0.54315 | 38.7153 | 39.6267 | 500 | 0 | 0 | 0 | 0 | 0 | 0 | 0 | 40.3429 | 1.5802 | 0.0036169 | 4.3891 | 70.2329 | 0.83912 | 17.9813 | 1.7783 | 2025.3382 | 75.4774 | 3.1862
2242 | 2025-07-22 04:13 | 1.5875 | 1.5855 | 248.5417 | 249.6181 | 1.0764 | 0.32438 | 0.59455 | 0.040726 | 74.8047 | 76.1502 | 62.0009 | 500 | 498.8426 | 55.127 | 0.54011 | 38.7153 | 39.6267 | 500 | 0 | 0 | 0 | 0 | 0 | 0 | 0 | 40.3646 | 1.5736 | 0.0037616 | 4.3457 | 70.3957 | 0.87167 | 17.985 | 1.7783 | 2025.3382 | 75.4774 | 3.173
2243 | 2025-07-22 04:13 | 1.5898 | 1.5874 | 248.0729 | 249.6354 | 1.5625 | 0.31467 | 0.59455 | 0.040654 | 74.8047 | 76.1502 | 62.0009 | 500 | 498.8426 | 55.127 | 0.53639 | 38.7153 | 39.6267 | 500 | 0 | 0 | 0 | 0 | 0 | 0 | 0 | 40.3646 | 1.576 | 0.010417 | 4.1992 | 70.0376 | 0.87529 | 17.9883 | 1.7783 | 2025.3382 | 75.4774 | 3.1772
2244 | 2025-07-22 04:13 | 1.594 | 1.5913 | 249.809 | 248.4202 | 1.3889 | 0.34315 | 0.59549 | 0.040871 | 74.7613 | 76.1502 | 61.9358 | 500 | 498.8426 | 55.127 | 0.53335 | 38.7153 | 39.6267 | 500 | 0 | 0 | 0 | 0 | 0 | 0 | 0 | 40.4297 | 1.5806 | 0.0011574 | 4.362 | 69.9797 | 0.87529 | 17.992 | 1.7783 | 2025.3382 | 75.4557 | 3.1853
2245 | 2025-07-22 04:13 | 1.5903 | 1.5887 | 248.941 | 248.6979 | 0.24304 | 0.33225 | 0.59549 | 0.040726 | 74.7613 | 76.1502 | 61.9575 | 500 | 498.8426 | 55.127 | 0.53024 | 38.7153 | 39.6267 | 500 | 0 | 0 | 0 | 0 | 0 | 0 | 0 | 40.4297 | 1.5761 | 0.0031829 | 4.2752 | 70.0268 | 0.86444 | 17.9947 | 1.7783 | 2025.3382 | 75.4557 | 3.179
2246 | 2025-07-22 04:14 | 1.591 | 1.5891 | 248.6285 | 248.9062 | 0.27777 | 0.3233 | 0.59563 | 0.040654 | 74.7613 | 76.0851 | 61.9141 | 500 | 498.8426 | 55.127 | 0.52716 | 38.7153 | 39.6267 | 500 | 0 | 0 | 0 | 0 | 0 | 0 | 0 | 40.4514 | 1.5773 | 0.0026042 | 4.3403 | 70.0087 | 0.86444 | 17.9984 | 1.7783 | 2025.3382 | 75.4232 | 3.1801
2247 | 2025-07-22 04:14 | 1.5883 | 1.587 | 248.9062 | 249.4965 | 0.59027 | 0.33632 | 0.59672 | 0.040726 | 74.7613 | 76.1068 | 61.8707 | 500 | 498.8426 | 55.127 | 0.52405 | 38.7153 | 39.6267 | 500 | 0 | 0 | 0 | 0 | 0 | 0 | 0 | 40.4514 | 1.5748 | 0.0030382 | 4.2372 | 69.4408 | 0.8572 | 18.0017 | 1.7783 | 2025.3382 | 75.434 | 3.1752
2248 | 2025-07-22 04:14 | 1.5881 | 1.587 | 247.934 | 249.6528 | 1.7188 | 0.30805 | 0.59657 | 0.040726 | 74.7613 | 76.0851 | 61.8707 | 500 | 498.8426 | 55.127 | 0.52069 | 38.7153 | 39.6267 | 500 | 0 | 0 | 0 | 0 | 0 | 0 | 0 | 40.4514 | 1.5752 | 0.0060764 | 4.1233 | 69.383 | 0.88614 | 18.005 | 1.7783 | 2025.3382 | 75.4232 | 3.1751
2249 | 2025-07-22 04:14 | 1.5917 | 1.5904 | 249.7743 | 248.2812 | 1.493 | 0.34364 | 0.59657 | 0.040726 | 74.7613 | 76.0851 | 61.849 | 500 | 498.8426 | 55.127 | 0.51704 | 38.7153 | 39.605 | 500 | 0 | 0 | 0 | 0 | 0 | 0 | 0 | 40.4948 | 1.5786 | 0.0094039 | 4.2697 | 69.43 | 0.87167 | 18.0084 | 1.7783 | 2025.3382 | 75.4232 | 3.1821
2250 | 2025-07-22 04:14 | 1.5893 | 1.587 | 249.0104 | 249.0972 | 0.086823 | 0.3393 | 0.59773 | 0.040654 | 74.7613 | 76.0851 | 61.849 | 500 | 498.8426 | 55.127 | 0.51458 | 38.7153 | 39.605 | 500 | 0 | 0 | 0 | 0 | 0 | 0 | 0 | 40.4948 | 1.5758 | 0.0024595 | 4.248 | 69.2962 | 0.86444 | 18.0117 | 1.7783 | 2025.3382 | 75.4232 | 3.1762
2251 | 2025-07-22 04:14 | 1.5864 | 1.5852 | 248.0382 | 249.7569 | 1.7187 | 0.32216 | 0.59773 | 0.040654 | 74.7613 | 76.0851 | 61.7839 | 500 | 498.8426 | 55.127 | 0.51118 | 38.7153 | 39.605 | 500 | 0 | 0 | 0 | 0 | 0 | 0 | 0 | 40.4948 | 1.5731 | 0.0043403 | 4.2263 | 68.8802 | 0.86806 | 18.0151 | 1.7783 | 2025.3382 | 75.4232 | 3.1716
2252 | 2025-07-22 04:14 | 1.593 | 1.5919 | 249.1493 | 248.6979 | 0.45139 | 0.32954 | 0.5978 | 0.040654 | 74.7613 | 76.1068 | 61.7622 | 500 | 498.8426 | 55.127 | 0.50713 | 38.7153 | 39.605 | 500 | 0 | 0 | 0 | 0 | 0 | 0 | 0 | 40.5382 | 1.5802 | 0.0094039 | 4.069 | 68.9128 | 0.82827 | 18.0184 | 1.7783 | 2025.3382 | 75.434 | 3.1849
2253 | 2025-07-22 04:14 | 1.5919 | 1.5901 | 248.8368 | 248.6632 | 0.17358 | 0.31266 | 0.59657 | 0.040654 | 74.7613 | 76.0634 | 61.7622 | 500 | 498.8426 | 55.127 | 0.50477 | 38.7153 | 39.605 | 500 | 0 | 0 | 0 | 0 | 0 | 0 | 0 | 40.5382 | 1.5788 | 0.010851 | 3.9985 | 68.6632 | 0.85359 | 18.0218 | 1.7783 | 2025.3382 | 75.4123 | 3.182
2254 | 2025-07-22 04:15 | 1.5898 | 1.5883 | 249.2882 | 248.75 | 0.53818 | 0.35297 | 0.59657 | 0.040726 | 74.7179 | 76.0634 | 61.7405 | 500 | 498.8426 | 55.127 | 0.51863 | 38.7153 | 39.605 | 500 | 0 | 0 | 0 | 0 | 0 | 0 | 0 | 40.5382 | 1.577 | 0.0017361 | 4.2372 | 68.1532 | 0.88614 | 18.0254 | 1.7783 | 2025.3382 | 75.3906 | 3.1781
2255 | 2025-07-22 04:15 | 1.5887 | 1.587 | 248.4896 | 249.3403 | 0.85068 | 0.31532 | 0.59657 | 0.040654 | 74.7396 | 76.0634 | 61.7405 | 500 | 498.8426 | 55.127 | 0.53621 | 38.7153 | 39.605 | 500 | 0 | 0 | 0 | 0 | 0 | 0 | 0 | 40.5382 | 1.5758 | 0.0028935 | 4.1775 | 68.2979 | 0.84997 | 18.0288 | 1.7783 | 2025.3382 | 75.4015 | 3.1756
2256 | 2025-07-22 04:15 | 1.5906 | 1.5888 | 248.4375 | 249.184 | 0.74652 | 0.32671 | 0.59657 | 0.040726 | 74.7396 | 76.0634 | 61.7188 | 500 | 498.8426 | 55.127 | 0.55183 | 38.7153 | 39.605 | 500 | 0 | 0 | 0 | 0 | 0 | 0 | 0 | 40.5382 | 1.5775 | 0.011863 | 3.9985 | 68.0013 | 0.83912 | 18.0319 | 1.7783 | 2025.3382 | 75.4015 | 3.1794
2257 | 2025-07-22 04:15 | 1.5903 | 1.5883 | 249.4097 | 248.6806 | 0.72916 | 0.33371 | 0.59657 | 0.040726 | 74.7396 | 76.0634 | 61.6754 | 500 | 498.8426 | 55.127 | 0.568 | 38.7153 | 39.605 | 500 | 0 | 0 | 0 | 0 | 0 | 0 | 0 | 40.5816 | 1.5773 | 0.0015914 | 4.1884 | 67.3756 | 0.84274 | 18.0352 | 1.7783 | 2025.3382 | 75.4015 | 3.1785
2258 | 2025-07-22 04:15 | 1.5888 | 1.5865 | 248.5764 | 249.3403 | 0.76389 | 0.3316 | 0.59773 | 0.040654 | 74.7179 | 76.0417 | 61.6536 | 500 | 498.8426 | 55.2355 | 0.5821 | 38.7153 | 39.605 | 500 | 0 | 0 | 0 | 0 | 0 | 0 | 0 | 40.5816 | 1.5758 | 0.0031829 | 4.1612 | 66.7426 | 0.87167 | 18.0388 | 1.7818 | 2025.3382 | 75.3798 | 3.1753
2259 | 2025-07-22 04:15 | 1.5913 | 1.5894 | 248.5938 | 249.0972 | 0.50348 | 0.30903 | 0.59773 | 0.040654 | 74.7179 | 76.0417 | 61.6536 | 500 | 498.8426 | 55.127 | 0.59469 | 38.6936 | 39.605 | 500 | 0 | 0 | 0 | 0 | 0 | 0 | 0 | 40.5816 | 1.5783 | 0.005787 | 3.9605 | 66.7245 | 0.88976 | 18.0422 | 1.7783 | 2025.3382 | 75.3798 | 3.1807
2260 | 2025-07-22 04:15 | 1.5949 | 1.5933 | 249.3055 | 248.0903 | 1.2153 | 0.34489 | 0.59758 | 0.040654 | 74.7179 | 76.0417 | 61.6319 | 500 | 498.8426 | 55.127 | 0.60648 | 38.6502 | 39.605 | 500 | 0 | 0 | 0 | 0 | 0 | 0 | 0 | 40.5816 | 1.5822 | 0.0089699 | 4.1775 | 66.0807 | 0.87529 | 18.0455 | 1.7783 | 2025.3382 | 75.3798 | 3.1882
2261 | 2025-07-22 04:16 | 1.5871 | 1.5865 | 248.2812 | 249.2882 | 1.0069 | 0.33968 | 0.59874 | 0.040726 | 74.6962 | 76.0417 | 61.6319 | 500 | 498.8426 | 55.127 | 0.61824 | 38.6502 | 39.605 | 500 | 0 | 0 | 0 | 0 | 0 | 0 | 0 | 40.6033 | 1.5744 | 0.0030382 | 4.145 | 66.2724 | 0.88976 | 18.0489 | 1.7783 | 2025.3382 | 75.3689 | 3.1736
2262 | 2025-07-22 04:16 | 1.5894 | 1.588 | 248.2118 | 249.7569 | 1.5451 | 0.31212 | 0.59881 | 0.040726 | 74.6962 | 76.0417 | 61.5668 | 500 | 498.7847 | 55.127 | 0.62757 | 38.6502 | 39.605 | 500 | 0 | 0 | 0 | 0 | 0 | 0 | 0 | 40.6033 | 1.576 | 0.004919 | 3.9659 | 65.4876 | 0.8572 | 18.0522 | 1.7783 | 2025.1034 | 75.3689 | 3.1774
2263 | 2025-07-22 04:16 | 1.5927 | 1.5911 | 248.993 | 248.2292 | 0.76385 | 0.33832 | 0.59983 | 0.040726 | 74.6962 | 76.0417 | 61.5885 | 500 | 498.8426 | 55.127 | 0.6369 | 38.6502 | 39.605 | 500 | 0 | 0 | 0 | 0 | 0 | 0 | 0 | 40.6033 | 1.58 | 0.0011574 | 4.1124 | 65.4333 | 0.88252 | 18.0553 | 1.7783 | 2025.3382 | 75.3689 | 3.1839
2264 | 2025-07-22 04:16 | 1.5893 | 1.5874 | 248.5764 | 249.4792 | 0.90277 | 0.32888 | 0.59983 | 0.040726 | 74.6962 | 75.9766 | 61.5451 | 500 | 498.8426 | 55.127 | 0.64663 | 38.6502 | 39.605 | 500 | 0 | 0 | 0 | 0 | 0 | 0 | 0 | 40.6033 | 1.5771 | 0.0028935 | 4.0961 | 64.2506 | 0.87167 | 18.0589 | 1.7783 | 2025.3382 | 75.3364 | 3.1766
2265 | 2025-07-22 04:16 | 1.591 | 1.5917 | 248.2292 | 249.1146 | 0.88541 | 0.32525 | 0.5999 | 0.040726 | 74.6962 | 75.9766 | 61.5451 | 500 | 498.8426 | 55.127 | 0.65484 | 38.6502 | 39.605 | 500 | 0 | 0 | 0 | 0 | 0 | 0 | 0 | 40.6033 | 1.5786 | 0.0060764 | 4.0039 | 64.5363 | 0.85359 | 18.0623 | 1.7783 | 2025.3382 | 75.3364 | 3.1827
2266 | 2025-07-22 04:16 | 1.5966 | 1.594 | 249.2188 | 248.2292 | 0.98956 | 0.33333 | 0.5999 | 0.040726 | 74.6962 | 75.9766 | 61.5451 | 500 | 498.8426 | 55.2355 | 0.66291 | 38.6502 | 39.605 | 500 | 0 | 0 | 0 | 0 | 0 | 0 | 0 | 40.6033 | 1.5842 | 0.010272 | 4.1124 | 64.0914 | 0.86806 | 18.0656 | 1.7818 | 2025.3382 | 75.3364 | 3.1907
2267 | 2025-07-22 04:16 | 1.5942 | 1.5917 | 249.4792 | 248.4202 | 1.059 | 0.35086 | 0.59983 | 0.040726 | 74.6962 | 75.9549 | 61.5017 | 500 | 498.8426 | 55.127 | 0.67083 | 38.6502 | 39.605 | 500 | 0 | 0 | 0 | 0 | 0 | 0 | 0 | 40.6033 | 1.582 | 0.0023148 | 4.0202 | 63.6683 | 0.82827 | 18.0693 | 1.7783 | 2025.3382 | 75.3255 | 3.1859
2268 | 2025-07-22 04:16 | 1.5917 | 1.5897 | 248.4722 | 249.2882 | 0.81595 | 0.33843 | 0.60033 | 0.040654 | 74.6528 | 75.9549 | 61.5017 | 500 | 498.8426 | 55.127 | 0.66359 | 38.6502 | 39.605 | 500 | 0 | 0 | 0 | 0 | 0 | 0 | 0 | 40.6467 | 1.5791 | 0.0023148 | 3.9659 | 63.2306 | 0.8572 | 18.0723 | 1.7783 | 2025.3382 | 75.3038 | 3.1814
2269 | 2025-07-22 04:17 | 1.591 | 1.5911 | 247.8646 | 248.8194 | 0.95486 | 0.30404 | 0.60048 | 0.040654 | 74.6528 | 75.9549 | 61.5017 | 500 | 498.8426 | 55.127 | 0.65611 | 38.6502 | 39.605 | 500 | 0 | 0 | 0 | 0 | 0 | 0 | 0 | 40.6467 | 1.5786 | 0.0065104 | 3.8194 | 62.8617 | 0.80657 | 18.0757 | 1.7783 | 2025.3382 | 75.3038 | 3.1821
2270 | 2025-07-22 04:17 | 1.5966 | 1.5955 | 249.3055 | 248.2465 | 1.059 | 0.3316 | 0.60033 | 0.040654 | 74.6528 | 75.9549 | 61.4583 | 500 | 498.8426 | 55.2355 | 0.64959 | 38.6502 | 39.605 | 500 | 0 | 0 | 0 | 0 | 0 | 0 | 0 | 40.6467 | 1.5848 | 0.0079572 | 4.0093 | 62.1275 | 0.87167 | 18.0793 | 1.7818 | 2025.3382 | 75.3038 | 3.1921
2271 | 2025-07-22 04:17 | 1.5966 | 1.5952 | 249.0278 | 248.316 | 0.71179 | 0.35162 | 0.60026 | 0.040871 | 74.6528 | 75.9549 | 61.48 | 500 | 498.8426 | 55.127 | 0.6446 | 38.6936 | 39.605 | 500 | 0 | 0 | 0 | 0 | 0 | 0 | 0 | 40.6467 | 1.5848 | 0.0018808 | 3.9768 | 61.5994 | 0.86806 | 18.0827 | 1.7783 | 2025.3382 | 75.3038 | 3.1918
2272 | 2025-07-22 04:17 | 1.5933 | 1.5916 | 248.2986 | 249.0625 | 0.76389 | 0.32378 | 0.60033 | 0.040726 | 74.6528 | 75.9549 | 61.4583 | 500 | 498.8426 | 55.2355 | 0.63871 | 38.6502 | 39.605 | 500 | 0 | 0 | 0 | 0 | 0 | 0 | 0 | 40.6467 | 1.5813 | 0.0030382 | 3.9985 | 61.509 | 0.8355 | 18.086 | 1.7818 | 2025.3382 | 75.3038 | 3.1849
2273 | 2025-07-22 04:17 | 1.5936 | 1.5939 | 248.2986 | 249.1493 | 0.85071 | 0.31033 | 0.60142 | 0.040726 | 74.6311 | 75.9115 | 61.4149 | 500 | 498.8426 | 55.2355 | 0.63404 | 38.6502 | 39.605 | 500 | 0 | 0 | 0 | 0 | 0 | 0 | 0 | 40.6901 | 1.5819 | 0.0054977 | 3.8194 | 60.9339 | 0.84997 | 18.089 | 1.7818 | 2025.3382 | 75.2713 | 3.1875
2274 | 2025-07-22 04:17 | 1.5978 | 1.5971 | 249.2188 | 248.4028 | 0.81598 | 0.33816 | 0.60142 | 0.040654 | 74.6094 | 75.9115 | 61.4149 | 500 | 498.8426 | 55.127 | 0.62909 | 38.6502 | 39.605 | 500 | 0 | 0 | 0 | 0 | 0 | 0 | 0 | 40.6901 | 1.5861 | 0.0088252 | 3.9225 | 60.2684 | 0.85359 | 18.0924 | 1.7783 | 2025.3382 | 75.2604 | 3.1949
2275 | 2025-07-22 04:17 | 1.6013 | 1.599 | 249.132 | 247.9688 | 1.1632 | 0.33382 | 0.60142 | 0.040871 | 74.6311 | 75.9115 | 61.4149 | 500 | 498.8426 | 55.127 | 0.62486 | 38.6502 | 39.605 | 500 | 0 | 0 | 0 | 0 | 0 | 0 | 0 | 40.6901 | 1.5893 | 0.0073785 | 3.8845 | 59.5486 | 0.88252 | 18.0961 | 1.7783 | 2025.3382 | 75.2713 | 3.2002
2276 | 2025-07-22 04:18 | 1.5966 | 1.5965 | 248.5938 | 249.132 | 0.53821 | 0.34326 | 0.60149 | 0.040726 | 74.566 | 75.9115 | 61.4149 | 500 | 498.8426 | 55.2355 | 0.62135 | 38.6502 | 39.605 | 500 | 0 | 0 | 0 | 0 | 0 | 0 | 0 | 40.6901 | 1.5864 | 0.0018808 | 3.9985 | 59.4365 | 0.83912 | 18.0994 | 1.7818 | 2025.3382 | 75.2387 | 3.1931
2277 | 2025-07-22 04:18 | 1.5964 | 1.5961 | 247.934 | 249.0625 | 1.1285 | 0.32568 | 0.60149 | 0.040871 | 74.566 | 75.9115 | 61.4149 | 500 | 498.8426 | 55.2355 | 0.61679 | 38.6502 | 39.605 | 500 | 0 | 0 | 0 | 0 | 0 | 0 | 0 | 40.7118 | 1.5845 | 0.0062211 | 3.9659 | 58.9844 | 0.86444 | 18.1027 | 1.7818 | 2025.3382 | 75.2387 | 3.1924
2278 | 2025-07-22 04:18 | 1.6014 | 1.5995 | 248.5938 | 248.559 | 0.034729 | 0.32514 | 0.60258 | 0.040654 | 74.566 | 75.9115 | 61.4149 | 500 | 498.8426 | 55.127 | 0.61252 | 38.6502 | 39.605 | 500 | 0 | 0 | 0 | 0 | 0 | 0 | 0 | 40.7118 | 1.5897 | 0.010995 | 3.8683 | 58.525 | 0.82104 | 18.1061 | 1.7783 | 2025.3382 | 75.2387 | 3.201
2279 | 2025-07-22 04:18 | 1.6017 | 1.6005 | 249.1493 | 248.0208 | 1.1285 | 0.33317 | 0.60475 | 0.040654 | 74.566 | 75.9115 | 61.4149 | 500 | 498.8426 | 55.2355 | 0.60818 | 38.6502 | 39.605 | 500 | 0 | 0 | 0 | 0 | 0 | 0 | 0 | 40.7118 | 1.589 | 0.0013021 | 4.031 | 57.9861 | 0.86806 | 18.1097 | 1.7818 | 2025.3382 | 75.2387 | 3.2023
2280 | 2025-07-22 04:18 | 1.5978 | 1.5961 | 248.6285 | 249.184 | 0.55554 | 0.33811 | 0.60475 | 0.040871 | 74.566 | 75.9115 | 61.3932 | 500 | 498.8426 | 55.2355 | 0.60514 | 38.6502 | 39.605 | 500 | 0 | 0 | 0 | 0 | 0 | 0 | 0 | 40.7118 | 1.5864 | 0.0024595 | 3.9659 | 57.0204 | 0.87529 | 18.1128 | 1.7818 | 2025.3382 | 75.2387 | 3.1939
2281 | 2025-07-22 04:18 | 1.5991 | 1.5977 | 247.7604 | 249.132 | 1.3715 | 0.31912 | 0.60576 | 0.040726 | 74.5443 | 75.9115 | 61.3932 | 500 | 498.8426 | 55.2355 | 0.60077 | 38.6936 | 39.605 | 500 | 0 | 0 | 0 | 0 | 0 | 0 | 0 | 40.7118 | 1.5875 | 0.0046296 | 3.8683 | 56.9951 | 0.84997 | 18.1161 | 1.7818 | 2025.3382 | 75.2279 | 3.1968
2282 | 2025-07-22 04:18 | 1.6047 | 1.6032 | 248.9236 | 247.9514 | 0.9722 | 0.33116 | 0.6059 | 0.040654 | 74.5443 | 75.9115 | 61.3932 | 500 | 498.8426 | 55.2355 | 0.59643 | 38.6502 | 39.605 | 500 | 0 | 0 | 0 | 0 | 0 | 0 | 0 | 40.7769 | 1.5929 | 0.0088252 | 4.0039 | 56.3983 | 0.87167 | 18.1197 | 1.7818 | 2025.3382 | 75.2279 | 3.2079
2283 | 2025-07-22 04:18 | 1.6005 | 1.599 | 248.4028 | 248.4549 | 0.052094 | 0.33876 | 0.60569 | 0.040654 | 74.5443 | 75.9115 | 61.3932 | 500 | 498.8426 | 55.2355 | 0.594 | 38.6936 | 39.605 | 500 | 0 | 0 | 0 | 0 | 0 | 0 | 0 | 40.7769 | 1.5885 | 0.0020255 | 4.0907 | 55.8304 | 0.87529 | 18.1228 | 1.7818 | 2025.3382 | 75.2279 | 3.1995
2284 | 2025-07-22 04:19 | 1.6007 | 1.6001 | 248.2292 | 249.132 | 0.90277 | 0.31733 | 0.60576 | 0.040726 | 74.5443 | 75.9115 | 61.3932 | 500 | 498.8426 | 55.2355 | 0.59002 | 38.6502 | 39.605 | 500 | 0 | 0 | 0 | 0 | 0 | 0 | 0 | 40.7769 | 1.5884 | 0.0034722 | 4.1016 | 55.447 | 0.8572 | 18.1264 | 1.7818 | 2025.3382 | 75.2279 | 3.2008
2285 | 2025-07-22 04:19 | 1.603 | 1.6017 | 248.1945 | 248.75 | 0.55554 | 0.31668 | 0.60576 | 0.040654 | 74.5443 | 75.868 | 61.3932 | 500 | 498.8426 | 55.2355 | 0.58601 | 38.6502 | 39.5399 | 500 | 0 | 0 | 0 | 0 | 0 | 0 | 0 | 40.7986 | 1.5904 | 0.0066551 | 3.9659 | 55.042 | 0.85359 | 18.1297 | 1.7818 | 2025.3382 | 75.2062 | 3.2047
2286 | 2025-07-22 04:19 | 1.6043 | 1.6026 | 248.9062 | 248.3854 | 0.52084 | 0.32465 | 0.60569 | 0.040654 | 74.5443 | 75.8898 | 61.3932 | 500 | 498.8426 | 55.2355 | 0.58265 | 38.6502 | 39.5399 | 500 | 0 | 0 | 0 | 0 | 0 | 0 | 0 | 40.7986 | 1.5917 | 0.0095486 | 4.0419 | 54.4343 | 0.85359 | 18.1331 | 1.7818 | 2025.3382 | 75.217 | 3.2069
2287 | 2025-07-22 04:19 | 1.6003 | 1.5995 | 248.7326 | 248.0555 | 0.67709 | 0.34961 | 0.60598 | 0.033637 | 74.5226 | 75.8898 | 61.3932 | 500 | 498.8426 | 55.2355 | 0.5803 | 38.6502 | 39.5399 | 500 | 0 | 0 | 0 | 0 | 0 | 0 | 0 | 40.7986 | 1.589 | 0.0023148 | 4.1395 | 53.8339 | 0.8572 | 18.1364 | 1.7818 | 2025.3382 | 75.2062 | 3.1998
2288 | 2025-07-22 04:19 | 1.5995 | 1.5979 | 247.8646 | 248.7847 | 0.92017 | 0.31874 | 0.60576 | 0.040654 | 74.5226 | 75.8898 | 61.3932 | 500 | 498.8426 | 55.2355 | 0.57599 | 38.6502 | 39.5399 | 500 | 0 | 0 | 0 | 0 | 0 | 0 | 0 | 40.7986 | 1.5874 | 0.0036169 | 4.0799 | 53.3312 | 0.88252 | 18.1398 | 1.7818 | 2025.3382 | 75.2062 | 3.1975
2289 | 2025-07-22 04:19 | 1.6056 | 1.6045 | 248.368 | 248.316 | 0.052063 | 0.3151 | 0.60576 | 0.040654 | 74.5226 | 75.8898 | 61.3932 | 500 | 498.8426 | 55.2409 | 0.57201 | 38.6502 | 39.5399 | 500 | 0 | 0 | 0 | 0 | 0 | 0 | 0 | 40.8203 | 1.5939 | 0.010417 | 3.9659 | 52.7344 | 0.88976 | 18.1435 | 1.782 | 2025.3382 | 75.2062 | 3.2101
2290 | 2025-07-22 04:19 | 1.6037 | 1.6019 | 248.9062 | 248.1945 | 0.71179 | 0.34576 | 0.60576 | 0.040726 | 74.5226 | 75.8898 | 61.3932 | 500 | 498.8426 | 55.2355 | 0.56977 | 38.6502 | 39.5399 | 500 | 0 | 0 | 0 | 0 | 0 | 0 | 0 | 40.8203 | 1.5914 | 0.0020255 | 4.1233 | 52.5065 | 0.87167 | 18.1465 | 1.7818 | 2025.3382 | 75.2062 | 3.2056
2291 | 2025-07-22 04:20 | 1.6014 | 1.6 | 248.0035 | 248.8194 | 0.81595 | 0.32487 | 0.60576 | 0.040726 | 74.5226 | 75.8247 | 61.3932 | 500 | 498.8426 | 55.2355 | 0.56586 | 38.6936 | 39.5399 | 500 | 0 | 0 | 0 | 0 | 0 | 0 | 0 | 40.8203 | 1.5887 | 0.0030382 | 4.0744 | 51.9712 | 0.84274 | 18.1499 | 1.7818 | 2025.3382 | 75.1736 | 3.2014
2292 | 2025-07-22 04:20 | 1.6078 | 1.6043 | 248.2812 | 248.4896 | 0.20834 | 0.31782 | 0.60576 | 0.040726 | 74.5226 | 75.8247 | 61.4149 | 500 | 498.8426 | 55.2355 | 0.56178 | 38.6502 | 39.5399 | 500 | 0 | 0 | 0 | 0 | 0 | 0 | 0 | 40.8203 | 1.5929 | 0.010851 | 3.9334 | 51.8374 | 0.83912 | 18.1532 | 1.7818 | 2025.3382 | 75.1736 | 3.2121
2293 | 2025-07-22 04:20 | 1.6053 | 1.6033 | 248.9757 | 247.8299 | 1.1458 | 0.3444 | 0.60677 | 0.040726 | 74.4575 | 75.8247 | 61.4149 | 500 | 498.8426 | 55.2355 | 0.55867 | 38.6502 | 39.5399 | 500 | 0 | 0 | 0 | 0 | 0 | 0 | 0 | 40.8203 | 1.5926 | 0.0017361 | 4.1178 | 51.2406 | 0.8572 | 18.1566 | 1.7818 | 2025.3382 | 75.1411 | 3.2086
2294 | 2025-07-22 04:20 | 1.6008 | 1.5991 | 248.125 | 248.75 | 0.625 | 0.34201 | 0.60576 | 0.040726 | 74.4575 | 75.803 | 61.4149 | 500 | 498.8426 | 55.2355 | 0.55595 | 38.6502 | 39.5399 | 500 | 0 | 0 | 0 | 0 | 0 | 0 | 0 | 40.8854 | 1.588 | 0.0026042 | 4.1612 | 50.7125 | 0.8138 | 18.1599 | 1.7818 | 2025.3382 | 75.1302 | 3.1999
2295 | 2025-07-22 04:20 | 1.6027 | 1.6027 | 248.0035 | 248.7153 | 0.71179 | 0.31212 | 0.60684 | 0.040654 | 74.4575 | 75.803 | 61.4149 | 500 | 498.8426 | 55.2355 | 0.55201 | 38.6502 | 39.5399 | 500 | 0 | 0 | 0 | 0 | 0 | 0 | 0 | 40.8854 | 1.5896 | 0.004919 | 4.0582 | 50.0217 | 0.87529 | 18.1633 | 1.7818 | 2025.3382 | 75.1302 | 3.2054
2296 | 2025-07-22 04:20 | 1.6042 | 1.6017 | 248.2639 | 248.8368 | 0.57291 | 0.32807 | 0.60684 | 0.040654 | 74.4575 | 75.803 | 61.4149 | 500 | 498.8426 | 55.2355 | 0.54829 | 38.6502 | 39.5399 | 500 | 0 | 0 | 0 | 0 | 0 | 0 | 0 | 40.8854 | 1.5916 | 0.011285 | 4.0419 | 49.8879 | 0.86444 | 18.1666 | 1.7818 | 2025.3382 | 75.1302 | 3.2059
2297 | 2025-07-22 04:20 | 1.6042 | 1.6036 | 248.8715 | 248.0903 | 0.78125 | 0.3386 | 0.60843 | 0.040871 | 74.4575 | 75.803 | 61.4149 | 500 | 498.8426 | 55.2355 | 0.5455 | 38.6502 | 39.5399 | 500 | 0 | 0 | 0 | 0 | 0 | 0 | 0 | 40.8854 | 1.5911 | 0.0011574 | 4.2263 | 49.3164 | 0.86444 | 18.1703 | 1.7818 | 2025.3382 | 75.1302 | 3.2078
2298 | 2025-07-22 04:20 | 1.602 | 1.6 | 248.2118 | 248.5938 | 0.38193 | 0.3386 | 0.60836 | 0.040654 | 74.4358 | 75.803 | 61.48 | 500 | 498.8426 | 55.2355 | 0.54188 | 38.6502 | 39.5399 | 500 | 0 | 0 | 0 | 0 | 0 | 0 | 0 | 40.9071 | 1.5885 | 0.0031829 | 4.2372 | 48.8064 | 0.84997 | 18.1736 | 1.7818 | 2025.3382 | 75.1194 | 3.202
2299 | 2025-07-22 04:21 | 1.6047 | 1.6026 | 248.3507 | 248.316 | 0.034698 | 0.32167 | 0.60728 | 0.040726 | 74.4358 | 75.803 | 61.48 | 500 | 498.8426 | 55.2355 | 0.53827 | 38.6502 | 39.5399 | 500 | 0 | 0 | 0 | 0 | 0 | 0 | 0 | 40.9071 | 1.5911 | 0.0052083 | 4.1992 | 48.792 | 0.87167 | 18.1767 | 1.7818 | 2025.3382 | 75.1194 | 3.2073
2300 | 2025-07-22 04:21 | 1.5982 | 1.5972 | 247.4653 | 249.3403 | 1.875 | 0.34093 | 0.60692 | 0.040654 | 74.4358 | 75.7812 | 61.48 | 500 | 498.8426 | 55.2355 | 0.53526 | 38.6502 | 39.5399 | 500 | 0 | 0 | 0 | 0 | 0 | 0 | 0 | 40.9071 | 1.5851 | 0.0043403 | 4.1612 | 47.8986 | 0.82465 | 18.18 | 1.7818 | 2025.3382 | 75.1085 | 3.1955
2301 | 2025-07-22 04:21 | 1.6043 | 1.6032 | 248.8368 | 247.9688 | 0.86804 | 0.32167 | 0.60728 | 0.040726 | 74.4358 | 75.7812 | 61.48 | 500 | 498.8426 | 55.2355 | 0.5319 | 38.6502 | 39.5399 | 500 | 0 | 0 | 0 | 0 | 0 | 0 | 0 | 40.9071 | 1.591 | 0.0011574 | 4.2589 | 47.8009 | 0.8572 | 18.1834 | 1.7818 | 2025.3382 | 75.1085 | 3.2075
2302 | 2025-07-22 04:21 | 1.6027 | 1.6011 | 248.2986 | 248.5243 | 0.22568 | 0.33968 | 0.60728 | 0.040726 | 74.4358 | 75.7812 | 61.48 | 500 | 498.8426 | 55.2355 | 0.52857 | 38.6502 | 39.5399 | 500 | 0 | 0 | 0 | 0 | 0 | 0 | 0 | 40.9505 | 1.5903 | 0.0030382 | 4.2318 | 47.3126 | 0.8572 | 18.187 | 1.7818 | 2025.3382 | 75.1085 | 3.2038
2303 | 2025-07-22 04:21 | 1.6021 | 1.6003 | 248.3333 | 248.5938 | 0.26044 | 0.33887 | 0.60742 | 0.040726 | 74.4358 | 75.7812 | 61.5017 | 500 | 498.8426 | 55.2355 | 0.52481 | 38.6502 | 39.5399 | 500 | 0 | 0 | 0 | 0 | 0 | 0 | 0 | 40.9505 | 1.5893 | 0.0028935 | 4.2372 | 46.828 | 0.86444 | 18.1907 | 1.7818 | 2025.3382 | 75.1085 | 3.2024
2304 | 2025-07-22 04:21 | 1.599 | 1.5972 | 247.8993 | 248.8368 | 0.9375 | 0.32362 | 0.60843 | 0.040726 | 74.3924 | 75.7812 | 61.5017 | 500 | 498.8426 | 55.2355 | 0.52217 | 38.6285 | 39.5399 | 500 | 0 | 0 | 0 | 0 | 0 | 0 | 0 | 40.9505 | 1.5856 | 0.0059317 | 4.1775 | 46.2167 | 0.86806 | 18.1934 | 1.7818 | 2025.3382 | 75.0868 | 3.1962
2305 | 2025-07-22 04:21 | 1.6049 | 1.6024 | 248.5938 | 247.8819 | 0.71182 | 0.32151 | 0.60843 | 0.040726 | 74.3924 | 75.7161 | 61.5017 | 500 | 498.8426 | 55.2355 | 0.51845 | 38.6285 | 39.5399 | 500 | 0 | 0 | 0 | 0 | 0 | 0 | 0 | 40.9505 | 1.5916 | 0.0083912 | 4.1558 | 46.2167 | 0.88252 | 18.197 | 1.7818 | 2025.3382 | 75.0543 | 3.2073
2306 | 2025-07-22 04:22 | 1.603 | 1.6019 | 248.7153 | 247.8819 | 0.83334 | 0.34332 | 0.60843 | 0.040654 | 74.3924 | 75.7161 | 61.5017 | 500 | 498.8426 | 55.2355 | 0.51541 | 38.6285 | 39.5399 | 500 | 0 | 0 | 0 | 0 | 0 | 0 | 0 | 40.9505 | 1.5897 | 0.0015914 | 4.2535 | 45.685 | 0.87167 | 18.2004 | 1.7818 | 2025.3382 | 75.0543 | 3.2049
2307 | 2025-07-22 04:22 | 1.6007 | 1.5995 | 248.1597 | 248.4549 | 0.29514 | 0.33588 | 0.60952 | 0.040654 | 74.3924 | 75.7161 | 61.5451 | 500 | 498.8426 | 55.2355 | 0.51172 | 38.6285 | 39.5616 | 500 | 0 | 0 | 0 | 0 | 0 | 0 | 0 | 40.9505 | 1.5875 | 0.0030382 | 4.248 | 45.6272 | 0.86444 | 18.204 | 1.7818 | 2025.3382 | 75.0543 | 3.2002
2308 | 2025-07-22 04:22 | 1.6003 | 1.5995 | 247.6389 | 248.6979 | 1.0591 | 0.31901 | 0.60952 | 0.040726 | 74.3924 | 75.7161 | 61.5451 | 500 | 498.8426 | 55.2355 | 0.5077 | 38.6285 | 39.5399 | 500 | 0 | 0 | 0 | 0 | 0 | 0 | 0 | 40.9505 | 1.587 | 0.0065104 | 4.1233 | 45.2112 | 0.8355 | 18.2074 | 1.7818 | 2025.3382 | 75.0543 | 3.1998
2309 | 2025-07-22 04:22 | 1.6036 | 1.6021 | 248.4722 | 247.8472 | 0.625 | 0.32758 | 0.60952 | 0.040726 | 74.349 | 75.7161 | 61.5451 | 500 | 498.8426 | 55.3494 | 0.5047 | 38.6285 | 39.5399 | 500 | 0 | 0 | 0 | 0 | 0 | 0 | 0 | 40.9505 | 1.5904 | 0.0094039 | 4.2372 | 44.8785 | 0.86806 | 18.2105 | 1.7855 | 2025.3382 | 75.0326 | 3.2057
2310 | 2025-07-22 04:22 | 1.6032 | 1.6008 | 248.559 | 247.9514 | 0.6076 | 0.34174 | 0.61053 | 0.040726 | 74.349 | 75.7161 | 61.5451 | 500 | 498.8426 | 55.3494 | 0.50644 | 38.6285 | 39.5399 | 500 | 0 | 0 | 0 | 0 | 0 | 0 | 0 | 40.9939 | 1.5897 | 0.0018808 | 4.2535 | 44.231 | 0.87529 | 18.2138 | 1.7855 | 2025.3382 | 75.0326 | 3.204
2311 | 2025-07-22 04:22 | 1.6013 | 1.6003 | 247.9167 | 248.2812 | 0.36459 | 0.34082 | 0.60938 | 0.040654 | 74.349 | 75.6944 | 61.5451 | 500 | 498.8426 | 55.2355 | 0.52517 | 38.6285 | 39.5399 | 500 | 0 | 0 | 0 | 0 | 0 | 0 | 0 | 40.9722 | 1.588 | 0.0020255 | 4.248 | 43.6487 | 0.86806 | 18.2174 | 1.7818 | 2025.3382 | 75.0217 | 3.2015
2312 | 2025-07-22 04:22 | 1.6001 | 1.5978 | 247.6215 | 248.8368 | 1.2153 | 0.30973 | 0.60952 | 0.040726 | 74.349 | 75.6944 | 61.5668 | 500 | 498.8426 | 55.3494 | 0.5421 | 38.6285 | 39.5399 | 500 | 0 | 0 | 0 | 0 | 0 | 0 | 0 | 40.9939 | 1.5856 | 0.005353 | 4.2101 | 43.6053 | 0.87529 | 18.2208 | 1.7855 | 2025.3382 | 75.0217 | 3.1979
2313 | 2025-07-22 04:22 | 1.6058 | 1.6042 | 248.6458 | 247.8472 | 0.79861 | 0.34115 | 0.61053 | 0.040726 | 74.349 | 75.6944 | 61.5668 | 500 | 498.8426 | 55.2355 | 0.55834 | 38.6285 | 39.5399 | 500 | 0 | 0 | 0 | 0 | 0 | 0 | 0 | 40.9939 | 1.5923 | 0.0011574 | 4.2969 | 43.0519 | 0.83912 | 18.2241 | 1.7818 | 2025.3382 | 75.0217 | 3.2099
2314 | 2025-07-22 04:23 | 1.599 | 1.5978 | 247.934 | 248.5417 | 0.60764 | 0.32959 | 0.61053 | 0.040726 | 74.3056 | 75.6944 | 61.6319 | 500 | 498.8426 | 55.3494 | 0.57357 | 38.6285 | 39.5399 | 500 | 0 | 0 | 0 | 0 | 0 | 0 | 0 | 40.9939 | 1.5867 | 0.0030382 | 4.3457 | 43.5004 | 0.87167 | 18.2275 | 1.7855 | 2025.3382 | 75 | 3.1968
2315 | 2025-07-22 04:23 | 1.6011 | 1.6003 | 247.7778 | 248.6111 | 0.83331 | 0.32747 | 0.60952 | 0.040654 | 74.3056 | 75.651 | 61.6319 | 500 | 498.8426 | 55.2355 | 0.58536 | 38.6285 | 39.5399 | 500 | 0 | 0 | 0 | 0 | 0 | 0 | 0 | 40.9939 | 1.5868 | 0.0065104 | 4.1667 | 42.9326 | 0.84274 | 18.2305 | 1.7818 | 2025.3382 | 74.9783 | 3.2014
2316 | 2025-07-22 04:23 | 1.602 | 1.5982 | 247.7778 | 248.2812 | 0.50348 | 0.31624 | 0.61068 | 0.040726 | 74.2839 | 75.651 | 61.6319 | 500 | 498.8426 | 55.2355 | 0.59889 | 38.6285 | 39.5616 | 500 | 0 | 0 | 0 | 0 | 0 | 0 | 0 | 40.9939 | 1.5868 | 0.010706 | 4.1558 | 42.8892 | 0.85359 | 18.2342 | 1.7818 | 2025.3382 | 74.9674 | 3.2002
2317 | 2025-07-22 04:23 | 1.6011 | 1.5991 | 248.4375 | 247.7604 | 0.67706 | 0.33588 | 0.61162 | 0.040654 | 74.2839 | 75.6293 | 61.6536 | 500 | 498.8426 | 55.2355 | 0.61089 | 38.6285 | 39.5399 | 500 | 0 | 0 | 0 | 0 | 0 | 0 | 0 | 40.9939 | 1.5868 | 0.0017361 | 4.3132 | 42.5528 | 0.83912 | 18.2375 | 1.7818 | 2025.3382 | 74.9566 | 3.2002
2318 | 2025-07-22 04:23 | 1.6011 | 1.5991 | 248.0555 | 248.3507 | 0.29514 | 0.33583 | 0.61263 | 0.040726 | 74.2839 | 75.651 | 61.6536 | 500 | 498.8426 | 55.2355 | 0.62109 | 38.6285 | 39.5399 | 500 | 0 | 0 | 0 | 0 | 0 | 0 | 0 | 41.0373 | 1.587 | 0.0028935 | 4.3349 | 42.1369 | 0.83912 | 18.2409 | 1.7818 | 2025.3382 | 74.9674 | 3.2002
2319 | 2025-07-22 04:23 | 1.5966 | 1.5946 | 247.257 | 248.6806 | 1.4236 | 0.31896 | 0.61162 | 0.040654 | 74.2839 | 75.651 | 61.6536 | 500 | 498.8426 | 55.2355 | 0.62959 | 38.6285 | 39.5399 | 500 | 0 | 0 | 0 | 0 | 0 | 0 | 0 | 41.0373 | 1.5828 | 0.0036169 | 4.248 | 41.6377 | 0.87167 | 18.2439 | 1.7818 | 2025.3382 | 74.9674 | 3.1913
2320 | 2025-07-22 04:23 | 1.6033 | 1.6011 | 248.6979 | 247.4479 | 1.25 | 0.3355 | 0.61162 | 0.040726 | 74.2839 | 75.6076 | 61.6536 | 500 | 498.8426 | 55.344 | 0.63968 | 38.6285 | 39.5399 | 500 | 0 | 0 | 0 | 0 | 0 | 0 | 0 | 41.0373 | 1.59 | 0.009838 | 4.1667 | 41.6667 | 0.86806 | 18.2476 | 1.7853 | 2025.3382 | 74.9457 | 3.2044
2321 | 2025-07-22 04:24 | 1.6008 | 1.5994 | 248.4375 | 247.5521 | 0.88541 | 0.3374 | 0.61147 | 0.040726 | 74.2839 | 75.6076 | 61.6754 | 500 | 498.8426 | 55.2355 | 0.64782 | 38.6285 | 39.5399 | 500 | 0 | 0 | 0 | 0 | 0 | 0 | 0 | 41.0373 | 1.5878 | 0.0024595 | 4.1829 | 41.616 | 0.87167 | 18.2506 | 1.7818 | 2025.3382 | 74.9457 | 3.2002
2322 | 2025-07-22 04:24 | 1.5972 | 1.5949 | 247.7778 | 248.3333 | 0.55554 | 0.34272 | 0.61147 | 0.040726 | 74.2188 | 75.6076 | 61.6754 | 500 | 498.8426 | 55.2355 | 0.6577 | 38.6285 | 39.5616 | 500 | 0 | 0 | 0 | 0 | 0 | 0 | 0 | 41.0373 | 1.5848 | 0.0017361 | 4.1884 | 41.2326 | 0.88252 | 18.2542 | 1.7818 | 2025.3382 | 74.9132 | 3.1921
2323 | 2025-07-22 04:24 | 1.6 | 1.5984 | 247.7257 | 248.2292 | 0.50348 | 0.32286 | 0.61162 | 0.040654 | 74.2188 | 75.6076 | 61.6754 | 500 | 498.8426 | 55.344 | 0.66526 | 38.6285 | 39.5399 | 500 | 0 | 0 | 0 | 0 | 0 | 0 | 0 | 41.0373 | 1.587 | 0.0036169 | 4.1016 | 41.0554 | 0.86806 | 18.2576 | 1.7853 | 2025.3382 | 74.9132 | 3.1984
2324 | 2025-07-22 04:24 | 1.5972 | 1.5952 | 247.2743 | 248.7153 | 1.4409 | 0.3201 | 0.61263 | 0.040654 | 74.2622 | 75.6076 | 61.7405 | 500 | 498.8426 | 55.3494 | 0.66927 | 38.6285 | 39.5399 | 500 | 0 | 0 | 0 | 0 | 0 | 0 | 0 | 41.0373 | 1.5843 | 0.0046296 | 4.1178 | 40.5852 | 0.86806 | 18.2612 | 1.7855 | 2025.3382 | 74.9349 | 3.1924
2325 | 2025-07-22 04:24 | 1.6043 | 1.6021 | 248.6458 | 247.5868 | 1.0591 | 0.34104 | 0.61277 | 0.040654 | 74.2188 | 75.5642 | 61.7405 | 500 | 498.8426 | 55.2355 | 0.66175 | 38.6285 | 39.5399 | 500 | 0 | 0 | 0 | 0 | 0 | 0 | 0 | 41.0373 | 1.5911 | 0.0082465 | 4.1667 | 40.5888 | 0.83912 | 18.2646 | 1.7818 | 2025.3382 | 74.8915 | 3.2065
2326 | 2025-07-22 04:24 | 1.5994 | 1.5978 | 248.0729 | 248.316 | 0.24307 | 0.33274 | 0.61263 | 0.040726 | 74.2188 | 75.5642 | 61.7622 | 500 | 498.8426 | 55.3494 | 0.6552 | 38.6285 | 39.5616 | 500 | 0 | 0 | 0 | 0 | 0 | 0 | 0 | 40.9939 | 1.587 | 0.0017361 | 4.1775 | 40.6069 | 0.86444 | 18.2679 | 1.7855 | 2025.3382 | 74.8915 | 3.1972
2327 | 2025-07-22 04:24 | 1.5958 | 1.5952 | 247.066 | 248.9236 | 1.8576 | 0.33344 | 0.61249 | 0.040654 | 74.2188 | 75.5642 | 61.7622 | 500 | 498.8426 | 55.2409 | 0.64963 | 38.6285 | 39.5399 | 500 | 0 | 0 | 0 | 0 | 0 | 0 | 0 | 41.0373 | 1.5832 | 0.0036169 | 4.1884 | 40.3067 | 0.8572 | 18.2712 | 1.782 | 2025.3382 | 74.8915 | 3.191
2328 | 2025-07-22 04:24 | 1.6042 | 1.6014 | 248.4028 | 247.5174 | 0.88541 | 0.3303 | 0.61147 | 0.040654 | 74.2188 | 75.5642 | 61.7622 | 500 | 498.8426 | 55.2355 | 0.64345 | 38.6285 | 39.5399 | 500 | 0 | 0 | 0 | 0 | 0 | 0 | 0 | 41.0373 | 1.5914 | 0.0091146 | 4.1558 | 40.3067 | 0.8572 | 18.2746 | 1.7818 | 2025.3382 | 74.8915 | 3.2056
2329 | 2025-07-22 04:25 | 1.6 | 1.5988 | 248.1597 | 248.0903 | 0.069458 | 0.32796 | 0.61372 | 0.040654 | 74.2188 | 75.5642 | 61.7622 | 500 | 498.8426 | 55.3494 | 0.63976 | 38.6285 | 39.5399 | 500 | 0 | 0 | 0 | 0 | 0 | 0 | 0 | 41.0373 | 1.5874 | 0.0023148 | 4.1992 | 39.7967 | 0.87167 | 18.2776 | 1.7855 | 2025.3382 | 74.8915 | 3.1988
2330 | 2025-07-22 04:25 | 1.5982 | 1.5971 | 247.4653 | 248.7153 | 1.25 | 0.32612 | 0.61372 | 0.040654 | 74.1971 | 75.5642 | 61.7839 | 500 | 498.8426 | 55.3494 | 0.63455 | 38.6285 | 39.5399 | 500 | 0 | 0 | 0 | 0 | 0 | 0 | 0 | 41.0373 | 1.5854 | 0.0046296 | 4.1829 | 39.7931 | 0.88614 | 18.2812 | 1.7855 | 2025.3382 | 74.8806 | 3.1953
2331 | 2025-07-22 04:25 | 1.6049 | 1.6033 | 248.2292 | 247.2396 | 0.98959 | 0.32688 | 0.61372 | 0.040654 | 74.1971 | 75.5425 | 61.7839 | 500 | 498.8426 | 55.3494 | 0.62959 | 38.6285 | 39.5399 | 500 | 0 | 0 | 0 | 0 | 0 | 0 | 0 | 41.0373 | 1.592 | 0.010272 | 4.0419 | 39.6629 | 0.8572 | 18.2846 | 1.7855 | 2025.3382 | 74.8698 | 3.2082
2332 | 2025-07-22 04:25 | 1.6003 | 1.599 | 247.9167 | 248.1597 | 0.24307 | 0.33968 | 0.61263 | 0.040654 | 74.1971 | 75.5425 | 61.7839 | 500 | 498.8426 | 55.3494 | 0.62594 | 38.6285 | 39.5182 | 500 | 0 | 0 | 0 | 0 | 0 | 0 | 0 | 41.0373 | 1.5878 | 0.0015914 | 4.1992 | 39.6304 | 0.88252 | 18.2882 | 1.7855 | 2025.3382 | 74.8698 | 3.1992
2333 | 2025-07-22 04:25 | 1.6003 | 1.599 | 247.3438 | 248.2292 | 0.88544 | 0.3253 | 0.61256 | 0.040654 | 74.1971 | 75.5425 | 61.849 | 500 | 498.8426 | 55.3494 | 0.62099 | 38.6285 | 39.5182 | 500 | 0 | 0 | 0 | 0 | 0 | 0 | 0 | 41.0373 | 1.5874 | 0.0054977 | 4.1124 | 39.5869 | 0.85359 | 18.2916 | 1.7855 | 2025.3382 | 74.8698 | 3.1992
2334 | 2025-07-22 04:25 | 1.6 | 1.5979 | 247.8472 | 248.1076 | 0.26041 | 0.31554 | 0.61473 | 0.040726 | 74.1971 | 75.5425 | 61.849 | 500 | 498.8426 | 55.2409 | 0.61722 | 38.6285 | 39.5182 | 500 | 0 | 0 | 0 | 0 | 0 | 0 | 0 | 41.0373 | 1.587 | 0.010851 | 3.9822 | 39.0625 | 0.86806 | 18.2946 | 1.782 | 2025.3382 | 74.8698 | 3.1979
2335 | 2025-07-22 04:25 | 1.6 | 1.5972 | 248.1423 | 248.2812 | 0.13892 | 0.33974 | 0.61473 | 0.040726 | 74.1971 | 75.4991 | 61.849 | 500 | 498.8426 | 55.344 | 0.61419 | 38.6285 | 39.5182 | 500 | 0 | 0 | 0 | 0 | 0 | 0 | 0 | 41.0373 | 1.5872 | 0.0017361 | 4.2046 | 39.4567 | 0.87529 | 18.298 | 1.7853 | 2025.3382 | 74.8481 | 3.1972
2336 | 2025-07-22 04:26 | 1.5991 | 1.5969 | 247.4653 | 248.2639 | 0.79861 | 0.32845 | 0.61531 | 0.040871 | 74.1971 | 75.4991 | 61.849 | 500 | 498.8426 | 55.3494 | 0.60985 | 38.6285 | 39.5182 | 500 | 0 | 0 | 0 | 0 | 0 | 0 | 0 | 41.0373 | 1.5861 | 0.0034722 | 4.2535 | 39.0661 | 0.85359 | 18.3013 | 1.7855 | 2025.3382 | 74.8481 | 3.196
2337 | 2025-07-22 04:26 | 1.6033 | 1.6019 | 248.368 | 247.4653 | 0.90277 | 0.32595 | 0.61473 | 0.040726 | 74.1971 | 75.4991 | 61.8707 | 500 | 498.8426 | 55.3494 | 0.60652 | 38.6285 | 39.5182 | 500 | 0 | 0 | 0 | 0 | 0 | 0 | 0 | 41.0373 | 1.59 | 0.0088252 | 4.2535 | 39.0155 | 0.84274 | 18.3047 | 1.7855 | 2025.3382 | 74.8481 | 3.2052
2338 | 2025-07-22 04:26 | 1.5995 | 1.5985 | 248.3333 | 248.0555 | 0.27777 | 0.34554 | 0.61466 | 0.040726 | 74.1971 | 75.4991 | 61.8707 | 500 | 498.8426 | 55.3494 | 0.60308 | 38.6285 | 39.5182 | 500 | 0 | 0 | 0 | 0 | 0 | 0 | 0 | 41.0373 | 1.5862 | 0.0015914 | 4.2046 | 39.048 | 0.85359 | 18.3083 | 1.7855 | 2025.3382 | 74.8481 | 3.1981
2339 | 2025-07-22 04:26 | 1.5964 | 1.5949 | 247.1007 | 248.6806 | 1.5799 | 0.32796 | 0.6148 | 0.040654 | 74.1753 | 75.4991 | 61.8707 | 500 | 498.8426 | 55.3494 | 0.59881 | 38.6285 | 39.5182 | 500 | 0 | 0 | 0 | 0 | 0 | 0 | 0 | 41.0373 | 1.5836 | 0.0034722 | 4.1612 | 39.0589 | 0.86444 | 18.3113 | 1.7855 | 2025.3382 | 74.8372 | 3.1913
2340 | 2025-07-22 04:26 | 1.6027 | 1.6014 | 248.368 | 247.1875 | 1.1805 | 0.32102 | 0.61538 | 0.040654 | 74.1753 | 75.4557 | 61.9141 | 500 | 498.8426 | 55.2355 | 0.5948 | 38.6285 | 39.5182 | 500 | 0 | 0 | 0 | 0 | 0 | 0 | 0 | 41.0373 | 1.5898 | 0.010995 | 4.1612 | 39.0516 | 0.85359 | 18.3147 | 1.7818 | 2025.3382 | 74.8155 | 3.2041
2341 | 2025-07-22 04:26 | 1.6007 | 1.5991 | 248.4202 | 247.7431 | 0.67709 | 0.34744 | 0.61531 | 0.040654 | 74.1753 | 75.4557 | 61.9141 | 500 | 498.8426 | 55.344 | 0.59165 | 38.6285 | 39.5182 | 500 | 0 | 0 | 0 | 0 | 0 | 0 | 0 | 40.9939 | 1.5875 | 0.0015914 | 4.1829 | 39.0806 | 0.84997 | 18.3183 | 1.7853 | 2025.3382 | 74.8155 | 3.1998
2342 | 2025-07-22 04:26 | 1.5991 | 1.5971 | 247.3264 | 248.2812 | 0.95486 | 0.33333 | 0.61646 | 0.040726 | 74.1753 | 75.4557 | 61.9141 | 500 | 498.8426 | 55.2355 | 0.58742 | 38.6285 | 39.5182 | 500 | 0 | 0 | 0 | 0 | 0 | 0 | 0 | 40.9939 | 1.5861 | 0.0031829 | 4.1992 | 39.001 | 0.84997 | 18.3217 | 1.7818 | 2025.3382 | 74.8155 | 3.1962
2343 | 2025-07-22 04:26 | 1.5995 | 1.5997 | 247.118 | 248.2465 | 1.1285 | 0.31353 | 0.61646 | 0.040871 | 74.1102 | 75.4557 | 61.9575 | 500 | 498.8426 | 55.3494 | 0.58366 | 38.6285 | 39.5182 | 500 | 0 | 0 | 0 | 0 | 0 | 0 | 0 | 40.9939 | 1.5867 | 0.0047743 | 4.0473 | 38.614 | 0.88252 | 18.325 | 1.7855 | 2025.3382 | 74.783 | 3.1992
2344 | 2025-07-22 04:27 | 1.6036 | 1.6024 | 248.2118 | 247.309 | 0.9028 | 0.32981 | 0.61538 | 0.040726 | 74.1536 | 75.434 | 61.9575 | 500 | 498.8426 | 55.3494 | 0.57968 | 38.6285 | 39.5182 | 500 | 0 | 0 | 0 | 0 | 0 | 0 | 0 | 40.9939 | 1.5906 | 0.0088252 | 4.1341 | 38.9685 | 0.8572 | 18.3284 | 1.7855 | 2025.3382 | 74.7938 | 3.206
2345 | 2025-07-22 04:27 | 1.5995 | 1.5978 | 248.1597 | 247.7257 | 0.43402 | 0.33854 | 0.61473 | 0.040654 | 74.1102 | 75.434 | 61.9575 | 500 | 498.8426 | 55.2355 | 0.57697 | 38.6285 | 39.5182 | 500 | 0 | 0 | 0 | 0 | 0 | 0 | 0 | 40.9722 | 1.5867 | 0.0020255 | 4.1775 | 38.9974 | 0.88614 | 18.3317 | 1.7818 | 2025.3382 | 74.7721 | 3.1973
2346 | 2025-07-22 04:27 | 1.5985 | 1.5972 | 247.2396 | 248.2465 | 1.0069 | 0.32172 | 0.61473 | 0.040726 | 74.1536 | 75.434 | 61.9575 | 500 | 498.8426 | 55.3494 | 0.57292 | 38.6285 | 39.5182 | 500 | 0 | 0 | 0 | 0 | 0 | 0 | 0 | 40.9939 | 1.5856 | 0.0043403 | 4.1829 | 38.9106 | 0.88252 | 18.335 | 1.7855 | 2025.3382 | 74.7938 | 3.1957
2347 | 2025-07-22 04:27 | 1.6049 | 1.6026 | 247.6389 | 248.0382 | 0.39932 | 0.33366 | 0.6148 | 0.040654 | 74.1102 | 75.434 | 61.9575 | 500 | 498.8426 | 55.3494 | 0.56923 | 38.6285 | 39.5182 | 500 | 0 | 0 | 0 | 0 | 0 | 0 | 0 | 40.9722 | 1.5917 | 0.010706 | 4.0419 | 38.4332 | 0.87167 | 18.3384 | 1.7855 | 2025.3382 | 74.7721 | 3.2075
2348 | 2025-07-22 04:27 | 1.602 | 1.6001 | 247.8299 | 247.6042 | 0.22571 | 0.33203 | 0.61531 | 0.040726 | 74.1102 | 75.3689 | 62.0009 | 500 | 498.8426 | 55.3494 | 0.56619 | 38.6285 | 39.5182 | 500 | 0 | 0 | 0 | 0 | 0 | 0 | 0 | 40.9939 | 1.5891 | 0.004919 | 4.069 | 38.7189 | 0.85359 | 18.342 | 1.7855 | 2025.3382 | 74.7396 | 3.2021
2349 | 2025-07-22 04:27 | 1.5985 | 1.5966 | 246.9965 | 248.2292 | 1.2327 | 0.32444 | 0.61538 | 0.040654 | 74.1536 | 75.3689 | 62.0009 | 500 | 498.8426 | 55.2409 | 0.56311 | 38.6285 | 39.5182 | 500 | 0 | 0 | 0 | 0 | 0 | 0 | 0 | 40.9939 | 1.5856 | 0.010851 | 4.0093 | 38.831 | 0.83912 | 18.3451 | 1.782 | 2025.3382 | 74.7613 | 3.1952
2350 | 2025-07-22 04:27 | 1.6019 | 1.6001 | 247.8472 | 247.1701 | 0.67709 | 0.32845 | 0.61654 | 0.030671 | 74.0885 | 75.3689 | 62.0009 | 500 | 498.8426 | 55.3494 | 0.56066 | 38.6285 | 39.5182 | 500 | 0 | 0 | 0 | 0 | 0 | 0 | 0 | 40.9505 | 1.589 | 0.0013021 | 4.2155 | 38.8527 | 0.82827 | 18.3484 | 1.7855 | 2025.3382 | 74.7287 | 3.202
2351 | 2025-07-22 04:28 | 1.6017 | 1.5994 | 247.7604 | 247.4653 | 0.29517 | 0.32633 | 0.61538 | 0.040654 | 74.0885 | 75.4123 | 62.0226 | 500 | 498.8426 | 55.344 | 0.55664 | 38.6285 | 39.5182 | 500 | 0 | 0 | 0 | 0 | 0 | 0 | 0 | 40.9505 | 1.5885 | 0.0031829 | 4.2046 | 38.8202 | 0.8572 | 18.3518 | 1.7853 | 2025.3382 | 74.7504 | 3.2011
2352 | 2025-07-22 04:28 | 1.5984 | 1.5964 | 247.2917 | 248.1076 | 0.81595 | 0.3303 | 0.61523 | 0.040654 | 74.0885 | 75.3472 | 62.0226 | 500 | 498.8426 | 55.344 | 0.55324 | 38.6285 | 39.5182 | 500 | 0 | 0 | 0 | 0 | 0 | 0 | 0 | 40.9505 | 1.5842 | 0.0023148 | 4.324 | 38.8961 | 0.86806 | 18.3554 | 1.7853 | 2025.3382 | 74.7179 | 3.1947
2353 | 2025-07-22 04:28 | 1.6005 | 1.5984 | 247.4305 | 248.4028 | 0.97223 | 0.30583 | 0.61531 | 0.040871 | 74.0885 | 75.3472 | 62.0226 | 500 | 498.8426 | 55.3494 | 0.54952 | 38.6285 | 39.5182 | 500 | 0 | 0 | 0 | 0 | 0 | 0 | 0 | 40.9505 | 1.5864 | 0.011574 | 4.1612 | 38.8817 | 0.86444 | 18.3588 | 1.7855 | 2025.3382 | 74.7179 | 3.1989
2354 | 2025-07-22 04:28 | 1.603 | 1.6014 | 248.4028 | 247.0139 | 1.3889 | 0.34261 | 0.61538 | 0.040654 | 74.0885 | 75.3472 | 62.0877 | 500 | 498.8426 | 55.344 | 0.54554 | 38.6285 | 39.5182 | 500 | 0 | 0 | 0 | 0 | 0 | 0 | 0 | 40.9505 | 1.5896 | 0.0091146 | 4.324 | 39.4387 | 0.87167 | 18.3621 | 1.7853 | 2025.3382 | 74.7179 | 3.2044
2355 | 2025-07-22 04:28 | 1.5988 | 1.5969 | 247.3958 | 248.0208 | 0.62503 | 0.33767 | 0.61646 | 0.040726 | 74.0885 | 75.3472 | 62.0443 | 500 | 498.8426 | 55.3494 | 0.5434 | 38.6285 | 39.5182 | 500 | 0 | 0 | 0 | 0 | 0 | 0 | 0 | 40.9505 | 1.5854 | 0.0023148 | 4.2969 | 39.0336 | 0.8572 | 18.3652 | 1.7855 | 2025.3382 | 74.7179 | 3.1957
2356 | 2025-07-22 04:28 | 1.6001 | 1.5979 | 246.9618 | 248.3507 | 1.3889 | 0.3163 | 0.61748 | 0.040654 | 74.0885 | 75.3255 | 62.0443 | 500 | 498.8426 | 55.344 | 0.53971 | 38.6285 | 39.5182 | 500 | 0 | 0 | 0 | 0 | 0 | 0 | 0 | 40.9505 | 1.5867 | 0.0060764 | 4.2101 | 39.1855 | 0.89699 | 18.3685 | 1.7853 | 2025.3382 | 74.707 | 3.1981
2357 | 2025-07-22 04:28 | 1.6053 | 1.6036 | 248.3507 | 246.8229 | 1.5277 | 0.33507 | 0.61748 | 0.040654 | 74.0885 | 75.3255 | 62.0443 | 500 | 498.8426 | 55.3494 | 0.53563 | 38.6285 | 39.5182 | 500 | 0 | 0 | 0 | 0 | 0 | 0 | 0 | 40.9505 | 1.5916 | 0.011863 | 4.324 | 39.2253 | 0.86444 | 18.3722 | 1.7855 | 2025.3382 | 74.707 | 3.2089
2358 | 2025-07-22 04:28 | 1.5969 | 1.5948 | 247.4305 | 248.1076 | 0.67709 | 0.32324 | 0.61762 | 0.040726 | 74.0668 | 75.3255 | 62.1094 | 500 | 498.8426 | 55.3494 | 0.5332 | 38.6285 | 39.5182 | 500 | 0 | 0 | 0 | 0 | 0 | 0 | 0 | 40.9505 | 1.5832 | 0.0020255 | 4.2914 | 39.605 | 0.82827 | 18.3755 | 1.7855 | 2025.3382 | 74.6962 | 3.1917
2359 | 2025-07-22 04:29 | 1.5994 | 1.5969 | 247.5695 | 247.9688 | 0.39929 | 0.3214 | 0.61748 | 0.040726 | 74.0668 | 75.3255 | 62.1094 | 500 | 498.8426 | 55.3494 | 0.52984 | 38.6285 | 39.5182 | 500 | 0 | 0 | 0 | 0 | 0 | 0 | 0 | 40.9505 | 1.5855 | 0.011285 | 4.1341 | 39.6304 | 0.87529 | 18.3789 | 1.7855 | 2025.3382 | 74.6962 | 3.1963
2360 | 2025-07-22 04:29 | 1.6007 | 1.5985 | 248.0729 | 246.9444 | 1.1285 | 0.34207 | 0.61762 | 0.040654 | 74.0668 | 75.2604 | 62.1094 | 500 | 498.8426 | 55.344 | 0.52677 | 38.6285 | 39.5182 | 500 | 0 | 0 | 0 | 0 | 0 | 0 | 0 | 40.9071 | 1.587 | 0.0013021 | 4.3023 | 39.6593 | 0.86444 | 18.3825 | 1.7853 | 2025.3382 | 74.6636 | 3.1992
2361 | 2025-07-22 04:29 | 1.5953 | 1.593 | 246.9965 | 248.1945 | 1.1979 | 0.32102 | 0.61762 | 0.040726 | 74.0668 | 75.2604 | 62.1094 | 500 | 498.8426 | 55.3494 | 0.52358 | 38.6285 | 39.5182 | 500 | 0 | 0 | 0 | 0 | 0 | 0 | 0 | 40.9071 | 1.5815 | 0.0026042 | 4.2589 | 40.0535 | 0.88252 | 18.3856 | 1.7855 | 2025.3382 | 74.6636 | 3.1884
2362 | 2025-07-22 04:29 | 1.5994 | 1.5978 | 247.5347 | 247.7951 | 0.26041 | 0.32818 | 0.61871 | 0.040726 | 74.0668 | 75.2604 | 62.1311 | 500 | 498.8426 | 55.344 | 0.51939 | 38.6285 | 39.5182 | 500 | 0 | 0 | 0 | 0 | 0 | 0 | 0 | 40.9071 | 1.5862 | 0.011574 | 4.1233 | 40.2054 | 0.87529 | 18.3889 | 1.7853 | 2025.3382 | 74.6636 | 3.1972
2363 | 2025-07-22 04:29 | 1.5988 | 1.5966 | 247.6042 | 247.2396 | 0.36456 | 0.32926 | 0.61871 | 0.040654 | 74.0668 | 75.2604 | 62.1311 | 500 | 498.8426 | 55.3494 | 0.51635 | 38.6285 | 39.5182 | 500 | 0 | 0 | 0 | 0 | 0 | 0 | 0 | 40.9071 | 1.5855 | 0.0088252 | 4.2046 | 40.068 | 0.8572 | 18.3923 | 1.7855 | 2025.3382 | 74.6636 | 3.1955
2364 | 2025-07-22 04:29 | 1.5942 | 1.5933 | 247.3264 | 247.7431 | 0.41669 | 0.33572 | 0.61863 | 0.040726 | 74.0668 | 75.2604 | 62.1311 | 500 | 498.8426 | 55.3494 | 0.51389 | 38.6285 | 39.5182 | 500 | 0 | 0 | 0 | 0 | 0 | 0 | 0 | 40.9071 | 1.5807 | 0.0015914 | 4.3186 | 40.0933 | 0.8572 | 18.3956 | 1.7855 | 2025.3382 | 74.6636 | 3.1875
2365 | 2025-07-22 04:29 | 1.5982 | 1.5959 | 247.3438 | 248.316 | 0.97223 | 0.31651 | 0.61972 | 0.040726 | 74.0668 | 75.2387 | 62.1311 | 500 | 498.8426 | 55.2355 | 0.51049 | 38.6285 | 39.5182 | 500 | 0 | 0 | 0 | 0 | 0 | 0 | 0 | 40.9071 | 1.5838 | 0.005353 | 4.1829 | 40.0933 | 0.85359 | 18.3987 | 1.7818 | 2025.3382 | 74.6528 | 3.1942
2366 | 2025-07-22 04:30 | 1.5978 | 1.5958 | 247.5695 | 247.8125 | 0.24304 | 0.33409 | 0.61972 | 0.040654 | 74.0668 | 75.2387 | 62.1962 | 500 | 498.8426 | 55.3494 | 0.50713 | 38.6285 | 39.5182 | 500 | 0 | 0 | 0 | 0 | 0 | 0 | 0 | 40.9071 | 1.5843 | 0.0091146 | 4.2752 | 40.1837 | 0.85359 | 18.4023 | 1.7855 | 2025.3382 | 74.6528 | 3.1936
2367 | 2025-07-22 04:30 | 1.5958 | 1.594 | 247.5347 | 247.118 | 0.41669 | 0.34266 | 0.61972 | 0.040726 | 74.0017 | 75.2387 | 62.1745 | 500 | 498.8426 | 55.344 | 0.50456 | 38.6285 | 39.5182 | 500 | 0 | 0 | 0 | 0 | 0 | 0 | 0 | 40.9071 | 1.5826 | 0.0018808 | 4.1775 | 40.9361 | 0.84274 | 18.406 | 1.7853 | 2025.3382 | 74.6202 | 3.1898
2368 | 2025-07-22 04:30 | 1.5965 | 1.5948 | 247.1875 | 247.8125 | 0.625 | 0.3259 | 0.61972 | 0.040726 | 74.0017 | 75.2387 | 62.1962 | 500 | 498.8426 | 55.3494 | 0.51248 | 38.6285 | 39.5182 | 500 | 0 | 0 | 0 | 0 | 0 | 0 | 0 | 40.9071 | 1.5836 | 0.0043403 | 4.1829 | 40.9397 | 0.87167 | 18.409 | 1.7855 | 2025.3382 | 74.6202 | 3.1913
2369 | 2025-07-22 04:30 | 1.5942 | 1.593 | 246.9618 | 247.8993 | 0.9375 | 0.32411 | 0.61871 | 0.040654 | 74.0017 | 75.1953 | 62.1745 | 500 | 498.8426 | 55.344 | 0.53165 | 38.6285 | 39.5182 | 500 | 0 | 0 | 0 | 0 | 0 | 0 | 0 | 40.8854 | 1.5813 | 0.0065104 | 4.1612 | 40.9469 | 0.85359 | 18.4124 | 1.7853 | 2025.3382 | 74.5985 | 3.1872
2370 | 2025-07-22 04:30 | 1.5969 | 1.5935 | 247.1354 | 248.0208 | 0.88544 | 0.31353 | 0.61972 | 0.040726 | 74.0017 | 75.1953 | 62.1962 | 500 | 498.8426 | 55.344 | 0.54861 | 38.6285 | 39.5182 | 500 | 0 | 0 | 0 | 0 | 0 | 0 | 0 | 40.8854 | 1.5822 | 0.0066551 | 4.1233 | 40.9107 | 0.88976 | 18.4157 | 1.7853 | 2025.3382 | 74.5985 | 3.1904
2371 | 2025-07-22 04:30 | 1.5959 | 1.5943 | 247.118 | 248.0382 | 0.92017 | 0.31755 | 0.61979 | 0.040726 | 74.0234 | 75.1953 | 62.2179 | 500 | 498.8426 | 55.3494 | 0.56539 | 38.6285 | 39.5182 | 500 | 0 | 0 | 0 | 0 | 0 | 0 | 0 | 40.8854 | 1.5832 | 0.004919 | 4.1829 | 41.5365 | 0.86444 | 18.4194 | 1.7855 | 2025.3382 | 74.6094 | 3.1902
2372 | 2025-07-22 04:30 | 1.6014 | 1.5985 | 248.4202 | 246.684 | 1.7361 | 0.33567 | 0.61979 | 0.040654 | 74.0017 | 75.1953 | 62.2179 | 500 | 498.8426 | 55.344 | 0.5791 | 38.6285 | 39.5182 | 500 | 0 | 0 | 0 | 0 | 0 | 0 | 0 | 40.8854 | 1.5867 | 0.0096933 | 4.2969 | 41.5401 | 0.85359 | 18.4227 | 1.7853 | 2025.3382 | 74.5985 | 3.1999
2373 | 2025-07-22 04:30 | 1.5952 | 1.594 | 247.7778 | 247.8125 | 0.034729 | 0.33409 | 0.6208 | 0.040654 | 74.0017 | 75.1953 | 62.2179 | 500 | 498.8426 | 55.344 | 0.59288 | 38.6285 | 39.5182 | 500 | 0 | 0 | 0 | 0 | 0 | 0 | 0 | 40.8854 | 1.5822 | 0.0023148 | 4.2752 | 41.569 | 0.88614 | 18.4261 | 1.7853 | 2025.3382 | 74.5985 | 3.1892
2374 | 2025-07-22 04:31 | 1.5942 | 1.5923 | 246.9097 | 248.3854 | 1.4757 | 0.32237 | 0.6208 | 0.040871 | 74.0017 | 75.1953 | 62.2179 | 500 | 498.8426 | 55.3494 | 0.60402 | 38.6285 | 39.5182 | 500 | 0 | 0 | 0 | 0 | 0 | 0 | 0 | 40.8203 | 1.5806 | 0.011574 | 4.1178 | 41.8005 | 0.8572 | 18.4294 | 1.7855 | 2025.3382 | 74.5985 | 3.1865
2375 | 2025-07-22 04:31 | 1.5942 | 1.5933 | 247.1701 | 247.4132 | 0.24304 | 0.32688 | 0.62073 | 0.040654 | 74.0017 | 75.1953 | 62.2179 | 500 | 498.8426 | 55.3494 | 0.61494 | 38.6285 | 39.5182 | 500 | 0 | 0 | 0 | 0 | 0 | 0 | 0 | 40.8203 | 1.5817 | 0.0013021 | 4.2697 | 42.0501 | 0.84274 | 18.4324 | 1.7855 | 2025.3382 | 74.5985 | 3.1875
2376 | 2025-07-22 04:31 | 1.5965 | 1.5953 | 246.9618 | 248.0208 | 1.0591 | 0.32145 | 0.62095 | 0.040654 | 74.0234 | 75.1953 | 62.2613 | 500 | 498.8426 | 55.3494 | 0.6259 | 38.6285 | 39.4965 | 500 | 0 | 0 | 0 | 0 | 0 | 0 | 0 | 40.8203 | 1.5843 | 0.0041956 | 4.0039 | 42.2454 | 0.86806 | 18.4361 | 1.7855 | 2025.3382 | 74.6094 | 3.1918
2377 | 2025-07-22 04:31 | 1.5994 | 1.5972 | 247.6042 | 247.257 | 0.3472 | 0.33019 | 0.6208 | 0.040654 | 74.0234 | 75.1736 | 62.2613 | 500 | 498.8426 | 55.344 | 0.63484 | 38.6285 | 39.4965 | 500 | 0 | 0 | 0 | 0 | 0 | 0 | 0 | 40.8203 | 1.587 | 0.010417 | 3.8628 | 42.7698 | 0.85359 | 18.4394 | 1.7853 | 2025.3382 | 74.5985 | 3.1966
2378 | 2025-07-22 04:31 | 1.5981 | 1.5964 | 247.3611 | 246.9444 | 0.41669 | 0.33588 | 0.62095 | 0.040654 | 74.0017 | 75.1519 | 62.2613 | 500 | 498.8426 | 55.344 | 0.64601 | 38.6285 | 39.4965 | 500 | 0 | 0 | 0 | 0 | 0 | 0 | 0 | 40.8203 | 1.5862 | 0.0015914 | 4.0473 | 42.7481 | 0.86806 | 18.4431 | 1.7853 | 2025.3382 | 74.5768 | 3.1944
2379 | 2025-07-22 04:31 | 1.5948 | 1.5924 | 246.7361 | 247.691 | 0.9549 | 0.31516 | 0.62095 | 0.040654 | 74.0017 | 75.1736 | 62.2613 | 500 | 498.8426 | 55.2572 | 0.65292 | 38.6285 | 39.4965 | 500 | 0 | 0 | 0 | 0 | 0 | 0 | 0 | 40.8203 | 1.5826 | 0.0060764 | 4.0256 | 43.3811 | 0.86806 | 18.4461 | 1.7825 | 2025.3382 | 74.5877 | 3.1872
2380 | 2025-07-22 04:31 | 1.6014 | 1.5994 | 248.0729 | 246.9792 | 1.0938 | 0.33767 | 0.62095 | 0.040726 | 74.0017 | 75.1519 | 62.2613 | 500 | 498.8426 | 55.344 | 0.66106 | 38.6285 | 39.4965 | 500 | 0 | 0 | 0 | 0 | 0 | 0 | 0 | 40.8203 | 1.5891 | 0.0094039 | 4.0419 | 43.3377 | 0.85359 | 18.4495 | 1.7853 | 2025.3382 | 74.5768 | 3.2008
2381 | 2025-07-22 04:32 | 1.599 | 1.5971 | 247.691 | 247.5347 | 0.15625 | 0.35167 | 0.62095 | 0.040871 | 74.0017 | 75.1736 | 62.2613 | 500 | 498.8426 | 55.344 | 0.67086 | 38.6285 | 39.4965 | 500 | 0 | 0 | 0 | 0 | 0 | 0 | 0 | 40.8203 | 1.5867 | 0.0023148 | 4.0582 | 43.3992 | 0.87167 | 18.4531 | 1.7853 | 2025.3382 | 74.5877 | 3.196
2382 | 2025-07-22 04:32 | 1.6 | 1.599 | 246.7535 | 247.7257 | 0.97223 | 0.31993 | 0.6208 | 0.040654 | 74.0017 | 75.1736 | 62.283 | 500 | 498.8426 | 55.3494 | 0.66544 | 38.6285 | 39.4965 | 500 | 0 | 0 | 0 | 0 | 0 | 0 | 0 | 40.8203 | 1.5872 | 0.0037616 | 4.0256 | 43.6343 | 0.83912 | 18.4562 | 1.7855 | 2025.3382 | 74.5877 | 3.1989
2383 | 2025-07-22 04:32 | 1.6039 | 1.6026 | 247.6042 | 247.1701 | 0.43402 | 0.32775 | 0.62073 | 0.040871 | 74.0017 | 75.1736 | 62.283 | 500 | 498.8426 | 55.344 | 0.65802 | 38.6285 | 39.4965 | 500 | 0 | 0 | 0 | 0 | 0 | 0 | 0 | 40.7986 | 1.5916 | 0.010706 | 3.9008 | 44.1623 | 0.86444 | 18.4595 | 1.7853 | 2025.3382 | 74.5877 | 3.2065
2384 | 2025-07-22 04:32 | 1.6011 | 1.5991 | 247.6389 | 246.9792 | 0.65973 | 0.34793 | 0.62073 | 0.040871 | 73.98 | 75.1519 | 62.3047 | 500 | 498.8426 | 55.3494 | 0.65213 | 38.6285 | 39.4965 | 500 | 0 | 0 | 0 | 0 | 0 | 0 | 0 | 40.7986 | 1.5887 | 0.0015914 | 4.069 | 44.1262 | 0.8572 | 18.4629 | 1.7855 | 2025.3382 | 74.566 | 3.2002
2385 | 2025-07-22 04:32 | 1.5971 | 1.5959 | 247.4305 | 247.118 | 0.3125 | 0.33936 | 0.62073 | 0.040726 | 73.98 | 75.1519 | 62.283 | 500 | 498.8426 | 55.2355 | 0.64656 | 38.6068 | 39.4965 | 500 | 0 | 0 | 0 | 0 | 0 | 0 | 0 | 40.7986 | 1.5867 | 0.0020255 | 4.069 | 44.5927 | 0.87167 | 18.4665 | 1.7818 | 2025.3382 | 74.566 | 3.193
2386 | 2025-07-22 04:32 | 1.6007 | 1.6007 | 246.7708 | 247.8993 | 1.1284 | 0.31 | 0.6208 | 0.040726 | 73.98 | 75.1519 | 62.283 | 500 | 498.8426 | 55.344 | 0.64099 | 38.6068 | 39.4965 | 500 | 0 | 0 | 0 | 0 | 0 | 0 | 0 | 40.7986 | 1.5881 | 0.0054977 | 3.9551 | 44.5783 | 0.8355 | 18.4699 | 1.7853 | 2025.3382 | 74.566 | 3.2014
2387 | 2025-07-22 04:32 | 1.6043 | 1.6027 | 247.8472 | 246.4583 | 1.3889 | 0.32964 | 0.62073 | 0.040726 | 73.98 | 75.1519 | 62.283 | 500 | 498.8426 | 55.3494 | 0.636 | 38.6068 | 39.4965 | 500 | 0 | 0 | 0 | 0 | 0 | 0 | 0 | 40.7986 | 1.5917 | 0.010851 | 4.0473 | 44.7736 | 0.87529 | 18.473 | 1.7855 | 2025.3382 | 74.566 | 3.207
2388 | 2025-07-22 04:32 | 1.5997 | 1.5984 | 247.2917 | 247.3264 | 0.034698 | 0.34332 | 0.62189 | 0.040726 | 73.98 | 75.1519 | 62.3047 | 500 | 498.9005 | 55.3494 | 0.63227 | 38.6068 | 39.4965 | 500 | 0 | 0 | 0 | 0 | 0 | 0 | 0 | 40.7986 | 1.5874 | 0.0020255 | 4.1233 | 45.0738 | 0.85359 | 18.4763 | 1.7855 | 2025.5733 | 74.566 | 3.1981
2389 | 2025-07-22 04:33 | 1.6013 | 1.599 | 246.8924 | 247.691 | 0.79861 | 0.32416 | 0.62189 | 0.040654 | 73.98 | 75.1519 | 62.3047 | 500 | 498.8426 | 55.3494 | 0.62706 | 38.6068 | 39.4965 | 500 | 0 | 0 | 0 | 0 | 0 | 0 | 0 | 40.7986 | 1.588 | 0.0040509 | 4.2372 | 45.4391 | 0.86806 | 18.48 | 1.7855 | 2025.3382 | 74.566 | 3.2002
2390 | 2025-07-22 04:33 | 1.5991 | 1.5971 | 247.118 | 247.9167 | 0.79861 | 0.31966 | 0.62182 | 0.040871 | 73.98 | 75.1736 | 62.3047 | 500 | 498.8426 | 55.2355 | 0.62269 | 38.6068 | 39.4965 | 500 | 0 | 0 | 0 | 0 | 0 | 0 | 0 | 40.7986 | 1.5842 | 0.0089699 | 4.1233 | 45.7827 | 0.84274 | 18.4833 | 1.7818 | 2025.3382 | 74.5768 | 3.1962
2391 | 2025-07-22 04:33 | 1.6011 | 1.5982 | 247.6042 | 247.0833 | 0.52081 | 0.34559 | 0.62182 | 0.040654 | 73.98 | 75.1519 | 62.3047 | 500 | 498.8426 | 55.3494 | 0.61997 | 38.6068 | 39.4965 | 500 | 0 | 0 | 0 | 0 | 0 | 0 | 0 | 40.7769 | 1.5875 | 0.0013021 | 4.2752 | 45.8659 | 0.86444 | 18.4864 | 1.7855 | 2025.3382 | 74.566 | 3.1994
2392 | 2025-07-22 04:33 | 1.6008 | 1.5988 | 247.1354 | 247.5174 | 0.38196 | 0.32867 | 0.62189 | 0.040726 | 73.98 | 75.1736 | 62.3047 | 500 | 498.8426 | 55.3494 | 0.61538 | 38.6068 | 39.4965 | 500 | 0 | 0 | 0 | 0 | 0 | 0 | 0 | 40.7769 | 1.5874 | 0.0026042 | 4.2752 | 46.0395 | 0.82827 | 18.49 | 1.7855 | 2025.3382 | 74.5768 | 3.1997
2393 | 2025-07-22 04:33 | 1.5991 | 1.5991 | 247.1007 | 247.691 | 0.59027 | 0.3285 | 0.62196 | 0.040726 | 73.98 | 75.1736 | 62.3047 | 500 | 498.8426 | 55.3494 | 0.61104 | 38.6068 | 39.4965 | 500 | 0 | 0 | 0 | 0 | 0 | 0 | 0 | 40.7769 | 1.5875 | 0.0047743 | 4.1178 | 46.2276 | 0.87167 | 18.4934 | 1.7855 | 2025.3382 | 74.5768 | 3.1982
2394 | 2025-07-22 04:33 | 1.6026 | 1.6017 | 247.5347 | 246.441 | 1.0938 | 0.33496 | 0.62189 | 0.040726 | 73.98 | 75.1519 | 62.3047 | 500 | 498.8426 | 55.3494 | 0.60702 | 38.6068 | 39.4965 | 500 | 0 | 0 | 0 | 0 | 0 | 0 | 0 | 40.7769 | 1.5903 | 0.0059317 | 4.2372 | 46.7086 | 0.86444 | 18.4967 | 1.7855 | 2025.3382 | 74.566 | 3.2043
2395 | 2025-07-22 04:33 | 1.5985 | 1.5975 | 247.3958 | 247.3958 | 0 | 0.32954 | 0.62189 | 0.040726 | 73.98 | 75.1736 | 62.3047 | 500 | 498.8426 | 55.344 | 0.60431 | 38.6068 | 39.4965 | 500 | 0 | 0 | 0 | 0 | 0 | 0 | 0 | 40.7769 | 1.5862 | 0.0026042 | 4.2752 | 46.7122 | 0.88614 | 18.4998 | 1.7853 | 2025.3382 | 74.5768 | 3.196
2396 | 2025-07-22 04:34 | 1.5955 | 1.5936 | 246.4583 | 247.9514 | 1.4931 | 0.33469 | 0.62196 | 0.040726 | 73.98 | 75.1519 | 62.283 | 500 | 498.8426 | 55.2355 | 0.59993 | 38.6068 | 39.4965 | 500 | 0 | 0 | 0 | 0 | 0 | 0 | 0 | 40.7769 | 1.5826 | 0.0046296 | 4.2589 | 47.2041 | 0.84997 | 18.5034 | 1.7818 | 2025.3382 | 74.566 | 3.1891
2397 | 2025-07-22 04:34 | 1.6024 | 1.6003 | 247.3264 | 246.6493 | 0.67709 | 0.32205 | 0.62182 | 0.040726 | 73.9366 | 75.1085 | 62.2613 | 500 | 498.8426 | 55.3494 | 0.59596 | 38.6068 | 39.4965 | 500 | 0 | 0 | 0 | 0 | 0 | 0 | 0 | 40.7118 | 1.589 | 0.0085359 | 4.1558 | 47.1173 | 0.87167 | 18.5068 | 1.7855 | 2025.3382 | 74.5226 | 3.2027
2398 | 2025-07-22 04:34 | 1.6003 | 1.5988 | 247.5 | 246.8056 | 0.69443 | 0.34283 | 0.62232 | 0.040726 | 73.9366 | 75.1085 | 62.2613 | 500 | 498.8426 | 55.3494 | 0.59295 | 38.6068 | 39.4965 | 500 | 0 | 0 | 0 | 0 | 0 | 0 | 0 | 40.7118 | 1.5887 | 0.0015914 | 4.2372 | 47.0088 | 0.86444 | 18.5104 | 1.7855 | 2025.3382 | 74.5226 | 3.1991
2399 | 2025-07-22 04:34 | 1.5972 | 1.5964 | 246.9097 | 247.6736 | 0.76385 | 0.32775 | 0.62247 | 0.040726 | 73.9366 | 75.1085 | 62.2613 | 500 | 498.8426 | 55.3494 | 0.58919 | 38.6068 | 39.4965 | 500 | 0 | 0 | 0 | 0 | 0 | 0 | 0 | 40.7118 | 1.5839 | 0.0037616 | 4.248 | 47.895 | 0.83912 | 18.5135 | 1.7855 | 2025.3382 | 74.5226 | 3.1936
2400 | 2025-07-22 04:34 | 1.6036 | 1.5991 | 246.8576 | 247.0486 | 0.19098 | 0.33008 | 0.62232 | 0.040726 | 73.9366 | 75.1085 | 62.2613 | 500 | 498.8426 | 55.3494 | 0.585 | 38.6068 | 39.4965 | 500 | 0 | 0 | 0 | 0 | 0 | 0 | 0 | 40.7118 | 1.5881 | 0.010851 | 4.0907 | 47.7322 | 0.88976 | 18.5169 | 1.7855 | 2025.3382 | 74.5226 | 3.2027
2401 | 2025-07-22 04:34 | 1.5994 | 1.5979 | 247.3611 | 246.6493 | 0.71182 | 0.33729 | 0.62247 | 0.040654 | 73.9366 | 75.1085 | 62.2613 | 500 | 498.8426 | 55.3494 | 0.58279 | 38.6068 | 39.4965 | 500 | 0 | 0 | 0 | 0 | 0 | 0 | 0 | 40.7118 | 1.5861 | 0.0017361 | 4.2589 | 48.0722 | 0.8572 | 18.5202 | 1.7855 | 2025.3382 | 74.5226 | 3.1973
2402 | 2025-07-22 04:34 | 1.5961 | 1.5946 | 247.1701 | 247.6215 | 0.45139 | 0.34239 | 0.62348 | 0.040871 | 73.9366 | 75.1085 | 62.2179 | 500 | 498.8426 | 55.344 | 0.57852 | 38.6068 | 39.4965 | 500 | 0 | 0 | 0 | 0 | 0 | 0 | 0 | 40.6901 | 1.5838 | 0.0026042 | 4.248 | 48.0288 | 0.88614 | 18.5239 | 1.7853 | 2025.3382 | 74.5226 | 3.1907
2403 | 2025-07-22 04:34 | 1.6032 | 1.6008 | 247.1701 | 246.3195 | 0.85068 | 0.30979 | 0.62348 | 0.040654 | 73.9366 | 75.1085 | 62.2179 | 500 | 498.8426 | 55.344 | 0.57476 | 38.6068 | 39.4965 | 500 | 0 | 0 | 0 | 0 | 0 | 0 | 0 | 40.6901 | 1.5897 | 0.010706 | 4.1124 | 48.6147 | 0.88252 | 18.5269 | 1.7853 | 2025.3382 | 74.5226 | 3.204
2404 | 2025-07-22 04:35 | 1.5985 | 1.5972 | 247.2396 | 246.9444 | 0.29517 | 0.36095 | 0.62348 | 0.040871 | 73.9366 | 75.1085 | 62.2179 | 500 | 498.8426 | 55.344 | 0.57208 | 38.6068 | 39.4965 | 500 | 0 | 0 | 0 | 0 | 0 | 0 | 0 | 40.6901 | 1.5854 | 0.0015914 | 4.2806 | 48.6581 | 0.83912 | 18.5303 | 1.7853 | 2025.3382 | 74.5226 | 3.1957
2405 | 2025-07-22 04:35 | 1.5969 | 1.5958 | 246.9618 | 247.1007 | 0.13892 | 0.33409 | 0.62341 | 0.040726 | 73.9366 | 75.1085 | 62.2179 | 500 | 498.8426 | 55.3494 | 0.568 | 38.6068 | 39.4531 | 500 | 0 | 0 | 0 | 0 | 0 | 0 | 0 | 40.6901 | 1.5839 | 0.0024595 | 4.2372 | 48.6075 | 0.85359 | 18.534 | 1.7855 | 2025.3382 | 74.5226 | 3.1927
2406 | 2025-07-22 04:35 | 1.5948 | 1.5942 | 246.4236 | 248.1945 | 1.7708 | 0.31581 | 0.62341 | 0.040871 | 73.9366 | 75.0868 | 62.2179 | 500 | 498.8426 | 55.2355 | 0.56492 | 38.6068 | 39.4965 | 500 | 0 | 0 | 0 | 0 | 0 | 0 | 0 | 40.6901 | 1.5836 | 0.005353 | 4.1233 | 48.669 | 0.86806 | 18.537 | 1.7818 | 2025.3382 | 74.5117 | 3.1889
2407 | 2025-07-22 04:35 | 1.6013 | 1.5978 | 247.2917 | 246.8056 | 0.48611 | 0.34923 | 0.62558 | 0.040654 | 73.9366 | 75.0868 | 62.1962 | 500 | 498.8426 | 55.3494 | 0.56094 | 38.6068 | 39.4965 | 500 | 0 | 0 | 0 | 0 | 0 | 0 | 0 | 40.6901 | 1.5887 | 0.0085359 | 4.1233 | 49.3381 | 0.86444 | 18.5404 | 1.7855 | 2025.3382 | 74.5117 | 3.1991
2408 | 2025-07-22 04:35 | 1.6003 | 1.5988 | 247.691 | 246.441 | 1.25 | 0.33979 | 0.62558 | 0.040726 | 73.9366 | 75.0868 | 62.1745 | 500 | 498.8426 | 55.3494 | 0.55754 | 38.6068 | 39.4965 | 500 | 0 | 0 | 0 | 0 | 0 | 0 | 0 | 40.6467 | 1.5881 | 0.0015914 | 4.069 | 49.2079 | 0.88976 | 18.544 | 1.7855 | 2025.3382 | 74.5117 | 3.1991
2409 | 2025-07-22 04:35 | 1.5969 | 1.5948 | 246.9618 | 247.6042 | 0.64236 | 0.3546 | 0.62572 | 0.040726 | 73.9366 | 75.0868 | 62.1745 | 500 | 498.8426 | 55.3494 | 0.55447 | 38.6068 | 39.4965 | 500 | 0 | 0 | 0 | 0 | 0 | 0 | 0 | 40.6467 | 1.5843 | 0.0024595 | 4.1178 | 49.2115 | 0.84274 | 18.5474 | 1.7855 | 2025.3382 | 74.5117 | 3.1917
2410 | 2025-07-22 04:35 | 1.5981 | 1.5965 | 246.4062 | 247.7951 | 1.3889 | 0.32118 | 0.62572 | 0.040726 | 73.9366 | 75.0868 | 62.1311 | 500 | 498.8426 | 55.344 | 0.55082 | 38.6068 | 39.4965 | 500 | 0 | 0 | 0 | 0 | 0 | 0 | 0 | 40.6467 | 1.5836 | 0.011863 | 3.9171 | 49.1717 | 0.85359 | 18.5504 | 1.7853 | 2025.3382 | 74.5117 | 3.1946
2411 | 2025-07-22 04:36 | 1.5997 | 1.5978 | 247.4132 | 246.7535 | 0.6597 | 0.33908 | 0.62572 | 0.040726 | 73.9149 | 75.0868 | 62.1311 | 500 | 498.8426 | 55.344 | 0.54807 | 38.6068 | 39.4965 | 500 | 0 | 0 | 0 | 0 | 0 | 0 | 0 | 40.6467 | 1.5875 | 0.0011574 | 4.1016 | 49.0958 | 0.87529 | 18.5541 | 1.7853 | 2025.3382 | 74.5009 | 3.1975
2412 | 2025-07-22 04:36 | 1.5965 | 1.5943 | 246.4757 | 247.7257 | 1.25 | 0.32926 | 0.62558 | 0.040654 | 73.9149 | 75.0868 | 62.1311 | 500 | 498.8426 | 55.344 | 0.54434 | 38.6068 | 39.4965 | 500 | 0 | 0 | 0 | 0 | 0 | 0 | 0 | 40.6467 | 1.5839 | 0.0031829 | 4.0961 | 49.3164 | 0.82827 | 18.5574 | 1.7853 | 2025.3382 | 74.5009 | 3.1908
2413 | 2025-07-22 04:36 | 1.6039 | 1.6013 | 247.2396 | 246.5452 | 0.69443 | 0.3201 | 0.62666 | 0.040654 | 73.9149 | 75.0868 | 62.1094 | 500 | 498.8426 | 55.344 | 0.54058 | 38.6068 | 39.4965 | 500 | 0 | 0 | 0 | 0 | 0 | 0 | 0 | 40.6467 | 1.5914 | 0.010127 | 4.0256 | 49.2839 | 0.8572 | 18.5607 | 1.7853 | 2025.3382 | 74.5009 | 3.2052
2414 | 2025-07-22 04:36 | 1.602 | 1.6013 | 247.4305 | 246.8924 | 0.53818 | 0.34988 | 0.62558 | 0.040726 | 73.9149 | 75.0868 | 62.1094 | 500 | 498.8426 | 55.3494 | 0.53787 | 38.6068 | 39.4965 | 500 | 0 | 0 | 0 | 0 | 0 | 0 | 0 | 40.6033 | 1.5896 | 0.0017361 | 4.1395 | 49.1573 | 0.86444 | 18.5641 | 1.7855 | 2025.3382 | 74.5009 | 3.2033
2415 | 2025-07-22 04:36 | 1.5949 | 1.5942 | 246.1805 | 247.5868 | 1.4062 | 0.33312 | 0.62558 | 0.040726 | 73.9149 | 75.0868 | 62.1094 | 500 | 498.8426 | 55.3494 | 0.53422 | 38.6068 | 39.4965 | 500 | 0 | 0 | 0 | 0 | 0 | 0 | 0 | 40.6033 | 1.5839 | 0.0043403 | 4.0799 | 49.32 | 0.86806 | 18.5674 | 1.7855 | 2025.3382 | 74.5009 | 3.1891
2416 | 2025-07-22 04:36 | 1.603 | 1.6008 | 247.257 | 246.7188 | 0.53821 | 0.33561 | 0.62572 | 0.040726 | 73.9149 | 75.0868 | 62.0877 | 500 | 498.8426 | 55.344 | 0.53078 | 38.6068 | 39.4314 | 500 | 0 | 0 | 0 | 0 | 0 | 0 | 0 | 40.6033 | 1.5904 | 0.0091146 | 4.0039 | 49.9349 | 0.84997 | 18.5708 | 1.7853 | 2025.3382 | 74.5009 | 3.2038
2417 | 2025-07-22 04:36 | 1.6027 | 1.5997 | 247.1007 | 246.9444 | 0.15628 | 0.33854 | 0.62674 | 0.040654 | 73.9149 | 75.0868 | 62.0877 | 500 | 498.8426 | 55.344 | 0.52774 | 38.6068 | 39.4314 | 500 | 0 | 0 | 0 | 0 | 0 | 0 | 0 | 40.6033 | 1.5898 | 0.0017361 | 4.0799 | 49.0379 | 0.85359 | 18.5738 | 1.7853 | 2025.3382 | 74.5009 | 3.2024
2418 | 2025-07-22 04:36 | 1.5991 | 1.5972 | 246.6146 | 247.1701 | 0.55554 | 0.34082 | 0.62782 | 0.040654 | 73.9149 | 75.0651 | 62.0877 | 500 | 498.8426 | 55.344 | 0.52449 | 38.6068 | 39.4314 | 500 | 0 | 0 | 0 | 0 | 0 | 0 | 0 | 40.6033 | 1.5867 | 0.0031829 | 4.0961 | 49.9783 | 0.86806 | 18.5775 | 1.7853 | 2025.3382 | 74.49 | 3.1963
2419 | 2025-07-22 04:37 | 1.6013 | 1.6014 | 246.2673 | 247.9167 | 1.6493 | 0.31494 | 0.62768 | 0.040726 | 73.9149 | 75.0651 | 62.0226 | 500 | 498.8426 | 55.3494 | 0.52069 | 38.6068 | 39.4314 | 500 | 0 | 0 | 0 | 0 | 0 | 0 | 0 | 40.6033 | 1.5885 | 0.0054977 | 3.9551 | 49.9494 | 0.87167 | 18.5808 | 1.7855 | 2025.3382 | 74.49 | 3.2027
2420 | 2025-07-22 04:37 | 1.6045 | 1.602 | 246.5452 | 246.9792 | 0.43399 | 0.32346 | 0.62782 | 0.040654 | 73.8932 | 75.0651 | 62.0226 | 500 | 498.8426 | 55.344 | 0.51667 | 38.6068 | 39.4314 | 500 | 0 | 0 | 0 | 0 | 0 | 0 | 0 | 40.6033 | 1.5898 | 0.0089699 | 3.9605 | 49.9204 | 0.8572 | 18.5844 | 1.7853 | 2025.3382 | 74.4792 | 3.2065
2421 | 2025-07-22 04:37 | 1.6021 | 1.6008 | 247.0486 | 246.4583 | 0.5903 | 0.33539 | 0.62666 | 0.040654 | 73.8932 | 75.0217 | 62.0009 | 500 | 498.8426 | 55.344 | 0.51389 | 38.6068 | 39.4314 | 500 | 0 | 0 | 0 | 0 | 0 | 0 | 0 | 40.6033 | 1.5911 | 0.0088252 | 4.0961 | 49.6311 | 0.82465 | 18.5878 | 1.7853 | 2025.3382 | 74.4575 | 3.203
2422 | 2025-07-22 04:37 | 1.5985 | 1.5982 | 246.7882 | 247.2396 | 0.45139 | 0.33333 | 0.62674 | 0.040654 | 73.9149 | 75.0651 | 62.0009 | 500 | 498.8426 | 55.3494 | 0.51139 | 38.6068 | 39.4531 | 500 | 0 | 0 | 0 | 0 | 0 | 0 | 0 | 40.5816 | 1.5874 | 0.0020255 | 4.0961 | 48.7232 | 0.88976 | 18.5908 | 1.7855 | 2025.3382 | 74.49 | 3.1968
2423 | 2025-07-22 04:37 | 1.603 | 1.6007 | 246.4583 | 247.1701 | 0.71182 | 0.32682 | 0.62768 | 0.040654 | 73.9149 | 75.0217 | 62.0009 | 500 | 498.8426 | 55.344 | 0.50741 | 38.6068 | 39.4314 | 500 | 0 | 0 | 0 | 0 | 0 | 0 | 0 | 40.5816 | 1.5904 | 0.010851 | 3.9442 | 49.8372 | 0.88976 | 18.5942 | 1.7853 | 2025.3382 | 74.4683 | 3.2037
2424 | 2025-07-22 04:37 | 1.6045 | 1.6013 | 247.0312 | 246.3021 | 0.72916 | 0.33925 | 0.62768 | 0.040654 | 73.9149 | 75.0217 | 61.9575 | 500 | 498.8426 | 55.3494 | 0.5047 | 38.6068 | 39.4531 | 500 | 0 | 0 | 0 | 0 | 0 | 0 | 0 | 40.5816 | 1.5917 | 0.0017361 | 4.1016 | 48.7196 | 0.85359 | 18.5975 | 1.7855 | 2025.3382 | 74.4683 | 3.2057
2425 | 2025-07-22 04:37 | 1.6013 | 1.6001 | 246.4757 | 247.2222 | 0.74655 | 0.33491 | 0.62876 | 0.040726 | 73.8932 | 75.0651 | 61.9358 | 500 | 498.8426 | 55.344 | 0.50991 | 38.6068 | 39.4314 | 500 | 0 | 0 | 0 | 0 | 0 | 0 | 0 | 40.5816 | 1.5881 | 0.0023148 | 4.2101 | 48.8064 | 0.82465 | 18.6012 | 1.7853 | 2025.3382 | 74.4792 | 3.2014
2426 | 2025-07-22 04:38 | 1.602 | 1.6 | 246.059 | 247.3264 | 1.2674 | 0.32118 | 0.62963 | 0.040726 | 73.9149 | 75.0651 | 61.9575 | 500 | 498.8426 | 55.344 | 0.52752 | 38.6068 | 39.4314 | 500 | 0 | 0 | 0 | 0 | 0 | 0 | 0 | 40.5816 | 1.5885 | 0.0054977 | 4.0799 | 49.443 | 0.89699 | 18.6045 | 1.7853 | 2025.3382 | 74.49 | 3.202
2427 | 2025-07-22 04:38 | 1.6069 | 1.605 | 247.2743 | 246.441 | 0.83334 | 0.33458 | 0.62999 | 0.040654 | 73.8932 | 75.0217 | 61.9141 | 500 | 498.8426 | 55.344 | 0.54615 | 38.6068 | 39.4314 | 500 | 0 | 0 | 0 | 0 | 0 | 0 | 0 | 40.5382 | 1.5936 | 0.0089699 | 4.2046 | 48.6871 | 0.88614 | 18.6081 | 1.7853 | 2025.3382 | 74.4575 | 3.212
2428 | 2025-07-22 04:38 | 1.6043 | 1.6021 | 247.0312 | 246.4757 | 0.55557 | 0.34218 | 0.62891 | 0.040726 | 73.9149 | 75.0651 | 61.9141 | 500 | 498.8426 | 55.3494 | 0.56138 | 38.6068 | 39.4314 | 500 | 0 | 0 | 0 | 0 | 0 | 0 | 0 | 40.5382 | 1.5914 | 0.0020255 | 4.2155 | 49.7504 | 0.88614 | 18.6112 | 1.7855 | 2025.3382 | 74.49 | 3.2065
2429 | 2025-07-22 04:38 | 1.5978 | 1.5953 | 246.2673 | 247.6562 | 1.3889 | 0.33322 | 0.62883 | 0.040654 | 73.8932 | 75.0217 | 61.9141 | 500 | 498.8426 | 55.3494 | 0.5757 | 38.6068 | 39.4314 | 500 | 0 | 0 | 0 | 0 | 0 | 0 | 0 | 40.5382 | 1.5848 | 0.0023148 | 4.2318 | 48.669 | 0.87167 | 18.6145 | 1.7855 | 2025.3382 | 74.4575 | 3.1931
2430 | 2025-07-22 04:38 | 1.6063 | 1.6047 | 246.8924 | 246.1805 | 0.71182 | 0.32411 | 0.62782 | 0.040726 | 73.8498 | 75.0217 | 61.8707 | 500 | 498.8426 | 55.3494 | 0.58789 | 38.6068 | 39.4314 | 500 | 0 | 0 | 0 | 0 | 0 | 0 | 0 | 40.5382 | 1.5933 | 0.0094039 | 3.9442 | 49.3309 | 0.85359 | 18.6179 | 1.7855 | 2025.3382 | 74.4358 | 3.2111
2431 | 2025-07-22 04:38 | 1.6021 | 1.6003 | 247.2917 | 246.1458 | 1.1458 | 0.34131 | 0.62883 | 0.040726 | 73.8498 | 75.0217 | 61.8707 | 500 | 498.8426 | 55.3494 | 0.60113 | 38.6068 | 39.4314 | 500 | 0 | 0 | 0 | 0 | 0 | 0 | 0 | 40.5382 | 1.5896 | 0.0017361 | 4.1341 | 48.8209 | 0.87167 | 18.6212 | 1.7855 | 2025.3382 | 74.4358 | 3.2024
2432 | 2025-07-22 04:38 | 1.6024 | 1.6008 | 246.5972 | 246.6667 | 0.069427 | 0.34266 | 0.62985 | 0.040654 | 73.8498 | 75.0651 | 61.849 | 500 | 498.8426 | 55.344 | 0.61256 | 38.6068 | 39.4314 | 500 | 0 | 0 | 0 | 0 | 0 | 0 | 0 | 40.5382 | 1.5897 | 0.0020255 | 4.1016 | 48.7486 | 0.86806 | 18.6249 | 1.7853 | 2025.3382 | 74.4575 | 3.2033
2433 | 2025-07-22 04:38 | 1.6003 | 1.5985 | 245.9896 | 247.3264 | 1.3368 | 0.31245 | 0.62999 | 0.040654 | 73.8498 | 75 | 61.849 | 500 | 498.8426 | 55.344 | 0.62149 | 38.6068 | 39.4314 | 500 | 0 | 0 | 0 | 0 | 0 | 0 | 0 | 40.5382 | 1.5874 | 0.0047743 | 4.1124 | 48.4954 | 0.82465 | 18.6279 | 1.7853 | 2025.3382 | 74.4249 | 3.1988
2434 | 2025-07-22 04:39 | 1.6069 | 1.6056 | 247.2743 | 246.2153 | 1.0591 | 0.34711 | 0.62977 | 0.040726 | 73.8498 | 75 | 61.849 | 500 | 498.8426 | 55.3494 | 0.63133 | 38.6068 | 39.4314 | 500 | 0 | 0 | 0 | 0 | 0 | 0 | 0 | 40.4948 | 1.594 | 0.0011574 | 4.145 | 48.5243 | 0.86806 | 18.6313 | 1.7855 | 2025.3382 | 74.4249 | 3.2125
2435 | 2025-07-22 04:39 | 1.6011 | 1.5995 | 246.1111 | 246.8576 | 0.74652 | 0.32688 | 0.62963 | 0.040726 | 73.8498 | 75 | 61.7839 | 500 | 498.8426 | 55.344 | 0.64077 | 38.6068 | 39.4314 | 500 | 0 | 0 | 0 | 0 | 0 | 0 | 0 | 40.4948 | 1.588 | 0.0031829 | 4.2752 | 47.9999 | 0.87167 | 18.6346 | 1.7853 | 2025.3382 | 74.4249 | 3.2007
2436 | 2025-07-22 04:39 | 1.6021 | 1.6003 | 246.1805 | 247.0139 | 0.83337 | 0.31668 | 0.62891 | 0.040654 | 73.8498 | 75 | 61.7839 | 500 | 498.8426 | 55.344 | 0.65021 | 38.6068 | 39.4531 | 500 | 0 | 0 | 0 | 0 | 0 | 0 | 0 | 40.5165 | 1.5885 | 0.0066551 | 4.1233 | 47.7141 | 0.87529 | 18.6383 | 1.7853 | 2025.3382 | 74.4249 | 3.2024
2437 | 2025-07-22 04:39 | 1.6037 | 1.6033 | 247.1007 | 246.2326 | 0.86807 | 0.34554 | 0.62985 | 0.040726 | 73.8498 | 75 | 61.7622 | 500 | 498.9005 | 55.3494 | 0.65875 | 38.6068 | 39.4531 | 500 | 0 | 0 | 0 | 0 | 0 | 0 | 0 | 40.4948 | 1.5903 | 0.0065104 | 4.2914 | 47.5007 | 0.87529 | 18.6416 | 1.7855 | 2025.5733 | 74.4249 | 3.207
2438 | 2025-07-22 04:39 | 1.5991 | 1.5971 | 246.4583 | 246.9792 | 0.52084 | 0.33203 | 0.63043 | 0.040654 | 73.8498 | 75 | 61.7622 | 500 | 498.8426 | 55.3494 | 0.66663 | 38.6068 | 39.4314 | 500 | 0 | 0 | 0 | 0 | 0 | 0 | 0 | 40.4948 | 1.5858 | 0.0028935 | 4.2914 | 47.4248 | 0.8355 | 18.6447 | 1.7855 | 2025.3382 | 74.4249 | 3.1962
2439 | 2025-07-22 04:39 | 1.6003 | 1.5995 | 246.1632 | 247.257 | 1.0938 | 0.32753 | 0.62985 | 0.040726 | 73.8498 | 75 | 61.7405 | 500 | 498.8426 | 55.3494 | 0.66471 | 38.6068 | 39.4314 | 500 | 0 | 0 | 0 | 0 | 0 | 0 | 0 | 40.4514 | 1.587 | 0.0065104 | 4.1992 | 47.2367 | 0.88976 | 18.6483 | 1.7855 | 2025.3382 | 74.4249 | 3.1998
2440 | 2025-07-22 04:39 | 1.6058 | 1.6047 | 247.066 | 246.1632 | 0.90277 | 0.33908 | 0.62985 | 0.040726 | 73.8498 | 75 | 61.7405 | 500 | 498.8426 | 55.344 | 0.65755 | 38.6068 | 39.4314 | 500 | 0 | 0 | 0 | 0 | 0 | 0 | 0 | 40.4514 | 1.5923 | 0.0013021 | 4.2806 | 46.7701 | 0.88252 | 18.6517 | 1.7853 | 2025.3382 | 74.4249 | 3.2105
2441 | 2025-07-22 04:40 | 1.6027 | 1.6007 | 247.118 | 246.3195 | 0.79858 | 0.32753 | 0.63043 | 0.040654 | 73.8498 | 75 | 61.6754 | 500 | 498.9005 | 55.344 | 0.65137 | 38.6068 | 39.4314 | 500 | 0 | 0 | 0 | 0 | 0 | 0 | 0 | 40.4514 | 1.5891 | 0.0020255 | 4.2914 | 46.5893 | 0.84997 | 18.655 | 1.7853 | 2025.5733 | 74.4249 | 3.2034
2442 | 2025-07-22 04:40 | 1.5988 | 1.5978 | 246.493 | 247.0833 | 0.5903 | 0.34304 | 0.63035 | 0.040726 | 73.8498 | 75 | 61.6754 | 500 | 498.8426 | 55.3494 | 0.6463 | 38.6068 | 39.4314 | 500 | 0 | 0 | 0 | 0 | 0 | 0 | 0 | 40.4514 | 1.5864 | 0.0028935 | 4.2806 | 46.1046 | 0.85359 | 18.6581 | 1.7855 | 2025.3382 | 74.4249 | 3.1966
2443 | 2025-07-22 04:40 | 1.5995 | 1.5985 | 245.7465 | 247.118 | 1.3715 | 0.32362 | 0.63267 | 0.040726 | 73.8498 | 74.9783 | 61.6536 | 500 | 498.8426 | 55.3494 | 0.63976 | 38.6068 | 39.4314 | 500 | 0 | 0 | 0 | 0 | 0 | 0 | 0 | 40.4514 | 1.5861 | 0.0046296 | 4.248 | 46.0359 | 0.84274 | 18.6618 | 1.7855 | 2025.3382 | 74.4141 | 3.1981
2444 | 2025-07-22 04:40 | 1.6056 | 1.6033 | 246.684 | 245.8681 | 0.81596 | 0.3278 | 0.63158 | 0.040654 | 73.8498 | 74.9783 | 61.6536 | 500 | 498.8426 | 55.3494 | 0.63451 | 38.6068 | 39.4314 | 500 | 0 | 0 | 0 | 0 | 0 | 0 | 0 | 40.4514 | 1.592 | 0.0094039 | 4.2752 | 45.6489 | 0.86806 | 18.6651 | 1.7855 | 2025.3382 | 74.4141 | 3.2089
2445 | 2025-07-22 04:40 | 1.6014 | 1.6001 | 246.8229 | 246.5972 | 0.22571 | 0.32943 | 0.63035 | 0.040654 | 73.8498 | 74.9783 | 61.6536 | 500 | 498.8426 | 55.3494 | 0.63118 | 38.6068 | 39.4531 | 500 | 0 | 0 | 0 | 0 | 0 | 0 | 0 | 40.4514 | 1.588 | 0.0023148 | 4.3349 | 45.3197 | 0.86806 | 18.6682 | 1.7855 | 2025.3382 | 74.4141 | 3.2015
2446 | 2025-07-22 04:40 | 1.5977 | 1.5961 | 246.1805 | 247.1007 | 0.92017 | 0.33995 | 0.63043 | 0.040726 | 73.8498 | 74.9783 | 61.6319 | 500 | 498.8426 | 55.3494 | 0.62645 | 38.6068 | 39.4314 | 500 | 0 | 0 | 0 | 0 | 0 | 0 | 0 | 40.4297 | 1.5842 | 0.0043403 | 4.3186 | 44.7772 | 0.86806 | 18.6715 | 1.7855 | 2025.3382 | 74.4141 | 3.1937
2447 | 2025-07-22 04:40 | 1.5991 | 1.599 | 245.9201 | 247.0312 | 1.1111 | 0.31359 | 0.63158 | 0.040654 | 73.8498 | 74.9783 | 61.6319 | 500 | 498.8426 | 55.3494 | 0.62149 | 38.5417 | 39.4314 | 500 | 0 | 0 | 0 | 0 | 0 | 0 | 0 | 40.4297 | 1.5858 | 0.005787 | 4.1992 | 44.77 | 0.88614 | 18.6752 | 1.7855 | 2025.3382 | 74.4141 | 3.1981
2448 | 2025-07-22 04:40 | 1.6033 | 1.6024 | 247.2396 | 245.6597 | 1.5799 | 0.345 | 0.63151 | 0.040726 | 73.8498 | 74.9783 | 61.6319 | 500 | 498.8426 | 55.3494 | 0.61726 | 38.5417 | 39.4314 | 500 | 0 | 0 | 0 | 0 | 0 | 0 | 0 | 40.4297 | 1.5904 | 0.0091146 | 4.3023 | 44.1876 | 0.86444 | 18.6786 | 1.7855 | 2025.3382 | 74.4141 | 3.2057
2449 | 2025-07-22 04:41 | 1.5959 | 1.594 | 246.5972 | 246.684 | 0.086792 | 0.34044 | 0.63151 | 0.040726 | 73.8498 | 74.9783 | 61.5668 | 500 | 498.8426 | 55.3494 | 0.6139 | 38.5417 | 39.4314 | 500 | 0 | 0 | 0 | 0 | 0 | 0 | 0 | 40.408 | 1.5822 | 0.0023148 | 4.3674 | 43.6162 | 0.83912 | 18.6819 | 1.7855 | 2025.3382 | 74.4141 | 3.19
2450 | 2025-07-22 04:41 | 1.5972 | 1.5955 | 245.9722 | 246.8924 | 0.92014 | 0.30534 | 0.63187 | 0.040726 | 73.8498 | 74.9783 | 61.5885 | 500 | 498.8426 | 55.3494 | 0.61013 | 38.5634 | 39.4314 | 500 | 0 | 0 | 0 | 0 | 0 | 0 | 0 | 40.3646 | 1.5832 | 0.0060764 | 4.1612 | 43.6162 | 0.90061 | 18.685 | 1.7855 | 2025.3382 | 74.4141 | 3.1927
2451 | 2025-07-22 04:41 | 1.6011 | 1.599 | 247.1701 | 246.0243 | 1.1458 | 0.34793 | 0.63151 | 0.040654 | 73.8281 | 74.9783 | 61.5451 | 500 | 498.8426 | 55.3494 | 0.60583 | 38.5634 | 39.4314 | 500 | 0 | 0 | 0 | 0 | 0 | 0 | 0 | 40.3646 | 1.5885 | 0.0094039 | 4.2697 | 43.1387 | 0.88614 | 18.6886 | 1.7855 | 2025.3382 | 74.4032 | 3.2001
2452 | 2025-07-22 04:41 | 1.5978 | 1.5966 | 246.5625 | 246.3715 | 0.19098 | 0.35444 | 0.63252 | 0.040654 | 73.8281 | 74.9783 | 61.5451 | 500 | 498.8426 | 55.3494 | 0.60218 | 38.5634 | 39.4314 | 500 | 0 | 0 | 0 | 0 | 0 | 0 | 0 | 40.3646 | 1.5849 | 0.0017361 | 4.1612 | 42.8566 | 0.83912 | 18.6923 | 1.7855 | 2025.3382 | 74.4032 | 3.1944
2453 | 2025-07-22 04:41 | 1.5949 | 1.5939 | 245.9549 | 247.1701 | 1.2153 | 0.3233 | 0.63267 | 0.040654 | 73.8281 | 74.9783 | 61.5451 | 500 | 498.8426 | 55.344 | 0.58923 | 38.5417 | 39.4314 | 500 | 0 | 0 | 0 | 0 | 0 | 0 | 0 | 40.3646 | 1.582 | 0.0036169 | 4.1829 | 42.2707 | 0.8572 | 18.6956 | 1.7853 | 2025.3382 | 74.4032 | 3.1888
2454 | 2025-07-22 04:41 | 1.6037 | 1.6008 | 247.066 | 245.6424 | 1.4236 | 0.34608 | 0.63151 | 0.040726 | 73.8281 | 74.9783 | 61.5017 | 500 | 498.8426 | 55.3494 | 0.58731 | 38.5634 | 39.4314 | 500 | 0 | 0 | 0 | 0 | 0 | 0 | 0 | 40.3429 | 1.5909 | 0.0094039 | 4.1558 | 41.5654 | 0.87167 | 18.6986 | 1.7855 | 2025.3382 | 74.4032 | 3.2046
2455 | 2025-07-22 04:41 | 1.5977 | 1.5964 | 246.5625 | 246.5278 | 0.034729 | 0.32954 | 0.63267 | 0.040871 | 73.8281 | 74.9783 | 61.5017 | 500 | 498.8426 | 55.344 | 0.5846 | 38.5634 | 39.4314 | 500 | 0 | 0 | 0 | 0 | 0 | 0 | 0 | 40.3429 | 1.5849 | 0.0017361 | 4.2046 | 41.5799 | 0.84997 | 18.702 | 1.7853 | 2025.3382 | 74.4032 | 3.194
2456 | 2025-07-22 04:42 | 1.5981 | 1.5961 | 245.7986 | 246.9271 | 1.1285 | 0.33062 | 0.63252 | 0.040654 | 73.8281 | 74.9783 | 61.5017 | 500 | 498.8426 | 55.3494 | 0.58062 | 38.5417 | 39.4314 | 500 | 0 | 0 | 0 | 0 | 0 | 0 | 0 | 40.3429 | 1.5851 | 0.0040509 | 4.145 | 40.9831 | 0.88614 | 18.7056 | 1.7855 | 2025.3382 | 74.4032 | 3.1942
2457 | 2025-07-22 04:42 | 1.6042 | 1.602 | 246.684 | 245.8681 | 0.81596 | 0.32802 | 0.63267 | 0.040654 | 73.8281 | 74.9783 | 61.5017 | 500 | 498.8426 | 55.3494 | 0.57661 | 38.5417 | 39.4314 | 500 | 0 | 0 | 0 | 0 | 0 | 0 | 0 | 40.3429 | 1.5911 | 0.0088252 | 4.069 | 40.842 | 0.85359 | 18.709 | 1.7855 | 2025.3382 | 74.4032 | 3.2062
2458 | 2025-07-22 04:42 | 1.6014 | 1.5994 | 246.7708 | 245.9549 | 0.81598 | 0.34087 | 0.63375 | 0.040726 | 73.8281 | 74.9132 | 61.4583 | 500 | 498.8426 | 55.3494 | 0.57328 | 38.5417 | 39.4097 | 500 | 0 | 0 | 0 | 0 | 0 | 0 | 0 | 40.3429 | 1.5885 | 0.0018808 | 4.1884 | 40.3212 | 0.87167 | 18.7123 | 1.7855 | 2025.3382 | 74.3707 | 3.2008
2459 | 2025-07-22 04:42 | 1.5955 | 1.5936 | 245.8333 | 246.6493 | 0.81596 | 0.33518 | 0.63477 | 0.040654 | 73.8281 | 74.9132 | 61.48 | 500 | 498.8426 | 55.3494 | 0.57053 | 38.5417 | 39.4097 | 500 | 0 | 0 | 0 | 0 | 0 | 0 | 0 | 40.3429 | 1.583 | 0.0031829 | 4.145 | 39.4025 | 0.88614 | 18.7154 | 1.7855 | 2025.3382 | 74.3707 | 3.1891
2460 | 2025-07-22 04:42 | 1.6043 | 1.6021 | 246.7708 | 245.5556 | 1.2153 | 0.33843 | 0.63477 | 0.040654 | 73.8281 | 74.9566 | 61.48 | 500 | 498.8426 | 55.3494 | 0.56688 | 38.5634 | 39.4097 | 500 | 0 | 0 | 0 | 0 | 0 | 0 | 0 | 40.3429 | 1.5916 | 0.0089699 | 4.1775 | 39.5616 | 0.87529 | 18.7187 | 1.7855 | 2025.3382 | 74.3924 | 3.2065
2461 | 2025-07-22 04:42 | 1.5988 | 1.5978 | 246.5625 | 246.1111 | 0.45139 | 0.34587 | 0.63368 | 0.040726 | 73.8281 | 74.9566 | 61.4583 | 500 | 498.8426 | 55.344 | 0.5638 | 38.5634 | 39.4097 | 500 | 0 | 0 | 0 | 0 | 0 | 0 | 0 | 40.3212 | 1.5874 | 0.0018808 | 4.1992 | 39.0734 | 0.87167 | 18.7223 | 1.7853 | 2025.3382 | 74.3924 | 3.1966
2462 | 2025-07-22 04:42 | 1.5971 | 1.5971 | 246.25 | 246.6493 | 0.39929 | 0.33567 | 0.63477 | 0.040726 | 73.8281 | 74.9132 | 61.4583 | 500 | 498.8426 | 55.3494 | 0.5595 | 38.5634 | 39.4097 | 500 | 0 | 0 | 0 | 0 | 0 | 0 | 0 | 40.3212 | 1.5839 | 0.0036169 | 4.324 | 38.6429 | 0.84997 | 18.7257 | 1.7855 | 2025.3382 | 74.3707 | 3.1942
2463 | 2025-07-22 04:42 | 1.5924 | 1.5919 | 245.5382 | 247.2396 | 1.7014 | 0.32997 | 0.63484 | 0.040654 | 73.8281 | 74.9566 | 61.4149 | 500 | 498.8426 | 55.3494 | 0.5565 | 38.5634 | 39.4097 | 500 | 0 | 0 | 0 | 0 | 0 | 0 | 0 | 40.3212 | 1.5791 | 0.0041956 | 4.2806 | 37.8725 | 0.86806 | 18.7293 | 1.7855 | 2025.3382 | 74.3924 | 3.1843
2464 | 2025-07-22 04:43 | 1.5991 | 1.5984 | 246.4062 | 245.7118 | 0.69446 | 0.3399 | 0.63578 | 0.040654 | 73.8281 | 74.9566 | 61.4149 | 500 | 498.8426 | 55.3494 | 0.554 | 38.5634 | 39.4097 | 500 | 0 | 0 | 0 | 0 | 0 | 0 | 0 | 40.3212 | 1.5858 | 0.0010127 | 4.3186 | 37.1564 | 0.84274 | 18.7324 | 1.7855 | 2025.3382 | 74.3924 | 3.1975
2465 | 2025-07-22 04:43 | 1.5971 | 1.5948 | 246.2673 | 246.6667 | 0.39932 | 0.33046 | 0.63585 | 0.040726 | 73.8281 | 74.9566 | 61.4149 | 500 | 498.8426 | 55.3494 | 0.55035 | 38.5634 | 39.4097 | 500 | 0 | 0 | 0 | 0 | 0 | 0 | 0 | 40.3212 | 1.5836 | 0.0030382 | 4.2752 | 36.6139 | 0.86444 | 18.7357 | 1.7855 | 2025.3382 | 74.3924 | 3.1918
2466 | 2025-07-22 04:43 | 1.5935 | 1.5916 | 245.625 | 247.3611 | 1.7361 | 0.32666 | 0.63491 | 0.040654 | 73.8064 | 74.9566 | 61.4149 | 500 | 498.8426 | 55.3494 | 0.54662 | 38.5634 | 39.4097 | 500 | 0 | 0 | 0 | 0 | 0 | 0 | 0 | 40.2561 | 1.58 | 0.0034722 | 4.3132 | 36.2883 | 0.88614 | 18.7394 | 1.7855 | 2025.3382 | 74.3815 | 3.185
2467 | 2025-07-22 04:43 | 1.6 | 1.5979 | 246.7014 | 245.6077 | 1.0937 | 0.32932 | 0.63578 | 0.040654 | 73.8064 | 74.9566 | 61.4149 | 500 | 498.8426 | 55.344 | 0.54297 | 38.5417 | 39.4097 | 500 | 0 | 0 | 0 | 0 | 0 | 0 | 0 | 40.2561 | 1.5864 | 0.0091146 | 4.2969 | 35.7928 | 0.8572 | 18.7427 | 1.7853 | 2025.3382 | 74.3815 | 3.1979
2468 | 2025-07-22 04:43 | 1.5961 | 1.5949 | 246.1285 | 246.2326 | 0.10416 | 0.34001 | 0.63585 | 0.040726 | 73.8064 | 74.9132 | 61.4149 | 500 | 498.8426 | 55.3494 | 0.54047 | 38.5417 | 39.4097 | 500 | 0 | 0 | 0 | 0 | 0 | 0 | 0 | 40.2778 | 1.583 | 0.0023148 | 4.2155 | 35.196 | 0.84274 | 18.7458 | 1.7855 | 2025.3382 | 74.3598 | 3.191
2469 | 2025-07-22 04:43 | 1.5948 | 1.5948 | 245.625 | 247.0833 | 1.4584 | 0.32281 | 0.636 | 0.040654 | 73.8064 | 74.9566 | 61.4149 | 500 | 498.8426 | 55.3494 | 0.53715 | 38.5417 | 39.4097 | 500 | 0 | 0 | 0 | 0 | 0 | 0 | 0 | 40.2561 | 1.583 | 0.0062211 | 3.9659 | 35.1743 | 0.8572 | 18.7491 | 1.7855 | 2025.3382 | 74.3815 | 3.1895
2470 | 2025-07-22 04:43 | 1.6005 | 1.5979 | 246.8229 | 245.5903 | 1.2327 | 0.35026 | 0.636 | 0.040726 | 73.8064 | 74.9566 | 61.4149 | 500 | 498.8426 | 55.344 | 0.53353 | 38.5634 | 39.4097 | 500 | 0 | 0 | 0 | 0 | 0 | 0 | 0 | 40.2344 | 1.5878 | 0.0072338 | 4.0582 | 34.4582 | 0.8572 | 18.7525 | 1.7853 | 2025.3382 | 74.3815 | 3.1985
2471 | 2025-07-22 04:44 | 1.5953 | 1.5936 | 246.1805 | 246.5278 | 0.34723 | 0.34104 | 0.63585 | 0.040654 | 73.8064 | 74.9566 | 61.4149 | 500 | 498.8426 | 55.344 | 0.53074 | 38.5634 | 39.4097 | 500 | 0 | 0 | 0 | 0 | 0 | 0 | 0 | 40.2344 | 1.5832 | 0.0023148 | 4.0799 | 33.8759 | 0.87529 | 18.7558 | 1.7853 | 2025.3382 | 74.3815 | 3.1889
2472 | 2025-07-22 04:44 | 1.5955 | 1.5942 | 245.5556 | 246.9271 | 1.3715 | 0.31934 | 0.636 | 0.040726 | 73.8064 | 74.9566 | 61.4149 | 500 | 498.8426 | 55.3494 | 0.52644 | 38.5634 | 39.4097 | 500 | 0 | 0 | 0 | 0 | 0 | 0 | 0 | 40.2344 | 1.5836 | 0.0043403 | 4.0419 | 33.6914 | 0.82465 | 18.7594 | 1.7855 | 2025.3382 | 74.3815 | 3.1897
2473 | 2025-07-22 04:44 | 1.6021 | 1.6005 | 246.8576 | 245.7292 | 1.1285 | 0.34337 | 0.63578 | 0.040726 | 73.8064 | 74.9566 | 61.4149 | 500 | 498.7847 | 55.344 | 0.52268 | 38.5417 | 39.4097 | 500 | 0 | 0 | 0 | 0 | 0 | 0 | 0 | 40.2344 | 1.5898 | 0.0091146 | 4.0039 | 33.2465 | 0.84997 | 18.7628 | 1.7853 | 2025.1034 | 74.3815 | 3.2027
2474 | 2025-07-22 04:44 | 1.5964 | 1.5955 | 246.1111 | 246.4757 | 0.36456 | 0.33832 | 0.63585 | 0.040726 | 73.8064 | 74.9566 | 61.4149 | 500 | 498.8426 | 55.344 | 0.52058 | 38.5634 | 39.4097 | 500 | 0 | 0 | 0 | 0 | 0 | 0 | 0 | 40.2344 | 1.5854 | 0.0020255 | 4.0744 | 32.5485 | 0.88614 | 18.7659 | 1.7853 | 2025.3382 | 74.3815 | 3.1918
2475 | 2025-07-22 04:44 | 1.5997 | 1.5994 | 245.3819 | 246.7535 | 1.3715 | 0.31331 | 0.63585 | 0.040726 | 73.8064 | 74.9132 | 61.4149 | 500 | 498.8426 | 55.344 | 0.51624 | 38.5634 | 39.4097 | 500 | 0 | 0 | 0 | 0 | 0 | 0 | 0 | 40.2344 | 1.5868 | 0.005353 | 3.9822 | 32.0095 | 0.88976 | 18.7695 | 1.7853 | 2025.3382 | 74.3598 | 3.1991
2476 | 2025-07-22 04:44 | 1.6032 | 1.6021 | 246.9618 | 245.6077 | 1.3541 | 0.34315 | 0.63578 | 0.040654 | 73.8064 | 74.9132 | 61.4149 | 500 | 498.8426 | 55.3494 | 0.51255 | 38.5417 | 39.4097 | 500 | 0 | 0 | 0 | 0 | 0 | 0 | 0 | 40.191 | 1.592 | 0.010127 | 4.0473 | 31.9408 | 0.87529 | 18.7729 | 1.7855 | 2025.3382 | 74.3598 | 3.2053
2477 | 2025-07-22 04:44 | 1.5984 | 1.5959 | 246.0417 | 246.441 | 0.39932 | 0.34597 | 0.63578 | 0.040654 | 73.8064 | 74.8915 | 61.4149 | 500 | 498.9005 | 55.3494 | 0.51013 | 38.5634 | 39.4097 | 500 | 0 | 0 | 0 | 0 | 0 | 0 | 0 | 40.191 | 1.5858 | 0.0017361 | 4.1178 | 31.2391 | 0.8572 | 18.7762 | 1.7855 | 2025.5733 | 74.349 | 3.1943
2478 | 2025-07-22 04:44 | 1.5997 | 1.5975 | 245.6771 | 246.5972 | 0.92014 | 0.31359 | 0.63694 | 0.040726 | 73.8064 | 74.8915 | 61.4149 | 500 | 498.8426 | 55.344 | 0.50673 | 38.5634 | 39.4097 | 500 | 0 | 0 | 0 | 0 | 0 | 0 | 0 | 40.191 | 1.5872 | 0.0062211 | 3.9008 | 30.6894 | 0.8572 | 18.7792 | 1.7853 | 2025.3382 | 74.349 | 3.1972
2479 | 2025-07-22 04:45 | 1.6026 | 1.6008 | 246.7535 | 245.5556 | 1.1979 | 0.34147 | 0.63751 | 0.040726 | 73.7413 | 74.8915 | 61.4149 | 500 | 498.8426 | 55.3494 | 0.50307 | 38.5417 | 39.4097 | 500 | 0 | 0 | 0 | 0 | 0 | 0 | 0 | 40.191 | 1.5904 | 0.0013021 | 4.1124 | 30.0239 | 0.87529 | 18.7829 | 1.7855 | 2025.3382 | 74.3164 | 3.2034
2480 | 2025-07-22 04:45 | 1.6027 | 1.6013 | 246.1979 | 245.9896 | 0.20834 | 0.33588 | 0.63737 | 0.040654 | 73.7413 | 74.8915 | 61.4149 | 500 | 498.8426 | 55.344 | 0.50796 | 38.5634 | 39.4097 | 500 | 0 | 0 | 0 | 0 | 0 | 0 | 0 | 40.191 | 1.5904 | 0.0020255 | 4.0907 | 29.9841 | 0.84997 | 18.7862 | 1.7853 | 2025.3382 | 74.3164 | 3.204
2481 | 2025-07-22 04:45 | 1.5988 | 1.5978 | 245.816 | 246.4757 | 0.65971 | 0.32726 | 0.63737 | 0.040654 | 73.7413 | 74.8915 | 61.4149 | 500 | 498.8426 | 55.3494 | 0.52601 | 38.5634 | 39.4097 | 500 | 0 | 0 | 0 | 0 | 0 | 0 | 0 | 40.1693 | 1.5874 | 0.0023148 | 4.069 | 29.7345 | 0.86444 | 18.7896 | 1.7855 | 2025.3382 | 74.3164 | 3.1966
2482 | 2025-07-22 04:45 | 1.6036 | 1.6024 | 245.5382 | 246.1632 | 0.62502 | 0.32303 | 0.63845 | 0.040726 | 73.7413 | 74.8915 | 61.4149 | 500 | 498.8426 | 55.3494 | 0.54264 | 38.5634 | 39.4097 | 500 | 0 | 0 | 0 | 0 | 0 | 0 | 0 | 40.1476 | 1.5898 | 0.0089699 | 3.9117 | 28.6892 | 0.86806 | 18.7929 | 1.7855 | 2025.3382 | 74.3164 | 3.206
2483 | 2025-07-22 04:45 | 1.6047 | 1.6036 | 246.6667 | 245.8854 | 0.78122 | 0.33366 | 0.63882 | 0.040654 | 73.7413 | 74.8915 | 61.4149 | 500 | 498.8426 | 55.3494 | 0.55997 | 38.5417 | 39.4097 | 500 | 0 | 0 | 0 | 0 | 0 | 0 | 0 | 40.1693 | 1.5926 | 0.0089699 | 4.069 | 28.125 | 0.84274 | 18.7966 | 1.7855 | 2025.3382 | 74.3164 | 3.2083
2484 | 2025-07-22 04:45 | 1.6008 | 1.599 | 246.1979 | 246.0938 | 0.10416 | 0.34711 | 0.63947 | 0.040654 | 73.7413 | 74.8915 | 61.4149 | 500 | 498.8426 | 55.3494 | 0.57371 | 38.5417 | 39.4097 | 500 | 0 | 0 | 0 | 0 | 0 | 0 | 0 | 40.1476 | 1.5887 | 0.0023148 | 4.2101 | 28.0707 | 0.85359 | 18.7996 | 1.7855 | 2025.3382 | 74.3164 | 3.1998
2485 | 2025-07-22 04:45 | 1.5959 | 1.5949 | 245.3993 | 246.5104 | 1.1111 | 0.32232 | 0.63968 | 0.040654 | 73.7413 | 74.8915 | 61.4149 | 500 | 498.8426 | 55.3494 | 0.58594 | 38.5634 | 39.4097 | 500 | 0 | 0 | 0 | 0 | 0 | 0 | 0 | 40.1693 | 1.583 | 0.0034722 | 4.1992 | 27.398 | 0.85359 | 18.803 | 1.7855 | 2025.3382 | 74.3164 | 3.1908
2486 | 2025-07-22 04:46 | 1.6026 | 1.6014 | 246.3542 | 245.816 | 0.53822 | 0.33187 | 0.63968 | 0.040726 | 73.7413 | 74.8915 | 61.4149 | 500 | 498.8426 | 55.344 | 0.59776 | 38.5634 | 39.4097 | 500 | 0 | 0 | 0 | 0 | 0 | 0 | 0 | 40.1693 | 1.5897 | 0.010272 | 4.1558 | 26.6855 | 0.86444 | 18.8063 | 1.7853 | 2025.3382 | 74.3164 | 3.204
2487 | 2025-07-22 04:46 | 1.6027 | 1.6008 | 246.632 | 245.7292 | 0.9028 | 0.35238 | 0.63968 | 0.040654 | 73.7413 | 74.8698 | 61.4583 | 500 | 498.8426 | 55.3494 | 0.61089 | 38.5417 | 39.4097 | 500 | 0 | 0 | 0 | 0 | 0 | 0 | 0 | 40.1476 | 1.5896 | 0.0017361 | 4.2155 | 26.794 | 0.86806 | 18.81 | 1.7855 | 2025.3382 | 74.3056 | 3.2036
2488 | 2025-07-22 04:46 | 1.599 | 1.5979 | 245.6945 | 246.1458 | 0.45139 | 0.35097 | 0.63947 | 0.040726 | 73.7413 | 74.8698 | 61.4583 | 500 | 498.8426 | 55.3494 | 0.62113 | 38.5417 | 39.3663 | 500 | 0 | 0 | 0 | 0 | 0 | 0 | 0 | 40.1042 | 1.5868 | 0.0031829 | 4.2101 | 26.4034 | 0.87529 | 18.8133 | 1.7855 | 2025.3382 | 74.3056 | 3.1969
2489 | 2025-07-22 04:46 | 1.6001 | 1.5985 | 245.1042 | 246.5452 | 1.441 | 0.31326 | 0.63961 | 0.040726 | 73.7413 | 74.8698 | 61.4583 | 500 | 498.8426 | 55.3494 | 0.62938 | 38.5417 | 39.3663 | 500 | 0 | 0 | 0 | 0 | 0 | 0 | 0 | 40.1042 | 1.5855 | 0.0054977 | 4.1775 | 26.0417 | 0.87167 | 18.8164 | 1.7855 | 2025.3382 | 74.3056 | 3.1986
2490 | 2025-07-22 04:46 | 1.6032 | 1.6017 | 246.632 | 245.5556 | 1.0764 | 0.33876 | 0.63867 | 0.040654 | 73.7413 | 74.8698 | 61.4583 | 500 | 498.8426 | 55.3494 | 0.63932 | 38.5417 | 39.3663 | 500 | 0 | 0 | 0 | 0 | 0 | 0 | 0 | 40.1042 | 1.5896 | 0.0011574 | 4.3132 | 25.6981 | 0.89699 | 18.8197 | 1.7855 | 2025.3382 | 74.3056 | 3.2049
2491 | 2025-07-22 04:46 | 1.6008 | 1.5984 | 246.1111 | 245.7813 | 0.32985 | 0.35162 | 0.64077 | 0.040726 | 73.7413 | 74.8698 | 61.4583 | 500 | 498.8426 | 55.3494 | 0.64949 | 38.5634 | 39.3663 | 500 | 0 | 0 | 0 | 0 | 0 | 0 | 0 | 40.1042 | 1.5874 | 0.0023148 | 4.3349 | 24.8445 | 0.88614 | 18.8234 | 1.7855 | 2025.3382 | 74.3056 | 3.1992
2492 | 2025-07-22 04:46 | 1.5994 | 1.5977 | 245.6077 | 246.1632 | 0.55556 | 0.33567 | 0.64178 | 0.040654 | 73.7413 | 74.8698 | 61.48 | 500 | 498.8426 | 55.3494 | 0.6573 | 38.5634 | 39.3663 | 500 | 0 | 0 | 0 | 0 | 0 | 0 | 0 | 40.0825 | 1.5855 | 0.0040509 | 4.2969 | 24.197 | 0.85359 | 18.8267 | 1.7855 | 2025.3382 | 74.3056 | 3.197
2493 | 2025-07-22 04:46 | 1.5936 | 1.5922 | 244.9653 | 246.7882 | 1.8229 | 0.31348 | 0.64171 | 0.040726 | 73.7413 | 74.8698 | 61.5017 | 500 | 498.8426 | 55.344 | 0.66551 | 38.5417 | 39.3663 | 500 | 0 | 0 | 0 | 0 | 0 | 0 | 0 | 40.0825 | 1.5802 | 0.0062211 | 4.2372 | 24.1862 | 0.88976 | 18.8301 | 1.7853 | 2025.3382 | 74.3056 | 3.1858
2494 | 2025-07-22 04:47 | 1.5995 | 1.5969 | 246.1285 | 245.6424 | 0.48611 | 0.3361 | 0.64171 | 0.040654 | 73.7413 | 74.8698 | 61.5017 | 500 | 498.8426 | 55.4579 | 0.66989 | 38.5417 | 39.3663 | 500 | 0 | 0 | 0 | 0 | 0 | 0 | 0 | 40.0825 | 1.5862 | 0.0011574 | 4.1667 | 23.5749 | 0.79572 | 18.8331 | 1.789 | 2025.3382 | 74.3056 | 3.1965
2495 | 2025-07-22 04:47 | 1.5965 | 1.5955 | 245.6077 | 246.7361 | 1.1284 | 0.33415 | 0.6428 | 0.040654 | 73.7413 | 74.8698 | 61.5017 | 500 | 498.8426 | 55.4579 | 0.66055 | 38.5417 | 39.3663 | 500 | 0 | 0 | 0 | 0 | 0 | 0 | 0 | 40.0825 | 1.5832 | 0.0041956 | 4.1884 | 23.6292 | 0.86806 | 18.8368 | 1.789 | 2025.3382 | 74.3056 | 3.192
2496 | 2025-07-22 04:47 | 1.6024 | 1.5995 | 245.6771 | 245.7465 | 0.069427 | 0.31901 | 0.64294 | 0.040654 | 73.7413 | 74.8698 | 61.5017 | 500 | 498.8426 | 55.3494 | 0.65336 | 38.52 | 39.3663 | 500 | 0 | 0 | 0 | 0 | 0 | 0 | 0 | 40.0608 | 1.5893 | 0.010272 | 4.031 | 22.8696 | 0.87167 | 18.8401 | 1.7855 | 2025.3382 | 74.3056 | 3.202
2497 | 2025-07-22 04:47 | 1.602 | 1.5994 | 246.4062 | 245.5208 | 0.88544 | 0.32883 | 0.6428 | 0.040654 | 73.7413 | 74.8698 | 61.5017 | 500 | 498.8426 | 55.3494 | 0.6475 | 38.52 | 39.3663 | 500 | 0 | 0 | 0 | 0 | 0 | 0 | 0 | 40.0608 | 1.5885 | 0.0015914 | 4.2101 | 22.8986 | 0.8572 | 18.8435 | 1.7855 | 2025.3382 | 74.3056 | 3.2014
2498 | 2025-07-22 04:47 | 1.6001 | 1.5979 | 245.9722 | 245.6771 | 0.29514 | 0.34755 | 0.64395 | 0.040654 | 73.7413 | 74.8698 | 61.5451 | 500 | 498.8426 | 55.3494 | 0.64193 | 38.52 | 39.3663 | 500 | 0 | 0 | 0 | 0 | 0 | 0 | 0 | 40.0391 | 1.5875 | 0.0023148 | 4.2372 | 22.1969 | 0.85359 | 18.8471 | 1.7855 | 2025.3382 | 74.3056 | 3.1981
2499 | 2025-07-22 04:47 | 1.599 | 1.5982 | 245.625 | 246.3021 | 0.67711 | 0.32237 | 0.6441 | 0.040654 | 73.7413 | 74.8698 | 61.5451 | 500 | 498.8426 | 55.4579 | 0.63603 | 38.52 | 39.3663 | 500 | 0 | 0 | 0 | 0 | 0 | 0 | 0 | 40.0608 | 1.5862 | 0.0043403 | 4.1667 | 22.2548 | 0.87529 | 18.8505 | 1.789 | 2025.3382 | 74.3056 | 3.1972
2500 | 2025-07-22 04:47 | 1.5964 | 1.5964 | 245.6077 | 246.3542 | 0.74654 | 0.33019 | 0.6428 | 0.040726 | 73.7413 | 74.8698 | 61.5451 | 500 | 498.8426 | 55.3494 | 0.63198 | 38.52 | 39.3663 | 500 | 0 | 0 | 0 | 0 | 0 | 0 | 0 | 40.0608 | 1.5825 | 0.0067998 | 4.0527 | 21.6471 | 0.82465 | 18.8535 | 1.7855 | 2025.3382 | 74.3056 | 3.1927
2501 | 2025-07-22 04:48 | 1.5997 | 1.5985 | 246.0938 | 245.243 | 0.85071 | 0.33681 | 0.6428 | 0.040726 | 73.7196 | 74.8698 | 61.5451 | 500 | 498.8426 | 55.3494 | 0.62862 | 38.52 | 39.3663 | 500 | 0 | 0 | 0 | 0 | 0 | 0 | 0 | 40.0608 | 1.5862 | 0.0013021 | 4.2155 | 21.1444 | 0.86444 | 18.8569 | 1.7855 | 2025.3382 | 74.2947 | 3.1982
2502 | 2025-07-22 04:48 | 1.6001 | 1.5984 | 246.1285 | 246.0764 | 0.052063 | 0.33794 | 0.6446 | 0.040726 | 73.7196 | 74.8698 | 61.5668 | 500 | 498.8426 | 55.344 | 0.62399 | 38.52 | 39.3663 | 500 | 0 | 0 | 0 | 0 | 0 | 0 | 0 | 39.9957 | 1.587 | 0.0037616 | 4.2263 | 20.9201 | 0.86444 | 18.8602 | 1.7853 | 2025.3382 | 74.2947 | 3.1985
2503 | 2025-07-22 04:48 | 1.5975 | 1.5961 | 245.2257 | 246.3542 | 1.1285 | 0.354 | 0.64395 | 0.040654 | 73.7196 | 74.8698 | 61.5668 | 500 | 498.8426 | 55.4579 | 0.61936 | 38.52 | 39.3663 | 500 | 0 | 0 | 0 | 0 | 0 | 0 | 0 | 39.9957 | 1.5843 | 0.0030382 | 4.2318 | 20.5693 | 0.87529 | 18.8639 | 1.789 | 2025.3382 | 74.2947 | 3.1936
2504 | 2025-07-22 04:48 | 1.5953 | 1.594 | 244.809 | 246.0764 | 1.2674 | 0.3144 | 0.64453 | 0.037905 | 73.7196 | 74.8698 | 61.5885 | 500 | 498.8426 | 55.3494 | 0.61476 | 38.52 | 39.3663 | 500 | 0 | 0 | 0 | 0 | 0 | 0 | 0 | 39.9957 | 1.5822 | 0.0062211 | 4.0582 | 20.4174 | 0.86444 | 18.8672 | 1.7855 | 2025.3382 | 74.2947 | 3.1894
2505 | 2025-07-22 04:48 | 1.6013 | 1.5978 | 245.9028 | 245.7292 | 0.17361 | 0.32579 | 0.64453 | 0.040654 | 73.7196 | 74.8264 | 61.6319 | 500 | 498.8426 | 55.3494 | 0.61205 | 38.52 | 39.3663 | 500 | 0 | 0 | 0 | 0 | 0 | 0 | 0 | 39.9957 | 1.5861 | 0.0011574 | 4.2318 | 20.3776 | 0.8572 | 18.8706 | 1.7855 | 2025.3382 | 74.273 | 3.1991
2506 | 2025-07-22 04:48 | 1.5978 | 1.5965 | 245.4514 | 246.5104 | 1.059 | 0.34201 | 0.6446 | 0.040654 | 73.7196 | 74.8264 | 61.6319 | 500 | 498.8426 | 55.3494 | 0.60739 | 38.52 | 39.3663 | 500 | 0 | 0 | 0 | 0 | 0 | 0 | 0 | 39.9957 | 1.5849 | 0.0046296 | 4.1612 | 19.7085 | 0.85359 | 18.8736 | 1.7855 | 2025.3382 | 74.273 | 3.1943
2507 | 2025-07-22 04:48 | 1.5991 | 1.5969 | 245.243 | 246.0764 | 0.83337 | 0.31359 | 0.6446 | 0.040654 | 73.7196 | 74.8264 | 61.6319 | 500 | 498.8426 | 55.3494 | 0.60362 | 38.52 | 39.3663 | 500 | 0 | 0 | 0 | 0 | 0 | 0 | 0 | 39.974 | 1.5858 | 0.005787 | 4.0527 | 19.7338 | 0.86806 | 18.8769 | 1.7855 | 2025.3382 | 74.273 | 3.196
2508 | 2025-07-22 04:48 | 1.6011 | 1.6 | 246.2326 | 245.2257 | 1.0069 | 0.34071 | 0.6446 | 0.040871 | 73.7196 | 74.8264 | 61.6536 | 500 | 498.8426 | 55.3494 | 0.60026 | 38.52 | 39.3663 | 500 | 0 | 0 | 0 | 0 | 0 | 0 | 0 | 39.974 | 1.5891 | 0.0011574 | 4.2263 | 19.7157 | 0.8572 | 18.8803 | 1.7855 | 2025.3382 | 74.273 | 3.2011
2509 | 2025-07-22 04:49 | 1.5958 | 1.594 | 245.5903 | 245.9549 | 0.36458 | 0.34733 | 0.64569 | 0.040871 | 73.6762 | 74.8264 | 61.6536 | 500 | 498.8426 | 55.4579 | 0.59628 | 38.52 | 39.3663 | 500 | 0 | 0 | 0 | 0 | 0 | 0 | 0 | 39.974 | 1.583 | 0.0023148 | 4.2046 | 19.1008 | 0.89699 | 18.8839 | 1.789 | 2025.3382 | 74.2513 | 3.1898
2510 | 2025-07-22 04:49 | 1.5971 | 1.5959 | 244.6875 | 245.9549 | 1.2674 | 0.30908 | 0.64562 | 0.040871 | 73.6762 | 74.8264 | 61.6536 | 500 | 498.8426 | 55.3494 | 0.59162 | 38.52 | 39.3663 | 500 | 0 | 0 | 0 | 0 | 0 | 0 | 0 | 39.974 | 1.5843 | 0.0065104 | 4.1016 | 18.9959 | 0.8572 | 18.8873 | 1.7855 | 2025.3382 | 74.2513 | 3.193
2511 | 2025-07-22 04:49 | 1.6011 | 1.5991 | 246.0417 | 245.2083 | 0.83331 | 0.33268 | 0.64569 | 0.040726 | 73.6762 | 74.8264 | 61.6536 | 500 | 498.8426 | 55.3494 | 0.58912 | 38.52 | 39.3663 | 500 | 0 | 0 | 0 | 0 | 0 | 0 | 0 | 39.9089 | 1.5878 | 0.0013021 | 4.2372 | 18.4317 | 0.84997 | 18.8903 | 1.7855 | 2025.3382 | 74.2513 | 3.2002
2512 | 2025-07-22 04:49 | 1.5958 | 1.5946 | 245.243 | 245.9896 | 0.74652 | 0.3431 | 0.64663 | 0.040871 | 73.6762 | 74.8264 | 61.6754 | 500 | 498.8426 | 55.4579 | 0.58485 | 38.52 | 39.3663 | 500 | 0 | 0 | 0 | 0 | 0 | 0 | 0 | 39.9089 | 1.5838 | 0.0030382 | 4.2155 | 18.4426 | 0.8355 | 18.894 | 1.789 | 2025.3382 | 74.2513 | 3.1904
2513 | 2025-07-22 04:49 | 1.5978 | 1.5971 | 244.9653 | 245.7986 | 0.83333 | 0.31033 | 0.64685 | 0.040871 | 73.6762 | 74.8264 | 61.6754 | 500 | 498.8426 | 55.3494 | 0.58051 | 38.52 | 39.3663 | 500 | 0 | 0 | 0 | 0 | 0 | 0 | 0 | 39.9523 | 1.5851 | 0.0062211 | 4.031 | 18.3051 | 0.83912 | 18.8973 | 1.7855 | 2025.3382 | 74.2513 | 3.1949
2514 | 2025-07-22 04:49 | 1.6001 | 1.5988 | 246.2326 | 245.0694 | 1.1632 | 0.34201 | 0.6467 | 0.040726 | 73.6762 | 74.783 | 61.6754 | 500 | 499.8843 | 55.3494 | 0.5778 | 38.52 | 39.3663 | 500 | 0 | 0 | 0 | 0 | 0 | 0 | 0 | 39.9523 | 1.587 | 0.0013021 | 4.2263 | 17.7228 | 0.88252 | 18.9007 | 1.7855 | 2029.5677 | 74.2296 | 3.1989
2515 | 2025-07-22 04:49 | 1.5959 | 1.5942 | 245.4514 | 246.0417 | 0.59027 | 0.34462 | 0.64771 | 0.040726 | 73.6762 | 74.783 | 61.6754 | 500 | 498.8426 | 55.3494 | 0.57382 | 38.52 | 39.3663 | 500 | 0 | 0 | 0 | 0 | 0 | 0 | 0 | 39.9089 | 1.583 | 0.0018808 | 4.2046 | 17.7481 | 0.82104 | 18.9043 | 1.7855 | 2025.3382 | 74.2296 | 3.1901
2516 | 2025-07-22 04:50 | 1.5966 | 1.5971 | 245 | 246.2847 | 1.2847 | 0.30865 | 0.64779 | 0.040871 | 73.6762 | 74.783 | 61.7405 | 500 | 498.8426 | 55.3494 | 0.57042 | 38.52 | 39.3663 | 500 | 0 | 0 | 0 | 0 | 0 | 0 | 0 | 39.9523 | 1.5839 | 0.0059317 | 4.0961 | 17.6649 | 0.88976 | 18.9073 | 1.7855 | 2025.3382 | 74.2296 | 3.1937
2517 | 2025-07-22 04:50 | 1.6026 | 1.6017 | 246.5972 | 245.0694 | 1.5278 | 0.33751 | 0.64779 | 0.040726 | 73.6762 | 74.783 | 61.7405 | 500 | 498.8426 | 55.4579 | 0.56608 | 38.52 | 39.3663 | 500 | 0 | 0 | 0 | 0 | 0 | 0 | 0 | 39.8872 | 1.5898 | 0.010995 | 4.0582 | 17.1441 | 0.88976 | 18.911 | 1.789 | 2025.3382 | 74.2296 | 3.2043
2518 | 2025-07-22 04:50 | 1.5966 | 1.5952 | 245.625 | 246.0417 | 0.41667 | 0.34239 | 0.64771 | 0.040654 | 73.6762 | 74.783 | 61.7622 | 500 | 498.8426 | 55.344 | 0.56366 | 38.52 | 39.3663 | 500 | 0 | 0 | 0 | 0 | 0 | 0 | 0 | 39.8872 | 1.5848 | 0.0028935 | 4.0527 | 17.1224 | 0.83912 | 18.914 | 1.7853 | 2025.3382 | 74.2296 | 3.1918
2519 | 2025-07-22 04:50 | 1.5984 | 1.5988 | 245.0521 | 245.8507 | 0.79863 | 0.30187 | 0.64779 | 0.040726 | 73.6762 | 74.783 | 61.7622 | 500 | 498.8426 | 55.3494 | 0.55968 | 38.52 | 39.3663 | 500 | 0 | 0 | 0 | 0 | 0 | 0 | 0 | 39.8872 | 1.5864 | 0.0062211 | 3.8954 | 17.126 | 0.85359 | 18.9174 | 1.7855 | 2025.3382 | 74.2296 | 3.1972
2520 | 2025-07-22 04:50 | 1.6043 | 1.6014 | 246.0938 | 244.8611 | 1.2327 | 0.33876 | 0.64779 | 0.040654 | 73.6762 | 74.783 | 61.7622 | 500 | 498.8426 | 55.4579 | 0.5553 | 38.52 | 39.3663 | 500 | 0 | 0 | 0 | 0 | 0 | 0 | 0 | 39.8872 | 1.592 | 0.011285 | 4.0799 | 17.126 | 0.84274 | 18.921 | 1.789 | 2025.3382 | 74.2296 | 3.2057
2521 | 2025-07-22 04:50 | 1.5969 | 1.5953 | 244.9479 | 245.7465 | 0.79858 | 0.34652 | 0.64771 | 0.040654 | 73.6762 | 74.783 | 61.7622 | 500 | 498.8426 | 55.4579 | 0.55288 | 38.52 | 39.3663 | 500 | 0 | 0 | 0 | 0 | 0 | 0 | 0 | 39.8872 | 1.5858 | 0.0024595 | 4.031 | 16.6341 | 0.84997 | 18.9241 | 1.789 | 2025.3382 | 74.2296 | 3.1923
2522 | 2025-07-22 04:50 | 1.5985 | 1.5972 | 244.757 | 246.0069 | 1.25 | 0.31066 | 0.64873 | 0.040726 | 73.6328 | 74.783 | 61.7622 | 500 | 498.8426 | 55.4579 | 0.54861 | 38.52 | 39.3663 | 500 | 0 | 0 | 0 | 0 | 0 | 0 | 0 | 39.8872 | 1.5862 | 0.0060764 | 4.031 | 16.4677 | 0.84274 | 18.9277 | 1.789 | 2025.3382 | 74.2079 | 3.1957
2523 | 2025-07-22 04:50 | 1.6049 | 1.6036 | 246.0243 | 244.8611 | 1.1632 | 0.34104 | 0.6488 | 0.040654 | 73.6328 | 74.783 | 61.7839 | 500 | 498.8426 | 55.3494 | 0.54485 | 38.52 | 39.3663 | 500 | 0 | 0 | 0 | 0 | 0 | 0 | 0 | 39.8655 | 1.5932 | 0.010995 | 4.031 | 16.4605 | 0.82465 | 18.9311 | 1.7855 | 2025.3382 | 74.2079 | 3.2085
2524 | 2025-07-22 04:51 | 1.6019 | 1.5991 | 245.625 | 245.6077 | 0.017334 | 0.33659 | 0.6488 | 0.040726 | 73.6328 | 74.783 | 61.7839 | 500 | 498.8426 | 55.4579 | 0.54243 | 38.52 | 39.3663 | 500 | 0 | 0 | 0 | 0 | 0 | 0 | 0 | 39.8655 | 1.5898 | 0.0018808 | 4.0582 | 16.1748 | 0.84997 | 18.9344 | 1.789 | 2025.3382 | 74.2079 | 3.201
2525 | 2025-07-22 04:51 | 1.6014 | 1.6005 | 245.1562 | 245.8854 | 0.7292 | 0.3253 | 0.6488 | 0.040654 | 73.6328 | 74.7396 | 61.7839 | 500 | 498.8426 | 55.4579 | 0.53845 | 38.52 | 39.3663 | 500 | 0 | 0 | 0 | 0 | 0 | 0 | 0 | 39.8655 | 1.59 | 0.0060764 | 4.0202 | 16.1929 | 0.84997 | 18.9375 | 1.789 | 2025.3382 | 74.1862 | 3.202
2526 | 2025-07-22 04:51 | 1.6008 | 1.5988 | 244.757 | 245.9896 | 1.2326 | 0.32091 | 0.64894 | 0.040654 | 73.6545 | 74.7396 | 61.849 | 500 | 498.8426 | 55.344 | 0.5353 | 38.52 | 39.3663 | 500 | 0 | 0 | 0 | 0 | 0 | 0 | 0 | 39.8655 | 1.5885 | 0.010995 | 3.9008 | 15.7263 | 0.85359 | 18.9411 | 1.7853 | 2025.3382 | 74.1971 | 3.1997
2527 | 2025-07-22 04:51 | 1.6049 | 1.6024 | 245.8854 | 245.0521 | 0.83337 | 0.34923 | 0.6488 | 0.040726 | 73.6328 | 74.7396 | 61.849 | 500 | 498.8426 | 55.4579 | 0.53259 | 38.52 | 39.3663 | 500 | 0 | 0 | 0 | 0 | 0 | 0 | 0 | 39.8655 | 1.592 | 0.0013021 | 4.0907 | 15.7552 | 0.84997 | 18.9447 | 1.789 | 2025.3382 | 74.1862 | 3.2073
2528 | 2025-07-22 04:51 | 1.6003 | 1.599 | 244.3923 | 246.3195 | 1.9271 | 0.3259 | 0.64779 | 0.040654 | 73.6328 | 74.7396 | 61.849 | 500 | 498.8426 | 55.4579 | 0.52915 | 38.52 | 39.3663 | 500 | 0 | 0 | 0 | 0 | 0 | 0 | 0 | 39.8655 | 1.5887 | 0.0043403 | 4.0419 | 15.7841 | 0.86806 | 18.9475 | 1.789 | 2025.3382 | 74.1862 | 3.1992
2529 | 2025-07-22 04:51 | 1.6049 | 1.6032 | 245.1215 | 245.5903 | 0.46875 | 0.31272 | 0.64894 | 0.040726 | 73.6328 | 74.7396 | 61.849 | 500 | 498.8426 | 55.3494 | 0.52507 | 38.4766 | 39.3663 | 500 | 0 | 0 | 0 | 0 | 0 | 0 | 0 | 39.8655 | 1.5929 | 0.010706 | 3.89 | 15.7154 | 0.85359 | 18.9511 | 1.7855 | 2025.3382 | 74.1862 | 3.208
2530 | 2025-07-22 04:51 | 1.606 | 1.6047 | 245.8854 | 244.8611 | 1.0243 | 0.3406 | 0.64873 | 0.040726 | 73.5894 | 74.7396 | 61.8707 | 500 | 498.8426 | 55.3494 | 0.52235 | 38.4766 | 39.3663 | 500 | 0 | 0 | 0 | 0 | 0 | 0 | 0 | 39.8003 | 1.5939 | 0.0015914 | 4.0582 | 15.7552 | 0.8572 | 18.9545 | 1.7855 | 2025.3382 | 74.1645 | 3.2108
2531 | 2025-07-22 04:52 | 1.602 | 1.6011 | 244.8264 | 245.4167 | 0.5903 | 0.32807 | 0.64988 | 0.040654 | 73.5894 | 74.7396 | 61.8707 | 500 | 498.8426 | 55.3494 | 0.51805 | 38.4766 | 39.3663 | 500 | 0 | 0 | 0 | 0 | 0 | 0 | 0 | 39.822 | 1.5217 | 0.0023148 | 3.8466 | 15.719 | 0.8572 | 18.9581 | 1.7855 | 2025.3382 | 74.1645 | 3.2031
2532 | 2025-07-22 04:52 | 1.5712 | 1.5694 | 245.4514 | 245.7465 | 0.29514 | 0.33664 | 0.64988 | 0.040726 | 73.5894 | 74.7396 | 61.8707 | 500 | 498.8426 | 55.3494 | 0.5127 | 38.4766 | 39.3663 | 500 | 0 | 0 | 0 | 0 | 0 | 0 | 0 | 39.822 | 1.5571 | 0.014612 | 3.9334 | 15.4586 | 0.8355 | 18.9614 | 1.7855 | 2025.3382 | 74.1645 | 3.1406
2533 | 2025-07-22 04:52 | 1.5723 | 1.5694 | 245.3993 | 245.1562 | 0.24307 | 0.34581 | 0.6509 | 0.040726 | 73.5894 | 74.7396 | 61.9141 | 500 | 498.8426 | 55.4579 | 0.50792 | 38.4766 | 39.3229 | 500 | 0 | 0 | 0 | 0 | 0 | 0 | 0 | 39.7786 | 1.5613 | 0.0089699 | 3.5916 | 15.1476 | 0.83912 | 18.9648 | 1.789 | 2025.3382 | 74.1645 | 3.1418
2534 | 2025-07-22 04:52 | 1.5726 | 1.5715 | 245 | 245.434 | 0.43402 | 0.32688 | 0.6509 | 0.040726 | 73.5894 | 74.7179 | 61.9141 | 500 | 498.8426 | 55.4579 | 0.50626 | 38.4766 | 39.3229 | 500 | 0 | 0 | 0 | 0 | 0 | 0 | 0 | 39.7786 | 1.5707 | 0.0013021 | 2.8158 | 15.2163 | 0.86444 | 18.9677 | 1.789 | 2025.3382 | 74.1536 | 3.1441
2535 | 2025-07-22 04:52 | 1.5735 | 1.5732 | 244.2882 | 246.7535 | 2.4653 | 0.35183 | 0.6509 | 0.040726 | 73.5894 | 74.6962 | 61.9141 | 500 | 498.8426 | 55.3494 | 0.50373 | 38.4766 | 39.3229 | 500 | 0 | 0 | 0 | 0 | 0 | 0 | 0 | 39.7786 | 1.5722 | 0.0010127 | 1.4431 | 15.2018 | 0.87167 | 18.9689 | 1.7855 | 2025.3382 | 74.1428 | 3.1467
2536 | 2025-07-22 04:52 | 1.5897 | 1.5893 | 245 | 245.3472 | 0.34721 | 0.33539 | 0.65082 | 0.040654 | 73.5894 | 74.7179 | 61.9358 | 500 | 498.8426 | 55.3494 | 0.51859 | 38.4766 | 39.3446 | 500 | 0 | 0 | 0 | 0 | 0 | 0 | 0 | 39.7786 | 1.5881 | 0.00072338 | 1.416 | 15.1693 | 0.84274 | 18.97 | 1.7855 | 2025.3382 | 74.1536 | 3.179
2537 | 2025-07-22 04:52 | 1.6039 | 1.6026 | 245.4861 | 244.8611 | 0.62502 | 0.3323 | 0.65082 | 0.040726 | 73.5894 | 74.7179 | 61.9575 | 500 | 498.8426 | 55.3494 | 0.53617 | 38.4766 | 39.3229 | 500 | 0 | 0 | 0 | 0 | 0 | 0 | 0 | 39.7786 | 1.6023 | 0.0089699 | 1.5299 | 15.2344 | 0.85359 | 18.9711 | 1.7855 | 2025.3382 | 74.1536 | 3.2065
2538 | 2025-07-22 04:52 | 1.6055 | 1.6039 | 245.8854 | 245.1389 | 0.74654 | 0.34429 | 0.6509 | 0.040726 | 73.5677 | 74.7179 | 61.9358 | 500 | 498.8426 | 55.3494 | 0.5531 | 38.4766 | 39.3446 | 500 | 0 | 0 | 0 | 0 | 0 | 0 | 0 | 39.7786 | 1.594 | 0.010417 | 4.0039 | 15.2054 | 0.86444 | 18.9739 | 1.7855 | 2025.3382 | 74.1428 | 3.2093
2539 | 2025-07-22 04:53 | 1.6014 | 1.5991 | 245.7639 | 245.4514 | 0.3125 | 0.3501 | 0.65082 | 0.040654 | 73.5677 | 74.7179 | 61.9575 | 500 | 498.8426 | 55.3494 | 0.56872 | 38.4766 | 39.3446 | 500 | 0 | 0 | 0 | 0 | 0 | 0 | 0 | 39.7352 | 1.5898 | 0.0020255 | 3.9388 | 15.1729 | 0.86444 | 18.9773 | 1.7855 | 2025.3382 | 74.1428 | 3.2005
2540 | 2025-07-22 04:53 | 1.6005 | 1.599 | 244.6875 | 245.9375 | 1.25 | 0.33355 | 0.6509 | 0.040726 | 73.5677 | 74.7179 | 61.9575 | 500 | 498.8426 | 55.344 | 0.58149 | 38.4766 | 39.3229 | 500 | 0 | 0 | 0 | 0 | 0 | 0 | 0 | 39.7352 | 1.5891 | 0.0040509 | 3.9008 | 15.2235 | 0.82827 | 18.9806 | 1.7853 | 2025.3382 | 74.1428 | 3.1995
2541 | 2025-07-22 04:53 | 1.6091 | 1.6055 | 246.1979 | 244.5486 | 1.6493 | 0.35601 | 0.6509 | 0.040726 | 73.5677 | 74.7179 | 62.0009 | 500 | 498.8426 | 55.4579 | 0.59364 | 38.4766 | 39.3446 | 500 | 0 | 0 | 0 | 0 | 0 | 0 | 0 | 39.7352 | 1.5975 | 0.0088252 | 4.0202 | 15.2091 | 0.88976 | 18.9839 | 1.789 | 2025.3382 | 74.1428 | 3.2146
2542 | 2025-07-22 04:53 | 1.6033 | 1.6024 | 245.5208 | 245.3125 | 0.2083 | 0.34272 | 0.65104 | 0.040726 | 73.5677 | 74.7179 | 62.0009 | 500 | 498.8426 | 55.344 | 0.60652 | 38.4766 | 39.3229 | 500 | 0 | 0 | 0 | 0 | 0 | 0 | 0 | 39.7352 | 1.5916 | 0.0023148 | 4.1341 | 15.6069 | 0.82827 | 18.9873 | 1.7853 | 2025.3382 | 74.1428 | 3.2057
2543 | 2025-07-22 04:53 | 1.6027 | 1.6011 | 244.8785 | 245.9549 | 1.0764 | 0.32926 | 0.65104 | 0.040654 | 73.5677 | 74.7179 | 62.0009 | 500 | 498.9005 | 55.4579 | 0.61802 | 38.4766 | 39.3229 | 500 | 0 | 0 | 0 | 0 | 0 | 0 | 0 | 39.7352 | 1.5893 | 0.0037616 | 4.1016 | 15.285 | 0.83912 | 18.9909 | 1.789 | 2025.5733 | 74.1428 | 3.2038
2544 | 2025-07-22 04:53 | 1.6072 | 1.6033 | 245.2951 | 245.5035 | 0.20834 | 0.33637 | 0.6509 | 0.040726 | 73.546 | 74.7179 | 62.0009 | 500 | 498.8426 | 55.3494 | 0.62771 | 38.4766 | 39.3229 | 500 | 0 | 0 | 0 | 0 | 0 | 0 | 0 | 39.7352 | 1.5923 | 0.010417 | 3.9659 | 15.3103 | 0.8572 | 18.9943 | 1.7855 | 2025.3382 | 74.1319 | 3.2105
2545 | 2025-07-22 04:53 | 1.6049 | 1.6032 | 245.4861 | 245.0521 | 0.43405 | 0.34125 | 0.65104 | 0.040726 | 73.546 | 74.7179 | 62.0226 | 500 | 498.8426 | 55.4579 | 0.63708 | 38.4766 | 39.3229 | 500 | 0 | 0 | 0 | 0 | 0 | 0 | 0 | 39.7135 | 1.592 | 0.0015914 | 4.1612 | 15.2633 | 0.83912 | 18.9973 | 1.789 | 2025.3382 | 74.1319 | 3.208
2546 | 2025-07-22 04:54 | 1.6049 | 1.6039 | 245.7639 | 244.8611 | 0.90279 | 0.34652 | 0.65104 | 0.040654 | 73.546 | 74.7179 | 62.0226 | 500 | 498.8426 | 55.344 | 0.6467 | 38.4766 | 39.3229 | 500 | 0 | 0 | 0 | 0 | 0 | 0 | 0 | 39.7135 | 1.5922 | 0.0026042 | 4.145 | 15.2778 | 0.8355 | 19.001 | 1.7853 | 2025.3382 | 74.1319 | 3.2088
2547 | 2025-07-22 04:54 | 1.6003 | 1.5997 | 244.7222 | 245.8854 | 1.1632 | 0.35308 | 0.65198 | 0.040654 | 73.546 | 74.7179 | 62.0226 | 500 | 498.8426 | 55.3494 | 0.65553 | 38.4766 | 39.3229 | 500 | 0 | 0 | 0 | 0 | 0 | 0 | 0 | 39.7135 | 1.5891 | 0.0020255 | 4.1395 | 15.2959 | 0.8572 | 19.0043 | 1.7855 | 2025.3382 | 74.1319 | 3.1999
2548 | 2025-07-22 04:54 | 1.6049 | 1.603 | 244.6702 | 245.5903 | 0.92014 | 0.32378 | 0.65198 | 0.040654 | 73.546 | 74.7179 | 62.0877 | 500 | 498.8426 | 55.3494 | 0.66283 | 38.4766 | 39.3229 | 500 | 0 | 0 | 0 | 0 | 0 | 0 | 0 | 39.6918 | 1.5923 | 0.0065104 | 4.0744 | 15.7697 | 0.85359 | 19.0076 | 1.7855 | 2025.3382 | 74.1319 | 3.2079
2549 | 2025-07-22 04:54 | 1.6078 | 1.6056 | 245.4688 | 245.2951 | 0.17361 | 0.331 | 0.65104 | 0.040654 | 73.546 | 74.7179 | 62.0443 | 500 | 498.8426 | 55.4579 | 0.67057 | 38.4766 | 39.3229 | 500 | 0 | 0 | 0 | 0 | 0 | 0 | 0 | 39.7135 | 1.5956 | 0.010417 | 3.9876 | 15.7444 | 0.86444 | 19.0113 | 1.789 | 2025.3382 | 74.1319 | 3.2134
2550 | 2025-07-22 04:54 | 1.6037 | 1.6027 | 245.2604 | 245 | 0.26041 | 0.352 | 0.6509 | 0.040726 | 73.546 | 74.6962 | 62.0877 | 500 | 498.8426 | 55.4579 | 0.66497 | 38.4766 | 39.3229 | 500 | 0 | 0 | 0 | 0 | 0 | 0 | 0 | 39.6484 | 1.5914 | 0.0023148 | 4.1395 | 15.7769 | 0.84997 | 19.0143 | 1.789 | 2025.3382 | 74.1211 | 3.2065
2551 | 2025-07-22 04:54 | 1.6014 | 1.6005 | 244.4444 | 246.0764 | 1.632 | 0.3285 | 0.6509 | 0.040871 | 73.546 | 74.7179 | 62.0877 | 500 | 498.8426 | 55.4579 | 0.65755 | 38.4766 | 39.3229 | 500 | 0 | 0 | 0 | 0 | 0 | 0 | 0 | 39.6484 | 1.5896 | 0.0043403 | 4.0256 | 15.795 | 0.83912 | 19.0176 | 1.789 | 2025.3382 | 74.1319 | 3.202
2552 | 2025-07-22 04:54 | 1.6084 | 1.6047 | 244.9306 | 245.0868 | 0.15625 | 0.3234 | 0.65198 | 0.040654 | 73.546 | 74.7179 | 62.0877 | 500 | 498.8426 | 55.344 | 0.65003 | 38.4766 | 39.3229 | 500 | 0 | 0 | 0 | 0 | 0 | 0 | 0 | 39.6484 | 1.5959 | 0.010851 | 3.9171 | 15.7733 | 0.85359 | 19.0213 | 1.7853 | 2025.3382 | 74.1319 | 3.2131
2553 | 2025-07-22 04:54 | 1.606 | 1.6033 | 245.8333 | 244.566 | 1.2673 | 0.33789 | 0.6509 | 0.040726 | 73.546 | 74.7179 | 62.1094 | 500 | 498.8426 | 55.4579 | 0.64529 | 38.4766 | 39.3229 | 500 | 0 | 0 | 0 | 0 | 0 | 0 | 0 | 39.6484 | 1.5935 | 0.0017361 | 4.1775 | 15.7624 | 0.8572 | 19.0246 | 1.789 | 2025.3382 | 74.1319 | 3.2093
2554 | 2025-07-22 04:55 | 1.6003 | 1.5991 | 244.5139 | 245.8507 | 1.3368 | 0.32454 | 0.6509 | 0.040654 | 73.546 | 74.7179 | 62.1094 | 500 | 498.8426 | 55.4579 | 0.64001 | 38.4766 | 39.3446 | 500 | 0 | 0 | 0 | 0 | 0 | 0 | 0 | 39.6267 | 1.5874 | 0.0028935 | 4.1884 | 16.0265 | 0.81019 | 19.0277 | 1.789 | 2025.3382 | 74.1319 | 3.1994
2555 | 2025-07-22 04:55 | 1.6007 | 1.5984 | 244.6181 | 246.0417 | 1.4236 | 0.31733 | 0.65198 | 0.040654 | 73.546 | 74.7179 | 62.1094 | 500 | 498.8426 | 55.344 | 0.63422 | 38.4766 | 39.3229 | 500 | 0 | 0 | 0 | 0 | 0 | 0 | 0 | 39.6267 | 1.5858 | 0.005353 | 4.0202 | 16.4099 | 0.86444 | 19.0313 | 1.7853 | 2025.3382 | 74.1319 | 3.1991
2556 | 2025-07-22 04:55 | 1.6026 | 1.6017 | 245.243 | 244.9306 | 0.31248 | 0.35026 | 0.65191 | 0.040654 | 73.546 | 74.7179 | 62.1094 | 500 | 498.8426 | 55.3494 | 0.6305 | 38.4766 | 39.3229 | 500 | 0 | 0 | 0 | 0 | 0 | 0 | 0 | 39.6267 | 1.5897 | 0.0011574 | 4.2046 | 16.4171 | 0.83912 | 19.0346 | 1.7855 | 2025.3382 | 74.1319 | 3.2043
2557 | 2025-07-22 04:55 | 1.6005 | 1.5982 | 244.2187 | 245.8681 | 1.6493 | 0.31429 | 0.65082 | 0.040726 | 73.5243 | 74.6528 | 62.1094 | 500 | 498.8426 | 55.4579 | 0.62551 | 38.4766 | 39.3229 | 500 | 0 | 0 | 0 | 0 | 0 | 0 | 0 | 39.6267 | 1.5874 | 0.0043403 | 4.1829 | 16.4352 | 0.86444 | 19.038 | 1.789 | 2025.3382 | 74.0885 | 3.1988
2558 | 2025-07-22 04:55 | 1.6066 | 1.6053 | 245.4514 | 244.6354 | 0.81596 | 0.345 | 0.65191 | 0.040654 | 73.5243 | 74.6528 | 62.1311 | 500 | 498.8426 | 55.4579 | 0.62124 | 38.4766 | 39.3229 | 500 | 0 | 0 | 0 | 0 | 0 | 0 | 0 | 39.6267 | 1.5939 | 0.0040509 | 4.2046 | 16.9994 | 0.83912 | 19.041 | 1.789 | 2025.3382 | 74.0885 | 3.212
2559 | 2025-07-22 04:55 | 1.6047 | 1.6026 | 245.5208 | 245.2951 | 0.22568 | 0.33957 | 0.65198 | 0.040726 | 73.5243 | 74.6528 | 62.1311 | 500 | 498.8426 | 55.3494 | 0.61751 | 38.4766 | 39.2795 | 500 | 0 | 0 | 0 | 0 | 0 | 0 | 0 | 39.6267 | 1.5922 | 0.0023148 | 4.1829 | 16.8367 | 0.8572 | 19.0447 | 1.7855 | 2025.3382 | 74.0885 | 3.2073
2560 | 2025-07-22 04:55 | 1.6032 | 1.602 | 244.6181 | 245.7292 | 1.1111 | 0.32775 | 0.65191 | 0.040726 | 73.5243 | 74.6528 | 62.1311 | 500 | 498.8426 | 55.4579 | 0.6135 | 38.4766 | 39.2795 | 500 | 0 | 0 | 0 | 0 | 0 | 0 | 0 | 39.605 | 1.591 | 0.0034722 | 4.1612 | 16.8692 | 0.88614 | 19.048 | 1.789 | 2025.3382 | 74.0885 | 3.2052
2561 | 2025-07-22 04:56 | 1.6049 | 1.6021 | 244.9653 | 245.3472 | 0.38194 | 0.32102 | 0.65191 | 0.040726 | 73.5243 | 74.6528 | 62.1311 | 500 | 498.8426 | 55.344 | 0.60952 | 38.4766 | 39.2795 | 500 | 0 | 0 | 0 | 0 | 0 | 0 | 0 | 39.605 | 1.589 | 0.011285 | 4.0961 | 16.8945 | 0.86444 | 19.0514 | 1.7853 | 2025.3382 | 74.0885 | 3.207
2562 | 2025-07-22 04:56 | 1.605 | 1.6017 | 245.816 | 245.0868 | 0.72916 | 0.34738 | 0.65242 | 0.040726 | 73.5243 | 74.6528 | 62.1962 | 500 | 498.8426 | 55.344 | 0.6067 | 38.4766 | 39.2795 | 500 | 0 | 0 | 0 | 0 | 0 | 0 | 0 | 39.5616 | 1.5904 | 0.0017361 | 4.2752 | 17.079 | 0.85359 | 19.0547 | 1.7853 | 2025.3382 | 74.0885 | 3.2067
2563 | 2025-07-22 04:56 | 1.6019 | 1.6 | 244.7396 | 245.243 | 0.50345 | 0.32644 | 0.65242 | 0.040726 | 73.5243 | 74.6962 | 62.1962 | 500 | 498.8426 | 55.4579 | 0.60247 | 38.4766 | 39.2795 | 500 | 0 | 0 | 0 | 0 | 0 | 0 | 0 | 39.605 | 1.589 | 0.0031829 | 4.2535 | 17.249 | 0.88976 | 19.058 | 1.789 | 2025.3382 | 74.1102 | 3.2018
2564 | 2025-07-22 04:56 | 1.6021 | 1.6001 | 244.757 | 245.816 | 1.059 | 0.32476 | 0.65271 | 0.040726 | 73.5243 | 74.6528 | 62.1962 | 500 | 498.8426 | 55.4579 | 0.5982 | 38.4766 | 39.2795 | 500 | 0 | 0 | 0 | 0 | 0 | 0 | 0 | 39.5399 | 1.5878 | 0.0062211 | 4.1775 | 17.7192 | 0.84274 | 19.0614 | 1.789 | 2025.3382 | 74.0885 | 3.2023
2565 | 2025-07-22 04:56 | 1.6068 | 1.6043 | 245.0868 | 244.6875 | 0.39932 | 0.33404 | 0.65234 | 0.040654 | 73.5243 | 74.6528 | 62.1962 | 500 | 498.8426 | 55.4579 | 0.59386 | 38.4766 | 39.2795 | 500 | 0 | 0 | 0 | 0 | 0 | 0 | 0 | 39.5399 | 1.5935 | 0.0091146 | 4.2263 | 17.7228 | 0.86444 | 19.065 | 1.789 | 2025.3382 | 74.0885 | 3.2111
2566 | 2025-07-22 04:56 | 1.6072 | 1.6053 | 245.3125 | 244.4965 | 0.81599 | 0.33279 | 0.65256 | 0.040726 | 73.5243 | 74.6528 | 62.1962 | 500 | 498.8426 | 55.3494 | 0.59107 | 38.4766 | 39.2795 | 500 | 0 | 0 | 0 | 0 | 0 | 0 | 0 | 39.5399 | 1.5936 | 0.010706 | 4.2697 | 17.6939 | 0.86806 | 19.0681 | 1.7855 | 2025.3382 | 74.0885 | 3.2125
2567 | 2025-07-22 04:56 | 1.6045 | 1.6026 | 245.5556 | 244.809 | 0.74654 | 0.34429 | 0.65242 | 0.040726 | 73.5243 | 74.6528 | 62.2179 | 500 | 498.8426 | 55.3494 | 0.58775 | 38.4766 | 39.2795 | 500 | 0 | 0 | 0 | 0 | 0 | 0 | 0 | 39.5399 | 1.5911 | 0.0015914 | 4.3186 | 18.2436 | 0.8572 | 19.0714 | 1.7855 | 2025.3382 | 74.0885 | 3.207
2568 | 2025-07-22 04:56 | 1.5982 | 1.5971 | 244.3055 | 245.6597 | 1.3542 | 0.32704 | 0.65234 | 0.040871 | 73.5243 | 74.6528 | 62.2179 | 500 | 498.8426 | 55.3494 | 0.58406 | 38.4766 | 39.2795 | 500 | 0 | 0 | 0 | 0 | 0 | 0 | 0 | 39.5399 | 1.5849 | 0.0023148 | 4.3132 | 18.2292 | 0.84997 | 19.0751 | 1.7855 | 2025.3382 | 74.0885 | 3.1953
2569 | 2025-07-22 04:57 | 1.6068 | 1.6047 | 245.191 | 244.7743 | 0.41669 | 0.32373 | 0.65343 | 0.040654 | 73.5243 | 74.6311 | 62.2179 | 500 | 498.8426 | 55.3494 | 0.58004 | 38.4549 | 39.2795 | 500 | 0 | 0 | 0 | 0 | 0 | 0 | 0 | 39.5399 | 1.5933 | 0.011574 | 4.145 | 18.41 | 0.85359 | 19.0784 | 1.7855 | 2025.3382 | 74.0777 | 3.2115
2570 | 2025-07-22 04:57 | 1.5991 | 1.5984 | 245.2604 | 244.7917 | 0.46875 | 0.34619 | 0.6535 | 0.040871 | 73.5243 | 74.6311 | 62.2179 | 500 | 498.8426 | 55.3494 | 0.57765 | 38.4549 | 39.2795 | 500 | 0 | 0 | 0 | 0 | 0 | 0 | 0 | 39.5182 | 1.5858 | 0.0018808 | 4.3023 | 18.5511 | 0.85359 | 19.0814 | 1.7855 | 2025.3382 | 74.0777 | 3.1975
2571 | 2025-07-22 04:57 | 1.5997 | 1.5979 | 244.7222 | 245.1215 | 0.39931 | 0.32829 | 0.6535 | 0.040871 | 73.5243 | 74.6311 | 62.2613 | 500 | 498.8426 | 55.4579 | 0.57295 | 38.4549 | 39.2795 | 500 | 0 | 0 | 0 | 0 | 0 | 0 | 0 | 39.5182 | 1.5862 | 0.0030382 | 4.2806 | 18.7609 | 0.84274 | 19.0851 | 1.789 | 2025.3382 | 74.0777 | 3.1976
2572 | 2025-07-22 04:57 | 1.5971 | 1.5953 | 244.4965 | 245.8681 | 1.3715 | 0.32324 | 0.65415 | 0.040726 | 73.5243 | 74.6311 | 62.2613 | 500 | 498.8426 | 55.3494 | 0.56963 | 38.4549 | 39.2795 | 500 | 0 | 0 | 0 | 0 | 0 | 0 | 0 | 39.5182 | 1.5836 | 0.0034722 | 4.2697 | 19.1225 | 0.87529 | 19.0884 | 1.7855 | 2025.3382 | 74.0777 | 3.1924
2573 | 2025-07-22 04:57 | 1.6042 | 1.6024 | 245.5208 | 244.7396 | 0.78122 | 0.33371 | 0.65394 | 0.040871 | 73.5243 | 74.6311 | 62.2613 | 500 | 498.8426 | 55.3494 | 0.56561 | 38.4549 | 39.2795 | 500 | 0 | 0 | 0 | 0 | 0 | 0 | 0 | 39.4965 | 1.5906 | 0.010851 | 4.145 | 19.4372 | 0.86806 | 19.0918 | 1.7855 | 2025.3382 | 74.0777 | 3.2066
2574 | 2025-07-22 04:57 | 1.6013 | 1.5991 | 245.3993 | 244.4792 | 0.92012 | 0.34218 | 0.65444 | 0.040726 | 73.5243 | 74.6311 | 62.2613 | 500 | 498.8426 | 55.344 | 0.56257 | 38.4332 | 39.2795 | 500 | 0 | 0 | 0 | 0 | 0 | 0 | 0 | 39.4965 | 1.5878 | 0.0013021 | 4.2589 | 19.4734 | 0.86806 | 19.0954 | 1.7853 | 2025.3382 | 74.0777 | 3.2004
2575 | 2025-07-22 04:57 | 1.5984 | 1.5964 | 244.184 | 245.6597 | 1.4757 | 0.31266 | 0.65242 | 0.040654 | 73.5243 | 74.6311 | 62.2613 | 500 | 498.8426 | 55.3494 | 0.55881 | 38.4332 | 39.2795 | 500 | 0 | 0 | 0 | 0 | 0 | 0 | 0 | 39.4965 | 1.5839 | 0.0046296 | 4.2752 | 19.6144 | 0.86444 | 19.0985 | 1.7855 | 2025.3382 | 74.0777 | 3.1947
2576 | 2025-07-22 04:58 | 1.6045 | 1.6026 | 245.0521 | 244.566 | 0.48608 | 0.31565 | 0.65234 | 0.040654 | 73.5243 | 74.6311 | 62.2613 | 500 | 498.8426 | 55.3494 | 0.55509 | 38.4332 | 39.2795 | 500 | 0 | 0 | 0 | 0 | 0 | 0 | 0 | 39.4965 | 1.5904 | 0.010417 | 4.1178 | 19.9327 | 0.8572 | 19.1018 | 1.7855 | 2025.3382 | 74.0777 | 3.207
2577 | 2025-07-22 04:58 | 1.6021 | 1.6008 | 245.3819 | 244.4792 | 0.90276 | 0.34673 | 0.65343 | 0.040726 | 73.5243 | 74.6311 | 62.2613 | 500 | 498.8426 | 55.4579 | 0.5519 | 38.4332 | 39.2795 | 500 | 0 | 0 | 0 | 0 | 0 | 0 | 0 | 39.4314 | 1.5904 | 0.0013021 | 4.2697 | 20.3487 | 0.86806 | 19.1052 | 1.789 | 2025.3382 | 74.0777 | 3.203
2578 | 2025-07-22 04:58 | 1.5982 | 1.5972 | 245.3125 | 245.0174 | 0.29515 | 0.34451 | 0.65444 | 0.040726 | 73.4809 | 74.6311 | 62.283 | 500 | 498.8426 | 55.344 | 0.54857 | 38.4549 | 39.2795 | 500 | 0 | 0 | 0 | 0 | 0 | 0 | 0 | 39.4314 | 1.5861 | 0.0018808 | 4.2914 | 20.8333 | 0.82827 | 19.1088 | 1.7853 | 2025.3382 | 74.056 | 3.1955
2579 | 2025-07-22 04:58 | 1.5995 | 1.5991 | 244.7917 | 245.2083 | 0.41669 | 0.32161 | 0.65242 | 0.040726 | 73.4809 | 74.6311 | 62.283 | 500 | 498.8426 | 55.344 | 0.54434 | 38.4332 | 39.2795 | 500 | 0 | 0 | 0 | 0 | 0 | 0 | 0 | 39.4314 | 1.5878 | 0.0052083 | 4.2101 | 20.9455 | 0.84274 | 19.1118 | 1.7853 | 2025.3382 | 74.056 | 3.1986
2580 | 2025-07-22 04:58 | 1.6026 | 1.6017 | 245.1562 | 244.3403 | 0.81596 | 0.33822 | 0.65234 | 0.040726 | 73.4809 | 74.6311 | 62.3047 | 500 | 498.8426 | 55.3494 | 0.54131 | 38.4549 | 39.2795 | 500 | 0 | 0 | 0 | 0 | 0 | 0 | 0 | 39.4314 | 1.59 | 0.010995 | 4.2263 | 20.8984 | 0.84997 | 19.1152 | 1.7855 | 2025.3382 | 74.056 | 3.2043
2581 | 2025-07-22 04:58 | 1.5966 | 1.5955 | 244.6181 | 244.7917 | 0.1736 | 0.33447 | 0.65444 | 0.040726 | 73.4809 | 74.6311 | 62.3047 | 500 | 498.8426 | 55.344 | 0.53924 | 38.4549 | 39.2795 | 500 | 0 | 0 | 0 | 0 | 0 | 0 | 0 | 39.4314 | 1.5855 | 0.0017361 | 4.3132 | 20.9165 | 0.82465 | 19.1185 | 1.7853 | 2025.3382 | 74.056 | 3.1921
2582 | 2025-07-22 04:58 | 1.5977 | 1.5971 | 244.4444 | 245.3125 | 0.86807 | 0.32688 | 0.65444 | 0.040726 | 73.4592 | 74.6094 | 62.283 | 500 | 498.8426 | 55.3494 | 0.53454 | 38.4549 | 39.2795 | 500 | 0 | 0 | 0 | 0 | 0 | 0 | 0 | 39.4097 | 1.5843 | 0.0040509 | 4.2752 | 21.3361 | 0.87167 | 19.1222 | 1.7855 | 2025.3382 | 74.0343 | 3.1947
2583 | 2025-07-22 04:58 | 1.5982 | 1.5966 | 244.2361 | 245.3646 | 1.1285 | 0.31581 | 0.65553 | 0.040654 | 73.4809 | 74.6094 | 62.283 | 500 | 498.8426 | 55.4579 | 0.53179 | 38.4549 | 39.2795 | 500 | 0 | 0 | 0 | 0 | 0 | 0 | 0 | 39.4097 | 1.5836 | 0.0088252 | 4.0744 | 21.6037 | 0.8572 | 19.1252 | 1.789 | 2025.3382 | 74.0451 | 3.1949
2584 | 2025-07-22 04:59 | 1.6005 | 1.5995 | 245.2951 | 244.2882 | 1.0069 | 0.34597 | 0.6535 | 0.040726 | 73.4592 | 74.6094 | 62.283 | 500 | 498.8426 | 55.3494 | 0.52839 | 38.4549 | 39.2795 | 500 | 0 | 0 | 0 | 0 | 0 | 0 | 0 | 39.4097 | 1.589 | 0.0013021 | 4.2969 | 21.7593 | 0.87167 | 19.1289 | 1.7855 | 2025.3382 | 74.0343 | 3.2001
2585 | 2025-07-22 04:59 | 1.5985 | 1.5975 | 245 | 244.3576 | 0.64236 | 0.32123 | 0.65343 | 0.040726 | 73.4809 | 74.6094 | 62.283 | 500 | 498.8426 | 55.3494 | 0.52496 | 38.4549 | 39.2795 | 500 | 0 | 0 | 0 | 0 | 0 | 0 | 0 | 39.4097 | 1.5854 | 0.0024595 | 4.2752 | 22.2837 | 0.85359 | 19.1322 | 1.7855 | 2025.3382 | 74.0451 | 3.196
2586 | 2025-07-22 04:59 | 1.5994 | 1.5958 | 244.5486 | 245.3646 | 0.81596 | 0.33794 | 0.65444 | 0.040654 | 73.4592 | 74.6094 | 62.3047 | 500 | 498.8426 | 55.3494 | 0.52195 | 38.4549 | 39.2795 | 500 | 0 | 0 | 0 | 0 | 0 | 0 | 0 | 39.4097 | 1.5845 | 0.0062211 | 4.1341 | 22.2729 | 0.86444 | 19.1355 | 1.7855 | 2025.3382 | 74.0343 | 3.1952
2587 | 2025-07-22 04:59 | 1.5994 | 1.5969 | 244.6875 | 244.4965 | 0.19096 | 0.33529 | 0.65444 | 0.040654 | 73.4592 | 74.6094 | 62.283 | 500 | 498.8426 | 55.3494 | 0.51982 | 38.4549 | 39.2795 | 500 | 0 | 0 | 0 | 0 | 0 | 0 | 0 | 39.3663 | 1.5858 | 0.0015914 | 4.2752 | 22.5224 | 0.85359 | 19.1386 | 1.7855 | 2025.3382 | 74.0343 | 3.1963
2588 | 2025-07-22 04:59 | 1.5977 | 1.5966 | 244.9306 | 244.7917 | 0.1389 | 0.33469 | 0.6556 | 0.040871 | 73.4809 | 74.6094 | 62.3047 | 500 | 498.8426 | 55.3494 | 0.51675 | 38.4549 | 39.2795 | 500 | 0 | 0 | 0 | 0 | 0 | 0 | 0 | 39.3663 | 1.5842 | 0.0030382 | 4.2752 | 22.9022 | 0.86806 | 19.1419 | 1.7855 | 2025.3382 | 74.0451 | 3.1943
2589 | 2025-07-22 04:59 | 1.5936 | 1.5924 | 244.0625 | 245.3819 | 1.3194 | 0.32172 | 0.65603 | 0.040726 | 73.4809 | 74.6094 | 62.283 | 500 | 498.8426 | 55.3494 | 0.51277 | 38.4549 | 39.2578 | 500 | 0 | 0 | 0 | 0 | 0 | 0 | 0 | 39.3663 | 1.5813 | 0.0034722 | 4.2697 | 23.376 | 0.86444 | 19.1456 | 1.7855 | 2025.3382 | 74.0451 | 3.1861
2590 | 2025-07-22 04:59 | 1.6021 | 1.5991 | 245.434 | 244.5486 | 0.88541 | 0.33919 | 0.65661 | 0.040726 | 73.4592 | 74.6094 | 62.283 | 500 | 498.8426 | 55.3494 | 0.50875 | 38.4549 | 39.2578 | 500 | 0 | 0 | 0 | 0 | 0 | 0 | 0 | 39.3663 | 1.588 | 0.0088252 | 4.2697 | 23.3941 | 0.8138 | 19.1489 | 1.7855 | 2025.3382 | 74.0343 | 3.2012
2591 | 2025-07-22 05:00 | 1.5985 | 1.5966 | 244.9653 | 244.2535 | 0.71179 | 0.34478 | 0.65553 | 0.040654 | 73.4809 | 74.6094 | 62.3047 | 500 | 498.8426 | 55.3494 | 0.50626 | 38.4549 | 39.2578 | 500 | 0 | 0 | 0 | 0 | 0 | 0 | 0 | 39.3229 | 1.5858 | 0.0017361 | 4.1884 | 23.4122 | 0.82827 | 19.1523 | 1.7855 | 2025.3382 | 74.0451 | 3.1952
2592 | 2025-07-22 05:00 | 1.593 | 1.5924 | 244.1146 | 245.4514 | 1.3368 | 0.32867 | 0.65553 | 0.040726 | 73.4592 | 74.6094 | 62.2613 | 500 | 498.8426 | 55.3494 | 0.50326 | 38.4549 | 39.2578 | 500 | 0 | 0 | 0 | 0 | 0 | 0 | 0 | 39.3229 | 1.5809 | 0.0028935 | 4.0961 | 23.8679 | 0.88614 | 19.1553 | 1.7855 | 2025.3382 | 74.0343 | 3.1855
2593 | 2025-07-22 05:00 | 1.5959 | 1.5935 | 244.0104 | 244.9826 | 0.9722 | 0.31717 | 0.6556 | 0.040726 | 73.4809 | 74.6094 | 62.2613 | 500 | 498.8426 | 55.3494 | 0.51389 | 38.4549 | 39.2578 | 500 | 0 | 0 | 0 | 0 | 0 | 0 | 0 | 39.3229 | 1.5843 | 0.0085359 | 3.9171 | 23.8679 | 0.84274 | 19.159 | 1.7855 | 2025.3382 | 74.0451 | 3.1894
2594 | 2025-07-22 05:00 | 1.6005 | 1.5971 | 245.191 | 244.2708 | 0.92014 | 0.33426 | 0.6556 | 0.040654 | 73.4592 | 74.6094 | 62.2613 | 500 | 498.8426 | 55.4579 | 0.53451 | 38.4549 | 39.2578 | 500 | 0 | 0 | 0 | 0 | 0 | 0 | 0 | 39.3229 | 1.5872 | 0.0011574 | 4.1124 | 23.8426 | 0.85359 | 19.1626 | 1.789 | 2025.3382 | 74.0343 | 3.1976
2595 | 2025-07-22 05:00 | 1.6013 | 1.599 | 245.191 | 244.5833 | 0.60767 | 0.32595 | 0.65553 | 0.030961 | 73.4592 | 74.6094 | 62.2613 | 500 | 498.8426 | 55.3494 | 0.55169 | 38.4332 | 39.2578 | 500 | 0 | 0 | 0 | 0 | 0 | 0 | 0 | 39.2795 | 1.589 | 0.0020255 | 4.1124 | 24.6094 | 0.8572 | 19.1659 | 1.7855 | 2025.3382 | 74.0343 | 3.2002
2596 | 2025-07-22 05:00 | 1.5975 | 1.5961 | 244.2535 | 244.8438 | 0.59029 | 0.33366 | 0.65444 | 0.040654 | 73.4809 | 74.6094 | 62.2613 | 500 | 498.8426 | 55.3494 | 0.56557 | 38.4549 | 39.2578 | 500 | 0 | 0 | 0 | 0 | 0 | 0 | 0 | 39.2795 | 1.5849 | 0.0026042 | 4.1016 | 24.5768 | 0.85359 | 19.169 | 1.7855 | 2025.3382 | 74.0451 | 3.1936
2597 | 2025-07-22 05:00 | 1.5972 | 1.5959 | 244.184 | 245.2083 | 1.0243 | 0.32747 | 0.65451 | 0.040726 | 73.4809 | 74.6094 | 62.2179 | 500 | 498.8426 | 55.3494 | 0.57939 | 38.4549 | 39.2578 | 500 | 0 | 0 | 0 | 0 | 0 | 0 | 0 | 39.2795 | 1.5845 | 0.0062211 | 4.0527 | 24.6528 | 0.85359 | 19.1723 | 1.7855 | 2025.3382 | 74.0451 | 3.1931
2598 | 2025-07-22 05:00 | 1.6027 | 1.6014 | 245.1042 | 243.9063 | 1.1979 | 0.33724 | 0.65654 | 0.040654 | 73.4592 | 74.6094 | 62.2179 | 500 | 498.8426 | 55.3494 | 0.59299 | 38.4332 | 39.2578 | 500 | 0 | 0 | 0 | 0 | 0 | 0 | 0 | 39.2795 | 1.5904 | 0.0083912 | 4.0202 | 24.6926 | 0.88252 | 19.176 | 1.7855 | 2025.3382 | 74.0343 | 3.2041
2599 | 2025-07-22 05:01 | 1.602 | 1.6 | 245.1736 | 244.184 | 0.98958 | 0.34229 | 0.65553 | 0.040726 | 73.4592 | 74.6094 | 62.2179 | 500 | 498.8426 | 55.3494 | 0.6059 | 38.4332 | 39.2578 | 500 | 0 | 0 | 0 | 0 | 0 | 0 | 0 | 39.2795 | 1.5896 | 0.0018808 | 4.1233 | 25.1157 | 0.86806 | 19.1793 | 1.7855 | 2025.3382 | 74.0343 | 3.202
2600 | 2025-07-22 05:01 | 1.5964 | 1.5958 | 244.3923 | 244.9306 | 0.53821 | 0.34109 | 0.65553 | 0.040726 | 73.4592 | 74.6094 | 62.2179 | 500 | 498.9005 | 55.3494 | 0.61708 | 38.4332 | 39.2578 | 500 | 0 | 0 | 0 | 0 | 0 | 0 | 0 | 39.2578 | 1.5843 | 0.0024595 | 4.0799 | 25.0579 | 0.87167 | 19.1827 | 1.7855 | 2025.5733 | 74.0343 | 3.1921
2601 | 2025-07-22 05:01 | 1.6 | 1.5991 | 243.9931 | 244.6354 | 0.64236 | 0.30653 | 0.65661 | 0.040726 | 73.4592 | 74.6094 | 62.1962 | 500 | 498.8426 | 55.3494 | 0.62554 | 38.4549 | 39.2578 | 500 | 0 | 0 | 0 | 0 | 0 | 0 | 0 | 39.2578 | 1.5887 | 0.0059317 | 3.9768 | 25.0362 | 0.86444 | 19.1857 | 1.7855 | 2025.3382 | 74.0343 | 3.1991
2602 | 2025-07-22 05:01 | 1.6055 | 1.603 | 245.1215 | 243.9063 | 1.2153 | 0.32438 | 0.65654 | 0.040654 | 73.4592 | 74.6094 | 62.1745 | 500 | 498.8426 | 55.3494 | 0.63603 | 38.4332 | 39.2578 | 500 | 0 | 0 | 0 | 0 | 0 | 0 | 0 | 39.2578 | 1.5922 | 0.010851 | 4.0039 | 25.4557 | 0.81019 | 19.1893 | 1.7855 | 2025.3382 | 74.0343 | 3.2085
2603 | 2025-07-22 05:01 | 1.6007 | 1.5977 | 244.4618 | 244.4792 | 0.01738 | 0.33154 | 0.65654 | 0.040654 | 73.4592 | 74.6094 | 62.1962 | 500 | 498.8426 | 55.3494 | 0.64565 | 38.4332 | 39.2578 | 500 | 0 | 0 | 0 | 0 | 0 | 0 | 0 | 39.2578 | 1.5878 | 0.0018808 | 4.0961 | 25.4268 | 0.85359 | 19.1927 | 1.7855 | 2025.3382 | 74.0343 | 3.1984
2604 | 2025-07-22 05:01 | 1.6014 | 1.6001 | 244.4271 | 244.8438 | 0.41669 | 0.33209 | 0.65553 | 0.040654 | 73.4592 | 74.6094 | 62.1311 | 500 | 498.8426 | 55.4525 | 0.65386 | 38.4549 | 39.2578 | 500 | 0 | 0 | 0 | 0 | 0 | 0 | 0 | 39.2578 | 1.589 | 0.0041956 | 4.1829 | 25.5208 | 0.85359 | 19.196 | 1.7888 | 2025.3382 | 74.0343 | 3.2015
2605 | 2025-07-22 05:01 | 1.5985 | 1.5969 | 243.9931 | 245 | 1.0069 | 0.32829 | 0.65553 | 0.040654 | 73.4592 | 74.6094 | 62.1311 | 500 | 498.8426 | 55.3494 | 0.6633 | 38.4332 | 39.2578 | 500 | 0 | 0 | 0 | 0 | 0 | 0 | 0 | 39.1927 | 1.5858 | 0.0030382 | 4.2046 | 25.5172 | 0.87167 | 19.1997 | 1.7855 | 2025.3382 | 74.0343 | 3.1955
2606 | 2025-07-22 05:02 | 1.5985 | 1.5971 | 243.9931 | 245.1562 | 1.1632 | 0.32319 | 0.65632 | 0.040726 | 73.4592 | 74.6094 | 62.1311 | 500 | 498.8426 | 55.3494 | 0.66949 | 38.4332 | 39.2578 | 500 | 0 | 0 | 0 | 0 | 0 | 0 | 0 | 39.1927 | 1.5858 | 0.010706 | 4.0202 | 26.0019 | 0.84997 | 19.2027 | 1.7855 | 2025.3382 | 74.0343 | 3.1956
2607 | 2025-07-22 05:02 | 1.6005 | 1.5969 | 244.757 | 244.1319 | 0.62502 | 0.35211 | 0.65553 | 0.040654 | 73.4809 | 74.6094 | 62.1094 | 500 | 498.9005 | 55.3494 | 0.66359 | 38.4549 | 39.2578 | 500 | 0 | 0 | 0 | 0 | 0 | 0 | 0 | 39.1927 | 1.5878 | 0.0017361 | 4.2101 | 25.6366 | 0.88614 | 19.206 | 1.7855 | 2025.5733 | 74.0451 | 3.1975
2608 | 2025-07-22 05:02 | 1.5994 | 1.5982 | 244.184 | 245.0521 | 0.86803 | 0.32986 | 0.65654 | 0.040726 | 73.4592 | 74.6094 | 62.1094 | 500 | 498.8426 | 55.3494 | 0.65582 | 38.4332 | 39.2578 | 500 | 0 | 0 | 0 | 0 | 0 | 0 | 0 | 39.1927 | 1.5864 | 0.0041956 | 4.1992 | 26.0742 | 0.8572 | 19.2093 | 1.7855 | 2025.3382 | 74.0343 | 3.1976
2609 | 2025-07-22 05:02 | 1.5994 | 1.5984 | 243.6458 | 245.1389 | 1.4931 | 0.31923 | 0.65654 | 0.040726 | 73.4592 | 74.6094 | 62.1094 | 500 | 498.8426 | 55.3494 | 0.64887 | 38.4332 | 39.2578 | 500 | 0 | 0 | 0 | 0 | 0 | 0 | 0 | 39.171 | 1.5867 | 0.0062211 | 4.0473 | 26.0163 | 0.8355 | 19.2127 | 1.7855 | 2025.3382 | 74.0343 | 3.1978
2610 | 2025-07-22 05:02 | 1.6032 | 1.6013 | 245 | 243.9063 | 1.0937 | 0.33518 | 0.65654 | 0.040654 | 73.5243 | 74.6094 | 62.0877 | 500 | 498.8426 | 55.3494 | 0.64337 | 38.4549 | 39.2578 | 500 | 0 | 0 | 0 | 0 | 0 | 0 | 0 | 39.171 | 1.5904 | 0.0011574 | 4.2046 | 25.6293 | 0.86806 | 19.2163 | 1.7855 | 2025.3382 | 74.0668 | 3.2044
2611 | 2025-07-22 05:02 | 1.6008 | 1.5985 | 244.5833 | 244.6875 | 0.10417 | 0.35373 | 0.65661 | 0.040726 | 73.5243 | 74.6094 | 62.0877 | 500 | 498.8426 | 55.3494 | 0.63842 | 38.4549 | 39.2578 | 500 | 0 | 0 | 0 | 0 | 0 | 0 | 0 | 39.171 | 1.588 | 0.0024595 | 4.1829 | 26.0706 | 0.86806 | 19.2197 | 1.7855 | 2025.3382 | 74.0668 | 3.1994
2612 | 2025-07-22 05:02 | 1.6008 | 1.5991 | 243.8715 | 244.6528 | 0.78127 | 0.32118 | 0.65661 | 0.040726 | 73.5243 | 74.6094 | 62.0443 | 500 | 498.8426 | 55.3494 | 0.63346 | 38.4549 | 39.2578 | 500 | 0 | 0 | 0 | 0 | 0 | 0 | 0 | 39.171 | 1.5881 | 0.0036169 | 4.1558 | 26.0706 | 0.86444 | 19.2227 | 1.7855 | 2025.3382 | 74.0668 | 3.1999
2613 | 2025-07-22 05:02 | 1.6008 | 1.6011 | 243.8889 | 245.0174 | 1.1285 | 0.32107 | 0.65762 | 0.040726 | 73.5243 | 74.5443 | 62.0226 | 500 | 498.8426 | 55.3494 | 0.62822 | 38.4549 | 39.2578 | 500 | 0 | 0 | 0 | 0 | 0 | 0 | 0 | 39.171 | 1.588 | 0.0054977 | 4.0473 | 26.1032 | 0.89699 | 19.2264 | 1.7855 | 2025.3382 | 74.0343 | 3.202
2614 | 2025-07-22 05:03 | 1.6043 | 1.6014 | 244.7222 | 243.9757 | 0.74654 | 0.32829 | 0.65762 | 0.040871 | 73.5243 | 74.5443 | 62.0226 | 500 | 498.8426 | 55.3494 | 0.62384 | 38.4549 | 39.2578 | 500 | 0 | 0 | 0 | 0 | 0 | 0 | 0 | 39.1493 | 1.5911 | 0.0095486 | 4.0202 | 25.4919 | 0.85359 | 19.2297 | 1.7855 | 2025.3382 | 74.0343 | 3.2057
2615 | 2025-07-22 05:03 | 1.6001 | 1.5972 | 244.184 | 244.3403 | 0.15623 | 0.35037 | 0.65661 | 0.040654 | 73.5243 | 74.5443 | 62.0009 | 500 | 498.8426 | 55.3494 | 0.62142 | 38.4332 | 39.2578 | 500 | 0 | 0 | 0 | 0 | 0 | 0 | 0 | 39.1493 | 1.5872 | 0.0018808 | 4.1992 | 25.8934 | 0.87529 | 19.2327 | 1.7855 | 2025.3382 | 74.0343 | 3.1973
2616 | 2025-07-22 05:03 | 1.5994 | 1.5982 | 244.184 | 244.9479 | 0.7639 | 0.31738 | 0.6577 | 0.040654 | 73.5243 | 74.5443 | 62.0009 | 500 | 498.8426 | 55.3494 | 0.61614 | 38.4549 | 39.2578 | 500 | 0 | 0 | 0 | 0 | 0 | 0 | 0 | 39.1493 | 1.5862 | 0.0043403 | 4.1829 | 25.8825 | 0.86444 | 19.2364 | 1.7855 | 2025.3382 | 74.0343 | 3.1976
2617 | 2025-07-22 05:03 | 1.5978 | 1.5972 | 243.6285 | 244.7396 | 1.1111 | 0.3176 | 0.65661 | 0.040654 | 73.5243 | 74.5443 | 61.9575 | 500 | 498.8426 | 55.3494 | 0.61147 | 38.4549 | 39.2578 | 500 | 0 | 0 | 0 | 0 | 0 | 0 | 0 | 39.1493 | 1.5848 | 0.005787 | 4.1233 | 25.8861 | 0.83912 | 19.2397 | 1.7855 | 2025.3382 | 74.0343 | 3.195
2618 | 2025-07-22 05:03 | 1.6017 | 1.6003 | 244.6875 | 244.1319 | 0.55554 | 0.32888 | 0.65661 | 0.040654 | 73.5243 | 74.5443 | 61.9575 | 500 | 498.8426 | 55.3494 | 0.6084 | 38.3898 | 39.2578 | 500 | 0 | 0 | 0 | 0 | 0 | 0 | 0 | 39.1059 | 1.5885 | 0.0011574 | 4.2752 | 25.5172 | 0.8572 | 19.2431 | 1.7855 | 2025.3382 | 74.0343 | 3.202
2619 | 2025-07-22 05:03 | 1.5969 | 1.5959 | 243.941 | 244.8611 | 0.92014 | 0.34625 | 0.65654 | 0.040726 | 73.5243 | 74.5443 | 61.9575 | 500 | 498.9005 | 55.3494 | 0.60442 | 38.3898 | 39.2578 | 500 | 0 | 0 | 0 | 0 | 0 | 0 | 0 | 39.0842 | 1.5838 | 0.0043403 | 4.2155 | 25.5353 | 0.83912 | 19.2464 | 1.7855 | 2025.5733 | 74.0343 | 3.1929
2620 | 2025-07-22 05:03 | 1.5991 | 1.5977 | 244.184 | 244.6875 | 0.50345 | 0.31782 | 0.65654 | 0.040654 | 73.5243 | 74.5443 | 61.9141 | 500 | 498.8426 | 55.3494 | 0.59972 | 38.3898 | 39.2578 | 500 | 0 | 0 | 0 | 0 | 0 | 0 | 0 | 39.0842 | 1.5858 | 0.010706 | 4.0744 | 25.5028 | 0.87529 | 19.2501 | 1.7855 | 2025.3382 | 74.0343 | 3.1968
2621 | 2025-07-22 05:04 | 1.6007 | 1.5988 | 244.6007 | 243.8195 | 0.78123 | 0.3361 | 0.65632 | 0.040654 | 73.5243 | 74.5443 | 61.9141 | 500 | 498.8426 | 55.3494 | 0.59693 | 38.3898 | 39.2578 | 500 | 0 | 0 | 0 | 0 | 0 | 0 | 0 | 39.1059 | 1.5872 | 0.0017361 | 4.248 | 25.5244 | 0.88252 | 19.2531 | 1.7855 | 2025.3382 | 74.0343 | 3.1995
2622 | 2025-07-22 05:04 | 1.5952 | 1.5936 | 243.8021 | 245.0694 | 1.2673 | 0.33496 | 0.65654 | 0.040726 | 73.5243 | 74.5443 | 61.8707 | 500 | 498.8426 | 55.3494 | 0.59234 | 38.3898 | 39.2578 | 500 | 0 | 0 | 0 | 0 | 0 | 0 | 0 | 39.0842 | 1.5817 | 0.0028935 | 4.2263 | 25.5317 | 0.86806 | 19.2568 | 1.7855 | 2025.3382 | 74.0343 | 3.1888
2623 | 2025-07-22 05:04 | 1.6037 | 1.6007 | 244.7222 | 243.7153 | 1.0069 | 0.34532 | 0.65654 | 0.040726 | 73.5243 | 74.5443 | 61.8707 | 500 | 498.8426 | 55.3494 | 0.58894 | 38.3898 | 39.2578 | 500 | 0 | 0 | 0 | 0 | 0 | 0 | 0 | 39.0842 | 1.5904 | 0.010851 | 4.2535 | 24.8011 | 0.84997 | 19.2598 | 1.7855 | 2025.3382 | 74.0343 | 3.2044
2624 | 2025-07-22 05:04 | 1.6014 | 1.599 | 244.375 | 243.8542 | 0.52086 | 0.33974 | 0.65762 | 0.040654 | 73.5243 | 74.5443 | 61.849 | 500 | 498.8426 | 55.3494 | 0.5859 | 38.3898 | 39.2578 | 500 | 0 | 0 | 0 | 0 | 0 | 0 | 0 | 39.0625 | 1.5881 | 0.0023148 | 4.2589 | 24.783 | 0.85359 | 19.2632 | 1.7855 | 2025.3382 | 74.0343 | 3.2004
2625 | 2025-07-22 05:04 | 1.5975 | 1.5958 | 243.9236 | 244.5139 | 0.59029 | 0.34771 | 0.6577 | 0.040654 | 73.5243 | 74.5443 | 61.849 | 500 | 498.8426 | 55.3494 | 0.58257 | 38.3898 | 39.2578 | 500 | 0 | 0 | 0 | 0 | 0 | 0 | 0 | 39.0625 | 1.5845 | 0.0030382 | 4.2155 | 24.8047 | 0.86444 | 19.2665 | 1.7855 | 2025.3382 | 74.0343 | 3.1933
2626 | 2025-07-22 05:04 | 1.5977 | 1.5969 | 243.8715 | 245 | 1.1285 | 0.32129 | 0.65762 | 0.040726 | 73.5243 | 74.5443 | 61.849 | 500 | 498.8426 | 55.3494 | 0.57823 | 38.3898 | 39.2578 | 500 | 0 | 0 | 0 | 0 | 0 | 0 | 0 | 39.0625 | 1.5848 | 0.0054977 | 4.2155 | 24.8119 | 0.8572 | 19.2701 | 1.7855 | 2025.3382 | 74.0343 | 3.1946
2627 | 2025-07-22 05:04 | 1.6027 | 1.6014 | 244.184 | 244.4444 | 0.26041 | 0.33274 | 0.65654 | 0.040726 | 73.5243 | 74.5443 | 61.7839 | 500 | 498.8426 | 55.3494 | 0.57382 | 38.3898 | 39.2361 | 500 | 0 | 0 | 0 | 0 | 0 | 0 | 0 | 39.0191 | 1.5896 | 0.010417 | 4.1016 | 24.3345 | 0.86806 | 19.2735 | 1.7855 | 2025.3382 | 74.0343 | 3.2041
2628 | 2025-07-22 05:04 | 1.6017 | 1.5997 | 244.6528 | 243.6111 | 1.0417 | 0.33301 | 0.65654 | 0.040654 | 73.5243 | 74.5443 | 61.7839 | 500 | 498.8426 | 55.3494 | 0.57082 | 38.3898 | 39.1927 | 500 | 0 | 0 | 0 | 0 | 0 | 0 | 0 | 39.0191 | 1.5885 | 0.010706 | 4.2155 | 24.4719 | 0.8572 | 19.2768 | 1.7855 | 2025.3382 | 74.0343 | 3.2014
2629 | 2025-07-22 05:05 | 1.5961 | 1.5949 | 243.5938 | 244.7743 | 1.1805 | 0.34576 | 0.65654 | 0.040654 | 73.5243 | 74.5443 | 61.7622 | 500 | 498.8426 | 55.3494 | 0.56861 | 38.3898 | 39.1927 | 500 | 0 | 0 | 0 | 0 | 0 | 0 | 0 | 39.0191 | 1.5828 | 0.0018808 | 4.2372 | 24.1609 | 0.81019 | 19.2799 | 1.7855 | 2025.3382 | 74.0343 | 3.191
2630 | 2025-07-22 05:05 | 1.6 | 1.5988 | 243.8889 | 244.5486 | 0.65973 | 0.33773 | 0.65654 | 0.040726 | 73.5243 | 74.5443 | 61.7622 | 500 | 498.8426 | 55.3494 | 0.56434 | 38.3898 | 39.1927 | 500 | 0 | 0 | 0 | 0 | 0 | 0 | 0 | 39.0191 | 1.5868 | 0.0034722 | 4.248 | 23.4954 | 0.87529 | 19.2835 | 1.7855 | 2025.3382 | 74.0343 | 3.1988
2631 | 2025-07-22 05:05 | 1.5971 | 1.5969 | 243.3854 | 244.9132 | 1.5278 | 0.32069 | 0.6577 | 0.040654 | 73.5243 | 74.5443 | 61.7622 | 500 | 498.8426 | 55.3494 | 0.56131 | 38.3898 | 39.1927 | 500 | 0 | 0 | 0 | 0 | 0 | 0 | 0 | 38.9974 | 1.5836 | 0.0062211 | 4.1341 | 23.452 | 0.87167 | 19.2868 | 1.7855 | 2025.3382 | 74.0343 | 3.194
2632 | 2025-07-22 05:05 | 1.6008 | 1.6 | 244.4965 | 243.941 | 0.55556 | 0.33881 | 0.65762 | 0.040654 | 73.5243 | 74.5443 | 61.7405 | 500 | 498.8426 | 55.3494 | 0.55885 | 38.3898 | 39.1927 | 500 | 0 | 0 | 0 | 0 | 0 | 0 | 0 | 38.9974 | 1.5878 | 0.0011574 | 4.2318 | 23.4918 | 0.88252 | 19.2899 | 1.7855 | 2025.3382 | 74.0343 | 3.2008
2633 | 2025-07-22 05:05 | 1.6 | 1.5982 | 244.184 | 244.4097 | 0.22568 | 0.33431 | 0.6577 | 0.040871 | 73.5243 | 74.5443 | 61.7405 | 500 | 498.9005 | 55.3494 | 0.55454 | 38.3898 | 39.2361 | 500 | 0 | 0 | 0 | 0 | 0 | 0 | 0 | 38.9757 | 1.5864 | 0.0028935 | 4.2263 | 23.2169 | 0.84274 | 19.2935 | 1.7855 | 2025.5733 | 74.0343 | 3.1982
2634 | 2025-07-22 05:05 | 1.593 | 1.5911 | 243.4201 | 245.1215 | 1.7014 | 0.33702 | 0.65654 | 0.040654 | 73.5243 | 74.5443 | 61.6754 | 500 | 498.9005 | 55.3494 | 0.55176 | 38.3898 | 39.1927 | 500 | 0 | 0 | 0 | 0 | 0 | 0 | 0 | 38.9757 | 1.5802 | 0.0034722 | 4.2318 | 22.3018 | 0.8572 | 19.2969 | 1.7855 | 2025.5733 | 74.0343 | 3.1842
2635 | 2025-07-22 05:05 | 1.5994 | 1.5995 | 244.3923 | 243.5764 | 0.81596 | 0.33111 | 0.65654 | 0.040871 | 73.5243 | 74.5443 | 61.6754 | 500 | 498.9005 | 55.3494 | 0.54872 | 38.3898 | 39.1927 | 500 | 0 | 0 | 0 | 0 | 0 | 0 | 0 | 38.9974 | 1.5862 | 0.0011574 | 4.2318 | 22.309 | 0.85359 | 19.3002 | 1.7855 | 2025.5733 | 74.0343 | 3.1989
2636 | 2025-07-22 05:06 | 1.5995 | 1.5971 | 244.0972 | 244.0799 | 0.017365 | 0.34207 | 0.65654 | 0.040726 | 73.5243 | 74.566 | 61.6536 | 500 | 498.8426 | 55.3494 | 0.54536 | 38.3898 | 39.2361 | 500 | 0 | 0 | 0 | 0 | 0 | 0 | 0 | 38.9974 | 1.5862 | 0.0026042 | 4.2372 | 22.3307 | 0.8572 | 19.3036 | 1.7855 | 2025.3382 | 74.0451 | 3.1966
2637 | 2025-07-22 05:06 | 1.5929 | 1.5904 | 243.4896 | 245.1562 | 1.6667 | 0.32954 | 0.6577 | 0.040726 | 73.5243 | 74.5443 | 61.6536 | 500 | 498.8426 | 55.3494 | 0.54167 | 38.3898 | 39.1927 | 500 | 0 | 0 | 0 | 0 | 0 | 0 | 0 | 38.9757 | 1.5796 | 0.0040509 | 4.2046 | 22.0775 | 0.85359 | 19.3069 | 1.7855 | 2025.3382 | 74.0343 | 3.1833
2638 | 2025-07-22 05:06 | 1.6013 | 1.5991 | 244.375 | 243.7153 | 0.65973 | 0.34093 | 0.65762 | 0.040654 | 73.5243 | 74.5443 | 61.6319 | 500 | 498.8426 | 55.3494 | 0.53921 | 38.3898 | 39.1927 | 500 | 0 | 0 | 0 | 0 | 0 | 0 | 0 | 38.9757 | 1.5885 | 0.0011574 | 4.0961 | 21.6471 | 0.86444 | 19.3103 | 1.7855 | 2025.3382 | 74.0343 | 3.2004
2639 | 2025-07-22 05:06 | 1.5982 | 1.5961 | 244.0278 | 244.5486 | 0.52084 | 0.32617 | 0.65762 | 0.040726 | 73.5243 | 74.5443 | 61.6319 | 500 | 498.8426 | 55.3494 | 0.53545 | 38.3898 | 39.1927 | 500 | 0 | 0 | 0 | 0 | 0 | 0 | 0 | 38.9757 | 1.5855 | 0.0026042 | 4.0961 | 20.9527 | 0.8572 | 19.3136 | 1.7855 | 2025.3382 | 74.0343 | 3.1943
2640 | 2025-07-22 05:06 | 1.6017 | 1.6 | 244.0104 | 243.6806 | 0.32988 | 0.34825 | 0.65762 | 0.040726 | 73.546 | 74.5443 | 61.6319 | 500 | 498.8426 | 55.3494 | 0.53111 | 38.3898 | 39.2361 | 500 | 0 | 0 | 0 | 0 | 0 | 0 | 0 | 38.9757 | 1.589 | 0.0037616 | 4.0907 | 20.9057 | 0.82104 | 19.3172 | 1.7855 | 2025.3382 | 74.0451 | 3.2017
2641 | 2025-07-22 05:06 | 1.5948 | 1.5933 | 243.0556 | 244.7222 | 1.6667 | 0.33252 | 0.65762 | 0.040726 | 73.546 | 74.5443 | 61.5668 | 500 | 498.8426 | 55.3494 | 0.52839 | 38.3898 | 39.2361 | 500 | 0 | 0 | 0 | 0 | 0 | 0 | 0 | 38.9106 | 1.5825 | 0.0043403 | 4.0419 | 20.2076 | 0.8572 | 19.3203 | 1.7855 | 2025.3382 | 74.0451 | 3.1881
2642 | 2025-07-22 05:06 | 1.6013 | 1.6 | 244.3055 | 243.75 | 0.55556 | 0.3386 | 0.6577 | 0.040654 | 73.546 | 74.5443 | 61.5668 | 500 | 498.8426 | 55.3494 | 0.52441 | 38.3898 | 39.2361 | 500 | 0 | 0 | 0 | 0 | 0 | 0 | 0 | 38.9323 | 1.589 | 0.0089699 | 4.1233 | 20.2004 | 0.82104 | 19.3236 | 1.7855 | 2025.3382 | 74.0451 | 3.2012
2643 | 2025-07-22 05:06 | 1.6005 | 1.599 | 244.3229 | 243.7153 | 0.60762 | 0.32726 | 0.6577 | 0.040726 | 73.546 | 74.5443 | 61.5451 | 500 | 498.8426 | 55.3494 | 0.52192 | 38.3898 | 39.2361 | 500 | 0 | 0 | 0 | 0 | 0 | 0 | 0 | 38.9323 | 1.588 | 0.0023148 | 4.1341 | 19.7302 | 0.8572 | 19.3269 | 1.7855 | 2025.3382 | 74.0451 | 3.1995
2644 | 2025-07-22 05:07 | 1.5985 | 1.5965 | 243.75 | 244.7049 | 0.95488 | 0.34104 | 0.6577 | 0.040726 | 73.546 | 74.6094 | 61.5451 | 500 | 498.9005 | 55.3494 | 0.51827 | 38.3898 | 39.2361 | 500 | 0 | 0 | 0 | 0 | 0 | 0 | 0 | 38.8889 | 1.5858 | 0.0028935 | 4.1667 | 19.0177 | 0.82827 | 19.3306 | 1.7855 | 2025.5733 | 74.0777 | 3.195
2645 | 2025-07-22 05:07 | 1.5997 | 1.5975 | 243.4375 | 244.0799 | 0.64235 | 0.32997 | 0.6577 | 0.040726 | 73.546 | 74.6094 | 61.5451 | 500 | 498.9005 | 55.3494 | 0.51458 | 38.3898 | 39.1927 | 500 | 0 | 0 | 0 | 0 | 0 | 0 | 0 | 38.8889 | 1.5858 | 0.0052083 | 4.069 | 19.0321 | 0.87167 | 19.3339 | 1.7855 | 2025.5733 | 74.0777 | 3.1972
2646 | 2025-07-22 05:07 | 1.6033 | 1.6027 | 244.3229 | 243.6285 | 0.69443 | 0.34071 | 0.6577 | 0.040726 | 73.546 | 74.6094 | 61.5017 | 500 | 498.8426 | 55.3494 | 0.51147 | 38.3898 | 39.1927 | 500 | 0 | 0 | 0 | 0 | 0 | 0 | 0 | 38.8889 | 1.5904 | 0.0010127 | 4.1233 | 18.3883 | 0.8572 | 19.3373 | 1.7855 | 2025.3382 | 74.0777 | 3.206
2647 | 2025-07-22 05:07 | 1.5984 | 1.5977 | 243.75 | 244.3055 | 0.55556 | 0.3355 | 0.65654 | 0.040726 | 73.546 | 74.6094 | 61.5017 | 500 | 498.8426 | 55.4579 | 0.50836 | 38.3898 | 39.1927 | 500 | 0 | 0 | 0 | 0 | 0 | 0 | 0 | 38.8889 | 1.5872 | 0.0034722 | 4.1775 | 17.7047 | 0.86806 | 19.3403 | 1.789 | 2025.3382 | 74.0777 | 3.196
2648 | 2025-07-22 05:07 | 1.6001 | 1.6 | 243.1944 | 244.2708 | 1.0764 | 0.32986 | 0.65654 | 0.040871 | 73.546 | 74.6094 | 61.5017 | 500 | 498.8426 | 55.3494 | 0.50499 | 38.3898 | 39.1927 | 500 | 0 | 0 | 0 | 0 | 0 | 0 | 0 | 38.8889 | 1.5872 | 0.0065104 | 4.1124 | 17.7337 | 0.86444 | 19.3436 | 1.7855 | 2025.3382 | 74.0777 | 3.2001
2649 | 2025-07-22 05:07 | 1.6042 | 1.6024 | 244.375 | 243.6458 | 0.7292 | 0.32568 | 0.65762 | 0.040726 | 73.5677 | 74.6094 | 61.4583 | 500 | 498.8426 | 55.3494 | 0.50383 | 38.3898 | 39.2361 | 500 | 0 | 0 | 0 | 0 | 0 | 0 | 0 | 38.8672 | 1.5909 | 0.010851 | 4.0907 | 17.3322 | 0.84274 | 19.3473 | 1.7855 | 2025.3382 | 74.0885 | 3.2066
2650 | 2025-07-22 05:07 | 1.5995 | 1.5991 | 244.2361 | 243.6111 | 0.625 | 0.34494 | 0.6577 | 0.040726 | 73.5677 | 74.6094 | 61.4583 | 500 | 498.8426 | 55.3494 | 0.52087 | 38.3898 | 39.1927 | 500 | 0 | 0 | 0 | 0 | 0 | 0 | 0 | 38.8672 | 1.5878 | 0.0018808 | 4.2318 | 16.446 | 0.85359 | 19.3506 | 1.7855 | 2025.3382 | 74.0885 | 3.1986
2651 | 2025-07-22 05:08 | 1.5977 | 1.5984 | 242.9167 | 244.8611 | 1.9444 | 0.31993 | 0.6577 | 0.040726 | 73.5894 | 74.6094 | 61.4583 | 500 | 498.8426 | 55.344 | 0.53657 | 38.3898 | 39.1927 | 500 | 0 | 0 | 0 | 0 | 0 | 0 | 0 | 38.8672 | 1.5848 | 0.005787 | 4.1341 | 16.4171 | 0.86806 | 19.3537 | 1.7853 | 2025.3382 | 74.0994 | 3.196
2652 | 2025-07-22 05:08 | 1.5997 | 1.5966 | 243.6458 | 244.2535 | 0.60767 | 0.32145 | 0.6577 | 0.040871 | 73.5677 | 74.6094 | 61.4583 | 500 | 498.8426 | 55.3494 | 0.55443 | 38.3898 | 39.1927 | 500 | 0 | 0 | 0 | 0 | 0 | 0 | 0 | 38.8672 | 1.587 | 0.010995 | 4.0527 | 15.7769 | 0.8355 | 19.3573 | 1.7855 | 2025.3382 | 74.0885 | 3.1963
2653 | 2025-07-22 05:08 | 1.6017 | 1.6001 | 244.2361 | 243.6458 | 0.5903 | 0.34115 | 0.6577 | 0.040726 | 73.5894 | 74.6094 | 61.4149 | 500 | 498.8426 | 55.3494 | 0.56977 | 38.3898 | 39.2361 | 500 | 0 | 0 | 0 | 0 | 0 | 0 | 0 | 38.8672 | 1.5884 | 0.0015914 | 4.2155 | 15.1946 | 0.85359 | 19.3607 | 1.7855 | 2025.3382 | 74.0994 | 3.2018
2654 | 2025-07-22 05:08 | 1.5997 | 1.5985 | 243.6458 | 244.3576 | 0.71182 | 0.34288 | 0.65762 | 0.040726 | 73.5894 | 74.6094 | 61.4149 | 500 | 498.8426 | 55.3494 | 0.58265 | 38.3898 | 39.2361 | 500 | 0 | 0 | 0 | 0 | 0 | 0 | 0 | 38.8238 | 1.5868 | 0.0030382 | 4.2046 | 14.6014 | 0.8572 | 19.364 | 1.7855 | 2025.3382 | 74.0994 | 3.1982
2655 | 2025-07-22 05:08 | 1.6008 | 1.5988 | 243.4375 | 244.1493 | 0.71179 | 0.33605 | 0.6577 | 0.040726 | 73.5894 | 74.6094 | 61.4149 | 500 | 498.8426 | 55.3711 | 0.59451 | 38.3898 | 39.2361 | 500 | 0 | 0 | 0 | 0 | 0 | 0 | 0 | 38.8021 | 1.5875 | 0.0037616 | 4.2155 | 14.2723 | 0.84997 | 19.3674 | 1.7862 | 2025.3382 | 74.0994 | 3.1997
2656 | 2025-07-22 05:08 | 1.5988 | 1.5969 | 243.2465 | 243.8195 | 0.57292 | 0.31359 | 0.6577 | 0.040726 | 73.5677 | 74.6094 | 61.4149 | 500 | 498.8426 | 55.3494 | 0.60565 | 38.3898 | 39.171 | 500 | 0 | 0 | 0 | 0 | 0 | 0 | 0 | 38.8238 | 1.5856 | 0.0079572 | 4.0473 | 13.784 | 0.8572 | 19.3704 | 1.7855 | 2025.3382 | 74.0885 | 3.1957
2657 | 2025-07-22 05:08 | 1.6021 | 1.6 | 244.2187 | 243.4201 | 0.7986 | 0.33236 | 0.65762 | 0.040871 | 73.5677 | 74.6094 | 61.4149 | 500 | 498.8426 | 55.3494 | 0.61751 | 38.3681 | 39.171 | 500 | 0 | 0 | 0 | 0 | 0 | 0 | 0 | 38.8238 | 1.589 | 0.010272 | 4.2535 | 13.2595 | 0.86806 | 19.3741 | 1.7855 | 2025.3382 | 74.0885 | 3.2021
2658 | 2025-07-22 05:08 | 1.6021 | 1.6011 | 244.4444 | 243.4896 | 0.95486 | 0.34755 | 0.65864 | 0.040871 | 73.5677 | 74.6094 | 61.4149 | 500 | 498.8426 | 55.3494 | 0.62793 | 38.3681 | 39.171 | 500 | 0 | 0 | 0 | 0 | 0 | 0 | 0 | 38.8021 | 1.5893 | 0.0023148 | 4.2372 | 12.6845 | 0.85359 | 19.3774 | 1.7855 | 2025.3382 | 74.0885 | 3.2033
2659 | 2025-07-22 05:09 | 1.5966 | 1.5949 | 243.6458 | 244.2535 | 0.60767 | 0.34055 | 0.65864 | 0.040726 | 73.5894 | 74.6094 | 61.3932 | 500 | 498.8426 | 55.4579 | 0.63889 | 38.3681 | 39.171 | 500 | 0 | 0 | 0 | 0 | 0 | 0 | 0 | 38.7804 | 1.5836 | 0.0024595 | 4.2155 | 11.9683 | 0.84997 | 19.3811 | 1.789 | 2025.3382 | 74.0994 | 3.1916
2660 | 2025-07-22 05:09 | 1.5997 | 1.5979 | 243.368 | 243.8715 | 0.50348 | 0.31272 | 0.65922 | 0.040726 | 73.5894 | 74.6094 | 61.3932 | 500 | 498.8426 | 55.3494 | 0.64706 | 38.3681 | 39.171 | 500 | 0 | 0 | 0 | 0 | 0 | 0 | 0 | 38.7804 | 1.5868 | 0.010272 | 4.0907 | 11.8743 | 0.87529 | 19.3844 | 1.7855 | 2025.3382 | 74.0994 | 3.1976
2661 | 2025-07-22 05:09 | 1.6011 | 1.5988 | 244.2535 | 243.4201 | 0.83334 | 0.3418 | 0.65922 | 0.040726 | 73.5894 | 74.6094 | 61.3932 | 500 | 498.8426 | 55.4579 | 0.65527 | 38.3681 | 39.171 | 500 | 0 | 0 | 0 | 0 | 0 | 0 | 0 | 38.7804 | 1.588 | 0.0017361 | 4.2697 | 11.2196 | 0.84274 | 19.3874 | 1.789 | 2025.3382 | 74.0994 | 3.1999
2662 | 2025-07-22 05:09 | 1.5975 | 1.5961 | 243.6632 | 244.2014 | 0.53821 | 0.33968 | 0.65871 | 0.040726 | 73.5894 | 74.6094 | 61.3932 | 500 | 498.8426 | 55.4579 | 0.66345 | 38.3681 | 39.171 | 500 | 0 | 0 | 0 | 0 | 0 | 0 | 0 | 38.737 | 1.5842 | 0.0026042 | 4.2372 | 10.5577 | 0.84997 | 19.3908 | 1.789 | 2025.3382 | 74.0994 | 3.1936
2663 | 2025-07-22 05:09 | 1.5995 | 1.5984 | 243.2292 | 244.1493 | 0.92014 | 0.3233 | 0.65871 | 0.040726 | 73.5894 | 74.6094 | 61.3932 | 500 | 498.8426 | 55.3494 | 0.67093 | 38.3681 | 39.171 | 500 | 0 | 0 | 0 | 0 | 0 | 0 | 0 | 38.737 | 1.5867 | 0.0052083 | 4.1775 | 10.5613 | 0.86444 | 19.3944 | 1.7855 | 2025.3382 | 74.0994 | 3.1979
2664 | 2025-07-22 05:09 | 1.6032 | 1.6026 | 244.7222 | 242.8299 | 1.8924 | 0.3386 | 0.65864 | 0.040654 | 73.5894 | 74.6094 | 61.3932 | 500 | 498.8426 | 55.4579 | 0.66461 | 38.3681 | 39.171 | 500 | 0 | 0 | 0 | 0 | 0 | 0 | 0 | 38.737 | 1.591 | 0.010851 | 4.2155 | 10.0586 | 0.85359 | 19.3975 | 1.789 | 2025.3382 | 74.0994 | 3.2057
2665 | 2025-07-22 05:09 | 1.5965 | 1.5953 | 243.8021 | 244.1319 | 0.32985 | 0.34543 | 0.65864 | 0.040654 | 73.5894 | 74.6094 | 61.3932 | 500 | 498.8426 | 55.3494 | 0.65806 | 38.3681 | 39.171 | 500 | 0 | 0 | 0 | 0 | 0 | 0 | 0 | 38.737 | 1.5832 | 0.0020255 | 4.2263 | 9.2376 | 0.86806 | 19.4008 | 1.7855 | 2025.3382 | 74.0994 | 3.1918
2666 | 2025-07-22 05:10 | 1.599 | 1.5972 | 243.2465 | 243.9931 | 0.74652 | 0.32791 | 0.65871 | 0.040654 | 73.5894 | 74.6094 | 61.3932 | 500 | 498.8426 | 55.3494 | 0.65061 | 38.3681 | 39.171 | 500 | 0 | 0 | 0 | 0 | 0 | 0 | 0 | 38.7153 | 1.5858 | 0.0036169 | 4.2101 | 8.724 | 0.84997 | 19.4045 | 1.7855 | 2025.3382 | 74.0994 | 3.1962
2667 | 2025-07-22 05:10 | 1.5969 | 1.5939 | 243.0903 | 244.2535 | 1.1632 | 0.32308 | 0.65864 | 0.040654 | 73.5894 | 74.6094 | 61.3932 | 500 | 498.8426 | 55.3494 | 0.64558 | 38.3681 | 39.171 | 500 | 0 | 0 | 0 | 0 | 0 | 0 | 0 | 38.7153 | 1.5826 | 0.0066551 | 4.145 | 8.0512 | 0.86444 | 19.4075 | 1.7855 | 2025.3382 | 74.0994 | 3.1908
2668 | 2025-07-22 05:10 | 1.6021 | 1.6 | 244.2882 | 243.1424 | 1.1458 | 0.34538 | 0.65762 | 0.040654 | 73.5894 | 74.6094 | 61.3932 | 500 | 498.8426 | 55.3494 | 0.63997 | 38.3681 | 39.171 | 500 | 0 | 0 | 0 | 0 | 0 | 0 | 0 | 38.7153 | 1.5891 | 0.0079572 | 4.248 | 8.0404 | 0.88252 | 19.4112 | 1.7855 | 2025.3382 | 74.0994 | 3.2021
2669 | 2025-07-22 05:10 | 1.5978 | 1.5958 | 243.5243 | 243.8368 | 0.31248 | 0.3399 | 0.65762 | 0.040654 | 73.5894 | 74.6094 | 61.3932 | 500 | 498.8426 | 55.344 | 0.63545 | 38.3681 | 39.171 | 500 | 0 | 0 | 0 | 0 | 0 | 0 | 0 | 38.7153 | 1.5845 | 0.0018808 | 4.2155 | 7.6425 | 0.8355 | 19.4145 | 1.7853 | 2025.3382 | 74.0994 | 3.1936
2670 | 2025-07-22 05:10 | 1.5972 | 1.5969 | 242.9514 | 244.4097 | 1.4583 | 0.31288 | 0.6577 | 0.040654 | 73.5894 | 74.6094 | 61.3932 | 500 | 498.8426 | 55.3494 | 0.63046 | 38.3681 | 39.171 | 500 | 0 | 0 | 0 | 0 | 0 | 0 | 0 | 38.7153 | 1.5855 | 0.0065104 | 4.0744 | 6.7817 | 0.87529 | 19.4176 | 1.7855 | 2025.3382 | 74.0994 | 3.1942
2671 | 2025-07-22 05:10 | 1.6027 | 1.6001 | 244.1667 | 242.9688 | 1.1979 | 0.33333 | 0.65871 | 0.040726 | 73.5894 | 74.6094 | 61.3932 | 500 | 498.8426 | 55.3494 | 0.62551 | 38.3681 | 39.171 | 500 | 0 | 0 | 0 | 0 | 0 | 0 | 0 | 38.7153 | 1.589 | 0.010417 | 4.2101 | 6.0258 | 0.88976 | 19.4212 | 1.7855 | 2025.3382 | 74.0994 | 3.2028
2672 | 2025-07-22 05:10 | 1.6005 | 1.5988 | 243.8021 | 243.9063 | 0.10417 | 0.34565 | 0.65864 | 0.040654 | 73.5894 | 74.6094 | 61.3932 | 500 | 498.8426 | 55.4579 | 0.6225 | 38.3681 | 39.171 | 500 | 0 | 0 | 0 | 0 | 0 | 0 | 0 | 38.6502 | 1.5867 | 0.0018808 | 4.2535 | 6.0113 | 0.87167 | 19.4246 | 1.789 | 2025.3382 | 74.0994 | 3.1994
2673 | 2025-07-22 05:10 | 1.5971 | 1.5953 | 243.1944 | 244.1493 | 0.95486 | 0.33664 | 0.65871 | 0.040726 | 73.5894 | 74.6094 | 61.3932 | 500 | 498.8426 | 55.3494 | 0.61755 | 38.3681 | 39.171 | 500 | 0 | 0 | 0 | 0 | 0 | 0 | 0 | 38.6502 | 1.5845 | 0.0036169 | 4.2318 | 5.4036 | 0.82827 | 19.4279 | 1.7855 | 2025.3382 | 74.0994 | 3.1924
2674 | 2025-07-22 05:11 | 1.5995 | 1.5977 | 243.4896 | 243.4375 | 0.052063 | 0.31988 | 0.65871 | 0.040726 | 73.5894 | 74.6094 | 61.3932 | 500 | 498.8426 | 55.3494 | 0.61317 | 38.3681 | 39.171 | 500 | 0 | 0 | 0 | 0 | 0 | 0 | 0 | 38.6502 | 1.5867 | 0.010995 | 4.0744 | 4.8141 | 0.86444 | 19.431 | 1.7855 | 2025.3382 | 74.0994 | 3.1972
2675 | 2025-07-22 05:11 | 1.6007 | 1.599 | 244.2187 | 243.2639 | 0.95483 | 0.34272 | 0.65871 | 0.040726 | 73.5894 | 74.6094 | 61.4149 | 500 | 498.8426 | 55.3494 | 0.60854 | 38.3681 | 39.171 | 500 | 0 | 0 | 0 | 0 | 0 | 0 | 0 | 38.6502 | 1.5878 | 0.0043403 | 4.2318 | 4.7671 | 0.88614 | 19.4346 | 1.7855 | 2025.3382 | 74.0994 | 3.1997
2676 | 2025-07-22 05:11 | 1.5969 | 1.5948 | 243.5764 | 243.8195 | 0.24307 | 0.34261 | 0.65871 | 0.040726 | 73.5894 | 74.6094 | 61.4149 | 500 | 498.8426 | 55.4579 | 0.6055 | 38.3681 | 39.171 | 500 | 0 | 0 | 0 | 0 | 0 | 0 | 0 | 38.6285 | 1.5836 | 0.0023148 | 4.2318 | 3.4288 | 0.82465 | 19.438 | 1.789 | 2025.3382 | 74.0994 | 3.1917
2677 | 2025-07-22 05:11 | 1.5948 | 1.594 | 242.9861 | 244.4444 | 1.4583 | 0.32259 | 0.65762 | 0.040654 | 73.5894 | 74.6094 | 61.4149 | 500 | 498.8426 | 55.4579 | 0.60084 | 38.3681 | 39.171 | 500 | 0 | 0 | 0 | 0 | 0 | 0 | 0 | 38.6285 | 1.5819 | 0.0047743 | 4.1775 | 3.8484 | 0.86444 | 19.4413 | 1.789 | 2025.3382 | 74.0994 | 3.1888
2678 | 2025-07-22 05:11 | 1.6013 | 1.5991 | 243.7847 | 243.0556 | 0.72917 | 0.34402 | 0.6577 | 0.040654 | 73.5894 | 74.6094 | 61.4149 | 500 | 498.8426 | 55.344 | 0.59646 | 38.3681 | 39.171 | 500 | 0 | 0 | 0 | 0 | 0 | 0 | 0 | 38.6285 | 1.5881 | 0.0094039 | 4.2101 | 3.5409 | 0.87529 | 19.4447 | 1.7853 | 2025.3382 | 74.0994 | 3.2004
2679 | 2025-07-22 05:11 | 1.5991 | 1.5966 | 243.4896 | 243.2118 | 0.27777 | 0.32883 | 0.66037 | 0.040726 | 73.5894 | 74.6094 | 61.4149 | 500 | 518.6921 | 55.7888 | 0.59379 | 38.3681 | 39.171 | 500 | 0 | 0 | 0 | 0 | 0 | 0 | 0 | 38.6285 | 1.5858 | 0.0020255 | 4.2155 | 2.7597 | 0.84997 | 19.4477 | 1.7996 | 2105.929 | 74.0994 | 3.1957
2680 | 2025-07-22 05:11 | 1.5991 | 1.5977 | 243.5938 | 244.0451 | 0.45139 | 0.33708 | 0.65929 | 0.040654 | 73.5894 | 74.6094 | 61.48 | 540 | 538.5416 | 55.7888 | 0.58977 | 38.3681 | 39.171 | 500 | 0 | 0 | 0 | 0 | 0 | 0 | 0 | 38.6068 | 1.5862 | 0.0031829 | 4.2372 | 2.322 | 0.87529 | 19.4514 | 1.7996 | 2186.5194 | 74.0994 | 3.1968
2681 | 2025-07-22 05:12 | 1.6 | 1.5988 | 243.125 | 244.0625 | 0.9375 | 0.32031 | 0.65929 | 0.040726 | 73.5894 | 74.6094 | 61.4583 | 540 | 538.5416 | 55.7888 | 0.58572 | 38.3681 | 39.171 | 500 | 0 | 0 | 0 | 0 | 0 | 0 | 0 | 38.5634 | 1.5867 | 0.0046296 | 4.1884 | 2.0978 | 0.83912 | 19.4547 | 1.7996 | 2186.5194 | 74.0994 | 3.1988
2682 | 2025-07-22 05:12 | 1.6039 | 1.6036 | 243.6806 | 243.75 | 0.069427 | 0.31483 | 0.65922 | 0.040654 | 73.5894 | 74.6094 | 61.48 | 540 | 538.5995 | 55.7888 | 0.58171 | 38.3681 | 39.171 | 500 | 0 | 0 | 0 | 0 | 0 | 0 | 0 | 38.6068 | 1.5909 | 0.012442 | 4.069 | 1.3636 | 0.85359 | 19.4584 | 1.7996 | 2186.7546 | 74.0994 | 3.2075
2683 | 2025-07-22 05:12 | 1.6024 | 1.6008 | 243.8715 | 243.5417 | 0.32983 | 0.34793 | 0.65929 | 0.040726 | 73.5894 | 74.6094 | 61.4583 | 540 | 538.5995 | 55.7888 | 0.57896 | 38.3681 | 39.171 | 500 | 0 | 0 | 0 | 0 | 0 | 0 | 0 | 38.5634 | 1.5891 | 0.0018808 | 4.2046 | 1.3744 | 0.87529 | 19.4614 | 1.7996 | 2186.7546 | 74.0994 | 3.2033
2684 | 2025-07-22 05:12 | 1.6013 | 1.5995 | 243.2465 | 244.1146 | 0.86803 | 0.32661 | 0.65929 | 0.040654 | 73.5894 | 74.6094 | 61.5017 | 540 | 538.5995 | 55.7888 | 0.57501 | 38.3681 | 39.1493 | 500 | 0 | 0 | 0 | 0 | 0 | 0 | 0 | 38.6068 | 1.5881 | 0.0034722 | 4.2372 | 0.79572 | 0.87529 | 19.4647 | 1.7996 | 2186.7546 | 74.0994 | 3.2008
2685 | 2025-07-22 05:12 | 1.605 | 1.603 | 242.9167 | 244.2882 | 1.3716 | 0.3233 | 0.65864 | 0.040726 | 73.5894 | 74.6094 | 61.5017 | 540 | 538.5995 | 55.7888 | 0.56937 | 38.3681 | 39.1493 | 500 | 0 | 0 | 0 | 0 | 0 | 0 | 0 | 38.5417 | 1.5914 | 0.0062211 | 4.1992 | 0 | 0.85359 | 19.4684 | 1.7996 | 2186.7546 | 74.0994 | 3.208
2686 | 2025-07-22 05:12 | 1.6045 | 1.6042 | 243.2292 | 243.9757 | 0.74652 | 0.32145 | 0.65871 | 0.040654 | 73.5894 | 74.6094 | 61.5017 | 540 | 538.5995 | 55.7888 | 0.56467 | 38.3681 | 39.1493 | 500 | 0 | 0 | 0 | 0 | 0 | 0 | 0 | 38.5417 | 1.5914 | 0.004919 | 4.0527 | 0 | 0.85359 | 19.4717 | 1.7996 | 2186.7546 | 74.0994 | 3.2086
2687 | 2025-07-22 05:12 | 1.6087 | 1.6073 | 243.9931 | 242.9514 | 1.0417 | 0.34169 | 0.6577 | 0.040654 | 73.5894 | 74.6094 | 61.5451 | 540 | 538.5995 | 55.7888 | 0.5604 | 38.3681 | 39.1493 | 500 | 0 | 0 | 0 | 0 | 0 | 0 | 0 | 38.5417 | 1.5956 | 0.0094039 | 4.248 | 0 | 0.86806 | 19.4751 | 1.7996 | 2186.7546 | 74.0994 | 3.216
2688 | 2025-07-22 05:12 | 1.6081 | 1.6066 | 244.0104 | 243.4896 | 0.52086 | 0.34125 | 0.65864 | 0.040726 | 73.5894 | 74.6094 | 61.5451 | 540 | 538.5995 | 55.7888 | 0.55816 | 38.3681 | 39.1493 | 500 | 0 | 0 | 0 | 0 | 0 | 0 | 0 | 38.5417 | 1.5946 | 0.0024595 | 4.2914 | 0 | 0.8572 | 19.4781 | 1.7996 | 2186.7546 | 74.0994 | 3.2147
2689 | 2025-07-22 05:13 | 1.6075 | 1.606 | 243.3854 | 243.4896 | 0.10417 | 0.33561 | 0.65864 | 0.040726 | 73.5894 | 74.6094 | 61.5451 | 540 | 538.5995 | 55.7888 | 0.55454 | 38.3681 | 39.1493 | 500 | 0 | 0 | 0 | 0 | 0 | 0 | 0 | 38.5417 | 1.594 | 0.0030382 | 4.2697 | 0 | 0.8572 | 19.4817 | 1.7996 | 2186.7546 | 74.0994 | 3.2135
2690 | 2025-07-22 05:13 | 1.6087 | 1.6068 | 243.125 | 243.9063 | 0.78127 | 0.32888 | 0.6577 | 0.040654 | 73.5894 | 74.6094 | 61.5451 | 540 | 538.5995 | 55.7888 | 0.55049 | 38.3681 | 39.1493 | 500 | 0 | 0 | 0 | 0 | 0 | 0 | 0 | 38.5417 | 1.5953 | 0.0034722 | 4.2372 | 0 | 0.84997 | 19.4851 | 1.7996 | 2186.7546 | 74.0994 | 3.2154
2691 | 2025-07-22 05:13 | 1.6078 | 1.6055 | 242.7083 | 243.8715 | 1.1632 | 0.32096 | 0.65871 | 0.040726 | 73.5894 | 74.6311 | 61.5885 | 540 | 538.5995 | 55.6803 | 0.54677 | 38.3681 | 39.1493 | 500 | 0 | 0 | 0 | 0 | 0 | 0 | 0 | 38.52 | 1.5942 | 0.0052083 | 4.145 | 0 | 0.83912 | 19.4888 | 1.7961 | 2186.7546 | 74.1102 | 3.2133
2692 | 2025-07-22 05:13 | 1.6092 | 1.6091 | 243.5938 | 243.0382 | 0.55556 | 0.33312 | 0.65871 | 0.040654 | 73.5894 | 74.6311 | 61.5668 | 540 | 538.5995 | 55.6803 | 0.54467 | 38.3681 | 39.1493 | 500 | 0 | 0 | 0 | 0 | 0 | 0 | 0 | 38.52 | 1.5962 | 0.0015914 | 4.3132 | 0 | 0.84274 | 19.4915 | 1.7961 | 2186.7546 | 74.1102 | 3.2183
2693 | 2025-07-22 05:13 | 1.6091 | 1.6084 | 243.5069 | 243.7847 | 0.27779 | 0.34044 | 0.65864 | 0.040726 | 73.5894 | 74.6311 | 61.6319 | 540 | 538.5995 | 55.7888 | 0.54033 | 38.3681 | 39.1493 | 500 | 0 | 0 | 0 | 0 | 0 | 0 | 0 | 38.52 | 1.5964 | 0.0024595 | 4.4325 | 0 | 0.84997 | 19.4951 | 1.7996 | 2186.7546 | 74.1102 | 3.2174
2694 | 2025-07-22 05:13 | 1.6079 | 1.606 | 242.7604 | 244.1493 | 1.3889 | 0.33605 | 0.6577 | 0.040726 | 73.5894 | 74.6311 | 61.6319 | 540 | 538.5995 | 55.7888 | 0.537 | 38.3681 | 39.1493 | 500 | 0 | 0 | 0 | 0 | 0 | 0 | 0 | 38.52 | 1.5939 | 0.0040509 | 4.4162 | 0 | 0.85359 | 19.4988 | 1.7996 | 2186.7546 | 74.1102 | 3.214
2695 | 2025-07-22 05:13 | 1.615 | 1.6128 | 243.5069 | 242.7083 | 0.79863 | 0.33024 | 0.65864 | 0.040726 | 73.5894 | 74.6311 | 61.6536 | 540 | 538.5995 | 55.7888 | 0.53295 | 38.3681 | 39.1493 | 500 | 0 | 0 | 0 | 0 | 0 | 0 | 0 | 38.4766 | 1.6007 | 0.011574 | 4.324 | 0 | 0.86806 | 19.5018 | 1.7996 | 2186.7546 | 74.1102 | 3.2279
2696 | 2025-07-22 05:14 | 1.6105 | 1.6087 | 243.4548 | 242.9861 | 0.46875 | 0.34153 | 0.65871 | 0.040726 | 73.5894 | 74.6311 | 61.6536 | 540 | 538.5995 | 55.7888 | 0.53024 | 38.3681 | 39.1493 | 500 | 0 | 0 | 0 | 0 | 0 | 0 | 0 | 38.4766 | 1.5975 | 0.0020255 | 4.4325 | 0 | 0.8572 | 19.5051 | 1.7996 | 2186.7546 | 74.1102 | 3.2192
2697 | 2025-07-22 05:14 | 1.6085 | 1.6069 | 243.3854 | 243.9063 | 0.52086 | 0.32595 | 0.65864 | 0.040654 | 73.5894 | 74.6311 | 61.6754 | 540 | 538.5995 | 55.6803 | 0.52593 | 38.3681 | 39.1493 | 500 | 0 | 0 | 0 | 0 | 0 | 0 | 0 | 38.4766 | 1.5946 | 0.0024595 | 4.4325 | 0 | 0.8572 | 19.5085 | 1.7961 | 2186.7546 | 74.1102 | 3.2154
2698 | 2025-07-22 05:14 | 1.6092 | 1.6078 | 242.6389 | 243.9757 | 1.3368 | 0.31353 | 0.65864 | 0.040726 | 73.5894 | 74.6311 | 61.7405 | 540 | 538.5995 | 55.6803 | 0.52188 | 38.3464 | 39.1493 | 500 | 0 | 0 | 0 | 0 | 0 | 0 | 0 | 38.4766 | 1.5951 | 0.0089699 | 4.3891 | 0 | 0.84997 | 19.5121 | 1.7961 | 2186.7546 | 74.1102 | 3.217
2699 | 2025-07-22 05:14 | 1.6134 | 1.6114 | 243.8542 | 243.4201 | 0.43402 | 0.34093 | 0.65864 | 0.040726 | 73.5894 | 74.6311 | 61.7622 | 540 | 538.5995 | 55.7888 | 0.51939 | 38.3464 | 39.1493 | 500 | 0 | 0 | 0 | 0 | 0 | 0 | 0 | 38.4332 | 1.5992 | 0.0013021 | 4.4271 | 0 | 0.85359 | 19.5152 | 1.7996 | 2186.7546 | 74.1102 | 3.2248
2700 | 2025-07-22 05:14 | 1.611 | 1.6089 | 242.8646 | 243.7674 | 0.90277 | 0.32433 | 0.65871 | 0.040726 | 73.5894 | 74.6311 | 61.7622 | 540 | 538.5995 | 55.6803 | 0.51541 | 38.3464 | 39.1493 | 500 | 0 | 0 | 0 | 0 | 0 | 0 | 0 | 38.4332 | 1.5965 | 0.0028935 | 4.5193 | 0 | 0.85359 | 19.5185 | 1.7961 | 2186.7546 | 74.1102 | 3.2199
2701 | 2025-07-22 05:14 | 1.6115 | 1.6097 | 242.9514 | 244.1493 | 1.1979 | 0.31011 | 0.65871 | 0.040726 | 73.6545 | 74.6528 | 61.7839 | 540 | 538.5995 | 55.7943 | 0.51172 | 38.3464 | 39.1493 | 500 | 0 | 0 | 0 | 0 | 0 | 0 | 0 | 38.4332 | 1.5971 | 0.0095486 | 4.3457 | 0 | 0.8572 | 19.5219 | 1.7998 | 2186.7546 | 74.1536 | 3.2212
2702 | 2025-07-22 05:14 | 1.6153 | 1.614 | 244.1667 | 242.7778 | 1.3889 | 0.34695 | 0.65864 | 0.040654 | 73.6545 | 74.6528 | 61.849 | 540 | 538.5995 | 55.6803 | 0.50734 | 38.3464 | 39.1493 | 500 | 0 | 0 | 0 | 0 | 0 | 0 | 0 | 38.4332 | 1.602 | 0.010851 | 4.5139 | 0 | 0.82465 | 19.5255 | 1.7961 | 2186.7546 | 74.1536 | 3.2293
2703 | 2025-07-22 05:14 | 1.6091 | 1.6081 | 243.2292 | 243.7847 | 0.55556 | 0.34771 | 0.65762 | 0.040871 | 73.6328 | 74.6962 | 61.8707 | 540 | 538.5995 | 55.7888 | 0.50521 | 38.3464 | 39.1493 | 500 | 0 | 0 | 0 | 0 | 0 | 0 | 0 | 38.4332 | 1.5946 | 0.0024595 | 4.541 | 0 | 0.85359 | 19.5286 | 1.7996 | 2186.7546 | 74.1645 | 3.2172
2704 | 2025-07-22 05:15 | 1.6117 | 1.6115 | 242.4826 | 243.9931 | 1.5104 | 0.31272 | 0.65762 | 0.040654 | 73.6545 | 74.6528 | 61.9141 | 540 | 538.5995 | 55.7943 | 0.51248 | 38.3464 | 39.1493 | 500 | 0 | 0 | 0 | 0 | 0 | 0 | 0 | 38.4332 | 1.5984 | 0.0054977 | 4.4108 | 0 | 0.84274 | 19.5319 | 1.7998 | 2186.7546 | 74.1536 | 3.2232
2705 | 2025-07-22 05:15 | 1.6181 | 1.6156 | 244.2187 | 242.7083 | 1.5104 | 0.33995 | 0.66356 | 0.040654 | 73.6328 | 74.6528 | 61.9575 | 540 | 538.5995 | 55.7888 | 0.53215 | 38.3464 | 39.1493 | 500 | 0 | 0 | 0 | 0 | 0 | 0 | 0 | 38.4332 | 1.6032 | 0.010995 | 4.5627 | 0 | 0.85359 | 19.5356 | 1.7996 | 2186.7546 | 74.1428 | 3.2337
2706 | 2025-07-22 05:15 | 1.6123 | 1.611 | 243.368 | 243.125 | 0.24304 | 0.33339 | 0.66233 | 0.040726 | 73.6328 | 74.6528 | 62.0226 | 540 | 538.5995 | 55.7888 | 0.54814 | 38.3464 | 39.1493 | 500 | 0 | 0 | 0 | 0 | 0 | 0 | 0 | 38.3898 | 1.5972 | 0.0028935 | 4.6332 | 0 | 0.84274 | 19.5386 | 1.7996 | 2186.7546 | 74.1428 | 3.2232
2707 | 2025-07-22 05:15 | 1.6126 | 1.611 | 243.368 | 243.4028 | 0.034729 | 0.3386 | 0.66131 | 0.040726 | 73.6545 | 74.6962 | 62.0877 | 540 | 538.5995 | 55.7888 | 0.5642 | 38.3464 | 39.1493 | 500 | 0 | 0 | 0 | 0 | 0 | 0 | 0 | 38.3898 | 1.5977 | 0.0040509 | 4.6495 | 0 | 0.88252 | 19.5422 | 1.7996 | 2186.7546 | 74.1754 | 3.2235
2708 | 2025-07-22 05:15 | 1.6079 | 1.6073 | 242.6215 | 243.9757 | 1.3542 | 0.33529 | 0.66247 | 0.040726 | 73.6545 | 74.6528 | 62.1094 | 540 | 538.5995 | 55.7888 | 0.57827 | 38.3464 | 39.1493 | 500 | 0 | 0 | 0 | 0 | 0 | 0 | 0 | 38.3898 | 1.5927 | 0.0043403 | 4.6604 | 0.28212 | 0.83912 | 19.5456 | 1.7996 | 2186.7546 | 74.1536 | 3.2153
2709 | 2025-07-22 05:15 | 1.6147 | 1.6134 | 244.3229 | 242.4479 | 1.875 | 0.32867 | 0.66023 | 0.040654 | 73.6545 | 74.6528 | 62.1311 | 540 | 538.5995 | 55.7888 | 0.58963 | 38.3464 | 39.1493 | 500 | 0 | 0 | 0 | 0 | 0 | 0 | 0 | 38.3898 | 1.5995 | 0.0094039 | 4.6766 | 1.114 | 0.8572 | 19.5487 | 1.7996 | 2186.7546 | 74.1536 | 3.2282
2710 | 2025-07-22 05:15 | 1.611 | 1.6091 | 243.559 | 243.1076 | 0.45139 | 0.35357 | 0.66037 | 0.040654 | 73.6545 | 74.7179 | 62.2179 | 540 | 538.5995 | 55.7888 | 0.60352 | 38.3464 | 39.1493 | 500 | 0 | 0 | 0 | 0 | 0 | 0 | 0 | 38.3898 | 1.5971 | 0.0020255 | 4.7038 | 1.2876 | 0.84997 | 19.5523 | 1.7996 | 2186.7546 | 74.1862 | 3.2201
2711 | 2025-07-22 05:16 | 1.6073 | 1.6055 | 242.3611 | 243.7847 | 1.4236 | 0.324 | 0.65929 | 0.040726 | 73.6328 | 74.7179 | 62.2613 | 540 | 538.5995 | 55.7943 | 0.61437 | 38.3464 | 39.1493 | 500 | 0 | 0 | 0 | 0 | 0 | 0 | 0 | 38.3681 | 1.5917 | 0.0036169 | 4.6495 | 2.087 | 0.88614 | 19.5557 | 1.7998 | 2186.7546 | 74.1753 | 3.2128
2712 | 2025-07-22 05:16 | 1.6163 | 1.6143 | 243.7847 | 242.691 | 1.0938 | 0.33415 | 0.65929 | 0.040726 | 73.6545 | 74.7179 | 62.3047 | 540 | 538.5995 | 55.7888 | 0.62399 | 38.3464 | 39.1493 | 500 | 0 | 0 | 0 | 0 | 0 | 0 | 0 | 38.3464 | 1.6004 | 0.010706 | 4.6604 | 2.0797 | 0.87529 | 19.559 | 1.7996 | 2186.7546 | 74.1862 | 3.2306
2713 | 2025-07-22 05:16 | 1.6104 | 1.6092 | 243.4896 | 242.9861 | 0.50348 | 0.35265 | 0.65922 | 0.040654 | 73.6762 | 74.7179 | 62.3698 | 540 | 538.5995 | 55.6803 | 0.63574 | 38.3464 | 39.1493 | 500 | 0 | 0 | 0 | 0 | 0 | 0 | 0 | 38.3681 | 1.5945 | 0.0020255 | 4.7852 | 2.568 | 0.86444 | 19.5627 | 1.7961 | 2186.7546 | 74.197 | 3.2196
2714 | 2025-07-22 05:16 | 1.6069 | 1.6056 | 242.3437 | 243.4896 | 1.1458 | 0.3253 | 0.65929 | 0.040654 | 73.6762 | 74.7179 | 62.3915 | 540 | 538.5995 | 55.6803 | 0.64232 | 38.3464 | 39.1493 | 500 | 0 | 0 | 0 | 0 | 0 | 0 | 0 | 38.3681 | 1.591 | 0.0054977 | 4.7201 | 2.6114 | 0.8355 | 19.5654 | 1.7961 | 2186.7546 | 74.197 | 3.2125
2715 | 2025-07-22 05:16 | 1.6127 | 1.6105 | 243.1424 | 242.9688 | 0.1736 | 0.31315 | 0.65929 | 0.040654 | 73.6762 | 74.7179 | 62.4566 | 540 | 538.5995 | 55.7888 | 0.65173 | 38.3464 | 39.1493 | 500 | 0 | 0 | 0 | 0 | 0 | 0 | 0 | 38.3681 | 1.5969 | 0.010851 | 4.5898 | 3.3999 | 0.8572 | 19.5691 | 1.7996 | 2186.7546 | 74.197 | 3.2232
2716 | 2025-07-22 05:16 | 1.6102 | 1.6085 | 244.1493 | 242.6736 | 1.4757 | 0.34239 | 0.65871 | 0.040726 | 73.6762 | 74.7179 | 62.5434 | 540 | 538.5995 | 55.6803 | 0.66084 | 38.3464 | 39.1493 | 500 | 0 | 0 | 0 | 0 | 0 | 0 | 0 | 38.3464 | 1.5945 | 0.0017361 | 4.7852 | 3.7507 | 0.86444 | 19.5724 | 1.7961 | 2186.7546 | 74.197 | 3.2188
2717 | 2025-07-22 05:16 | 1.6066 | 1.6049 | 243.125 | 243.3333 | 0.20834 | 0.33458 | 0.65922 | 0.040654 | 73.6762 | 74.7179 | 62.5651 | 540 | 538.5995 | 55.6803 | 0.66862 | 38.3464 | 39.1493 | 500 | 0 | 0 | 0 | 0 | 0 | 0 | 0 | 38.3464 | 1.5906 | 0.0026042 | 4.7092 | 4.7671 | 0.88252 | 19.5758 | 1.7961 | 2186.7546 | 74.197 | 3.2115
2718 | 2025-07-22 05:16 | 1.6068 | 1.6053 | 243.0729 | 243.3333 | 0.26041 | 0.3214 | 0.66037 | 0.040726 | 73.7196 | 74.7179 | 62.5868 | 540 | 538.5416 | 55.7888 | 0.66645 | 38.3464 | 39.1493 | 500 | 0 | 0 | 0 | 0 | 0 | 0 | 0 | 38.3247 | 1.591 | 0.0034722 | 4.7418 | 5.1866 | 0.85359 | 19.5795 | 1.7996 | 2186.5194 | 74.2188 | 3.2121
2719 | 2025-07-22 05:17 | 1.605 | 1.6037 | 242.4305 | 243.7674 | 1.3368 | 0.32737 | 0.66023 | 0.040726 | 73.7196 | 74.7179 | 62.6519 | 540 | 538.5416 | 55.7888 | 0.66048 | 38.3464 | 39.1493 | 500 | 0 | 0 | 0 | 0 | 0 | 0 | 0 | 38.3247 | 1.5893 | 0.0065104 | 4.6984 | 5.6496 | 0.87529 | 19.5822 | 1.7996 | 2186.5194 | 74.2188 | 3.2088
2720 | 2025-07-22 05:17 | 1.6104 | 1.6098 | 243.5764 | 242.1181 | 1.4583 | 0.34044 | 0.65654 | 0.040726 | 73.7196 | 74.7396 | 62.6736 | 540 | 538.5995 | 55.6803 | 0.65303 | 38.3464 | 39.1493 | 500 | 0 | 0 | 0 | 0 | 0 | 0 | 0 | 38.3464 | 1.5948 | 0.0096933 | 4.8069 | 6.0402 | 0.83912 | 19.5859 | 1.7961 | 2186.7546 | 74.2296 | 3.2202
2721 | 2025-07-22 05:17 | 1.6079 | 1.6063 | 243.2465 | 242.8472 | 0.39931 | 0.32861 | 0.65451 | 0.040654 | 73.7196 | 74.7396 | 62.717 | 540 | 538.5995 | 55.6803 | 0.64782 | 38.3464 | 39.1493 | 500 | 0 | 0 | 0 | 0 | 0 | 0 | 0 | 38.3464 | 1.5911 | 0.0072338 | 4.834 | 7.1398 | 0.8572 | 19.5892 | 1.7961 | 2186.7546 | 74.2296 | 3.2143
2722 | 2025-07-22 05:17 | 1.6073 | 1.6059 | 243.3507 | 242.2569 | 1.0938 | 0.34918 | 0.65553 | 0.040654 | 73.7196 | 74.7396 | 62.7387 | 540 | 538.5995 | 55.6803 | 0.64251 | 38.3464 | 39.1493 | 500 | 0 | 0 | 0 | 0 | 0 | 0 | 0 | 38.2812 | 1.5911 | 0.0018808 | 4.8123 | 7.5919 | 0.84274 | 19.5929 | 1.7961 | 2186.7546 | 74.2296 | 3.2133
2723 | 2025-07-22 05:17 | 1.6039 | 1.602 | 242.8472 | 243.2812 | 0.43401 | 0.3355 | 0.65553 | 0.040654 | 73.7196 | 74.7396 | 62.8038 | 540 | 538.5995 | 55.6803 | 0.63737 | 38.3464 | 39.1493 | 500 | 0 | 0 | 0 | 0 | 0 | 0 | 0 | 38.2812 | 1.5891 | 0.0026042 | 4.6875 | 8.7167 | 0.8355 | 19.5962 | 1.7961 | 2186.7546 | 74.2296 | 3.2059
2724 | 2025-07-22 05:17 | 1.6027 | 1.6011 | 242.5173 | 243.75 | 1.2326 | 0.31733 | 0.6556 | 0.040726 | 73.7196 | 74.7396 | 62.8038 | 540 | 538.5995 | 55.6803 | 0.63238 | 38.3464 | 39.1493 | 500 | 0 | 0 | 0 | 0 | 0 | 0 | 0 | 38.2812 | 1.5867 | 0.0066551 | 4.5464 | 9.2918 | 0.86806 | 19.5993 | 1.7961 | 2186.7546 | 74.2296 | 3.2038
2725 | 2025-07-22 05:17 | 1.6089 | 1.6068 | 243.9236 | 242.3958 | 1.5278 | 0.32943 | 0.65661 | 0.040726 | 73.7196 | 74.7396 | 62.8255 | 540 | 538.5995 | 55.6803 | 0.62717 | 38.3464 | 39.1493 | 500 | 0 | 0 | 0 | 0 | 0 | 0 | 0 | 38.2812 | 1.5927 | 0.0094039 | 4.7092 | 9.8922 | 0.86806 | 19.6029 | 1.7961 | 2186.7546 | 74.2296 | 3.2157
2726 | 2025-07-22 05:18 | 1.602 | 1.6005 | 242.3611 | 243.4028 | 1.0417 | 0.33632 | 0.65661 | 0.040654 | 73.7196 | 74.7396 | 62.8255 | 540 | 538.5995 | 55.6803 | 0.62341 | 38.3464 | 39.1493 | 500 | 0 | 0 | 0 | 0 | 0 | 0 | 0 | 38.2812 | 1.5878 | 0.0096933 | 4.4976 | 10.5071 | 0.87167 | 19.6063 | 1.7961 | 2186.7546 | 74.2296 | 3.2025
2727 | 2025-07-22 05:18 | 1.6033 | 1.6017 | 243.0729 | 242.8472 | 0.22571 | 0.33008 | 0.6577 | 0.040654 | 73.7196 | 74.7396 | 62.8255 | 540 | 538.5995 | 55.6803 | 0.62037 | 38.3464 | 39.1493 | 500 | 0 | 0 | 0 | 0 | 0 | 0 | 0 | 38.2595 | 1.5878 | 0.0015914 | 4.6821 | 10.9122 | 0.86444 | 19.6093 | 1.7961 | 2186.7546 | 74.2296 | 3.205
2728 | 2025-07-22 05:18 | 1.6001 | 1.5994 | 242.309 | 243.6111 | 1.3021 | 0.34109 | 0.6577 | 0.040726 | 73.7413 | 74.7396 | 62.8472 | 540 | 538.5995 | 55.6803 | 0.61607 | 38.3464 | 39.1493 | 500 | 0 | 0 | 0 | 0 | 0 | 0 | 0 | 38.2595 | 1.5848 | 0.0040509 | 4.6604 | 11.7802 | 0.84274 | 19.6127 | 1.7961 | 2186.7546 | 74.2405 | 3.1995
2729 | 2025-07-22 05:18 | 1.603 | 1.6017 | 242.2049 | 243.5764 | 1.3715 | 0.31934 | 0.65762 | 0.040726 | 73.763 | 74.7396 | 62.8472 | 540 | 538.5995 | 55.6803 | 0.61115 | 38.3464 | 39.1493 | 500 | 0 | 0 | 0 | 0 | 0 | 0 | 0 | 38.2595 | 1.5874 | 0.012153 | 4.4596 | 12.3806 | 0.8572 | 19.6163 | 1.7961 | 2186.7546 | 74.2513 | 3.2047
2730 | 2025-07-22 05:18 | 1.6049 | 1.6024 | 243.1597 | 242.0833 | 1.0764 | 0.33279 | 0.6577 | 0.040654 | 73.7413 | 74.7396 | 62.8689 | 540 | 538.5995 | 55.6803 | 0.60681 | 38.3247 | 39.1493 | 500 | 0 | 0 | 0 | 0 | 0 | 0 | 0 | 38.2595 | 1.5891 | 0.0094039 | 4.6278 | 13.2812 | 0.8355 | 19.6197 | 1.7961 | 2186.7546 | 74.2405 | 3.2073
2731 | 2025-07-22 05:18 | 1.6026 | 1.6017 | 243.2292 | 242.6736 | 0.55556 | 0.33469 | 0.65762 | 0.040654 | 73.763 | 74.7396 | 62.8472 | 540 | 538.5995 | 55.6803 | 0.60377 | 38.3464 | 39.1493 | 500 | 0 | 0 | 0 | 0 | 0 | 0 | 0 | 38.2595 | 1.5864 | 0.0023148 | 4.8069 | 13.9576 | 0.86806 | 19.623 | 1.7961 | 2186.7546 | 74.2513 | 3.2043
2732 | 2025-07-22 05:18 | 1.6026 | 1.6007 | 242.6215 | 243.1424 | 0.52084 | 0.32715 | 0.65871 | 0.040726 | 73.763 | 74.783 | 62.8472 | 540 | 538.5995 | 55.6803 | 0.59972 | 38.3464 | 39.1493 | 500 | 0 | 0 | 0 | 0 | 0 | 0 | 0 | 38.2595 | 1.5851 | 0.0046296 | 4.8231 | 14.6846 | 0.8572 | 19.6263 | 1.7961 | 2186.7546 | 74.273 | 3.2033
2733 | 2025-07-22 05:18 | 1.5982 | 1.5958 | 242.1181 | 243.9931 | 1.875 | 0.31879 | 0.65922 | 0.040654 | 73.8064 | 74.783 | 62.8472 | 540 | 538.5995 | 55.6803 | 0.59599 | 38.3464 | 39.1493 | 500 | 0 | 0 | 0 | 0 | 0 | 0 | 0 | 38.2595 | 1.5812 | 0.004919 | 4.7255 | 15.8167 | 0.86806 | 19.6294 | 1.7961 | 2186.7546 | 74.2947 | 3.194
2734 | 2025-07-22 05:19 | 1.6042 | 1.6014 | 243.316 | 242.3785 | 0.9375 | 0.33936 | 0.65929 | 0.040726 | 73.8064 | 74.783 | 62.8472 | 540 | 538.5995 | 55.6803 | 0.59256 | 38.3464 | 39.1493 | 500 | 0 | 0 | 0 | 0 | 0 | 0 | 0 | 38.2595 | 1.5874 | 0.0011574 | 4.834 | 15.8384 | 0.8572 | 19.6327 | 1.7961 | 2186.7546 | 74.2947 | 3.2056
2735 | 2025-07-22 05:19 | 1.5995 | 1.5988 | 243.0556 | 242.9861 | 0.069458 | 0.33187 | 0.65929 | 0.040726 | 73.8064 | 74.8264 | 62.8472 | 540 | 538.5995 | 55.6803 | 0.5889 | 38.3464 | 39.1493 | 500 | 0 | 0 | 0 | 0 | 0 | 0 | 0 | 38.1944 | 1.5832 | 0.0020255 | 4.7852 | 16.7462 | 0.86806 | 19.6364 | 1.7961 | 2186.7546 | 74.3164 | 3.1984
2736 | 2025-07-22 05:19 | 1.5978 | 1.5958 | 242.066 | 243.4896 | 1.4236 | 0.32547 | 0.65871 | 0.040654 | 73.8064 | 74.8264 | 62.8472 | 540 | 538.5995 | 55.6803 | 0.58435 | 38.3464 | 39.1493 | 500 | 0 | 0 | 0 | 0 | 0 | 0 | 0 | 38.1944 | 1.5817 | 0.0037616 | 4.7852 | 17.9326 | 0.88614 | 19.64 | 1.7961 | 2186.7546 | 74.3164 | 3.1936
2737 | 2025-07-22 05:19 | 1.6039 | 1.6014 | 243.1424 | 242.4132 | 0.72916 | 0.33974 | 0.65864 | 0.040654 | 73.8281 | 74.8264 | 62.8472 | 540 | 538.5995 | 55.6803 | 0.5803 | 38.3464 | 39.1493 | 500 | 0 | 0 | 0 | 0 | 0 | 0 | 0 | 38.1944 | 1.5874 | 0.012008 | 4.6549 | 18.2617 | 0.84274 | 19.6433 | 1.7961 | 2186.7546 | 74.3273 | 3.2053
2738 | 2025-07-22 05:19 | 1.5982 | 1.5955 | 243.2812 | 242.7083 | 0.57292 | 0.34858 | 0.65864 | 0.040871 | 73.8281 | 74.8264 | 62.8472 | 540 | 538.5995 | 55.6803 | 0.57787 | 38.3464 | 39.1493 | 500 | 0 | 0 | 0 | 0 | 0 | 0 | 0 | 38.1944 | 1.5815 | 0.0020255 | 4.7906 | 18.9417 | 0.84274 | 19.6464 | 1.7961 | 2186.7546 | 74.3273 | 3.1937
2739 | 2025-07-22 05:19 | 1.594 | 1.593 | 241.9792 | 243.6285 | 1.6493 | 0.32351 | 0.65871 | 0.040871 | 73.8281 | 74.8264 | 62.8472 | 540 | 538.5995 | 55.6803 | 0.57386 | 38.3464 | 39.1493 | 500 | 0 | 0 | 0 | 0 | 0 | 0 | 0 | 38.1944 | 1.578 | 0.0046296 | 4.7472 | 19.4661 | 0.86444 | 19.6497 | 1.7961 | 2186.7546 | 74.3273 | 3.1871
2740 | 2025-07-22 05:19 | 1.6007 | 1.5978 | 242.2222 | 243.125 | 0.90277 | 0.32465 | 0.65871 | 0.040654 | 73.8281 | 74.8698 | 62.8255 | 540 | 538.5995 | 55.6803 | 0.56981 | 38.3464 | 39.1493 | 500 | 0 | 0 | 0 | 0 | 0 | 0 | 0 | 38.1727 | 1.5848 | 0.010851 | 4.5736 | 19.8278 | 0.87529 | 19.6533 | 1.7961 | 2186.7546 | 74.349 | 3.1985
2741 | 2025-07-22 05:20 | 1.6003 | 1.5985 | 243.0208 | 242.6215 | 0.39931 | 0.33794 | 0.65929 | 0.040726 | 73.8281 | 74.8698 | 62.8255 | 540 | 538.5995 | 55.6803 | 0.56673 | 38.3464 | 39.1493 | 500 | 0 | 0 | 0 | 0 | 0 | 0 | 0 | 38.1727 | 1.5839 | 0.0018808 | 4.7689 | 20.4246 | 0.87167 | 19.6564 | 1.7961 | 2186.7546 | 74.349 | 3.1988
2742 | 2025-07-22 05:20 | 1.5972 | 1.5961 | 242.4826 | 242.7083 | 0.22568 | 0.33675 | 0.65871 | 0.040726 | 73.8498 | 74.8698 | 62.8255 | 540 | 538.5995 | 55.6803 | 0.56395 | 38.3464 | 39.1493 | 500 | 0 | 0 | 0 | 0 | 0 | 0 | 0 | 38.1727 | 1.5819 | 0.0023148 | 4.7472 | 21.1408 | 0.86444 | 19.6597 | 1.7961 | 2186.7546 | 74.3598 | 3.1933
2743 | 2025-07-22 05:20 | 1.5924 | 1.5904 | 242.0139 | 243.559 | 1.5451 | 0.32123 | 0.65762 | 0.040726 | 73.8932 | 74.8698 | 62.8038 | 540 | 538.5995 | 55.6803 | 0.56091 | 38.3464 | 39.1493 | 500 | 0 | 0 | 0 | 0 | 0 | 0 | 0 | 38.1727 | 1.5761 | 0.0046296 | 4.7852 | 22.1209 | 0.8572 | 19.6631 | 1.7961 | 2186.7546 | 74.3815 | 3.1829
2744 | 2025-07-22 05:20 | 1.5953 | 1.5936 | 242.1181 | 242.8299 | 0.71181 | 0.32075 | 0.65871 | 0.040654 | 73.8932 | 74.8698 | 62.8038 | 540 | 538.5995 | 55.6803 | 0.55653 | 38.3464 | 39.1493 | 500 | 0 | 0 | 0 | 0 | 0 | 0 | 0 | 38.1727 | 1.579 | 0.011285 | 4.6115 | 22.3705 | 0.87167 | 19.6667 | 1.7961 | 2186.7546 | 74.3815 | 3.1889
2745 | 2025-07-22 05:20 | 1.5972 | 1.5966 | 243.4548 | 241.9792 | 1.4757 | 0.33111 | 0.65922 | 0.040726 | 73.9149 | 74.8915 | 62.7387 | 540 | 538.5995 | 55.6803 | 0.55378 | 38.3464 | 39.1493 | 500 | 0 | 0 | 0 | 0 | 0 | 0 | 0 | 38.151 | 1.5812 | 0.0013021 | 4.7906 | 22.8769 | 0.86444 | 19.6701 | 1.7961 | 2186.7546 | 74.4032 | 3.1939
2746 | 2025-07-22 05:20 | 1.5935 | 1.5922 | 242.5868 | 243.1424 | 0.55556 | 0.35824 | 0.65864 | 0.040871 | 73.9149 | 74.8915 | 62.7387 | 540 | 538.5995 | 55.6803 | 0.55049 | 38.3464 | 39.1493 | 500 | 0 | 0 | 0 | 0 | 0 | 0 | 0 | 38.151 | 1.5771 | 0.0026042 | 4.6278 | 23.5171 | 0.86806 | 19.6734 | 1.7961 | 2186.7546 | 74.4032 | 3.1856
2747 | 2025-07-22 05:20 | 1.5917 | 1.59 | 241.8229 | 243.3507 | 1.5278 | 0.31315 | 0.65864 | 0.040654 | 73.9149 | 74.8915 | 62.717 | 540 | 538.5416 | 55.6803 | 0.5464 | 38.3247 | 39.1493 | 500 | 0 | 0 | 0 | 0 | 0 | 0 | 0 | 38.151 | 1.5761 | 0.0046296 | 4.6278 | 24.1573 | 0.85359 | 19.6768 | 1.7961 | 2186.5194 | 74.4032 | 3.1817
2748 | 2025-07-22 05:20 | 1.5982 | 1.5955 | 242.5694 | 242.5347 | 0.034729 | 0.32802 | 0.65871 | 0.040654 | 73.9149 | 74.8915 | 62.717 | 540 | 538.5995 | 55.5718 | 0.54228 | 38.3247 | 39.1493 | 500 | 0 | 0 | 0 | 0 | 0 | 0 | 0 | 38.151 | 1.5825 | 0.010851 | 4.4813 | 24.7287 | 0.83912 | 19.6804 | 1.7926 | 2186.7546 | 74.4032 | 3.1937
2749 | 2025-07-22 05:21 | 1.5923 | 1.5913 | 242.5868 | 242.5347 | 0.052094 | 0.34473 | 0.65864 | 0.040871 | 73.9149 | 74.8915 | 62.6736 | 540 | 538.5995 | 55.6803 | 0.54055 | 38.3464 | 39.1493 | 500 | 0 | 0 | 0 | 0 | 0 | 0 | 0 | 38.151 | 1.5784 | 0.0024595 | 4.6495 | 24.7685 | 0.87529 | 19.6832 | 1.7961 | 2186.7546 | 74.4032 | 3.1836
2750 | 2025-07-22 05:21 | 1.591 | 1.5893 | 242.0833 | 242.9514 | 0.86806 | 0.32791 | 0.65871 | 0.040654 | 73.9149 | 74.9566 | 62.6736 | 540 | 538.5995 | 55.5664 | 0.53686 | 38.3464 | 39.1493 | 500 | 0 | 0 | 0 | 0 | 0 | 0 | 0 | 38.151 | 1.5765 | 0.0024595 | 4.6495 | 25.51 | 0.88252 | 19.6868 | 1.7925 | 2186.7546 | 74.4358 | 3.1803
2751 | 2025-07-22 05:21 | 1.5913 | 1.5911 | 241.8403 | 243.2465 | 1.4062 | 0.3068 | 0.65922 | 0.040654 | 73.9149 | 74.9566 | 62.6302 | 540 | 538.5995 | 55.5664 | 0.53281 | 38.3464 | 39.1493 | 500 | 0 | 0 | 0 | 0 | 0 | 0 | 0 | 38.151 | 1.576 | 0.004919 | 4.5464 | 26.0706 | 0.84274 | 19.6904 | 1.7925 | 2186.7546 | 74.4358 | 3.1824
2752 | 2025-07-22 05:21 | 1.5955 | 1.5948 | 243.5764 | 241.7535 | 1.8229 | 0.33008 | 0.66023 | 0.040654 | 73.9366 | 74.9566 | 62.5868 | 540 | 538.5995 | 55.6803 | 0.52912 | 38.3464 | 39.1493 | 500 | 0 | 0 | 0 | 0 | 0 | 0 | 0 | 38.151 | 1.5802 | 0.0089699 | 4.6387 | 26.3021 | 0.88252 | 19.6935 | 1.7961 | 2186.7546 | 74.4466 | 3.1902
2753 | 2025-07-22 05:21 | 1.5929 | 1.5907 | 242.8125 | 242.5521 | 0.26041 | 0.32937 | 0.65929 | 0.040726 | 73.9366 | 74.9566 | 62.5868 | 540 | 538.5995 | 55.6803 | 0.52669 | 38.3464 | 39.1493 | 500 | 0 | 0 | 0 | 0 | 0 | 0 | 0 | 38.1076 | 1.5775 | 0.0023148 | 4.6604 | 26.7542 | 0.87529 | 19.6968 | 1.7961 | 2186.7546 | 74.4466 | 3.1836
2754 | 2025-07-22 05:21 | 1.5881 | 1.5862 | 241.6319 | 243.1771 | 1.5451 | 0.32547 | 0.65929 | 0.040726 | 73.9366 | 74.9783 | 62.5651 | 540 | 538.5995 | 55.6803 | 0.52362 | 38.3464 | 39.1493 | 500 | 0 | 0 | 0 | 0 | 0 | 0 | 0 | 38.0859 | 1.5731 | 0.0034722 | 4.503 | 27.2714 | 0.86444 | 19.7002 | 1.7961 | 2186.7546 | 74.4575 | 3.1743
2755 | 2025-07-22 05:21 | 1.5971 | 1.5952 | 242.8125 | 242.1181 | 0.69443 | 0.30995 | 0.65871 | 0.040654 | 73.9366 | 74.9783 | 62.5651 | 540 | 538.5995 | 55.5718 | 0.51935 | 38.3464 | 39.1059 | 500 | 0 | 0 | 0 | 0 | 0 | 0 | 0 | 38.0859 | 1.5826 | 0.010706 | 4.3023 | 27.6367 | 0.83912 | 19.7038 | 1.7926 | 2186.7546 | 74.4575 | 3.1923
2756 | 2025-07-22 05:22 | 1.593 | 1.5911 | 242.7778 | 242.3958 | 0.38194 | 0.36155 | 0.65929 | 0.040726 | 73.9366 | 74.9783 | 62.5434 | 540 | 538.5995 | 55.6803 | 0.51714 | 38.3464 | 39.1059 | 500 | 0 | 0 | 0 | 0 | 0 | 0 | 0 | 38.1076 | 1.5786 | 0.0017361 | 4.3837 | 28.0527 | 0.84997 | 19.7072 | 1.7961 | 2186.7546 | 74.4575 | 3.1842
2757 | 2025-07-22 05:22 | 1.5894 | 1.5877 | 241.5451 | 243.5069 | 1.9618 | 0.32216 | 0.65929 | 0.038194 | 73.9366 | 74.9783 | 62.4783 | 540 | 538.5995 | 55.6803 | 0.51327 | 38.3464 | 39.1059 | 500 | 0 | 0 | 0 | 0 | 0 | 0 | 0 | 38.1076 | 1.5755 | 0.0040509 | 4.4162 | 28.2516 | 0.85359 | 19.7105 | 1.7961 | 2186.7546 | 74.4575 | 3.1771
2758 | 2025-07-22 05:22 | 1.5969 | 1.5948 | 242.6562 | 241.9618 | 0.69446 | 0.31917 | 0.65871 | 0.040726 | 73.9366 | 74.9783 | 62.4783 | 540 | 538.5995 | 55.6803 | 0.50951 | 38.3464 | 39.0842 | 500 | 0 | 0 | 0 | 0 | 0 | 0 | 0 | 38.1076 | 1.5825 | 0.0094039 | 4.3186 | 28.5373 | 0.88252 | 19.7139 | 1.7961 | 2186.7546 | 74.4575 | 3.1917
2759 | 2025-07-22 05:22 | 1.5927 | 1.591 | 242.4826 | 242.6042 | 0.12155 | 0.33708 | 0.65929 | 0.040654 | 73.9366 | 74.9783 | 62.4566 | 540 | 538.5995 | 55.5718 | 0.50734 | 38.3464 | 39.0842 | 500 | 0 | 0 | 0 | 0 | 0 | 0 | 0 | 38.0859 | 1.5786 | 0.0023148 | 4.4325 | 28.8701 | 0.83912 | 19.7169 | 1.7926 | 2186.7546 | 74.4575 | 3.1837
2760 | 2025-07-22 05:22 | 1.5935 | 1.593 | 241.7708 | 243.1076 | 1.3368 | 0.30029 | 0.65922 | 0.040654 | 73.9366 | 75 | 62.4132 | 540 | 538.5995 | 55.5664 | 0.5038 | 38.3464 | 39.0842 | 500 | 0 | 0 | 0 | 0 | 0 | 0 | 0 | 38.0642 | 1.5815 | 0.0052083 | 4.3186 | 29.3186 | 0.8572 | 19.7203 | 1.7925 | 2186.7546 | 74.4683 | 3.1865
2761 | 2025-07-22 05:22 | 1.6003 | 1.599 | 243.1424 | 242.0313 | 1.1111 | 0.33605 | 0.65929 | 0.040654 | 73.9366 | 75 | 62.4132 | 540 | 538.5995 | 55.5718 | 0.5157 | 38.3464 | 39.1059 | 500 | 0 | 0 | 0 | 0 | 0 | 0 | 0 | 38.0642 | 1.587 | 0.010995 | 4.3403 | 29.3258 | 0.86806 | 19.7239 | 1.7926 | 2186.7546 | 74.4683 | 3.1992
2762 | 2025-07-22 05:22 | 1.5977 | 1.5964 | 242.6215 | 242.3785 | 0.24304 | 0.33474 | 0.65871 | 0.040726 | 73.9366 | 75 | 62.3698 | 540 | 538.5995 | 55.6803 | 0.53451 | 38.3464 | 39.0842 | 500 | 0 | 0 | 0 | 0 | 0 | 0 | 0 | 38.0642 | 1.5832 | 0.0017361 | 4.3837 | 29.5862 | 0.88614 | 19.7273 | 1.7961 | 2186.7546 | 74.4683 | 3.194
2763 | 2025-07-22 05:22 | 1.5952 | 1.5942 | 242.4305 | 243.0556 | 0.62502 | 0.33274 | 0.65871 | 0.040654 | 73.98 | 75 | 62.3264 | 540 | 538.5995 | 55.6803 | 0.55114 | 38.3464 | 39.1059 | 500 | 0 | 0 | 0 | 0 | 0 | 0 | 0 | 38.0642 | 1.5807 | 0.0034722 | 4.5953 | 29.9877 | 0.84997 | 19.7306 | 1.7961 | 2186.7546 | 74.49 | 3.1894
2764 | 2025-07-22 05:23 | 1.5946 | 1.593 | 241.8403 | 243.125 | 1.2847 | 0.31158 | 0.65871 | 0.040726 | 73.98 | 75.0651 | 62.3047 | 540 | 538.5995 | 55.5664 | 0.56713 | 38.3464 | 39.1059 | 500 | 0 | 0 | 0 | 0 | 0 | 0 | 0 | 38.0642 | 1.58 | 0.0054977 | 4.5247 | 30.0926 | 0.84997 | 19.7342 | 1.7925 | 2186.7546 | 74.5226 | 3.1876
2765 | 2025-07-22 05:23 | 1.5995 | 1.5982 | 243.0903 | 241.875 | 1.2153 | 0.33453 | 0.65885 | 0.040654 | 73.98 | 75.0651 | 62.3047 | 540 | 538.5995 | 55.5718 | 0.57928 | 38.3464 | 39.0842 | 500 | 0 | 0 | 0 | 0 | 0 | 0 | 0 | 38.0642 | 1.5851 | 0.0096933 | 4.4488 | 30.0528 | 0.8138 | 19.7373 | 1.7926 | 2186.7546 | 74.5226 | 3.1978
2766 | 2025-07-22 05:23 | 1.5958 | 1.594 | 242.6389 | 242.3785 | 0.26041 | 0.34223 | 0.65885 | 0.040726 | 73.98 | 75.0651 | 62.2613 | 540 | 538.5995 | 55.5664 | 0.59281 | 38.2812 | 39.0842 | 500 | 0 | 0 | 0 | 0 | 0 | 0 | 0 | 38.0642 | 1.5809 | 0.0018808 | 4.5681 | 30.3349 | 0.84997 | 19.7406 | 1.7925 | 2186.7546 | 74.5226 | 3.1898
2767 | 2025-07-22 05:23 | 1.5948 | 1.5929 | 241.9271 | 243.0729 | 1.1458 | 0.31993 | 0.65762 | 0.040726 | 74.0234 | 75.0651 | 62.2179 | 540 | 538.5995 | 55.5718 | 0.60431 | 38.2812 | 39.1059 | 500 | 0 | 0 | 0 | 0 | 0 | 0 | 0 | 38.0642 | 1.5797 | 0.0043403 | 4.5681 | 30.3892 | 0.84997 | 19.744 | 1.7926 | 2186.7546 | 74.5443 | 3.1876
2768 | 2025-07-22 05:23 | 1.5952 | 1.5935 | 241.6146 | 243.0556 | 1.441 | 0.31234 | 0.6577 | 0.040726 | 74.0234 | 75.0651 | 62.1962 | 540 | 538.5995 | 55.5718 | 0.61589 | 38.2812 | 39.1059 | 500 | 0 | 0 | 0 | 0 | 0 | 0 | 0 | 38.0208 | 1.5802 | 0.0066551 | 4.4922 | 30.4109 | 0.84997 | 19.7476 | 1.7926 | 2186.7546 | 74.5443 | 3.1887
2769 | 2025-07-22 05:23 | 1.5995 | 1.5984 | 242.9167 | 241.8924 | 1.0243 | 0.33198 | 0.65762 | 0.040726 | 74.0668 | 75.0868 | 62.1962 | 540 | 538.5995 | 55.5664 | 0.62576 | 38.2812 | 39.1059 | 500 | 0 | 0 | 0 | 0 | 0 | 0 | 0 | 38.0208 | 1.5845 | 0.011285 | 4.4596 | 30.599 | 0.84997 | 19.751 | 1.7925 | 2186.7546 | 74.5768 | 3.1979
2770 | 2025-07-22 05:23 | 1.5958 | 1.5936 | 242.6562 | 242.4826 | 0.17361 | 0.34022 | 0.6577 | 0.040654 | 74.0668 | 75.0868 | 62.1311 | 540 | 538.5995 | 55.5664 | 0.63578 | 38.2812 | 39.1059 | 500 | 0 | 0 | 0 | 0 | 0 | 0 | 0 | 38.0208 | 1.5803 | 0.0020255 | 4.5627 | 30.646 | 0.86806 | 19.754 | 1.7925 | 2186.7546 | 74.5768 | 3.1894
2771 | 2025-07-22 05:24 | 1.5961 | 1.5939 | 242.0139 | 242.4479 | 0.43402 | 0.32595 | 0.6577 | 0.040654 | 74.0668 | 75.0868 | 62.1094 | 540 | 538.5995 | 55.5718 | 0.64413 | 38.2812 | 39.1059 | 500 | 0 | 0 | 0 | 0 | 0 | 0 | 0 | 38.0208 | 1.5812 | 0.0046296 | 4.5247 | 30.5917 | 0.86806 | 19.7574 | 1.7926 | 2186.7546 | 74.5768 | 3.19
2772 | 2025-07-22 05:24 | 1.5965 | 1.5948 | 241.9271 | 242.9861 | 1.059 | 0.33073 | 0.6577 | 0.040726 | 74.0668 | 75.0868 | 62.0877 | 540 | 538.5995 | 55.5718 | 0.65292 | 38.2812 | 39.1059 | 500 | 0 | 0 | 0 | 0 | 0 | 0 | 0 | 38.0208 | 1.5819 | 0.0066551 | 4.503 | 30.6387 | 0.8572 | 19.7607 | 1.7926 | 2186.7546 | 74.5768 | 3.1913
2773 | 2025-07-22 05:24 | 1.594 | 1.5923 | 241.7535 | 242.7778 | 1.0243 | 0.32612 | 0.65871 | 0.040726 | 74.0885 | 75.1085 | 62.0877 | 540 | 538.5416 | 55.5664 | 0.66207 | 38.2812 | 39.1059 | 500 | 0 | 0 | 0 | 0 | 0 | 0 | 0 | 37.9991 | 1.5802 | 0.0065104 | 4.2589 | 31.0728 | 0.84274 | 19.7644 | 1.7925 | 2186.5194 | 74.5985 | 3.1863
2774 | 2025-07-22 05:24 | 1.6 | 1.5972 | 243.0556 | 241.441 | 1.6146 | 0.34001 | 0.65871 | 0.040726 | 74.0885 | 75.1085 | 62.0443 | 540 | 538.5995 | 55.5664 | 0.66931 | 38.2812 | 39.1059 | 500 | 0 | 0 | 0 | 0 | 0 | 0 | 0 | 37.9991 | 1.5864 | 0.0037616 | 4.3674 | 30.6641 | 0.88252 | 19.7674 | 1.7925 | 2186.7546 | 74.5985 | 3.1972
2775 | 2025-07-22 05:24 | 1.5964 | 1.5949 | 242.4826 | 242.2569 | 0.22569 | 0.33729 | 0.65871 | 0.040726 | 74.0885 | 75.1085 | 62.0009 | 540 | 538.5995 | 55.5664 | 0.66641 | 38.2812 | 39.1059 | 500 | 0 | 0 | 0 | 0 | 0 | 0 | 0 | 37.9991 | 1.5828 | 0.0018808 | 4.3349 | 30.6677 | 0.84997 | 19.7711 | 1.7925 | 2186.7546 | 74.5985 | 3.1913
2776 | 2025-07-22 05:24 | 1.5969 | 1.5953 | 241.7708 | 242.7431 | 0.97224 | 0.33089 | 0.65864 | 0.040654 | 74.0885 | 75.1085 | 61.9575 | 540 | 538.5995 | 55.5718 | 0.6586 | 38.2812 | 39.1059 | 500 | 0 | 0 | 0 | 0 | 0 | 0 | 0 | 37.9991 | 1.5828 | 0.0043403 | 4.3457 | 30.6749 | 0.86444 | 19.7744 | 1.7926 | 2186.7546 | 74.5985 | 3.1923
2777 | 2025-07-22 05:24 | 1.6032 | 1.6003 | 242.8125 | 242.0486 | 0.76389 | 0.32053 | 0.65864 | 0.040871 | 74.1536 | 75.1736 | 61.9575 | 540 | 538.5995 | 55.6803 | 0.65202 | 38.2812 | 39.0842 | 500 | 0 | 0 | 0 | 0 | 0 | 0 | 0 | 37.9774 | 1.5891 | 0.0096933 | 4.248 | 30.4253 | 0.87167 | 19.7775 | 1.7961 | 2186.7546 | 74.6636 | 3.2034
2778 | 2025-07-22 05:24 | 1.6024 | 1.5997 | 242.7778 | 241.8924 | 0.88542 | 0.34239 | 0.65885 | 0.040726 | 74.1536 | 75.1736 | 61.9141 | 540 | 538.5995 | 55.5664 | 0.6458 | 38.2812 | 39.1059 | 500 | 0 | 0 | 0 | 0 | 0 | 0 | 0 | 37.9774 | 1.5887 | 0.0095486 | 4.2535 | 30.0673 | 0.86806 | 19.7811 | 1.7925 | 2186.7546 | 74.6636 | 3.2021
2779 | 2025-07-22 05:25 | 1.5981 | 1.5949 | 242.0833 | 242.5173 | 0.43402 | 0.3348 | 0.65885 | 0.040726 | 74.1536 | 75.1736 | 61.8707 | 540 | 538.5995 | 55.6803 | 0.64149 | 38.2812 | 39.1059 | 500 | 0 | 0 | 0 | 0 | 0 | 0 | 0 | 37.9991 | 1.5843 | 0.0017361 | 4.3403 | 30.1071 | 0.82465 | 19.7845 | 1.7961 | 2186.7546 | 74.6636 | 3.193
2780 | 2025-07-22 05:25 | 1.6063 | 1.6042 | 242.3785 | 241.8403 | 0.53819 | 0.31418 | 0.65871 | 0.040726 | 74.1536 | 75.1736 | 61.849 | 540 | 538.5995 | 55.5718 | 0.63592 | 38.2812 | 39.1059 | 500 | 0 | 0 | 0 | 0 | 0 | 0 | 0 | 37.9774 | 1.5923 | 0.010706 | 4.2535 | 29.9696 | 0.8355 | 19.7875 | 1.7926 | 2186.7546 | 74.6636 | 3.2105
2781 | 2025-07-22 05:25 | 1.6043 | 1.6013 | 242.5173 | 241.5278 | 0.98958 | 0.33876 | 0.65871 | 0.040726 | 74.1536 | 75.1736 | 61.849 | 540 | 538.5995 | 55.5718 | 0.63104 | 38.2812 | 39.1059 | 500 | 0 | 0 | 0 | 0 | 0 | 0 | 0 | 37.934 | 1.5904 | 0.0041956 | 4.4488 | 29.673 | 0.8572 | 19.7912 | 1.7926 | 2186.7546 | 74.6636 | 3.2056
2782 | 2025-07-22 05:25 | 1.5981 | 1.5966 | 241.6319 | 242.691 | 1.059 | 0.33388 | 0.65864 | 0.040726 | 74.1753 | 75.1953 | 61.7839 | 540 | 538.5995 | 55.6749 | 0.62764 | 38.2812 | 39.1059 | 500 | 0 | 0 | 0 | 0 | 0 | 0 | 0 | 37.934 | 1.5843 | 0.0023148 | 4.5139 | 29.0148 | 0.85359 | 19.7945 | 1.796 | 2186.7546 | 74.6853 | 3.1947
2783 | 2025-07-22 05:25 | 1.6021 | 1.6027 | 241.9445 | 242.5347 | 0.59026 | 0.31836 | 0.65871 | 0.040726 | 74.1753 | 75.1953 | 61.7622 | 540 | 538.5995 | 55.5664 | 0.62297 | 38.2812 | 39.1059 | 500 | 0 | 0 | 0 | 0 | 0 | 0 | 0 | 37.934 | 1.588 | 0.0079572 | 4.3403 | 29.1811 | 0.8572 | 19.7975 | 1.7925 | 2186.7546 | 74.6853 | 3.2049
2784 | 2025-07-22 05:25 | 1.606 | 1.6049 | 242.6389 | 241.4757 | 1.1632 | 0.32574 | 0.65871 | 0.040726 | 74.1971 | 75.1953 | 61.7405 | 540 | 538.5995 | 55.5664 | 0.619 | 38.2812 | 39.1059 | 500 | 0 | 0 | 0 | 0 | 0 | 0 | 0 | 37.934 | 1.5917 | 0.010706 | 4.4379 | 28.8701 | 0.87529 | 19.8012 | 1.7925 | 2186.7546 | 74.6962 | 3.2109
2785 | 2025-07-22 05:25 | 1.6026 | 1.6017 | 242.2049 | 241.8229 | 0.38194 | 0.35373 | 0.65864 | 0.040654 | 74.1971 | 75.1953 | 61.7405 | 540 | 538.5995 | 55.5718 | 0.6156 | 38.2812 | 39.1059 | 500 | 0 | 0 | 0 | 0 | 0 | 0 | 0 | 37.934 | 1.588 | 0.0020255 | 4.5193 | 28.7797 | 0.83912 | 19.8045 | 1.7926 | 2186.7546 | 74.6962 | 3.2043
2786 | 2025-07-22 05:26 | 1.5984 | 1.5965 | 241.9097 | 242.7083 | 0.79858 | 0.32151 | 0.65762 | 0.040726 | 74.1971 | 75.1953 | 61.6754 | 540 | 538.5995 | 55.5718 | 0.61136 | 38.2812 | 39.1059 | 500 | 0 | 0 | 0 | 0 | 0 | 0 | 0 | 37.934 | 1.5839 | 0.0034722 | 4.4759 | 28.5084 | 0.84274 | 19.8079 | 1.7926 | 2186.7546 | 74.6962 | 3.1949
2787 | 2025-07-22 05:26 | 1.6019 | 1.5995 | 240.9549 | 242.5521 | 1.5972 | 0.30789 | 0.6577 | 0.040654 | 74.1971 | 75.2387 | 61.6536 | 540 | 538.5995 | 55.6803 | 0.60673 | 38.2812 | 39.1059 | 500 | 0 | 0 | 0 | 0 | 0 | 0 | 0 | 37.9123 | 1.5868 | 0.0065104 | 4.362 | 28.1322 | 0.84997 | 19.8115 | 1.7961 | 2186.7546 | 74.7179 | 3.2014
2788 | 2025-07-22 05:26 | 1.6045 | 1.6033 | 242.882 | 241.441 | 1.441 | 0.33767 | 0.6577 | 0.040726 | 74.2622 | 75.2387 | 61.6536 | 540 | 538.5995 | 55.5718 | 0.60337 | 38.3247 | 39.1059 | 500 | 0 | 0 | 0 | 0 | 0 | 0 | 0 | 37.9123 | 1.5906 | 0.0017361 | 4.5464 | 27.6403 | 0.8355 | 19.8146 | 1.7926 | 2186.7546 | 74.7504 | 3.2078
2789 | 2025-07-22 05:26 | 1.6024 | 1.6013 | 242.2049 | 242.3437 | 0.13887 | 0.34125 | 0.65762 | 0.040726 | 74.2622 | 75.2604 | 61.6319 | 540 | 538.5995 | 55.6803 | 0.59936 | 38.2812 | 39.0842 | 500 | 0 | 0 | 0 | 0 | 0 | 0 | 0 | 37.9123 | 1.5896 | 0.0018808 | 4.503 | 27.1882 | 0.86444 | 19.8182 | 1.7961 | 2186.7546 | 74.7613 | 3.2037
2790 | 2025-07-22 05:26 | 1.5991 | 1.5965 | 241.493 | 242.7778 | 1.2847 | 0.32123 | 0.6577 | 0.040726 | 74.2188 | 75.2821 | 61.5885 | 540 | 538.5995 | 55.5664 | 0.59469 | 38.3247 | 39.1059 | 500 | 0 | 0 | 0 | 0 | 0 | 0 | 0 | 37.9123 | 1.5843 | 0.0047743 | 4.4596 | 26.7795 | 0.88252 | 19.8216 | 1.7925 | 2186.7546 | 74.7504 | 3.1956
2791 | 2025-07-22 05:26 | 1.6039 | 1.602 | 242.2049 | 241.4062 | 0.79863 | 0.33637 | 0.6577 | 0.040654 | 74.2622 | 75.2821 | 61.5451 | 540 | 538.5995 | 55.5664 | 0.59071 | 38.2812 | 39.1059 | 500 | 0 | 0 | 0 | 0 | 0 | 0 | 0 | 37.9123 | 1.5893 | 0.0089699 | 4.4325 | 26.4829 | 0.87167 | 19.8246 | 1.7925 | 2186.7546 | 74.7721 | 3.2059
2792 | 2025-07-22 05:26 | 1.6019 | 1.6013 | 242.066 | 241.9618 | 0.10417 | 0.33653 | 0.65762 | 0.040654 | 74.2839 | 75.2821 | 61.5451 | 540 | 538.5995 | 55.6803 | 0.58001 | 38.2812 | 39.0842 | 500 | 0 | 0 | 0 | 0 | 0 | 0 | 0 | 37.9123 | 1.5872 | 0.0023148 | 4.503 | 26.2117 | 0.88614 | 19.8279 | 1.7961 | 2186.7546 | 74.783 | 3.2031
2793 | 2025-07-22 05:26 | 1.6005 | 1.5982 | 241.4757 | 242.4826 | 1.0069 | 0.33702 | 0.6577 | 0.040726 | 74.2839 | 75.3255 | 61.5017 | 540 | 538.5995 | 55.5664 | 0.57704 | 38.2812 | 39.1059 | 500 | 0 | 0 | 0 | 0 | 0 | 0 | 0 | 37.9123 | 1.5861 | 0.0028935 | 4.5139 | 25.6076 | 0.86444 | 19.8316 | 1.7925 | 2186.7546 | 74.8047 | 3.1988
2794 | 2025-07-22 05:27 | 1.6043 | 1.6026 | 241.7014 | 242.5521 | 0.85069 | 0.31662 | 0.65762 | 0.040726 | 74.2839 | 75.3255 | 61.5017 | 540 | 538.5995 | 55.5664 | 0.57306 | 38.2812 | 39.1059 | 500 | 0 | 0 | 0 | 0 | 0 | 0 | 0 | 37.9123 | 1.5896 | 0.0043403 | 4.5736 | 24.9096 | 0.85359 | 19.835 | 1.7925 | 2186.7546 | 74.8047 | 3.2069
2795 | 2025-07-22 05:27 | 1.6037 | 1.6013 | 241.6146 | 242.2049 | 0.59029 | 0.32845 | 0.65762 | 0.040654 | 74.2839 | 75.3255 | 61.48 | 540 | 538.5995 | 55.5664 | 0.57024 | 38.2812 | 39.0625 | 500 | 0 | 0 | 0 | 0 | 0 | 0 | 0 | 37.8472 | 1.588 | 0.011429 | 4.4596 | 24.2585 | 0.86444 | 19.838 | 1.7925 | 2186.7546 | 74.8047 | 3.205
2796 | 2025-07-22 05:27 | 1.605 | 1.6037 | 242.309 | 240.8854 | 1.4236 | 0.32096 | 0.6577 | 0.040726 | 74.2839 | 75.3255 | 61.48 | 540 | 538.5995 | 55.5664 | 0.56753 | 38.2812 | 39.0625 | 500 | 0 | 0 | 0 | 0 | 0 | 0 | 0 | 37.8906 | 1.5893 | 0.0017361 | 4.6821 | 24.2441 | 0.86444 | 19.8413 | 1.7925 | 2186.7546 | 74.8047 | 3.2088
2797 | 2025-07-22 05:27 | 1.6032 | 1.6014 | 242.6215 | 241.6667 | 0.95483 | 0.35042 | 0.65864 | 0.040726 | 74.3056 | 75.3472 | 61.4149 | 540 | 538.5995 | 55.6803 | 0.56246 | 38.2812 | 39.0625 | 500 | 0 | 0 | 0 | 0 | 0 | 0 | 0 | 37.8906 | 1.5881 | 0.0018808 | 4.6278 | 23.5713 | 0.84997 | 19.845 | 1.7961 | 2186.7546 | 74.8264 | 3.2046
2798 | 2025-07-22 05:27 | 1.5972 | 1.5949 | 241.3194 | 242.2396 | 0.92012 | 0.33458 | 0.65871 | 0.040726 | 74.3056 | 75.3472 | 61.3932 | 540 | 538.5995 | 55.6803 | 0.55943 | 38.3247 | 39.0625 | 500 | 0 | 0 | 0 | 0 | 0 | 0 | 0 | 37.8472 | 1.5819 | 0.0024595 | 4.6549 | 23.1481 | 0.8572 | 19.8483 | 1.7961 | 2186.7546 | 74.8264 | 3.1921
2799 | 2025-07-22 05:27 | 1.6027 | 1.6003 | 241.3194 | 242.5694 | 1.25 | 0.30865 | 0.65864 | 0.040654 | 74.3056 | 75.3472 | 61.3932 | 540 | 538.5995 | 55.5664 | 0.55534 | 38.2812 | 39.0625 | 500 | 0 | 0 | 0 | 0 | 0 | 0 | 0 | 37.8906 | 1.5854 | 0.010706 | 4.4379 | 22.385 | 0.87167 | 19.8517 | 1.7925 | 2186.7546 | 74.8264 | 3.203
2800 | 2025-07-22 05:27 | 1.6043 | 1.6019 | 242.5173 | 241.1806 | 1.3368 | 0.32601 | 0.65871 | 0.040726 | 74.3056 | 75.3472 | 61.3281 | 540 | 538.5995 | 55.5664 | 0.55107 | 38.2812 | 39.0625 | 500 | 0 | 0 | 0 | 0 | 0 | 0 | 0 | 37.8472 | 1.5891 | 0.011863 | 4.5681 | 21.8605 | 0.86444 | 19.8553 | 1.7925 | 2186.7546 | 74.8264 | 3.2062
2801 | 2025-07-22 05:28 | 1.6021 | 1.6008 | 242.2743 | 241.5798 | 0.69446 | 0.33274 | 0.65871 | 0.040654 | 74.3056 | 75.4123 | 61.3715 | 540 | 538.5995 | 55.5664 | 0.54857 | 38.2812 | 39.0625 | 500 | 0 | 0 | 0 | 0 | 0 | 0 | 0 | 37.8906 | 1.5867 | 0.0023148 | 4.6549 | 21.1878 | 0.83912 | 19.8584 | 1.7925 | 2186.7546 | 74.8589 | 3.203
2802 | 2025-07-22 05:28 | 1.6005 | 1.5982 | 241.7188 | 242.4826 | 0.76389 | 0.33919 | 0.65871 | 0.040654 | 74.3056 | 75.4123 | 61.3064 | 540 | 538.5995 | 55.6803 | 0.54481 | 38.2812 | 39.0625 | 500 | 0 | 0 | 0 | 0 | 0 | 0 | 0 | 37.8255 | 1.5849 | 0.0031829 | 4.6387 | 19.6687 | 0.82827 | 19.8617 | 1.7961 | 2186.7546 | 74.8589 | 3.1988
2803 | 2025-07-22 05:28 | 1.5971 | 1.5966 | 241.007 | 242.3958 | 1.3889 | 0.31462 | 0.65885 | 0.040726 | 74.3056 | 75.3689 | 61.3064 | 540 | 538.5995 | 55.5664 | 0.54174 | 38.2812 | 39.0625 | 500 | 0 | 0 | 0 | 0 | 0 | 0 | 0 | 37.8255 | 1.5832 | 0.005353 | 4.5627 | 20.2763 | 0.8355 | 19.8651 | 1.7925 | 2186.7546 | 74.8372 | 3.1937
2804 | 2025-07-22 05:28 | 1.6014 | 1.6003 | 242.1181 | 241.25 | 0.86806 | 0.33583 | 0.65864 | 0.040726 | 74.349 | 75.4123 | 61.3064 | 540 | 538.5995 | 55.5664 | 0.53935 | 38.2812 | 39.0625 | 500 | 0 | 0 | 0 | 0 | 0 | 0 | 0 | 37.8255 | 1.587 | 0.0011574 | 4.6332 | 19.6036 | 0.86806 | 19.8681 | 1.7925 | 2186.7546 | 74.8806 | 3.2017
2805 | 2025-07-22 05:28 | 1.6011 | 1.6001 | 242.1354 | 241.875 | 0.26045 | 0.34218 | 0.65864 | 0.040726 | 74.3707 | 75.4123 | 61.3064 | 540 | 538.5995 | 55.5664 | 0.53534 | 38.2812 | 39.0625 | 500 | 0 | 0 | 0 | 0 | 0 | 0 | 0 | 37.8255 | 1.5855 | 0.0023148 | 4.6821 | 19.0104 | 0.88252 | 19.8718 | 1.7925 | 2186.7546 | 74.8915 | 3.2012
2806 | 2025-07-22 05:28 | 1.5972 | 1.5961 | 241.3368 | 242.309 | 0.97223 | 0.3278 | 0.65871 | 0.040654 | 74.349 | 75.434 | 61.2847 | 540 | 538.5416 | 55.5664 | 0.53197 | 38.2812 | 39.0625 | 500 | 0 | 0 | 0 | 0 | 0 | 0 | 0 | 37.8255 | 1.5819 | 0.0024595 | 4.6115 | 18.4751 | 0.87167 | 19.8752 | 1.7925 | 2186.5194 | 74.8915 | 3.1933
2807 | 2025-07-22 05:28 | 1.5984 | 1.5971 | 241.441 | 242.9167 | 1.4757 | 0.31158 | 0.65871 | 0.040654 | 74.3707 | 75.434 | 61.2847 | 540 | 538.5995 | 55.6803 | 0.52814 | 38.2812 | 39.0625 | 500 | 0 | 0 | 0 | 0 | 0 | 0 | 0 | 37.8255 | 1.5842 | 0.011863 | 4.4922 | 17.9615 | 0.85359 | 19.8785 | 1.7961 | 2186.7546 | 74.9023 | 3.1955
2808 | 2025-07-22 05:28 | 1.6019 | 1.6001 | 241.9792 | 241.0938 | 0.88539 | 0.34125 | 0.65864 | 0.040654 | 74.3707 | 75.434 | 61.2413 | 540 | 538.5995 | 55.5664 | 0.52391 | 38.2812 | 39.0625 | 500 | 0 | 0 | 0 | 0 | 0 | 0 | 0 | 37.8038 | 1.5862 | 0.0094039 | 4.6387 | 17.1369 | 0.85359 | 19.8822 | 1.7925 | 2186.7546 | 74.9023 | 3.202
2809 | 2025-07-22 05:29 | 1.6005 | 1.5995 | 242.2222 | 241.1458 | 1.0764 | 0.33925 | 0.65871 | 0.040726 | 74.3707 | 75.4557 | 61.2413 | 540 | 538.5995 | 55.6803 | 0.52145 | 38.2812 | 39.0625 | 500 | 0 | 0 | 0 | 0 | 0 | 0 | 0 | 37.8038 | 1.5867 | 0.0018808 | 4.6766 | 16.4062 | 0.87167 | 19.8853 | 1.7961 | 2186.7546 | 74.9132 | 3.2001
2810 | 2025-07-22 05:29 | 1.5978 | 1.5965 | 241.5798 | 242.3958 | 0.81599 | 0.34418 | 0.65885 | 0.040726 | 74.3924 | 75.4557 | 61.2413 | 540 | 538.5995 | 55.6803 | 0.51805 | 38.2812 | 39.0625 | 500 | 0 | 0 | 0 | 0 | 0 | 0 | 0 | 37.8038 | 1.5826 | 0.0030382 | 4.6549 | 15.7407 | 0.86444 | 19.8886 | 1.7961 | 2186.7546 | 74.924 | 3.1943
2811 | 2025-07-22 05:29 | 1.5953 | 1.5943 | 240.8507 | 242.2743 | 1.4236 | 0.30718 | 0.65871 | 0.040726 | 74.3924 | 75.4557 | 61.2413 | 540 | 538.5995 | 55.5664 | 0.51403 | 38.2812 | 39.0625 | 500 | 0 | 0 | 0 | 0 | 0 | 0 | 0 | 37.8038 | 1.5806 | 0.004919 | 4.5844 | 15.1186 | 0.83912 | 19.8919 | 1.7925 | 2186.7546 | 74.924 | 3.1897
2812 | 2025-07-22 05:29 | 1.5985 | 1.5971 | 240.7465 | 242.4132 | 1.6667 | 0.32661 | 0.65922 | 0.040726 | 74.3924 | 75.4557 | 61.2413 | 540 | 538.5995 | 55.5664 | 0.50987 | 38.2812 | 39.0625 | 500 | 0 | 0 | 0 | 0 | 0 | 0 | 0 | 37.8038 | 1.5832 | 0.0065104 | 4.4813 | 14.7352 | 0.86444 | 19.8956 | 1.7925 | 2186.7546 | 74.924 | 3.1956
2813 | 2025-07-22 05:29 | 1.6007 | 1.5979 | 241.8403 | 241.1111 | 0.72919 | 0.33078 | 0.65885 | 0.040654 | 74.3924 | 75.4557 | 61.2413 | 540 | 538.5995 | 55.6803 | 0.50651 | 38.2812 | 39.0625 | 500 | 0 | 0 | 0 | 0 | 0 | 0 | 0 | 37.8038 | 1.5845 | 0.0065104 | 4.6658 | 14.1746 | 0.88252 | 19.8987 | 1.7961 | 2186.7546 | 74.924 | 3.1986
2814 | 2025-07-22 05:29 | 1.5971 | 1.5952 | 241.9792 | 241.7535 | 0.22568 | 0.3438 | 0.65929 | 0.040726 | 74.3924 | 75.4991 | 61.2196 | 540 | 538.5995 | 55.6803 | 0.50445 | 38.2812 | 39.0625 | 500 | 0 | 0 | 0 | 0 | 0 | 0 | 0 | 37.8038 | 1.5826 | 0.0023148 | 4.3674 | 13.2234 | 0.87167 | 19.902 | 1.7961 | 2186.7546 | 74.9457 | 3.1923
2815 | 2025-07-22 05:29 | 1.5961 | 1.5953 | 240.9202 | 242.4479 | 1.5278 | 0.32395 | 0.65922 | 0.040654 | 74.3924 | 75.5208 | 61.2196 | 540 | 538.5995 | 55.5664 | 0.51468 | 38.2812 | 39.0625 | 500 | 0 | 0 | 0 | 0 | 0 | 0 | 0 | 37.8038 | 1.5832 | 0.0034722 | 4.3403 | 12.5109 | 0.87167 | 19.9054 | 1.7925 | 2186.7546 | 74.9566 | 3.1914
2816 | 2025-07-22 05:30 | 1.6053 | 1.602 | 242.0833 | 241.1458 | 0.9375 | 0.32161 | 0.65929 | 0.040726 | 74.4358 | 75.4991 | 61.2196 | 540 | 538.5995 | 55.6803 | 0.53226 | 38.2812 | 39.0625 | 500 | 0 | 0 | 0 | 0 | 0 | 0 | 0 | 37.7821 | 1.59 | 0.0067998 | 4.3945 | 12.16 | 0.83912 | 19.9087 | 1.7961 | 2186.7546 | 74.9674 | 3.2073
2817 | 2025-07-22 05:30 | 1.6014 | 1.5995 | 241.2674 | 242.2049 | 0.9375 | 0.33415 | 0.65929 | 0.040726 | 74.4358 | 75.5208 | 61.2196 | 540 | 538.5995 | 55.6803 | 0.55147 | 38.2812 | 39.0625 | 500 | 0 | 0 | 0 | 0 | 0 | 0 | 0 | 37.7821 | 1.5878 | 0.0059317 | 4.324 | 11.1726 | 0.86806 | 19.9124 | 1.7961 | 2186.7546 | 74.9783 | 3.201
2818 | 2025-07-22 05:30 | 1.5972 | 1.5958 | 240.7118 | 242.5694 | 1.8576 | 0.30924 | 0.65922 | 0.040654 | 74.4358 | 75.4991 | 61.2196 | 540 | 538.5995 | 55.6803 | 0.56688 | 38.2812 | 39.0625 | 500 | 0 | 0 | 0 | 0 | 0 | 0 | 0 | 37.7821 | 1.5838 | 0.0062211 | 4.2318 | 10.8254 | 0.87167 | 19.9157 | 1.7961 | 2186.7546 | 74.9674 | 3.193
2819 | 2025-07-22 05:30 | 1.6036 | 1.6014 | 241.8577 | 241.2674 | 0.59029 | 0.33154 | 0.65871 | 0.040654 | 74.4358 | 75.4991 | 61.2196 | 540 | 538.5995 | 55.5664 | 0.58167 | 38.2812 | 39.0625 | 500 | 0 | 0 | 0 | 0 | 0 | 0 | 0 | 37.7387 | 1.5897 | 0.0013021 | 4.3891 | 10.2539 | 0.8572 | 19.9191 | 1.7925 | 2186.7546 | 74.9674 | 3.205
2820 | 2025-07-22 05:30 | 1.5985 | 1.5978 | 241.1285 | 242.2049 | 1.0764 | 0.31803 | 0.65922 | 0.040654 | 74.4358 | 75.5208 | 61.2196 | 540 | 538.5416 | 55.6803 | 0.59339 | 38.2812 | 39.0625 | 500 | 0 | 0 | 0 | 0 | 0 | 0 | 0 | 37.7821 | 1.5849 | 0.0036169 | 4.3728 | 9.7873 | 0.84997 | 19.9224 | 1.7961 | 2186.5194 | 74.9783 | 3.1963
2821 | 2025-07-22 05:30 | 1.6075 | 1.6049 | 241.9097 | 241.0243 | 0.88544 | 0.33209 | 0.65929 | 0.040654 | 74.4358 | 75.4991 | 61.2196 | 540 | 538.5995 | 55.6749 | 0.60456 | 38.2812 | 39.0625 | 500 | 0 | 0 | 0 | 0 | 0 | 0 | 0 | 37.7821 | 1.5933 | 0.010417 | 4.2969 | 8.6842 | 0.88614 | 19.9257 | 1.796 | 2186.7546 | 74.9674 | 3.2124
2822 | 2025-07-22 05:30 | 1.6033 | 1.6026 | 242.1354 | 241.2153 | 0.92017 | 0.34478 | 0.65922 | 0.040654 | 74.4358 | 75.4991 | 61.2196 | 540 | 538.5995 | 55.6803 | 0.61614 | 38.2812 | 39.0625 | 500 | 0 | 0 | 0 | 0 | 0 | 0 | 0 | 37.7821 | 1.5897 | 0.0018808 | 4.4054 | 8.0114 | 0.84274 | 19.9291 | 1.7961 | 2186.7546 | 74.9674 | 3.2059
2823 | 2025-07-22 05:30 | 1.6014 | 1.6001 | 241.4757 | 241.7014 | 0.22568 | 0.32574 | 0.65864 | 0.040726 | 74.4358 | 75.5425 | 61.2196 | 540 | 538.5995 | 55.6803 | 0.62684 | 38.2595 | 39.0625 | 500 | 0 | 0 | 0 | 0 | 0 | 0 | 0 | 37.7821 | 1.5862 | 0.0028935 | 4.5898 | 8.0114 | 0.84997 | 19.9327 | 1.7961 | 2186.7546 | 74.9892 | 3.2015
2824 | 2025-07-22 05:31 | 1.6087 | 1.6062 | 242.4305 | 241.25 | 1.1805 | 0.32601 | 0.65871 | 0.040654 | 74.4358 | 75.5425 | 61.2196 | 540 | 538.5995 | 55.6803 | 0.6344 | 38.2595 | 39.0625 | 500 | 0 | 0 | 0 | 0 | 0 | 0 | 0 | 37.7821 | 1.5936 | 0.0088252 | 4.3728 | 7.3459 | 0.86444 | 19.9355 | 1.7961 | 2186.7546 | 74.9892 | 3.2148
2825 | 2025-07-22 05:31 | 1.606 | 1.6039 | 241.684 | 241.4583 | 0.22568 | 0.331 | 0.65864 | 0.040654 | 74.4358 | 75.5425 | 61.2196 | 540 | 538.5995 | 55.5664 | 0.64413 | 38.2595 | 39.0625 | 500 | 0 | 0 | 0 | 0 | 0 | 0 | 0 | 37.717 | 1.5916 | 0.0095486 | 4.4054 | 6.6913 | 0.84274 | 19.9391 | 1.7925 | 2186.7546 | 74.9892 | 3.2099
2826 | 2025-07-22 05:31 | 1.6063 | 1.606 | 242.2743 | 240.6423 | 1.632 | 0.33778 | 0.65871 | 0.040726 | 74.4575 | 75.5425 | 61.2196 | 540 | 538.5995 | 55.6803 | 0.65292 | 38.2595 | 39.0625 | 500 | 0 | 0 | 0 | 0 | 0 | 0 | 0 | 37.717 | 1.5922 | 0.0015914 | 4.4596 | 6.0438 | 0.88252 | 19.9424 | 1.7961 | 2186.7546 | 75 | 3.2124
2827 | 2025-07-22 05:31 | 1.6005 | 1.5984 | 241.007 | 242.2743 | 1.2673 | 0.32807 | 0.65871 | 0.040654 | 74.4792 | 75.5425 | 61.2413 | 540 | 538.5995 | 55.6803 | 0.66146 | 38.2595 | 39.0625 | 500 | 0 | 0 | 0 | 0 | 0 | 0 | 0 | 37.717 | 1.5861 | 0.0028935 | 4.4054 | 5.4 | 0.8138 | 19.9458 | 1.7961 | 2186.7546 | 75.0109 | 3.1989
2828 | 2025-07-22 05:31 | 1.606 | 1.6036 | 240.9896 | 241.7361 | 0.74652 | 0.31467 | 0.65885 | 0.040726 | 74.4792 | 75.5425 | 61.2413 | 540 | 538.5995 | 55.6803 | 0.66869 | 38.2595 | 39.0625 | 500 | 0 | 0 | 0 | 0 | 0 | 0 | 0 | 37.7387 | 1.5898 | 0.011285 | 4.2914 | 4.8394 | 0.84997 | 19.9492 | 1.7961 | 2186.7546 | 75.0109 | 3.2096
2829 | 2025-07-22 05:31 | 1.6072 | 1.6055 | 241.9445 | 240.816 | 1.1285 | 0.33388 | 0.65871 | 0.040726 | 74.4792 | 75.5425 | 61.2413 | 540 | 538.5995 | 55.6803 | 0.66482 | 38.2595 | 39.0625 | 500 | 0 | 0 | 0 | 0 | 0 | 0 | 0 | 37.717 | 1.5932 | 0.0091146 | 4.4325 | 4.2137 | 0.86806 | 19.9528 | 1.7961 | 2186.7546 | 75.0109 | 3.2127
2830 | 2025-07-22 05:31 | 1.6017 | 1.6007 | 241.5798 | 242.1181 | 0.53821 | 0.33279 | 0.65871 | 0.040654 | 74.4792 | 75.5425 | 61.2413 | 540 | 538.5416 | 55.6803 | 0.65831 | 38.2595 | 39.0625 | 500 | 0 | 0 | 0 | 0 | 0 | 0 | 0 | 37.6953 | 1.5874 | 0.0023148 | 4.4542 | 3.3746 | 0.86806 | 19.9562 | 1.7961 | 2186.5194 | 75.0109 | 3.2024
2831 | 2025-07-22 05:32 | 1.6053 | 1.6049 | 240.8333 | 241.9445 | 1.1111 | 0.31543 | 0.65871 | 0.040654 | 74.4792 | 75.5425 | 61.2413 | 540 | 539.757 | 55.6803 | 0.65093 | 38.2595 | 39.0625 | 500 | 0 | 0 | 0 | 0 | 0 | 0 | 0 | 37.6953 | 1.589 | 0.0065104 | 4.5247 | 2.8031 | 0.82104 | 19.9595 | 1.7961 | 2191.4538 | 75.0109 | 3.2102
2832 | 2025-07-22 05:32 | 1.6085 | 1.6068 | 241.8403 | 240.9028 | 0.9375 | 0.34294 | 0.65864 | 0.040726 | 74.5226 | 75.5425 | 61.2847 | 540 | 538.5995 | 55.6803 | 0.64558 | 38.2595 | 39.0625 | 500 | 0 | 0 | 0 | 0 | 0 | 0 | 0 | 37.6953 | 1.5932 | 0.0088252 | 4.5627 | 2.2244 | 0.84997 | 19.9626 | 1.7961 | 2186.7546 | 75.0326 | 3.2153
2833 | 2025-07-22 05:32 | 1.605 | 1.6042 | 241.7882 | 241.0417 | 0.74654 | 0.33409 | 0.65871 | 0.040654 | 74.5226 | 75.5642 | 61.2847 | 540 | 538.5995 | 55.5664 | 0.64066 | 38.2595 | 39.0625 | 500 | 0 | 0 | 0 | 0 | 0 | 0 | 0 | 37.6953 | 1.5909 | 0.0023148 | 4.5681 | 1.6891 | 0.85359 | 19.9662 | 1.7925 | 2186.7546 | 75.0434 | 3.2092
2834 | 2025-07-22 05:32 | 1.602 | 1.6008 | 240.9028 | 241.875 | 0.9722 | 0.32368 | 0.65871 | 0.040654 | 74.5226 | 75.5642 | 61.2847 | 540 | 538.5995 | 55.5664 | 0.63498 | 38.2595 | 39.0625 | 500 | 0 | 0 | 0 | 0 | 0 | 0 | 0 | 37.6953 | 1.588 | 0.0028935 | 4.541 | 1.3636 | 0.87529 | 19.9696 | 1.7925 | 2186.7546 | 75.0434 | 3.2028
2835 | 2025-07-22 05:32 | 1.6045 | 1.6037 | 241.2153 | 241.6493 | 0.43404 | 0.31559 | 0.65871 | 0.040654 | 74.5226 | 75.5642 | 61.3064 | 540 | 538.5995 | 55.5718 | 0.62974 | 38.2595 | 39.0625 | 500 | 0 | 0 | 0 | 0 | 0 | 0 | 0 | 37.6953 | 1.5909 | 0.009838 | 4.3891 | 0.8572 | 0.86806 | 19.9729 | 1.7926 | 2186.7546 | 75.0434 | 3.2082
2836 | 2025-07-22 05:32 | 1.6066 | 1.6049 | 242.2049 | 240.9722 | 1.2326 | 0.34218 | 0.65871 | 0.040654 | 74.5226 | 75.5642 | 61.3064 | 540 | 538.5995 | 55.6803 | 0.62381 | 38.2595 | 39.0625 | 500 | 0 | 0 | 0 | 0 | 0 | 0 | 0 | 37.6953 | 1.5927 | 0.0015914 | 4.5681 | 0 | 0.88614 | 19.976 | 1.7961 | 2186.7546 | 75.0434 | 3.2115
2837 | 2025-07-22 05:32 | 1.6021 | 1.6 | 241.3889 | 241.7361 | 0.34721 | 0.33295 | 0.65864 | 0.040654 | 74.5443 | 75.5642 | 61.3064 | 540 | 538.5995 | 55.6803 | 0.6195 | 38.2595 | 39.0625 | 500 | 0 | 0 | 0 | 0 | 0 | 0 | 0 | 37.6953 | 1.5867 | 0.0018808 | 4.5627 | 0 | 0.84274 | 19.9797 | 1.7961 | 2186.7546 | 75.0543 | 3.2021
2838 | 2025-07-22 05:32 | 1.6021 | 1.6017 | 240.7812 | 242.0139 | 1.2326 | 0.30827 | 0.65871 | 0.040726 | 74.5443 | 75.5642 | 61.3281 | 540 | 538.5995 | 55.5664 | 0.61462 | 38.2595 | 39.0625 | 500 | 0 | 0 | 0 | 0 | 0 | 0 | 0 | 37.6953 | 1.5878 | 0.0062211 | 4.4488 | 0 | 0.86444 | 19.983 | 1.7925 | 2186.7546 | 75.0543 | 3.2038
2839 | 2025-07-22 05:33 | 1.6068 | 1.605 | 241.9792 | 240.9375 | 1.0417 | 0.33572 | 0.65864 | 0.040654 | 74.5443 | 75.5642 | 61.3715 | 540 | 538.5995 | 55.6803 | 0.61032 | 38.2595 | 39.0625 | 500 | 0 | 0 | 0 | 0 | 0 | 0 | 0 | 37.6953 | 1.5916 | 0.0091146 | 4.7092 | 0 | 0.85359 | 19.986 | 1.7961 | 2186.7546 | 75.0543 | 3.2118
2840 | 2025-07-22 05:33 | 1.6039 | 1.6026 | 241.5104 | 241.3021 | 0.20834 | 0.33268 | 0.65871 | 0.040726 | 74.5443 | 75.5642 | 61.3715 | 540 | 538.5995 | 55.6803 | 0.60717 | 38.2595 | 39.0625 | 500 | 0 | 0 | 0 | 0 | 0 | 0 | 0 | 37.6519 | 1.5878 | 0.0023148 | 4.7092 | 0 | 0.83912 | 19.9894 | 1.7961 | 2186.7546 | 75.0543 | 3.2065
2841 | 2025-07-22 05:33 | 1.6007 | 1.6001 | 240.8333 | 241.8403 | 1.007 | 0.32509 | 0.65864 | 0.040726 | 74.5443 | 75.5642 | 61.3932 | 540 | 538.5995 | 55.6749 | 0.60258 | 38.2595 | 39.0625 | 500 | 0 | 0 | 0 | 0 | 0 | 0 | 0 | 37.6519 | 1.5861 | 0.0037616 | 4.6658 | 0 | 0.84997 | 19.993 | 1.796 | 2186.7546 | 75.0543 | 3.2008
2842 | 2025-07-22 05:33 | 1.6013 | 1.6008 | 240.4861 | 241.8056 | 1.3194 | 0.31868 | 0.6577 | 0.040654 | 74.5443 | 75.5642 | 61.3932 | 540 | 538.5995 | 55.6803 | 0.59766 | 38.2595 | 39.0625 | 500 | 0 | 0 | 0 | 0 | 0 | 0 | 0 | 37.6519 | 1.5875 | 0.005787 | 4.5464 | 0 | 0.87167 | 19.9967 | 1.7961 | 2186.7546 | 75.0543 | 3.2021
2843 | 2025-07-22 05:33 | 1.6055 | 1.6026 | 241.9445 | 240.7465 | 1.1979 | 0.3246 | 0.6577 | 0.040726 | 74.6094 | 75.5642 | 61.3932 | 540 | 538.5995 | 55.6749 | 0.59484 | 38.2595 | 39.0625 | 500 | 0 | 0 | 0 | 0 | 0 | 0 | 0 | 37.6519 | 1.5893 | 0.0015914 | 4.7255 | 0 | 0.81019 | 19.9995 | 1.796 | 2186.7546 | 75.0868 | 3.208
2844 | 2025-07-22 05:33 | 1.6026 | 1.6005 | 241.5451 | 241.3021 | 0.24307 | 0.34983 | 0.65922 | 0.040654 | 74.6094 | 75.6076 | 61.4149 | 540 | 538.5995 | 55.6803 | 0.59053 | 38.2595 | 39.0625 | 500 | 0 | 0 | 0 | 0 | 0 | 0 | 0 | 37.6302 | 1.587 | 0.0023148 | 4.7038 | 0 | 0.86806 | 20.0031 | 1.7961 | 2186.7546 | 75.1085 | 3.2031
2845 | 2025-07-22 05:33 | 1.599 | 1.5982 | 240.9028 | 242.0486 | 1.1458 | 0.31651 | 0.65871 | 0.040726 | 74.566 | 75.6076 | 61.4149 | 540 | 538.5995 | 55.6803 | 0.58619 | 38.2595 | 39.0625 | 500 | 0 | 0 | 0 | 0 | 0 | 0 | 0 | 37.6519 | 1.5843 | 0.0031829 | 4.7852 | 0 | 0.82827 | 20.0065 | 1.7961 | 2186.7546 | 75.0868 | 3.1972
2846 | 2025-07-22 05:34 | 1.603 | 1.6027 | 241.2153 | 241.3368 | 0.12154 | 0.32069 | 0.65871 | 0.040726 | 74.566 | 75.6293 | 61.48 | 540 | 538.5995 | 55.6803 | 0.58163 | 38.2595 | 39.0625 | 500 | 0 | 0 | 0 | 0 | 0 | 0 | 0 | 37.6519 | 1.5868 | 0.011574 | 4.5736 | 0 | 0.86444 | 20.0101 | 1.7961 | 2186.7546 | 75.0977 | 3.2057
2847 | 2025-07-22 05:34 | 1.6008 | 1.6 | 241.5798 | 241.1632 | 0.41666 | 0.33816 | 0.65871 | 0.040726 | 74.6094 | 75.6293 | 61.5017 | 540 | 538.5416 | 55.6803 | 0.57917 | 38.2595 | 39.0625 | 500 | 0 | 0 | 0 | 0 | 0 | 0 | 0 | 37.6519 | 1.5851 | 0.0017361 | 4.6821 | 0 | 0.84997 | 20.0132 | 1.7961 | 2186.5194 | 75.1194 | 3.2008
2848 | 2025-07-22 05:34 | 1.6017 | 1.6003 | 241.059 | 241.441 | 0.38196 | 0.33138 | 0.65864 | 0.040654 | 74.6094 | 75.6076 | 61.5017 | 540 | 538.5995 | 55.6803 | 0.57487 | 38.2595 | 39.0625 | 500 | 0 | 0 | 0 | 0 | 0 | 0 | 0 | 37.6085 | 1.5858 | 0.0036169 | 4.7418 | 0 | 0.8572 | 20.0165 | 1.7961 | 2186.7546 | 75.1085 | 3.202
2849 | 2025-07-22 05:34 | 1.5994 | 1.5977 | 240.8507 | 241.8403 | 0.98959 | 0.31836 | 0.65864 | 0.040726 | 74.6094 | 75.6076 | 61.5451 | 540 | 538.5995 | 55.6803 | 0.57143 | 38.2595 | 39.0625 | 500 | 0 | 0 | 0 | 0 | 0 | 0 | 0 | 37.6085 | 1.5842 | 0.0059317 | 4.5844 | 0 | 0.86444 | 20.0199 | 1.7961 | 2186.7546 | 75.1085 | 3.197
2850 | 2025-07-22 05:34 | 1.605 | 1.6026 | 241.5104 | 240.7986 | 0.71179 | 0.31923 | 0.65922 | 0.040654 | 74.566 | 75.6076 | 61.5885 | 540 | 538.5995 | 55.6803 | 0.56713 | 38.2595 | 39.0191 | 500 | 0 | 0 | 0 | 0 | 0 | 0 | 0 | 37.6085 | 1.5896 | 0.010706 | 4.4976 | 0 | 0.87167 | 20.0236 | 1.7961 | 2186.7546 | 75.0868 | 3.2076
2851 | 2025-07-22 05:34 | 1.5984 | 1.5975 | 241.9097 | 241.0243 | 0.88544 | 0.34017 | 0.65943 | 0.040726 | 74.6094 | 75.651 | 61.6536 | 540 | 538.5416 | 55.5718 | 0.56478 | 38.2595 | 39.0191 | 500 | 0 | 0 | 0 | 0 | 0 | 0 | 0 | 37.6085 | 1.5832 | 0.0018808 | 4.6658 | 0 | 0.87529 | 20.0269 | 1.7926 | 2186.5194 | 75.1302 | 3.1959
2852 | 2025-07-22 05:34 | 1.5946 | 1.5939 | 240.816 | 241.8924 | 1.0764 | 0.32715 | 0.65871 | 0.040726 | 74.6094 | 75.651 | 61.6536 | 540 | 538.5995 | 55.6803 | 0.5604 | 38.2595 | 39.0191 | 500 | 0 | 0 | 0 | 0 | 0 | 0 | 0 | 37.6085 | 1.58 | 0.0031829 | 4.6658 | 0 | 0.87167 | 20.0303 | 1.7961 | 2186.7546 | 75.1302 | 3.1885
2853 | 2025-07-22 05:34 | 1.6033 | 1.6008 | 241.684 | 240.7639 | 0.92014 | 0.32883 | 0.65871 | 0.040654 | 74.6094 | 75.651 | 61.7188 | 540 | 538.5995 | 55.6803 | 0.55668 | 38.2595 | 39.0191 | 500 | 0 | 0 | 0 | 0 | 0 | 0 | 0 | 37.6085 | 1.5867 | 0.0094039 | 4.5464 | 0 | 0.85359 | 20.0333 | 1.7961 | 2186.7546 | 75.1302 | 3.2041
2854 | 2025-07-22 05:35 | 1.5995 | 1.5985 | 241.4236 | 240.6423 | 0.78127 | 0.345 | 0.65864 | 0.040726 | 74.6094 | 75.651 | 61.7622 | 540 | 538.5995 | 55.6803 | 0.55364 | 38.2595 | 39.0191 | 500 | 0 | 0 | 0 | 0 | 0 | 0 | 0 | 37.6302 | 1.5849 | 0.0023148 | 4.6658 | 0 | 0.86806 | 20.0367 | 1.7961 | 2186.7546 | 75.1302 | 3.1981
2855 | 2025-07-22 05:35 | 1.5978 | 1.5964 | 241.059 | 241.684 | 0.625 | 0.33751 | 0.65871 | 0.040654 | 74.6094 | 75.651 | 61.8273 | 540 | 538.5995 | 55.6803 | 0.54959 | 38.2595 | 39.0191 | 500 | 0 | 0 | 0 | 0 | 0 | 0 | 0 | 37.6085 | 1.5819 | 0.0024595 | 4.6332 | 0 | 0.87529 | 20.04 | 1.7961 | 2186.7546 | 75.1302 | 3.1942
2856 | 2025-07-22 05:35 | 1.5971 | 1.5952 | 240.625 | 241.9097 | 1.2847 | 0.32004 | 0.6577 | 0.040654 | 74.6311 | 75.651 | 61.849 | 540 | 538.5995 | 55.6803 | 0.54525 | 38.2595 | 39.0191 | 500 | 0 | 0 | 0 | 0 | 0 | 0 | 0 | 37.6085 | 1.5817 | 0.0054977 | 4.5627 | 0 | 0.84997 | 20.0437 | 1.7961 | 2186.7546 | 75.1411 | 3.1923
2857 | 2025-07-22 05:35 | 1.6026 | 1.6005 | 241.5798 | 240.5382 | 1.0416 | 0.33181 | 0.6577 | 0.040726 | 74.6311 | 75.651 | 61.9141 | 540 | 538.5416 | 55.5718 | 0.54149 | 38.2595 | 39.0191 | 500 | 0 | 0 | 0 | 0 | 0 | 0 | 0 | 37.6085 | 1.5868 | 0.0089699 | 4.617 | 0 | 0.85359 | 20.047 | 1.7926 | 2186.5194 | 75.1411 | 3.2031
2858 | 2025-07-22 05:35 | 1.5984 | 1.5961 | 241.4757 | 241.0417 | 0.43405 | 0.3374 | 0.6577 | 0.040726 | 74.6311 | 75.651 | 61.9575 | 540 | 538.5995 | 55.5718 | 0.53852 | 38.2595 | 39.0191 | 500 | 0 | 0 | 0 | 0 | 0 | 0 | 0 | 37.6302 | 1.5828 | 0.0023148 | 4.6549 | 0 | 0.86444 | 20.0504 | 1.7926 | 2186.7546 | 75.1411 | 3.1944
2859 | 2025-07-22 05:35 | 1.5942 | 1.5936 | 240.9028 | 241.8403 | 0.9375 | 0.31424 | 0.65929 | 0.040726 | 74.6311 | 75.651 | 62.0009 | 540 | 538.5416 | 55.6803 | 0.53476 | 38.2595 | 39.0191 | 500 | 0 | 0 | 0 | 0 | 0 | 0 | 0 | 37.5651 | 1.5797 | 0.0040509 | 4.6495 | 0 | 0.84274 | 20.0534 | 1.7961 | 2186.5194 | 75.1411 | 3.1878
2860 | 2025-07-22 05:35 | 1.6027 | 1.5985 | 240.8333 | 240.7639 | 0.069427 | 0.32129 | 0.65922 | 0.040726 | 74.6311 | 75.651 | 62.0877 | 540 | 538.5995 | 55.6803 | 0.53049 | 38.2595 | 39.0191 | 500 | 0 | 0 | 0 | 0 | 0 | 0 | 0 | 37.5651 | 1.5867 | 0.011863 | 4.503 | 0.67998 | 0.88252 | 20.0571 | 1.7961 | 2186.7546 | 75.1411 | 3.2012
2861 | 2025-07-22 05:36 | 1.5988 | 1.5979 | 241.493 | 240.8681 | 0.62498 | 0.34201 | 0.6577 | 0.040654 | 74.6311 | 75.6944 | 62.1094 | 540 | 538.5995 | 55.6749 | 0.52774 | 38.2595 | 39.0191 | 500 | 0 | 0 | 0 | 0 | 0 | 0 | 0 | 37.5651 | 1.5842 | 0.0015914 | 4.6495 | 0.79572 | 0.84997 | 20.0604 | 1.796 | 2186.7546 | 75.1628 | 3.1968
2862 | 2025-07-22 05:36 | 1.5982 | 1.5964 | 241.059 | 241.0938 | 0.034744 | 0.32536 | 0.65762 | 0.040726 | 74.6311 | 75.6944 | 62.1962 | 540 | 538.5995 | 55.6803 | 0.52405 | 38.2595 | 39.0191 | 500 | 0 | 0 | 0 | 0 | 0 | 0 | 0 | 37.5651 | 1.583 | 0.0073785 | 4.6278 | 0.91869 | 0.88976 | 20.0638 | 1.7961 | 2186.7546 | 75.1628 | 3.1946
2863 | 2025-07-22 05:36 | 1.5961 | 1.5942 | 241.059 | 241.4757 | 0.41669 | 0.33643 | 0.65864 | 0.040654 | 74.6311 | 75.6944 | 62.2179 | 540 | 538.5995 | 55.6803 | 0.52134 | 38.2595 | 39.0191 | 500 | 0 | 0 | 0 | 0 | 0 | 0 | 0 | 37.5651 | 1.5807 | 0.0017361 | 4.6278 | 1.3817 | 0.8355 | 20.0672 | 1.7961 | 2186.7546 | 75.1628 | 3.1902
2864 | 2025-07-22 05:36 | 1.5978 | 1.5961 | 240.6944 | 241.7708 | 1.0764 | 0.31131 | 0.65864 | 0.040654 | 74.6311 | 75.6944 | 62.2613 | 540 | 538.5995 | 55.6803 | 0.51769 | 38.2595 | 39.0191 | 500 | 0 | 0 | 0 | 0 | 0 | 0 | 0 | 37.5651 | 1.5822 | 0.005353 | 4.6115 | 1.4829 | 0.88614 | 20.0705 | 1.7961 | 2186.7546 | 75.1628 | 3.1939
2865 | 2025-07-22 05:36 | 1.6007 | 1.5984 | 241.1285 | 241.0938 | 0.034698 | 0.32558 | 0.6577 | 0.040726 | 74.6311 | 75.6944 | 62.3264 | 540 | 538.5995 | 55.5664 | 0.51429 | 38.2595 | 39.0191 | 500 | 0 | 0 | 0 | 0 | 0 | 0 | 0 | 37.5651 | 1.5828 | 0.012008 | 4.541 | 2.1195 | 0.85359 | 20.0739 | 1.7925 | 2186.7546 | 75.1628 | 3.1991
2866 | 2025-07-22 05:36 | 1.5959 | 1.5942 | 241.3889 | 240.6423 | 0.74655 | 0.32829 | 0.65762 | 0.040654 | 74.6311 | 75.6944 | 62.3698 | 540 | 538.5416 | 55.6315 | 0.51212 | 38.2595 | 39.0191 | 500 | 0 | 0 | 0 | 0 | 0 | 0 | 0 | 37.5434 | 1.5803 | 0.0015914 | 4.7201 | 2.7308 | 0.82104 | 20.0772 | 1.7946 | 2186.5194 | 75.1628 | 3.1901
2867 | 2025-07-22 05:36 | 1.5955 | 1.5933 | 240.8854 | 241.4062 | 0.52081 | 0.32444 | 0.65654 | 0.040654 | 74.6311 | 75.6944 | 62.4132 | 540 | 538.5995 | 55.6803 | 0.50807 | 38.2595 | 39.0191 | 500 | 0 | 0 | 0 | 0 | 0 | 0 | 0 | 37.5434 | 1.5797 | 0.0028935 | 4.6821 | 2.7452 | 0.8355 | 20.0806 | 1.7961 | 2186.7546 | 75.1628 | 3.1888
2868 | 2025-07-22 05:36 | 1.593 | 1.5919 | 240.2604 | 241.4583 | 1.1979 | 0.32704 | 0.65654 | 0.040654 | 74.6311 | 75.6944 | 62.4783 | 540 | 538.5416 | 55.6803 | 0.50477 | 38.2595 | 39.0191 | 500 | 0 | 0 | 0 | 0 | 0 | 0 | 0 | 37.5434 | 1.5773 | 0.0036169 | 4.6658 | 3.3239 | 0.82104 | 20.0839 | 1.7961 | 2186.5194 | 75.1628 | 3.1849
2869 | 2025-07-22 05:37 | 1.5997 | 1.5982 | 240.9028 | 241.007 | 0.10417 | 0.31809 | 0.65762 | 0.040654 | 74.6311 | 75.6944 | 62.5434 | 540 | 538.5995 | 55.6803 | 0.5132 | 38.2595 | 39.0191 | 500 | 0 | 0 | 0 | 0 | 0 | 0 | 0 | 37.5434 | 1.5845 | 0.011285 | 4.4054 | 4.5935 | 0.86444 | 20.0876 | 1.7961 | 2186.7546 | 75.1628 | 3.1979
2870 | 2025-07-22 05:37 | 1.5975 | 1.5965 | 241.2847 | 240.6423 | 0.64238 | 0.33653 | 0.65654 | 0.040654 | 74.6311 | 75.6944 | 62.5868 | 540 | 538.5416 | 55.6803 | 0.53082 | 38.2595 | 39.0191 | 500 | 0 | 0 | 0 | 0 | 0 | 0 | 0 | 37.5434 | 1.5825 | 0.0091146 | 4.541 | 4.456 | 0.82827 | 20.0906 | 1.7961 | 2186.5194 | 75.1628 | 3.194
2871 | 2025-07-22 05:37 | 1.5929 | 1.5919 | 240.3299 | 240.7986 | 0.46875 | 0.32303 | 0.6577 | 0.040726 | 74.6311 | 75.6944 | 62.6302 | 540 | 538.5416 | 55.6749 | 0.54872 | 38.2595 | 39.0191 | 500 | 0 | 0 | 0 | 0 | 0 | 0 | 0 | 37.5434 | 1.5794 | 0.0020255 | 4.5627 | 5.1939 | 0.87529 | 20.094 | 1.796 | 2186.5194 | 75.1628 | 3.1848
2872 | 2025-07-22 05:37 | 1.5955 | 1.5935 | 240.4687 | 241.5451 | 1.0764 | 0.31234 | 0.65654 | 0.040654 | 74.6311 | 75.6944 | 62.6736 | 540 | 538.5995 | 55.5718 | 0.56344 | 38.2595 | 39.0191 | 500 | 0 | 0 | 0 | 0 | 0 | 0 | 0 | 37.5217 | 1.5803 | 0.0034722 | 4.541 | 5.8955 | 0.87167 | 20.0973 | 1.7926 | 2186.7546 | 75.1628 | 3.1889
2873 | 2025-07-22 05:37 | 1.5933 | 1.5933 | 240.2778 | 241.5278 | 1.25 | 0.32454 | 0.65661 | 0.040726 | 74.6311 | 75.6944 | 62.717 | 540 | 538.5995 | 55.5664 | 0.57856 | 38.2595 | 39.0191 | 500 | 0 | 0 | 0 | 0 | 0 | 0 | 0 | 37.5434 | 1.5784 | 0.004919 | 4.3945 | 6.6442 | 0.84997 | 20.101 | 1.7925 | 2186.7546 | 75.1628 | 3.1866
2874 | 2025-07-22 05:37 | 1.5966 | 1.5958 | 241.1806 | 240.7465 | 0.43404 | 0.33247 | 0.65871 | 0.040726 | 74.6311 | 75.6944 | 62.7387 | 540 | 538.5995 | 55.6803 | 0.59147 | 38.2595 | 39.0191 | 500 | 0 | 0 | 0 | 0 | 0 | 0 | 0 | 37.5434 | 1.582 | 0.0011574 | 4.4542 | 7.2229 | 0.8572 | 20.104 | 1.7961 | 2186.7546 | 75.1628 | 3.1924
2875 | 2025-07-22 05:37 | 1.5958 | 1.5942 | 240.7465 | 241.2326 | 0.48611 | 0.32303 | 0.65762 | 0.040726 | 74.6311 | 75.6944 | 62.7387 | 540 | 538.5995 | 55.5664 | 0.60381 | 38.2595 | 39.0191 | 500 | 0 | 0 | 0 | 0 | 0 | 0 | 0 | 37.5434 | 1.5817 | 0.0030382 | 4.4271 | 7.704 | 0.8572 | 20.1077 | 1.7925 | 2186.7546 | 75.1628 | 3.19
2876 | 2025-07-22 05:38 | 1.5942 | 1.5924 | 240.1736 | 241.8403 | 1.6667 | 0.31825 | 0.65929 | 0.040726 | 74.6311 | 75.6944 | 62.8038 | 540 | 538.5995 | 55.6803 | 0.61466 | 38.2595 | 39.0191 | 500 | 0 | 0 | 0 | 0 | 0 | 0 | 0 | 37.4783 | 1.5802 | 0.0059317 | 4.3349 | 8.6191 | 0.86444 | 20.111 | 1.7961 | 2186.7546 | 75.1628 | 3.1866
2877 | 2025-07-22 05:38 | 1.5977 | 1.5959 | 241.1285 | 240.4687 | 0.65973 | 0.32807 | 0.65871 | 0.040726 | 74.6311 | 75.6944 | 62.8255 | 540 | 538.5995 | 55.6803 | 0.62402 | 38.2595 | 39.0191 | 500 | 0 | 0 | 0 | 0 | 0 | 0 | 0 | 37.4783 | 1.5833 | 0.0023148 | 4.4705 | 9.3895 | 0.85359 | 20.1141 | 1.7961 | 2186.7546 | 75.1628 | 3.1936
2878 | 2025-07-22 05:38 | 1.5972 | 1.5959 | 241.1111 | 240.5035 | 0.60762 | 0.32693 | 0.6577 | 0.040726 | 74.6311 | 75.6944 | 62.8255 | 540 | 538.5416 | 55.6803 | 0.63411 | 38.2595 | 39.0191 | 500 | 0 | 0 | 0 | 0 | 0 | 0 | 0 | 37.5217 | 1.5832 | 0.0095486 | 4.4488 | 9.9248 | 0.85359 | 20.1174 | 1.7961 | 2186.5194 | 75.1628 | 3.1931
2879 | 2025-07-22 05:38 | 1.5985 | 1.5966 | 241.1806 | 240.6597 | 0.52084 | 0.32802 | 0.65654 | 0.040654 | 74.6311 | 75.6944 | 62.8689 | 540 | 538.5995 | 55.5718 | 0.64518 | 38.2595 | 39.0191 | 500 | 0 | 0 | 0 | 0 | 0 | 0 | 0 | 37.4783 | 1.5843 | 0.0015914 | 4.4325 | 10.612 | 0.88976 | 20.1211 | 1.7926 | 2186.7546 | 75.1628 | 3.1952
2880 | 2025-07-22 05:38 | 1.5958 | 1.5948 | 240.6771 | 241.3889 | 0.71182 | 0.32704 | 0.65885 | 0.040726 | 74.6311 | 75.6944 | 62.8472 | 540 | 538.5416 | 55.6586 | 0.65372 | 38.2595 | 39.0191 | 500 | 0 | 0 | 0 | 0 | 0 | 0 | 0 | 37.4783 | 1.5817 | 0.0037616 | 4.4379 | 11.773 | 0.85359 | 20.1244 | 1.7954 | 2186.5194 | 75.1628 | 3.1905
2881 | 2025-07-22 05:38 | 1.5964 | 1.5949 | 239.9479 | 241.441 | 1.4931 | 0.31402 | 0.65676 | 0.040726 | 74.6311 | 75.6944 | 62.9123 | 540 | 538.5995 | 55.5718 | 0.66164 | 38.2595 | 39.0191 | 500 | 0 | 0 | 0 | 0 | 0 | 0 | 0 | 37.4783 | 1.5819 | 0.0047743 | 4.324 | 12.3409 | 0.86444 | 20.1278 | 1.7926 | 2186.7546 | 75.1628 | 3.1913
2882 | 2025-07-22 05:38 | 1.6026 | 1.6005 | 241.1806 | 240.1563 | 1.0243 | 0.32845 | 0.6577 | 0.040726 | 74.6311 | 75.6944 | 62.9123 | 540 | 538.5995 | 55.5664 | 0.66978 | 38.2595 | 39.0191 | 500 | 0 | 0 | 0 | 0 | 0 | 0 | 0 | 37.5217 | 1.588 | 0.0091146 | 4.3457 | 13.1655 | 0.87167 | 20.1314 | 1.7925 | 2186.7546 | 75.1628 | 3.2031
2883 | 2025-07-22 05:38 | 1.6017 | 1.5994 | 240.816 | 240.0347 | 0.78125 | 0.33729 | 0.65654 | 0.040726 | 74.6311 | 75.6944 | 62.9123 | 540 | 538.5416 | 55.5664 | 0.66667 | 38.2595 | 39.0191 | 500 | 0 | 0 | 0 | 0 | 0 | 0 | 0 | 37.5217 | 1.5872 | 0.0023148 | 4.4542 | 13.8346 | 0.85359 | 20.1345 | 1.7925 | 2186.5194 | 75.1628 | 3.2011
2884 | 2025-07-22 05:39 | 1.5978 | 1.5958 | 240.3472 | 241.3021 | 0.95483 | 0.32845 | 0.65553 | 0.040726 | 74.6311 | 75.6944 | 62.9123 | 540 | 538.5995 | 55.6803 | 0.65914 | 38.2595 | 39.0191 | 500 | 0 | 0 | 0 | 0 | 0 | 0 | 0 | 37.5217 | 1.5838 | 0.0034722 | 4.4379 | 14.3989 | 0.85359 | 20.1378 | 1.7961 | 2186.7546 | 75.1628 | 3.1936
2885 | 2025-07-22 05:39 | 1.5964 | 1.5946 | 240.1042 | 241.5278 | 1.4236 | 0.31651 | 0.65567 | 0.040726 | 74.6311 | 75.6944 | 62.9123 | 540 | 538.5995 | 55.5664 | 0.65227 | 38.2595 | 39.0191 | 500 | 0 | 0 | 0 | 0 | 0 | 0 | 0 | 37.4783 | 1.5822 | 0.0047743 | 4.3349 | 15.144 | 0.8355 | 20.1412 | 1.7925 | 2186.7546 | 75.1628 | 3.191
2886 | 2025-07-22 05:39 | 1.602 | 1.6003 | 241.3194 | 240.1042 | 1.2153 | 0.33317 | 0.65553 | 0.040726 | 74.6311 | 75.6944 | 62.9123 | 540 | 538.5995 | 55.6803 | 0.6454 | 38.2595 | 39.0191 | 500 | 0 | 0 | 0 | 0 | 0 | 0 | 0 | 37.5217 | 1.5878 | 0.010706 | 4.4759 | 15.0969 | 0.83912 | 20.1448 | 1.7961 | 2186.7546 | 75.1628 | 3.2023
2887 | 2025-07-22 05:39 | 1.5972 | 1.5961 | 240.625 | 241.0243 | 0.39928 | 0.34196 | 0.65357 | 0.040654 | 74.6311 | 75.6944 | 62.9123 | 540 | 538.5995 | 55.6803 | 0.64084 | 38.2595 | 39.0191 | 500 | 0 | 0 | 0 | 0 | 0 | 0 | 0 | 37.5217 | 1.5828 | 0.0018808 | 4.4596 | 17.0609 | 0.8572 | 20.1482 | 1.7961 | 2186.7546 | 75.1628 | 3.1933
2888 | 2025-07-22 05:39 | 1.6017 | 1.6 | 240.3125 | 241.3194 | 1.0069 | 0.30425 | 0.65567 | 0.040726 | 74.6311 | 75.6944 | 62.9123 | 540 | 538.5995 | 55.5664 | 0.6356 | 38.2595 | 39.0191 | 500 | 0 | 0 | 0 | 0 | 0 | 0 | 0 | 37.4783 | 1.5874 | 0.0054977 | 4.3728 | 17.589 | 0.86806 | 20.1513 | 1.7925 | 2186.7546 | 75.1628 | 3.2017
2889 | 2025-07-22 05:39 | 1.6024 | 1.5997 | 240.625 | 240.816 | 0.19096 | 0.31939 | 0.65379 | 0.040726 | 74.6311 | 75.6944 | 62.9123 | 540 | 538.5995 | 55.5664 | 0.63061 | 38.2595 | 39.0191 | 500 | 0 | 0 | 0 | 0 | 0 | 0 | 0 | 37.4783 | 1.589 | 0.012008 | 4.2697 | 18.2617 | 0.86444 | 20.1549 | 1.7925 | 2186.7546 | 75.1628 | 3.2021
2890 | 2025-07-22 05:39 | 1.5994 | 1.5977 | 240.7465 | 240.7986 | 0.052094 | 0.33572 | 0.65357 | 0.040654 | 74.6311 | 75.6944 | 62.9123 | 540 | 538.5995 | 55.5664 | 0.62721 | 38.2595 | 39.0191 | 500 | 0 | 0 | 0 | 0 | 0 | 0 | 0 | 37.4566 | 1.5867 | 0.0013021 | 4.4596 | 18.9489 | 0.84274 | 20.1583 | 1.7925 | 2186.7546 | 75.1628 | 3.197
2891 | 2025-07-22 05:40 | 1.5997 | 1.5997 | 240.191 | 241.2326 | 1.0417 | 0.30745 | 0.6535 | 0.040654 | 74.6311 | 75.6944 | 62.9123 | 540 | 538.5995 | 55.5664 | 0.6229 | 38.2595 | 39.0191 | 500 | 0 | 0 | 0 | 0 | 0 | 0 | 0 | 37.4566 | 1.5854 | 0.0052083 | 4.324 | 19.7483 | 0.86444 | 20.1613 | 1.7925 | 2186.7546 | 75.1628 | 3.1994
2892 | 2025-07-22 05:40 | 1.6039 | 1.602 | 240.9896 | 240 | 0.98961 | 0.33214 | 0.65177 | 0.040654 | 74.6311 | 75.6944 | 62.9123 | 540 | 538.5416 | 55.5718 | 0.6186 | 38.2595 | 39.0191 | 500 | 0 | 0 | 0 | 0 | 0 | 0 | 0 | 37.4566 | 1.5893 | 0.010417 | 4.3403 | 19.5855 | 0.87529 | 20.1647 | 1.7926 | 2186.5194 | 75.1628 | 3.2059
2893 | 2025-07-22 05:40 | 1.6021 | 1.5994 | 240.8333 | 240.7118 | 0.12151 | 0.33447 | 0.65234 | 0.040726 | 74.6311 | 75.6944 | 62.8472 | 540 | 538.5995 | 55.5718 | 0.61527 | 38.2595 | 39.0191 | 500 | 0 | 0 | 0 | 0 | 0 | 0 | 0 | 37.4566 | 1.587 | 0.0017361 | 4.4596 | 20.3161 | 0.86444 | 20.168 | 1.7926 | 2186.7546 | 75.1628 | 3.2015
2894 | 2025-07-22 05:40 | 1.6014 | 1.6003 | 240.3993 | 240.9549 | 0.55556 | 0.3278 | 0.65242 | 0.040654 | 74.6311 | 75.6944 | 62.8472 | 540 | 538.5995 | 55.5718 | 0.61089 | 38.2595 | 39.0191 | 500 | 0 | 0 | 0 | 0 | 0 | 0 | 0 | 37.4566 | 1.588 | 0.0030382 | 4.4596 | 21.7918 | 0.8572 | 20.1717 | 1.7926 | 2186.7546 | 75.1628 | 3.2017
2895 | 2025-07-22 05:40 | 1.5997 | 1.5985 | 239.7743 | 241.1632 | 1.3889 | 0.31489 | 0.65242 | 0.040726 | 74.6311 | 75.6944 | 62.8689 | 540 | 538.5995 | 55.5718 | 0.60684 | 38.2595 | 39.0191 | 500 | 0 | 0 | 0 | 0 | 0 | 0 | 0 | 37.4566 | 1.5861 | 0.012153 | 4.3023 | 22.2512 | 0.8355 | 20.1747 | 1.7926 | 2186.7546 | 75.1628 | 3.1982
2896 | 2025-07-22 05:40 | 1.602 | 1.6003 | 241.1285 | 240.2083 | 0.92014 | 0.3221 | 0.6509 | 0.040654 | 74.6311 | 75.6944 | 62.8255 | 540 | 538.5995 | 55.5664 | 0.60312 | 38.2595 | 39.0191 | 500 | 0 | 0 | 0 | 0 | 0 | 0 | 0 | 37.4566 | 1.588 | 0.0015914 | 4.4379 | 22.8371 | 0.8572 | 20.1781 | 1.7925 | 2186.7546 | 75.1628 | 3.2023
2897 | 2025-07-22 05:40 | 1.6042 | 1.6014 | 241.1979 | 240.3125 | 0.88544 | 0.32731 | 0.65082 | 0.040654 | 74.6311 | 75.6944 | 62.8255 | 540 | 538.5995 | 55.5664 | 0.59921 | 38.2595 | 39.0191 | 500 | 0 | 0 | 0 | 0 | 0 | 0 | 0 | 37.4566 | 1.5898 | 0.0020255 | 4.4705 | 23.452 | 0.86444 | 20.1817 | 1.7925 | 2186.7546 | 75.1628 | 3.2056
2898 | 2025-07-22 05:40 | 1.6021 | 1.6005 | 240.5555 | 240.6076 | 0.052094 | 0.34115 | 0.6509 | 0.040654 | 74.6311 | 75.6944 | 62.8255 | 540 | 538.5995 | 55.5664 | 0.59585 | 38.2595 | 39.0191 | 500 | 0 | 0 | 0 | 0 | 0 | 0 | 0 | 37.4566 | 1.5881 | 0.0020255 | 4.4596 | 24.0415 | 0.83912 | 20.1851 | 1.7925 | 2186.7546 | 75.1628 | 3.2027
2899 | 2025-07-22 05:41 | 1.5972 | 1.5964 | 239.809 | 241.4757 | 1.6667 | 0.31651 | 0.65104 | 0.040726 | 74.6311 | 75.6944 | 62.8038 | 540 | 538.5995 | 55.5664 | 0.59248 | 38.2595 | 39.0191 | 500 | 0 | 0 | 0 | 0 | 0 | 0 | 0 | 37.4349 | 1.5842 | 0.0026042 | 4.4379 | 24.6347 | 0.85359 | 20.1884 | 1.7925 | 2186.7546 | 75.1628 | 3.1936
2900 | 2025-07-22 05:41 | 1.6066 | 1.6039 | 240.9722 | 240.5035 | 0.46875 | 0.31809 | 0.65104 | 0.040726 | 74.6311 | 75.6944 | 62.7387 | 540 | 538.5995 | 55.5664 | 0.58843 | 38.2595 | 39.0191 | 500 | 0 | 0 | 0 | 0 | 0 | 0 | 0 | 37.3915 | 1.592 | 0.0089699 | 4.3674 | 25.0687 | 0.8572 | 20.1915 | 1.7925 | 2186.7546 | 75.1628 | 3.2105
2901 | 2025-07-22 05:41 | 1.6043 | 1.6032 | 241.059 | 240.0347 | 1.0243 | 0.34766 | 0.65104 | 0.040654 | 74.6311 | 75.6944 | 62.7604 | 540 | 538.5995 | 55.5718 | 0.58445 | 38.2595 | 39.0191 | 500 | 0 | 0 | 0 | 0 | 0 | 0 | 0 | 37.3915 | 1.59 | 0.0017361 | 4.4759 | 26.0815 | 0.88252 | 20.1951 | 1.7926 | 2186.7546 | 75.1628 | 3.2075
2902 | 2025-07-22 05:41 | 1.602 | 1.6 | 240.191 | 240.9549 | 0.7639 | 0.32807 | 0.65082 | 0.040654 | 74.6311 | 75.6944 | 62.717 | 540 | 538.5995 | 55.5664 | 0.58149 | 38.2595 | 39.0191 | 500 | 0 | 0 | 0 | 0 | 0 | 0 | 0 | 37.4349 | 1.5878 | 0.0017361 | 4.4705 | 26.1863 | 0.86444 | 20.1985 | 1.7925 | 2186.7546 | 75.1628 | 3.202
2903 | 2025-07-22 05:41 | 1.6013 | 1.5994 | 239.7743 | 241.3715 | 1.5972 | 0.32319 | 0.6509 | 0.040726 | 74.6311 | 75.6944 | 62.717 | 540 | 538.5416 | 55.5664 | 0.57718 | 38.2595 | 39.0191 | 500 | 0 | 0 | 0 | 0 | 0 | 0 | 0 | 37.4349 | 1.5867 | 0.0060764 | 4.4108 | 26.7506 | 0.86806 | 20.2018 | 1.7925 | 2186.5194 | 75.1628 | 3.2007
2904 | 2025-07-22 05:41 | 1.6062 | 1.6039 | 239.7743 | 240.6771 | 0.90277 | 0.31776 | 0.65082 | 0.040654 | 74.6311 | 75.6944 | 62.6736 | 540 | 569.0394 | 56.0113 | 0.57295 | 38.2595 | 39.0191 | 500 | 0 | 0 | 0 | 0 | 0 | 0 | 0 | 37.3915 | 1.5914 | 0.0091146 | 4.4271 | 27.4089 | 0.88976 | 20.2055 | 1.8068 | 2310.3426 | 75.1628 | 3.2101
2905 | 2025-07-22 05:41 | 1.6079 | 1.6081 | 241.25 | 239.6701 | 1.5799 | 0.34272 | 0.65082 | 0.040654 | 74.6311 | 75.6944 | 62.6736 | 579 | 575.9838 | 56.0113 | 0.56959 | 38.2595 | 39.0191 | 500 | 0 | 0 | 0 | 0 | 0 | 0 | 0 | 37.4349 | 1.5927 | 0.0089699 | 4.7418 | 28.3131 | 0.88976 | 20.2085 | 1.8068 | 2338.5376 | 75.1628 | 3.216
2906 | 2025-07-22 05:42 | 1.6056 | 1.6037 | 241.007 | 240.434 | 0.57292 | 0.33209 | 0.65082 | 0.040726 | 74.6528 | 75.6944 | 62.6302 | 579 | 577.1991 | 56.0113 | 0.56644 | 38.2595 | 39.0191 | 500 | 0 | 0 | 0 | 0 | 0 | 0 | 0 | 37.4349 | 1.5898 | 0.0020255 | 4.7309 | 28.6965 | 0.88252 | 20.2121 | 1.8068 | 2343.4717 | 75.1736 | 3.2093
2907 | 2025-07-22 05:42 | 1.6056 | 1.6033 | 240.3472 | 240.9375 | 0.59026 | 0.32753 | 0.6509 | 0.040654 | 74.6528 | 75.6944 | 62.6519 | 579 | 577.1991 | 56.0004 | 0.56246 | 38.2595 | 39.0191 | 500 | 0 | 0 | 0 | 0 | 0 | 0 | 0 | 37.4349 | 1.5897 | 0.0026042 | 4.7635 | 28.5373 | 0.8138 | 20.2155 | 1.8065 | 2343.4717 | 75.1736 | 3.2089
2908 | 2025-07-22 05:42 | 1.6081 | 1.6062 | 240.1736 | 241.0764 | 0.90279 | 0.3176 | 0.65082 | 0.040654 | 74.6528 | 75.6944 | 62.5868 | 579 | 577.1412 | 56.0004 | 0.55914 | 38.2595 | 39.0191 | 500 | 0 | 0 | 0 | 0 | 0 | 0 | 0 | 37.4349 | 1.5904 | 0.005787 | 4.6766 | 29.3475 | 0.86806 | 20.2185 | 1.8065 | 2343.2365 | 75.1736 | 3.2143
2909 | 2025-07-22 05:42 | 1.6121 | 1.6097 | 241.007 | 240.0695 | 0.9375 | 0.324 | 0.65082 | 0.040654 | 74.6528 | 75.6944 | 62.5868 | 579 | 577.1412 | 56.0113 | 0.55537 | 38.2595 | 39.0191 | 500 | 0 | 0 | 0 | 0 | 0 | 0 | 0 | 37.3698 | 1.5951 | 0.0091146 | 4.5898 | 29.4596 | 0.87167 | 20.2219 | 1.8068 | 2343.2365 | 75.1736 | 3.2218
2910 | 2025-07-22 05:42 | 1.6094 | 1.6081 | 241.1111 | 240.0174 | 1.0937 | 0.33312 | 0.6509 | 0.040654 | 74.6528 | 75.6944 | 62.5651 | 579 | 577.1412 | 56.0113 | 0.55266 | 38.2595 | 39.0191 | 500 | 0 | 0 | 0 | 0 | 0 | 0 | 0 | 37.3698 | 1.5939 | 0.0017361 | 4.6984 | 29.9913 | 0.8355 | 20.2255 | 1.8068 | 2343.2365 | 75.1736 | 3.2174
2911 | 2025-07-22 05:42 | 1.6047 | 1.6033 | 240.4514 | 240.5382 | 0.086807 | 0.34619 | 0.65104 | 0.040726 | 74.6528 | 75.6944 | 62.5 | 579 | 577.1412 | 56.0113 | 0.54959 | 38.2595 | 39.0191 | 500 | 0 | 0 | 0 | 0 | 0 | 0 | 0 | 37.3698 | 1.5903 | 0.0026042 | 4.6821 | 30.3639 | 0.88252 | 20.2286 | 1.8068 | 2343.2365 | 75.1736 | 3.208
2912 | 2025-07-22 05:42 | 1.6079 | 1.6069 | 239.6701 | 240.9375 | 1.2673 | 0.30843 | 0.65104 | 0.040654 | 74.6528 | 75.7161 | 62.5434 | 579 | 577.1412 | 56.0113 | 0.54557 | 38.2595 | 39.0191 | 500 | 0 | 0 | 0 | 0 | 0 | 0 | 0 | 37.3915 | 1.5922 | 0.0040509 | 4.617 | 30.7256 | 0.8355 | 20.2319 | 1.8068 | 2343.2365 | 75.1845 | 3.2148
2913 | 2025-07-22 05:42 | 1.612 | 1.6101 | 240.6076 | 240.1563 | 0.45137 | 0.33133 | 0.64988 | 0.040726 | 74.6962 | 75.7378 | 62.4783 | 579 | 577.1991 | 56.0113 | 0.54152 | 38.2595 | 39.0191 | 500 | 0 | 0 | 0 | 0 | 0 | 0 | 0 | 37.3915 | 1.5962 | 0.012442 | 4.5627 | 31.344 | 0.89699 | 20.2355 | 1.8068 | 2343.4717 | 75.217 | 3.2221
2914 | 2025-07-22 05:43 | 1.6085 | 1.6073 | 240.3125 | 240.0695 | 0.24304 | 0.32829 | 0.64996 | 0.040726 | 74.7179 | 75.7161 | 62.4566 | 579 | 577.1412 | 56.0113 | 0.53917 | 38.2595 | 39.0191 | 500 | 0 | 0 | 0 | 0 | 0 | 0 | 0 | 37.3698 | 1.5929 | 0.0015914 | 4.7201 | 31.3802 | 0.83912 | 20.2389 | 1.8068 | 2343.2365 | 75.217 | 3.2159
2915 | 2025-07-22 05:43 | 1.6092 | 1.6081 | 240.1215 | 240.6076 | 0.48611 | 0.31917 | 0.64996 | 0.040654 | 74.6962 | 75.7161 | 62.4566 | 579 | 577.1991 | 56.0113 | 0.53545 | 38.2595 | 39.0191 | 500 | 0 | 0 | 0 | 0 | 0 | 0 | 0 | 37.3698 | 1.5935 | 0.0031829 | 4.8774 | 31.4417 | 0.86806 | 20.2419 | 1.8068 | 2343.4717 | 75.2062 | 3.2173
2916 | 2025-07-22 05:43 | 1.61 | 1.6078 | 239.7743 | 240.816 | 1.0417 | 0.3221 | 0.64996 | 0.040654 | 74.7179 | 75.7378 | 62.4132 | 579 | 577.1412 | 56.0113 | 0.53179 | 38.2595 | 39.0191 | 500 | 0 | 0 | 0 | 0 | 0 | 0 | 0 | 37.3698 | 1.5916 | 0.005353 | 4.8611 | 31.8215 | 0.86806 | 20.2456 | 1.8068 | 2343.2365 | 75.2279 | 3.2177
2917 | 2025-07-22 05:43 | 1.615 | 1.6127 | 240.7118 | 239.7743 | 0.9375 | 0.32807 | 0.64996 | 0.040654 | 74.7179 | 75.7161 | 62.4132 | 579 | 577.1412 | 56.0113 | 0.52803 | 38.2595 | 39.0191 | 500 | 0 | 0 | 0 | 0 | 0 | 0 | 0 | 37.3698 | 1.5975 | 0.013021 | 4.6875 | 32.2193 | 0.8572 | 20.2492 | 1.8068 | 2343.2365 | 75.217 | 3.2277
2918 | 2025-07-22 05:43 | 1.6073 | 1.6063 | 240.3819 | 240.6076 | 0.22569 | 0.33686 | 0.64996 | 0.040726 | 74.7179 | 75.7378 | 62.3698 | 579 | 577.1991 | 55.8974 | 0.52615 | 38.2595 | 39.0191 | 500 | 0 | 0 | 0 | 0 | 0 | 0 | 0 | 37.3698 | 1.5916 | 0.0024595 | 4.9208 | 32.5268 | 0.86806 | 20.252 | 1.8031 | 2343.4717 | 75.2279 | 3.2137
2919 | 2025-07-22 05:43 | 1.6066 | 1.606 | 239.9479 | 241.0243 | 1.0764 | 0.31825 | 0.6488 | 0.040726 | 74.7179 | 75.7812 | 62.3264 | 579 | 577.1412 | 56.0113 | 0.52282 | 38.2595 | 39.0191 | 500 | 0 | 0 | 0 | 0 | 0 | 0 | 0 | 37.3698 | 1.5903 | 0.0036169 | 4.8448 | 32.8234 | 0.82827 | 20.2556 | 1.8068 | 2343.2365 | 75.2496 | 3.2127
2920 | 2025-07-22 05:43 | 1.6117 | 1.6091 | 240.0695 | 240.5035 | 0.43402 | 0.32308 | 0.64988 | 0.040726 | 74.7396 | 75.7812 | 62.3047 | 579 | 577.1991 | 56.0113 | 0.51874 | 38.2595 | 39.0191 | 500 | 0 | 0 | 0 | 0 | 0 | 0 | 0 | 37.3698 | 1.5939 | 0.0096933 | 4.7526 | 32.7799 | 0.84997 | 20.259 | 1.8068 | 2343.4717 | 75.2604 | 3.2208
2921 | 2025-07-22 05:44 | 1.6139 | 1.6115 | 240.816 | 239.3576 | 1.4583 | 0.33496 | 0.64988 | 0.040726 | 74.7396 | 75.7812 | 62.3047 | 579 | 577.1412 | 56.0113 | 0.51479 | 38.2595 | 39.0191 | 500 | 0 | 0 | 0 | 0 | 0 | 0 | 0 | 37.3481 | 1.5972 | 0.0094039 | 4.834 | 33.167 | 0.87529 | 20.2626 | 1.8068 | 2343.2365 | 75.2604 | 3.2254
2922 | 2025-07-22 05:44 | 1.6102 | 1.6089 | 240.5729 | 240.3993 | 0.1736 | 0.34223 | 0.64981 | 0.040726 | 74.7396 | 75.7812 | 62.2613 | 579 | 577.1991 | 56.0004 | 0.51157 | 38.2595 | 39.0191 | 500 | 0 | 0 | 0 | 0 | 0 | 0 | 0 | 37.3481 | 1.5936 | 0.0023148 | 4.9045 | 33.1706 | 0.86444 | 20.2657 | 1.8065 | 2343.4717 | 75.2604 | 3.2192
2923 | 2025-07-22 05:44 | 1.6091 | 1.6069 | 240.1736 | 240.3299 | 0.15627 | 0.32639 | 0.64996 | 0.040726 | 74.7613 | 75.7812 | 62.283 | 579 | 577.1991 | 55.8974 | 0.50854 | 38.2595 | 39.0191 | 500 | 0 | 0 | 0 | 0 | 0 | 0 | 0 | 37.3481 | 1.5923 | 0.0034722 | 4.9045 | 33.7963 | 0.86806 | 20.269 | 1.8031 | 2343.4717 | 75.2713 | 3.216
2924 | 2025-07-22 05:44 | 1.6094 | 1.6073 | 240.0174 | 240.7639 | 0.74652 | 0.32362 | 0.64988 | 0.040726 | 74.7613 | 75.803 | 62.2179 | 579 | 577.1991 | 56.0004 | 0.50477 | 38.2595 | 39.0191 | 500 | 0 | 0 | 0 | 0 | 0 | 0 | 0 | 37.3481 | 1.5922 | 0.0034722 | 4.9805 | 33.2718 | 0.85359 | 20.2727 | 1.8065 | 2343.4717 | 75.2821 | 3.2167
2925 | 2025-07-22 05:44 | 1.6102 | 1.6081 | 239.7743 | 240.5382 | 0.7639 | 0.31 | 0.64779 | 0.040654 | 74.7613 | 75.803 | 62.1962 | 579 | 577.1412 | 56.0113 | 0.51045 | 38.2595 | 39.0191 | 500 | 0 | 0 | 0 | 0 | 0 | 0 | 0 | 37.3481 | 1.5932 | 0.0067998 | 4.8394 | 33.6082 | 0.83912 | 20.276 | 1.8068 | 2343.2365 | 75.2821 | 3.2183
2926 | 2025-07-22 05:44 | 1.6121 | 1.6098 | 240.4167 | 239.9306 | 0.48611 | 0.33458 | 0.64779 | 0.040654 | 74.8047 | 75.803 | 62.1962 | 579 | 577.1412 | 56.0113 | 0.52731 | 38.2595 | 39.0191 | 500 | 0 | 0 | 0 | 0 | 0 | 0 | 0 | 37.3481 | 1.5951 | 0.0095486 | 4.7309 | 33.6191 | 0.8572 | 20.2791 | 1.8068 | 2343.2365 | 75.3038 | 3.2219
2927 | 2025-07-22 05:44 | 1.6085 | 1.6075 | 240.4687 | 240.434 | 0.034698 | 0.34266 | 0.64771 | 0.040654 | 74.8264 | 75.803 | 62.1311 | 579 | 577.1991 | 56.0004 | 0.5459 | 38.2595 | 39.0191 | 500 | 0 | 0 | 0 | 0 | 0 | 0 | 0 | 37.3481 | 1.5914 | 0.0017361 | 4.9913 | 33.6227 | 0.8572 | 20.2824 | 1.8065 | 2343.4717 | 75.3147 | 3.216
2928 | 2025-07-22 05:44 | 1.606 | 1.6047 | 240.1042 | 240.8333 | 0.72916 | 0.33426 | 0.64779 | 0.040654 | 74.8264 | 75.803 | 62.1094 | 579 | 577.1412 | 55.8974 | 0.56221 | 38.2595 | 39.0191 | 500 | 0 | 0 | 0 | 0 | 0 | 0 | 0 | 37.3481 | 1.589 | 0.0036169 | 4.9696 | 33.6806 | 0.82104 | 20.2862 | 1.8031 | 2343.2365 | 75.3147 | 3.2108
2929 | 2025-07-22 05:45 | 1.6091 | 1.606 | 240.1042 | 240.3819 | 0.27779 | 0.3234 | 0.64771 | 0.040726 | 74.8047 | 75.803 | 62.0877 | 579 | 577.1991 | 56.0113 | 0.57429 | 38.2595 | 39.0191 | 500 | 0 | 0 | 0 | 0 | 0 | 0 | 0 | 37.3481 | 1.5917 | 0.0060764 | 4.9099 | 33.601 | 0.82465 | 20.2897 | 1.8068 | 2343.4717 | 75.3038 | 3.2151
2930 | 2025-07-22 05:45 | 1.6085 | 1.6069 | 239.2708 | 240.9722 | 1.7014 | 0.30523 | 0.6467 | 0.040726 | 74.8481 | 75.8247 | 62.0877 | 579 | 577.1991 | 56.0004 | 0.58775 | 38.2595 | 39.0191 | 500 | 0 | 0 | 0 | 0 | 0 | 0 | 0 | 37.3481 | 1.5914 | 0.0066551 | 4.8828 | 33.601 | 0.8572 | 20.293 | 1.8065 | 2343.4717 | 75.3364 | 3.2154
2931 | 2025-07-22 05:45 | 1.6128 | 1.611 | 240.7118 | 239.7917 | 0.92012 | 0.33979 | 0.64663 | 0.040654 | 74.8481 | 75.868 | 62.0226 | 579 | 577.1991 | 56.0004 | 0.59896 | 38.2595 | 39.0191 | 500 | 0 | 0 | 0 | 0 | 0 | 0 | 0 | 37.3481 | 1.5953 | 0.0013021 | 5.0401 | 33.648 | 0.82827 | 20.2965 | 1.8065 | 2343.4717 | 75.3581 | 3.2238
2932 | 2025-07-22 05:45 | 1.615 | 1.6139 | 240.4687 | 239.5833 | 0.88539 | 0.32823 | 0.6467 | 0.040726 | 74.8481 | 75.8898 | 62.0009 | 579 | 577.1991 | 55.8974 | 0.61107 | 38.2595 | 39.0191 | 500 | 0 | 0 | 0 | 0 | 0 | 0 | 0 | 37.3481 | 1.5968 | 0.0018808 | 5.1378 | 33.6769 | 0.86806 | 20.3011 | 1.8031 | 2343.4717 | 75.3689 | 3.2289
2933 | 2025-07-22 05:45 | 1.6127 | 1.6102 | 240.5208 | 240.6423 | 0.12151 | 0.33946 | 0.64663 | 0.040726 | 74.8481 | 75.8898 | 62.0009 | 579 | 577.1991 | 56.0004 | 0.62214 | 38.2595 | 39.0191 | 500 | 0 | 0 | 0 | 0 | 0 | 0 | 0 | 37.3481 | 1.5942 | 0.0030382 | 5.1487 | 33.6227 | 0.86444 | 20.3053 | 1.8065 | 2343.4717 | 75.3689 | 3.2229
2934 | 2025-07-22 05:45 | 1.6131 | 1.6117 | 239.6354 | 240.6076 | 0.97223 | 0.31858 | 0.64663 | 0.040726 | 74.8915 | 75.8898 | 61.9575 | 579 | 577.1412 | 56.0113 | 0.63003 | 38.2595 | 39.0191 | 500 | 0 | 0 | 0 | 0 | 0 | 0 | 0 | 37.3481 | 1.5952 | 0.0062211 | 5.1107 | 33.6806 | 0.82465 | 20.3092 | 1.8068 | 2343.2365 | 75.3906 | 3.2248
2935 | 2025-07-22 05:45 | 1.6182 | 1.6147 | 239.8438 | 240.434 | 0.59029 | 0.31586 | 0.64562 | 0.040726 | 74.8915 | 75.9115 | 61.9141 | 579 | 577.1412 | 55.8974 | 0.64037 | 38.2595 | 39.0191 | 500 | 0 | 0 | 0 | 0 | 0 | 0 | 0 | 37.3481 | 1.5978 | 0.011429 | 5.0022 | 33.3587 | 0.86444 | 20.3141 | 1.8031 | 2343.2365 | 75.4015 | 3.2329
2936 | 2025-07-22 05:46 | 1.6201 | 1.6176 | 240.9896 | 239.7222 | 1.2674 | 0.33881 | 0.64562 | 0.040726 | 74.8915 | 75.9115 | 61.9358 | 579 | 577.1991 | 55.8974 | 0.6497 | 38.2595 | 39.0191 | 500 | 0 | 0 | 0 | 0 | 0 | 0 | 0 | 37.3047 | 1.6004 | 0.0095486 | 5.2355 | 33.3369 | 0.86806 | 20.3186 | 1.8031 | 2343.4717 | 75.4015 | 3.2377
2937 | 2025-07-22 05:46 | 1.6183 | 1.6156 | 241.007 | 239.8785 | 1.1285 | 0.34082 | 0.64446 | 0.040654 | 74.9132 | 75.9115 | 61.8707 | 579 | 577.1412 | 55.8974 | 0.65686 | 38.2595 | 39.0191 | 500 | 0 | 0 | 0 | 0 | 0 | 0 | 0 | 37.3047 | 1.5984 | 0.0023148 | 5.2463 | 33.185 | 0.87167 | 20.323 | 1.8031 | 2343.2365 | 75.4123 | 3.2339
2938 | 2025-07-22 05:46 | 1.6114 | 1.6098 | 240.4167 | 240.1736 | 0.24307 | 0.33615 | 0.64453 | 0.040654 | 74.9132 | 75.9115 | 61.849 | 579 | 577.1991 | 56.0113 | 0.66569 | 38.2595 | 39.0191 | 500 | 0 | 0 | 0 | 0 | 0 | 0 | 0 | 37.3047 | 1.5927 | 0.0026042 | 5.1975 | 32.8234 | 0.8572 | 20.3279 | 1.8068 | 2343.4717 | 75.4123 | 3.2212
2939 | 2025-07-22 05:46 | 1.6084 | 1.6068 | 239.9653 | 241.2326 | 1.2673 | 0.31212 | 0.64453 | 0.040726 | 74.9349 | 75.9115 | 61.849 | 579 | 577.1412 | 56.0004 | 0.67093 | 38.2595 | 38.9974 | 500 | 0 | 0 | 0 | 0 | 0 | 0 | 0 | 37.3047 | 1.5896 | 0.0046296 | 5.1595 | 32.5991 | 0.88252 | 20.332 | 1.8065 | 2343.2365 | 75.4232 | 3.2151
2940 | 2025-07-22 05:46 | 1.6072 | 1.6072 | 239.6354 | 241.1806 | 1.5452 | 0.33295 | 0.64453 | 0.040654 | 74.9783 | 75.9549 | 61.7839 | 579 | 577.1412 | 56.0113 | 0.66265 | 38.2595 | 38.9974 | 500 | 0 | 0 | 0 | 0 | 0 | 0 | 0 | 37.3047 | 1.5881 | 0.0073785 | 5.0239 | 32.5955 | 0.84997 | 20.3365 | 1.8068 | 2343.2365 | 75.4666 | 3.2144
2941 | 2025-07-22 05:46 | 1.6127 | 1.6104 | 240.6076 | 240.1563 | 0.45137 | 0.31847 | 0.64453 | 0.040726 | 74.9783 | 75.9549 | 61.7622 | 579 | 577.1991 | 55.8974 | 0.65553 | 38.2595 | 38.9974 | 500 | 0 | 0 | 0 | 0 | 0 | 0 | 0 | 37.3047 | 1.5935 | 0.0094039 | 5.1487 | 32.2374 | 0.88252 | 20.3413 | 1.8031 | 2343.4717 | 75.4666 | 3.2231
2942 | 2025-07-22 05:46 | 1.6111 | 1.6084 | 240.9028 | 240.4514 | 0.45139 | 0.33523 | 0.64453 | 0.040726 | 75 | 75.9549 | 61.7622 | 579 | 577.1412 | 56.0113 | 0.65025 | 38.2595 | 38.9974 | 500 | 0 | 0 | 0 | 0 | 0 | 0 | 0 | 37.3047 | 1.5916 | 0.0023148 | 5.1921 | 31.5321 | 0.86806 | 20.3454 | 1.8068 | 2343.2365 | 75.4774 | 3.2195
2943 | 2025-07-22 05:46 | 1.6047 | 1.6036 | 240.2604 | 240.3299 | 0.069427 | 0.35872 | 0.6446 | 0.040654 | 75 | 75.9983 | 61.7405 | 579 | 577.1412 | 56.0113 | 0.64435 | 38.2595 | 38.9974 | 500 | 0 | 0 | 0 | 0 | 0 | 0 | 0 | 37.3047 | 1.5861 | 0.0031829 | 5.1595 | 31.8359 | 0.87167 | 20.3497 | 1.8068 | 2343.2365 | 75.4991 | 3.2083
2944 | 2025-07-22 05:47 | 1.6037 | 1.6026 | 239.3403 | 241.0938 | 1.7535 | 0.31483 | 0.64453 | 0.040726 | 75 | 75.9983 | 61.7405 | 579 | 577.1412 | 55.8974 | 0.63737 | 38.2595 | 38.9974 | 500 | 0 | 0 | 0 | 0 | 0 | 0 | 0 | 37.3047 | 1.5848 | 0.0046296 | 5.1812 | 31.3079 | 0.86444 | 20.354 | 1.8031 | 2343.2365 | 75.4991 | 3.2063
2945 | 2025-07-22 05:47 | 1.6147 | 1.6121 | 241.3194 | 239.7743 | 1.5451 | 0.33458 | 0.6446 | 0.040654 | 75 | 75.9983 | 61.6754 | 579 | 577.1991 | 55.8974 | 0.6314 | 38.2595 | 38.9757 | 500 | 0 | 0 | 0 | 0 | 0 | 0 | 0 | 37.3047 | 1.5958 | 0.010272 | 5.1704 | 31.3296 | 0.87167 | 20.3588 | 1.8031 | 2343.4717 | 75.4991 | 3.2269
2946 | 2025-07-22 05:47 | 1.6089 | 1.6075 | 240.5382 | 240.2083 | 0.32988 | 0.35465 | 0.64453 | 0.040726 | 75 | 76.0417 | 61.6536 | 579 | 577.1991 | 55.8974 | 0.62807 | 38.2595 | 38.9974 | 500 | 0 | 0 | 0 | 0 | 0 | 0 | 0 | 37.2613 | 1.59 | 0.0026042 | 5.1921 | 30.7219 | 0.87167 | 20.3628 | 1.8031 | 2343.4717 | 75.5208 | 3.2164
2947 | 2025-07-22 05:47 | 1.6066 | 1.6055 | 239.8958 | 240.6423 | 0.74654 | 0.32373 | 0.6441 | 0.040726 | 75 | 76.0417 | 61.6536 | 579 | 577.1412 | 55.8974 | 0.62316 | 38.2595 | 38.9757 | 500 | 0 | 0 | 0 | 0 | 0 | 0 | 0 | 37.283 | 1.5874 | 0.0031829 | 5.1975 | 30.6894 | 0.83912 | 20.3672 | 1.8031 | 2343.2365 | 75.5208 | 3.2121
2948 | 2025-07-22 05:47 | 1.6079 | 1.6068 | 240.1389 | 241.4062 | 1.2673 | 0.31147 | 0.64395 | 0.040654 | 75.0217 | 76.0417 | 61.6319 | 579 | 577.1412 | 55.9028 | 0.61878 | 38.2595 | 38.9974 | 500 | 0 | 0 | 0 | 0 | 0 | 0 | 0 | 37.2613 | 1.5891 | 0.0047743 | 5.1975 | 30.1505 | 0.8572 | 20.372 | 1.8033 | 2343.2365 | 75.5317 | 3.2147
2949 | 2025-07-22 05:47 | 1.6078 | 1.6059 | 240.191 | 241.0417 | 0.85069 | 0.32937 | 0.64395 | 0.040654 | 75.0217 | 76.0417 | 61.6319 | 579 | 577.1412 | 55.9028 | 0.61422 | 38.2595 | 38.9974 | 500 | 0 | 0 | 0 | 0 | 0 | 0 | 0 | 37.283 | 1.5885 | 0.0065104 | 5.1107 | 29.9552 | 0.82827 | 20.3765 | 1.8033 | 2343.2365 | 75.5317 | 3.2137
2950 | 2025-07-22 05:47 | 1.6094 | 1.6078 | 240.8854 | 240.1736 | 0.71182 | 0.33822 | 0.64388 | 0.040726 | 75.0217 | 76.0417 | 61.5885 | 579 | 577.1412 | 55.8974 | 0.61118 | 38.2595 | 38.9974 | 500 | 0 | 0 | 0 | 0 | 0 | 0 | 0 | 37.283 | 1.5904 | 0.0017361 | 5.2463 | 29.3041 | 0.87167 | 20.3805 | 1.8031 | 2343.2365 | 75.5317 | 3.2172
2951 | 2025-07-22 05:48 | 1.6102 | 1.6087 | 241.1458 | 240.1042 | 1.0417 | 0.3361 | 0.64395 | 0.040654 | 75.0868 | 76.0417 | 61.5451 | 579 | 577.1412 | 56.0113 | 0.60659 | 38.2595 | 38.9974 | 500 | 0 | 0 | 0 | 0 | 0 | 0 | 0 | 37.2613 | 1.5926 | 0.0017361 | 5.2843 | 28.7399 | 0.86806 | 20.3854 | 1.8068 | 2343.2365 | 75.5642 | 3.2189
2952 | 2025-07-22 05:48 | 1.6066 | 1.6053 | 240.7639 | 240.6597 | 0.10417 | 0.34169 | 0.64395 | 0.040726 | 75.0868 | 76.0851 | 61.5668 | 579 | 577.1412 | 55.8974 | 0.60098 | 38.2595 | 38.9974 | 500 | 0 | 0 | 0 | 0 | 0 | 0 | 0 | 37.2613 | 1.5885 | 0.0028935 | 5.2789 | 28.6892 | 0.8572 | 20.3899 | 1.8031 | 2343.2365 | 75.5859 | 3.212
2953 | 2025-07-22 05:48 | 1.6063 | 1.6047 | 240.5555 | 241.0938 | 0.53822 | 0.32259 | 0.64294 | 0.040654 | 75.0868 | 76.0634 | 61.5451 | 579 | 577.1412 | 55.8974 | 0.59664 | 38.2595 | 38.9757 | 500 | 0 | 0 | 0 | 0 | 0 | 0 | 0 | 37.2613 | 1.587 | 0.0036169 | 5.2951 | 28.1793 | 0.8355 | 20.3943 | 1.8031 | 2343.2365 | 75.5751 | 3.2111
2954 | 2025-07-22 05:48 | 1.6007 | 1.5995 | 240.1042 | 241.875 | 1.7708 | 0.32004 | 0.6428 | 0.040726 | 75.1085 | 76.0634 | 61.5017 | 579 | 577.1412 | 55.9028 | 0.59324 | 38.2595 | 38.9757 | 500 | 0 | 0 | 0 | 0 | 0 | 0 | 0 | 37.2613 | 1.583 | 0.0047743 | 5.0781 | 27.4993 | 0.85359 | 20.399 | 1.8033 | 2343.2365 | 75.5859 | 3.2002
2955 | 2025-07-22 05:48 | 1.6085 | 1.6066 | 241.2153 | 240.6771 | 0.53819 | 0.32954 | 0.6428 | 0.040654 | 75.1085 | 76.0634 | 61.48 | 579 | 577.1412 | 55.9028 | 0.58901 | 38.2595 | 38.9974 | 500 | 0 | 0 | 0 | 0 | 0 | 0 | 0 | 37.2179 | 1.59 | 0.0094039 | 5.0456 | 27.5029 | 0.8138 | 20.4034 | 1.8033 | 2343.2365 | 75.5859 | 3.2151
2956 | 2025-07-22 05:48 | 1.6037 | 1.6024 | 241.25 | 240.7465 | 0.50348 | 0.35558 | 0.64294 | 0.030744 | 75.1085 | 76.0634 | 61.48 | 579 | 578.3565 | 56.0113 | 0.58623 | 38.2595 | 38.9974 | 500 | 0 | 0 | 0 | 0 | 0 | 0 | 0 | 37.2179 | 1.5858 | 0.0017361 | 5.1541 | 26.718 | 0.87529 | 20.4074 | 1.8068 | 2348.1708 | 75.5859 | 3.2062
2957 | 2025-07-22 05:48 | 1.6013 | 1.6007 | 240.6771 | 240.9028 | 0.22571 | 0.32997 | 0.64294 | 0.030744 | 75.1085 | 76.0851 | 61.48 | 579 | 577.1412 | 56.0113 | 0.58225 | 38.2595 | 38.9974 | 500 | 0 | 0 | 0 | 0 | 0 | 0 | 0 | 37.2179 | 1.5839 | 0.0023148 | 5.2246 | 26.237 | 0.82827 | 20.4122 | 1.8068 | 2343.2365 | 75.5968 | 3.202
2958 | 2025-07-22 05:48 | 1.6047 | 1.6024 | 240.7465 | 241.684 | 0.9375 | 0.31283 | 0.64294 | 0.040726 | 75.1085 | 76.1068 | 61.4149 | 579 | 577.1412 | 56.0113 | 0.57809 | 38.2595 | 38.9974 | 500 | 0 | 0 | 0 | 0 | 0 | 0 | 0 | 37.2179 | 1.5851 | 0.0046296 | 5.1758 | 25.4666 | 0.8572 | 20.4167 | 1.8068 | 2343.2365 | 75.6076 | 3.2072
2959 | 2025-07-22 05:49 | 1.6007 | 1.6003 | 240.5729 | 242.1354 | 1.5625 | 0.33187 | 0.6428 | 0.030671 | 75.1085 | 76.1068 | 61.4149 | 579 | 577.1991 | 55.8974 | 0.57266 | 38.2595 | 38.9974 | 500 | 0 | 0 | 0 | 0 | 0 | 0 | 0 | 37.2179 | 1.5813 | 0.0047743 | 5.1107 | 25.4738 | 0.85359 | 20.4212 | 1.8031 | 2343.4717 | 75.6076 | 3.201
2960 | 2025-07-22 05:49 | 1.6066 | 1.6055 | 241.6493 | 240.2778 | 1.3715 | 0.33496 | 0.64294 | 0.030744 | 75.1519 | 76.1068 | 61.3932 | 579 | 577.1412 | 55.8974 | 0.56966 | 38.2595 | 38.9974 | 500 | 0 | 0 | 0 | 0 | 0 | 0 | 0 | 37.2179 | 1.5875 | 0.0011574 | 5.2355 | 24.7287 | 0.82827 | 20.4256 | 1.8031 | 2343.2365 | 75.6293 | 3.2121
2961 | 2025-07-22 05:49 | 1.6047 | 1.6033 | 241.25 | 241.3368 | 0.086807 | 0.34543 | 0.64294 | 0.030744 | 75.1519 | 76.1502 | 61.3932 | 579 | 577.1412 | 55.8974 | 0.5663 | 38.2595 | 38.9974 | 500 | 0 | 0 | 0 | 0 | 0 | 0 | 0 | 37.2179 | 1.5855 | 0.0030382 | 5.2572 | 24.1609 | 0.83912 | 20.4301 | 1.8031 | 2343.2365 | 75.651 | 3.208
2962 | 2025-07-22 05:49 | 1.6014 | 1.5997 | 240.3125 | 241.8056 | 1.4931 | 0.33431 | 0.64178 | 0.030671 | 75.1519 | 76.1502 | 61.3932 | 579 | 577.1412 | 56.0113 | 0.56225 | 38.2595 | 38.9974 | 500 | 0 | 0 | 0 | 0 | 0 | 0 | 0 | 37.2179 | 1.5825 | 0.0037616 | 5.2409 | 23.5966 | 0.81019 | 20.4346 | 1.8068 | 2343.2365 | 75.651 | 3.2011
2963 | 2025-07-22 05:49 | 1.6105 | 1.6089 | 241.25 | 240.434 | 0.81596 | 0.33898 | 0.64185 | 0.030744 | 75.1953 | 76.1502 | 61.3715 | 579 | 577.1991 | 55.8974 | 0.55794 | 38.2595 | 38.9974 | 500 | 0 | 0 | 0 | 0 | 0 | 0 | 0 | 37.2179 | 1.5914 | 0.010417 | 5.1541 | 22.942 | 0.86806 | 20.439 | 1.8031 | 2343.4717 | 75.6727 | 3.2195
2964 | 2025-07-22 05:49 | 1.605 | 1.6036 | 241.1979 | 241.3889 | 0.19096 | 0.31651 | 0.64171 | 0.030744 | 75.1953 | 76.1719 | 61.3715 | 579 | 577.1991 | 55.8974 | 0.55483 | 38.2595 | 38.9974 | 500 | 0 | 0 | 0 | 0 | 0 | 0 | 0 | 37.2179 | 1.5858 | 0.0046296 | 5.2138 | 22.2041 | 0.84274 | 20.4435 | 1.8031 | 2343.4717 | 75.6836 | 3.2086
2965 | 2025-07-22 05:49 | 1.6024 | 1.6001 | 241.4062 | 241.9618 | 0.55556 | 0.34738 | 0.64185 | 0.030744 | 75.1953 | 76.1719 | 61.3715 | 579 | 577.1991 | 56.0113 | 0.55237 | 38.2595 | 38.9974 | 500 | 0 | 0 | 0 | 0 | 0 | 0 | 0 | 37.2179 | 1.5817 | 0.0031829 | 5.3277 | 22.2692 | 0.85359 | 20.4483 | 1.8068 | 2343.4717 | 75.6836 | 3.2025
2966 | 2025-07-22 05:50 | 1.6055 | 1.6036 | 241.059 | 242.0833 | 1.0243 | 0.32737 | 0.64185 | 0.030744 | 75.1953 | 76.1719 | 61.3715 | 579 | 577.1991 | 55.8974 | 0.54839 | 38.2595 | 38.9974 | 500 | 0 | 0 | 0 | 0 | 0 | 0 | 0 | 37.2179 | 1.5851 | 0.0065104 | 5.2138 | 21.6218 | 0.82465 | 20.4524 | 1.8031 | 2343.4717 | 75.6836 | 3.2091
2967 | 2025-07-22 05:50 | 1.6091 | 1.6063 | 241.9271 | 241.0938 | 0.83333 | 0.34174 | 0.64178 | 0.030744 | 75.2387 | 76.237 | 61.3064 | 579 | 577.1991 | 55.8974 | 0.54333 | 38.2595 | 38.9974 | 500 | 0 | 0 | 0 | 0 | 0 | 0 | 0 | 37.2179 | 1.589 | 0.011285 | 5.1704 | 20.5476 | 0.87167 | 20.4569 | 1.8031 | 2343.4717 | 75.7379 | 3.2154
2968 | 2025-07-22 05:50 | 1.6014 | 1.6001 | 241.9271 | 241.4583 | 0.46875 | 0.34294 | 0.64077 | 0.030744 | 75.2387 | 76.237 | 61.3064 | 579 | 577.1991 | 56.0004 | 0.54058 | 38.2595 | 38.9974 | 500 | 0 | 0 | 0 | 0 | 0 | 0 | 0 | 37.2179 | 1.5806 | 0.0018808 | 5.3602 | 20.4572 | 0.84997 | 20.4617 | 1.8065 | 2343.4717 | 75.7379 | 3.2015
2969 | 2025-07-22 05:50 | 1.6003 | 1.5985 | 241.684 | 241.9097 | 0.22571 | 0.32845 | 0.64062 | 0.030744 | 75.2387 | 76.237 | 61.3064 | 579 | 577.1412 | 55.8974 | 0.53678 | 38.2595 | 38.9974 | 500 | 0 | 0 | 0 | 0 | 0 | 0 | 0 | 37.2179 | 1.5809 | 0.0036169 | 5.3277 | 19.8929 | 0.85359 | 20.4658 | 1.8031 | 2343.2365 | 75.7379 | 3.1988
2970 | 2025-07-22 05:50 | 1.5958 | 1.5946 | 240.9549 | 241.9618 | 1.0069 | 0.34467 | 0.64062 | 0.030744 | 75.2604 | 76.2587 | 61.3064 | 579 | 577.1991 | 55.9028 | 0.53371 | 38.2595 | 38.9974 | 500 | 0 | 0 | 0 | 0 | 0 | 0 | 0 | 37.2179 | 1.576 | 0.0046296 | 5.3114 | 19.5819 | 0.86444 | 20.4703 | 1.8033 | 2343.4717 | 75.7595 | 3.1904
2971 | 2025-07-22 05:50 | 1.5953 | 1.5958 | 241.1111 | 242.0833 | 0.97223 | 0.31304 | 0.64077 | 0.030671 | 75.2604 | 76.2587 | 61.3064 | 579 | 577.1412 | 55.8974 | 0.52941 | 38.2595 | 38.9757 | 500 | 0 | 0 | 0 | 0 | 0 | 0 | 0 | 37.1962 | 1.5764 | 0.004919 | 5.1541 | 18.533 | 0.87529 | 20.4751 | 1.8031 | 2343.2365 | 75.7595 | 3.1911
2972 | 2025-07-22 05:50 | 1.6003 | 1.5995 | 242.309 | 241.1458 | 1.1632 | 0.33919 | 0.64099 | 0.030671 | 75.2604 | 76.2587 | 61.3064 | 579 | 577.1412 | 55.8974 | 0.52608 | 38.2595 | 38.9757 | 500 | 0 | 0 | 0 | 0 | 0 | 0 | 0 | 37.1962 | 1.5809 | 0.0094039 | 5.2789 | 18.4462 | 0.87529 | 20.4792 | 1.8031 | 2343.2365 | 75.7595 | 3.1998
2973 | 2025-07-22 05:50 | 1.5978 | 1.5955 | 242.066 | 241.5451 | 0.52083 | 0.35379 | 0.6428 | 0.030671 | 75.2604 | 76.2587 | 61.3064 | 579 | 577.1412 | 55.9028 | 0.52387 | 38.2595 | 38.9974 | 500 | 0 | 0 | 0 | 0 | 0 | 0 | 0 | 37.1962 | 1.5791 | 0.0018808 | 5.2951 | 17.8277 | 0.8572 | 20.4836 | 1.8033 | 2343.2365 | 75.7595 | 3.1933
2974 | 2025-07-22 05:51 | 1.5936 | 1.5913 | 241.5451 | 242.2049 | 0.65973 | 0.34342 | 0.64185 | 0.030744 | 75.3038 | 76.2804 | 61.3281 | 579 | 577.1991 | 56.0113 | 0.51874 | 38.2595 | 38.9974 | 500 | 0 | 0 | 0 | 0 | 0 | 0 | 0 | 37.1962 | 1.5739 | 0.0023148 | 5.2409 | 17.1513 | 0.86444 | 20.4885 | 1.8068 | 2343.4717 | 75.7921 | 3.1849
2975 | 2025-07-22 05:51 | 1.5935 | 1.5939 | 241.059 | 242.3785 | 1.3195 | 0.31847 | 0.64062 | 0.030671 | 75.3038 | 76.2804 | 61.3064 | 579 | 578.2986 | 56.0113 | 0.51436 | 38.2379 | 38.9974 | 500 | 0 | 0 | 0 | 0 | 0 | 0 | 0 | 37.1962 | 1.5744 | 0.005787 | 5.1215 | 16.5545 | 0.85359 | 20.493 | 1.8068 | 2347.9359 | 75.7921 | 3.1874
2976 | 2025-07-22 05:51 | 1.6003 | 1.5997 | 242.5173 | 241.007 | 1.5104 | 0.33371 | 0.63968 | 0.030744 | 75.3472 | 76.3455 | 61.3064 | 579 | 577.1991 | 55.8974 | 0.51045 | 38.2379 | 38.9974 | 500 | 0 | 0 | 0 | 0 | 0 | 0 | 0 | 37.1962 | 1.5812 | 0.0095486 | 5.2463 | 15.795 | 0.82104 | 20.4974 | 1.8031 | 2343.4717 | 75.8464 | 3.1999
2977 | 2025-07-22 05:51 | 1.5984 | 1.5977 | 242.3785 | 241.5451 | 0.83334 | 0.34261 | 0.63961 | 0.030671 | 75.3472 | 76.3455 | 61.3064 | 579 | 575.9838 | 55.8974 | 0.50832 | 38.2379 | 38.9974 | 500 | 0 | 0 | 0 | 0 | 0 | 0 | 0 | 37.1962 | 1.5806 | 0.0023148 | 5.2789 | 15.3393 | 0.85359 | 20.5015 | 1.8031 | 2338.5376 | 75.8464 | 3.196
2978 | 2025-07-22 05:51 | 1.5961 | 1.5939 | 241.6493 | 242.5173 | 0.86804 | 0.33908 | 0.63961 | 0.030744 | 75.3472 | 76.3455 | 61.3064 | 579 | 577.1991 | 56.0113 | 0.50488 | 38.2379 | 38.9974 | 500 | 0 | 0 | 0 | 0 | 0 | 0 | 0 | 37.1962 | 1.5767 | 0.0024595 | 5.2138 | 15.0391 | 0.86806 | 20.5064 | 1.8068 | 2343.4717 | 75.8464 | 3.19
2979 | 2025-07-22 05:51 | 1.5981 | 1.5966 | 241.5625 | 242.2569 | 0.69443 | 0.31586 | 0.63947 | 0.030744 | 75.3472 | 76.3455 | 61.3064 | 579 | 577.1412 | 56.0113 | 0.50174 | 38.2379 | 38.9974 | 500 | 0 | 0 | 0 | 0 | 0 | 0 | 0 | 37.1962 | 1.5788 | 0.0059317 | 5.1107 | 14.4495 | 0.84997 | 20.5108 | 1.8068 | 2343.2365 | 75.8464 | 3.1947
2980 | 2025-07-22 05:51 | 1.6021 | 1.6007 | 242.691 | 242.3958 | 0.29514 | 0.33502 | 0.63961 | 0.030744 | 75.3472 | 76.3672 | 61.3064 | 579 | 577.1991 | 56.0113 | 0.51468 | 38.2379 | 38.9974 | 500 | 0 | 0 | 0 | 0 | 0 | 0 | 0 | 37.1962 | 1.583 | 0.011285 | 5.1107 | 13.8527 | 0.84997 | 20.5153 | 1.8068 | 2343.4717 | 75.8572 | 3.2028
2981 | 2025-07-22 05:52 | 1.602 | 1.6001 | 242.7083 | 241.5451 | 1.1632 | 0.33925 | 0.63947 | 0.030744 | 75.3689 | 76.3672 | 61.3064 | 579 | 577.1412 | 56.0113 | 0.53371 | 38.2379 | 38.9974 | 500 | 0 | 0 | 0 | 0 | 0 | 0 | 0 | 37.1962 | 1.5828 | 0.0017361 | 5.2789 | 13.274 | 0.83912 | 20.5197 | 1.8068 | 2343.2365 | 75.8681 | 3.2021
2982 | 2025-07-22 05:52 | 1.6011 | 1.5997 | 242.7604 | 242.1181 | 0.64236 | 0.34787 | 0.63961 | 0.030671 | 75.3689 | 76.3672 | 61.3064 | 579 | 575.9838 | 55.9028 | 0.54991 | 38.2379 | 38.9757 | 500 | 0 | 0 | 0 | 0 | 0 | 0 | 0 | 37.1962 | 1.5822 | 0.010272 | 5.1921 | 12.6519 | 0.88252 | 20.5246 | 1.8033 | 2338.5376 | 75.8681 | 3.2008
2983 | 2025-07-22 05:52 | 1.5935 | 1.5919 | 242.1354 | 242.7604 | 0.62498 | 0.33502 | 0.63867 | 0.030671 | 75.3689 | 76.3672 | 61.3715 | 579 | 577.1412 | 56.0113 | 0.56427 | 38.2379 | 38.9757 | 500 | 0 | 0 | 0 | 0 | 0 | 0 | 0 | 37.1962 | 1.5747 | 0.0026042 | 5.2192 | 12.5072 | 0.86806 | 20.5286 | 1.8068 | 2343.2365 | 75.8681 | 3.1853
2984 | 2025-07-22 05:52 | 1.5969 | 1.5965 | 241.9097 | 242.7604 | 0.85069 | 0.32954 | 0.63751 | 0.030671 | 75.3689 | 76.4106 | 61.3715 | 579 | 577.1991 | 56.0113 | 0.57773 | 38.2379 | 38.9974 | 500 | 0 | 0 | 0 | 0 | 0 | 0 | 0 | 37.1962 | 1.5783 | 0.0047743 | 5.1487 | 11.9177 | 0.8138 | 20.5331 | 1.8068 | 2343.4717 | 75.8898 | 3.1934
2985 | 2025-07-22 05:52 | 1.5942 | 1.5935 | 242.066 | 242.9861 | 0.92014 | 0.32254 | 0.63867 | 0.030671 | 75.434 | 76.4106 | 61.3932 | 579 | 577.1412 | 56.0113 | 0.59165 | 38.2379 | 38.9974 | 500 | 0 | 0 | 0 | 0 | 0 | 0 | 0 | 37.1962 | 1.5754 | 0.0036169 | 5.1975 | 11.216 | 0.86806 | 20.538 | 1.8068 | 2343.2365 | 75.9223 | 3.1876
2986 | 2025-07-22 05:52 | 1.5911 | 1.5898 | 242.0486 | 243.3333 | 1.2847 | 0.31982 | 0.63867 | 0.030744 | 75.434 | 76.4106 | 61.3932 | 579 | 577.1991 | 56.0113 | 0.60384 | 38.2379 | 38.9974 | 500 | 0 | 0 | 0 | 0 | 0 | 0 | 0 | 37.1962 | 1.5719 | 0.004919 | 5.0673 | 10.6301 | 0.87167 | 20.5424 | 1.8068 | 2343.4717 | 75.9223 | 3.181
2987 | 2025-07-22 05:52 | 1.5959 | 1.594 | 243.0208 | 241.7361 | 1.2847 | 0.33626 | 0.63853 | 0.030744 | 75.434 | 76.4106 | 61.3932 | 579 | 577.1991 | 55.8974 | 0.6135 | 38.2379 | 38.9974 | 500 | 0 | 0 | 0 | 0 | 0 | 0 | 0 | 37.1962 | 1.5767 | 0.0089699 | 5.1758 | 10.6337 | 0.84274 | 20.5465 | 1.8031 | 2343.4717 | 75.9223 | 3.19
2988 | 2025-07-22 05:52 | 1.5965 | 1.5946 | 243.0903 | 242.1354 | 0.95483 | 0.35465 | 0.63867 | 0.030671 | 75.4557 | 76.4106 | 61.4149 | 579 | 578.3565 | 56.0113 | 0.62442 | 38.2379 | 38.9974 | 500 | 0 | 0 | 0 | 0 | 0 | 0 | 0 | 37.1962 | 1.5778 | 0.010417 | 5.0401 | 10.1707 | 0.8572 | 20.5508 | 1.8068 | 2348.1708 | 75.9332 | 3.1911
2989 | 2025-07-22 05:53 | 1.591 | 1.59 | 242.6215 | 242.6215 | 0 | 0.34261 | 0.63845 | 0.030671 | 75.4557 | 76.4323 | 61.4149 | 579 | 577.1991 | 56.0113 | 0.6339 | 38.2379 | 38.9974 | 500 | 0 | 0 | 0 | 0 | 0 | 0 | 0 | 37.1745 | 1.5723 | 0.0018808 | 5.1107 | 9.6535 | 0.82827 | 20.5553 | 1.8068 | 2343.4717 | 75.944 | 3.181
2990 | 2025-07-22 05:53 | 1.5929 | 1.591 | 241.9097 | 243.4028 | 1.493 | 0.31543 | 0.63737 | 0.030671 | 75.4557 | 76.454 | 61.48 | 579 | 577.1991 | 56.0113 | 0.64204 | 38.2379 | 38.9974 | 500 | 0 | 0 | 0 | 0 | 0 | 0 | 0 | 37.1528 | 1.5742 | 0.0060764 | 5.1541 | 9.2665 | 0.86806 | 20.5595 | 1.8068 | 2343.4717 | 75.9549 | 3.1839
2991 | 2025-07-22 05:53 | 1.5984 | 1.5966 | 242.9861 | 242.1354 | 0.85066 | 0.3304 | 0.63845 | 0.030671 | 75.4557 | 76.4323 | 61.48 | 579 | 577.1412 | 55.8974 | 0.64985 | 38.2379 | 38.9974 | 500 | 0 | 0 | 0 | 0 | 0 | 0 | 0 | 37.1745 | 1.5807 | 0.010851 | 4.9208 | 8.6661 | 0.87167 | 20.5634 | 1.8031 | 2343.2365 | 75.944 | 3.195
2992 | 2025-07-22 05:53 | 1.5991 | 1.5979 | 243.3854 | 241.6493 | 1.7361 | 0.33322 | 0.63737 | 0.030744 | 75.4557 | 76.4323 | 61.5017 | 579 | 577.1412 | 56.0113 | 0.6586 | 38.2379 | 38.9974 | 500 | 0 | 0 | 0 | 0 | 0 | 0 | 0 | 37.1528 | 1.5813 | 0.0088252 | 5.0673 | 7.9789 | 0.84274 | 20.5679 | 1.8068 | 2343.2365 | 75.944 | 3.197
2993 | 2025-07-22 05:53 | 1.5985 | 1.5955 | 243.125 | 242.8472 | 0.27777 | 0.35053 | 0.63751 | 0.030744 | 75.4557 | 76.4974 | 61.5017 | 579 | 577.1991 | 56.0113 | 0.66743 | 38.2379 | 38.9974 | 500 | 0 | 0 | 0 | 0 | 0 | 0 | 0 | 37.1528 | 1.5802 | 0.0023148 | 5.0564 | 7.997 | 0.86806 | 20.572 | 1.8068 | 2343.4717 | 75.9766 | 3.194
2994 | 2025-07-22 05:53 | 1.5964 | 1.5939 | 242.4305 | 242.9514 | 0.52084 | 0.33523 | 0.63737 | 0.030671 | 75.4557 | 76.4974 | 61.5451 | 579 | 575.9838 | 56.0113 | 0.66869 | 38.2379 | 38.9974 | 500 | 0 | 0 | 0 | 0 | 0 | 0 | 0 | 37.1528 | 1.5777 | 0.0031829 | 5.1541 | 7.9933 | 0.85359 | 20.5765 | 1.8068 | 2338.5376 | 75.9766 | 3.1902
2995 | 2025-07-22 05:53 | 1.5994 | 1.5971 | 242.5 | 243.125 | 0.62498 | 0.30512 | 0.63694 | 0.030744 | 75.4774 | 76.4974 | 61.5451 | 579 | 577.1412 | 56.0113 | 0.66149 | 38.2379 | 38.9974 | 500 | 0 | 0 | 0 | 0 | 0 | 0 | 0 | 37.1745 | 1.5806 | 0.004919 | 4.9696 | 7.2989 | 0.84997 | 20.58 | 1.8068 | 2343.2365 | 75.9874 | 3.1965
2996 | 2025-07-22 05:54 | 1.6007 | 1.5985 | 242.691 | 243.6979 | 1.0069 | 0.33089 | 0.63694 | 0.030671 | 75.4774 | 76.4974 | 61.5451 | 579 | 577.1412 | 55.8974 | 0.65437 | 38.2379 | 38.9974 | 500 | 0 | 0 | 0 | 0 | 0 | 0 | 0 | 37.1528 | 1.5803 | 0.011285 | 4.9045 | 7.2989 | 0.84274 | 20.5846 | 1.8031 | 2343.2365 | 75.9874 | 3.1992
2997 | 2025-07-22 05:54 | 1.6005 | 1.5977 | 243.5243 | 242.2049 | 1.3194 | 0.3316 | 0.63701 | 0.030744 | 75.4774 | 76.4974 | 61.5668 | 579 | 577.1412 | 55.8974 | 0.6463 | 38.2379 | 38.9974 | 500 | 0 | 0 | 0 | 0 | 0 | 0 | 0 | 37.1528 | 1.5825 | 0.0096933 | 4.9913 | 6.807 | 0.84997 | 20.5888 | 1.8031 | 2343.2365 | 75.9874 | 3.1982
2998 | 2025-07-22 05:54 | 1.5995 | 1.5972 | 244.0799 | 242.7604 | 1.3194 | 0.34771 | 0.63694 | 0.030671 | 75.4774 | 76.4974 | 61.6319 | 579 | 577.1412 | 55.9028 | 0.64008 | 38.2379 | 38.9974 | 500 | 0 | 0 | 0 | 0 | 0 | 0 | 0 | 37.1528 | 1.5806 | 0.0013021 | 5.089 | 6.7889 | 0.87167 | 20.5932 | 1.8033 | 2343.2365 | 75.9874 | 3.1968
2999 | 2025-07-22 05:54 | 1.5943 | 1.5929 | 242.882 | 243.3854 | 0.50345 | 0.33615 | 0.63694 | 0.030671 | 75.4774 | 76.5191 | 61.6319 | 579 | 577.1412 | 55.8974 | 0.63549 | 38.2379 | 38.9974 | 500 | 0 | 0 | 0 | 0 | 0 | 0 | 0 | 37.1528 | 1.576 | 0.0031829 | 5.0401 | 5.9932 | 0.86444 | 20.5966 | 1.8031 | 2343.2365 | 75.9983 | 3.1872
3000 | 2025-07-22 05:54 | 1.5958 | 1.5939 | 242.7778 | 243.5417 | 0.7639 | 0.31776 | 0.63585 | 0.030671 | 75.4774 | 76.5191 | 61.6536 | 579 | 577.1412 | 55.9028 | 0.63079 | 38.2379 | 38.9974 | 500 | 0 | 0 | 0 | 0 | 0 | 0 | 0 | 37.1528 | 1.5775 | 0.005353 | 4.9262 | 6.0077 | 0.86444 | 20.6007 | 1.8033 | 2343.2365 | 75.9983 | 3.1897
3001 | 2025-07-22 05:54 | 1.5966 | 1.5939 | 242.882 | 243.7847 | 0.90277 | 0.32682 | 0.63585 | 0.030671 | 75.5208 | 76.5191 | 61.6536 | 579 | 577.1412 | 56.0113 | 0.6258 | 38.2379 | 38.9974 | 500 | 0 | 0 | 0 | 0 | 0 | 0 | 0 | 37.1745 | 1.5773 | 0.010127 | 4.9479 | 6.0185 | 0.86806 | 20.6048 | 1.8068 | 2343.2365 | 76.02 | 3.1905
3002 | 2025-07-22 05:54 | 1.6001 | 1.5979 | 244.1667 | 242.309 | 1.8576 | 0.33203 | 0.63585 | 0.030744 | 75.5208 | 76.5191 | 61.6754 | 579 | 577.1991 | 56.0113 | 0.62066 | 38.2379 | 38.9974 | 500 | 0 | 0 | 0 | 0 | 0 | 0 | 0 | 37.1528 | 1.5817 | 0.009838 | 5.0673 | 5.6677 | 0.86444 | 20.6094 | 1.8068 | 2343.4717 | 76.02 | 3.1981
3003 | 2025-07-22 05:54 | 1.594 | 1.5927 | 243.5938 | 243.4722 | 0.12154 | 0.34516 | 0.63585 | 0.030671 | 75.5425 | 76.5191 | 61.7188 | 579 | 577.1991 | 55.9028 | 0.61726 | 38.2379 | 38.9974 | 500 | 0 | 0 | 0 | 0 | 0 | 0 | 0 | 37.1528 | 1.576 | 0.0018808 | 5.089 | 5.5447 | 0.86806 | 20.6134 | 1.8033 | 2343.4717 | 76.0308 | 3.1868
3004 | 2025-07-22 05:55 | 1.5946 | 1.5939 | 242.8125 | 243.8542 | 1.0417 | 0.31879 | 0.63585 | 0.030671 | 75.5425 | 76.5191 | 61.7405 | 579 | 577.1412 | 56.0113 | 0.61133 | 38.2379 | 38.9757 | 500 | 0 | 0 | 0 | 0 | 0 | 0 | 0 | 37.1528 | 1.5767 | 0.0046296 | 5.0618 | 5.5375 | 0.87167 | 20.6171 | 1.8068 | 2343.2365 | 76.0308 | 3.1885
3005 | 2025-07-22 05:55 | 1.5946 | 1.5922 | 242.882 | 244.1493 | 1.2673 | 0.32265 | 0.63585 | 0.030744 | 75.5642 | 76.5842 | 61.7622 | 579 | 577.1412 | 55.8974 | 0.60673 | 38.2379 | 38.9974 | 500 | 0 | 0 | 0 | 0 | 0 | 0 | 0 | 37.1528 | 1.5764 | 0.005353 | 5.0239 | 5.3349 | 0.86806 | 20.6215 | 1.8031 | 2343.2365 | 76.0742 | 3.1868
3006 | 2025-07-22 05:55 | 1.6003 | 1.5979 | 243.0556 | 243.2812 | 0.22568 | 0.33974 | 0.63585 | 0.030671 | 75.5642 | 76.5408 | 61.7622 | 579 | 577.1991 | 55.9028 | 0.60247 | 38.2379 | 38.9974 | 500 | 0 | 0 | 0 | 0 | 0 | 0 | 0 | 37.1745 | 1.5819 | 0.010706 | 4.9208 | 4.8286 | 0.86806 | 20.6259 | 1.8033 | 2343.4717 | 76.0525 | 3.1982
3007 | 2025-07-22 05:55 | 1.6026 | 1.5994 | 244.2361 | 242.9688 | 1.2673 | 0.33257 | 0.63585 | 0.030744 | 75.5642 | 76.5408 | 61.7839 | 579 | 577.1991 | 56.0113 | 0.59813 | 38.2379 | 38.9757 | 500 | 0 | 0 | 0 | 0 | 0 | 0 | 0 | 37.1528 | 1.5822 | 0.0060764 | 5.127 | 4.7635 | 0.79572 | 20.6304 | 1.8068 | 2343.4717 | 76.0525 | 3.202
3008 | 2025-07-22 05:55 | 1.5991 | 1.5977 | 243.7847 | 243.6111 | 0.17361 | 0.34625 | 0.63585 | 0.030744 | 75.5642 | 76.5842 | 61.8273 | 579 | 575.9838 | 55.9028 | 0.59498 | 38.2379 | 38.9974 | 500 | 0 | 0 | 0 | 0 | 0 | 0 | 0 | 37.1745 | 1.582 | 0.0018808 | 5.1107 | 4.8539 | 0.86806 | 20.6345 | 1.8033 | 2338.5376 | 76.0742 | 3.1968
3009 | 2025-07-22 05:55 | 1.5971 | 1.5949 | 243.0729 | 244.375 | 1.3021 | 0.34071 | 0.63585 | 0.030744 | 75.5642 | 76.5408 | 61.849 | 579 | 577.1991 | 56.0113 | 0.59093 | 38.2379 | 38.9757 | 500 | 0 | 0 | 0 | 0 | 0 | 0 | 0 | 37.1528 | 1.579 | 0.0036169 | 5.0401 | 4.8322 | 0.84997 | 20.6381 | 1.8068 | 2343.4717 | 76.0525 | 3.192
3010 | 2025-07-22 05:55 | 1.6 | 1.599 | 243.125 | 243.9236 | 0.7986 | 0.29834 | 0.63585 | 0.030671 | 75.5642 | 76.5408 | 61.849 | 579 | 577.1991 | 55.9028 | 0.58637 | 38.2379 | 38.9974 | 500 | 0 | 0 | 0 | 0 | 0 | 0 | 0 | 37.1528 | 1.5815 | 0.0079572 | 4.9425 | 4.7996 | 0.86806 | 20.6428 | 1.8033 | 2343.4717 | 76.0525 | 3.1989
3011 | 2025-07-22 05:56 | 1.6042 | 1.6019 | 244.1493 | 243.6285 | 0.52083 | 0.33637 | 0.63578 | 0.030744 | 75.5642 | 76.5842 | 61.849 | 579 | 575.9838 | 55.9028 | 0.58232 | 38.2379 | 38.9974 | 500 | 0 | 0 | 0 | 0 | 0 | 0 | 0 | 37.1528 | 1.5858 | 0.0088252 | 4.9533 | 4.8177 | 0.8572 | 20.6471 | 1.8033 | 2338.5376 | 76.0742 | 3.206
3012 | 2025-07-22 05:56 | 1.6024 | 1.6013 | 244.5486 | 243.316 | 1.2326 | 0.34315 | 0.63477 | 0.030671 | 75.5642 | 76.5842 | 61.8707 | 579 | 577.1412 | 56.0113 | 0.57704 | 38.2379 | 38.9974 | 500 | 0 | 0 | 0 | 0 | 0 | 0 | 0 | 37.1528 | 1.5858 | 0.005353 | 5.1215 | 4.4994 | 0.82827 | 20.6512 | 1.8068 | 2343.2365 | 76.0742 | 3.2037
3013 | 2025-07-22 05:56 | 1.5949 | 1.5927 | 243.2292 | 244.8611 | 1.6319 | 0.35194 | 0.63375 | 0.030744 | 75.5642 | 76.5842 | 61.9141 | 579 | 577.1412 | 56.0113 | 0.57444 | 38.2379 | 38.9974 | 500 | 0 | 0 | 0 | 0 | 0 | 0 | 0 | 37.1528 | 1.577 | 0.0026042 | 5.0998 | 4.3005 | 0.83912 | 20.6547 | 1.8068 | 2343.2365 | 76.0742 | 3.1876
3014 | 2025-07-22 05:56 | 1.5982 | 1.5979 | 243.2986 | 244.2882 | 0.98959 | 0.31543 | 0.63375 | 0.030744 | 75.5642 | 76.5842 | 61.9141 | 579 | 577.1991 | 55.9028 | 0.57013 | 38.2379 | 38.9974 | 500 | 0 | 0 | 0 | 0 | 0 | 0 | 0 | 37.1528 | 1.5802 | 0.0047743 | 4.9642 | 4.7056 | 0.85359 | 20.6588 | 1.8033 | 2343.4717 | 76.0742 | 3.1962
3015 | 2025-07-22 05:56 | 1.5978 | 1.5953 | 243.75 | 244.7396 | 0.98961 | 0.32091 | 0.63375 | 0.030744 | 75.6076 | 76.5842 | 61.9575 | 579 | 577.1412 | 56.0113 | 0.56608 | 38.2379 | 38.9974 | 500 | 0 | 0 | 0 | 0 | 0 | 0 | 0 | 37.1745 | 1.5797 | 0.011429 | 4.9208 | 4.3005 | 0.84274 | 20.6635 | 1.8068 | 2343.2365 | 76.0959 | 3.1931
3016 | 2025-07-22 05:56 | 1.6007 | 1.5991 | 244.6702 | 243.5764 | 1.0938 | 0.34245 | 0.63375 | 0.030744 | 75.6076 | 76.5842 | 61.9575 | 579 | 577.1991 | 56.0113 | 0.56243 | 38.2379 | 38.9974 | 500 | 0 | 0 | 0 | 0 | 0 | 0 | 0 | 37.1528 | 1.5832 | 0.0088252 | 5.0781 | 4.7092 | 0.80657 | 20.6677 | 1.8068 | 2343.4717 | 76.0959 | 3.1998
3017 | 2025-07-22 05:56 | 1.5971 | 1.5953 | 244.4965 | 244.0104 | 0.48608 | 0.35064 | 0.63375 | 0.030671 | 75.6076 | 76.5408 | 61.9575 | 579 | 577.1991 | 55.9028 | 0.55997 | 38.2379 | 38.9974 | 500 | 0 | 0 | 0 | 0 | 0 | 0 | 0 | 37.1528 | 1.579 | 0.0030382 | 5.0836 | 4.7381 | 0.84997 | 20.6713 | 1.8033 | 2343.4717 | 76.0742 | 3.1924
3018 | 2025-07-22 05:56 | 1.5953 | 1.5942 | 244.0972 | 244.0104 | 0.086792 | 0.33637 | 0.63368 | 0.030744 | 75.6076 | 76.5408 | 62.0009 | 579 | 577.1412 | 56.0113 | 0.55624 | 38.2379 | 38.9974 | 500 | 0 | 0 | 0 | 0 | 0 | 0 | 0 | 37.1094 | 1.5771 | 0.0020255 | 5.089 | 4.7273 | 0.84997 | 20.6757 | 1.8068 | 2343.2365 | 76.0742 | 3.1895
3019 | 2025-07-22 05:57 | 1.5949 | 1.594 | 243.6632 | 245.1215 | 1.4583 | 0.32482 | 0.63267 | 0.030671 | 75.6076 | 76.6059 | 62.0009 | 579 | 577.1412 | 55.9028 | 0.55038 | 38.2379 | 38.9757 | 500 | 0 | 0 | 0 | 0 | 0 | 0 | 0 | 37.1094 | 1.5778 | 0.0046296 | 5.0781 | 4.749 | 0.8572 | 20.6798 | 1.8033 | 2343.2365 | 76.1068 | 3.1889
3020 | 2025-07-22 05:57 | 1.5966 | 1.5972 | 243.8021 | 244.5833 | 0.78122 | 0.34087 | 0.63274 | 0.030744 | 75.6076 | 76.6059 | 62.0226 | 579 | 577.1991 | 55.9028 | 0.54644 | 38.2379 | 38.9974 | 500 | 0 | 0 | 0 | 0 | 0 | 0 | 0 | 37.1094 | 1.5788 | 0.0052083 | 4.9262 | 4.7092 | 0.86444 | 20.684 | 1.8033 | 2343.4717 | 76.1068 | 3.1939
3021 | 2025-07-22 05:57 | 1.603 | 1.6007 | 244.757 | 243.4028 | 1.3542 | 0.34673 | 0.63151 | 0.030744 | 75.6076 | 76.6059 | 62.0226 | 579 | 577.1412 | 55.8974 | 0.543 | 38.2379 | 38.9757 | 500 | 0 | 0 | 0 | 0 | 0 | 0 | 0 | 37.1094 | 1.5836 | 0.0094039 | 5.1378 | 4.7345 | 0.86806 | 20.6883 | 1.8031 | 2343.2365 | 76.1068 | 3.2037
3022 | 2025-07-22 05:57 | 1.5994 | 1.5979 | 244.4965 | 244.1146 | 0.38196 | 0.34359 | 0.63151 | 0.030744 | 75.6076 | 76.6059 | 62.0877 | 579 | 577.1991 | 55.9028 | 0.54029 | 38.2379 | 38.9757 | 500 | 0 | 0 | 0 | 0 | 0 | 0 | 0 | 37.1094 | 1.5806 | 0.0023148 | 5.1107 | 4.7201 | 0.8572 | 20.6929 | 1.8033 | 2343.4717 | 76.1068 | 3.1973
3023 | 2025-07-22 05:57 | 1.5982 | 1.5961 | 243.559 | 245.4167 | 1.8577 | 0.3399 | 0.63151 | 0.030744 | 75.6076 | 76.6059 | 62.0877 | 579 | 577.1991 | 55.8974 | 0.53653 | 38.2379 | 38.9974 | 500 | 0 | 0 | 0 | 0 | 0 | 0 | 0 | 37.1094 | 1.58 | 0.0031829 | 5.1378 | 4.7888 | 0.84997 | 20.6966 | 1.8031 | 2343.4717 | 76.1068 | 3.1943
3024 | 2025-07-22 05:57 | 1.6036 | 1.6011 | 244.5139 | 244.5486 | 0.034729 | 0.31988 | 0.63151 | 0.030671 | 75.6076 | 76.6059 | 62.0877 | 579 | 577.1991 | 55.9028 | 0.53248 | 38.2379 | 38.9974 | 500 | 0 | 0 | 0 | 0 | 0 | 0 | 0 | 37.1094 | 1.5848 | 0.011285 | 4.9967 | 4.7635 | 0.84997 | 20.7011 | 1.8033 | 2343.4717 | 76.1068 | 3.2047
3025 | 2025-07-22 05:57 | 1.6032 | 1.6008 | 245.3125 | 244.1319 | 1.1806 | 0.34071 | 0.63151 | 0.030671 | 75.6076 | 76.6059 | 62.1094 | 579 | 577.1991 | 55.8974 | 0.52854 | 38.2379 | 38.9974 | 500 | 0 | 0 | 0 | 0 | 0 | 0 | 0 | 37.1094 | 1.5849 | 0.0067998 | 5.0401 | 5.013 | 0.8572 | 20.7053 | 1.8031 | 2343.4717 | 76.1068 | 3.204
3026 | 2025-07-22 05:58 | 1.6033 | 1.6019 | 244.8785 | 244.4271 | 0.45139 | 0.33708 | 0.63151 | 0.030671 | 75.6076 | 76.6059 | 62.1094 | 579 | 577.1991 | 55.9028 | 0.52572 | 38.2379 | 38.9974 | 500 | 0 | 0 | 0 | 0 | 0 | 0 | 0 | 37.1094 | 1.5851 | 0.0023148 | 5.0836 | 5.4 | 0.87529 | 20.71 | 1.8033 | 2343.4717 | 76.1068 | 3.2052
3027 | 2025-07-22 05:58 | 1.6014 | 1.5995 | 244.6007 | 244.9479 | 0.34724 | 0.32579 | 0.63035 | 0.030671 | 75.6076 | 76.6059 | 62.1094 | 579 | 577.1991 | 55.9028 | 0.52116 | 38.2379 | 38.9974 | 500 | 0 | 0 | 0 | 0 | 0 | 0 | 0 | 37.1094 | 1.583 | 0.0031829 | 5.1053 | 5.4 | 0.85359 | 20.714 | 1.8033 | 2343.4717 | 76.1068 | 3.201
3028 | 2025-07-22 05:58 | 1.5964 | 1.594 | 244.0799 | 245.5729 | 1.4931 | 0.31597 | 0.63043 | 0.030671 | 75.6076 | 76.6059 | 62.1311 | 579 | 577.1991 | 55.9028 | 0.51714 | 38.2379 | 38.9974 | 500 | 0 | 0 | 0 | 0 | 0 | 0 | 0 | 37.1094 | 1.5784 | 0.0047743 | 4.9967 | 5.3639 | 0.87167 | 20.718 | 1.8033 | 2343.4717 | 76.1068 | 3.1904
3029 | 2025-07-22 05:58 | 1.6017 | 1.6 | 244.9479 | 244.6181 | 0.32988 | 0.32753 | 0.63043 | 0.030671 | 75.5642 | 76.6059 | 62.1311 | 579 | 577.1412 | 55.9028 | 0.51382 | 38.2379 | 38.9974 | 500 | 0 | 0 | 0 | 0 | 0 | 0 | 0 | 37.1094 | 1.5832 | 0.010417 | 4.9642 | 5.5158 | 0.87167 | 20.722 | 1.8033 | 2343.2365 | 76.0851 | 3.2017
3030 | 2025-07-22 05:58 | 1.6019 | 1.5991 | 245.2951 | 244.1493 | 1.1458 | 0.34304 | 0.63035 | 0.030744 | 75.5642 | 76.6059 | 62.1962 | 579 | 577.1412 | 55.9028 | 0.50969 | 38.2379 | 38.9974 | 500 | 0 | 0 | 0 | 0 | 0 | 0 | 0 | 37.1094 | 1.5836 | 0.009838 | 5.0347 | 6.1343 | 0.80657 | 20.7264 | 1.8033 | 2343.2365 | 76.0851 | 3.201
3031 | 2025-07-22 05:58 | 1.6003 | 1.5971 | 245.1562 | 244.6528 | 0.50345 | 0.35097 | 0.63035 | 0.030671 | 75.5642 | 76.6059 | 62.1962 | 579 | 577.1412 | 55.9028 | 0.50698 | 38.2379 | 38.9974 | 500 | 0 | 0 | 0 | 0 | 0 | 0 | 0 | 37.1094 | 1.5817 | 0.0020255 | 5.1053 | 6.2211 | 0.86444 | 20.7304 | 1.8033 | 2343.2365 | 76.0851 | 3.1973
3032 | 2025-07-22 05:58 | 1.5953 | 1.5935 | 244.6875 | 245.0694 | 0.38196 | 0.34711 | 0.63035 | 0.030744 | 75.5642 | 76.6059 | 62.1962 | 579 | 577.1991 | 55.9028 | 0.50398 | 38.2379 | 38.9974 | 500 | 0 | 0 | 0 | 0 | 0 | 0 | 0 | 37.1094 | 1.5771 | 0.0037616 | 5.1053 | 6.2862 | 0.84274 | 20.7345 | 1.8033 | 2343.4717 | 76.0851 | 3.1888
3033 | 2025-07-22 05:58 | 1.5965 | 1.5946 | 244.0104 | 245.5903 | 1.5798 | 0.31326 | 0.62985 | 0.030744 | 75.5642 | 76.6059 | 62.2179 | 579 | 577.1412 | 56.0113 | 0.51327 | 38.2379 | 38.9974 | 500 | 0 | 0 | 0 | 0 | 0 | 0 | 0 | 37.1094 | 1.5783 | 0.0047743 | 4.9642 | 6.6876 | 0.8138 | 20.7383 | 1.8068 | 2343.2365 | 76.0851 | 3.1911
3034 | 2025-07-22 05:59 | 1.6003 | 1.5982 | 245.1042 | 244.5486 | 0.55556 | 0.32715 | 0.62891 | 0.030671 | 75.5642 | 76.6059 | 62.2179 | 579 | 577.1991 | 55.8974 | 0.53179 | 38.2379 | 38.9974 | 500 | 0 | 0 | 0 | 0 | 0 | 0 | 0 | 37.1094 | 1.582 | 0.012587 | 4.8828 | 6.6768 | 0.8572 | 20.743 | 1.8031 | 2343.4717 | 76.0851 | 3.1985
3035 | 2025-07-22 05:59 | 1.5965 | 1.5959 | 245.0521 | 245.1215 | 0.069473 | 0.33502 | 0.62883 | 0.030744 | 75.5642 | 76.6059 | 62.2613 | 579 | 577.1991 | 55.8974 | 0.54977 | 38.2379 | 38.9974 | 500 | 0 | 0 | 0 | 0 | 0 | 0 | 0 | 37.1094 | 1.578 | 0.0015914 | 5.127 | 7.27 | 0.86806 | 20.747 | 1.8031 | 2343.4717 | 76.0851 | 3.1924
3036 | 2025-07-22 05:59 | 1.5959 | 1.5948 | 244.2882 | 245.816 | 1.5278 | 0.30127 | 0.62782 | 0.030744 | 75.5642 | 76.6059 | 62.2613 | 579 | 577.1991 | 55.8974 | 0.56301 | 38.2379 | 38.9974 | 500 | 0 | 0 | 0 | 0 | 0 | 0 | 0 | 37.1094 | 1.5775 | 0.0040509 | 5.0347 | 7.2844 | 0.8572 | 20.7506 | 1.8031 | 2343.4717 | 76.0851 | 3.1907
3037 | 2025-07-22 05:59 | 1.6043 | 1.6021 | 245.8681 | 245.0868 | 0.78125 | 0.33539 | 0.62768 | 0.030671 | 75.5642 | 76.6059 | 62.283 | 579 | 577.1991 | 55.8974 | 0.57671 | 38.2379 | 38.9974 | 500 | 0 | 0 | 0 | 0 | 0 | 0 | 0 | 37.1094 | 1.5856 | 0.011574 | 4.8991 | 7.3061 | 0.8572 | 20.755 | 1.8031 | 2343.4717 | 76.0851 | 3.2065
3038 | 2025-07-22 05:59 | 1.6027 | 1.5994 | 245.5903 | 245.3125 | 0.27777 | 0.3291 | 0.62883 | 0.030744 | 75.5642 | 76.6059 | 62.3047 | 579 | 577.1991 | 55.8974 | 0.5918 | 38.2379 | 38.9974 | 500 | 0 | 0 | 0 | 0 | 0 | 0 | 0 | 37.1094 | 1.5842 | 0.0015914 | 5.0836 | 7.8378 | 0.83912 | 20.7595 | 1.8031 | 2343.4717 | 76.0851 | 3.2021
3039 | 2025-07-22 05:59 | 1.6003 | 1.5984 | 245.1042 | 245.7465 | 0.64235 | 0.33181 | 0.62883 | 0.030671 | 75.5642 | 76.6059 | 62.3047 | 579 | 577.1412 | 55.8974 | 0.60362 | 38.2379 | 38.9974 | 500 | 0 | 0 | 0 | 0 | 0 | 0 | 0 | 37.0877 | 1.5822 | 0.0036169 | 5.0781 | 7.9716 | 0.87167 | 20.7635 | 1.8031 | 2343.2365 | 76.0851 | 3.1986
3040 | 2025-07-22 05:59 | 1.6003 | 1.5979 | 244.6007 | 246.1805 | 1.5798 | 0.3285 | 0.62883 | 0.030744 | 75.5642 | 76.6059 | 62.3047 | 579 | 577.1991 | 55.9028 | 0.61545 | 38.2379 | 38.9974 | 500 | 0 | 0 | 0 | 0 | 0 | 0 | 0 | 37.0877 | 1.582 | 0.0046296 | 5.0836 | 8.3478 | 0.84997 | 20.7679 | 1.8033 | 2343.4717 | 76.0851 | 3.1982
3041 | 2025-07-22 06:00 | 1.6078 | 1.6059 | 245.9549 | 245.0694 | 0.88542 | 0.33447 | 0.62883 | 0.030671 | 75.5642 | 76.6059 | 62.3264 | 579 | 577.1412 | 55.9028 | 0.62536 | 38.2379 | 38.9974 | 500 | 0 | 0 | 0 | 0 | 0 | 0 | 0 | 37.0877 | 1.5896 | 0.010851 | 5.0022 | 8.8867 | 0.84997 | 20.7724 | 1.8033 | 2343.2365 | 76.0851 | 3.2137
3042 | 2025-07-22 06:00 | 1.6043 | 1.6014 | 246.0417 | 245.3819 | 0.65971 | 0.33952 | 0.62883 | 0.030744 | 75.5642 | 76.6059 | 62.3264 | 579 | 577.1412 | 55.9028 | 0.63288 | 38.2379 | 38.9974 | 500 | 0 | 0 | 0 | 0 | 0 | 0 | 0 | 37.0877 | 1.5851 | 0.0018808 | 5.1215 | 8.9084 | 0.84997 | 20.7761 | 1.8033 | 2343.2365 | 76.0851 | 3.2057
3043 | 2025-07-22 06:00 | 1.6005 | 1.5979 | 245.3819 | 246.0764 | 0.69447 | 0.32937 | 0.62883 | 0.030671 | 75.5642 | 76.6059 | 62.3698 | 579 | 577.1991 | 55.8974 | 0.64272 | 38.2379 | 38.9974 | 500 | 0 | 0 | 0 | 0 | 0 | 0 | 0 | 37.0877 | 1.582 | 0.0026042 | 5.1107 | 9.299 | 0.84997 | 20.78 | 1.8031 | 2343.4717 | 76.0851 | 3.1985
3044 | 2025-07-22 06:00 | 1.6001 | 1.5977 | 245.1215 | 245.8507 | 0.72916 | 0.31988 | 0.62883 | 0.030744 | 75.5642 | 76.6059 | 62.3698 | 579 | 577.1412 | 55.8974 | 0.65064 | 38.2379 | 38.9974 | 500 | 0 | 0 | 0 | 0 | 0 | 0 | 0 | 37.0877 | 1.5817 | 0.013021 | 4.9262 | 9.8958 | 0.8355 | 20.7842 | 1.8031 | 2343.2365 | 76.0851 | 3.1978
3045 | 2025-07-22 06:00 | 1.6026 | 1.6011 | 245.7986 | 245.3646 | 0.43402 | 0.32964 | 0.62891 | 0.030744 | 75.5642 | 76.6276 | 62.3698 | 579 | 577.1412 | 55.8974 | 0.65972 | 38.2379 | 38.9974 | 500 | 0 | 0 | 0 | 0 | 0 | 0 | 0 | 37.0877 | 1.5843 | 0.010995 | 4.9316 | 9.8633 | 0.86444 | 20.7887 | 1.8031 | 2343.2365 | 76.0959 | 3.2037
3046 | 2025-07-22 06:00 | 1.5991 | 1.5988 | 245.9028 | 245.1736 | 0.72916 | 0.32726 | 0.62768 | 0.030744 | 75.5642 | 76.6276 | 62.3915 | 579 | 577.1412 | 55.8974 | 0.66855 | 38.2379 | 38.9974 | 500 | 0 | 0 | 0 | 0 | 0 | 0 | 0 | 37.0877 | 1.583 | 0.0015914 | 5.089 | 10.4094 | 0.82827 | 20.7928 | 1.8031 | 2343.2365 | 76.0959 | 3.1979
3047 | 2025-07-22 06:00 | 1.5966 | 1.5958 | 245.625 | 246.3889 | 0.7639 | 0.32346 | 0.62666 | 0.030671 | 75.5642 | 76.6276 | 62.3915 | 579 | 577.1412 | 55.8974 | 0.66855 | 38.2379 | 38.9757 | 500 | 0 | 0 | 0 | 0 | 0 | 0 | 0 | 37.0877 | 1.5791 | 0.0036169 | 5.0673 | 10.9049 | 0.84274 | 20.7964 | 1.8031 | 2343.2365 | 76.0959 | 3.1924
3048 | 2025-07-22 06:00 | 1.5953 | 1.5942 | 245 | 246.5278 | 1.5278 | 0.31451 | 0.62666 | 0.030744 | 75.5642 | 76.6276 | 62.4132 | 579 | 577.1412 | 55.8974 | 0.66001 | 38.2379 | 38.9974 | 500 | 0 | 0 | 0 | 0 | 0 | 0 | 0 | 37.0877 | 1.5778 | 0.0047743 | 4.9805 | 10.9737 | 0.87167 | 20.8008 | 1.8031 | 2343.2365 | 76.0959 | 3.1895
3049 | 2025-07-22 06:01 | 1.6021 | 1.6003 | 245.9722 | 245.3125 | 0.65971 | 0.32167 | 0.62674 | 0.030744 | 75.5642 | 76.6276 | 62.4132 | 579 | 577.1412 | 55.8974 | 0.6514 | 38.2379 | 38.9974 | 500 | 0 | 0 | 0 | 0 | 0 | 0 | 0 | 37.0877 | 1.5842 | 0.011285 | 4.9805 | 11.2196 | 0.84274 | 20.8052 | 1.8031 | 2343.2365 | 76.0959 | 3.2024
3050 | 2025-07-22 06:01 | 1.6017 | 1.6003 | 246.2673 | 245.6597 | 0.6076 | 0.34207 | 0.62674 | 0.030744 | 75.5425 | 76.6276 | 62.4566 | 579 | 577.1412 | 55.8974 | 0.64616 | 38.2379 | 38.9757 | 500 | 0 | 0 | 0 | 0 | 0 | 0 | 0 | 37.066 | 1.5822 | 0.0015914 | 5.089 | 11.8019 | 0.82827 | 20.8093 | 1.8031 | 2343.2365 | 76.0851 | 3.202
3051 | 2025-07-22 06:01 | 1.6007 | 1.5985 | 245.8854 | 246.2847 | 0.39929 | 0.33111 | 0.62666 | 0.030671 | 75.5208 | 76.6276 | 62.4566 | 579 | 577.1412 | 55.9028 | 0.64055 | 38.2379 | 38.9974 | 500 | 0 | 0 | 0 | 0 | 0 | 0 | 0 | 37.0226 | 1.5825 | 0.0026042 | 5.1215 | 12.2179 | 0.87167 | 20.8135 | 1.8033 | 2343.2365 | 76.0742 | 3.1992
3052 | 2025-07-22 06:01 | 1.5997 | 1.5984 | 245.5903 | 246.5799 | 0.98958 | 0.31852 | 0.62674 | 0.030744 | 75.5425 | 76.6276 | 62.4566 | 579 | 577.1412 | 55.9028 | 0.63458 | 38.2379 | 38.9974 | 500 | 0 | 0 | 0 | 0 | 0 | 0 | 0 | 37.066 | 1.5817 | 0.0037616 | 5.1215 | 12.5326 | 0.8138 | 20.8179 | 1.8033 | 2343.2365 | 76.0851 | 3.1981
3053 | 2025-07-22 06:01 | 1.6032 | 1.6007 | 245.5903 | 246.441 | 0.85069 | 0.32161 | 0.62652 | 0.030671 | 75.5208 | 76.6276 | 62.4566 | 579 | 577.1991 | 55.9028 | 0.63028 | 38.2379 | 38.9974 | 500 | 0 | 0 | 0 | 0 | 0 | 0 | 0 | 37.066 | 1.5843 | 0.0070891 | 5.0239 | 13.0896 | 0.88614 | 20.822 | 1.8033 | 2343.4717 | 76.0742 | 3.2038
3054 | 2025-07-22 06:01 | 1.6078 | 1.6055 | 246.9618 | 245.1562 | 1.8056 | 0.33637 | 0.62652 | 0.030671 | 75.5208 | 76.6276 | 62.4783 | 579 | 577.1412 | 55.8974 | 0.62561 | 38.2379 | 38.9974 | 500 | 0 | 0 | 0 | 0 | 0 | 0 | 0 | 37.066 | 1.589 | 0.010995 | 5.1487 | 13.8455 | 0.86444 | 20.8264 | 1.8031 | 2343.2365 | 76.0742 | 3.2133
3055 | 2025-07-22 06:01 | 1.6039 | 1.6019 | 246.4583 | 245.9201 | 0.53818 | 0.34326 | 0.62572 | 0.030671 | 75.5208 | 76.6276 | 62.4783 | 579 | 577.1412 | 55.8974 | 0.62225 | 38.2379 | 38.9974 | 500 | 0 | 0 | 0 | 0 | 0 | 0 | 0 | 37.0226 | 1.5851 | 0.0020255 | 5.1758 | 13.5742 | 0.87167 | 20.8312 | 1.8031 | 2343.2365 | 76.0742 | 3.2057
3056 | 2025-07-22 06:02 | 1.603 | 1.6017 | 245.816 | 246.6493 | 0.83333 | 0.31993 | 0.62551 | 0.030671 | 75.5208 | 76.6276 | 62.4783 | 579 | 577.1412 | 55.9028 | 0.61766 | 38.2379 | 38.9974 | 500 | 0 | 0 | 0 | 0 | 0 | 0 | 0 | 37.066 | 1.5839 | 0.0040509 | 5.1812 | 13.9468 | 0.86444 | 20.8355 | 1.8033 | 2343.2365 | 76.0742 | 3.2047
3057 | 2025-07-22 06:02 | 1.6037 | 1.6024 | 246.3021 | 246.684 | 0.38193 | 0.30952 | 0.62674 | 0.030671 | 75.5425 | 76.6276 | 62.4783 | 579 | 577.1991 | 55.9028 | 0.6118 | 38.2379 | 38.9974 | 500 | 0 | 0 | 0 | 0 | 0 | 0 | 0 | 37.066 | 1.5851 | 0.011574 | 5.0239 | 14.4857 | 0.86806 | 20.8394 | 1.8033 | 2343.4717 | 76.0851 | 3.2062
3058 | 2025-07-22 06:02 | 1.606 | 1.6039 | 247.118 | 245.7813 | 1.3368 | 0.33078 | 0.62558 | 0.030671 | 75.5425 | 76.6276 | 62.4783 | 579 | 577.1991 | 55.9028 | 0.60815 | 38.2379 | 38.9974 | 500 | 0 | 0 | 0 | 0 | 0 | 0 | 0 | 37.066 | 1.5874 | 0.0015914 | 5.1758 | 15.0535 | 0.84274 | 20.8439 | 1.8033 | 2343.4717 | 76.0851 | 3.2099
3059 | 2025-07-22 06:02 | 1.6027 | 1.6017 | 246.8229 | 246.0938 | 0.72919 | 0.33702 | 0.62558 | 0.030744 | 75.5642 | 76.6276 | 62.4783 | 579 | 577.1991 | 55.9028 | 0.60446 | 38.2379 | 38.9974 | 500 | 0 | 0 | 0 | 0 | 0 | 0 | 0 | 37.066 | 1.5838 | 0.0031829 | 5.2409 | 15.1114 | 0.86806 | 20.8482 | 1.8033 | 2343.4717 | 76.0959 | 3.2044
3060 | 2025-07-22 06:02 | 1.5984 | 1.5964 | 246.1979 | 246.8056 | 0.60767 | 0.33697 | 0.62572 | 0.030671 | 75.5642 | 76.6276 | 62.5 | 579 | 577.1991 | 55.8974 | 0.59975 | 38.2379 | 38.9974 | 500 | 0 | 0 | 0 | 0 | 0 | 0 | 0 | 37.066 | 1.5791 | 0.0031829 | 5.2463 | 15.6539 | 0.79933 | 20.8531 | 1.8031 | 2343.4717 | 76.0959 | 3.1947
3061 | 2025-07-22 06:02 | 1.5972 | 1.5955 | 245.816 | 247.6562 | 1.8403 | 0.31375 | 0.62558 | 0.030671 | 75.5642 | 76.6276 | 62.5 | 579 | 577.1991 | 55.7888 | 0.59574 | 38.2379 | 38.9757 | 500 | 0 | 0 | 0 | 0 | 0 | 0 | 0 | 37.066 | 1.5783 | 0.0047743 | 5.089 | 16.258 | 0.88252 | 20.8575 | 1.7996 | 2343.4717 | 76.0959 | 3.1927
3062 | 2025-07-22 06:02 | 1.6019 | 1.6003 | 247.2743 | 246.441 | 0.83334 | 0.34744 | 0.62558 | 0.030744 | 75.5642 | 76.6276 | 62.5 | 579 | 578.3565 | 55.9028 | 0.59198 | 38.2379 | 38.9974 | 500 | 0 | 0 | 0 | 0 | 0 | 0 | 0 | 37.0226 | 1.5828 | 0.0091146 | 5.1541 | 16.4207 | 0.84997 | 20.8616 | 1.8033 | 2348.1708 | 76.0959 | 3.2021
3063 | 2025-07-22 06:02 | 1.5964 | 1.5942 | 246.7882 | 246.2326 | 0.55557 | 0.32595 | 0.62558 | 0.030744 | 75.5642 | 76.6276 | 62.5434 | 579 | 577.1991 | 55.8974 | 0.58919 | 38.2379 | 38.9974 | 500 | 0 | 0 | 0 | 0 | 0 | 0 | 0 | 37.066 | 1.5788 | 0.0023148 | 5.1975 | 17.1043 | 0.86806 | 20.866 | 1.8031 | 2343.4717 | 76.0959 | 3.1905
3064 | 2025-07-22 06:03 | 1.5995 | 1.5975 | 247.1701 | 246.7535 | 0.41666 | 0.33257 | 0.62551 | 0.030671 | 75.5642 | 76.6276 | 62.5434 | 579 | 577.1412 | 55.8974 | 0.58275 | 38.2379 | 38.9974 | 500 | 0 | 0 | 0 | 0 | 0 | 0 | 0 | 37.066 | 1.5806 | 0.0073785 | 5.1975 | 17.4081 | 0.85359 | 20.8709 | 1.8031 | 2343.2365 | 76.0959 | 3.197
3065 | 2025-07-22 06:03 | 1.5978 | 1.5966 | 246.5625 | 246.7188 | 0.15625 | 0.33404 | 0.62558 | 0.030744 | 75.5642 | 76.6276 | 62.5434 | 579 | 577.1412 | 55.9028 | 0.58001 | 38.2379 | 38.9757 | 500 | 0 | 0 | 0 | 0 | 0 | 0 | 0 | 37.0226 | 1.5786 | 0.0020255 | 5.1812 | 18.2617 | 0.83912 | 20.8754 | 1.8033 | 2343.2365 | 76.0959 | 3.1944
3066 | 2025-07-22 06:03 | 1.5995 | 1.5971 | 246.3889 | 247.257 | 0.86807 | 0.30876 | 0.62572 | 0.030744 | 75.5642 | 76.6276 | 62.5434 | 579 | 577.1412 | 55.7888 | 0.5761 | 38.2379 | 38.9757 | 500 | 0 | 0 | 0 | 0 | 0 | 0 | 0 | 37.0226 | 1.5803 | 0.0076678 | 5.0239 | 18.3811 | 0.87529 | 20.8798 | 1.7996 | 2343.2365 | 76.0959 | 3.1966
3067 | 2025-07-22 06:03 | 1.6021 | 1.6008 | 247.5347 | 246.3715 | 1.1632 | 0.33637 | 0.62674 | 0.030744 | 75.5642 | 76.6276 | 62.5434 | 579 | 577.1412 | 55.8974 | 0.57299 | 38.2379 | 38.9974 | 500 | 0 | 0 | 0 | 0 | 0 | 0 | 0 | 37.0226 | 1.5838 | 0.0096933 | 5.1812 | 18.8079 | 0.86444 | 20.8838 | 1.8031 | 2343.2365 | 76.0959 | 3.203
3068 | 2025-07-22 06:03 | 1.6011 | 1.6003 | 247.2048 | 246.6493 | 0.55554 | 0.33632 | 0.62572 | 0.030671 | 75.5642 | 76.6276 | 62.5434 | 579 | 577.1412 | 55.9028 | 0.56905 | 38.2379 | 38.9974 | 500 | 0 | 0 | 0 | 0 | 0 | 0 | 0 | 37.0009 | 1.582 | 0.0043403 | 5.1921 | 19.5276 | 0.83912 | 20.8886 | 1.8033 | 2343.2365 | 76.0959 | 3.2014
3069 | 2025-07-22 06:03 | 1.5982 | 1.5964 | 246.7014 | 247.1528 | 0.45139 | 0.33474 | 0.62666 | 0.030744 | 75.5642 | 76.6276 | 62.5434 | 579 | 577.1412 | 55.8974 | 0.56633 | 38.2379 | 38.9974 | 500 | 0 | 0 | 0 | 0 | 0 | 0 | 0 | 37.0009 | 1.5794 | 0.0020255 | 5.1812 | 19.4878 | 0.85359 | 20.893 | 1.8031 | 2343.2365 | 76.0959 | 3.1946
3070 | 2025-07-22 06:03 | 1.6 | 1.5982 | 246.7882 | 247.4479 | 0.6597 | 0.3061 | 0.62674 | 0.030671 | 75.5642 | 76.6276 | 62.5434 | 579 | 577.1412 | 55.8974 | 0.56199 | 38.2379 | 38.9974 | 500 | 0 | 0 | 0 | 0 | 0 | 0 | 0 | 37.0009 | 1.5807 | 0.0054977 | 5.0184 | 19.6832 | 0.82465 | 20.8979 | 1.8031 | 2343.2365 | 76.0959 | 3.1982
3071 | 2025-07-22 06:04 | 1.6003 | 1.5979 | 246.9618 | 247.0312 | 0.069458 | 0.32319 | 0.62666 | 0.030744 | 75.5642 | 76.6276 | 62.5 | 579 | 577.1412 | 55.8974 | 0.55892 | 38.2379 | 38.9974 | 500 | 0 | 0 | 0 | 0 | 0 | 0 | 0 | 37.0009 | 1.5813 | 0.011285 | 4.975 | 20.6308 | 0.84274 | 20.9023 | 1.8031 | 2343.2365 | 76.0959 | 3.1982
3072 | 2025-07-22 06:04 | 1.5988 | 1.5978 | 247.3438 | 246.9271 | 0.41669 | 0.33187 | 0.62457 | 0.030671 | 75.5642 | 76.6276 | 62.5434 | 579 | 577.1991 | 55.7888 | 0.55476 | 38.2379 | 38.9974 | 500 | 0 | 0 | 0 | 0 | 0 | 0 | 0 | 37.0009 | 1.5807 | 0.0018808 | 5.2029 | 20.6489 | 0.86806 | 20.9061 | 1.7996 | 2343.4717 | 76.0959 | 3.1966
3073 | 2025-07-22 06:04 | 1.5984 | 1.5982 | 246.9792 | 247.7951 | 0.81598 | 0.32682 | 0.62464 | 0.030671 | 75.5642 | 76.6276 | 62.5 | 579 | 577.1412 | 55.8974 | 0.55078 | 38.2379 | 38.9974 | 500 | 0 | 0 | 0 | 0 | 0 | 0 | 0 | 37.0009 | 1.5802 | 0.0046296 | 5.1921 | 21.5422 | 0.86806 | 20.9105 | 1.8031 | 2343.2365 | 76.0959 | 3.1966
3074 | 2025-07-22 06:04 | 1.5924 | 1.591 | 246.3021 | 248.316 | 2.0139 | 0.30697 | 0.62558 | 0.030671 | 75.5642 | 76.6276 | 62.5 | 579 | 577.1412 | 55.9028 | 0.54749 | 38.2379 | 38.9974 | 500 | 0 | 0 | 0 | 0 | 0 | 0 | 0 | 37.0009 | 1.5741 | 0.0037616 | 5.1378 | 21.4591 | 0.87167 | 20.9151 | 1.8033 | 2343.2365 | 76.0959 | 3.1834
3075 | 2025-07-22 06:04 | 1.6001 | 1.5985 | 247.7257 | 246.9444 | 0.78128 | 0.32926 | 0.62558 | 0.030744 | 75.5642 | 76.6276 | 62.4783 | 579 | 577.1412 | 55.8974 | 0.54326 | 38.2379 | 38.9974 | 500 | 0 | 0 | 0 | 0 | 0 | 0 | 0 | 37.0009 | 1.5822 | 0.010995 | 4.8882 | 22.1788 | 0.84997 | 20.9194 | 1.8031 | 2343.2365 | 76.0959 | 3.1986
3076 | 2025-07-22 06:04 | 1.5953 | 1.5943 | 247.4827 | 247.5174 | 0.034698 | 0.34587 | 0.62666 | 0.030671 | 75.5642 | 76.6276 | 62.4783 | 579 | 577.1412 | 55.8974 | 0.54105 | 38.2379 | 38.9974 | 500 | 0 | 0 | 0 | 0 | 0 | 0 | 0 | 37.0009 | 1.5764 | 0.0018808 | 5.0673 | 22.6526 | 0.85359 | 20.9234 | 1.8031 | 2343.2365 | 76.0959 | 3.1897
3077 | 2025-07-22 06:04 | 1.5948 | 1.5929 | 246.9965 | 248.1945 | 1.1979 | 0.31868 | 0.62666 | 0.030671 | 75.5642 | 76.6276 | 62.4783 | 579 | 577.1412 | 55.7888 | 0.53729 | 38.2379 | 38.9974 | 500 | 0 | 0 | 0 | 0 | 0 | 0 | 0 | 37.0009 | 1.5765 | 0.0043403 | 5.0401 | 22.7467 | 0.88976 | 20.927 | 1.7996 | 2343.2365 | 76.0959 | 3.1876
3078 | 2025-07-22 06:04 | 1.6021 | 1.6 | 247.8646 | 247.309 | 0.55554 | 0.31369 | 0.62674 | 0.030744 | 75.5642 | 76.6276 | 62.4783 | 579 | 577.1412 | 55.8974 | 0.53324 | 38.2379 | 38.9974 | 500 | 0 | 0 | 0 | 0 | 0 | 0 | 0 | 37.0009 | 1.5836 | 0.011429 | 4.9425 | 23.2422 | 0.84997 | 20.9313 | 1.8031 | 2343.2365 | 76.0959 | 3.2021
3079 | 2025-07-22 06:05 | 1.599 | 1.5958 | 248.0382 | 247.1528 | 0.88544 | 0.33751 | 0.62674 | 0.030744 | 75.5642 | 76.6276 | 62.4783 | 579 | 577.1412 | 55.7888 | 0.52767 | 38.2379 | 38.9974 | 500 | 0 | 0 | 0 | 0 | 0 | 0 | 0 | 37.0009 | 1.5796 | 0.0015914 | 5.0673 | 23.5677 | 0.83912 | 20.9358 | 1.7996 | 2343.2365 | 76.0959 | 3.1947
3080 | 2025-07-22 06:05 | 1.5949 | 1.5936 | 247.6215 | 247.5521 | 0.069427 | 0.34191 | 0.62551 | 0.030744 | 75.5642 | 76.6276 | 62.4566 | 579 | 577.1412 | 55.8974 | 0.52521 | 38.2379 | 38.9974 | 500 | 0 | 0 | 0 | 0 | 0 | 0 | 0 | 37.0009 | 1.5771 | 0.0026042 | 5.0456 | 24.1392 | 0.83912 | 20.94 | 1.8031 | 2343.2365 | 76.0959 | 3.1885
3081 | 2025-07-22 06:05 | 1.5971 | 1.5959 | 247.2048 | 248.559 | 1.3542 | 0.31179 | 0.62572 | 0.030744 | 75.5642 | 76.6276 | 62.4566 | 579 | 577.1412 | 55.7888 | 0.52145 | 38.2379 | 38.9974 | 500 | 0 | 0 | 0 | 0 | 0 | 0 | 0 | 37.0009 | 1.5784 | 0.0034722 | 5.0347 | 24.1139 | 0.8572 | 20.944 | 1.7996 | 2343.2365 | 76.0959 | 3.193
3082 | 2025-07-22 06:05 | 1.6045 | 1.6014 | 247.7257 | 247.3785 | 0.34723 | 0.3189 | 0.62551 | 0.030744 | 75.5642 | 76.671 | 62.4566 | 579 | 577.1412 | 55.7888 | 0.51772 | 38.2379 | 38.9974 | 500 | 0 | 0 | 0 | 0 | 0 | 0 | 0 | 37.0009 | 1.5856 | 0.011429 | 4.9696 | 24.7975 | 0.86444 | 20.9485 | 1.7996 | 2343.2365 | 76.1176 | 3.2059
3083 | 2025-07-22 06:05 | 1.6043 | 1.6011 | 248.368 | 247.1701 | 1.1979 | 0.3425 | 0.62558 | 0.030671 | 75.5642 | 76.671 | 62.4566 | 579 | 578.3565 | 55.8974 | 0.51472 | 38.2379 | 38.9974 | 500 | 0 | 0 | 0 | 0 | 0 | 0 | 0 | 37.0009 | 1.5838 | 0.0037616 | 5.1378 | 24.7758 | 0.84274 | 20.9526 | 1.8031 | 2348.1708 | 76.1176 | 3.2054
3084 | 2025-07-22 06:05 | 1.5984 | 1.5977 | 247.7778 | 247.8819 | 0.10416 | 0.33187 | 0.62558 | 0.030671 | 75.5642 | 76.6927 | 62.4566 | 579 | 577.1412 | 55.8974 | 0.51194 | 38.2379 | 38.9974 | 500 | 0 | 0 | 0 | 0 | 0 | 0 | 0 | 37.0009 | 1.5802 | 0.0020255 | 5.1053 | 25.3074 | 0.84997 | 20.9567 | 1.8031 | 2343.2365 | 76.1285 | 3.196
3085 | 2025-07-22 06:05 | 1.5977 | 1.5975 | 247.4305 | 248.4896 | 1.0591 | 0.31641 | 0.62558 | 0.039786 | 75.5642 | 76.671 | 62.4132 | 579 | 575.9838 | 55.8974 | 0.5077 | 38.2379 | 38.9757 | 500 | 0 | 0 | 0 | 0 | 0 | 0 | 0 | 37.0009 | 1.5806 | 0.0046296 | 5.0781 | 25.434 | 0.86806 | 20.9611 | 1.8031 | 2338.5376 | 76.1176 | 3.1952
3086 | 2025-07-22 06:06 | 1.6027 | 1.6007 | 247.8472 | 248.8194 | 0.9722 | 0.317 | 0.62464 | 0.030744 | 75.5642 | 76.6927 | 62.4132 | 579 | 577.1412 | 55.7888 | 0.50456 | 38.2379 | 38.9757 | 500 | 0 | 0 | 0 | 0 | 0 | 0 | 0 | 36.9792 | 1.5842 | 0.010706 | 4.9208 | 26.1032 | 0.87167 | 20.9655 | 1.7996 | 2343.2365 | 76.1285 | 3.2034
3087 | 2025-07-22 06:06 | 1.6033 | 1.6024 | 248.7326 | 247.6215 | 1.1111 | 0.3386 | 0.62572 | 0.030671 | 75.5642 | 76.671 | 62.4132 | 579 | 577.1412 | 55.8974 | 0.5047 | 38.2379 | 38.9974 | 500 | 0 | 0 | 0 | 0 | 0 | 0 | 0 | 36.9792 | 1.5845 | 0.0052083 | 5.1378 | 26.0344 | 0.87167 | 20.9693 | 1.8031 | 2343.2365 | 76.1176 | 3.2057
3088 | 2025-07-22 06:06 | 1.5995 | 1.5984 | 248.2118 | 247.691 | 0.52084 | 0.32796 | 0.62558 | 0.030744 | 75.6076 | 76.671 | 62.4132 | 579 | 577.1991 | 55.7888 | 0.52337 | 38.2379 | 38.9974 | 500 | 0 | 0 | 0 | 0 | 0 | 0 | 0 | 36.9792 | 1.5819 | 0.0024595 | 5.0998 | 26.454 | 0.83912 | 20.9734 | 1.7996 | 2343.4717 | 76.1393 | 3.1979
3089 | 2025-07-22 06:06 | 1.5985 | 1.5966 | 248.2292 | 248.8542 | 0.62497 | 0.32547 | 0.62457 | 0.030744 | 75.6076 | 76.6927 | 62.3915 | 579 | 577.1991 | 55.8974 | 0.54083 | 38.2379 | 38.9974 | 500 | 0 | 0 | 0 | 0 | 0 | 0 | 0 | 36.9792 | 1.5803 | 0.0040509 | 5.089 | 26.747 | 0.83912 | 20.9774 | 1.8031 | 2343.4717 | 76.1502 | 3.1952
3090 | 2025-07-22 06:06 | 1.5935 | 1.5923 | 247.7257 | 249.1146 | 1.3889 | 0.32102 | 0.62464 | 0.030744 | 75.6076 | 76.671 | 62.3698 | 579 | 577.1412 | 55.7888 | 0.55867 | 38.2379 | 38.9974 | 500 | 0 | 0 | 0 | 0 | 0 | 0 | 0 | 36.9792 | 1.5749 | 0.0043403 | 5.127 | 27.4052 | 0.85359 | 20.9819 | 1.7996 | 2343.2365 | 76.1393 | 3.1858
3091 | 2025-07-22 06:06 | 1.6027 | 1.6001 | 248.4722 | 248.4202 | 0.052063 | 0.31825 | 0.62457 | 0.030671 | 75.6076 | 76.671 | 62.3698 | 579 | 577.1991 | 55.8974 | 0.57263 | 38.2379 | 38.9974 | 500 | 0 | 0 | 0 | 0 | 0 | 0 | 0 | 36.9792 | 1.5842 | 0.0095486 | 5.0401 | 27.3908 | 0.83912 | 20.9864 | 1.8031 | 2343.4717 | 76.1393 | 3.2028
3092 | 2025-07-22 06:06 | 1.6024 | 1.5995 | 248.6285 | 247.9861 | 0.64236 | 0.324 | 0.62457 | 0.030744 | 75.6076 | 76.6927 | 62.3264 | 579 | 577.1991 | 55.7888 | 0.58637 | 38.2379 | 38.9974 | 500 | 0 | 0 | 0 | 0 | 0 | 0 | 0 | 36.9792 | 1.5833 | 0.0095486 | 5.0022 | 27.3474 | 0.83912 | 20.9907 | 1.7996 | 2343.4717 | 76.1502 | 3.202
3093 | 2025-07-22 06:06 | 1.5985 | 1.5972 | 249.132 | 247.9861 | 1.1458 | 0.32975 | 0.62464 | 0.030744 | 75.6076 | 76.6927 | 62.3264 | 579 | 577.1991 | 55.7888 | 0.59885 | 38.2379 | 38.9974 | 500 | 0 | 0 | 0 | 0 | 0 | 0 | 0 | 36.9792 | 1.5797 | 0.0015914 | 5.1595 | 27.3835 | 0.88614 | 20.9948 | 1.7996 | 2343.4717 | 76.1502 | 3.1957
3094 | 2025-07-22 06:07 | 1.5923 | 1.59 | 248.0382 | 249.2882 | 1.25 | 0.31489 | 0.62457 | 0.030671 | 75.6076 | 76.671 | 62.3047 | 579 | 577.1412 | 55.7888 | 0.60749 | 38.2379 | 38.9974 | 500 | 0 | 0 | 0 | 0 | 0 | 0 | 0 | 36.9792 | 1.5735 | 0.0034722 | 5.1378 | 28.2299 | 0.86444 | 20.9985 | 1.7996 | 2343.2365 | 76.1393 | 3.1823
3095 | 2025-07-22 06:07 | 1.6019 | 1.5997 | 248.8542 | 248.3333 | 0.52084 | 0.31798 | 0.62457 | 0.030816 | 75.6076 | 76.671 | 62.3047 | 579 | 577.1991 | 55.7888 | 0.6178 | 38.2379 | 38.9974 | 500 | 0 | 0 | 0 | 0 | 0 | 0 | 0 | 36.9792 | 1.5832 | 0.012442 | 4.9696 | 28.0744 | 0.8572 | 21.0029 | 1.7996 | 2343.4717 | 76.1393 | 3.2015
3096 | 2025-07-22 06:07 | 1.6 | 1.5982 | 248.8542 | 248.125 | 0.72916 | 0.33095 | 0.62464 | 0.030671 | 75.6076 | 76.671 | 62.3047 | 579 | 577.1412 | 55.7888 | 0.62959 | 38.2379 | 38.9974 | 500 | 0 | 0 | 0 | 0 | 0 | 0 | 0 | 36.9792 | 1.5813 | 0.0015914 | 5.1812 | 28.5192 | 0.88614 | 21.0075 | 1.7996 | 2343.2365 | 76.1393 | 3.1982
3097 | 2025-07-22 06:07 | 1.5972 | 1.5964 | 248.4375 | 249.4271 | 0.98959 | 0.31651 | 0.62442 | 0.030744 | 75.6076 | 76.6927 | 62.3047 | 579 | 575.9838 | 55.7888 | 0.63784 | 38.2379 | 38.9974 | 500 | 0 | 0 | 0 | 0 | 0 | 0 | 0 | 36.9792 | 1.5783 | 0.0046296 | 5.1541 | 28.7037 | 0.87167 | 21.0112 | 1.7996 | 2338.5376 | 76.1502 | 3.1936
3098 | 2025-07-22 06:07 | 1.5982 | 1.5982 | 248.125 | 249.5486 | 1.4236 | 0.31733 | 0.62464 | 0.030744 | 75.6076 | 76.6927 | 62.283 | 579 | 577.1412 | 55.7943 | 0.64753 | 38.2379 | 38.9974 | 500 | 0 | 0 | 0 | 0 | 0 | 0 | 0 | 36.9792 | 1.5796 | 0.0052083 | 4.9479 | 28.6892 | 0.87167 | 21.0158 | 1.7998 | 2343.2365 | 76.1502 | 3.1965
3099 | 2025-07-22 06:07 | 1.603 | 1.6013 | 248.4722 | 248.6632 | 0.19098 | 0.32015 | 0.62341 | 0.030744 | 75.6076 | 76.6927 | 62.2613 | 579 | 577.1412 | 55.7888 | 0.65574 | 38.2379 | 38.9974 | 500 | 0 | 0 | 0 | 0 | 0 | 0 | 0 | 36.9792 | 1.5843 | 0.012008 | 4.9967 | 29.2716 | 0.85359 | 21.0202 | 1.7996 | 2343.2365 | 76.1502 | 3.2043
3100 | 2025-07-22 06:07 | 1.6037 | 1.6014 | 249.5312 | 248.1597 | 1.3715 | 0.32986 | 0.62363 | 0.030671 | 75.6076 | 76.6927 | 62.283 | 579 | 577.1412 | 55.7888 | 0.66453 | 38.2379 | 38.9974 | 500 | 0 | 0 | 0 | 0 | 0 | 0 | 0 | 36.9792 | 1.5848 | 0.011285 | 5.0781 | 29.1377 | 0.86806 | 21.0249 | 1.7996 | 2343.2365 | 76.1502 | 3.2052
3101 | 2025-07-22 06:08 | 1.602 | 1.5994 | 249.2882 | 248.4202 | 0.86801 | 0.33507 | 0.62363 | 0.030744 | 75.6076 | 76.671 | 62.2179 | 579 | 578.3565 | 55.7888 | 0.67119 | 38.2379 | 38.9974 | 500 | 0 | 0 | 0 | 0 | 0 | 0 | 0 | 36.9792 | 1.5832 | 0.0018808 | 5.1595 | 29.2101 | 0.82465 | 21.0287 | 1.7996 | 2348.1708 | 76.1393 | 3.2014
3102 | 2025-07-22 06:08 | 1.6019 | 1.6005 | 249.3403 | 248.9757 | 0.36456 | 0.32959 | 0.62232 | 0.030744 | 75.6076 | 76.7144 | 62.2179 | 579 | 577.1412 | 55.9028 | 0.66196 | 38.2379 | 38.9974 | 500 | 0 | 0 | 0 | 0 | 0 | 0 | 0 | 36.9792 | 1.583 | 0.0026042 | 5.1704 | 29.9732 | 0.84274 | 21.033 | 1.8033 | 2343.2365 | 76.161 | 3.2024
3103 | 2025-07-22 06:08 | 1.5964 | 1.5943 | 248.9062 | 249.6181 | 0.71182 | 0.34071 | 0.62247 | 0.030671 | 75.6076 | 76.7144 | 62.2179 | 579 | 577.1991 | 55.7888 | 0.65455 | 38.2379 | 38.9974 | 500 | 0 | 0 | 0 | 0 | 0 | 0 | 0 | 36.9792 | 1.5775 | 0.0024595 | 5.1758 | 29.5573 | 0.86444 | 21.0375 | 1.7996 | 2343.4717 | 76.161 | 3.1907
3104 | 2025-07-22 06:08 | 1.5975 | 1.5953 | 248.2292 | 249.7917 | 1.5625 | 0.30995 | 0.62247 | 0.030744 | 75.6076 | 76.7144 | 62.1962 | 579 | 577.1991 | 55.7888 | 0.64822 | 38.2379 | 38.9974 | 500 | 0 | 0 | 0 | 0 | 0 | 0 | 0 | 36.9792 | 1.5784 | 0.010272 | 4.975 | 29.9841 | 0.85359 | 21.0414 | 1.7996 | 2343.4717 | 76.161 | 3.1929
3105 | 2025-07-22 06:08 | 1.6026 | 1.5997 | 249.8438 | 248.7153 | 1.1285 | 0.33778 | 0.62232 | 0.030744 | 75.6076 | 76.7144 | 62.1962 | 579 | 578.3565 | 55.7888 | 0.64164 | 38.2379 | 38.9974 | 500 | 0 | 0 | 0 | 0 | 0 | 0 | 0 | 36.9792 | 1.5832 | 0.0096933 | 5.0564 | 29.9877 | 0.86806 | 21.046 | 1.7996 | 2348.1708 | 76.161 | 3.2023
3106 | 2025-07-22 06:08 | 1.5948 | 1.5935 | 249.2708 | 249.0451 | 0.22568 | 0.32775 | 0.62247 | 0.030816 | 75.6076 | 76.7144 | 62.1962 | 579 | 577.1991 | 55.7888 | 0.63766 | 38.2379 | 38.9974 | 500 | 0 | 0 | 0 | 0 | 0 | 0 | 0 | 36.9792 | 1.5786 | 0.0018808 | 5.127 | 29.9334 | 0.84997 | 21.0501 | 1.7996 | 2343.4717 | 76.161 | 3.1882
3107 | 2025-07-22 06:08 | 1.5942 | 1.5924 | 248.7674 | 250.0695 | 1.3021 | 0.32069 | 0.62232 | 0.030744 | 75.6076 | 76.7144 | 62.1311 | 579 | 577.1412 | 55.7888 | 0.63202 | 38.2379 | 38.9974 | 500 | 0 | 0 | 0 | 0 | 0 | 0 | 0 | 36.9141 | 1.5758 | 0.0060764 | 5.1053 | 29.9334 | 0.85359 | 21.0542 | 1.7996 | 2343.2365 | 76.161 | 3.1866
3108 | 2025-07-22 06:08 | 1.5958 | 1.594 | 248.9757 | 250.1389 | 1.1632 | 0.32395 | 0.62247 | 0.030744 | 75.651 | 76.7144 | 62.1745 | 579 | 577.1991 | 55.7888 | 0.62807 | 38.2379 | 38.9757 | 500 | 0 | 0 | 0 | 0 | 0 | 0 | 0 | 36.9141 | 1.5773 | 0.0073785 | 5.013 | 30.5447 | 0.85359 | 21.0582 | 1.7996 | 2343.4717 | 76.1827 | 3.1898
3109 | 2025-07-22 06:09 | 1.6 | 1.5977 | 249.7396 | 248.6632 | 1.0764 | 0.33019 | 0.62254 | 0.030816 | 75.6293 | 76.7361 | 62.1094 | 579 | 577.1991 | 55.9028 | 0.62084 | 38.2379 | 38.9757 | 500 | 0 | 0 | 0 | 0 | 0 | 0 | 0 | 36.9358 | 1.5812 | 0.0091146 | 5.0239 | 30.5845 | 0.84274 | 21.0627 | 1.8033 | 2343.4717 | 76.1827 | 3.1976
3110 | 2025-07-22 06:09 | 1.599 | 1.5977 | 250.0347 | 248.7847 | 1.25 | 0.32861 | 0.62247 | 0.030744 | 75.6293 | 76.7361 | 62.1094 | 579 | 577.1991 | 55.7888 | 0.6178 | 38.2379 | 38.9974 | 500 | 0 | 0 | 0 | 0 | 0 | 0 | 0 | 36.9358 | 1.5812 | 0.0017361 | 5.127 | 30.4253 | 0.84997 | 21.0672 | 1.7996 | 2343.4717 | 76.1827 | 3.1966
3111 | 2025-07-22 06:09 | 1.5977 | 1.5955 | 249.3055 | 249.4792 | 0.17361 | 0.33637 | 0.62247 | 0.030671 | 75.6293 | 76.7361 | 62.1094 | 579 | 577.1412 | 55.7888 | 0.6135 | 38.2379 | 38.9974 | 500 | 0 | 0 | 0 | 0 | 0 | 0 | 0 | 36.9141 | 1.5794 | 0.0031829 | 5.1324 | 30.4434 | 0.87529 | 21.0714 | 1.7996 | 2343.2365 | 76.1827 | 3.1931
3112 | 2025-07-22 06:09 | 1.6001 | 1.599 | 249.2188 | 249.7222 | 0.50348 | 0.32829 | 0.62254 | 0.030671 | 75.6293 | 76.7361 | 62.0877 | 579 | 577.1991 | 55.7888 | 0.60883 | 38.2379 | 38.9974 | 500 | 0 | 0 | 0 | 0 | 0 | 0 | 0 | 36.9141 | 1.5817 | 0.0043403 | 5.1053 | 30.4109 | 0.86444 | 21.0757 | 1.7996 | 2343.4717 | 76.1827 | 3.1991
3113 | 2025-07-22 06:09 | 1.5946 | 1.594 | 248.7153 | 250.6944 | 1.9792 | 0.32791 | 0.62232 | 0.030744 | 75.651 | 76.7361 | 62.0877 | 579 | 577.1412 | 55.7888 | 0.60514 | 38.2379 | 38.9757 | 500 | 0 | 0 | 0 | 0 | 0 | 0 | 0 | 36.9358 | 1.5775 | 0.004919 | 5.0401 | 30.4543 | 0.84997 | 21.0797 | 1.7996 | 2343.2365 | 76.1936 | 3.1887
3114 | 2025-07-22 06:09 | 1.6043 | 1.6027 | 250.2257 | 248.9062 | 1.3194 | 0.32888 | 0.62232 | 0.030671 | 75.651 | 76.7361 | 62.0877 | 579 | 577.1991 | 55.7888 | 0.60116 | 38.2379 | 38.9974 | 500 | 0 | 0 | 0 | 0 | 0 | 0 | 0 | 36.9358 | 1.5848 | 0.0095486 | 5.1215 | 30.4868 | 0.91146 | 21.0842 | 1.7996 | 2343.4717 | 76.1936 | 3.207
3115 | 2025-07-22 06:09 | 1.6026 | 1.6005 | 250.5035 | 249.2708 | 1.2327 | 0.33583 | 0.62341 | 0.030671 | 75.651 | 76.7361 | 62.0226 | 579 | 577.1412 | 55.7888 | 0.5978 | 38.2379 | 38.9757 | 500 | 0 | 0 | 0 | 0 | 0 | 0 | 0 | 36.9141 | 1.5843 | 0.0018808 | 5.1324 | 30.4145 | 0.84274 | 21.0884 | 1.7996 | 2343.2365 | 76.1936 | 3.2031
3116 | 2025-07-22 06:10 | 1.6003 | 1.5982 | 249.8438 | 249.3403 | 0.50348 | 0.34771 | 0.62232 | 0.030816 | 75.6944 | 76.7361 | 62.0226 | 579 | 577.1991 | 55.7888 | 0.59342 | 38.2379 | 38.9974 | 500 | 0 | 0 | 0 | 0 | 0 | 0 | 0 | 36.9141 | 1.5812 | 0.0018808 | 5.1324 | 30.5049 | 0.86444 | 21.0929 | 1.7996 | 2343.4717 | 76.2153 | 3.1985
3117 | 2025-07-22 06:10 | 1.5969 | 1.5961 | 249.4271 | 250.3993 | 0.9722 | 0.32612 | 0.62232 | 0.030744 | 75.6944 | 76.7361 | 62.0009 | 579 | 577.1412 | 55.7888 | 0.58905 | 38.2379 | 38.9757 | 500 | 0 | 0 | 0 | 0 | 0 | 0 | 0 | 36.9358 | 1.5794 | 0.0037616 | 5.1053 | 30.4868 | 0.88252 | 21.097 | 1.7996 | 2343.2365 | 76.2153 | 3.193
3118 | 2025-07-22 06:10 | 1.5975 | 1.5955 | 249.8785 | 250.868 | 0.98956 | 0.30751 | 0.62247 | 0.030744 | 75.6944 | 76.7361 | 62.0009 | 579 | 577.1412 | 55.7888 | 0.58503 | 38.2379 | 38.9974 | 500 | 0 | 0 | 0 | 0 | 0 | 0 | 0 | 36.9141 | 1.5775 | 0.0052083 | 4.9099 | 30.4507 | 0.83912 | 21.1009 | 1.7996 | 2343.2365 | 76.2153 | 3.193
3119 | 2025-07-22 06:10 | 1.5977 | 1.5972 | 249.6701 | 250.434 | 0.76389 | 0.32861 | 0.62247 | 0.030671 | 75.6944 | 76.7795 | 62.0009 | 579 | 577.1412 | 55.7888 | 0.58138 | 38.2379 | 38.9974 | 500 | 0 | 0 | 0 | 0 | 0 | 0 | 0 | 36.9141 | 1.5791 | 0.010851 | 4.9262 | 30.5266 | 0.82827 | 21.1055 | 1.7996 | 2343.2365 | 76.237 | 3.1949
3120 | 2025-07-22 06:10 | 1.6 | 1.5972 | 250.3125 | 249.5312 | 0.78125 | 0.33523 | 0.62247 | 0.030744 | 75.7161 | 76.7795 | 61.9575 | 579 | 577.1991 | 55.7888 | 0.57863 | 38.2379 | 38.9757 | 500 | 0 | 0 | 0 | 0 | 0 | 0 | 0 | 36.9358 | 1.5815 | 0.0017361 | 5.1053 | 30.06 | 0.88976 | 21.1097 | 1.7996 | 2343.4717 | 76.2478 | 3.1972
3121 | 2025-07-22 06:10 | 1.5952 | 1.5946 | 249.6354 | 250.3472 | 0.71179 | 0.33165 | 0.62232 | 0.030744 | 75.7161 | 76.8012 | 61.9575 | 579 | 577.1412 | 55.7888 | 0.57501 | 38.2379 | 38.9974 | 500 | 0 | 0 | 0 | 0 | 0 | 0 | 0 | 36.9358 | 1.577 | 0.0046296 | 5.1107 | 30.0166 | 0.86444 | 21.1135 | 1.7996 | 2343.2365 | 76.2587 | 3.1898
3122 | 2025-07-22 06:10 | 1.5917 | 1.5901 | 249.2188 | 251.0243 | 1.8056 | 0.32161 | 0.6208 | 0.030744 | 75.7161 | 76.8012 | 61.9575 | 579 | 577.1412 | 55.8974 | 0.57096 | 38.2379 | 38.9974 | 500 | 0 | 0 | 0 | 0 | 0 | 0 | 0 | 36.9358 | 1.5742 | 0.0034722 | 5.1107 | 29.9588 | 0.87167 | 21.118 | 1.8031 | 2343.2365 | 76.2587 | 3.1819
3123 | 2025-07-22 06:10 | 1.599 | 1.5977 | 250.0347 | 249.4792 | 0.55557 | 0.3144 | 0.6208 | 0.030744 | 75.7161 | 76.7795 | 61.9141 | 579 | 577.1991 | 55.7888 | 0.56662 | 38.2379 | 38.9974 | 500 | 0 | 0 | 0 | 0 | 0 | 0 | 0 | 36.9358 | 1.5807 | 0.012587 | 4.8394 | 30.0637 | 0.8138 | 21.1223 | 1.7996 | 2343.4717 | 76.2478 | 3.1966
3124 | 2025-07-22 06:11 | 1.5939 | 1.593 | 250.1562 | 250.0521 | 0.10416 | 0.3303 | 0.62095 | 0.030671 | 75.7161 | 76.7795 | 61.9358 | 579 | 577.1412 | 55.7888 | 0.56449 | 38.2379 | 38.9974 | 500 | 0 | 0 | 0 | 0 | 0 | 0 | 0 | 36.9358 | 1.576 | 0.0020255 | 5.0564 | 30.0203 | 0.84997 | 21.126 | 1.7996 | 2343.2365 | 76.2478 | 3.1869
3125 | 2025-07-22 06:11 | 1.5933 | 1.5927 | 249.7396 | 250.1215 | 0.38196 | 0.32861 | 0.62095 | 0.030671 | 75.7161 | 76.7795 | 61.9358 | 579 | 577.1412 | 55.7943 | 0.56015 | 38.2379 | 38.9974 | 500 | 0 | 0 | 0 | 0 | 0 | 0 | 0 | 36.9358 | 1.5761 | 0.0037616 | 4.9316 | 30.06 | 0.84997 | 21.1294 | 1.7998 | 2343.2365 | 76.2478 | 3.1861
3126 | 2025-07-22 06:11 | 1.5919 | 1.5911 | 249.6007 | 250.6597 | 1.059 | 0.31201 | 0.6208 | 0.030816 | 75.7161 | 76.7795 | 61.8707 | 579 | 578.3565 | 55.7888 | 0.55653 | 38.2379 | 38.9974 | 500 | 0 | 0 | 0 | 0 | 0 | 0 | 0 | 36.9141 | 1.5748 | 0.0047743 | 4.9696 | 29.3728 | 0.8572 | 21.1331 | 1.7996 | 2348.1708 | 76.2478 | 3.183
3127 | 2025-07-22 06:11 | 1.5977 | 1.5964 | 250.2257 | 249.8958 | 0.32983 | 0.3336 | 0.62095 | 0.030744 | 75.7161 | 76.8012 | 61.8707 | 579 | 577.1991 | 55.7888 | 0.5531 | 38.2379 | 39.0191 | 500 | 0 | 0 | 0 | 0 | 0 | 0 | 0 | 36.9141 | 1.5794 | 0.010706 | 4.9425 | 29.3403 | 0.84274 | 21.1375 | 1.7996 | 2343.4717 | 76.2587 | 3.194
3128 | 2025-07-22 06:11 | 1.5933 | 1.5916 | 250.2778 | 249.6181 | 0.6597 | 0.32286 | 0.62095 | 0.030744 | 75.7378 | 76.7795 | 61.849 | 579 | 577.1991 | 55.7888 | 0.55006 | 38.2379 | 39.0191 | 500 | 0 | 0 | 0 | 0 | 0 | 0 | 0 | 36.9141 | 1.5749 | 0.0017361 | 5.0564 | 29.3439 | 0.87529 | 21.1419 | 1.7996 | 2343.4717 | 76.2587 | 3.1849
3129 | 2025-07-22 06:11 | 1.5917 | 1.5906 | 249.7743 | 250.5556 | 0.78128 | 0.32758 | 0.62182 | 0.030671 | 75.7812 | 76.7795 | 61.849 | 579 | 588.8889 | 56.1144 | 0.54666 | 38.2379 | 39.0191 | 500 | 0 | 0 | 0 | 0 | 0 | 0 | 0 | 36.9358 | 1.5735 | 0.0034722 | 5.0618 | 29.3873 | 0.86806 | 21.1452 | 1.8101 | 2390.933 | 76.2804 | 3.1823
3130 | 2025-07-22 06:11 | 1.5939 | 1.5917 | 249.4792 | 250.625 | 1.1458 | 0.31814 | 0.62189 | 0.030816 | 75.7378 | 76.7795 | 61.849 | 620 | 618.1134 | 56.2337 | 0.54257 | 38.2379 | 39.0191 | 500 | 0 | 0 | 0 | 0 | 0 | 0 | 0 | 36.9358 | 1.5761 | 0.0046296 | 4.9099 | 29.3258 | 0.87167 | 21.1492 | 1.814 | 2509.5868 | 76.2587 | 3.1856
3131 | 2025-07-22 06:12 | 1.5952 | 1.5939 | 250 | 250.5556 | 0.55557 | 0.30908 | 0.62189 | 0.030744 | 75.7378 | 76.7795 | 61.849 | 620 | 618.1134 | 56.2337 | 0.53291 | 38.2379 | 39.0191 | 500 | 0 | 0 | 0 | 0 | 0 | 0 | 0 | 36.9358 | 1.5764 | 0.012153 | 4.7689 | 28.9352 | 0.84997 | 21.1525 | 1.814 | 2509.5868 | 76.2587 | 3.1891
3132 | 2025-07-22 06:12 | 1.5995 | 1.5978 | 250.5729 | 249.566 | 1.007 | 0.33702 | 0.62073 | 0.030744 | 75.7812 | 76.7795 | 61.7839 | 620 | 618.1134 | 56.2229 | 0.52897 | 38.2379 | 39.0191 | 500 | 0 | 0 | 0 | 0 | 0 | 0 | 0 | 36.9358 | 1.5826 | 0.0028935 | 4.9316 | 28.9135 | 0.84997 | 21.1562 | 1.8136 | 2509.5868 | 76.2804 | 3.1973
3133 | 2025-07-22 06:12 | 1.5982 | 1.5972 | 250.3472 | 249.7569 | 0.5903 | 0.33594 | 0.6208 | 0.030816 | 75.7812 | 76.8229 | 61.8273 | 620 | 618.1134 | 56.2337 | 0.52655 | 38.2379 | 39.0191 | 500 | 0 | 0 | 0 | 0 | 0 | 0 | 0 | 36.9141 | 1.5807 | 0.0026042 | 4.975 | 28.1865 | 0.87529 | 21.1595 | 1.814 | 2509.5868 | 76.3021 | 3.1955
3134 | 2025-07-22 06:12 | 1.5935 | 1.5917 | 249.7743 | 250.5556 | 0.78128 | 0.31066 | 0.62095 | 0.030744 | 75.7378 | 76.8229 | 61.8273 | 620 | 618.1134 | 56.2229 | 0.52376 | 38.2379 | 39.0191 | 500 | 0 | 0 | 0 | 0 | 0 | 0 | 0 | 36.9141 | 1.576 | 0.0043403 | 4.9316 | 28.5843 | 0.86806 | 21.1625 | 1.8136 | 2509.5868 | 76.2804 | 3.1852
3135 | 2025-07-22 06:12 | 1.602 | 1.5994 | 249.8785 | 249.9305 | 0.052063 | 0.31597 | 0.62095 | 0.030744 | 75.7378 | 76.8229 | 61.7622 | 620 | 618.1134 | 56.2229 | 0.51975 | 38.2379 | 39.0191 | 500 | 0 | 0 | 0 | 0 | 0 | 0 | 0 | 36.9141 | 1.5843 | 0.010851 | 4.7852 | 28.0454 | 0.8572 | 21.1661 | 1.8136 | 2509.5868 | 76.2804 | 3.2014
3136 | 2025-07-22 06:12 | 1.6001 | 1.6 | 250.4688 | 250.0695 | 0.39929 | 0.33681 | 0.62095 | 0.030816 | 75.7378 | 76.8229 | 61.7622 | 620 | 618.0555 | 56.2229 | 0.51772 | 38.2379 | 39.0191 | 500 | 0 | 0 | 0 | 0 | 0 | 0 | 0 | 36.9358 | 1.5848 | 0.0017361 | 4.9316 | 28.0454 | 0.8572 | 21.1692 | 1.8136 | 2509.3519 | 76.2804 | 3.2001
3137 | 2025-07-22 06:12 | 1.6008 | 1.5995 | 250.3646 | 250.3472 | 0.017365 | 0.34597 | 0.62095 | 0.030744 | 75.7812 | 76.8229 | 61.7622 | 620 | 618.0555 | 56.2337 | 0.51403 | 38.2379 | 39.0191 | 500 | 0 | 0 | 0 | 0 | 0 | 0 | 0 | 36.9141 | 1.5833 | 0.0024595 | 4.9533 | 27.955 | 0.86444 | 21.1728 | 1.814 | 2509.3519 | 76.3021 | 3.2004
3138 | 2025-07-22 06:12 | 1.603 | 1.6014 | 250.2257 | 250.0868 | 0.13885 | 0.32655 | 0.6208 | 0.030671 | 75.7378 | 76.8229 | 61.7622 | 620 | 618.0555 | 56.3368 | 0.50991 | 38.2379 | 39.0191 | 500 | 0 | 0 | 0 | 0 | 0 | 0 | 0 | 36.9358 | 1.5855 | 0.0030382 | 4.9479 | 27.4884 | 0.84997 | 21.1762 | 1.8173 | 2509.3519 | 76.2804 | 3.2044
3139 | 2025-07-22 06:13 | 1.5991 | 1.5971 | 249.4271 | 250.9548 | 1.5277 | 0.31966 | 0.62095 | 0.030671 | 75.7378 | 76.8229 | 61.7622 | 620 | 618.1134 | 56.2229 | 0.50658 | 38.2379 | 39.0191 | 500 | 0 | 0 | 0 | 0 | 0 | 0 | 0 | 36.9358 | 1.5802 | 0.0043403 | 5.0618 | 27.4595 | 0.8572 | 21.1797 | 1.8136 | 2509.5868 | 76.2804 | 3.1962
3140 | 2025-07-22 06:13 | 1.6085 | 1.6066 | 250.243 | 249.7743 | 0.46875 | 0.34831 | 0.61979 | 0.030744 | 75.803 | 76.8229 | 61.7405 | 620 | 618.1134 | 56.2229 | 0.50326 | 38.2379 | 39.0191 | 500 | 0 | 0 | 0 | 0 | 0 | 0 | 0 | 36.9792 | 1.5897 | 0.0089699 | 4.9913 | 26.9495 | 0.86806 | 21.1842 | 1.8136 | 2509.5868 | 76.3129 | 3.2151
3141 | 2025-07-22 06:13 | 1.6068 | 1.6056 | 249.9653 | 249.9305 | 0.034729 | 0.31494 | 0.61986 | 0.030744 | 75.803 | 76.8663 | 61.7405 | 620 | 618.1134 | 56.2337 | 0.51631 | 38.2379 | 39.0191 | 500 | 0 | 0 | 0 | 0 | 0 | 0 | 0 | 36.9792 | 1.5891 | 0.010272 | 4.975 | 27.0327 | 0.87167 | 21.1887 | 1.814 | 2509.5868 | 76.3346 | 3.2124
3142 | 2025-07-22 06:13 | 1.6073 | 1.6056 | 250.434 | 249.3229 | 1.1111 | 0.34342 | 0.61979 | 0.030744 | 75.803 | 76.8663 | 61.7405 | 620 | 618.1134 | 56.2337 | 0.53111 | 38.2379 | 39.0191 | 500 | 0 | 0 | 0 | 0 | 0 | 0 | 0 | 36.9792 | 1.5893 | 0.0020255 | 5.1215 | 26.7542 | 0.88252 | 21.1921 | 1.814 | 2509.5868 | 76.3346 | 3.213
3143 | 2025-07-22 06:13 | 1.6036 | 1.6021 | 250.382 | 250.0868 | 0.29514 | 0.34397 | 0.61871 | 0.030671 | 75.803 | 76.8663 | 61.6754 | 620 | 618.0555 | 56.2337 | 0.55056 | 38.2379 | 39.0191 | 500 | 0 | 0 | 0 | 0 | 0 | 0 | 0 | 37.0009 | 1.5838 | 0.0023148 | 5.1487 | 26.5299 | 0.83912 | 21.1966 | 1.814 | 2509.3519 | 76.3346 | 3.2057
3144 | 2025-07-22 06:13 | 1.6039 | 1.603 | 249.8611 | 250.4514 | 0.59027 | 0.32118 | 0.61972 | 0.030816 | 75.803 | 76.8663 | 61.7188 | 620 | 618.1134 | 56.2337 | 0.56557 | 38.2379 | 39.0191 | 500 | 0 | 0 | 0 | 0 | 0 | 0 | 0 | 37.0009 | 1.5854 | 0.0043403 | 5.1324 | 26.0634 | 0.86444 | 21.2008 | 1.814 | 2509.5868 | 76.3346 | 3.2069
3145 | 2025-07-22 06:13 | 1.6045 | 1.6026 | 249.809 | 250.7639 | 0.9549 | 0.3336 | 0.61972 | 0.030671 | 75.803 | 76.8663 | 61.7188 | 620 | 619.2709 | 56.2229 | 0.58098 | 38.2379 | 39.0191 | 500 | 0 | 0 | 0 | 0 | 0 | 0 | 0 | 37.0226 | 1.5861 | 0.0034722 | 5.127 | 25.6872 | 0.84997 | 21.2053 | 1.8136 | 2514.2862 | 76.3346 | 3.207
3146 | 2025-07-22 06:14 | 1.6049 | 1.6026 | 249.7049 | 250.3472 | 0.64236 | 0.30908 | 0.61871 | 0.030671 | 75.8247 | 76.8663 | 61.6754 | 620 | 618.1134 | 56.2337 | 0.59263 | 38.2379 | 39.0191 | 500 | 0 | 0 | 0 | 0 | 0 | 0 | 0 | 37.066 | 1.5867 | 0.010851 | 4.9479 | 25.463 | 0.84274 | 21.2092 | 1.814 | 2509.5868 | 76.3455 | 3.2075
3147 | 2025-07-22 06:14 | 1.6085 | 1.6068 | 250.6597 | 249.6528 | 1.007 | 0.34771 | 0.61871 | 0.030744 | 75.8247 | 76.8663 | 61.6536 | 620 | 618.1134 | 56.2337 | 0.60446 | 38.2379 | 39.0191 | 500 | 0 | 0 | 0 | 0 | 0 | 0 | 0 | 37.066 | 1.591 | 0.0015914 | 5.1487 | 24.7468 | 0.82104 | 21.2134 | 1.814 | 2509.5868 | 76.3455 | 3.2153
3148 | 2025-07-22 06:14 | 1.6062 | 1.603 | 250.1389 | 249.9653 | 0.17361 | 0.33898 | 0.61871 | 0.030744 | 75.8247 | 76.888 | 61.6536 | 620 | 618.0555 | 56.2337 | 0.61712 | 38.2379 | 39.0191 | 500 | 0 | 0 | 0 | 0 | 0 | 0 | 0 | 37.0877 | 1.5868 | 0.0017361 | 5.1704 | 24.8481 | 0.8355 | 21.2179 | 1.814 | 2509.3519 | 76.3563 | 3.2092
3149 | 2025-07-22 06:14 | 1.6055 | 1.6039 | 249.809 | 250.3646 | 0.55557 | 0.32096 | 0.61871 | 0.030671 | 75.8247 | 76.888 | 61.6536 | 620 | 618.1134 | 56.2337 | 0.6267 | 38.2379 | 39.0191 | 500 | 0 | 0 | 0 | 0 | 0 | 0 | 0 | 37.0877 | 1.5875 | 0.0034722 | 5.1541 | 24.8806 | 0.8572 | 21.2222 | 1.814 | 2509.5868 | 76.3563 | 3.2093
3150 | 2025-07-22 06:14 | 1.6056 | 1.6036 | 249.8438 | 250.8507 | 1.007 | 0.34332 | 0.61762 | 0.030816 | 75.8247 | 76.888 | 61.6536 | 620 | 618.1134 | 56.2229 | 0.63589 | 38.2379 | 39.0191 | 500 | 0 | 0 | 0 | 0 | 0 | 0 | 0 | 37.1094 | 1.5868 | 0.0072338 | 5.0022 | 24.3707 | 0.84997 | 21.2261 | 1.8136 | 2509.5868 | 76.3563 | 3.2092
3151 | 2025-07-22 06:14 | 1.6097 | 1.6073 | 250.5208 | 249.3924 | 1.1285 | 0.33355 | 0.61748 | 0.030744 | 75.8464 | 76.888 | 61.6536 | 620 | 618.0555 | 56.2229 | 0.64497 | 38.2379 | 39.0191 | 500 | 0 | 0 | 0 | 0 | 0 | 0 | 0 | 37.1528 | 1.5922 | 0.010706 | 5.127 | 24.3562 | 0.83912 | 21.2305 | 1.8136 | 2509.3519 | 76.3672 | 3.217
3152 | 2025-07-22 06:14 | 1.6111 | 1.6079 | 250.868 | 249.8438 | 1.0243 | 0.34543 | 0.61748 | 0.030816 | 75.8898 | 76.9531 | 61.6536 | 620 | 618.1134 | 56.2229 | 0.65506 | 38.2379 | 39.0191 | 500 | 0 | 0 | 0 | 0 | 0 | 0 | 0 | 37.1962 | 1.5927 | 0.0017361 | 5.1812 | 23.5424 | 0.84997 | 21.2352 | 1.8136 | 2509.5868 | 76.4214 | 3.219
3153 | 2025-07-22 06:14 | 1.6055 | 1.6033 | 250.1389 | 250.2778 | 0.13889 | 0.34473 | 0.61654 | 0.030744 | 75.8898 | 76.9531 | 61.6536 | 620 | 618.1134 | 56.2337 | 0.66356 | 38.2379 | 39.0191 | 500 | 0 | 0 | 0 | 0 | 0 | 0 | 0 | 37.2179 | 1.5872 | 0.0024595 | 5.1704 | 23.5279 | 0.86444 | 21.2394 | 1.814 | 2509.5868 | 76.4214 | 3.2088
3154 | 2025-07-22 06:15 | 1.6053 | 1.6036 | 249.6354 | 250.6597 | 1.0243 | 0.32303 | 0.61646 | 0.030671 | 75.8898 | 76.9531 | 61.6536 | 620 | 618.1134 | 56.1144 | 0.67039 | 38.2379 | 39.0191 | 500 | 0 | 0 | 0 | 0 | 0 | 0 | 0 | 37.2179 | 1.5868 | 0.004919 | 4.9805 | 22.9854 | 0.82827 | 21.244 | 1.8101 | 2509.5868 | 76.4214 | 3.2089
3155 | 2025-07-22 06:15 | 1.6115 | 1.6098 | 250.4688 | 249.7049 | 0.76389 | 0.34625 | 0.61654 | 0.030671 | 75.9115 | 76.9531 | 61.6536 | 620 | 618.1134 | 56.2229 | 0.6645 | 38.2379 | 39.0191 | 500 | 0 | 0 | 0 | 0 | 0 | 0 | 0 | 37.2613 | 1.5933 | 0.0015914 | 5.1921 | 22.9239 | 0.86444 | 21.2479 | 1.8136 | 2509.5868 | 76.4323 | 3.2214
3156 | 2025-07-22 06:15 | 1.6058 | 1.6042 | 249.9132 | 250.4167 | 0.50345 | 0.33664 | 0.61646 | 0.030744 | 75.9115 | 76.9748 | 61.6536 | 620 | 618.1134 | 56.2229 | 0.6573 | 38.2379 | 39.0191 | 500 | 0 | 0 | 0 | 0 | 0 | 0 | 0 | 37.3047 | 1.587 | 0.0024595 | 5.1704 | 22.8986 | 0.87167 | 21.252 | 1.8136 | 2509.5868 | 76.4431 | 3.2099
3157 | 2025-07-22 06:15 | 1.6097 | 1.6081 | 249.4445 | 250.8333 | 1.3889 | 0.3119 | 0.61654 | 0.030671 | 75.9115 | 76.9748 | 61.6536 | 620 | 618.1134 | 56.2229 | 0.65007 | 38.2595 | 39.0191 | 500 | 0 | 0 | 0 | 0 | 0 | 0 | 0 | 37.3481 | 1.591 | 0.005353 | 4.9967 | 22.4754 | 0.8355 | 21.2562 | 1.8136 | 2509.5868 | 76.4431 | 3.2177
3158 | 2025-07-22 06:15 | 1.6141 | 1.6121 | 250.5382 | 249.3577 | 1.1805 | 0.33583 | 0.61531 | 0.030744 | 75.9115 | 76.9748 | 61.6536 | 620 | 618.1134 | 56.2229 | 0.64439 | 38.2595 | 39.0191 | 500 | 0 | 0 | 0 | 0 | 0 | 0 | 0 | 37.3698 | 1.5953 | 0.010272 | 5.0781 | 22.2692 | 0.82827 | 21.2602 | 1.8136 | 2509.5868 | 76.4431 | 3.2263
3159 | 2025-07-22 06:15 | 1.6123 | 1.6098 | 250.3125 | 249.8438 | 0.46875 | 0.32997 | 0.61531 | 0.030671 | 75.9115 | 76.9965 | 61.6536 | 620 | 618.1134 | 56.2337 | 0.6395 | 38.2595 | 39.0191 | 500 | 0 | 0 | 0 | 0 | 0 | 0 | 0 | 37.4349 | 1.5935 | 0.0017361 | 5.3331 | 21.9039 | 0.87167 | 21.2649 | 1.814 | 2509.5868 | 76.454 | 3.2221
3160 | 2025-07-22 06:15 | 1.6092 | 1.6079 | 250.1389 | 250.191 | 0.052094 | 0.33474 | 0.61494 | 0.030671 | 75.9332 | 76.9965 | 61.6536 | 620 | 618.1134 | 56.2337 | 0.63393 | 38.2595 | 39.0191 | 500 | 0 | 0 | 0 | 0 | 0 | 0 | 0 | 37.4783 | 1.5904 | 0.0028935 | 5.1704 | 21.412 | 0.84274 | 21.2693 | 1.814 | 2509.5868 | 76.4648 | 3.2172
3161 | 2025-07-22 06:16 | 1.6084 | 1.606 | 249.4271 | 250.4167 | 0.98956 | 0.3189 | 0.6148 | 0.030744 | 75.9332 | 76.9965 | 61.6536 | 620 | 618.1134 | 56.2229 | 0.62901 | 38.2595 | 39.0191 | 500 | 0 | 0 | 0 | 0 | 0 | 0 | 0 | 37.5434 | 1.5896 | 0.0046296 | 5.2626 | 21.3071 | 0.84274 | 21.2742 | 1.8136 | 2509.5868 | 76.4648 | 3.2144
3162 | 2025-07-22 06:16 | 1.6105 | 1.6102 | 249.4271 | 250.3472 | 0.92014 | 0.30659 | 0.61473 | 0.030671 | 75.9332 | 76.9965 | 61.6536 | 620 | 618.0555 | 56.2229 | 0.62442 | 38.2595 | 39.0191 | 500 | 0 | 0 | 0 | 0 | 0 | 0 | 0 | 37.5651 | 1.5916 | 0.012442 | 5.1324 | 21.318 | 0.85359 | 21.2783 | 1.8136 | 2509.3519 | 76.4648 | 3.2208
3163 | 2025-07-22 06:16 | 1.6139 | 1.6123 | 250.5903 | 249.6181 | 0.9722 | 0.3336 | 0.61473 | 0.030744 | 75.9332 | 76.9965 | 61.6536 | 620 | 618.0555 | 56.2229 | 0.6207 | 38.2595 | 39.0191 | 500 | 0 | 0 | 0 | 0 | 0 | 0 | 0 | 37.6085 | 1.5948 | 0.0015914 | 5.1812 | 20.3812 | 0.83912 | 21.2827 | 1.8136 | 2509.3519 | 76.4648 | 3.2261
3164 | 2025-07-22 06:16 | 1.6091 | 1.6075 | 249.7917 | 250.2257 | 0.43402 | 0.33697 | 0.61654 | 0.030671 | 75.9332 | 76.9965 | 61.6536 | 620 | 618.0555 | 56.2229 | 0.61675 | 38.2595 | 39.0191 | 500 | 0 | 0 | 0 | 0 | 0 | 0 | 0 | 37.6953 | 1.5897 | 0.0023148 | 5.268 | 20.2872 | 0.84997 | 21.2872 | 1.8136 | 2509.3519 | 76.4648 | 3.2166
3165 | 2025-07-22 06:16 | 1.6081 | 1.606 | 249.3403 | 250.2952 | 0.9549 | 0.31641 | 0.61646 | 0.030744 | 75.9983 | 77.0616 | 61.6536 | 620 | 618.0555 | 56.2229 | 0.61176 | 38.2595 | 39.0191 | 500 | 0 | 0 | 0 | 0 | 0 | 0 | 0 | 37.717 | 1.5887 | 0.0037616 | 5.2572 | 20.3016 | 0.86806 | 21.2921 | 1.8136 | 2509.3519 | 76.53 | 3.2141
3166 | 2025-07-22 06:16 | 1.6084 | 1.6062 | 249.3055 | 251.0764 | 1.7708 | 0.30968 | 0.61473 | 0.030744 | 75.9766 | 77.0616 | 61.6754 | 620 | 618.1134 | 56.2229 | 0.60684 | 38.2595 | 39.0191 | 500 | 0 | 0 | 0 | 0 | 0 | 0 | 0 | 37.8038 | 1.5887 | 0.0088252 | 5.0618 | 20.2908 | 0.88976 | 21.2966 | 1.8136 | 2509.5868 | 76.5191 | 3.2146
3167 | 2025-07-22 06:16 | 1.615 | 1.6126 | 250.7812 | 249.2188 | 1.5625 | 0.33252 | 0.6148 | 0.030671 | 75.9766 | 77.0616 | 61.7188 | 620 | 618.1134 | 56.2337 | 0.60276 | 38.2595 | 39.0191 | 500 | 0 | 0 | 0 | 0 | 0 | 0 | 0 | 37.8255 | 1.5952 | 0.0089699 | 5.3385 | 19.6398 | 0.83912 | 21.301 | 1.814 | 2509.5868 | 76.5191 | 3.2276
3168 | 2025-07-22 06:16 | 1.6141 | 1.612 | 250.6424 | 249.8264 | 0.81595 | 0.33594 | 0.6148 | 0.030671 | 75.9766 | 77.0833 | 61.7188 | 620 | 618.0555 | 56.2229 | 0.59936 | 38.2595 | 39.0191 | 500 | 0 | 0 | 0 | 0 | 0 | 0 | 0 | 37.9123 | 1.5936 | 0.0094039 | 5.4036 | 19.7483 | 0.86444 | 21.3055 | 1.8136 | 2509.3519 | 76.5299 | 3.2261
3169 | 2025-07-22 06:17 | 1.6089 | 1.6063 | 249.9653 | 249.8958 | 0.069427 | 0.352 | 0.61531 | 0.030671 | 75.9766 | 77.0833 | 61.7188 | 620 | 618.0555 | 56.2229 | 0.59639 | 38.2595 | 39.0191 | 500 | 0 | 0 | 0 | 0 | 0 | 0 | 0 | 37.9991 | 1.5885 | 0.0018808 | 5.4145 | 19.5783 | 0.86444 | 21.31 | 1.8136 | 2509.3519 | 76.5299 | 3.2153
3170 | 2025-07-22 06:17 | 1.6089 | 1.6084 | 249.5833 | 250.0868 | 0.50348 | 0.33415 | 0.61531 | 0.030744 | 76.02 | 77.0833 | 61.7188 | 620 | 618.1134 | 56.2229 | 0.59165 | 38.2595 | 39.0191 | 500 | 0 | 0 | 0 | 0 | 0 | 0 | 0 | 38.0208 | 1.589 | 0.0031829 | 5.4416 | 19.1768 | 0.8572 | 21.3148 | 1.8136 | 2509.5868 | 76.5517 | 3.2173
3171 | 2025-07-22 06:17 | 1.6081 | 1.6059 | 249.4097 | 250.5729 | 1.1632 | 0.33024 | 0.61162 | 0.030671 | 76.02 | 77.1484 | 61.7405 | 620 | 618.1134 | 56.2229 | 0.588 | 38.2595 | 39.0191 | 500 | 0 | 0 | 0 | 0 | 0 | 0 | 0 | 38.0642 | 1.588 | 0.012587 | 5.2463 | 19.1334 | 0.81019 | 21.3185 | 1.8136 | 2509.5868 | 76.5842 | 3.214
3172 | 2025-07-22 06:17 | 1.6117 | 1.6101 | 250.2083 | 249.4618 | 0.74652 | 0.34402 | 0.60938 | 0.030671 | 76.02 | 77.1267 | 61.7405 | 620 | 618.1134 | 56.2337 | 0.58362 | 38.2595 | 39.0191 | 500 | 0 | 0 | 0 | 0 | 0 | 0 | 0 | 38.151 | 1.5914 | 0.0091146 | 5.3385 | 18.9959 | 0.88252 | 21.3233 | 1.814 | 2509.5868 | 76.5733 | 3.2218
3173 | 2025-07-22 06:17 | 1.6102 | 1.6095 | 250.5208 | 249.3403 | 1.1806 | 0.34473 | 0.61162 | 0.030671 | 76.0634 | 77.1267 | 61.7405 | 620 | 618.1134 | 56.2229 | 0.58095 | 38.2595 | 39.0191 | 500 | 0 | 0 | 0 | 0 | 0 | 0 | 0 | 38.2379 | 1.5898 | 0.0024595 | 5.4253 | 18.6053 | 0.84997 | 21.3278 | 1.8136 | 2509.5868 | 76.5951 | 3.2198
3174 | 2025-07-22 06:17 | 1.6047 | 1.6037 | 249.9653 | 250.0521 | 0.086823 | 0.34825 | 0.61263 | 0.030744 | 76.0634 | 77.1267 | 61.7622 | 620 | 618.1134 | 56.2229 | 0.57722 | 38.2595 | 39.0191 | 500 | 0 | 0 | 0 | 0 | 0 | 0 | 0 | 38.2812 | 1.5843 | 0.0024595 | 5.3982 | 18.6704 | 0.85359 | 21.3327 | 1.8136 | 2509.5868 | 76.5951 | 3.2085
3175 | 2025-07-22 06:17 | 1.6072 | 1.6033 | 249.6528 | 250.0521 | 0.39932 | 0.32346 | 0.61053 | 0.030744 | 76.0634 | 77.1267 | 61.7622 | 620 | 618.0555 | 56.1144 | 0.57324 | 38.2595 | 39.0191 | 500 | 0 | 0 | 0 | 0 | 0 | 0 | 0 | 38.3464 | 1.5864 | 0.010995 | 5.2246 | 18.3702 | 0.85359 | 21.3363 | 1.8101 | 2509.3519 | 76.5951 | 3.2105
3176 | 2025-07-22 06:18 | 1.6115 | 1.6095 | 250.3993 | 249.184 | 1.2153 | 0.34543 | 0.61162 | 0.030671 | 76.0851 | 77.1701 | 61.7622 | 620 | 618.1134 | 56.2229 | 0.5689 | 38.2595 | 39.0191 | 500 | 0 | 0 | 0 | 0 | 0 | 0 | 0 | 38.3898 | 1.5911 | 0.0091146 | 5.4253 | 17.9796 | 0.83912 | 21.3412 | 1.8136 | 2509.5868 | 76.6276 | 3.2211
3177 | 2025-07-22 06:18 | 1.6087 | 1.6068 | 250.2778 | 249.4965 | 0.78125 | 0.34104 | 0.61162 | 0.030744 | 76.0851 | 77.1701 | 61.7622 | 620 | 618.1134 | 56.2337 | 0.56615 | 38.2595 | 39.0191 | 500 | 0 | 0 | 0 | 0 | 0 | 0 | 0 | 38.4766 | 1.5878 | 0.0024595 | 5.4742 | 18.117 | 0.82827 | 21.3457 | 1.814 | 2509.5868 | 76.6276 | 3.2154
3178 | 2025-07-22 06:18 | 1.6043 | 1.6027 | 249.6007 | 249.9826 | 0.38193 | 0.34565 | 0.61053 | 0.030671 | 76.0851 | 77.1701 | 61.7622 | 620 | 618.1134 | 56.2229 | 0.56311 | 38.2595 | 39.0191 | 500 | 0 | 0 | 0 | 0 | 0 | 0 | 0 | 38.5417 | 1.5828 | 0.0023148 | 5.4688 | 17.6939 | 0.8572 | 21.3505 | 1.8136 | 2509.5868 | 76.6276 | 3.207
3179 | 2025-07-22 06:18 | 1.6085 | 1.6049 | 249.6007 | 250.1389 | 0.53818 | 0.32704 | 0.61046 | 0.030671 | 76.0851 | 77.1701 | 61.7622 | 620 | 618.1134 | 56.2229 | 0.55906 | 38.2595 | 39.0191 | 500 | 0 | 0 | 0 | 0 | 0 | 0 | 0 | 38.6285 | 1.588 | 0.012008 | 5.2897 | 17.7083 | 0.83912 | 21.3546 | 1.8136 | 2509.5868 | 76.6276 | 3.2134
3180 | 2025-07-22 06:18 | 1.6062 | 1.6026 | 249.375 | 250.2952 | 0.92017 | 0.33539 | 0.60952 | 0.030671 | 76.1502 | 77.2135 | 61.7839 | 620 | 618.0555 | 56.1144 | 0.55537 | 38.2595 | 39.0191 | 500 | 0 | 0 | 0 | 0 | 0 | 0 | 0 | 38.7153 | 1.5855 | 0.011429 | 5.2843 | 17.6758 | 0.87167 | 21.3595 | 1.8101 | 2509.3519 | 76.6819 | 3.2088
3181 | 2025-07-22 06:18 | 1.6079 | 1.6062 | 250.1736 | 249.1146 | 1.059 | 0.3323 | 0.60952 | 0.030816 | 76.1502 | 77.2135 | 61.8273 | 620 | 618.1134 | 56.2229 | 0.55172 | 38.2595 | 39.0191 | 500 | 0 | 0 | 0 | 0 | 0 | 0 | 0 | 38.737 | 1.5874 | 0.0015914 | 5.4905 | 17.0898 | 0.87167 | 21.3639 | 1.8136 | 2509.5868 | 76.6819 | 3.2141
3182 | 2025-07-22 06:18 | 1.605 | 1.6043 | 250.1389 | 249.4618 | 0.67709 | 0.33431 | 0.60836 | 0.030744 | 76.1068 | 77.2135 | 61.8273 | 620 | 618.1134 | 56.2229 | 0.54868 | 38.2595 | 39.0191 | 500 | 0 | 0 | 0 | 0 | 0 | 0 | 0 | 38.8238 | 1.5842 | 0.0024595 | 5.4959 | 17.0826 | 0.86806 | 21.3684 | 1.8136 | 2509.5868 | 76.6602 | 3.2093
3183 | 2025-07-22 06:18 | 1.603 | 1.6007 | 249.8438 | 249.5312 | 0.3125 | 0.34988 | 0.60843 | 0.030744 | 76.1719 | 77.2135 | 61.8273 | 620 | 618.1134 | 56.2229 | 0.54528 | 38.2595 | 39.0191 | 500 | 0 | 0 | 0 | 0 | 0 | 0 | 0 | 38.8889 | 1.5822 | 0.0024595 | 5.5067 | 17.0681 | 0.8572 | 21.3732 | 1.8136 | 2509.5868 | 76.6927 | 3.2037
3184 | 2025-07-22 06:19 | 1.6019 | 1.6014 | 248.9236 | 250.1215 | 1.1979 | 0.31944 | 0.60843 | 0.030744 | 76.1719 | 77.2352 | 61.849 | 620 | 618.1134 | 56.1144 | 0.54159 | 38.2595 | 39.0191 | 500 | 0 | 0 | 0 | 0 | 0 | 0 | 0 | 38.9757 | 1.5806 | 0.005787 | 5.3494 | 17.1115 | 0.82465 | 21.3769 | 1.8101 | 2509.5868 | 76.7036 | 3.2033
3185 | 2025-07-22 06:19 | 1.6039 | 1.6017 | 249.7049 | 250 | 0.29514 | 0.33436 | 0.60843 | 0.030744 | 76.1719 | 77.2352 | 61.849 | 620 | 618.0555 | 56.2229 | 0.53762 | 38.2595 | 39.0191 | 500 | 0 | 0 | 0 | 0 | 0 | 0 | 0 | 38.9974 | 1.583 | 0.011285 | 5.306 | 17.0464 | 0.85359 | 21.3817 | 1.8136 | 2509.3519 | 76.7036 | 3.2056
3186 | 2025-07-22 06:19 | 1.6036 | 1.6013 | 250.243 | 249.3924 | 0.85068 | 0.34012 | 0.60728 | 0.030744 | 76.1719 | 77.2352 | 61.849 | 620 | 618.1134 | 56.2229 | 0.53519 | 38.2595 | 39.0191 | 500 | 0 | 0 | 0 | 0 | 0 | 0 | 0 | 39.0625 | 1.5828 | 0.0030382 | 5.4905 | 17.0645 | 0.83912 | 21.3858 | 1.8136 | 2509.5868 | 76.7036 | 3.2049
3187 | 2025-07-22 06:19 | 1.6037 | 1.6027 | 250.2952 | 249.6528 | 0.6424 | 0.34402 | 0.60836 | 0.030816 | 76.1936 | 77.2352 | 61.849 | 620 | 618.1134 | 56.2337 | 0.53215 | 38.2595 | 39.0191 | 500 | 0 | 0 | 0 | 0 | 0 | 0 | 0 | 39.1493 | 1.5832 | 0.0023148 | 5.4742 | 16.6486 | 0.83912 | 21.3907 | 1.814 | 2509.5868 | 76.7144 | 3.2065
3188 | 2025-07-22 06:19 | 1.6024 | 1.6005 | 249.7917 | 249.6875 | 0.10416 | 0.33257 | 0.60836 | 0.030744 | 76.237 | 77.2352 | 61.8707 | 620 | 618.1134 | 56.1144 | 0.52821 | 38.2595 | 39.0191 | 500 | 0 | 0 | 0 | 0 | 0 | 0 | 0 | 39.2361 | 1.5819 | 0.0036169 | 5.4633 | 16.5582 | 0.88252 | 21.3951 | 1.8101 | 2509.5868 | 76.7361 | 3.203
3189 | 2025-07-22 06:19 | 1.5991 | 1.5979 | 249.2882 | 250.191 | 0.9028 | 0.33919 | 0.60836 | 0.030671 | 76.1936 | 77.2569 | 61.8707 | 620 | 618.1134 | 56.2229 | 0.5251 | 38.2595 | 39.0191 | 500 | 0 | 0 | 0 | 0 | 0 | 0 | 0 | 39.2795 | 1.5784 | 0.0043403 | 5.4633 | 16.522 | 0.83912 | 21.3996 | 1.8136 | 2509.5868 | 76.7253 | 3.197
3190 | 2025-07-22 06:19 | 1.5969 | 1.5955 | 249.1493 | 250.4167 | 1.2673 | 0.33789 | 0.60836 | 0.030671 | 76.1936 | 77.2569 | 61.9358 | 620 | 618.1134 | 56.1144 | 0.52177 | 38.2595 | 39.0191 | 500 | 0 | 0 | 0 | 0 | 0 | 0 | 0 | 39.3663 | 1.5761 | 0.0041956 | 5.4525 | 16.5111 | 0.87529 | 21.4044 | 1.8101 | 2509.5868 | 76.7253 | 3.1924
3191 | 2025-07-22 06:20 | 1.605 | 1.6032 | 249.809 | 249.1146 | 0.69443 | 0.33588 | 0.60836 | 0.030671 | 76.2587 | 77.2569 | 61.9358 | 620 | 618.0555 | 56.2229 | 0.5178 | 38.2595 | 39.0625 | 500 | 0 | 0 | 0 | 0 | 0 | 0 | 0 | 39.4314 | 1.5842 | 0.011574 | 5.2951 | 16.4967 | 0.84997 | 21.4089 | 1.8136 | 2509.3519 | 76.7578 | 3.2082
3192 | 2025-07-22 06:20 | 1.5995 | 1.5971 | 249.7743 | 249.5833 | 0.19095 | 0.3476 | 0.60836 | 0.030816 | 76.2587 | 77.2569 | 61.9575 | 620 | 618.1134 | 56.2229 | 0.51562 | 38.2595 | 39.0625 | 500 | 0 | 0 | 0 | 0 | 0 | 0 | 0 | 39.4965 | 1.5786 | 0.0024595 | 5.4905 | 16.4894 | 0.87167 | 21.4129 | 1.8136 | 2509.5868 | 76.7578 | 3.1966
3193 | 2025-07-22 06:20 | 1.5997 | 1.5977 | 249.6007 | 249.4792 | 0.12155 | 0.32867 | 0.60952 | 0.030744 | 76.2587 | 77.2786 | 61.9575 | 620 | 618.0555 | 56.2229 | 0.51121 | 38.2595 | 39.0625 | 500 | 0 | 0 | 0 | 0 | 0 | 0 | 0 | 39.5399 | 1.579 | 0.0041956 | 5.4688 | 16.4533 | 0.84274 | 21.4178 | 1.8136 | 2509.3519 | 76.7687 | 3.1973
3194 | 2025-07-22 06:20 | 1.5953 | 1.5936 | 249.4271 | 250.5729 | 1.1458 | 0.35151 | 0.60843 | 0.030671 | 76.2804 | 77.2786 | 61.9575 | 620 | 618.1134 | 56.2337 | 0.50785 | 38.2595 | 39.0625 | 500 | 0 | 0 | 0 | 0 | 0 | 0 | 0 | 39.6267 | 1.5748 | 0.0034722 | 5.447 | 16.5401 | 0.83912 | 21.4223 | 1.814 | 2509.5868 | 76.7795 | 3.1889
3195 | 2025-07-22 06:20 | 1.5966 | 1.5965 | 248.7847 | 250.2952 | 1.5104 | 0.30952 | 0.60843 | 0.030744 | 76.2804 | 77.2786 | 62.0009 | 620 | 618.1134 | 56.1144 | 0.50477 | 38.2595 | 39.0625 | 500 | 0 | 0 | 0 | 0 | 0 | 0 | 0 | 39.7135 | 1.5758 | 0.0054977 | 5.2897 | 16.7462 | 0.8572 | 21.4263 | 1.8101 | 2509.5868 | 76.7795 | 3.1931
3196 | 2025-07-22 06:20 | 1.6013 | 1.6001 | 249.8438 | 248.9236 | 0.92014 | 0.32194 | 0.60692 | 0.030671 | 76.2804 | 77.2786 | 62.0009 | 620 | 618.0555 | 56.2229 | 0.50524 | 38.2595 | 39.0625 | 500 | 0 | 0 | 0 | 0 | 0 | 0 | 0 | 39.7352 | 1.5803 | 0.0095486 | 5.3711 | 16.8584 | 0.86806 | 21.4308 | 1.8136 | 2509.3519 | 76.7795 | 3.2014
3197 | 2025-07-22 06:20 | 1.6014 | 1.5985 | 249.7396 | 249.2882 | 0.45139 | 0.32053 | 0.60692 | 0.030671 | 76.2804 | 77.2786 | 62.0226 | 620 | 618.1134 | 56.1144 | 0.5251 | 38.2595 | 39.0625 | 500 | 0 | 0 | 0 | 0 | 0 | 0 | 0 | 39.8655 | 1.5806 | 0.010995 | 5.2789 | 16.8692 | 0.84997 | 21.4357 | 1.8101 | 2509.5868 | 76.7795 | 3.1999
3198 | 2025-07-22 06:20 | 1.5975 | 1.5972 | 249.7917 | 249.5486 | 0.24307 | 0.32351 | 0.60692 | 0.030744 | 76.3455 | 77.2786 | 62.0877 | 620 | 618.1134 | 56.1144 | 0.54376 | 38.2595 | 39.0625 | 500 | 0 | 0 | 0 | 0 | 0 | 0 | 0 | 39.8872 | 1.5778 | 0.0018808 | 5.4525 | 17.0681 | 0.86444 | 21.4401 | 1.8101 | 2509.5868 | 76.8121 | 3.1947
3199 | 2025-07-22 06:21 | 1.5955 | 1.5946 | 250 | 250.4167 | 0.41666 | 0.32693 | 0.60684 | 0.030744 | 76.3238 | 77.3438 | 62.0877 | 620 | 618.1134 | 56.2337 | 0.55773 | 38.2595 | 39.0625 | 500 | 0 | 0 | 0 | 0 | 0 | 0 | 0 | 39.974 | 1.576 | 0.0047743 | 5.4959 | 17.0464 | 0.88614 | 21.4442 | 1.814 | 2509.5868 | 76.8338 | 3.1901
3200 | 2025-07-22 06:21 | 1.5919 | 1.5904 | 249.3055 | 250.3299 | 1.0243 | 0.3278 | 0.6059 | 0.030744 | 76.3238 | 77.3438 | 62.1094 | 620 | 618.1134 | 56.1144 | 0.57458 | 38.2595 | 39.0625 | 500 | 0 | 0 | 0 | 0 | 0 | 0 | 0 | 40.0608 | 1.5719 | 0.0034722 | 5.447 | 17.0681 | 0.85359 | 21.4491 | 1.8101 | 2509.5868 | 76.8338 | 3.1823
3201 | 2025-07-22 06:21 | 1.5911 | 1.5913 | 248.9236 | 250.1389 | 1.2153 | 0.30355 | 0.60576 | 0.030744 | 76.3238 | 77.3221 | 62.1094 | 620 | 618.1134 | 56.1144 | 0.58666 | 38.2595 | 39.0625 | 500 | 0 | 0 | 0 | 0 | 0 | 0 | 0 | 40.0825 | 1.5707 | 0.0060764 | 5.3385 | 17.5781 | 0.83912 | 21.4536 | 1.8101 | 2509.5868 | 76.8229 | 3.1824
3202 | 2025-07-22 06:21 | 1.6003 | 1.5982 | 250.4688 | 248.75 | 1.7188 | 0.34668 | 0.61046 | 0.030671 | 76.3238 | 77.3438 | 62.1311 | 620 | 618.0555 | 56.1144 | 0.59889 | 38.2595 | 39.0625 | 500 | 0 | 0 | 0 | 0 | 0 | 0 | 0 | 40.1693 | 1.58 | 0.010995 | 5.3385 | 17.5854 | 0.82827 | 21.458 | 1.8101 | 2509.3519 | 76.8338 | 3.1985
3203 | 2025-07-22 06:21 | 1.5948 | 1.594 | 249.8611 | 249.3229 | 0.53821 | 0.33626 | 0.60684 | 0.030744 | 76.3238 | 77.3438 | 62.1962 | 620 | 618.0555 | 56.1144 | 0.6123 | 38.2595 | 39.0625 | 500 | 0 | 0 | 0 | 0 | 0 | 0 | 0 | 40.2344 | 1.576 | 0.0018808 | 5.3277 | 17.5564 | 0.86444 | 21.4629 | 1.8101 | 2509.3519 | 76.8338 | 3.1888
3204 | 2025-07-22 06:21 | 1.5958 | 1.5946 | 249.566 | 249.6181 | 0.052094 | 0.31679 | 0.60692 | 0.030744 | 76.3238 | 77.3438 | 62.1962 | 620 | 618.0555 | 56.1144 | 0.62033 | 38.2595 | 39.0625 | 500 | 0 | 0 | 0 | 0 | 0 | 0 | 0 | 40.2561 | 1.5761 | 0.0043403 | 5.2843 | 17.7481 | 0.8138 | 21.4665 | 1.8101 | 2509.3519 | 76.8338 | 3.1904
3205 | 2025-07-22 06:21 | 1.5936 | 1.5922 | 249.4445 | 249.7569 | 0.31247 | 0.33138 | 0.6059 | 0.030744 | 76.3238 | 77.3438 | 62.2179 | 620 | 618.1134 | 56.1089 | 0.63173 | 38.2595 | 39.0625 | 500 | 0 | 0 | 0 | 0 | 0 | 0 | 0 | 40.3429 | 1.5739 | 0.0023148 | 5.3331 | 18.3268 | 0.8572 | 21.4714 | 1.81 | 2509.5868 | 76.8338 | 3.1858
3206 | 2025-07-22 06:22 | 1.5949 | 1.5929 | 249.2361 | 250.3993 | 1.1632 | 0.33111 | 0.60576 | 0.030671 | 76.3672 | 77.3654 | 62.2179 | 620 | 618.1134 | 56.1144 | 0.64059 | 38.2595 | 39.0625 | 500 | 0 | 0 | 0 | 0 | 0 | 0 | 0 | 40.408 | 1.5748 | 0.0037616 | 5.2463 | 18.3521 | 0.87167 | 21.4759 | 1.8101 | 2509.5868 | 76.8663 | 3.1878
3207 | 2025-07-22 06:22 | 1.5927 | 1.591 | 249.0104 | 250.1562 | 1.1458 | 0.32671 | 0.6059 | 0.030744 | 76.3672 | 77.3654 | 62.2613 | 620 | 618.1134 | 56.1144 | 0.65025 | 38.2595 | 39.0625 | 500 | 0 | 0 | 0 | 0 | 0 | 0 | 0 | 40.4514 | 1.5731 | 0.0036169 | 5.2355 | 18.6089 | 0.83912 | 21.4807 | 1.8101 | 2509.5868 | 76.8663 | 3.1837
3208 | 2025-07-22 06:22 | 1.5939 | 1.5919 | 248.8368 | 249.6875 | 0.85071 | 0.30626 | 0.60576 | 0.030671 | 76.3672 | 77.3654 | 62.2613 | 620 | 618.1134 | 56.1144 | 0.65846 | 38.2595 | 39.0625 | 500 | 0 | 0 | 0 | 0 | 0 | 0 | 0 | 40.4948 | 1.5741 | 0.0083912 | 5.1107 | 18.8477 | 0.8572 | 21.4852 | 1.8101 | 2509.5868 | 76.8663 | 3.1858
3209 | 2025-07-22 06:22 | 1.5991 | 1.5979 | 250.1389 | 248.8194 | 1.3195 | 0.33946 | 0.60569 | 0.030744 | 76.3672 | 77.3654 | 62.3047 | 620 | 618.1134 | 56.1144 | 0.66663 | 38.2595 | 39.0625 | 500 | 0 | 0 | 0 | 0 | 0 | 0 | 0 | 40.5382 | 1.5784 | 0.0017361 | 5.3548 | 19.1153 | 0.84997 | 21.4892 | 1.8101 | 2509.5868 | 76.8663 | 3.197
3210 | 2025-07-22 06:22 | 1.5922 | 1.59 | 249.4965 | 250.0521 | 0.55557 | 0.33561 | 0.60467 | 0.030744 | 76.3672 | 77.3654 | 62.3047 | 620 | 618.0555 | 56.1144 | 0.66992 | 38.2595 | 39.0625 | 500 | 0 | 0 | 0 | 0 | 0 | 0 | 0 | 40.625 | 1.5723 | 0.0031829 | 5.2463 | 19.647 | 0.8138 | 21.4941 | 1.8101 | 2509.3519 | 76.8663 | 3.1821
3211 | 2025-07-22 06:22 | 1.5919 | 1.5919 | 248.9236 | 250.5035 | 1.5799 | 0.30333 | 0.60569 | 0.030744 | 76.3672 | 77.3654 | 62.3264 | 620 | 618.0555 | 56.1144 | 0.66193 | 38.2595 | 39.0625 | 500 | 0 | 0 | 0 | 0 | 0 | 0 | 0 | 40.6467 | 1.5734 | 0.0047743 | 5.1324 | 19.5927 | 0.86444 | 21.4986 | 1.8101 | 2509.3519 | 76.8663 | 3.1837
3212 | 2025-07-22 06:22 | 1.5995 | 1.5965 | 249.5312 | 249.7049 | 0.17361 | 0.33643 | 0.60467 | 0.030744 | 76.4106 | 77.3654 | 62.3264 | 620 | 618.0555 | 56.1144 | 0.65415 | 38.2595 | 39.0625 | 500 | 0 | 0 | 0 | 0 | 0 | 0 | 0 | 40.6901 | 1.5806 | 0.012442 | 5.013 | 20.1678 | 0.8572 | 21.503 | 1.8101 | 2509.3519 | 76.888 | 3.196
3213 | 2025-07-22 06:22 | 1.5978 | 1.5965 | 250.0173 | 249.0451 | 0.9722 | 0.34988 | 0.60475 | 0.030744 | 76.4106 | 77.4089 | 62.3698 | 620 | 618.0555 | 56.2229 | 0.64865 | 38.2595 | 39.0625 | 500 | 0 | 0 | 0 | 0 | 0 | 0 | 0 | 40.7769 | 1.579 | 0.009838 | 5.0781 | 20.8442 | 0.87167 | 21.5071 | 1.8136 | 2509.3519 | 76.9097 | 3.1943
3214 | 2025-07-22 06:23 | 1.5965 | 1.5943 | 249.7743 | 249.1493 | 0.62497 | 0.33632 | 0.60467 | 0.030671 | 76.4106 | 77.4089 | 62.3698 | 620 | 618.0555 | 56.1144 | 0.64399 | 38.2595 | 39.0625 | 500 | 0 | 0 | 0 | 0 | 0 | 0 | 0 | 40.7986 | 1.5773 | 0.0020255 | 5.1975 | 20.3378 | 0.86444 | 21.5113 | 1.8101 | 2509.3519 | 76.9097 | 3.1908
3215 | 2025-07-22 06:23 | 1.5977 | 1.5964 | 250 | 249.5312 | 0.46875 | 0.34386 | 0.60467 | 0.030671 | 76.4323 | 77.4089 | 62.4132 | 620 | 618.0555 | 56.1144 | 0.63751 | 38.2595 | 39.0625 | 500 | 0 | 0 | 0 | 0 | 0 | 0 | 0 | 40.8203 | 1.5796 | 0.0024595 | 5.1921 | 21.5495 | 0.82465 | 21.5162 | 1.8101 | 2509.3519 | 76.9206 | 3.194
3216 | 2025-07-22 06:23 | 1.5959 | 1.5939 | 249.2708 | 249.3924 | 0.12155 | 0.35411 | 0.60467 | 0.030671 | 76.4323 | 77.4089 | 62.4132 | 620 | 618.1134 | 56.1144 | 0.63339 | 38.2595 | 39.0625 | 500 | 0 | 0 | 0 | 0 | 0 | 0 | 0 | 40.9071 | 1.5773 | 0.0024595 | 5.1812 | 21.5603 | 0.8355 | 21.5205 | 1.8101 | 2509.5868 | 76.9206 | 3.1898
3217 | 2025-07-22 06:23 | 1.5972 | 1.5952 | 248.9757 | 249.9132 | 0.9375 | 0.32639 | 0.60475 | 0.030744 | 76.4323 | 77.4089 | 62.3915 | 620 | 618.1134 | 56.1144 | 0.62862 | 38.2595 | 39.0625 | 500 | 0 | 0 | 0 | 0 | 0 | 0 | 0 | 40.9722 | 1.5784 | 0.0046296 | 5.1324 | 22.1752 | 0.8355 | 21.5245 | 1.8101 | 2509.5868 | 76.9206 | 3.1924
3218 | 2025-07-22 06:23 | 1.5953 | 1.5942 | 248.8542 | 250.2604 | 1.4062 | 0.31879 | 0.60475 | 0.030744 | 76.4323 | 77.4306 | 62.4566 | 620 | 618.1134 | 56.1144 | 0.6242 | 38.2595 | 39.0625 | 500 | 0 | 0 | 0 | 0 | 0 | 0 | 0 | 40.9939 | 1.5764 | 0.0043403 | 5.1921 | 22.2367 | 0.87167 | 21.5292 | 1.8101 | 2509.5868 | 76.9314 | 3.1895
3219 | 2025-07-22 06:23 | 1.5972 | 1.5975 | 248.993 | 249.6354 | 0.6424 | 0.31847 | 0.60467 | 0.030744 | 76.4323 | 77.4523 | 62.4566 | 620 | 618.1134 | 56.1144 | 0.6199 | 38.2595 | 39.0625 | 500 | 0 | 0 | 0 | 0 | 0 | 0 | 0 | 41.0373 | 1.5784 | 0.0066551 | 5.0239 | 22.6454 | 0.88614 | 21.5336 | 1.8101 | 2509.5868 | 76.9423 | 3.1947
3220 | 2025-07-22 06:23 | 1.6021 | 1.5995 | 249.5833 | 249.2708 | 0.31253 | 0.32894 | 0.60475 | 0.030744 | 76.4757 | 77.4306 | 62.4566 | 620 | 618.0555 | 56.1144 | 0.61585 | 38.2595 | 39.0625 | 500 | 0 | 0 | 0 | 0 | 0 | 0 | 0 | 41.059 | 1.5832 | 0.011285 | 5.0564 | 22.9709 | 0.84274 | 21.5381 | 1.8101 | 2509.3519 | 76.9531 | 3.2017
3221 | 2025-07-22 06:24 | 1.6008 | 1.5994 | 249.809 | 248.9236 | 0.88541 | 0.33957 | 0.60475 | 0.030671 | 76.4757 | 77.4957 | 62.4783 | 620 | 618.1134 | 56.1144 | 0.61162 | 38.2595 | 39.0625 | 500 | 0 | 0 | 0 | 0 | 0 | 0 | 0 | 41.1241 | 1.5819 | 0.0013021 | 5.1541 | 23.499 | 0.86444 | 21.5427 | 1.8101 | 2509.5868 | 76.9857 | 3.2002
3222 | 2025-07-22 06:24 | 1.5961 | 1.5959 | 249.1493 | 249.6354 | 0.48611 | 0.34332 | 0.60475 | 0.030744 | 76.454 | 77.4957 | 62.4783 | 620 | 618.1134 | 56.1144 | 0.60818 | 38.2595 | 39.0625 | 500 | 0 | 0 | 0 | 0 | 0 | 0 | 0 | 41.1458 | 1.5784 | 0.0026042 | 5.1758 | 24.0234 | 0.87529 | 21.5466 | 1.8101 | 2509.5868 | 76.9748 | 3.192
3223 | 2025-07-22 06:24 | 1.5991 | 1.5982 | 249.2014 | 249.3403 | 0.13889 | 0.32368 | 0.60475 | 0.030671 | 76.4757 | 77.4957 | 62.4783 | 620 | 618.0555 | 56.1144 | 0.60424 | 38.2595 | 39.0625 | 500 | 0 | 0 | 0 | 0 | 0 | 0 | 0 | 41.1675 | 1.5806 | 0.0047743 | 5.1324 | 24.0632 | 0.88252 | 21.551 | 1.8101 | 2509.3519 | 76.9857 | 3.1973
3224 | 2025-07-22 06:24 | 1.5997 | 1.5984 | 249.7222 | 249.4271 | 0.29514 | 0.3418 | 0.60475 | 0.030671 | 76.4757 | 77.4957 | 62.5434 | 620 | 618.1134 | 56.1144 | 0.60091 | 38.2595 | 39.0625 | 500 | 0 | 0 | 0 | 0 | 0 | 0 | 0 | 41.2326 | 1.5812 | 0.0028935 | 5.1758 | 24.8155 | 0.86444 | 21.5559 | 1.8101 | 2509.5868 | 76.9857 | 3.1981
3225 | 2025-07-22 06:24 | 1.5981 | 1.5966 | 249.0104 | 249.7049 | 0.69446 | 0.32422 | 0.60475 | 0.030744 | 76.5191 | 77.5174 | 62.5 | 620 | 618.1134 | 56.1144 | 0.59719 | 38.2595 | 39.0625 | 500 | 0 | 0 | 0 | 0 | 0 | 0 | 0 | 41.2543 | 1.5794 | 0.0031829 | 5.2192 | 25.5389 | 0.86444 | 21.5603 | 1.8101 | 2509.5868 | 77.0182 | 3.1947
3226 | 2025-07-22 06:24 | 1.6021 | 1.6007 | 249.4792 | 249.4965 | 0.017365 | 0.32552 | 0.60467 | 0.030744 | 76.5191 | 77.5174 | 62.5 | 620 | 618.1134 | 56.1144 | 0.59314 | 38.2595 | 39.0625 | 500 | 0 | 0 | 0 | 0 | 0 | 0 | 0 | 41.276 | 1.5832 | 0.012587 | 5.0347 | 25.6293 | 0.84274 | 21.5643 | 1.8101 | 2509.5868 | 77.0182 | 3.2028
3227 | 2025-07-22 06:24 | 1.6026 | 1.6007 | 249.6528 | 249.0972 | 0.55554 | 0.34245 | 0.60467 | 0.030744 | 76.5191 | 77.5174 | 62.5434 | 620 | 618.1134 | 56.1144 | 0.58941 | 38.2595 | 39.0625 | 500 | 0 | 0 | 0 | 0 | 0 | 0 | 0 | 41.3411 | 1.5836 | 0.0015914 | 5.2246 | 26.1755 | 0.86806 | 21.5688 | 1.8101 | 2509.5868 | 77.0182 | 3.2033
3228 | 2025-07-22 06:24 | 1.6017 | 1.599 | 249.566 | 249.1493 | 0.41666 | 0.33024 | 0.60475 | 0.030671 | 76.5191 | 77.5174 | 62.5651 | 620 | 618.1134 | 56.1144 | 0.58615 | 38.2595 | 39.0625 | 500 | 0 | 0 | 0 | 0 | 0 | 0 | 0 | 41.4062 | 1.5826 | 0.0023148 | 5.2192 | 26.7361 | 0.83912 | 21.5737 | 1.8101 | 2509.5868 | 77.0182 | 3.2007
3229 | 2025-07-22 06:25 | 1.6001 | 1.5979 | 249.0625 | 249.7222 | 0.65973 | 0.33051 | 0.60475 | 0.030744 | 76.5408 | 77.5174 | 62.5651 | 620 | 618.1134 | 56.1144 | 0.58247 | 38.2595 | 39.0625 | 500 | 0 | 0 | 0 | 0 | 0 | 0 | 0 | 41.428 | 1.5812 | 0.0034722 | 5.1704 | 27.0508 | 0.83912 | 21.5781 | 1.8101 | 2509.5868 | 77.0291 | 3.1981
3230 | 2025-07-22 06:25 | 1.602 | 1.6001 | 248.941 | 249.7743 | 0.83331 | 0.31266 | 0.60475 | 0.030744 | 76.5408 | 77.5174 | 62.5651 | 620 | 618.0555 | 56.1144 | 0.57773 | 38.2595 | 39.0625 | 500 | 0 | 0 | 0 | 0 | 0 | 0 | 0 | 41.4496 | 1.5832 | 0.004919 | 5.2138 | 27.0218 | 0.85359 | 21.583 | 1.8101 | 2509.3519 | 77.0291 | 3.2021
3231 | 2025-07-22 06:25 | 1.5994 | 1.5971 | 249.132 | 249.6181 | 0.48611 | 0.32297 | 0.60366 | 0.030744 | 76.5408 | 77.5825 | 62.5651 | 620 | 618.1134 | 56.1144 | 0.57465 | 38.2595 | 39.0625 | 500 | 0 | 0 | 0 | 0 | 0 | 0 | 0 | 41.4931 | 1.5802 | 0.011574 | 5.0456 | 27.8935 | 0.87529 | 21.587 | 1.8101 | 2509.5868 | 77.0616 | 3.1965
3232 | 2025-07-22 06:25 | 1.6037 | 1.6007 | 249.6354 | 248.7674 | 0.86807 | 0.32964 | 0.60366 | 0.030671 | 76.5408 | 77.5825 | 62.5651 | 620 | 618.0555 | 56.1144 | 0.57172 | 38.2595 | 39.0625 | 500 | 0 | 0 | 0 | 0 | 0 | 0 | 0 | 41.5365 | 1.5836 | 0.0015914 | 5.2192 | 28.5916 | 0.82827 | 21.5915 | 1.8101 | 2509.3519 | 77.0616 | 3.2044
3233 | 2025-07-22 06:25 | 1.6037 | 1.6024 | 249.7396 | 248.7674 | 0.9722 | 0.34945 | 0.60366 | 0.030744 | 76.6059 | 77.5825 | 62.5868 | 620 | 618.1134 | 56.1144 | 0.56782 | 38.2595 | 39.0625 | 500 | 0 | 0 | 0 | 0 | 0 | 0 | 0 | 41.5799 | 1.5848 | 0.0024595 | 5.2355 | 28.9388 | 0.88614 | 21.5963 | 1.8101 | 2509.5868 | 77.0942 | 3.2062
3234 | 2025-07-22 06:25 | 1.5969 | 1.5949 | 248.4028 | 250.2778 | 1.875 | 0.32503 | 0.60359 | 0.030671 | 76.6059 | 77.5825 | 62.5868 | 620 | 618.0555 | 56.1144 | 0.56478 | 38.2595 | 39.0625 | 500 | 0 | 0 | 0 | 0 | 0 | 0 | 0 | 41.6016 | 1.5777 | 0.0037616 | 5.2029 | 29.4018 | 0.84274 | 21.6003 | 1.8101 | 2509.3519 | 77.0942 | 3.1918
3235 | 2025-07-22 06:25 | 1.6001 | 1.6005 | 248.559 | 249.6181 | 1.0591 | 0.2959 | 0.60359 | 0.030744 | 76.6059 | 77.5391 | 62.5868 | 620 | 618.0555 | 56.1144 | 0.56073 | 38.2595 | 39.0625 | 500 | 0 | 0 | 0 | 0 | 0 | 0 | 0 | 41.6667 | 1.583 | 0.0088252 | 5.0401 | 29.9298 | 0.86444 | 21.6048 | 1.8101 | 2509.3519 | 77.0725 | 3.2007
3236 | 2025-07-22 06:26 | 1.603 | 1.6007 | 248.5764 | 249.4965 | 0.92014 | 0.33594 | 0.60366 | 0.030671 | 76.6276 | 77.6042 | 62.5868 | 620 | 618.1134 | 56.1144 | 0.55704 | 38.2595 | 39.0625 | 500 | 0 | 0 | 0 | 0 | 0 | 0 | 0 | 41.6884 | 1.5839 | 0.011429 | 5.0564 | 30.3096 | 0.8138 | 21.6097 | 1.8101 | 2509.5868 | 77.1159 | 3.2037
3237 | 2025-07-22 06:26 | 1.6056 | 1.6043 | 249.7049 | 248.6111 | 1.0938 | 0.32704 | 0.60359 | 0.030744 | 76.6276 | 77.6042 | 62.5868 | 620 | 618.0555 | 56.1144 | 0.55335 | 38.2595 | 39.0625 | 500 | 0 | 0 | 0 | 0 | 0 | 0 | 0 | 41.7101 | 1.5864 | 0.0095486 | 5.2626 | 30.8775 | 0.84274 | 21.6141 | 1.8101 | 2509.3519 | 77.1159 | 3.2099
3238 | 2025-07-22 06:26 | 1.6 | 1.599 | 249.0972 | 249.5312 | 0.43402 | 0.3488 | 0.60359 | 0.030744 | 76.6276 | 77.6042 | 62.5868 | 620 | 618.1134 | 56.1144 | 0.55085 | 38.2595 | 39.0625 | 500 | 0 | 0 | 0 | 0 | 0 | 0 | 0 | 41.7535 | 1.5817 | 0.0026042 | 5.3168 | 31.1487 | 0.8572 | 21.6182 | 1.8101 | 2509.5868 | 77.1159 | 3.1989
3239 | 2025-07-22 06:26 | 1.5969 | 1.5965 | 248.368 | 249.8958 | 1.5278 | 0.31679 | 0.60366 | 0.030816 | 76.6276 | 77.6042 | 62.5868 | 620 | 618.1134 | 56.1144 | 0.5472 | 38.2595 | 39.0625 | 500 | 0 | 0 | 0 | 0 | 0 | 0 | 0 | 41.7752 | 1.5796 | 0.0054977 | 5.0456 | 31.8757 | 0.84274 | 21.6226 | 1.8101 | 2509.5868 | 77.1159 | 3.1934
3240 | 2025-07-22 06:26 | 1.605 | 1.6032 | 249.2882 | 248.7674 | 0.52081 | 0.32037 | 0.60359 | 0.030671 | 76.6276 | 77.6259 | 62.5868 | 620 | 618.0555 | 56.1144 | 0.54315 | 38.2595 | 39.0625 | 500 | 0 | 0 | 0 | 0 | 0 | 0 | 0 | 41.7969 | 1.5861 | 0.0095486 | 5.0998 | 32.2519 | 0.8138 | 21.6275 | 1.8101 | 2509.3519 | 77.1267 | 3.2082
3241 | 2025-07-22 06:26 | 1.6042 | 1.6027 | 249.9653 | 248.6979 | 1.2673 | 0.34158 | 0.60366 | 0.030671 | 76.6493 | 77.6259 | 62.5868 | 620 | 618.0555 | 56.1144 | 0.54011 | 38.2595 | 39.0625 | 500 | 0 | 0 | 0 | 0 | 0 | 0 | 0 | 41.8186 | 1.5851 | 0.0023148 | 5.2409 | 32.7148 | 0.85359 | 21.6319 | 1.8101 | 2509.3519 | 77.1376 | 3.2069
3242 | 2025-07-22 06:26 | 1.6001 | 1.5988 | 248.8542 | 249.2882 | 0.43402 | 0.33881 | 0.60258 | 0.030744 | 76.6493 | 77.6259 | 62.5868 | 620 | 618.1134 | 56.1144 | 0.5374 | 38.2595 | 39.0625 | 500 | 0 | 0 | 0 | 0 | 0 | 0 | 0 | 41.8186 | 1.5807 | 0.0028935 | 5.2192 | 33.0042 | 0.83912 | 21.6364 | 1.8101 | 2509.5868 | 77.1376 | 3.1989
3243 | 2025-07-22 06:26 | 1.6017 | 1.6007 | 248.368 | 249.7917 | 1.4236 | 0.30436 | 0.60142 | 0.030744 | 76.6493 | 77.6259 | 62.5868 | 620 | 618.1134 | 56.1144 | 0.53364 | 38.2595 | 39.0625 | 500 | 0 | 0 | 0 | 0 | 0 | 0 | 0 | 41.8837 | 1.5828 | 0.0065104 | 5.0618 | 33.601 | 0.86806 | 21.6404 | 1.8101 | 2509.5868 | 77.1376 | 3.2024
3244 | 2025-07-22 06:27 | 1.6087 | 1.6068 | 249.3403 | 248.7847 | 0.55554 | 0.34928 | 0.60149 | 0.030671 | 76.6493 | 77.6693 | 62.5868 | 620 | 618.1134 | 56.1144 | 0.52948 | 38.2595 | 39.0625 | 500 | 0 | 0 | 0 | 0 | 0 | 0 | 0 | 41.9054 | 1.5891 | 0.012587 | 5.0673 | 34.4437 | 0.86806 | 21.6453 | 1.8101 | 2509.5868 | 77.1593 | 3.2154
3245 | 2025-07-22 06:27 | 1.6045 | 1.6047 | 249.4271 | 248.9583 | 0.46875 | 0.34462 | 0.60149 | 0.030671 | 76.6927 | 77.6693 | 62.5868 | 620 | 618.1134 | 56.1144 | 0.52749 | 38.2595 | 39.0625 | 500 | 0 | 0 | 0 | 0 | 0 | 0 | 0 | 41.9488 | 1.5861 | 0.0015914 | 5.3114 | 34.9537 | 0.87529 | 21.6498 | 1.8101 | 2509.5868 | 77.181 | 3.2092
3246 | 2025-07-22 06:27 | 1.6037 | 1.6014 | 248.7153 | 249.5486 | 0.83331 | 0.32498 | 0.60142 | 0.030744 | 76.6927 | 77.691 | 62.5651 | 620 | 618.1134 | 56.0113 | 0.52344 | 38.2595 | 39.0625 | 500 | 0 | 0 | 0 | 0 | 0 | 0 | 0 | 41.9922 | 1.5833 | 0.0037616 | 5.2572 | 35.6771 | 0.88252 | 21.6538 | 1.8068 | 2509.5868 | 77.1918 | 3.2052
3247 | 2025-07-22 06:27 | 1.6003 | 1.5994 | 248.559 | 249.6354 | 1.0764 | 0.32503 | 0.60142 | 0.030671 | 76.6927 | 77.7127 | 62.5651 | 620 | 618.1134 | 56.1144 | 0.5191 | 38.2595 | 39.0625 | 500 | 0 | 0 | 0 | 0 | 0 | 0 | 0 | 42.0356 | 1.5817 | 0.004919 | 5.127 | 35.583 | 0.8572 | 21.6587 | 1.8101 | 2509.5868 | 77.2027 | 3.1997
3248 | 2025-07-22 06:27 | 1.6021 | 1.6003 | 248.507 | 249.6875 | 1.1805 | 0.31738 | 0.60149 | 0.030744 | 76.6927 | 77.7127 | 62.5651 | 620 | 618.1134 | 56.1144 | 0.51602 | 38.2812 | 39.0625 | 500 | 0 | 0 | 0 | 0 | 0 | 0 | 0 | 42.0356 | 1.5828 | 0.0047743 | 5.1758 | 36.1617 | 0.87167 | 21.6631 | 1.8101 | 2509.5868 | 77.2027 | 3.2024
3249 | 2025-07-22 06:27 | 1.6007 | 1.5988 | 248.368 | 249.3229 | 0.95486 | 0.30979 | 0.60149 | 0.040437 | 76.6927 | 77.7127 | 62.5651 | 620 | 618.1134 | 56.1144 | 0.51172 | 38.3247 | 39.0625 | 500 | 0 | 0 | 0 | 0 | 0 | 0 | 0 | 42.1224 | 1.5815 | 0.011429 | 5.0347 | 36.8851 | 0.84274 | 21.668 | 1.8101 | 2509.5868 | 77.2027 | 3.1995
3250 | 2025-07-22 06:27 | 1.606 | 1.6037 | 249.7743 | 248.4202 | 1.3541 | 0.35107 | 0.60149 | 0.030816 | 76.6927 | 77.7127 | 62.5434 | 620 | 618.1134 | 56.1144 | 0.50796 | 38.2812 | 39.0625 | 500 | 0 | 0 | 0 | 0 | 0 | 0 | 0 | 42.079 | 1.5868 | 0.0095486 | 5.2355 | 36.6319 | 0.85359 | 21.6725 | 1.8101 | 2509.5868 | 77.2027 | 3.2098
3251 | 2025-07-22 06:28 | 1.6024 | 1.6017 | 248.941 | 249.132 | 0.19098 | 0.3234 | 0.60033 | 0.030744 | 76.7144 | 77.7561 | 62.5 | 620 | 618.1134 | 56.1144 | 0.50622 | 38.2812 | 39.0625 | 500 | 0 | 0 | 0 | 0 | 0 | 0 | 0 | 42.1441 | 1.5832 | 0.0024595 | 5.2409 | 37.0515 | 0.86806 | 21.6765 | 1.8101 | 2509.5868 | 77.2352 | 3.2041
3252 | 2025-07-22 06:28 | 1.6033 | 1.602 | 248.7674 | 249.7917 | 1.0243 | 0.3336 | 0.60033 | 0.030671 | 76.7361 | 77.7561 | 62.5434 | 620 | 618.1134 | 56.1144 | 0.50629 | 38.2812 | 39.0625 | 500 | 0 | 0 | 0 | 0 | 0 | 0 | 0 | 42.1658 | 1.583 | 0.0034722 | 5.4362 | 37.6374 | 0.8355 | 21.681 | 1.8101 | 2509.5868 | 77.2461 | 3.2053
3253 | 2025-07-22 06:28 | 1.6 | 1.5982 | 248.3507 | 250.0695 | 1.7188 | 0.31836 | 0.60163 | 0.030671 | 76.7361 | 77.7561 | 62.5434 | 620 | 618.1134 | 56.1144 | 0.52503 | 38.3247 | 39.0625 | 500 | 0 | 0 | 0 | 0 | 0 | 0 | 0 | 42.2309 | 1.5794 | 0.005787 | 5.3982 | 38.2632 | 0.8572 | 21.6858 | 1.8101 | 2509.5868 | 77.2461 | 3.1982
3254 | 2025-07-22 06:28 | 1.6062 | 1.6045 | 248.993 | 248.7153 | 0.27777 | 0.32861 | 0.60142 | 0.030744 | 76.7361 | 77.7561 | 62.4783 | 620 | 618.1134 | 56.0113 | 0.5429 | 38.3247 | 39.0625 | 500 | 0 | 0 | 0 | 0 | 0 | 0 | 0 | 42.2526 | 1.5855 | 0.010851 | 5.3114 | 38.1944 | 0.86806 | 21.6903 | 1.8068 | 2509.5868 | 77.2461 | 3.2106
3255 | 2025-07-22 06:28 | 1.603 | 1.602 | 249.4445 | 248.7847 | 0.65973 | 0.338 | 0.60163 | 0.030816 | 76.7361 | 77.7561 | 62.4783 | 620 | 618.1134 | 56.1144 | 0.55859 | 38.2812 | 39.0625 | 500 | 0 | 0 | 0 | 0 | 0 | 0 | 0 | 42.2526 | 1.5832 | 0.0023148 | 5.447 | 38.6683 | 0.88252 | 21.6943 | 1.8101 | 2509.5868 | 77.2461 | 3.205
3256 | 2025-07-22 06:28 | 1.5995 | 1.5988 | 248.8542 | 248.9236 | 0.069458 | 0.34218 | 0.60062 | 0.030671 | 76.7361 | 77.7778 | 62.4566 | 620 | 618.1134 | 56.1144 | 0.57415 | 38.2812 | 39.0625 | 500 | 0 | 0 | 0 | 0 | 0 | 0 | 0 | 42.296 | 1.5802 | 0.0024595 | 5.3982 | 38.9251 | 0.83912 | 21.6992 | 1.8101 | 2509.5868 | 77.2569 | 3.1984
3257 | 2025-07-22 06:28 | 1.6005 | 1.5995 | 248.7153 | 249.3924 | 0.67709 | 0.32758 | 0.60033 | 0.030744 | 76.7795 | 77.7778 | 62.4566 | 620 | 618.1134 | 56.1144 | 0.58699 | 38.2812 | 39.0625 | 500 | 0 | 0 | 0 | 0 | 0 | 0 | 0 | 42.3394 | 1.5812 | 0.0046296 | 5.4199 | 39.5435 | 0.86806 | 21.7036 | 1.8101 | 2509.5868 | 77.2786 | 3.2001
3258 | 2025-07-22 06:28 | 1.6019 | 1.6003 | 248.507 | 249.3577 | 0.85071 | 0.31136 | 0.60048 | 0.030744 | 76.7361 | 77.8212 | 62.4132 | 620 | 618.1134 | 56.1144 | 0.5991 | 38.2812 | 39.0625 | 500 | 0 | 0 | 0 | 0 | 0 | 0 | 0 | 42.3394 | 1.582 | 0.004919 | 5.3277 | 39.6412 | 0.86444 | 21.7081 | 1.8101 | 2509.5868 | 77.2786 | 3.2021
3259 | 2025-07-22 06:29 | 1.5978 | 1.5959 | 248.2118 | 250.0521 | 1.8403 | 0.3214 | 0.60149 | 0.030816 | 76.7795 | 77.8212 | 62.4132 | 620 | 618.1134 | 56.0113 | 0.61155 | 38.2812 | 39.0625 | 500 | 0 | 0 | 0 | 0 | 0 | 0 | 0 | 42.3611 | 1.5777 | 0.0047743 | 5.3114 | 40.1222 | 0.82104 | 21.713 | 1.8068 | 2509.5868 | 77.3003 | 3.1937
3260 | 2025-07-22 06:29 | 1.6021 | 1.602 | 249.3403 | 248.1597 | 1.1805 | 0.33637 | 0.60142 | 0.030744 | 76.7795 | 77.8212 | 62.4132 | 620 | 618.1134 | 56.1144 | 0.6199 | 38.2812 | 39.0625 | 500 | 0 | 0 | 0 | 0 | 0 | 0 | 0 | 42.4045 | 1.5819 | 0.0040509 | 5.4199 | 39.681 | 0.84997 | 21.7166 | 1.8101 | 2509.5868 | 77.3003 | 3.2041
3261 | 2025-07-22 06:29 | 1.6024 | 1.6014 | 249.375 | 248.6111 | 0.76392 | 0.34418 | 0.60142 | 0.030744 | 76.7361 | 77.8646 | 62.3698 | 620 | 618.1134 | 56.1144 | 0.63147 | 38.3247 | 39.0625 | 500 | 0 | 0 | 0 | 0 | 0 | 0 | 0 | 42.4045 | 1.5819 | 0.0018808 | 5.4633 | 40.7407 | 0.84274 | 21.7215 | 1.8101 | 2509.5868 | 77.3003 | 3.2038
3262 | 2025-07-22 06:29 | 1.5991 | 1.5972 | 248.8021 | 248.9757 | 0.17365 | 0.34266 | 0.60142 | 0.040726 | 76.8012 | 77.8646 | 62.3698 | 620 | 618.1134 | 56.1144 | 0.64128 | 38.3247 | 39.0625 | 500 | 0 | 0 | 0 | 0 | 0 | 0 | 0 | 42.4262 | 1.579 | 0.0023148 | 5.3928 | 40.6612 | 0.84997 | 21.7259 | 1.8101 | 2509.5868 | 77.3329 | 3.1963
3263 | 2025-07-22 06:29 | 1.5981 | 1.5958 | 248.6458 | 249.0278 | 0.38193 | 0.33122 | 0.60149 | 0.030744 | 76.8012 | 77.8863 | 62.3698 | 620 | 618.1134 | 56.1144 | 0.65093 | 38.2812 | 39.0625 | 500 | 0 | 0 | 0 | 0 | 0 | 0 | 0 | 42.4913 | 1.5777 | 0.0028935 | 5.4145 | 40.9541 | 0.87529 | 21.7304 | 1.8101 | 2509.5868 | 77.3438 | 3.1939
3264 | 2025-07-22 06:29 | 1.5952 | 1.5939 | 248.2118 | 249.8958 | 1.684 | 0.31733 | 0.60026 | 0.030744 | 76.8012 | 77.8863 | 62.3264 | 620 | 618.1134 | 56.1144 | 0.65969 | 38.2812 | 39.1059 | 500 | 0 | 0 | 0 | 0 | 0 | 0 | 0 | 42.4913 | 1.5747 | 0.0065104 | 5.3331 | 41.3086 | 0.84274 | 21.7353 | 1.8101 | 2509.5868 | 77.3438 | 3.1891
3265 | 2025-07-22 06:29 | 1.6026 | 1.6001 | 249.1493 | 248.4028 | 0.74655 | 0.34625 | 0.5999 | 0.030816 | 76.8012 | 77.908 | 62.283 | 620 | 618.1134 | 56.0113 | 0.66652 | 38.2812 | 39.0842 | 500 | 0 | 0 | 0 | 0 | 0 | 0 | 0 | 42.513 | 1.582 | 0.0091146 | 5.2463 | 41.7209 | 0.84997 | 21.7393 | 1.8068 | 2509.5868 | 77.3546 | 3.2027
3266 | 2025-07-22 06:30 | 1.6021 | 1.5997 | 248.9236 | 249.0972 | 0.17361 | 0.31136 | 0.60048 | 0.030671 | 76.8229 | 77.9514 | 62.3047 | 620 | 618.1134 | 56.1144 | 0.66873 | 38.2812 | 39.1059 | 500 | 0 | 0 | 0 | 0 | 0 | 0 | 0 | 42.513 | 1.5822 | 0.011285 | 5.1975 | 41.6884 | 0.86806 | 21.7442 | 1.8101 | 2509.5868 | 77.3872 | 3.2018
3267 | 2025-07-22 06:30 | 1.6013 | 1.5997 | 249.5312 | 248.0382 | 1.493 | 0.34787 | 0.60033 | 0.030816 | 76.8229 | 77.9514 | 62.3047 | 620 | 618.1134 | 56.1144 | 0.66088 | 38.2812 | 39.1059 | 500 | 0 | 0 | 0 | 0 | 0 | 0 | 0 | 42.5781 | 1.5819 | 0.0041956 | 5.3765 | 42.0609 | 0.86444 | 21.7487 | 1.8101 | 2509.5868 | 77.3872 | 3.201
3268 | 2025-07-22 06:30 | 1.5953 | 1.594 | 248.7674 | 249.3229 | 0.55554 | 0.33588 | 0.60033 | 0.030816 | 76.8229 | 77.9731 | 62.2613 | 620 | 618.1134 | 56.0113 | 0.65531 | 38.3247 | 39.1059 | 500 | 0 | 0 | 0 | 0 | 0 | 0 | 0 | 42.5781 | 1.5747 | 0.0026042 | 5.4362 | 41.8005 | 0.86444 | 21.7527 | 1.8068 | 2509.5868 | 77.398 | 3.1894
3269 | 2025-07-22 06:30 | 1.5952 | 1.5942 | 248.1945 | 249.4271 | 1.2326 | 0.32319 | 0.60149 | 0.030744 | 76.8229 | 77.9731 | 62.2613 | 620 | 618.1134 | 56.1144 | 0.64808 | 38.2812 | 39.1059 | 500 | 0 | 0 | 0 | 0 | 0 | 0 | 0 | 42.5998 | 1.5752 | 0.0037616 | 5.3602 | 42.2598 | 0.82827 | 21.7576 | 1.8101 | 2509.5868 | 77.398 | 3.1894
3270 | 2025-07-22 06:30 | 1.6005 | 1.6 | 248.6458 | 249.2188 | 0.57291 | 0.31538 | 0.60142 | 0.030671 | 76.8229 | 77.9731 | 62.2179 | 620 | 618.1134 | 56.0004 | 0.64211 | 38.2812 | 39.1059 | 500 | 0 | 0 | 0 | 0 | 0 | 0 | 0 | 42.5998 | 1.5802 | 0.010995 | 5.2029 | 42.2598 | 0.87529 | 21.762 | 1.8065 | 2509.5868 | 77.398 | 3.2005
3271 | 2025-07-22 06:30 | 1.5984 | 1.5958 | 248.5764 | 248.9583 | 0.38196 | 0.31988 | 0.60048 | 0.030671 | 76.8229 | 77.9731 | 62.2179 | 620 | 618.1134 | 56.1144 | 0.6378 | 38.3247 | 39.1059 | 500 | 0 | 0 | 0 | 0 | 0 | 0 | 0 | 42.6215 | 1.5778 | 0.010851 | 5.2246 | 42.1984 | 0.86806 | 21.7665 | 1.8101 | 2509.5868 | 77.398 | 3.1942
3272 | 2025-07-22 06:30 | 1.6005 | 1.5978 | 248.993 | 248.0208 | 0.9722 | 0.33908 | 0.60026 | 0.030744 | 76.888 | 77.9731 | 62.1962 | 620 | 618.1134 | 56.0113 | 0.63354 | 38.2812 | 39.1059 | 500 | 0 | 0 | 0 | 0 | 0 | 0 | 0 | 42.6215 | 1.58 | 0.0089699 | 5.2789 | 42.4334 | 0.86806 | 21.7705 | 1.8068 | 2509.5868 | 77.4306 | 3.1984
3273 | 2025-07-22 06:30 | 1.5985 | 1.5958 | 248.9757 | 248.125 | 0.85071 | 0.34087 | 0.60033 | 0.030671 | 76.8663 | 78.0382 | 62.1962 | 620 | 618.1134 | 56.1144 | 0.62923 | 38.2812 | 39.0842 | 500 | 0 | 0 | 0 | 0 | 0 | 0 | 0 | 42.6215 | 1.578 | 0.0020255 | 5.3385 | 42.513 | 0.86444 | 21.7754 | 1.8101 | 2509.5868 | 77.4523 | 3.1943
3274 | 2025-07-22 06:31 | 1.5964 | 1.5946 | 248.559 | 249.0451 | 0.48611 | 0.34408 | 0.60149 | 0.030816 | 76.8663 | 77.9948 | 62.1962 | 620 | 618.1134 | 56.1144 | 0.62489 | 38.2812 | 39.1059 | 500 | 0 | 0 | 0 | 0 | 0 | 0 | 0 | 42.6649 | 1.5767 | 0.0024595 | 5.3168 | 42.9036 | 0.89699 | 21.7798 | 1.8101 | 2509.5868 | 77.4306 | 3.191
3275 | 2025-07-22 06:31 | 1.5955 | 1.5939 | 248.2292 | 249.4271 | 1.1979 | 0.30729 | 0.60243 | 0.030816 | 76.888 | 77.9948 | 62.1311 | 620 | 618.1134 | 56.1144 | 0.6199 | 38.2812 | 39.1059 | 500 | 0 | 0 | 0 | 0 | 0 | 0 | 0 | 42.6649 | 1.5761 | 0.0046296 | 5.2951 | 42.9036 | 0.86806 | 21.7843 | 1.8101 | 2509.5868 | 77.4414 | 3.1894
3276 | 2025-07-22 06:31 | 1.5939 | 1.5917 | 247.8993 | 249.566 | 1.6667 | 0.32275 | 0.60265 | 0.030744 | 76.8663 | 77.9948 | 62.1311 | 620 | 618.1134 | 56.1144 | 0.61567 | 38.2812 | 39.0842 | 500 | 0 | 0 | 0 | 0 | 0 | 0 | 0 | 42.7083 | 1.5735 | 0.005353 | 5.1324 | 42.8747 | 0.82827 | 21.7891 | 1.8101 | 2509.5868 | 77.4306 | 3.1856
3277 | 2025-07-22 06:31 | 1.6003 | 1.5984 | 249.2708 | 248.125 | 1.1458 | 0.34402 | 0.60142 | 0.030744 | 76.8663 | 78.0599 | 62.1094 | 620 | 618.1134 | 56.0004 | 0.61126 | 38.2812 | 39.1059 | 500 | 0 | 0 | 0 | 0 | 0 | 0 | 0 | 42.7083 | 1.5803 | 0.0091146 | 5.3494 | 42.9145 | 0.8355 | 21.7936 | 1.8065 | 2509.5868 | 77.4631 | 3.1986
3278 | 2025-07-22 06:31 | 1.5965 | 1.5942 | 248.6458 | 248.4896 | 0.15625 | 0.34581 | 0.60149 | 0.030744 | 76.9097 | 78.0599 | 62.1094 | 620 | 618.1134 | 56.1144 | 0.60854 | 38.2812 | 39.1059 | 500 | 0 | 0 | 0 | 0 | 0 | 0 | 0 | 42.7083 | 1.5765 | 0.0031829 | 5.3385 | 42.8602 | 0.84274 | 21.7977 | 1.8101 | 2509.5868 | 77.4848 | 3.1907
3279 | 2025-07-22 06:31 | 1.5935 | 1.5911 | 248.507 | 249.2882 | 0.78122 | 0.33675 | 0.60048 | 0.030744 | 76.9097 | 78.0599 | 62.0877 | 620 | 618.1134 | 56.1144 | 0.60355 | 38.2812 | 39.1059 | 500 | 0 | 0 | 0 | 0 | 0 | 0 | 0 | 42.7083 | 1.5735 | 0.0030382 | 5.2897 | 43.24 | 0.8572 | 21.8025 | 1.8101 | 2509.5868 | 77.4848 | 3.1846
3280 | 2025-07-22 06:31 | 1.5966 | 1.5949 | 247.9167 | 249.2535 | 1.3368 | 0.31831 | 0.60033 | 0.030744 | 76.9097 | 78.0599 | 62.0877 | 620 | 618.1134 | 56.0113 | 0.59928 | 38.2812 | 39.1059 | 500 | 0 | 0 | 0 | 0 | 0 | 0 | 0 | 42.7083 | 1.5771 | 0.0065104 | 5.1975 | 43.287 | 0.8572 | 21.807 | 1.8068 | 2509.5868 | 77.4848 | 3.1916
3281 | 2025-07-22 06:32 | 1.6005 | 1.5978 | 248.8542 | 248.8368 | 0.017365 | 0.32671 | 0.60033 | 0.030671 | 76.9097 | 78.0599 | 62.0877 | 620 | 618.1134 | 56.1144 | 0.59523 | 38.2812 | 39.0842 | 500 | 0 | 0 | 0 | 0 | 0 | 0 | 0 | 42.7517 | 1.5806 | 0.012008 | 5.1487 | 43.316 | 0.88614 | 21.8114 | 1.8101 | 2509.5868 | 77.4848 | 3.1984
3282 | 2025-07-22 06:32 | 1.5981 | 1.5935 | 247.9167 | 248.8194 | 0.90277 | 0.32888 | 0.60033 | 0.030744 | 76.9531 | 78.0599 | 62.0226 | 620 | 618.1134 | 56.0113 | 0.59183 | 38.2812 | 39.1059 | 500 | 0 | 0 | 0 | 0 | 0 | 0 | 0 | 42.7517 | 1.578 | 0.010995 | 5.1595 | 43.1279 | 0.84274 | 21.8159 | 1.8068 | 2509.5868 | 77.5065 | 3.1916
3283 | 2025-07-22 06:32 | 1.599 | 1.5975 | 249.1493 | 247.9514 | 1.1979 | 0.34576 | 0.60048 | 0.030671 | 76.9531 | 78.0816 | 62.0009 | 620 | 618.1134 | 56.1144 | 0.58879 | 38.2812 | 39.1059 | 500 | 0 | 0 | 0 | 0 | 0 | 0 | 0 | 42.7517 | 1.5788 | 0.0017361 | 5.3331 | 43.07 | 0.86806 | 21.82 | 1.8101 | 2509.5868 | 77.5174 | 3.1965
3284 | 2025-07-22 06:32 | 1.5959 | 1.5952 | 248.559 | 248.6111 | 0.052063 | 0.33067 | 0.60142 | 0.030744 | 76.9531 | 78.0816 | 62.0009 | 620 | 618.1134 | 56.1144 | 0.58529 | 38.3247 | 39.1059 | 500 | 0 | 0 | 0 | 0 | 0 | 0 | 0 | 42.7517 | 1.5761 | 0.0023148 | 5.3494 | 42.8747 | 0.84997 | 21.8244 | 1.8101 | 2509.5868 | 77.5174 | 3.1911
3285 | 2025-07-22 06:32 | 1.5946 | 1.5936 | 248.2986 | 248.8889 | 0.5903 | 0.34342 | 0.60026 | 0.030744 | 76.9748 | 78.0816 | 61.9575 | 620 | 618.1134 | 56.1144 | 0.58167 | 38.3247 | 39.1059 | 500 | 0 | 0 | 0 | 0 | 0 | 0 | 0 | 42.7517 | 1.5748 | 0.0030382 | 5.3277 | 42.8385 | 0.85359 | 21.8293 | 1.8101 | 2509.5868 | 77.5282 | 3.1882
3286 | 2025-07-22 06:32 | 1.593 | 1.5922 | 247.7778 | 249.3229 | 1.5451 | 0.32243 | 0.60033 | 0.030744 | 76.9748 | 78.0816 | 61.9575 | 620 | 618.1134 | 56.1144 | 0.57765 | 38.2812 | 39.1059 | 500 | 0 | 0 | 0 | 0 | 0 | 0 | 0 | 42.7517 | 1.5736 | 0.005353 | 5.2897 | 42.8096 | 0.87529 | 21.8338 | 1.8101 | 2509.5868 | 77.5282 | 3.1852
3287 | 2025-07-22 06:32 | 1.5943 | 1.5913 | 247.7083 | 248.9236 | 1.2153 | 0.30187 | 0.60026 | 0.030744 | 76.9748 | 78.125 | 61.9575 | 620 | 618.1134 | 56.1144 | 0.57321 | 38.2812 | 39.1059 | 500 | 0 | 0 | 0 | 0 | 0 | 0 | 0 | 42.7734 | 1.5747 | 0.0059317 | 5.0239 | 42.8566 | 0.8572 | 21.8386 | 1.8101 | 2509.5868 | 77.5499 | 3.1856
3288 | 2025-07-22 06:32 | 1.5984 | 1.5965 | 249.1493 | 247.9167 | 1.2327 | 0.34939 | 0.60033 | 0.030744 | 76.9748 | 78.125 | 61.9358 | 620 | 618.1134 | 56.1144 | 0.56952 | 38.2812 | 39.1059 | 500 | 0 | 0 | 0 | 0 | 0 | 0 | 0 | 42.7734 | 1.5796 | 0.0094039 | 5.1921 | 42.8277 | 0.87529 | 21.8423 | 1.8101 | 2509.5868 | 77.5499 | 3.1949
3289 | 2025-07-22 06:33 | 1.5966 | 1.5958 | 248.8368 | 248.1945 | 0.64233 | 0.34473 | 0.60033 | 0.030744 | 77.0182 | 78.1467 | 61.9141 | 620 | 618.1134 | 56.0113 | 0.56648 | 38.2812 | 39.1059 | 500 | 0 | 0 | 0 | 0 | 0 | 0 | 0 | 42.7951 | 1.5797 | 0.0017361 | 5.2029 | 42.6758 | 0.85359 | 21.847 | 1.8068 | 2509.5868 | 77.5825 | 3.1924
3290 | 2025-07-22 06:33 | 1.5964 | 1.594 | 248.4896 | 248.5243 | 0.034698 | 0.33502 | 0.60149 | 0.030671 | 77.0182 | 78.1467 | 61.8707 | 620 | 618.1134 | 56.1144 | 0.56304 | 38.2812 | 39.1059 | 500 | 0 | 0 | 0 | 0 | 0 | 0 | 0 | 42.7951 | 1.5773 | 0.0031829 | 5.1704 | 42.1803 | 0.84997 | 21.8514 | 1.8101 | 2509.5868 | 77.5825 | 3.1904
3291 | 2025-07-22 06:33 | 1.5953 | 1.5946 | 248.0729 | 249.1493 | 1.0764 | 0.34191 | 0.60258 | 0.030744 | 77.0182 | 78.125 | 61.849 | 620 | 618.0555 | 56.1144 | 0.55906 | 38.2812 | 39.0842 | 500 | 0 | 0 | 0 | 0 | 0 | 0 | 0 | 42.8385 | 1.5765 | 0.0043403 | 5.1541 | 42.1766 | 0.84997 | 21.8562 | 1.8101 | 2509.3519 | 77.5716 | 3.19
3292 | 2025-07-22 06:33 | 1.6042 | 1.602 | 248.5938 | 247.7257 | 0.86804 | 0.3386 | 0.60258 | 0.030744 | 77.0182 | 78.1684 | 61.849 | 620 | 618.1134 | 56.1144 | 0.55505 | 38.2812 | 39.1059 | 500 | 0 | 0 | 0 | 0 | 0 | 0 | 0 | 42.8385 | 1.5851 | 0.011285 | 5.0022 | 42.2092 | 0.84997 | 21.8603 | 1.8101 | 2509.5868 | 77.5933 | 3.2062
3293 | 2025-07-22 06:33 | 1.5972 | 1.5961 | 248.6285 | 248.316 | 0.3125 | 0.34939 | 0.60265 | 0.030744 | 77.0182 | 78.1684 | 61.849 | 620 | 618.1134 | 56.1144 | 0.55263 | 38.3247 | 39.1059 | 500 | 0 | 0 | 0 | 0 | 0 | 0 | 0 | 42.8385 | 1.5794 | 0.0020255 | 5.2246 | 41.8005 | 0.86806 | 21.8647 | 1.8101 | 2509.5868 | 77.5933 | 3.1933
3294 | 2025-07-22 06:33 | 1.5965 | 1.5946 | 248.125 | 248.4896 | 0.36459 | 0.34044 | 0.60149 | 0.030671 | 77.0616 | 78.1684 | 61.7839 | 620 | 618.1134 | 56.1144 | 0.5489 | 38.2812 | 39.1059 | 500 | 0 | 0 | 0 | 0 | 0 | 0 | 0 | 42.8385 | 1.5778 | 0.0026042 | 5.2029 | 41.6739 | 0.8355 | 21.8691 | 1.8101 | 2509.5868 | 77.615 | 3.1911
3295 | 2025-07-22 06:33 | 1.5961 | 1.5948 | 247.8472 | 248.6806 | 0.83334 | 0.32726 | 0.60149 | 0.030671 | 77.0616 | 78.1684 | 61.8273 | 620 | 618.0555 | 56.1144 | 0.54525 | 38.2812 | 39.1059 | 500 | 0 | 0 | 0 | 0 | 0 | 0 | 0 | 42.8385 | 1.578 | 0.0046296 | 5.1704 | 40.9252 | 0.87529 | 21.8739 | 1.8101 | 2509.3519 | 77.615 | 3.1908
3296 | 2025-07-22 06:34 | 1.6017 | 1.5982 | 247.9167 | 248.6979 | 0.78128 | 0.32145 | 0.60142 | 0.030671 | 77.0616 | 78.1684 | 61.7622 | 620 | 618.1134 | 56.1144 | 0.54159 | 38.2812 | 39.1059 | 500 | 0 | 0 | 0 | 0 | 0 | 0 | 0 | 42.8385 | 1.5832 | 0.010851 | 5.0618 | 41.0156 | 0.85359 | 21.8784 | 1.8101 | 2509.5868 | 77.615 | 3.1999
3297 | 2025-07-22 06:34 | 1.6024 | 1.6011 | 248.993 | 247.6215 | 1.3715 | 0.34831 | 0.60142 | 0.030744 | 77.0833 | 78.1684 | 61.7622 | 620 | 618.1134 | 56.0113 | 0.53845 | 38.2812 | 39.1059 | 500 | 0 | 0 | 0 | 0 | 0 | 0 | 0 | 42.8385 | 1.5836 | 0.0091146 | 5.2192 | 41.1024 | 0.85359 | 21.8825 | 1.8068 | 2509.5868 | 77.6259 | 3.2036
3298 | 2025-07-22 06:34 | 1.5977 | 1.5953 | 248.2812 | 248.5243 | 0.24304 | 0.34809 | 0.60142 | 0.030671 | 77.0833 | 78.1684 | 61.7622 | 620 | 618.1134 | 56.1144 | 0.53602 | 38.2812 | 39.0842 | 500 | 0 | 0 | 0 | 0 | 0 | 0 | 0 | 42.8385 | 1.5786 | 0.0024595 | 5.2029 | 41.0843 | 0.8572 | 21.8869 | 1.8101 | 2509.5868 | 77.6259 | 3.193
3299 | 2025-07-22 06:34 | 1.5961 | 1.5952 | 247.6389 | 248.8368 | 1.1979 | 0.31462 | 0.60149 | 0.030744 | 77.0833 | 78.1684 | 61.7405 | 620 | 618.1134 | 56.1144 | 0.53179 | 38.2812 | 39.1059 | 500 | 0 | 0 | 0 | 0 | 0 | 0 | 0 | 42.8385 | 1.5775 | 0.0052083 | 5.1324 | 40.3031 | 0.8355 | 21.8914 | 1.8101 | 2509.5868 | 77.6259 | 3.1913
3300 | 2025-07-22 06:34 | 1.6027 | 1.6008 | 248.559 | 248.3507 | 0.20834 | 0.32905 | 0.60142 | 0.030744 | 77.0833 | 78.2118 | 61.7405 | 620 | 618.1134 | 56.1144 | 0.52865 | 38.2812 | 39.1059 | 500 | 0 | 0 | 0 | 0 | 0 | 0 | 0 | 42.8385 | 1.5838 | 0.010995 | 5.0184 | 40.2814 | 0.82104 | 21.8959 | 1.8101 | 2509.5868 | 77.6476 | 3.2036
3301 | 2025-07-22 06:34 | 1.6013 | 1.599 | 248.7153 | 247.7604 | 0.95483 | 0.34158 | 0.60149 | 0.030671 | 77.1484 | 78.2118 | 61.7188 | 620 | 618.1134 | 56.1144 | 0.52434 | 38.2812 | 39.0842 | 500 | 0 | 0 | 0 | 0 | 0 | 0 | 0 | 42.8385 | 1.5822 | 0.0088252 | 5.2246 | 40.3103 | 0.82465 | 21.9006 | 1.8101 | 2509.5868 | 77.6801 | 3.2002
3302 | 2025-07-22 06:34 | 1.6024 | 1.6003 | 248.5764 | 248.0555 | 0.52084 | 0.35357 | 0.60258 | 0.030671 | 77.1484 | 78.2118 | 61.7188 | 620 | 618.1134 | 56.1144 | 0.52188 | 38.2812 | 39.1059 | 500 | 0 | 0 | 0 | 0 | 0 | 0 | 0 | 42.8602 | 1.5833 | 0.0023148 | 5.2192 | 39.7316 | 0.85359 | 21.9051 | 1.8101 | 2509.5868 | 77.6801 | 3.2027
3303 | 2025-07-22 06:34 | 1.5977 | 1.5953 | 247.7257 | 248.7847 | 1.059 | 0.32069 | 0.60243 | 0.030744 | 77.1484 | 78.2118 | 61.7188 | 620 | 618.0555 | 56.1144 | 0.51798 | 38.3464 | 39.1059 | 500 | 0 | 0 | 0 | 0 | 0 | 0 | 0 | 42.8602 | 1.5786 | 0.0034722 | 5.1812 | 39.7208 | 0.87529 | 21.9094 | 1.8101 | 2509.3519 | 77.6801 | 3.193
3304 | 2025-07-22 06:35 | 1.6013 | 1.599 | 248.2292 | 248.559 | 0.32983 | 0.32954 | 0.60258 | 0.030744 | 77.1484 | 78.2118 | 61.6536 | 620 | 618.1134 | 56.0004 | 0.51411 | 38.3464 | 39.1059 | 500 | 0 | 0 | 0 | 0 | 0 | 0 | 0 | 42.8602 | 1.582 | 0.012153 | 5.0239 | 39.634 | 0.80657 | 21.9135 | 1.8065 | 2509.5868 | 77.6801 | 3.2002
3305 | 2025-07-22 06:35 | 1.6017 | 1.6013 | 248.6285 | 247.4653 | 1.1632 | 0.33778 | 0.60243 | 0.030744 | 77.1484 | 78.2335 | 61.6536 | 620 | 618.1134 | 56.0113 | 0.51013 | 38.3464 | 39.0842 | 500 | 0 | 0 | 0 | 0 | 0 | 0 | 0 | 42.8602 | 1.5828 | 0.0089699 | 5.2192 | 38.9902 | 0.82827 | 21.9183 | 1.8068 | 2509.5868 | 77.691 | 3.203
3306 | 2025-07-22 06:35 | 1.602 | 1.5995 | 248.559 | 248.0555 | 0.50348 | 0.35558 | 0.60243 | 0.030671 | 77.1484 | 78.2335 | 61.6536 | 620 | 618.1134 | 56.1144 | 0.50702 | 38.3464 | 39.1059 | 500 | 0 | 0 | 0 | 0 | 0 | 0 | 0 | 42.8602 | 1.5832 | 0.0024595 | 5.1975 | 38.5778 | 0.86444 | 21.9228 | 1.8101 | 2509.5868 | 77.691 | 3.2015
3307 | 2025-07-22 06:35 | 1.5975 | 1.5965 | 247.934 | 248.5417 | 0.60764 | 0.32872 | 0.60243 | 0.030671 | 77.1484 | 78.2335 | 61.6536 | 620 | 618.1134 | 56.1144 | 0.50412 | 38.3464 | 39.1059 | 500 | 0 | 0 | 0 | 0 | 0 | 0 | 0 | 42.8602 | 1.5797 | 0.0031829 | 5.2246 | 38.491 | 0.86806 | 21.9273 | 1.8101 | 2509.5868 | 77.691 | 3.194
3308 | 2025-07-22 06:35 | 1.6003 | 1.599 | 247.7604 | 249.0451 | 1.2847 | 0.32091 | 0.60243 | 0.030744 | 77.1484 | 78.2986 | 61.6319 | 620 | 618.1134 | 56.1252 | 0.51374 | 38.3464 | 39.1059 | 500 | 0 | 0 | 0 | 0 | 0 | 0 | 0 | 42.8602 | 1.5822 | 0.0034722 | 5.1595 | 38.18 | 0.88614 | 21.9317 | 1.8105 | 2509.5868 | 77.7235 | 3.1992
3309 | 2025-07-22 06:35 | 1.6036 | 1.6008 | 247.6389 | 248.3507 | 0.71179 | 0.33008 | 0.60243 | 0.030671 | 77.1484 | 78.2986 | 61.6319 | 620 | 618.0555 | 56.1144 | 0.53053 | 38.3464 | 39.1059 | 500 | 0 | 0 | 0 | 0 | 0 | 0 | 0 | 42.8602 | 1.5848 | 0.012153 | 5.013 | 37.7532 | 0.87529 | 21.9357 | 1.8101 | 2509.3519 | 77.7235 | 3.2044
3310 | 2025-07-22 06:35 | 1.6062 | 1.6042 | 248.7847 | 247.257 | 1.5278 | 0.34337 | 0.60243 | 0.030816 | 77.1701 | 78.2986 | 61.6319 | 620 | 618.1134 | 56.0113 | 0.54915 | 38.3464 | 39.1059 | 500 | 0 | 0 | 0 | 0 | 0 | 0 | 0 | 42.8602 | 1.5874 | 0.010995 | 5.1921 | 37.4277 | 0.8355 | 21.9406 | 1.8068 | 2509.5868 | 77.7344 | 3.2104
3311 | 2025-07-22 06:36 | 1.6005 | 1.5979 | 248.0729 | 248.2292 | 0.15628 | 0.3406 | 0.60243 | 0.030671 | 77.1701 | 78.2986 | 61.6319 | 620 | 618.1134 | 56.1144 | 0.56529 | 38.3464 | 39.1059 | 500 | 0 | 0 | 0 | 0 | 0 | 0 | 0 | 42.8602 | 1.5802 | 0.0023148 | 5.2843 | 36.8996 | 0.86444 | 21.9451 | 1.8101 | 2509.5868 | 77.7344 | 3.1985
3312 | 2025-07-22 06:36 | 1.5995 | 1.5988 | 247.6215 | 248.559 | 0.9375 | 0.31809 | 0.60243 | 0.030671 | 77.1701 | 78.2986 | 61.6319 | 620 | 618.1134 | 56.1144 | 0.57899 | 38.3464 | 39.1059 | 500 | 0 | 0 | 0 | 0 | 0 | 0 | 0 | 42.8602 | 1.5809 | 0.0037616 | 5.2843 | 36.9972 | 0.86444 | 21.9495 | 1.8101 | 2509.5868 | 77.7344 | 3.1984
3313 | 2025-07-22 06:36 | 1.6008 | 1.6003 | 247.4305 | 248.4549 | 1.0243 | 0.3163 | 0.60243 | 0.030744 | 77.1701 | 78.2986 | 61.5885 | 620 | 618.1134 | 56.1144 | 0.59252 | 38.3464 | 39.1059 | 500 | 0 | 0 | 0 | 0 | 0 | 0 | 0 | 42.8602 | 1.5822 | 0.005353 | 5.1595 | 36.3462 | 0.84997 | 21.9544 | 1.8101 | 2509.5868 | 77.7344 | 3.2011
3314 | 2025-07-22 06:36 | 1.6045 | 1.6026 | 248.2639 | 247.6215 | 0.64236 | 0.32796 | 0.60243 | 0.030744 | 77.1701 | 78.2986 | 61.5885 | 620 | 618.0555 | 56.1144 | 0.60294 | 38.3464 | 39.0842 | 500 | 0 | 0 | 0 | 0 | 0 | 0 | 0 | 42.8602 | 1.5848 | 0.011574 | 5.127 | 35.782 | 0.8572 | 21.9584 | 1.8101 | 2509.3519 | 77.7344 | 3.207
3315 | 2025-07-22 06:36 | 1.6014 | 1.6007 | 248.1076 | 248.125 | 0.017365 | 0.33681 | 0.60243 | 0.030744 | 77.1701 | 78.2986 | 61.5885 | 620 | 618.1134 | 56.1144 | 0.61516 | 38.3464 | 39.1059 | 500 | 0 | 0 | 0 | 0 | 0 | 0 | 0 | 42.8602 | 1.5833 | 0.0017361 | 5.3385 | 35.7892 | 0.88252 | 21.9629 | 1.8101 | 2509.5868 | 77.7344 | 3.2021
3316 | 2025-07-22 06:36 | 1.6007 | 1.5991 | 247.7604 | 248.3507 | 0.59024 | 0.32189 | 0.60243 | 0.030671 | 77.1701 | 78.3203 | 61.5885 | 620 | 618.1134 | 56.1252 | 0.62442 | 38.3464 | 39.1059 | 500 | 0 | 0 | 0 | 0 | 0 | 0 | 0 | 42.8602 | 1.5812 | 0.0043403 | 5.268 | 35.5252 | 0.88252 | 21.9674 | 1.8105 | 2509.5868 | 77.7452 | 3.1998
3317 | 2025-07-22 06:36 | 1.5966 | 1.5958 | 247.3958 | 249.2014 | 1.8056 | 0.32183 | 0.60366 | 0.030744 | 77.1701 | 78.3203 | 61.5451 | 620 | 619.2709 | 56.1252 | 0.63484 | 38.3464 | 39.1059 | 500 | 0 | 0 | 0 | 0 | 0 | 0 | 0 | 42.8602 | 1.5773 | 0.0034722 | 5.2843 | 34.5667 | 0.84997 | 21.9718 | 1.8105 | 2514.2862 | 77.7452 | 3.1924
3318 | 2025-07-22 06:36 | 1.6003 | 1.599 | 247.6042 | 248.2465 | 0.64236 | 0.32031 | 0.60366 | 0.030671 | 77.1701 | 78.3203 | 61.5451 | 620 | 618.0555 | 56.1144 | 0.64468 | 38.3464 | 39.1059 | 500 | 0 | 0 | 0 | 0 | 0 | 0 | 0 | 42.8385 | 1.5806 | 0.010995 | 5.1107 | 34.5775 | 0.87167 | 21.9767 | 1.8101 | 2509.3519 | 77.7452 | 3.1992
3319 | 2025-07-22 06:37 | 1.6047 | 1.6027 | 248.4722 | 247.4479 | 1.0243 | 0.33371 | 0.60366 | 0.030744 | 77.1701 | 78.3203 | 61.5668 | 620 | 618.0555 | 56.1144 | 0.65372 | 38.3464 | 39.0842 | 500 | 0 | 0 | 0 | 0 | 0 | 0 | 0 | 42.8385 | 1.5851 | 0.011429 | 5.2951 | 33.8686 | 0.84997 | 21.9811 | 1.8101 | 2509.3519 | 77.7452 | 3.2075
3320 | 2025-07-22 06:37 | 1.603 | 1.6021 | 248.4375 | 247.6042 | 0.83334 | 0.34635 | 0.60359 | 0.030671 | 77.1701 | 78.3203 | 61.5451 | 620 | 618.0555 | 56.1144 | 0.66327 | 38.3464 | 39.0842 | 500 | 0 | 0 | 0 | 0 | 0 | 0 | 0 | 42.8385 | 1.5833 | 0.0065104 | 5.3385 | 33.9012 | 0.82104 | 21.986 | 1.8101 | 2509.3519 | 77.7452 | 3.2052
3321 | 2025-07-22 06:37 | 1.5981 | 1.5971 | 247.6736 | 248.316 | 0.6424 | 0.33431 | 0.60352 | 0.030744 | 77.1701 | 78.3203 | 61.5451 | 620 | 618.1134 | 56.1144 | 0.66981 | 38.3464 | 39.1059 | 500 | 0 | 0 | 0 | 0 | 0 | 0 | 0 | 42.7951 | 1.5797 | 0.0028935 | 5.3168 | 33.308 | 0.82827 | 21.9896 | 1.8101 | 2509.5868 | 77.7452 | 3.1952
3322 | 2025-07-22 06:37 | 1.6019 | 1.6003 | 247.4827 | 247.8819 | 0.39926 | 0.31581 | 0.60359 | 0.030744 | 77.1701 | 78.342 | 61.5451 | 620 | 618.1134 | 56.1144 | 0.66345 | 38.3464 | 39.1059 | 500 | 0 | 0 | 0 | 0 | 0 | 0 | 0 | 42.8385 | 1.5819 | 0.005353 | 5.2463 | 33.167 | 0.8572 | 21.9945 | 1.8101 | 2509.5868 | 77.7561 | 3.2021
3323 | 2025-07-22 06:37 | 1.5985 | 1.5972 | 247.8299 | 248.8194 | 0.98956 | 0.31022 | 0.60366 | 0.030671 | 77.1701 | 78.342 | 61.5451 | 620 | 618.1134 | 56.0113 | 0.65658 | 38.3464 | 39.1059 | 500 | 0 | 0 | 0 | 0 | 0 | 0 | 0 | 42.8385 | 1.5786 | 0.009838 | 5.1758 | 32.6027 | 0.86444 | 21.999 | 1.8068 | 2509.5868 | 77.7561 | 3.1957
3324 | 2025-07-22 06:37 | 1.6037 | 1.6019 | 248.368 | 247.8125 | 0.55554 | 0.35118 | 0.60359 | 0.030744 | 77.1918 | 78.342 | 61.5451 | 620 | 618.1134 | 56.1144 | 0.64941 | 38.3464 | 39.0842 | 500 | 0 | 0 | 0 | 0 | 0 | 0 | 0 | 42.8385 | 1.5845 | 0.0089699 | 5.2246 | 32.5846 | 0.84997 | 22.0038 | 1.8101 | 2509.5868 | 77.7669 | 3.2056
3325 | 2025-07-22 06:37 | 1.6037 | 1.6017 | 248.1945 | 247.3958 | 0.79865 | 0.31538 | 0.60359 | 0.030744 | 77.1918 | 78.342 | 61.5451 | 620 | 618.1134 | 56.1144 | 0.64468 | 38.3464 | 39.1059 | 500 | 0 | 0 | 0 | 0 | 0 | 0 | 0 | 42.8385 | 1.5842 | 0.010417 | 5.3114 | 31.9734 | 0.86444 | 22.0079 | 1.8101 | 2509.5868 | 77.7669 | 3.2054
3326 | 2025-07-22 06:38 | 1.6011 | 1.5979 | 248.3507 | 247.6215 | 0.72916 | 0.34494 | 0.60366 | 0.030744 | 77.1918 | 78.342 | 61.5885 | 620 | 618.1134 | 56.1144 | 0.64008 | 38.3464 | 39.1059 | 500 | 0 | 0 | 0 | 0 | 0 | 0 | 0 | 42.7734 | 1.5815 | 0.0023148 | 5.3331 | 31.9119 | 0.84997 | 22.0124 | 1.8101 | 2509.5868 | 77.7669 | 3.1991
3327 | 2025-07-22 06:38 | 1.6007 | 1.599 | 247.8472 | 247.7951 | 0.052094 | 0.31966 | 0.60243 | 0.030671 | 77.2569 | 78.342 | 61.5668 | 620 | 618.1134 | 56.1144 | 0.63411 | 38.3464 | 39.1059 | 500 | 0 | 0 | 0 | 0 | 0 | 0 | 0 | 42.7951 | 1.582 | 0.0024595 | 5.3277 | 31.4851 | 0.88252 | 22.0172 | 1.8101 | 2509.5868 | 77.7995 | 3.1997
3328 | 2025-07-22 06:38 | 1.5952 | 1.5959 | 246.9271 | 249.0278 | 2.1007 | 0.31646 | 0.60243 | 0.030671 | 77.2569 | 78.342 | 61.5885 | 620 | 618.1134 | 56.1144 | 0.62916 | 38.3464 | 39.1059 | 500 | 0 | 0 | 0 | 0 | 0 | 0 | 0 | 42.7734 | 1.5754 | 0.005787 | 5.1541 | 31.2211 | 0.8572 | 22.0213 | 1.8101 | 2509.5868 | 77.7995 | 3.1911
3329 | 2025-07-22 06:38 | 1.6026 | 1.6005 | 247.9167 | 247.4653 | 0.45139 | 0.3291 | 0.60243 | 0.030671 | 77.2569 | 78.342 | 61.5885 | 620 | 618.1134 | 56.1144 | 0.6246 | 38.3464 | 39.1059 | 500 | 0 | 0 | 0 | 0 | 0 | 0 | 0 | 42.7951 | 1.5826 | 0.010272 | 5.2789 | 30.6641 | 0.87529 | 22.0257 | 1.8101 | 2509.5868 | 77.7995 | 3.2031
3330 | 2025-07-22 06:38 | 1.603 | 1.6017 | 248.5764 | 247.3958 | 1.1806 | 0.33637 | 0.60243 | 0.030671 | 77.2569 | 78.4071 | 61.5885 | 620 | 618.1134 | 56.1144 | 0.62055 | 38.3464 | 39.1059 | 500 | 0 | 0 | 0 | 0 | 0 | 0 | 0 | 42.7951 | 1.583 | 0.0096933 | 5.3168 | 30.1215 | 0.8572 | 22.0302 | 1.8101 | 2509.5868 | 77.832 | 3.2047
3331 | 2025-07-22 06:38 | 1.6013 | 1.5995 | 248.5417 | 247.3958 | 1.1458 | 0.33702 | 0.60243 | 0.030744 | 77.2352 | 78.4071 | 61.6319 | 620 | 618.1134 | 56.1144 | 0.61592 | 38.3464 | 39.0842 | 500 | 0 | 0 | 0 | 0 | 0 | 0 | 0 | 42.7517 | 1.5813 | 0.0065104 | 5.3602 | 30.0347 | 0.86444 | 22.0351 | 1.8101 | 2509.5868 | 77.8212 | 3.2008
3332 | 2025-07-22 06:38 | 1.5994 | 1.5982 | 248.2118 | 247.4132 | 0.79865 | 0.3539 | 0.60243 | 0.030744 | 77.2569 | 78.4071 | 61.6319 | 620 | 618.1134 | 56.1144 | 0.61256 | 38.3464 | 39.1059 | 500 | 0 | 0 | 0 | 0 | 0 | 0 | 0 | 42.7517 | 1.5797 | 0.0024595 | 5.3548 | 30.0998 | 0.82104 | 22.0395 | 1.8101 | 2509.5868 | 77.832 | 3.1976
3333 | 2025-07-22 06:38 | 1.599 | 1.5975 | 247.7778 | 247.6736 | 0.10419 | 0.34136 | 0.60243 | 0.030671 | 77.2352 | 78.4071 | 61.6319 | 620 | 618.1134 | 56.1144 | 0.60847 | 38.3464 | 39.1059 | 500 | 0 | 0 | 0 | 0 | 0 | 0 | 0 | 42.7517 | 1.5791 | 0.0036169 | 5.268 | 29.8503 | 0.88252 | 22.0436 | 1.8101 | 2509.5868 | 77.8212 | 3.1965
3334 | 2025-07-22 06:39 | 1.5966 | 1.5948 | 247.1875 | 248.6632 | 1.4757 | 0.31619 | 0.60243 | 0.030744 | 77.2786 | 78.4071 | 61.6319 | 620 | 618.1134 | 56.1144 | 0.60485 | 38.3464 | 39.1059 | 500 | 0 | 0 | 0 | 0 | 0 | 0 | 0 | 42.7517 | 1.577 | 0.0034722 | 5.306 | 29.286 | 0.86444 | 22.048 | 1.8101 | 2509.5868 | 77.8429 | 3.1914
3335 | 2025-07-22 06:39 | 1.6021 | 1.6007 | 247.934 | 247.8125 | 0.12152 | 0.32194 | 0.60366 | 0.030816 | 77.2786 | 78.4071 | 61.6536 | 620 | 618.1134 | 56.1144 | 0.5999 | 38.3464 | 39.1059 | 500 | 0 | 0 | 0 | 0 | 0 | 0 | 0 | 42.7517 | 1.5825 | 0.0089699 | 5.1758 | 29.333 | 0.84274 | 22.0529 | 1.8101 | 2509.5868 | 77.8429 | 3.2028
3336 | 2025-07-22 06:39 | 1.6005 | 1.5982 | 248.0035 | 246.9618 | 1.0417 | 0.33952 | 0.60366 | 0.030671 | 77.2786 | 78.4071 | 61.6536 | 620 | 618.1134 | 56.1144 | 0.59614 | 38.3464 | 39.1059 | 500 | 0 | 0 | 0 | 0 | 0 | 0 | 0 | 42.7517 | 1.5806 | 0.010272 | 5.3114 | 28.776 | 0.85359 | 22.0574 | 1.8101 | 2509.5868 | 77.8429 | 3.1988
3337 | 2025-07-22 06:39 | 1.5975 | 1.5961 | 247.9167 | 247.3264 | 0.59027 | 0.33333 | 0.60359 | 0.030671 | 77.2786 | 78.4288 | 61.6536 | 620 | 618.1134 | 56.1144 | 0.59339 | 38.3464 | 39.1059 | 500 | 0 | 0 | 0 | 0 | 0 | 0 | 0 | 42.7083 | 1.5777 | 0.0018808 | 5.3277 | 28.8339 | 0.82104 | 22.0614 | 1.8101 | 2509.5868 | 77.8537 | 3.1936
3338 | 2025-07-22 06:39 | 1.599 | 1.5969 | 247.691 | 247.9167 | 0.22568 | 0.33176 | 0.60359 | 0.030744 | 77.2786 | 78.4288 | 61.6536 | 620 | 618.1134 | 56.1144 | 0.58908 | 38.3464 | 39.1059 | 500 | 0 | 0 | 0 | 0 | 0 | 0 | 0 | 42.7083 | 1.5791 | 0.0030382 | 5.2951 | 28.1865 | 0.88614 | 22.0663 | 1.8101 | 2509.5868 | 77.8537 | 3.1959
3339 | 2025-07-22 06:39 | 1.5977 | 1.5955 | 247.4132 | 248.2465 | 0.83334 | 0.32048 | 0.60359 | 0.030744 | 77.2786 | 78.4288 | 61.6754 | 620 | 618.1134 | 56.1144 | 0.58511 | 38.3464 | 39.1059 | 500 | 0 | 0 | 0 | 0 | 0 | 0 | 0 | 42.7083 | 1.578 | 0.0034722 | 5.3114 | 28.1756 | 0.86444 | 22.0707 | 1.8101 | 2509.5868 | 77.8537 | 3.1931
3340 | 2025-07-22 06:39 | 1.5995 | 1.5982 | 247.3438 | 248.125 | 0.78125 | 0.3144 | 0.60352 | 0.030816 | 77.2786 | 78.4288 | 61.7188 | 620 | 618.1134 | 56.1144 | 0.58095 | 38.3464 | 39.1059 | 500 | 0 | 0 | 0 | 0 | 0 | 0 | 0 | 42.6649 | 1.58 | 0.011285 | 5.1595 | 27.955 | 0.82465 | 22.0752 | 1.8101 | 2509.5868 | 77.8537 | 3.1978
3341 | 2025-07-22 06:40 | 1.6024 | 1.6007 | 247.8993 | 247.309 | 0.59027 | 0.32422 | 0.60359 | 0.030671 | 77.3221 | 78.4288 | 61.7188 | 620 | 618.1134 | 56.1144 | 0.57704 | 38.3464 | 39.1059 | 500 | 0 | 0 | 0 | 0 | 0 | 0 | 0 | 42.6866 | 1.5826 | 0.0089699 | 5.2192 | 27.7886 | 0.80657 | 22.0801 | 1.8101 | 2509.5868 | 77.8754 | 3.2031
3342 | 2025-07-22 06:40 | 1.5988 | 1.5966 | 247.8299 | 247.7604 | 0.069427 | 0.33708 | 0.60359 | 0.030744 | 77.3221 | 78.4288 | 61.7188 | 620 | 618.1134 | 56.1144 | 0.57462 | 38.3464 | 39.1059 | 500 | 0 | 0 | 0 | 0 | 0 | 0 | 0 | 42.6649 | 1.579 | 0.0020255 | 5.2843 | 27.3944 | 0.86806 | 22.0842 | 1.8101 | 2509.5868 | 77.8754 | 3.1955
3343 | 2025-07-22 06:40 | 1.5978 | 1.5971 | 247.4653 | 247.8819 | 0.41666 | 0.33339 | 0.60359 | 0.030671 | 77.3221 | 78.4288 | 61.7405 | 620 | 618.1134 | 56.1144 | 0.5706 | 38.3464 | 39.0842 | 500 | 0 | 0 | 0 | 0 | 0 | 0 | 0 | 42.6215 | 1.5784 | 0.0046296 | 5.3277 | 27.3618 | 0.8138 | 22.0887 | 1.8101 | 2509.5868 | 77.8754 | 3.1949
3344 | 2025-07-22 06:40 | 1.5982 | 1.5982 | 247.1875 | 247.9514 | 0.76392 | 0.31641 | 0.60366 | 0.030671 | 77.3221 | 78.4505 | 61.7405 | 620 | 618.1134 | 56.1144 | 0.56695 | 38.3464 | 39.1059 | 500 | 0 | 0 | 0 | 0 | 0 | 0 | 0 | 42.6215 | 1.5809 | 0.0060764 | 5.1921 | 27.3944 | 0.85359 | 22.0927 | 1.8101 | 2509.5868 | 77.8863 | 3.1965
3345 | 2025-07-22 06:40 | 1.5977 | 1.5961 | 247.3438 | 248.316 | 0.97223 | 0.30908 | 0.60352 | 0.030671 | 77.3654 | 78.4505 | 61.7622 | 620 | 618.1134 | 56.1252 | 0.56322 | 38.3464 | 39.1059 | 500 | 0 | 0 | 0 | 0 | 0 | 0 | 0 | 42.6215 | 1.5788 | 0.0060764 | 5.1921 | 26.7614 | 0.88252 | 22.0976 | 1.8105 | 2509.5868 | 77.908 | 3.1937
3346 | 2025-07-22 06:40 | 1.6026 | 1.5988 | 247.6215 | 247.691 | 0.069458 | 0.31879 | 0.60258 | 0.030671 | 77.3438 | 78.4505 | 61.7622 | 620 | 618.1134 | 56.1144 | 0.55892 | 38.3464 | 39.1059 | 500 | 0 | 0 | 0 | 0 | 0 | 0 | 0 | 42.6215 | 1.5815 | 0.011429 | 5.0184 | 26.7904 | 0.82465 | 22.1025 | 1.8101 | 2509.5868 | 77.8971 | 3.2014
3347 | 2025-07-22 06:40 | 1.6005 | 1.6008 | 248.0382 | 247.1701 | 0.86807 | 0.33008 | 0.60243 | 0.030744 | 77.3654 | 78.4505 | 61.7622 | 620 | 618.1134 | 56.1144 | 0.55642 | 38.3464 | 39.1059 | 500 | 0 | 0 | 0 | 0 | 0 | 0 | 0 | 42.5998 | 1.5838 | 0.0013021 | 5.2246 | 26.7506 | 0.88976 | 22.1065 | 1.8101 | 2509.5868 | 77.908 | 3.2014
3348 | 2025-07-22 06:40 | 1.5958 | 1.5942 | 247.3611 | 247.8472 | 0.48611 | 0.33339 | 0.60243 | 0.030744 | 77.3654 | 78.4505 | 61.8273 | 620 | 618.1134 | 56.1144 | 0.55244 | 38.3464 | 39.0842 | 500 | 0 | 0 | 0 | 0 | 0 | 0 | 0 | 42.5998 | 1.577 | 0.0024595 | 5.1975 | 26.7036 | 0.87167 | 22.111 | 1.8101 | 2509.5868 | 77.908 | 3.19
3349 | 2025-07-22 06:41 | 1.599 | 1.5979 | 246.9271 | 248.3854 | 1.4583 | 0.33078 | 0.60258 | 0.030744 | 77.3654 | 78.4505 | 61.8273 | 620 | 618.1134 | 56.1144 | 0.5481 | 38.3464 | 39.1059 | 500 | 0 | 0 | 0 | 0 | 0 | 0 | 0 | 42.5781 | 1.5802 | 0.0052083 | 5.0998 | 26.7614 | 0.8355 | 22.1159 | 1.8101 | 2509.5868 | 77.908 | 3.1969
3350 | 2025-07-22 06:41 | 1.6042 | 1.6014 | 247.7778 | 247.0486 | 0.72916 | 0.33881 | 0.60258 | 0.030671 | 77.3654 | 78.4505 | 61.8273 | 620 | 618.1134 | 56.1144 | 0.54478 | 38.3464 | 39.1059 | 500 | 0 | 0 | 0 | 0 | 0 | 0 | 0 | 42.5781 | 1.5851 | 0.011429 | 5.0618 | 26.2261 | 0.84274 | 22.1199 | 1.8101 | 2509.5868 | 77.908 | 3.2056
3351 | 2025-07-22 06:41 | 1.6027 | 1.6014 | 248.0555 | 247.257 | 0.79858 | 0.33382 | 0.60258 | 0.030744 | 77.3654 | 78.4505 | 61.849 | 620 | 618.1134 | 56.1144 | 0.54178 | 38.3464 | 39.1059 | 500 | 0 | 0 | 0 | 0 | 0 | 0 | 0 | 42.5781 | 1.5836 | 0.0015914 | 5.2138 | 26.2153 | 0.8572 | 22.1244 | 1.8101 | 2509.5868 | 77.908 | 3.2041
3352 | 2025-07-22 06:41 | 1.5988 | 1.5966 | 247.4653 | 247.9688 | 0.50348 | 0.34608 | 0.60265 | 0.030671 | 77.3438 | 78.4505 | 61.849 | 620 | 618.1134 | 56.1144 | 0.53798 | 38.3464 | 39.1493 | 500 | 0 | 0 | 0 | 0 | 0 | 0 | 0 | 42.513 | 1.58 | 0.0026042 | 5.2572 | 26.2442 | 0.86444 | 22.1292 | 1.8101 | 2509.5868 | 77.8971 | 3.1955
3353 | 2025-07-22 06:41 | 1.5985 | 1.5966 | 246.5452 | 247.9861 | 1.4409 | 0.30496 | 0.60243 | 0.030744 | 77.3654 | 78.4505 | 61.849 | 620 | 618.1134 | 56.1144 | 0.53393 | 38.3464 | 39.1493 | 500 | 0 | 0 | 0 | 0 | 0 | 0 | 0 | 42.513 | 1.5797 | 0.0047743 | 5.1541 | 26.208 | 0.84274 | 22.1333 | 1.8101 | 2509.5868 | 77.908 | 3.1952
3354 | 2025-07-22 06:41 | 1.6036 | 1.6013 | 247.4827 | 247.7604 | 0.27777 | 0.31396 | 0.60265 | 0.030744 | 77.3654 | 78.4505 | 61.8707 | 620 | 638.0209 | 56.5538 | 0.52988 | 38.3464 | 39.1493 | 500 | 0 | 0 | 0 | 0 | 0 | 0 | 0 | 42.4913 | 1.5842 | 0.011285 | 5.0401 | 26.0742 | 0.8572 | 22.1381 | 1.8243 | 2590.4127 | 77.908 | 3.2049
3355 | 2025-07-22 06:41 | 1.606 | 1.6032 | 247.691 | 247.118 | 0.57294 | 0.33431 | 0.60258 | 0.030671 | 77.3654 | 78.4505 | 61.8707 | 659 | 658.9699 | 56.5538 | 0.52658 | 38.3464 | 39.1493 | 500 | 0 | 0 | 0 | 0 | 0 | 0 | 0 | 42.4913 | 1.5872 | 0.010127 | 5.1487 | 26.0344 | 0.85359 | 22.1426 | 1.8243 | 2675.4673 | 77.908 | 3.2092
3356 | 2025-07-22 06:42 | 1.6055 | 1.603 | 247.7257 | 247.4132 | 0.31253 | 0.33274 | 0.60265 | 0.030671 | 77.3654 | 78.4505 | 61.9141 | 659 | 658.9699 | 56.5538 | 0.52416 | 38.3464 | 39.1493 | 500 | 0 | 0 | 0 | 0 | 0 | 0 | 0 | 42.4913 | 1.5855 | 0.0018808 | 5.2409 | 26.0778 | 0.8572 | 22.1471 | 1.8243 | 2675.4673 | 77.908 | 3.2085
3357 | 2025-07-22 06:42 | 1.6011 | 1.6003 | 246.8403 | 248.2812 | 1.441 | 0.32048 | 0.60142 | 0.030744 | 77.3654 | 78.4505 | 61.9358 | 659 | 657.8125 | 56.5538 | 0.52015 | 38.3464 | 39.1493 | 500 | 0 | 0 | 0 | 0 | 0 | 0 | 0 | 42.4262 | 1.5825 | 0.0037616 | 5.3277 | 26.0959 | 0.8572 | 22.1515 | 1.8243 | 2670.7681 | 77.908 | 3.2014
3358 | 2025-07-22 06:42 | 1.6097 | 1.6079 | 247.8472 | 247.118 | 0.72919 | 0.30794 | 0.60258 | 0.030744 | 77.3654 | 78.4505 | 61.9575 | 659 | 658.9699 | 56.5538 | 0.51613 | 38.3464 | 39.1493 | 500 | 0 | 0 | 0 | 0 | 0 | 0 | 0 | 42.4479 | 1.5898 | 0.011285 | 5.2138 | 26.1176 | 0.85359 | 22.156 | 1.8243 | 2675.4673 | 77.908 | 3.2176
3359 | 2025-07-22 06:42 | 1.6091 | 1.606 | 248.2639 | 247.1875 | 1.0764 | 0.34039 | 0.60265 | 0.030744 | 77.4089 | 78.4505 | 61.9575 | 659 | 657.8125 | 56.5592 | 0.51367 | 38.3681 | 39.1493 | 500 | 0 | 0 | 0 | 0 | 0 | 0 | 0 | 42.4045 | 1.5884 | 0.0015914 | 5.3819 | 26.0597 | 0.8572 | 22.1604 | 1.8245 | 2670.7681 | 77.9297 | 3.2151
3360 | 2025-07-22 06:42 | 1.6084 | 1.6069 | 247.6736 | 247.1007 | 0.57288 | 0.33865 | 0.60265 | 0.030744 | 77.4089 | 78.4505 | 62.0009 | 659 | 656.6551 | 56.5538 | 0.50966 | 38.3681 | 39.1493 | 500 | 0 | 0 | 0 | 0 | 0 | 0 | 0 | 42.4262 | 1.5891 | 0.0020255 | 5.3602 | 26.0453 | 0.87529 | 22.1653 | 1.8243 | 2666.069 | 77.9297 | 3.2153
3361 | 2025-07-22 06:42 | 1.6068 | 1.6056 | 246.7882 | 248.0903 | 1.3021 | 0.31755 | 0.60265 | 0.030744 | 77.4089 | 78.4505 | 62.0009 | 659 | 658.9699 | 56.5538 | 0.50666 | 38.3681 | 39.1493 | 500 | 0 | 0 | 0 | 0 | 0 | 0 | 0 | 42.4045 | 1.5867 | 0.0034722 | 5.485 | 26.1357 | 0.84997 | 22.169 | 1.8243 | 2675.4673 | 77.9297 | 3.2124
3362 | 2025-07-22 06:42 | 1.6079 | 1.6059 | 246.5278 | 247.8819 | 1.3542 | 0.31559 | 0.60243 | 0.030671 | 77.4089 | 78.4939 | 62.0009 | 659 | 657.8125 | 56.5538 | 0.50326 | 38.3681 | 39.1493 | 500 | 0 | 0 | 0 | 0 | 0 | 0 | 0 | 42.4045 | 1.588 | 0.0059317 | 5.3385 | 26.0597 | 0.87529 | 22.1738 | 1.8243 | 2670.7681 | 77.9514 | 3.2138
3363 | 2025-07-22 06:42 | 1.6133 | 1.6108 | 247.7604 | 246.7882 | 0.97223 | 0.32536 | 0.60258 | 0.030744 | 77.4089 | 78.4939 | 62.0226 | 659 | 658.9699 | 56.5538 | 0.51487 | 38.3681 | 39.1493 | 500 | 0 | 0 | 0 | 0 | 0 | 0 | 0 | 42.3611 | 1.592 | 0.010851 | 5.4145 | 26.0959 | 0.85359 | 22.1783 | 1.8243 | 2675.4673 | 77.9514 | 3.2241
3364 | 2025-07-22 06:43 | 1.61 | 1.6085 | 247.7951 | 247.0486 | 0.74652 | 0.33209 | 0.60258 | 0.030816 | 77.4089 | 78.5156 | 62.0877 | 659 | 658.9699 | 56.4453 | 0.5344 | 38.3681 | 39.1493 | 500 | 0 | 0 | 0 | 0 | 0 | 0 | 0 | 42.3611 | 1.589 | 0.0018808 | 5.4959 | 26.1683 | 0.86444 | 22.1827 | 1.8208 | 2675.4673 | 77.9622 | 3.2185
3365 | 2025-07-22 06:43 | 1.6092 | 1.6079 | 247.2917 | 247.6736 | 0.3819 | 0.32943 | 0.60243 | 0.030671 | 77.4089 | 78.4939 | 62.0877 | 659 | 658.9699 | 56.5538 | 0.55067 | 38.3681 | 39.1493 | 500 | 0 | 0 | 0 | 0 | 0 | 0 | 0 | 42.3394 | 1.5893 | 0.0026042 | 5.5122 | 26.2876 | 0.83912 | 22.1872 | 1.8243 | 2675.4673 | 77.9514 | 3.2172
3366 | 2025-07-22 06:43 | 1.6079 | 1.6072 | 247.1007 | 247.6215 | 0.52081 | 0.3425 | 0.60258 | 0.030671 | 77.4306 | 78.5156 | 62.1094 | 659 | 657.8125 | 56.4453 | 0.56832 | 38.3681 | 39.1493 | 500 | 0 | 0 | 0 | 0 | 0 | 0 | 0 | 42.3394 | 1.5874 | 0.0031829 | 5.4905 | 26.6746 | 0.8355 | 22.192 | 1.8208 | 2670.7681 | 77.9731 | 3.2151
3367 | 2025-07-22 06:43 | 1.6085 | 1.6068 | 246.5625 | 247.8819 | 1.3194 | 0.30545 | 0.60149 | 0.030744 | 77.4306 | 78.5156 | 62.1094 | 659 | 657.8125 | 56.4453 | 0.58171 | 38.3681 | 39.1493 | 500 | 0 | 0 | 0 | 0 | 0 | 0 | 0 | 42.3394 | 1.5872 | 0.004919 | 5.4036 | 26.6565 | 0.8138 | 22.1965 | 1.8208 | 2670.7681 | 77.9731 | 3.2153
3368 | 2025-07-22 06:43 | 1.615 | 1.6128 | 247.7604 | 246.7535 | 1.007 | 0.3284 | 0.60033 | 0.030816 | 77.4306 | 78.5156 | 62.1094 | 659 | 658.9699 | 56.4453 | 0.59299 | 38.3681 | 39.1493 | 500 | 0 | 0 | 0 | 0 | 0 | 0 | 0 | 42.3394 | 1.5942 | 0.010417 | 5.4742 | 26.7325 | 0.88614 | 22.2006 | 1.8208 | 2675.4673 | 77.9731 | 3.2279
3369 | 2025-07-22 06:43 | 1.6159 | 1.6146 | 247.6215 | 246.7361 | 0.88544 | 0.33925 | 0.60026 | 0.030744 | 77.4306 | 78.4939 | 62.1311 | 659 | 657.8125 | 56.4453 | 0.60583 | 38.3681 | 39.1493 | 500 | 0 | 0 | 0 | 0 | 0 | 0 | 0 | 42.296 | 1.5951 | 0.011429 | 5.3548 | 26.7795 | 0.85359 | 22.2054 | 1.8208 | 2670.7681 | 77.9622 | 3.2305
3370 | 2025-07-22 06:43 | 1.6121 | 1.6104 | 247.2917 | 246.8056 | 0.48611 | 0.32227 | 0.60033 | 0.030671 | 77.4306 | 78.5156 | 62.1311 | 659 | 657.8125 | 56.4453 | 0.61683 | 38.3681 | 39.1493 | 500 | 0 | 0 | 0 | 0 | 0 | 0 | 0 | 42.296 | 1.591 | 0.0018808 | 5.6315 | 27.3835 | 0.87529 | 22.2099 | 1.8208 | 2670.7681 | 77.9731 | 3.2225
3371 | 2025-07-22 06:44 | 1.6133 | 1.6117 | 247.3611 | 247.2396 | 0.12152 | 0.32107 | 0.60026 | 0.030671 | 77.4306 | 78.5156 | 62.1962 | 659 | 657.8125 | 56.4453 | 0.62681 | 38.3681 | 39.1493 | 500 | 0 | 0 | 0 | 0 | 0 | 0 | 0 | 42.3177 | 1.5916 | 0.0031829 | 5.6098 | 27.4233 | 0.82827 | 22.2139 | 1.8208 | 2670.7681 | 77.9731 | 3.225
3372 | 2025-07-22 06:44 | 1.6091 | 1.6073 | 247.1007 | 247.8472 | 0.74652 | 0.33366 | 0.60026 | 0.030671 | 77.4523 | 78.5156 | 62.1962 | 659 | 658.9699 | 56.4453 | 0.63661 | 38.3681 | 39.1493 | 500 | 0 | 0 | 0 | 0 | 0 | 0 | 0 | 42.2526 | 1.5884 | 0.0041956 | 5.5827 | 27.7814 | 0.82465 | 22.2184 | 1.8208 | 2675.4673 | 77.9839 | 3.2164
3373 | 2025-07-22 06:44 | 1.6094 | 1.6075 | 246.6146 | 247.9861 | 1.3715 | 0.32617 | 0.60026 | 0.030671 | 77.4957 | 78.4939 | 62.2179 | 659 | 657.8125 | 56.4453 | 0.64659 | 38.3681 | 39.1493 | 500 | 0 | 0 | 0 | 0 | 0 | 0 | 0 | 42.2526 | 1.5872 | 0.0043403 | 5.6044 | 27.7742 | 0.8572 | 22.2232 | 1.8208 | 2670.7681 | 77.9948 | 3.2169
3374 | 2025-07-22 06:44 | 1.6108 | 1.6104 | 246.3542 | 247.9514 | 1.5972 | 0.31668 | 0.60026 | 0.040726 | 77.4957 | 78.5373 | 62.2179 | 659 | 656.6551 | 56.4453 | 0.65383 | 38.3681 | 39.1493 | 500 | 0 | 0 | 0 | 0 | 0 | 0 | 0 | 42.2526 | 1.5887 | 0.0059317 | 5.4959 | 28.0418 | 0.87529 | 22.2273 | 1.8208 | 2666.069 | 78.0165 | 3.2212
3375 | 2025-07-22 06:44 | 1.6141 | 1.6126 | 247.2048 | 247.1528 | 0.052063 | 0.32845 | 0.60026 | 0.030744 | 77.4957 | 78.5373 | 62.283 | 659 | 657.8125 | 56.4453 | 0.66225 | 38.3681 | 39.1493 | 500 | 0 | 0 | 0 | 0 | 0 | 0 | 0 | 42.2526 | 1.5917 | 0.011863 | 5.4742 | 28.5446 | 0.84997 | 22.2322 | 1.8208 | 2670.7681 | 78.0165 | 3.2267
3376 | 2025-07-22 06:44 | 1.6131 | 1.6111 | 247.1354 | 246.7361 | 0.39932 | 0.33301 | 0.60026 | 0.030744 | 77.4523 | 78.5373 | 62.283 | 659 | 658.9699 | 56.4453 | 0.67108 | 38.3681 | 39.1493 | 500 | 0 | 0 | 0 | 0 | 0 | 0 | 0 | 42.2526 | 1.5909 | 0.0015914 | 5.6858 | 28.5301 | 0.86806 | 22.2366 | 1.8208 | 2675.4673 | 77.9948 | 3.2242
3377 | 2025-07-22 06:44 | 1.6117 | 1.6101 | 247.1007 | 247.4827 | 0.38196 | 0.3316 | 0.60033 | 0.030744 | 77.4523 | 78.5807 | 62.3047 | 659 | 657.8125 | 56.4453 | 0.66453 | 38.3681 | 39.1493 | 500 | 0 | 0 | 0 | 0 | 0 | 0 | 0 | 42.2309 | 1.5898 | 0.0040509 | 5.6749 | 29.2571 | 0.90061 | 22.2411 | 1.8208 | 2670.7681 | 78.0165 | 3.2218
3378 | 2025-07-22 06:44 | 1.606 | 1.6053 | 246.8924 | 247.7604 | 0.86807 | 0.32666 | 0.60026 | 0.030671 | 77.4957 | 78.5807 | 62.3047 | 659 | 657.8125 | 56.4453 | 0.65694 | 38.3681 | 39.1493 | 500 | 0 | 0 | 0 | 0 | 0 | 0 | 0 | 42.2092 | 1.5842 | 0.0034722 | 5.6912 | 29.3801 | 0.86806 | 22.2459 | 1.8208 | 2670.7681 | 78.0382 | 3.2114
3379 | 2025-07-22 06:45 | 1.6108 | 1.6108 | 246.6667 | 247.3264 | 0.65973 | 0.31765 | 0.60033 | 0.030671 | 77.4523 | 78.5807 | 62.3047 | 659 | 657.8125 | 56.4453 | 0.64985 | 38.3681 | 39.1493 | 500 | 0 | 0 | 0 | 0 | 0 | 0 | 0 | 42.2309 | 1.5881 | 0.0060764 | 5.5284 | 29.3584 | 0.87529 | 22.2504 | 1.8208 | 2670.7681 | 78.0165 | 3.2216
3380 | 2025-07-22 06:45 | 1.6136 | 1.6126 | 247.3264 | 246.6146 | 0.71179 | 0.34012 | 0.60033 | 0.030744 | 77.5174 | 78.5807 | 62.3264 | 659 | 657.8125 | 56.5538 | 0.64493 | 38.3681 | 39.1493 | 500 | 0 | 0 | 0 | 0 | 0 | 0 | 0 | 42.1658 | 1.591 | 0.010272 | 5.599 | 29.3294 | 0.82827 | 22.2545 | 1.8243 | 2670.7681 | 78.049 | 3.2261
3381 | 2025-07-22 06:45 | 1.61 | 1.6081 | 247.257 | 247.0139 | 0.24304 | 0.32818 | 0.60026 | 0.030671 | 77.5174 | 78.5807 | 62.3264 | 659 | 657.8125 | 56.5538 | 0.6403 | 38.3681 | 39.1493 | 500 | 0 | 0 | 0 | 0 | 0 | 0 | 0 | 42.1658 | 1.5874 | 0.0018808 | 5.7997 | 30.0058 | 0.84274 | 22.259 | 1.8243 | 2670.7681 | 78.049 | 3.218
3382 | 2025-07-22 06:45 | 1.6089 | 1.6063 | 246.632 | 247.7604 | 1.1285 | 0.32845 | 0.60033 | 0.030816 | 77.5174 | 78.5807 | 62.3698 | 659 | 659.0278 | 56.4453 | 0.6348 | 38.3681 | 39.1493 | 500 | 0 | 0 | 0 | 0 | 0 | 0 | 0 | 42.1658 | 1.5858 | 0.0040509 | 5.8539 | 30.617 | 0.87167 | 22.2634 | 1.8208 | 2675.7022 | 78.049 | 3.2153
3383 | 2025-07-22 06:45 | 1.6111 | 1.6097 | 246.493 | 247.6215 | 1.1285 | 0.33198 | 0.60033 | 0.030744 | 77.5174 | 78.6241 | 62.3698 | 659 | 657.8125 | 56.4453 | 0.62977 | 38.3681 | 39.1493 | 500 | 0 | 0 | 0 | 0 | 0 | 0 | 0 | 42.1658 | 1.5893 | 0.0066551 | 5.5067 | 30.6207 | 0.87167 | 22.2683 | 1.8208 | 2670.7681 | 78.0707 | 3.2208
3384 | 2025-07-22 06:45 | 1.6127 | 1.6105 | 246.9097 | 247.0312 | 0.12152 | 0.3323 | 0.59983 | 0.030816 | 77.5391 | 78.6241 | 62.4132 | 659 | 657.8125 | 56.4453 | 0.62565 | 38.3681 | 39.1493 | 500 | 0 | 0 | 0 | 0 | 0 | 0 | 0 | 42.1658 | 1.589 | 0.011863 | 5.4688 | 31.2645 | 0.85359 | 22.2723 | 1.8208 | 2670.7681 | 78.0816 | 3.2232
3385 | 2025-07-22 06:45 | 1.6102 | 1.6087 | 246.9965 | 246.7361 | 0.26044 | 0.34055 | 0.59983 | 0.030744 | 77.5391 | 78.6024 | 62.4132 | 659 | 657.8125 | 56.4453 | 0.62149 | 38.3681 | 39.1493 | 500 | 0 | 0 | 0 | 0 | 0 | 0 | 0 | 42.1441 | 1.5893 | 0.0096933 | 5.4905 | 31.2789 | 0.86444 | 22.2768 | 1.8208 | 2670.7681 | 78.0707 | 3.2189
3386 | 2025-07-22 06:46 | 1.6126 | 1.6097 | 247.2917 | 246.6667 | 0.62503 | 0.32004 | 0.59881 | 0.030744 | 77.5391 | 78.6024 | 62.4132 | 659 | 658.9699 | 56.4453 | 0.61722 | 38.3681 | 39.1493 | 500 | 0 | 0 | 0 | 0 | 0 | 0 | 0 | 42.1441 | 1.5903 | 0.010851 | 5.5827 | 31.9119 | 0.8138 | 22.2816 | 1.8208 | 2675.4673 | 78.0707 | 3.2222
3387 | 2025-07-22 06:46 | 1.6126 | 1.6102 | 247.8646 | 246.5278 | 1.3368 | 0.33572 | 0.59773 | 0.030744 | 77.5391 | 78.6675 | 62.4566 | 659 | 657.8125 | 56.4453 | 0.6135 | 38.3681 | 39.1493 | 500 | 0 | 0 | 0 | 0 | 0 | 0 | 0 | 42.1441 | 1.5909 | 0.0059317 | 5.6641 | 32.0421 | 0.8572 | 22.2861 | 1.8208 | 2670.7681 | 78.1033 | 3.2228
3388 | 2025-07-22 06:46 | 1.6097 | 1.6085 | 247.3438 | 246.9271 | 0.41669 | 0.34424 | 0.59773 | 0.030671 | 77.5608 | 78.6675 | 62.4566 | 659 | 657.8125 | 56.4453 | 0.60974 | 38.3681 | 39.1493 | 500 | 0 | 0 | 0 | 0 | 0 | 0 | 0 | 42.1441 | 1.5862 | 0.0018808 | 5.8322 | 32.7148 | 0.85359 | 22.2905 | 1.8208 | 2670.7681 | 78.1142 | 3.2182
3389 | 2025-07-22 06:46 | 1.6072 | 1.6059 | 246.4062 | 247.118 | 0.71179 | 0.33388 | 0.59773 | 0.030744 | 77.5608 | 78.6675 | 62.4566 | 659 | 658.9699 | 56.4453 | 0.60612 | 38.3681 | 39.1493 | 500 | 0 | 0 | 0 | 0 | 0 | 0 | 0 | 42.1441 | 1.5851 | 0.0037616 | 5.8214 | 32.6859 | 0.86444 | 22.2946 | 1.8208 | 2675.4673 | 78.1142 | 3.2131
3390 | 2025-07-22 06:46 | 1.6042 | 1.6033 | 246.0243 | 247.8472 | 1.8229 | 0.30333 | 0.59983 | 0.030744 | 77.5608 | 78.6675 | 62.4783 | 659 | 657.8125 | 56.4453 | 0.60203 | 38.3681 | 39.1493 | 500 | 0 | 0 | 0 | 0 | 0 | 0 | 0 | 42.1441 | 1.582 | 0.0054977 | 5.7075 | 33.3153 | 0.85359 | 22.2991 | 1.8208 | 2670.7681 | 78.1142 | 3.2075
3391 | 2025-07-22 06:46 | 1.611 | 1.6097 | 247.1875 | 247.1701 | 0.017365 | 0.32189 | 0.5999 | 0.030744 | 77.5608 | 78.6675 | 62.4783 | 659 | 657.8125 | 56.4453 | 0.5974 | 38.3681 | 39.1493 | 500 | 0 | 0 | 0 | 0 | 0 | 0 | 0 | 42.1441 | 1.5887 | 0.011285 | 5.6532 | 33.8686 | 0.86806 | 22.3039 | 1.8208 | 2670.7681 | 78.1142 | 3.2206
3392 | 2025-07-22 06:46 | 1.6098 | 1.6084 | 247.1007 | 246.2326 | 0.86807 | 0.34033 | 0.5999 | 0.030671 | 77.5608 | 78.6892 | 62.5434 | 659 | 657.8125 | 56.4453 | 0.59339 | 38.3681 | 39.1493 | 500 | 0 | 0 | 0 | 0 | 0 | 0 | 0 | 42.1224 | 1.5875 | 0.0095486 | 5.8051 | 34.2448 | 0.86444 | 22.3084 | 1.8208 | 2670.7681 | 78.125 | 3.2182
3393 | 2025-07-22 06:46 | 1.6105 | 1.6084 | 247.5521 | 246.3195 | 1.2326 | 0.33518 | 0.5999 | 0.030744 | 77.5608 | 78.6892 | 62.5434 | 659 | 657.8125 | 56.4453 | 0.59042 | 38.3681 | 39.1493 | 500 | 0 | 0 | 0 | 0 | 0 | 0 | 0 | 42.1224 | 1.5872 | 0.0095486 | 5.9353 | 34.9646 | 0.85359 | 22.3129 | 1.8208 | 2670.7681 | 78.125 | 3.2189
3394 | 2025-07-22 06:47 | 1.6056 | 1.6021 | 246.9792 | 246.875 | 0.10416 | 0.34489 | 0.59983 | 0.030744 | 77.6259 | 78.6892 | 62.5434 | 659 | 657.8125 | 56.4453 | 0.58706 | 38.3681 | 39.1493 | 500 | 0 | 0 | 0 | 0 | 0 | 0 | 0 | 42.1224 | 1.582 | 0.0018808 | 5.8974 | 35.7458 | 0.87167 | 22.3177 | 1.8208 | 2670.7681 | 78.1575 | 3.2078
3395 | 2025-07-22 06:47 | 1.6014 | 1.6005 | 246.1805 | 247.4653 | 1.2847 | 0.32644 | 0.60026 | 0.030961 | 77.6259 | 78.7109 | 62.5651 | 659 | 658.9699 | 56.4453 | 0.58265 | 38.3681 | 39.1493 | 500 | 0 | 0 | 0 | 0 | 0 | 0 | 0 | 42.1224 | 1.579 | 0.0036169 | 5.8485 | 35.7024 | 0.84274 | 22.3222 | 1.8208 | 2675.4673 | 78.1684 | 3.202
3396 | 2025-07-22 06:47 | 1.6091 | 1.6066 | 246.7708 | 246.4583 | 0.31253 | 0.31494 | 0.60026 | 0.030744 | 77.6259 | 78.7109 | 62.5651 | 659 | 657.8125 | 56.4453 | 0.57899 | 38.3681 | 39.1493 | 500 | 0 | 0 | 0 | 0 | 0 | 0 | 0 | 42.1224 | 1.5848 | 0.011574 | 5.7292 | 36.3679 | 0.83912 | 22.3262 | 1.8208 | 2670.7681 | 78.1684 | 3.2157
3397 | 2025-07-22 06:47 | 1.6058 | 1.6033 | 247.691 | 246.1632 | 1.5278 | 0.34272 | 0.60026 | 0.030744 | 77.6476 | 78.7543 | 62.5651 | 659 | 658.9699 | 56.4453 | 0.57595 | 38.3898 | 39.1493 | 500 | 0 | 0 | 0 | 0 | 0 | 0 | 0 | 42.0573 | 1.5819 | 0.0023148 | 5.8757 | 36.8453 | 0.89699 | 22.3307 | 1.8208 | 2675.4673 | 78.201 | 3.2091
3398 | 2025-07-22 06:47 | 1.602 | 1.6013 | 246.9271 | 246.8229 | 0.10413 | 0.34304 | 0.60026 | 0.030816 | 77.6476 | 78.776 | 62.5651 | 659 | 657.8125 | 56.4453 | 0.57223 | 38.3898 | 39.1493 | 500 | 0 | 0 | 0 | 0 | 0 | 0 | 0 | 42.0573 | 1.5786 | 0.0023148 | 5.8974 | 37.0081 | 0.8355 | 22.3355 | 1.8208 | 2670.7681 | 78.2118 | 3.2033
3399 | 2025-07-22 06:47 | 1.5994 | 1.5978 | 246.4062 | 247.4479 | 1.0417 | 0.32623 | 0.60026 | 0.030744 | 77.6476 | 78.776 | 62.5868 | 659 | 657.8125 | 56.4453 | 0.56854 | 38.3898 | 39.171 | 500 | 0 | 0 | 0 | 0 | 0 | 0 | 0 | 42.0573 | 1.5755 | 0.0040509 | 5.8919 | 37.67 | 0.83912 | 22.34 | 1.8208 | 2670.7681 | 78.2118 | 3.1972
3400 | 2025-07-22 06:47 | 1.5978 | 1.5959 | 246.0417 | 247.5521 | 1.5104 | 0.31695 | 0.5999 | 0.030744 | 77.6476 | 78.7977 | 62.5868 | 659 | 658.9699 | 56.4453 | 0.56514 | 38.3898 | 39.171 | 500 | 0 | 0 | 0 | 0 | 0 | 0 | 0 | 42.0573 | 1.5742 | 0.0034722 | 5.8268 | 38.3608 | 0.86444 | 22.3445 | 1.8208 | 2675.4673 | 78.2227 | 3.1937
3401 | 2025-07-22 06:48 | 1.6063 | 1.6039 | 247.2396 | 246.2326 | 1.007 | 0.33187 | 0.59867 | 0.030671 | 77.6476 | 78.7977 | 62.5868 | 659 | 657.8125 | 56.4453 | 0.56138 | 38.3898 | 39.171 | 500 | 0 | 0 | 0 | 0 | 0 | 0 | 0 | 42.0573 | 1.582 | 0.010851 | 5.7617 | 38.8021 | 0.86444 | 22.3485 | 1.8208 | 2670.7681 | 78.2227 | 3.2102
3402 | 2025-07-22 06:48 | 1.5985 | 1.5978 | 246.9965 | 246.8056 | 0.19095 | 0.33529 | 0.59773 | 0.030744 | 77.6476 | 78.7977 | 62.5868 | 659 | 657.8125 | 56.4453 | 0.55867 | 38.3898 | 39.171 | 500 | 0 | 0 | 0 | 0 | 0 | 0 | 0 | 42.0356 | 1.5765 | 0.0020255 | 5.8757 | 38.9287 | 0.83912 | 22.353 | 1.8208 | 2670.7681 | 78.2227 | 3.1963
3403 | 2025-07-22 06:48 | 1.6024 | 1.6007 | 246.7882 | 246.3715 | 0.41669 | 0.34087 | 0.5978 | 0.030744 | 77.691 | 78.7977 | 62.5868 | 659 | 657.8125 | 56.3477 | 0.55462 | 38.3898 | 39.171 | 500 | 0 | 0 | 0 | 0 | 0 | 0 | 0 | 42.0356 | 1.5788 | 0.0030382 | 5.8648 | 39.6557 | 0.87167 | 22.3578 | 1.8177 | 2670.7681 | 78.2444 | 3.2031
3404 | 2025-07-22 06:48 | 1.5994 | 1.5977 | 247.0312 | 246.5104 | 0.52084 | 0.33751 | 0.59664 | 0.030744 | 77.691 | 78.7977 | 62.6519 | 659 | 657.8125 | 56.3368 | 0.5519 | 38.3898 | 39.171 | 500 | 0 | 0 | 0 | 0 | 0 | 0 | 0 | 42.0356 | 1.5758 | 0.0024595 | 5.8648 | 40.6322 | 0.82827 | 22.3623 | 1.8173 | 2670.7681 | 78.2444 | 3.197
3405 | 2025-07-22 06:48 | 1.5946 | 1.5933 | 246.4062 | 247.1528 | 0.74652 | 0.32482 | 0.60142 | 0.030744 | 77.691 | 78.8411 | 62.6302 | 659 | 657.8125 | 56.4453 | 0.54876 | 38.3898 | 39.171 | 500 | 0 | 0 | 0 | 0 | 0 | 0 | 0 | 42.0356 | 1.5713 | 0.0031829 | 5.8322 | 40.5961 | 0.87529 | 22.3663 | 1.8208 | 2670.7681 | 78.2661 | 3.1879
3406 | 2025-07-22 06:48 | 1.5961 | 1.5959 | 246.2326 | 247.2396 | 1.007 | 0.30154 | 0.60258 | 0.030744 | 77.691 | 78.8411 | 62.6302 | 659 | 657.8125 | 56.4453 | 0.54452 | 38.3898 | 39.171 | 500 | 0 | 0 | 0 | 0 | 0 | 0 | 0 | 42.0356 | 1.5725 | 0.0076678 | 5.7183 | 41.3122 | 0.87529 | 22.3712 | 1.8208 | 2670.7681 | 78.2661 | 3.192
3407 | 2025-07-22 06:48 | 1.6003 | 1.5977 | 246.8576 | 246.441 | 0.41666 | 0.31961 | 0.60243 | 0.030671 | 77.691 | 78.8411 | 62.6302 | 659 | 657.8125 | 56.4453 | 0.54138 | 38.3898 | 39.171 | 500 | 0 | 0 | 0 | 0 | 0 | 0 | 0 | 42.0356 | 1.5771 | 0.010995 | 5.7454 | 41.5401 | 0.83912 | 22.3756 | 1.8208 | 2670.7681 | 78.2661 | 3.1979
3408 | 2025-07-22 06:48 | 1.6008 | 1.5985 | 247.5521 | 245.8681 | 1.684 | 0.34109 | 0.60359 | 0.030671 | 77.7344 | 78.8845 | 62.6519 | 659 | 657.8125 | 56.4453 | 0.53707 | 38.3898 | 39.171 | 500 | 0 | 0 | 0 | 0 | 0 | 0 | 0 | 42.0356 | 1.5773 | 0.0095486 | 5.8865 | 42.032 | 0.88252 | 22.3805 | 1.8208 | 2670.7681 | 78.3095 | 3.1994
3409 | 2025-07-22 06:49 | 1.6 | 1.5972 | 247.066 | 245.9549 | 1.1111 | 0.34266 | 0.60033 | 0.030744 | 77.7344 | 78.8845 | 62.6302 | 659 | 657.8125 | 56.4453 | 0.53436 | 38.3898 | 39.171 | 500 | 0 | 0 | 0 | 0 | 0 | 0 | 0 | 42.0356 | 1.5755 | 0.0083912 | 5.8539 | 42.7915 | 0.87167 | 22.3849 | 1.8208 | 2670.7681 | 78.3095 | 3.1972
3410 | 2025-07-22 06:49 | 1.5948 | 1.5936 | 246.25 | 246.9792 | 0.72916 | 0.31944 | 0.5999 | 0.030671 | 77.7344 | 78.8845 | 62.6519 | 659 | 657.8125 | 56.4453 | 0.53186 | 38.3898 | 39.171 | 500 | 0 | 0 | 0 | 0 | 0 | 0 | 0 | 42.0356 | 1.5719 | 0.0026042 | 5.8539 | 43.4643 | 0.87529 | 22.389 | 1.8208 | 2670.7681 | 78.3095 | 3.1884
3411 | 2025-07-22 06:49 | 1.5929 | 1.5923 | 245.7465 | 247.4653 | 1.7188 | 0.30952 | 0.60149 | 0.030671 | 77.7344 | 78.8845 | 62.6519 | 659 | 657.8125 | 56.4453 | 0.52821 | 38.3898 | 39.171 | 500 | 0 | 0 | 0 | 0 | 0 | 0 | 0 | 41.9922 | 1.571 | 0.0062211 | 5.7834 | 43.6921 | 0.86444 | 22.3934 | 1.8208 | 2670.7681 | 78.3095 | 3.1852
3412 | 2025-07-22 06:49 | 1.5965 | 1.5949 | 246.1632 | 246.9618 | 0.79858 | 0.32265 | 0.60033 | 0.030671 | 77.7778 | 78.8845 | 62.6519 | 659 | 657.7546 | 56.4453 | 0.52452 | 38.3898 | 39.171 | 500 | 0 | 0 | 0 | 0 | 0 | 0 | 0 | 41.9922 | 1.5741 | 0.0066551 | 5.5393 | 44.1913 | 0.85359 | 22.3979 | 1.8208 | 2670.5332 | 78.3312 | 3.1914
3413 | 2025-07-22 06:49 | 1.5969 | 1.5965 | 246.3542 | 246.3889 | 0.034698 | 0.30686 | 0.59983 | 0.030744 | 77.7778 | 78.9062 | 62.6519 | 659 | 657.8125 | 56.4453 | 0.52105 | 38.3898 | 39.171 | 500 | 0 | 0 | 0 | 0 | 0 | 0 | 0 | 41.9922 | 1.5747 | 0.012731 | 5.5122 | 44.7446 | 0.85359 | 22.4028 | 1.8208 | 2670.7681 | 78.342 | 3.1934
3414 | 2025-07-22 06:49 | 1.5994 | 1.5969 | 246.9965 | 245.9549 | 1.0417 | 0.33968 | 0.59983 | 0.030744 | 77.7995 | 78.9062 | 62.6519 | 659 | 657.8125 | 56.4453 | 0.51711 | 38.3898 | 39.171 | 500 | 0 | 0 | 0 | 0 | 0 | 0 | 0 | 41.9705 | 1.5773 | 0.009838 | 5.599 | 45.4391 | 0.88252 | 22.4072 | 1.8208 | 2670.7681 | 78.3529 | 3.1963
3415 | 2025-07-22 06:49 | 1.5971 | 1.5952 | 246.5972 | 246.0243 | 0.57294 | 0.34397 | 0.59983 | 0.030671 | 77.8212 | 78.9062 | 62.6519 | 659 | 657.7546 | 56.4453 | 0.51472 | 38.3898 | 39.171 | 500 | 0 | 0 | 0 | 0 | 0 | 0 | 0 | 41.9922 | 1.5758 | 0.0017361 | 5.6261 | 45.7031 | 0.85359 | 22.4116 | 1.8208 | 2670.5332 | 78.3637 | 3.1923
3416 | 2025-07-22 06:50 | 1.5959 | 1.5949 | 246.5972 | 246.2847 | 0.3125 | 0.34071 | 0.5978 | 0.030744 | 77.7995 | 78.9062 | 62.6519 | 659 | 657.7546 | 56.4453 | 0.51103 | 38.3898 | 39.171 | 500 | 0 | 0 | 0 | 0 | 0 | 0 | 0 | 41.9705 | 1.5744 | 0.0028935 | 5.6532 | 46.705 | 0.8572 | 22.4161 | 1.8208 | 2670.5332 | 78.3529 | 3.1908
3417 | 2025-07-22 06:50 | 1.5955 | 1.5946 | 246.0417 | 246.7361 | 0.69443 | 0.32514 | 0.5999 | 0.030671 | 77.7995 | 78.9497 | 62.6519 | 659 | 657.8125 | 56.4453 | 0.5076 | 38.3898 | 39.171 | 500 | 0 | 0 | 0 | 0 | 0 | 0 | 0 | 41.9922 | 1.5736 | 0.0031829 | 5.7129 | 46.6942 | 0.87529 | 22.4202 | 1.8208 | 2670.7681 | 78.3746 | 3.1901
3418 | 2025-07-22 06:50 | 1.5948 | 1.5924 | 245.9028 | 246.9444 | 1.0417 | 0.33388 | 0.5999 | 0.030671 | 77.8646 | 78.9497 | 62.6519 | 659 | 658.9699 | 56.4453 | 0.5047 | 38.3898 | 39.171 | 500 | 0 | 0 | 0 | 0 | 0 | 0 | 0 | 41.9488 | 1.5722 | 0.0031829 | 5.6912 | 47.3669 | 0.85359 | 22.425 | 1.8208 | 2675.4673 | 78.4071 | 3.1872
3419 | 2025-07-22 06:50 | 1.5959 | 1.5939 | 246.0417 | 247.0833 | 1.0417 | 0.31451 | 0.59867 | 0.030744 | 77.8646 | 78.9714 | 62.6519 | 659 | 657.8125 | 56.4453 | 0.51479 | 38.4332 | 39.171 | 500 | 0 | 0 | 0 | 0 | 0 | 0 | 0 | 41.9488 | 1.5734 | 0.0066551 | 5.5556 | 47.8443 | 0.87529 | 22.4295 | 1.8208 | 2670.7681 | 78.418 | 3.1898
3420 | 2025-07-22 06:50 | 1.6021 | 1.6003 | 247.0486 | 245.2951 | 1.7535 | 0.34565 | 0.59983 | 0.030744 | 77.8646 | 78.9931 | 62.6519 | 659 | 657.8125 | 56.4453 | 0.53302 | 38.3898 | 39.171 | 500 | 0 | 0 | 0 | 0 | 0 | 0 | 0 | 41.9488 | 1.58 | 0.011863 | 5.6641 | 48.6726 | 0.88252 | 22.434 | 1.8208 | 2670.7681 | 78.4288 | 3.2024
3421 | 2025-07-22 06:50 | 1.5995 | 1.5964 | 247.0312 | 245.6597 | 1.3715 | 0.33502 | 0.59874 | 0.030744 | 77.8863 | 78.9931 | 62.6302 | 659 | 658.9699 | 56.4453 | 0.55176 | 38.3898 | 39.171 | 500 | 0 | 0 | 0 | 0 | 0 | 0 | 0 | 41.9705 | 1.5771 | 0.0095486 | 5.6912 | 49.3273 | 0.86444 | 22.4388 | 1.8208 | 2675.4673 | 78.4397 | 3.1959
3422 | 2025-07-22 06:50 | 1.5942 | 1.5929 | 246.4583 | 246.7361 | 0.27777 | 0.34033 | 0.59773 | 0.030744 | 77.8863 | 78.9931 | 62.6519 | 659 | 658.9699 | 56.4453 | 0.56648 | 38.3898 | 39.171 | 500 | 0 | 0 | 0 | 0 | 0 | 0 | 0 | 41.9488 | 1.5722 | 0.0024595 | 5.5881 | 50.0687 | 0.86444 | 22.4429 | 1.8208 | 2675.4673 | 78.4397 | 3.1871
3423 | 2025-07-22 06:50 | 1.5953 | 1.5943 | 246.059 | 246.9792 | 0.92014 | 0.31261 | 0.59657 | 0.030671 | 77.8863 | 78.9931 | 62.6519 | 659 | 657.8125 | 56.4453 | 0.57961 | 38.3898 | 39.1927 | 500 | 0 | 0 | 0 | 0 | 0 | 0 | 0 | 41.9488 | 1.5736 | 0.0041956 | 5.6261 | 49.8734 | 0.88252 | 22.4473 | 1.8208 | 2670.7681 | 78.4397 | 3.1897
3424 | 2025-07-22 06:51 | 1.5952 | 1.5935 | 245.9201 | 247.1875 | 1.2674 | 0.30773 | 0.59773 | 0.030744 | 77.8863 | 79.0365 | 62.5868 | 659 | 657.8125 | 56.4453 | 0.59353 | 38.3898 | 39.1927 | 500 | 0 | 0 | 0 | 0 | 0 | 0 | 0 | 41.9488 | 1.5734 | 0.0091146 | 5.447 | 50.2821 | 0.83912 | 22.4522 | 1.8208 | 2670.7681 | 78.4614 | 3.1887
3425 | 2025-07-22 06:51 | 1.6007 | 1.5985 | 246.9792 | 245.6424 | 1.3368 | 0.34467 | 0.59983 | 0.030671 | 77.8863 | 79.0365 | 62.5868 | 659 | 657.8125 | 56.4453 | 0.60507 | 38.3898 | 39.2361 | 500 | 0 | 0 | 0 | 0 | 0 | 0 | 0 | 41.9054 | 1.5784 | 0.010851 | 5.5556 | 51.161 | 0.88252 | 22.4567 | 1.8208 | 2670.7681 | 78.4614 | 3.1992
3426 | 2025-07-22 06:51 | 1.599 | 1.5969 | 246.8229 | 245.6771 | 1.1458 | 0.31494 | 0.59881 | 0.030744 | 77.908 | 79.0365 | 62.5868 | 659 | 657.8125 | 56.4453 | 0.61599 | 38.3898 | 39.1927 | 500 | 0 | 0 | 0 | 0 | 0 | 0 | 0 | 41.9054 | 1.577 | 0.0020255 | 5.6695 | 51.5697 | 0.87529 | 22.4607 | 1.8208 | 2670.7681 | 78.4722 | 3.1959
3427 | 2025-07-22 06:51 | 1.5959 | 1.5948 | 246.3021 | 246.5104 | 0.20831 | 0.34744 | 0.59874 | 0.030744 | 77.908 | 79.0582 | 62.5868 | 659 | 657.7546 | 56.4453 | 0.62728 | 38.4549 | 39.2361 | 500 | 0 | 0 | 0 | 0 | 0 | 0 | 0 | 41.9054 | 1.5739 | 0.0024595 | 5.6532 | 51.8338 | 0.86806 | 22.4652 | 1.8208 | 2670.5332 | 78.4831 | 3.1907
3428 | 2025-07-22 06:51 | 1.5946 | 1.593 | 246.1285 | 246.7188 | 0.59027 | 0.3329 | 0.59773 | 0.030671 | 77.9731 | 79.0582 | 62.5868 | 659 | 657.8125 | 56.4453 | 0.63802 | 38.4332 | 39.2361 | 500 | 0 | 0 | 0 | 0 | 0 | 0 | 0 | 41.9054 | 1.5741 | 0.0026042 | 5.6315 | 52.6331 | 0.86444 | 22.4701 | 1.8208 | 2670.7681 | 78.5156 | 3.1876
3429 | 2025-07-22 06:51 | 1.5984 | 1.5961 | 245.9028 | 246.6146 | 0.71182 | 0.31451 | 0.59874 | 0.030671 | 77.9731 | 79.0582 | 62.5868 | 659 | 658.9699 | 56.4453 | 0.64717 | 38.4549 | 39.2361 | 500 | 0 | 0 | 0 | 0 | 0 | 0 | 0 | 41.9054 | 1.5765 | 0.0065104 | 5.6532 | 52.8212 | 0.86444 | 22.4745 | 1.8208 | 2675.4673 | 78.5156 | 3.1944
3430 | 2025-07-22 06:51 | 1.5942 | 1.5919 | 245.5382 | 247.1007 | 1.5625 | 0.33154 | 0.59758 | 0.030744 | 77.9731 | 79.0582 | 62.5868 | 659 | 657.8125 | 56.4453 | 0.65625 | 38.4549 | 39.1927 | 500 | 0 | 0 | 0 | 0 | 0 | 0 | 0 | 41.9054 | 1.5719 | 0.004919 | 5.5827 | 53.031 | 0.88614 | 22.479 | 1.8208 | 2670.7681 | 78.5156 | 3.1861
3431 | 2025-07-22 06:52 | 1.603 | 1.6003 | 246.4062 | 245.5035 | 0.90277 | 0.3234 | 0.59773 | 0.030671 | 77.9731 | 79.1233 | 62.5651 | 659 | 657.8125 | 56.4453 | 0.66406 | 38.4549 | 39.2361 | 500 | 0 | 0 | 0 | 0 | 0 | 0 | 0 | 41.8837 | 1.5812 | 0.011429 | 5.561 | 53.7724 | 0.86444 | 22.4834 | 1.8208 | 2670.7681 | 78.5482 | 3.2033
3432 | 2025-07-22 06:52 | 1.5955 | 1.5948 | 245.9722 | 246.0938 | 0.12152 | 0.34071 | 0.59563 | 0.030744 | 77.9731 | 79.1233 | 62.5651 | 659 | 657.8125 | 56.4453 | 0.67079 | 38.4549 | 39.2361 | 500 | 0 | 0 | 0 | 0 | 0 | 0 | 0 | 41.8837 | 1.5735 | 0.0018808 | 5.6749 | 54.3656 | 0.8572 | 22.4879 | 1.8208 | 2670.7681 | 78.5482 | 3.1902
3433 | 2025-07-22 06:52 | 1.5965 | 1.5952 | 245.7639 | 246.6493 | 0.88541 | 0.31711 | 0.59657 | 0.030671 | 77.9948 | 79.1233 | 62.5651 | 659 | 657.8125 | 56.3368 | 0.66222 | 38.4549 | 39.2361 | 500 | 0 | 0 | 0 | 0 | 0 | 0 | 0 | 41.8837 | 1.5747 | 0.0043403 | 5.6261 | 54.4054 | 0.82827 | 22.4924 | 1.8173 | 2670.7681 | 78.559 | 3.1917
3434 | 2025-07-22 06:52 | 1.5958 | 1.5952 | 245.2257 | 246.8924 | 1.6667 | 0.31467 | 0.59657 | 0.030744 | 77.9948 | 79.1233 | 62.5651 | 659 | 657.8125 | 56.3314 | 0.65531 | 38.4549 | 39.2361 | 500 | 0 | 0 | 0 | 0 | 0 | 0 | 0 | 41.8837 | 1.5741 | 0.0052083 | 5.5339 | 55.0022 | 0.85359 | 22.4968 | 1.8171 | 2670.7681 | 78.559 | 3.191
3435 | 2025-07-22 06:52 | 1.5985 | 1.5972 | 245.6771 | 246.5972 | 0.92014 | 0.32254 | 0.59773 | 0.030744 | 77.9948 | 79.1233 | 62.5434 | 659 | 657.8125 | 56.4453 | 0.64851 | 38.4549 | 39.2361 | 500 | 0 | 0 | 0 | 0 | 0 | 0 | 0 | 41.8837 | 1.577 | 0.0047743 | 5.5284 | 55.5049 | 0.85359 | 22.5017 | 1.8208 | 2670.7681 | 78.559 | 3.1957
3436 | 2025-07-22 06:52 | 1.5868 | 1.5841 | 247.118 | 244.375 | 2.743 | 0.32205 | 0.59758 | 0.030744 | 77.9948 | 79.1233 | 62.5434 | 659 | 657.8125 | 56.4453 | 0.64287 | 38.4549 | 39.2361 | 500 | 0 | 0 | 0 | 0 | 0 | 0 | 0 | 41.8837 | 1.5525 | 0.011863 | 6.5755 | 55.693 | 0.8572 | 22.5058 | 1.8208 | 2670.7681 | 78.559 | 3.1709
3437 | 2025-07-22 06:52 | 1.5599 | 1.5586 | 245.5382 | 247.118 | 1.5798 | 0.3469 | 0.59773 | 0.030744 | 77.9948 | 79.145 | 62.5434 | 659 | 657.8125 | 56.4453 | 0.63723 | 38.4549 | 39.2361 | 500 | 0 | 0 | 0 | 0 | 0 | 0 | 0 | 41.8186 | 1.5404 | 0.0037616 | 5.2626 | 56.3477 | 0.86806 | 22.5105 | 1.8208 | 2670.7681 | 78.5699 | 3.1185
3438 | 2025-07-22 06:52 | 1.5642 | 1.5624 | 245.2951 | 246.8924 | 1.5972 | 0.31234 | 0.59773 | 0.030671 | 78.0382 | 79.145 | 62.5434 | 659 | 657.8125 | 56.4453 | 0.63104 | 38.4549 | 39.2361 | 500 | 0 | 0 | 0 | 0 | 0 | 0 | 0 | 41.8186 | 1.5441 | 0.0059317 | 5.1704 | 56.9661 | 0.84274 | 22.5149 | 1.8208 | 2670.7681 | 78.5916 | 3.1266
3439 | 2025-07-22 06:53 | 1.5574 | 1.5545 | 244.6875 | 247.4132 | 2.7257 | 0.30165 | 0.59773 | 0.030744 | 78.0382 | 79.145 | 62.5434 | 659 | 657.8125 | 56.4453 | 0.62511 | 38.4549 | 39.2361 | 500 | 0 | 0 | 0 | 0 | 0 | 0 | 0 | 41.8186 | 1.5388 | 0.0089699 | 4.9479 | 56.6189 | 0.83912 | 22.5198 | 1.8208 | 2670.7681 | 78.5916 | 3.112
3440 | 2025-07-22 06:53 | 1.5635 | 1.5629 | 245.3993 | 246.6146 | 1.2153 | 0.35509 | 0.59874 | 0.030671 | 78.0382 | 79.1667 | 62.4783 | 659 | 657.8125 | 56.4453 | 0.62131 | 38.4549 | 39.2361 | 500 | 0 | 0 | 0 | 0 | 0 | 0 | 0 | 41.8186 | 1.5451 | 0.0015914 | 5.1704 | 56.6696 | 0.88252 | 22.5237 | 1.8208 | 2670.7681 | 78.6024 | 3.1264
3441 | 2025-07-22 06:53 | 1.5757 | 1.5749 | 245.5556 | 246.2847 | 0.72917 | 0.30241 | 0.59773 | 0.030744 | 78.0382 | 79.1667 | 62.4783 | 659 | 657.8125 | 56.3368 | 0.61502 | 38.4549 | 39.2361 | 500 | 0 | 0 | 0 | 0 | 0 | 0 | 0 | 41.8186 | 1.5554 | 0.0062211 | 5.0239 | 57.6642 | 0.88614 | 22.5282 | 1.8173 | 2670.7681 | 78.6024 | 3.1506
3442 | 2025-07-22 06:53 | 1.5744 | 1.5723 | 245.5382 | 246.5452 | 1.007 | 0.32731 | 0.59881 | 0.030671 | 78.0382 | 79.1667 | 62.4783 | 659 | 657.8125 | 56.3368 | 0.61136 | 38.4549 | 39.2361 | 500 | 0 | 0 | 0 | 0 | 0 | 0 | 0 | 41.7969 | 1.5545 | 0.011429 | 4.9913 | 58.1923 | 0.83912 | 22.5325 | 1.8173 | 2670.7681 | 78.6024 | 3.1467
3443 | 2025-07-22 06:53 | 1.581 | 1.5784 | 246.5972 | 245.5729 | 1.0243 | 0.34022 | 0.59874 | 0.030744 | 78.0816 | 79.1667 | 62.4566 | 659 | 658.9699 | 56.4453 | 0.60775 | 38.4549 | 39.2361 | 500 | 0 | 0 | 0 | 0 | 0 | 0 | 0 | 41.7969 | 1.5622 | 0.0013021 | 5.2138 | 58.2574 | 0.84997 | 22.5368 | 1.8208 | 2675.4673 | 78.6241 | 3.1594
3444 | 2025-07-22 06:53 | 1.5761 | 1.5745 | 246.1979 | 246.1805 | 0.017365 | 0.35243 | 0.59874 | 0.030671 | 78.0816 | 79.2318 | 62.4566 | 659 | 657.8125 | 56.4453 | 0.6037 | 38.4549 | 39.2361 | 500 | 0 | 0 | 0 | 0 | 0 | 0 | 0 | 41.7969 | 1.5577 | 0.0031829 | 5.2192 | 58.6299 | 0.8355 | 22.5417 | 1.8208 | 2670.7681 | 78.6567 | 3.1506
3445 | 2025-07-22 06:53 | 1.576 | 1.5751 | 245.6077 | 246.4236 | 0.81596 | 0.32661 | 0.5999 | 0.030671 | 78.125 | 79.2318 | 62.4566 | 659 | 657.8125 | 56.4453 | 0.60004 | 38.4549 | 39.1927 | 500 | 0 | 0 | 0 | 0 | 0 | 0 | 0 | 41.7969 | 1.5574 | 0.0028935 | 5.1324 | 58.9627 | 0.8572 | 22.5458 | 1.8208 | 2670.7681 | 78.6784 | 3.151
3446 | 2025-07-22 06:54 | 1.5828 | 1.5807 | 245.6077 | 246.2847 | 0.67708 | 0.29655 | 0.59983 | 0.030744 | 78.125 | 79.2318 | 62.4132 | 659 | 657.8125 | 56.4453 | 0.59599 | 38.4549 | 39.2361 | 500 | 0 | 0 | 0 | 0 | 0 | 0 | 0 | 41.7969 | 1.5641 | 0.0065104 | 4.975 | 59.4112 | 0.85359 | 22.5497 | 1.8208 | 2670.7681 | 78.6784 | 3.1635
3447 | 2025-07-22 06:54 | 1.5855 | 1.5839 | 245.9201 | 246.0938 | 0.17361 | 0.33214 | 0.59983 | 0.030671 | 78.125 | 79.2318 | 62.4132 | 659 | 658.9699 | 56.3368 | 0.59234 | 38.4549 | 39.2361 | 500 | 0 | 0 | 0 | 0 | 0 | 0 | 0 | 41.7969 | 1.5652 | 0.011429 | 5.0239 | 59.3388 | 0.85359 | 22.5542 | 1.8173 | 2675.4673 | 78.6784 | 3.1694
3448 | 2025-07-22 06:54 | 1.5862 | 1.5855 | 246.6146 | 245.0521 | 1.5625 | 0.32791 | 0.5999 | 0.030671 | 78.125 | 79.2318 | 62.4132 | 659 | 657.8125 | 56.3368 | 0.58861 | 38.4549 | 39.2361 | 500 | 0 | 0 | 0 | 0 | 0 | 0 | 0 | 41.7752 | 1.5693 | 0.0089699 | 4.9967 | 60.0405 | 0.84274 | 22.559 | 1.8173 | 2670.7681 | 78.6784 | 3.1717
3449 | 2025-07-22 06:54 | 1.5874 | 1.5846 | 246.7014 | 245.3646 | 1.3368 | 0.33019 | 0.59867 | 0.030744 | 78.125 | 79.2318 | 62.4132 | 659 | 657.8125 | 56.4453 | 0.58558 | 38.4549 | 39.1927 | 500 | 0 | 0 | 0 | 0 | 0 | 0 | 0 | 41.7752 | 1.5697 | 0.0024595 | 5.2029 | 60.2937 | 0.84274 | 22.5627 | 1.8208 | 2670.7681 | 78.6784 | 3.172
3450 | 2025-07-22 06:54 | 1.583 | 1.5822 | 245.5556 | 245.6424 | 0.086807 | 0.33572 | 0.59433 | 0.030671 | 78.125 | 79.2535 | 62.3915 | 659 | 658.9699 | 56.4453 | 0.58225 | 38.4549 | 39.1927 | 500 | 0 | 0 | 0 | 0 | 0 | 0 | 0 | 41.7752 | 1.5647 | 0.0024595 | 5.1975 | 60.3877 | 0.82104 | 22.5671 | 1.8208 | 2675.4673 | 78.6892 | 3.1652
3451 | 2025-07-22 06:54 | 1.5893 | 1.5875 | 245.816 | 246.2847 | 0.46877 | 0.33708 | 0.59874 | 0.030744 | 78.1467 | 79.2535 | 62.3698 | 659 | 657.8125 | 56.4453 | 0.5782 | 38.4549 | 39.2361 | 500 | 0 | 0 | 0 | 0 | 0 | 0 | 0 | 41.7101 | 1.5707 | 0.005353 | 5.1487 | 60.9339 | 0.8355 | 22.5716 | 1.8208 | 2670.7681 | 78.7001 | 3.1768
3452 | 2025-07-22 06:54 | 1.5858 | 1.5846 | 244.8785 | 246.5452 | 1.6667 | 0.31483 | 0.5999 | 0.030671 | 78.1467 | 79.2535 | 62.3698 | 659 | 657.8125 | 56.4453 | 0.57516 | 38.4549 | 39.1927 | 500 | 0 | 0 | 0 | 0 | 0 | 0 | 0 | 41.7535 | 1.5671 | 0.0036169 | 5.1812 | 60.9194 | 0.87529 | 22.5761 | 1.8208 | 2670.7681 | 78.7001 | 3.1704
3453 | 2025-07-22 06:54 | 1.5933 | 1.5893 | 245.625 | 246.3542 | 0.7292 | 0.31104 | 0.59983 | 0.030744 | 78.1467 | 79.2535 | 62.3264 | 659 | 657.8125 | 56.3368 | 0.57104 | 38.4549 | 39.1927 | 500 | 0 | 0 | 0 | 0 | 0 | 0 | 0 | 41.7535 | 1.5729 | 0.010995 | 4.8828 | 61.2703 | 0.82465 | 22.5803 | 1.8173 | 2670.7681 | 78.7001 | 3.1826
3454 | 2025-07-22 06:55 | 1.5964 | 1.5933 | 246.5278 | 245.5208 | 1.007 | 0.34809 | 0.59881 | 0.030744 | 78.1684 | 79.2535 | 62.3264 | 659 | 657.8125 | 56.4507 | 0.56727 | 38.4549 | 39.2361 | 500 | 0 | 0 | 0 | 0 | 0 | 0 | 0 | 41.7101 | 1.5773 | 0.0089699 | 5.0618 | 61.48 | 0.8572 | 22.5841 | 1.821 | 2670.7681 | 78.7109 | 3.1897
3455 | 2025-07-22 06:55 | 1.593 | 1.5917 | 246.059 | 245.3125 | 0.74651 | 0.3329 | 0.59773 | 0.030744 | 78.1684 | 79.2969 | 62.3047 | 659 | 657.8125 | 56.3368 | 0.56481 | 38.4549 | 39.2361 | 500 | 0 | 0 | 0 | 0 | 0 | 0 | 0 | 41.7101 | 1.5754 | 0.0018808 | 5.1215 | 61.6536 | 0.84274 | 22.5881 | 1.8173 | 2670.7681 | 78.7326 | 3.1848
3456 | 2025-07-22 06:55 | 1.5952 | 1.5933 | 246.0417 | 245.6424 | 0.39929 | 0.32666 | 0.5999 | 0.030744 | 78.1901 | 79.2969 | 62.3047 | 659 | 657.8125 | 56.4453 | 0.56123 | 38.4549 | 39.1927 | 500 | 0 | 0 | 0 | 0 | 0 | 0 | 0 | 41.6884 | 1.577 | 0.0023148 | 5.0836 | 62.1528 | 0.82465 | 22.5925 | 1.8208 | 2670.7681 | 78.7435 | 3.1885
3457 | 2025-07-22 06:55 | 1.5959 | 1.5948 | 245.6771 | 246.2153 | 0.53818 | 0.31326 | 0.59983 | 0.030671 | 78.1901 | 79.2969 | 62.3047 | 659 | 657.8125 | 56.4453 | 0.55744 | 38.4549 | 39.2361 | 500 | 0 | 0 | 0 | 0 | 0 | 0 | 0 | 41.6884 | 1.5777 | 0.0046296 | 5.0618 | 62.1202 | 0.89699 | 22.5966 | 1.8208 | 2670.7681 | 78.7435 | 3.1907
3458 | 2025-07-22 06:55 | 1.5991 | 1.5972 | 245.7292 | 246.3715 | 0.64236 | 0.33187 | 0.59881 | 0.030671 | 78.2335 | 79.3186 | 62.283 | 659 | 657.8125 | 56.3314 | 0.55404 | 38.4549 | 39.2361 | 500 | 0 | 0 | 0 | 0 | 0 | 0 | 0 | 41.6884 | 1.5812 | 0.011429 | 4.8991 | 62.6917 | 0.87529 | 22.6004 | 1.8171 | 2670.7681 | 78.776 | 3.1963
3459 | 2025-07-22 06:55 | 1.6024 | 1.5994 | 246.2326 | 244.8611 | 1.3715 | 0.34315 | 0.59664 | 0.030671 | 78.2335 | 79.3403 | 62.2613 | 659 | 657.7546 | 56.3368 | 0.55006 | 38.4549 | 39.2361 | 500 | 0 | 0 | 0 | 0 | 0 | 0 | 0 | 41.6884 | 1.5843 | 0.0094039 | 5.1053 | 62.7713 | 0.84274 | 22.6045 | 1.8173 | 2670.5332 | 78.7869 | 3.2018
3460 | 2025-07-22 06:55 | 1.6032 | 1.6011 | 245.9028 | 245.3472 | 0.55556 | 0.32189 | 0.59881 | 0.030744 | 78.2335 | 79.3403 | 62.2613 | 659 | 657.8125 | 56.4453 | 0.54735 | 38.4549 | 39.2578 | 500 | 0 | 0 | 0 | 0 | 0 | 0 | 0 | 41.6884 | 1.5849 | 0.0094039 | 5.0022 | 62.7351 | 0.84274 | 22.6091 | 1.8208 | 2670.7681 | 78.7869 | 3.2043
3461 | 2025-07-22 06:56 | 1.6045 | 1.6024 | 246.1979 | 245.4167 | 0.78122 | 0.3399 | 0.59664 | 0.030744 | 78.2552 | 79.3186 | 62.2179 | 659 | 657.8125 | 56.3368 | 0.5446 | 38.4549 | 39.2578 | 500 | 0 | 0 | 0 | 0 | 0 | 0 | 0 | 41.6667 | 1.5872 | 0.0017361 | 5.1215 | 62.6953 | 0.8572 | 22.6132 | 1.8173 | 2670.7681 | 78.7869 | 3.2069
3462 | 2025-07-22 06:56 | 1.6033 | 1.6011 | 245.8681 | 245.816 | 0.052094 | 0.32416 | 0.59758 | 0.030744 | 78.2552 | 79.3837 | 62.2179 | 659 | 657.8125 | 56.4507 | 0.54138 | 38.4549 | 39.2578 | 500 | 0 | 0 | 0 | 0 | 0 | 0 | 0 | 41.6667 | 1.5838 | 0.0031829 | 5.2463 | 62.576 | 0.83912 | 22.617 | 1.821 | 2670.7681 | 78.8194 | 3.2044
3463 | 2025-07-22 06:56 | 1.6037 | 1.6017 | 245.1736 | 246.0938 | 0.92014 | 0.32378 | 0.59867 | 0.030671 | 78.2552 | 79.3837 | 62.2179 | 659 | 657.8125 | 56.3368 | 0.53711 | 38.4549 | 39.2578 | 500 | 0 | 0 | 0 | 0 | 0 | 0 | 0 | 41.6667 | 1.5851 | 0.0036169 | 5.0836 | 63.2378 | 0.88252 | 22.6215 | 1.8173 | 2670.7681 | 78.8194 | 3.2054
3464 | 2025-07-22 06:56 | 1.6072 | 1.6053 | 244.9653 | 246.1111 | 1.1458 | 0.31017 | 0.60026 | 0.030744 | 78.2552 | 79.3837 | 62.1962 | 659 | 657.8125 | 56.3368 | 0.53302 | 38.4549 | 39.2578 | 500 | 0 | 0 | 0 | 0 | 0 | 0 | 0 | 41.6667 | 1.5867 | 0.0046296 | 5.0998 | 63.303 | 0.86444 | 22.6259 | 1.8173 | 2670.7681 | 78.8194 | 3.2125
3465 | 2025-07-22 06:56 | 1.6134 | 1.6115 | 246.3021 | 244.8611 | 1.441 | 0.33089 | 0.59549 | 0.030744 | 78.2769 | 79.4054 | 62.1962 | 659 | 657.8125 | 56.3368 | 0.52969 | 38.4766 | 39.2578 | 500 | 0 | 0 | 0 | 0 | 0 | 0 | 0 | 41.6667 | 1.5951 | 0.010995 | 5.1595 | 63.2487 | 0.84997 | 22.6303 | 1.8173 | 2670.7681 | 78.8411 | 3.225
3466 | 2025-07-22 06:56 | 1.6111 | 1.6097 | 246.25 | 245.3125 | 0.93748 | 0.34738 | 0.59281 | 0.030744 | 78.2769 | 79.4054 | 62.1962 | 659 | 657.8125 | 56.3368 | 0.5272 | 38.4766 | 39.2578 | 500 | 0 | 0 | 0 | 0 | 0 | 0 | 0 | 41.6233 | 1.5923 | 0.0018808 | 5.1378 | 63.491 | 0.84997 | 22.6352 | 1.8173 | 2670.7681 | 78.8411 | 3.2208
3467 | 2025-07-22 06:56 | 1.6075 | 1.6062 | 245.1042 | 246.1111 | 1.0069 | 0.32324 | 0.59983 | 0.030744 | 78.342 | 79.4054 | 62.1745 | 659 | 657.8125 | 56.3368 | 0.52351 | 38.4766 | 39.2578 | 500 | 0 | 0 | 0 | 0 | 0 | 0 | 0 | 41.6016 | 1.5884 | 0.0034722 | 5.268 | 63.5815 | 0.84274 | 22.6394 | 1.8173 | 2670.7681 | 78.8737 | 3.2137
3468 | 2025-07-22 06:56 | 1.6131 | 1.6127 | 245.4688 | 245.6771 | 0.20834 | 0.32319 | 0.60142 | 0.030744 | 78.342 | 79.4488 | 62.1311 | 659 | 657.8125 | 56.3368 | 0.51975 | 38.4766 | 39.2578 | 500 | 0 | 0 | 0 | 0 | 0 | 0 | 0 | 41.6233 | 1.5958 | 0.012442 | 5.127 | 63.5598 | 0.88252 | 22.6435 | 1.8173 | 2670.7681 | 78.8954 | 3.2258
3469 | 2025-07-22 06:57 | 1.6141 | 1.6123 | 245.434 | 245.5208 | 0.086792 | 0.31532 | 0.5999 | 0.030671 | 78.342 | 79.4271 | 62.1311 | 659 | 657.8125 | 56.4453 | 0.50886 | 38.4766 | 39.2578 | 500 | 0 | 0 | 0 | 0 | 0 | 0 | 0 | 41.6016 | 1.5948 | 0.011574 | 4.975 | 64.1312 | 0.86806 | 22.6479 | 1.8208 | 2670.7681 | 78.8846 | 3.2264
3470 | 2025-07-22 06:57 | 1.617 | 1.614 | 246.3889 | 245.0868 | 1.3021 | 0.34158 | 0.60243 | 0.030671 | 78.342 | 79.4488 | 62.1311 | 659 | 657.8125 | 56.4453 | 0.50734 | 38.4766 | 39.2578 | 500 | 0 | 0 | 0 | 0 | 0 | 0 | 0 | 41.5799 | 1.5978 | 0.0066551 | 5.3331 | 63.6068 | 0.84997 | 22.6523 | 1.8208 | 2670.7681 | 78.8954 | 3.231
3471 | 2025-07-22 06:57 | 1.6165 | 1.6146 | 245.9549 | 244.8438 | 1.1111 | 0.33919 | 0.60026 | 0.030744 | 78.342 | 79.4922 | 62.1094 | 659 | 658.9699 | 56.4453 | 0.50401 | 38.4766 | 39.2578 | 500 | 0 | 0 | 0 | 0 | 0 | 0 | 0 | 41.5799 | 1.5977 | 0.0091146 | 5.3168 | 64.0444 | 0.89699 | 22.6572 | 1.8208 | 2675.4673 | 78.9171 | 3.231
3472 | 2025-07-22 06:57 | 1.6133 | 1.6111 | 245.3298 | 245.6597 | 0.32988 | 0.33708 | 0.60033 | 0.030671 | 78.342 | 79.4922 | 62.1094 | 659 | 657.7546 | 56.3368 | 0.50702 | 38.4766 | 39.2578 | 500 | 0 | 0 | 0 | 0 | 0 | 0 | 0 | 41.5799 | 1.5942 | 0.0026042 | 5.3494 | 64.0914 | 0.86444 | 22.6612 | 1.8173 | 2670.5332 | 78.9171 | 3.2244
3473 | 2025-07-22 06:57 | 1.6175 | 1.6163 | 245.1215 | 245.9896 | 0.86803 | 0.30707 | 0.59983 | 0.030744 | 78.3637 | 79.4922 | 62.1094 | 659 | 657.8125 | 56.3368 | 0.52452 | 38.4766 | 39.2578 | 500 | 0 | 0 | 0 | 0 | 0 | 0 | 0 | 41.5799 | 1.5972 | 0.0037616 | 5.4362 | 64.0733 | 0.86806 | 22.6657 | 1.8173 | 2670.7681 | 78.928 | 3.2338
3474 | 2025-07-22 06:57 | 1.6139 | 1.6121 | 244.8958 | 246.0417 | 1.1458 | 0.34039 | 0.59657 | 0.030671 | 78.3637 | 79.4922 | 62.0877 | 659 | 657.8125 | 56.4453 | 0.54409 | 38.4766 | 39.2578 | 500 | 0 | 0 | 0 | 0 | 0 | 0 | 0 | 41.5799 | 1.5935 | 0.0036169 | 5.447 | 64.1168 | 0.86444 | 22.6705 | 1.8208 | 2670.7681 | 78.928 | 3.226
3475 | 2025-07-22 06:57 | 1.6212 | 1.6181 | 245.191 | 245.4861 | 0.29514 | 0.32818 | 0.59773 | 0.030744 | 78.4071 | 79.5139 | 62.0877 | 659 | 657.8125 | 56.4453 | 0.56015 | 38.4766 | 39.2578 | 500 | 0 | 0 | 0 | 0 | 0 | 0 | 0 | 41.5799 | 1.6011 | 0.012008 | 5.3277 | 64.1276 | 0.86806 | 22.675 | 1.8208 | 2670.7681 | 78.9605 | 3.2393
3476 | 2025-07-22 06:58 | 1.6201 | 1.6183 | 245.9896 | 244.6875 | 1.3021 | 0.35194 | 0.59773 | 0.030744 | 78.4071 | 79.5139 | 62.0877 | 659 | 657.8125 | 56.3368 | 0.57397 | 38.4766 | 39.2578 | 500 | 0 | 0 | 0 | 0 | 0 | 0 | 0 | 41.5365 | 1.5995 | 0.0091146 | 5.4959 | 64.0987 | 0.8572 | 22.679 | 1.8173 | 2670.7681 | 78.9605 | 3.2384
3477 | 2025-07-22 06:58 | 1.6178 | 1.6152 | 245.5556 | 245.4167 | 0.13887 | 0.33409 | 0.59758 | 0.030671 | 78.4071 | 79.5139 | 62.0877 | 659 | 659.0278 | 56.3368 | 0.58937 | 38.4766 | 39.2578 | 500 | 0 | 0 | 0 | 0 | 0 | 0 | 0 | 41.5365 | 1.5969 | 0.0018808 | 5.4742 | 64.1927 | 0.84997 | 22.6839 | 1.8173 | 2675.7022 | 78.9605 | 3.2329
3478 | 2025-07-22 06:58 | 1.6153 | 1.6139 | 244.6702 | 246.2847 | 1.6146 | 0.3214 | 0.59773 | 0.030671 | 78.4505 | 79.579 | 62.0877 | 659 | 657.8125 | 56.4453 | 0.60113 | 38.4766 | 39.2578 | 500 | 0 | 0 | 0 | 0 | 0 | 0 | 0 | 41.5365 | 1.5951 | 0.005787 | 5.485 | 64.898 | 0.8572 | 22.6883 | 1.8208 | 2670.7681 | 79.0148 | 3.2292
3479 | 2025-07-22 06:58 | 1.6241 | 1.6221 | 245.3646 | 244.7743 | 0.59029 | 0.33979 | 0.59758 | 0.030671 | 78.4505 | 79.579 | 62.0226 | 659 | 657.8125 | 56.4453 | 0.61209 | 38.4766 | 39.2578 | 500 | 0 | 0 | 0 | 0 | 0 | 0 | 0 | 41.5365 | 1.6029 | 0.0096933 | 5.447 | 64.1204 | 0.86444 | 22.6928 | 1.8208 | 2670.7681 | 79.0148 | 3.2462
3480 | 2025-07-22 06:58 | 1.6205 | 1.6194 | 245.6771 | 245.3125 | 0.36458 | 0.33051 | 0.59758 | 0.030744 | 78.4505 | 79.5356 | 62.0226 | 659 | 657.8125 | 56.3368 | 0.62428 | 38.4766 | 39.2578 | 500 | 0 | 0 | 0 | 0 | 0 | 0 | 0 | 41.5365 | 1.5992 | 0.0094039 | 5.5284 | 64.1131 | 0.79933 | 22.6977 | 1.8173 | 2670.7681 | 78.9931 | 3.2399
3481 | 2025-07-22 06:58 | 1.6211 | 1.6194 | 245.9028 | 245.0694 | 0.83333 | 0.36008 | 0.59758 | 0.030671 | 78.4505 | 79.579 | 62.0009 | 659 | 657.8125 | 56.3314 | 0.63354 | 38.4766 | 39.2578 | 500 | 0 | 0 | 0 | 0 | 0 | 0 | 0 | 41.5365 | 1.5975 | 0.0017361 | 5.6912 | 64.0987 | 0.85359 | 22.7017 | 1.8171 | 2670.7681 | 79.0148 | 3.2405
3482 | 2025-07-22 06:58 | 1.6182 | 1.6175 | 245.243 | 244.809 | 0.43402 | 0.34804 | 0.60033 | 0.030671 | 78.4505 | 79.579 | 62.0009 | 659 | 657.8125 | 56.4453 | 0.64323 | 38.4766 | 39.2578 | 500 | 0 | 0 | 0 | 0 | 0 | 0 | 0 | 41.5365 | 1.5965 | 0.0026042 | 5.7183 | 64.1746 | 0.86806 | 22.7062 | 1.8208 | 2670.7681 | 79.0148 | 3.2357
3483 | 2025-07-22 06:58 | 1.6157 | 1.6139 | 244.7396 | 246.4236 | 1.684 | 0.31619 | 0.59758 | 0.030671 | 78.4505 | 79.6007 | 62.0009 | 659 | 657.8125 | 56.4453 | 0.65198 | 38.4766 | 39.2578 | 500 | 0 | 0 | 0 | 0 | 0 | 0 | 0 | 41.5365 | 1.5936 | 0.0037616 | 5.6641 | 64.1493 | 0.87529 | 22.7106 | 1.8208 | 2670.7681 | 79.0256 | 3.2296
3484 | 2025-07-22 06:59 | 1.6192 | 1.6194 | 244.8785 | 245.434 | 0.55556 | 0.32579 | 0.59563 | 0.030744 | 78.4939 | 79.6007 | 62.0009 | 659 | 657.8125 | 56.3368 | 0.65954 | 38.4766 | 39.2578 | 500 | 0 | 0 | 0 | 0 | 0 | 0 | 0 | 41.5148 | 1.5969 | 0.011574 | 5.5339 | 64.464 | 0.84274 | 22.7151 | 1.8173 | 2670.7681 | 79.0473 | 3.2386
3485 | 2025-07-22 06:59 | 1.6163 | 1.6153 | 244.3923 | 246.2326 | 1.8403 | 0.31559 | 0.59541 | 0.030744 | 78.4939 | 79.6224 | 61.9575 | 659 | 657.8125 | 56.3368 | 0.66887 | 38.4766 | 39.2578 | 500 | 0 | 0 | 0 | 0 | 0 | 0 | 0 | 41.5148 | 1.5936 | 0.005787 | 5.6044 | 64.0878 | 0.8572 | 22.7199 | 1.8173 | 2670.7681 | 79.0582 | 3.2316
3486 | 2025-07-22 06:59 | 1.6225 | 1.6192 | 245.8681 | 244.375 | 1.493 | 0.34462 | 0.59758 | 0.030744 | 78.4939 | 79.6224 | 61.9575 | 659 | 657.8125 | 56.4453 | 0.66529 | 38.4766 | 39.2578 | 500 | 0 | 0 | 0 | 0 | 0 | 0 | 0 | 41.4931 | 1.5984 | 0.0094039 | 5.7888 | 64.1529 | 0.87529 | 22.724 | 1.8208 | 2670.7681 | 79.0582 | 3.2418
3487 | 2025-07-22 06:59 | 1.6153 | 1.6127 | 245.2604 | 245.243 | 0.017365 | 0.34087 | 0.59773 | 0.030744 | 78.4939 | 79.6658 | 61.9575 | 659 | 657.8125 | 56.4453 | 0.65875 | 38.4766 | 39.2578 | 500 | 0 | 0 | 0 | 0 | 0 | 0 | 0 | 41.5148 | 1.5923 | 0.0028935 | 5.7129 | 64.1493 | 0.84274 | 22.7285 | 1.8208 | 2670.7681 | 79.0799 | 3.228
3488 | 2025-07-22 06:59 | 1.6163 | 1.6152 | 245.1736 | 245.2257 | 0.052094 | 0.32416 | 0.59874 | 0.030744 | 78.5373 | 79.6875 | 61.9575 | 659 | 657.8125 | 56.3368 | 0.65097 | 38.4766 | 39.2578 | 500 | 0 | 0 | 0 | 0 | 0 | 0 | 0 | 41.4931 | 1.5936 | 0.0036169 | 5.7617 | 64.1276 | 0.87167 | 22.7333 | 1.8173 | 2670.7681 | 79.1124 | 3.2315
3489 | 2025-07-22 06:59 | 1.6128 | 1.6123 | 244.4965 | 245.7118 | 1.2153 | 0.33366 | 0.59874 | 0.030744 | 78.5156 | 79.6658 | 61.9575 | 659 | 657.8125 | 56.3368 | 0.64529 | 38.4766 | 39.2578 | 500 | 0 | 0 | 0 | 0 | 0 | 0 | 0 | 41.5148 | 1.5903 | 0.0034722 | 5.8322 | 64.1168 | 0.87529 | 22.7378 | 1.8173 | 2670.7681 | 79.0907 | 3.2251
3490 | 2025-07-22 06:59 | 1.6183 | 1.6163 | 245.0521 | 245.0694 | 0.01738 | 0.3093 | 0.59643 | 0.030744 | 78.5807 | 79.7092 | 61.9141 | 659 | 657.8125 | 56.3368 | 0.63979 | 38.4766 | 39.2578 | 500 | 0 | 0 | 0 | 0 | 0 | 0 | 0 | 41.4931 | 1.5933 | 0.010995 | 5.7183 | 63.567 | 0.83912 | 22.7423 | 1.8173 | 2670.7681 | 79.145 | 3.2347
3491 | 2025-07-22 07:00 | 1.6194 | 1.6165 | 245.9896 | 244.4792 | 1.5104 | 0.35064 | 0.59758 | 0.030671 | 78.5807 | 79.7092 | 61.9358 | 659 | 657.8125 | 56.3368 | 0.63574 | 38.52 | 39.2578 | 500 | 0 | 0 | 0 | 0 | 0 | 0 | 0 | 41.4931 | 1.5964 | 0.0017361 | 5.8485 | 63.5923 | 0.84997 | 22.7463 | 1.8173 | 2670.7681 | 79.145 | 3.2358
3492 | 2025-07-22 07:00 | 1.6144 | 1.6123 | 245.2604 | 245.1736 | 0.086792 | 0.32932 | 0.59274 | 0.030671 | 78.5807 | 79.7092 | 61.9358 | 659 | 658.044 | 56.3314 | 0.6305 | 38.52 | 39.2578 | 500 | 0 | 0 | 0 | 0 | 0 | 0 | 0 | 41.4496 | 1.5911 | 0.0020255 | 5.8485 | 63.6104 | 0.84274 | 22.7511 | 1.8171 | 2671.7081 | 79.145 | 3.2267
3493 | 2025-07-22 07:00 | 1.6092 | 1.6072 | 244.5139 | 245.8681 | 1.3542 | 0.31852 | 0.59983 | 0.030744 | 78.5807 | 79.7092 | 61.9358 | 659 | 657.8125 | 56.3368 | 0.62616 | 38.52 | 39.2578 | 500 | 0 | 0 | 0 | 0 | 0 | 0 | 0 | 41.4496 | 1.5858 | 0.0037616 | 5.9245 | 63.567 | 0.86444 | 22.7556 | 1.8173 | 2670.7681 | 79.145 | 3.2164
3494 | 2025-07-22 07:00 | 1.6182 | 1.6153 | 245.434 | 245.1562 | 0.27779 | 0.30333 | 0.60149 | 0.030671 | 78.5807 | 79.7526 | 61.9141 | 659 | 657.8125 | 56.3368 | 0.62156 | 38.52 | 39.2578 | 500 | 0 | 0 | 0 | 0 | 0 | 0 | 0 | 41.4496 | 1.5946 | 0.011285 | 5.7075 | 63.6176 | 0.85359 | 22.76 | 1.8173 | 2670.7681 | 79.1667 | 3.2335
3495 | 2025-07-22 07:00 | 1.6146 | 1.6127 | 244.9306 | 245.3646 | 0.43402 | 0.33295 | 0.59773 | 0.030744 | 78.6024 | 79.7526 | 61.8707 | 659 | 657.8125 | 56.3368 | 0.61722 | 38.52 | 39.2578 | 500 | 0 | 0 | 0 | 0 | 0 | 0 | 0 | 41.4496 | 1.5909 | 0.012442 | 5.6912 | 63.6068 | 0.90061 | 22.7649 | 1.8173 | 2670.7681 | 79.1775 | 3.2273
3496 | 2025-07-22 07:00 | 1.6156 | 1.6127 | 245.4861 | 244.4444 | 1.0417 | 0.33295 | 0.5999 | 0.030671 | 78.6024 | 79.7526 | 61.8707 | 659 | 657.8125 | 56.4453 | 0.61455 | 38.52 | 39.2578 | 500 | 0 | 0 | 0 | 0 | 0 | 0 | 0 | 41.4496 | 1.5927 | 0.0018808 | 5.9191 | 63.1872 | 0.86444 | 22.7689 | 1.8208 | 2670.7681 | 79.1775 | 3.2283
3497 | 2025-07-22 07:00 | 1.6102 | 1.6079 | 245 | 245.4514 | 0.45139 | 0.34364 | 0.59867 | 0.030816 | 78.6024 | 79.7743 | 61.8707 | 659 | 657.8125 | 56.3368 | 0.60988 | 38.52 | 39.2578 | 500 | 0 | 0 | 0 | 0 | 0 | 0 | 0 | 41.428 | 1.5872 | 0.0030382 | 5.8757 | 63.1185 | 0.86444 | 22.7734 | 1.8173 | 2670.7681 | 79.1884 | 3.2182
3498 | 2025-07-22 07:00 | 1.611 | 1.6097 | 244.8785 | 244.9826 | 0.10417 | 0.34294 | 0.5999 | 0.030744 | 78.6024 | 79.796 | 61.8707 | 659 | 657.7546 | 56.3314 | 0.60518 | 38.52 | 39.2578 | 500 | 0 | 0 | 0 | 0 | 0 | 0 | 0 | 41.428 | 1.5872 | 0.0024595 | 5.9028 | 63.1185 | 0.87167 | 22.7782 | 1.8171 | 2670.5332 | 79.1992 | 3.2206
3499 | 2025-07-22 07:01 | 1.6085 | 1.6079 | 244.375 | 245.6077 | 1.2326 | 0.32861 | 0.59881 | 0.030744 | 78.6024 | 79.7743 | 61.8707 | 659 | 657.8125 | 56.4453 | 0.60091 | 38.52 | 39.2578 | 500 | 0 | 0 | 0 | 0 | 0 | 0 | 0 | 41.428 | 1.5849 | 0.0040509 | 6.033 | 62.8111 | 0.87529 | 22.7827 | 1.8208 | 2670.7681 | 79.1884 | 3.2164
3500 | 2025-07-22 07:01 | 1.6089 | 1.6091 | 244.6007 | 245.5035 | 0.90279 | 0.31055 | 0.5999 | 0.030671 | 78.6024 | 79.7743 | 61.849 | 659 | 657.8125 | 56.4453 | 0.59715 | 38.52 | 39.2578 | 500 | 0 | 0 | 0 | 0 | 0 | 0 | 0 | 41.428 | 1.5839 | 0.0059317 | 5.9462 | 62.8328 | 0.84997 | 22.7871 | 1.8208 | 2670.7681 | 79.1884 | 3.218
3501 | 2025-07-22 07:01 | 1.6117 | 1.6084 | 245.0521 | 244.7917 | 0.26041 | 0.32937 | 0.59773 | 0.030671 | 78.6024 | 79.7743 | 61.849 | 659 | 657.8125 | 56.3368 | 0.59371 | 38.52 | 39.2578 | 500 | 0 | 0 | 0 | 0 | 0 | 0 | 0 | 41.428 | 1.5872 | 0.011285 | 5.8539 | 61.7224 | 0.88614 | 22.7912 | 1.8173 | 2670.7681 | 79.1884 | 3.2201
3502 | 2025-07-22 07:01 | 1.6108 | 1.6084 | 245.7292 | 244.1319 | 1.5972 | 0.34543 | 0.60048 | 0.030744 | 78.6024 | 79.7743 | 61.849 | 659 | 657.8125 | 56.4453 | 0.5897 | 38.52 | 39.2795 | 500 | 0 | 0 | 0 | 0 | 0 | 0 | 0 | 41.428 | 1.5862 | 0.0037616 | 6.0276 | 62.5977 | 0.86806 | 22.796 | 1.8208 | 2670.7681 | 79.1884 | 3.2192
3503 | 2025-07-22 07:01 | 1.6078 | 1.6059 | 245.5208 | 244.6354 | 0.88539 | 0.34814 | 0.59881 | 0.030744 | 78.6024 | 79.7743 | 61.849 | 659 | 657.8125 | 56.4453 | 0.58662 | 38.52 | 39.2795 | 500 | 0 | 0 | 0 | 0 | 0 | 0 | 0 | 41.428 | 1.5832 | 0.0018808 | 6.0438 | 62.2251 | 0.83912 | 22.8005 | 1.8208 | 2670.7681 | 79.1884 | 3.2137
3504 | 2025-07-22 07:01 | 1.6058 | 1.6043 | 245.1562 | 244.7917 | 0.36458 | 0.3418 | 0.59773 | 0.030744 | 78.6241 | 79.8394 | 61.849 | 659 | 657.8125 | 56.4453 | 0.5833 | 38.52 | 39.2795 | 500 | 0 | 0 | 0 | 0 | 0 | 0 | 0 | 41.428 | 1.5815 | 0.0031829 | 5.9896 | 62.1709 | 0.82827 | 22.8049 | 1.8208 | 2670.7681 | 79.2318 | 3.2101
3505 | 2025-07-22 07:01 | 1.6072 | 1.605 | 244.757 | 244.4792 | 0.27777 | 0.32682 | 0.59657 | 0.030671 | 78.6241 | 79.8394 | 61.849 | 659 | 657.8125 | 56.3368 | 0.57932 | 38.52 | 39.2795 | 500 | 0 | 0 | 0 | 0 | 0 | 0 | 0 | 41.428 | 1.5828 | 0.0030382 | 6.0221 | 62.1492 | 0.84997 | 22.8094 | 1.8173 | 2670.7681 | 79.2318 | 3.2122
3506 | 2025-07-22 07:02 | 1.6032 | 1.6024 | 244.9479 | 245.5208 | 0.57288 | 0.34012 | 0.59758 | 0.030671 | 78.6241 | 79.8394 | 61.7839 | 659 | 657.8125 | 56.3368 | 0.57592 | 38.52 | 39.2795 | 500 | 0 | 0 | 0 | 0 | 0 | 0 | 0 | 41.4062 | 1.58 | 0.0024595 | 6.033 | 61.5524 | 0.88252 | 22.8138 | 1.8173 | 2670.7681 | 79.2318 | 3.2056
3507 | 2025-07-22 07:02 | 1.5991 | 1.5969 | 244.1146 | 245.7465 | 1.632 | 0.30523 | 0.59823 | 0.030671 | 78.6241 | 79.8394 | 61.7839 | 659 | 658.9699 | 56.4453 | 0.57194 | 38.52 | 39.2795 | 500 | 0 | 0 | 0 | 0 | 0 | 0 | 0 | 41.3628 | 1.5747 | 0.005353 | 5.9245 | 61.509 | 0.87167 | 22.8183 | 1.8208 | 2675.4673 | 79.2318 | 3.196
3508 | 2025-07-22 07:02 | 1.6068 | 1.605 | 244.8785 | 244.6181 | 0.26041 | 0.34353 | 0.59657 | 0.030671 | 78.6241 | 79.8394 | 61.7839 | 659 | 657.8125 | 56.4453 | 0.56782 | 38.52 | 39.2795 | 500 | 0 | 0 | 0 | 0 | 0 | 0 | 0 | 41.4062 | 1.5825 | 0.012008 | 5.8648 | 61.5524 | 0.84997 | 22.8228 | 1.8208 | 2670.7681 | 79.2318 | 3.2118
3509 | 2025-07-22 07:02 | 1.6043 | 1.6026 | 245.0868 | 244.566 | 0.52083 | 0.33502 | 0.5999 | 0.030671 | 78.6241 | 79.8394 | 61.7839 | 659 | 657.8125 | 56.4453 | 0.56453 | 38.52 | 39.2795 | 500 | 0 | 0 | 0 | 0 | 0 | 0 | 0 | 41.4062 | 1.5797 | 0.010851 | 5.9787 | 61.5379 | 0.8572 | 22.8276 | 1.8208 | 2670.7681 | 79.2318 | 3.2069
3510 | 2025-07-22 07:02 | 1.5997 | 1.5984 | 244.9479 | 244.5486 | 0.39932 | 0.32601 | 0.5999 | 0.030671 | 78.6675 | 79.8611 | 61.8273 | 659 | 658.9699 | 56.3368 | 0.5621 | 38.52 | 39.2795 | 500 | 0 | 0 | 0 | 0 | 0 | 0 | 0 | 41.3628 | 1.5758 | 0.0026042 | 6.0059 | 61.5198 | 0.8572 | 22.8317 | 1.8173 | 2675.4673 | 79.2643 | 3.1981
3511 | 2025-07-22 07:02 | 1.5985 | 1.5979 | 244.4444 | 245.243 | 0.7986 | 0.3189 | 0.59664 | 0.030671 | 78.6241 | 79.8611 | 61.7622 | 659 | 657.8125 | 56.4453 | 0.55838 | 38.5634 | 39.2795 | 500 | 0 | 0 | 0 | 0 | 0 | 0 | 0 | 41.3411 | 1.5747 | 0.0034722 | 5.9787 | 60.8905 | 0.86806 | 22.8361 | 1.8208 | 2670.7681 | 79.2426 | 3.1965
3512 | 2025-07-22 07:02 | 1.5959 | 1.594 | 244.0625 | 245.434 | 1.3715 | 0.31538 | 0.59447 | 0.030671 | 78.6892 | 79.8611 | 61.7622 | 659 | 657.8125 | 56.3368 | 0.55378 | 38.5634 | 39.2795 | 500 | 0 | 0 | 0 | 0 | 0 | 0 | 0 | 41.3411 | 1.5699 | 0.0065104 | 6.1144 | 60.8615 | 0.88252 | 22.841 | 1.8173 | 2670.7681 | 79.2752 | 3.19
3513 | 2025-07-22 07:02 | 1.6017 | 1.5994 | 244.4444 | 244.6354 | 0.19098 | 0.30111 | 0.59657 | 0.030744 | 78.6892 | 79.8611 | 61.7622 | 659 | 657.8125 | 56.3368 | 0.55035 | 38.5417 | 39.2795 | 500 | 0 | 0 | 0 | 0 | 0 | 0 | 0 | 41.3411 | 1.5761 | 0.010995 | 5.9625 | 60.5975 | 0.87167 | 22.8455 | 1.8173 | 2670.7681 | 79.2752 | 3.2011
3514 | 2025-07-22 07:03 | 1.5997 | 1.5958 | 244.5833 | 244.6354 | 0.052109 | 0.32254 | 0.59686 | 0.030744 | 78.6892 | 79.8611 | 61.7622 | 659 | 657.8125 | 56.4453 | 0.54724 | 38.5634 | 39.2795 | 500 | 0 | 0 | 0 | 0 | 0 | 0 | 0 | 41.3411 | 1.5749 | 0.011285 | 5.8322 | 60.2286 | 0.86444 | 22.8496 | 1.8208 | 2670.7681 | 79.2752 | 3.1955
3515 | 2025-07-22 07:03 | 1.5984 | 1.5972 | 245.3298 | 244.2535 | 1.0764 | 0.3361 | 0.59664 | 0.030671 | 78.7109 | 79.8611 | 61.7622 | 659 | 657.8125 | 56.3368 | 0.54423 | 38.5634 | 39.2795 | 500 | 0 | 0 | 0 | 0 | 0 | 0 | 0 | 41.3411 | 1.576 | 0.0017361 | 5.8485 | 60.2177 | 0.87167 | 22.854 | 1.8173 | 2670.7681 | 79.286 | 3.1956
3516 | 2025-07-22 07:03 | 1.5955 | 1.594 | 245 | 244.6528 | 0.34721 | 0.33664 | 0.59729 | 0.030744 | 78.7109 | 79.8611 | 61.7622 | 659 | 657.8125 | 56.4453 | 0.54055 | 38.5634 | 39.2795 | 500 | 0 | 0 | 0 | 0 | 0 | 0 | 0 | 41.3411 | 1.5723 | 0.0024595 | 5.8539 | 59.6209 | 0.8572 | 22.8589 | 1.8208 | 2670.7681 | 79.286 | 3.1895
3517 | 2025-07-22 07:03 | 1.5923 | 1.5904 | 244.184 | 244.9479 | 0.7639 | 0.3189 | 0.59881 | 0.030744 | 78.7109 | 79.8611 | 61.7622 | 659 | 657.8125 | 56.3368 | 0.53682 | 38.5634 | 39.2795 | 500 | 0 | 0 | 0 | 0 | 0 | 0 | 0 | 41.3194 | 1.5693 | 0.0040509 | 5.8268 | 59.545 | 0.84274 | 22.8633 | 1.8173 | 2670.7681 | 79.286 | 3.1827
3518 | 2025-07-22 07:03 | 1.5922 | 1.5904 | 244.0799 | 245.3125 | 1.2327 | 0.30344 | 0.59773 | 0.030744 | 78.7109 | 79.8611 | 61.7622 | 659 | 657.8125 | 56.3314 | 0.53349 | 38.5634 | 39.2795 | 500 | 0 | 0 | 0 | 0 | 0 | 0 | 0 | 41.3194 | 1.5689 | 0.0065104 | 5.6478 | 59.6499 | 0.83912 | 22.8678 | 1.8171 | 2670.7681 | 79.286 | 3.1826
3519 | 2025-07-22 07:03 | 1.5988 | 1.5966 | 245.2604 | 243.9757 | 1.2847 | 0.33686 | 0.59881 | 0.030744 | 78.7109 | 79.8611 | 61.7622 | 659 | 657.8125 | 56.3368 | 0.52973 | 38.5634 | 39.2795 | 500 | 0 | 0 | 0 | 0 | 0 | 0 | 0 | 41.3194 | 1.5755 | 0.010851 | 5.8322 | 59.6173 | 0.84274 | 22.8723 | 1.8173 | 2670.7681 | 79.286 | 3.1955
3520 | 2025-07-22 07:03 | 1.5919 | 1.5907 | 244.3055 | 244.809 | 0.50348 | 0.32433 | 0.59874 | 0.030744 | 78.7326 | 79.8611 | 61.7622 | 659 | 657.8125 | 56.4453 | 0.52731 | 38.5634 | 39.2795 | 500 | 0 | 0 | 0 | 0 | 0 | 0 | 0 | 41.3194 | 1.5699 | 0.0026042 | 5.8431 | 59.4076 | 0.8355 | 22.8763 | 1.8208 | 2670.7681 | 79.2969 | 3.1826
3521 | 2025-07-22 07:04 | 1.5935 | 1.5917 | 245.0521 | 244.809 | 0.24304 | 0.31304 | 0.5999 | 0.030744 | 78.7326 | 79.8611 | 61.7622 | 659 | 657.8125 | 56.4453 | 0.52326 | 38.5634 | 39.2795 | 500 | 0 | 0 | 0 | 0 | 0 | 0 | 0 | 41.3194 | 1.5707 | 0.0030382 | 5.8431 | 58.941 | 0.88614 | 22.8812 | 1.8208 | 2670.7681 | 79.2969 | 3.1852
3522 | 2025-07-22 07:04 | 1.5894 | 1.5885 | 244.0799 | 245.2257 | 1.1458 | 0.33502 | 0.60048 | 0.030744 | 78.7326 | 79.8611 | 61.7622 | 659 | 657.8125 | 56.4453 | 0.51986 | 38.5634 | 39.2795 | 500 | 0 | 0 | 0 | 0 | 0 | 0 | 0 | 41.3194 | 1.5666 | 0.0047743 | 5.7563 | 58.988 | 0.86806 | 22.8856 | 1.8208 | 2670.7681 | 79.2969 | 3.178
3523 | 2025-07-22 07:04 | 1.5939 | 1.5922 | 244.0625 | 245.2778 | 1.2153 | 0.29905 | 0.59881 | 0.030744 | 78.7977 | 79.8611 | 61.7622 | 659 | 658.9699 | 56.4453 | 0.51588 | 38.5634 | 39.2795 | 500 | 0 | 0 | 0 | 0 | 0 | 0 | 0 | 41.276 | 1.5697 | 0.0073785 | 5.6261 | 58.3695 | 0.85359 | 22.8905 | 1.8208 | 2675.4673 | 79.3294 | 3.1861
3524 | 2025-07-22 07:04 | 1.5964 | 1.5939 | 245.3646 | 244.1493 | 1.2153 | 0.32715 | 0.59693 | 0.030671 | 78.7977 | 79.8828 | 61.7622 | 659 | 658.9699 | 56.4453 | 0.51255 | 38.5634 | 39.2795 | 500 | 0 | 0 | 0 | 0 | 0 | 0 | 0 | 41.276 | 1.5735 | 0.010851 | 5.8322 | 58.4021 | 0.88252 | 22.8945 | 1.8208 | 2675.4673 | 79.3403 | 3.1902
3525 | 2025-07-22 07:04 | 1.5898 | 1.5893 | 244.2361 | 244.7222 | 0.48611 | 0.32102 | 0.59549 | 0.030744 | 78.776 | 79.8828 | 61.7622 | 659 | 657.8125 | 56.3368 | 0.50973 | 38.5417 | 39.2795 | 500 | 0 | 0 | 0 | 0 | 0 | 0 | 0 | 41.276 | 1.5671 | 0.0026042 | 5.7129 | 58.3333 | 0.83912 | 22.899 | 1.8173 | 2670.7681 | 79.3294 | 3.1791
3526 | 2025-07-22 07:04 | 1.591 | 1.5894 | 244.375 | 245.2778 | 0.90276 | 0.33062 | 0.59563 | 0.030744 | 78.7977 | 79.8828 | 61.7622 | 659 | 657.8125 | 56.4453 | 0.50575 | 38.5417 | 39.2795 | 500 | 0 | 0 | 0 | 0 | 0 | 0 | 0 | 41.276 | 1.5689 | 0.0047743 | 5.6695 | 57.8089 | 0.88976 | 22.9039 | 1.8208 | 2670.7681 | 79.3403 | 3.1804
3527 | 2025-07-22 07:04 | 1.5906 | 1.5893 | 244.0799 | 245.243 | 1.1632 | 0.3355 | 0.59447 | 0.030816 | 78.7977 | 79.8828 | 61.7622 | 659 | 658.9699 | 56.4453 | 0.50488 | 38.5417 | 39.2795 | 500 | 0 | 0 | 0 | 0 | 0 | 0 | 0 | 41.2543 | 1.5686 | 0.0066551 | 5.6098 | 57.9246 | 0.84274 | 22.9083 | 1.8208 | 2675.4673 | 79.3403 | 3.1798
3528 | 2025-07-22 07:04 | 1.5952 | 1.5929 | 244.5486 | 244.1146 | 0.43405 | 0.32894 | 0.59433 | 0.030671 | 78.776 | 79.8828 | 61.7622 | 659 | 657.8125 | 56.3368 | 0.5195 | 38.5634 | 39.2795 | 500 | 0 | 0 | 0 | 0 | 0 | 0 | 0 | 41.2543 | 1.5729 | 0.010995 | 5.5176 | 57.6353 | 0.84274 | 22.9124 | 1.8173 | 2670.7681 | 79.3294 | 3.1881
3529 | 2025-07-22 07:05 | 1.5943 | 1.5929 | 244.8785 | 244.1146 | 0.7639 | 0.34093 | 0.59447 | 0.030744 | 78.8195 | 79.8828 | 61.8273 | 659 | 657.8125 | 56.3368 | 0.53769 | 38.5634 | 39.2795 | 500 | 0 | 0 | 0 | 0 | 0 | 0 | 0 | 41.2543 | 1.5728 | 0.0017361 | 5.74 | 57.704 | 0.87529 | 22.9168 | 1.8173 | 2670.7681 | 79.3511 | 3.1872
3530 | 2025-07-22 07:05 | 1.5916 | 1.5894 | 244.4444 | 244.4097 | 0.034729 | 0.34012 | 0.59281 | 0.030744 | 78.8195 | 79.9479 | 61.7839 | 659 | 658.9699 | 56.4453 | 0.55469 | 38.5417 | 39.2795 | 500 | 0 | 0 | 0 | 0 | 0 | 0 | 0 | 41.2543 | 1.5689 | 0.0034722 | 5.7075 | 57.0132 | 0.8355 | 22.9213 | 1.8208 | 2675.4673 | 79.3837 | 3.181
3531 | 2025-07-22 07:05 | 1.5907 | 1.5883 | 244.757 | 244.7049 | 0.052094 | 0.34158 | 0.59129 | 0.030744 | 78.8195 | 79.9479 | 61.8273 | 659 | 658.9699 | 56.3314 | 0.57118 | 38.5634 | 39.2795 | 500 | 0 | 0 | 0 | 0 | 0 | 0 | 0 | 41.2543 | 1.5683 | 0.0024595 | 5.7129 | 57.1398 | 0.87529 | 22.9262 | 1.8171 | 2675.4673 | 79.3837 | 3.179
3532 | 2025-07-22 07:05 | 1.5903 | 1.588 | 243.5764 | 245.2257 | 1.6493 | 0.31673 | 0.59484 | 0.030744 | 78.8195 | 79.9479 | 61.8273 | 659 | 657.8125 | 56.4453 | 0.58409 | 38.5634 | 39.2795 | 500 | 0 | 0 | 0 | 0 | 0 | 0 | 0 | 41.2326 | 1.568 | 0.0047743 | 5.5773 | 57.0747 | 0.85359 | 22.9306 | 1.8208 | 2670.7681 | 79.3837 | 3.1782
3533 | 2025-07-22 07:05 | 1.5966 | 1.5946 | 244.7917 | 243.941 | 0.85069 | 0.33583 | 0.59657 | 0.030744 | 78.8628 | 79.9479 | 61.8273 | 659 | 657.8125 | 56.3368 | 0.59603 | 38.5634 | 39.2795 | 500 | 0 | 0 | 0 | 0 | 0 | 0 | 0 | 41.1892 | 1.5744 | 0.012153 | 5.5284 | 57.1108 | 0.86444 | 22.9351 | 1.8173 | 2670.7681 | 79.4054 | 3.1913
3534 | 2025-07-22 07:05 | 1.5933 | 1.5922 | 244.757 | 243.9236 | 0.83336 | 0.34847 | 0.59549 | 0.030671 | 78.8628 | 79.9479 | 61.7839 | 659 | 657.8125 | 56.4453 | 0.60822 | 38.5634 | 39.2795 | 500 | 0 | 0 | 0 | 0 | 0 | 0 | 0 | 41.1892 | 1.571 | 0.0020255 | 5.7183 | 56.93 | 0.8572 | 22.9395 | 1.8208 | 2670.7681 | 79.4054 | 3.1855
3535 | 2025-07-22 07:05 | 1.5917 | 1.5904 | 244.5486 | 244.566 | 0.017365 | 0.33626 | 0.59664 | 0.030671 | 78.8628 | 79.9479 | 61.849 | 659 | 657.8125 | 56.4453 | 0.61809 | 38.5634 | 39.2795 | 500 | 0 | 0 | 0 | 0 | 0 | 0 | 0 | 41.2326 | 1.5697 | 0.0034722 | 5.7129 | 56.5647 | 0.88614 | 22.9435 | 1.8208 | 2670.7681 | 79.4054 | 3.1821
3536 | 2025-07-22 07:06 | 1.5864 | 1.5846 | 243.8021 | 245.243 | 1.4409 | 0.32297 | 0.59541 | 0.030671 | 78.8628 | 79.9479 | 61.849 | 659 | 657.8125 | 56.4453 | 0.62894 | 38.5634 | 39.2795 | 500 | 0 | 0 | 0 | 0 | 0 | 0 | 0 | 41.1892 | 1.5644 | 0.0034722 | 5.6478 | 56.6045 | 0.85359 | 22.948 | 1.8208 | 2670.7681 | 79.4054 | 3.171
3537 | 2025-07-22 07:06 | 1.59 | 1.5901 | 243.3854 | 244.7743 | 1.3889 | 0.31565 | 0.59064 | 0.030744 | 78.8628 | 79.9479 | 61.849 | 659 | 657.8125 | 56.3368 | 0.63936 | 38.5634 | 39.2795 | 500 | 0 | 0 | 0 | 0 | 0 | 0 | 0 | 41.2326 | 1.5677 | 0.0066551 | 5.5718 | 56.6406 | 0.87529 | 22.9529 | 1.8173 | 2670.7681 | 79.4054 | 3.1801
3538 | 2025-07-22 07:06 | 1.5969 | 1.5946 | 245.191 | 243.7847 | 1.4062 | 0.32281 | 0.59064 | 0.030744 | 78.8628 | 79.9479 | 61.849 | 659 | 657.8125 | 56.4453 | 0.64815 | 38.5634 | 39.2795 | 500 | 0 | 0 | 0 | 0 | 0 | 0 | 0 | 41.1675 | 1.5747 | 0.0096933 | 5.5339 | 56.59 | 0.87167 | 22.9573 | 1.8208 | 2670.7681 | 79.4054 | 3.1916
3539 | 2025-07-22 07:06 | 1.5935 | 1.5904 | 243.8715 | 244.4965 | 0.625 | 0.32568 | 0.59476 | 0.030671 | 78.8628 | 79.9479 | 61.849 | 659 | 658.9699 | 56.4453 | 0.65665 | 38.5634 | 39.2795 | 500 | 0 | 0 | 0 | 0 | 0 | 0 | 0 | 41.1675 | 1.5728 | 0.011863 | 5.4199 | 55.9643 | 0.8572 | 22.9618 | 1.8208 | 2675.4673 | 79.4054 | 3.1839
3540 | 2025-07-22 07:06 | 1.5961 | 1.5946 | 245.1736 | 243.316 | 1.8576 | 0.33366 | 0.59563 | 0.030671 | 78.8628 | 79.9696 | 61.849 | 659 | 658.9699 | 56.4453 | 0.66612 | 38.5634 | 39.2795 | 500 | 0 | 0 | 0 | 0 | 0 | 0 | 0 | 41.1675 | 1.576 | 0.0015914 | 5.6098 | 56.3838 | 0.87529 | 22.9666 | 1.8208 | 2675.4673 | 79.4162 | 3.1907
3541 | 2025-07-22 07:06 | 1.5911 | 1.5887 | 244.5833 | 244.4444 | 0.13887 | 0.32183 | 0.59773 | 0.030671 | 78.8628 | 79.9696 | 61.8707 | 659 | 657.8125 | 56.4453 | 0.67126 | 38.5634 | 39.2795 | 500 | 0 | 0 | 0 | 0 | 0 | 0 | 0 | 41.1458 | 1.5692 | 0.0028935 | 5.561 | 55.8702 | 0.86806 | 22.9707 | 1.8208 | 2670.7681 | 79.4162 | 3.1798
3542 | 2025-07-22 07:06 | 1.5877 | 1.5855 | 243.6285 | 244.9479 | 1.3195 | 0.32069 | 0.59758 | 0.030671 | 78.8628 | 79.9696 | 61.8707 | 659 | 657.8125 | 56.4453 | 0.6637 | 38.5634 | 39.2795 | 500 | 0 | 0 | 0 | 0 | 0 | 0 | 0 | 41.1458 | 1.5661 | 0.0037616 | 5.5501 | 55.8449 | 0.87529 | 22.9751 | 1.8208 | 2670.7681 | 79.4162 | 3.1732
3543 | 2025-07-22 07:06 | 1.5988 | 1.5966 | 244.5139 | 243.9236 | 0.59029 | 0.30919 | 0.59447 | 0.030744 | 78.8628 | 79.9696 | 61.9141 | 659 | 657.8125 | 56.4453 | 0.65578 | 38.5634 | 39.2795 | 500 | 0 | 0 | 0 | 0 | 0 | 0 | 0 | 41.1458 | 1.5771 | 0.011863 | 5.4525 | 56.3332 | 0.89699 | 22.98 | 1.8208 | 2670.7681 | 79.4162 | 3.1955
3544 | 2025-07-22 07:07 | 1.5969 | 1.5958 | 245.191 | 243.2812 | 1.9097 | 0.34711 | 0.59332 | 0.030671 | 78.8628 | 79.9696 | 61.9358 | 659 | 657.8125 | 56.3368 | 0.64905 | 38.6068 | 39.2795 | 500 | 0 | 0 | 0 | 0 | 0 | 0 | 0 | 41.1458 | 1.5755 | 0.0096933 | 5.4905 | 56.42 | 0.87167 | 22.9844 | 1.8173 | 2670.7681 | 79.4162 | 3.1927
3545 | 2025-07-22 07:07 | 1.5927 | 1.5916 | 244.2361 | 244.7396 | 0.50348 | 0.3393 | 0.59281 | 0.030671 | 78.8628 | 79.9696 | 61.9141 | 659 | 657.8125 | 56.4453 | 0.64511 | 38.6068 | 39.2795 | 500 | 0 | 0 | 0 | 0 | 0 | 0 | 0 | 41.1458 | 1.5716 | 0.0024595 | 5.5556 | 55.7834 | 0.8138 | 22.9884 | 1.8208 | 2670.7681 | 79.4162 | 3.1843
3546 | 2025-07-22 07:07 | 1.5906 | 1.5887 | 243.5069 | 244.7222 | 1.2153 | 0.32275 | 0.59339 | 0.030671 | 78.8845 | 79.9696 | 61.9575 | 659 | 658.9699 | 56.3314 | 0.63885 | 38.6068 | 39.2795 | 500 | 0 | 0 | 0 | 0 | 0 | 0 | 0 | 41.1241 | 1.5699 | 0.0062211 | 5.5122 | 55.7328 | 0.88252 | 22.9933 | 1.8171 | 2675.4673 | 79.4271 | 3.1793
3547 | 2025-07-22 07:07 | 1.5977 | 1.5955 | 244.184 | 244.2014 | 0.017365 | 0.31668 | 0.59433 | 0.030744 | 78.8845 | 79.9696 | 61.9575 | 659 | 657.8125 | 56.4453 | 0.63408 | 38.6068 | 39.2795 | 500 | 0 | 0 | 0 | 0 | 0 | 0 | 0 | 41.1241 | 1.5764 | 0.010995 | 5.3602 | 56.0692 | 0.8355 | 22.9978 | 1.8208 | 2670.7681 | 79.4271 | 3.1931
3548 | 2025-07-22 07:07 | 1.5975 | 1.5952 | 244.0972 | 244.0104 | 0.086792 | 0.3406 | 0.59447 | 0.030671 | 78.8845 | 79.9696 | 61.9575 | 659 | 657.8125 | 56.4453 | 0.62992 | 38.6068 | 39.2795 | 500 | 0 | 0 | 0 | 0 | 0 | 0 | 0 | 41.1241 | 1.5764 | 0.011863 | 5.306 | 56.0619 | 0.85359 | 23.0022 | 1.8208 | 2670.7681 | 79.4271 | 3.1927
3549 | 2025-07-22 07:07 | 1.5948 | 1.5913 | 244.3055 | 243.8542 | 0.45139 | 0.34473 | 0.59281 | 0.030744 | 78.8845 | 79.9696 | 62.0009 | 659 | 657.7546 | 56.3368 | 0.62684 | 38.6068 | 39.2795 | 500 | 0 | 0 | 0 | 0 | 0 | 0 | 0 | 41.1241 | 1.5729 | 0.0017361 | 5.5284 | 56.08 | 0.87167 | 23.0063 | 1.8173 | 2670.5332 | 79.4271 | 3.1861
3550 | 2025-07-22 07:07 | 1.5943 | 1.5929 | 244.0278 | 244.375 | 0.34724 | 0.31293 | 0.58854 | 0.030671 | 78.9062 | 79.9696 | 62.0009 | 659 | 657.8125 | 56.3368 | 0.62156 | 38.6068 | 39.2795 | 500 | 0 | 0 | 0 | 0 | 0 | 0 | 0 | 41.059 | 1.5741 | 0.0047743 | 5.4742 | 56.0909 | 0.84274 | 23.0111 | 1.8173 | 2670.7681 | 79.4379 | 3.1872
3551 | 2025-07-22 07:08 | 1.5913 | 1.5891 | 243.559 | 245.5556 | 1.9965 | 0.34446 | 0.58738 | 0.030744 | 78.9062 | 79.9696 | 62.0226 | 659 | 657.7546 | 56.3314 | 0.61762 | 38.6068 | 39.2795 | 500 | 0 | 0 | 0 | 0 | 0 | 0 | 0 | 41.059 | 1.5706 | 0.005353 | 5.4362 | 56.127 | 0.82827 | 23.0156 | 1.8171 | 2670.5332 | 79.4379 | 3.1804
3552 | 2025-07-22 07:08 | 1.6008 | 1.5988 | 244.3055 | 243.3854 | 0.92014 | 0.32693 | 0.59172 | 0.030671 | 78.9062 | 79.9696 | 62.0226 | 659 | 658.9699 | 56.4453 | 0.61321 | 38.6068 | 39.2795 | 500 | 0 | 0 | 0 | 0 | 0 | 0 | 0 | 41.059 | 1.5802 | 0.0091146 | 5.3928 | 56.1596 | 0.87529 | 23.02 | 1.8208 | 2675.4673 | 79.4379 | 3.1997
3553 | 2025-07-22 07:08 | 1.6 | 1.5964 | 244.5833 | 243.5417 | 1.0416 | 0.3253 | 0.59274 | 0.030744 | 78.8845 | 79.9696 | 62.0877 | 659 | 658.9699 | 56.3314 | 0.60898 | 38.6068 | 39.2795 | 500 | 0 | 0 | 0 | 0 | 0 | 0 | 0 | 41.059 | 1.5786 | 0.0020255 | 5.5176 | 56.4236 | 0.82827 | 23.0249 | 1.8171 | 2675.4673 | 79.4271 | 3.1963
3554 | 2025-07-22 07:08 | 1.5965 | 1.5953 | 244.6702 | 243.8195 | 0.85069 | 0.34386 | 0.58854 | 0.030671 | 78.9062 | 79.9696 | 62.0877 | 659 | 657.8125 | 56.3368 | 0.60558 | 38.6068 | 39.2795 | 500 | 0 | 0 | 0 | 0 | 0 | 0 | 0 | 41.059 | 1.5754 | 0.0018808 | 5.5067 | 56.4525 | 0.86444 | 23.0293 | 1.8173 | 2670.7681 | 79.4379 | 3.1918
3555 | 2025-07-22 07:08 | 1.5959 | 1.5942 | 243.9583 | 244.184 | 0.22571 | 0.33279 | 0.58854 | 0.030744 | 78.9062 | 79.9696 | 62.0877 | 659 | 657.8125 | 56.3314 | 0.60229 | 38.6068 | 39.2795 | 500 | 0 | 0 | 0 | 0 | 0 | 0 | 0 | 41.0373 | 1.5754 | 0.0026042 | 5.4688 | 56.4743 | 0.87167 | 23.0334 | 1.8171 | 2670.7681 | 79.4379 | 3.1901
3556 | 2025-07-22 07:08 | 1.5969 | 1.5955 | 243.7153 | 244.6181 | 0.90277 | 0.32769 | 0.58854 | 0.030671 | 78.9062 | 79.9696 | 62.0877 | 659 | 657.8125 | 56.3368 | 0.59798 | 38.6068 | 39.2795 | 500 | 0 | 0 | 0 | 0 | 0 | 0 | 0 | 41.0373 | 1.5755 | 0.0046296 | 5.4905 | 56.7202 | 0.84274 | 23.0378 | 1.8173 | 2670.7681 | 79.4379 | 3.1924
3557 | 2025-07-22 07:08 | 1.5917 | 1.5916 | 242.8472 | 244.809 | 1.9618 | 0.30669 | 0.58977 | 0.030744 | 78.8845 | 79.9696 | 62.1094 | 659 | 657.8125 | 56.3314 | 0.59328 | 38.6068 | 39.2795 | 500 | 0 | 0 | 0 | 0 | 0 | 0 | 0 | 41.0373 | 1.5706 | 0.0054977 | 5.3168 | 56.8649 | 0.87529 | 23.0427 | 1.8171 | 2670.7681 | 79.4271 | 3.1833
3558 | 2025-07-22 07:08 | 1.6014 | 1.5984 | 244.5312 | 243.6458 | 0.88544 | 0.35167 | 0.59064 | 0.030744 | 78.9062 | 79.9696 | 62.1094 | 659 | 657.8125 | 56.3314 | 0.58955 | 38.6068 | 39.2795 | 500 | 0 | 0 | 0 | 0 | 0 | 0 | 0 | 40.9939 | 1.5803 | 0.0094039 | 5.4036 | 56.8576 | 0.8355 | 23.0471 | 1.8171 | 2670.7681 | 79.4379 | 3.1998
3559 | 2025-07-22 07:09 | 1.5978 | 1.5965 | 244.0104 | 243.75 | 0.26045 | 0.34722 | 0.59064 | 0.030671 | 78.8845 | 79.9696 | 62.1311 | 659 | 658.9699 | 56.3368 | 0.58717 | 38.6068 | 39.2795 | 500 | 0 | 0 | 0 | 0 | 0 | 0 | 0 | 40.9722 | 1.5771 | 0.0018808 | 5.485 | 56.9481 | 0.86444 | 23.0512 | 1.8173 | 2675.4673 | 79.4271 | 3.1943
3560 | 2025-07-22 07:09 | 1.5965 | 1.5953 | 243.6806 | 244.184 | 0.50348 | 0.32986 | 0.59071 | 0.030744 | 78.9062 | 79.9696 | 62.1311 | 659 | 657.8125 | 56.3314 | 0.58257 | 38.6068 | 39.2795 | 500 | 0 | 0 | 0 | 0 | 0 | 0 | 0 | 40.9939 | 1.576 | 0.0024595 | 5.4416 | 57.1868 | 0.86806 | 23.0561 | 1.8171 | 2670.7681 | 79.4379 | 3.1918
3561 | 2025-07-22 07:09 | 1.5995 | 1.5977 | 243.6458 | 244.375 | 0.7292 | 0.32123 | 0.59064 | 0.030816 | 78.9062 | 79.9696 | 62.1745 | 659 | 657.8125 | 56.3314 | 0.57925 | 38.6068 | 39.3446 | 500 | 0 | 0 | 0 | 0 | 0 | 0 | 0 | 40.9939 | 1.579 | 0.0043403 | 5.4742 | 57.5159 | 0.90061 | 23.0605 | 1.8171 | 2670.7681 | 79.4379 | 3.1972
3562 | 2025-07-22 07:09 | 1.6011 | 1.599 | 243.5938 | 244.2014 | 0.60765 | 0.33355 | 0.59064 | 0.030744 | 78.9497 | 79.9696 | 62.1962 | 659 | 657.8125 | 56.3368 | 0.5761 | 38.6068 | 39.3446 | 500 | 0 | 0 | 0 | 0 | 0 | 0 | 0 | 40.9505 | 1.5803 | 0.0059317 | 5.3494 | 57.5485 | 0.85359 | 23.0646 | 1.8173 | 2670.7681 | 79.4596 | 3.2001
3563 | 2025-07-22 07:09 | 1.5991 | 1.5975 | 243.5764 | 244.0625 | 0.48611 | 0.31868 | 0.59064 | 0.030744 | 78.9497 | 79.9696 | 62.1962 | 659 | 657.8125 | 56.3368 | 0.57306 | 38.6068 | 39.3229 | 500 | 0 | 0 | 0 | 0 | 0 | 0 | 0 | 40.9505 | 1.5786 | 0.010995 | 5.3331 | 57.7799 | 0.86444 | 23.069 | 1.8173 | 2670.7681 | 79.4596 | 3.1966
3564 | 2025-07-22 07:09 | 1.6047 | 1.6017 | 244.375 | 243.1424 | 1.2327 | 0.3463 | 0.59071 | 0.030671 | 78.9497 | 79.9696 | 62.2179 | 659 | 657.8125 | 56.3368 | 0.56879 | 38.6068 | 39.3229 | 500 | 0 | 0 | 0 | 0 | 0 | 0 | 0 | 40.9505 | 1.5833 | 0.0094039 | 5.5122 | 58.2429 | 0.88614 | 23.0739 | 1.8173 | 2670.7681 | 79.4596 | 3.2065
3565 | 2025-07-22 07:09 | 1.6007 | 1.5991 | 244.2535 | 243.9236 | 0.32988 | 0.32682 | 0.59071 | 0.030744 | 78.9497 | 79.9696 | 62.2179 | 659 | 657.8125 | 56.3368 | 0.56608 | 38.6068 | 39.3229 | 500 | 0 | 0 | 0 | 0 | 0 | 0 | 0 | 40.9505 | 1.5807 | 0.0024595 | 5.4633 | 58.2827 | 0.87529 | 23.0783 | 1.8173 | 2670.7681 | 79.4596 | 3.1998
3566 | 2025-07-22 07:10 | 1.6011 | 1.599 | 243.8021 | 244.2014 | 0.39931 | 0.33697 | 0.59071 | 0.030744 | 78.9497 | 79.9696 | 62.2613 | 659 | 657.8125 | 56.3314 | 0.56199 | 38.6068 | 39.3229 | 500 | 0 | 0 | 0 | 0 | 0 | 0 | 0 | 40.9505 | 1.5803 | 0.0024595 | 5.4905 | 58.1199 | 0.86444 | 23.0832 | 1.8171 | 2670.7681 | 79.4596 | 3.2001
3567 | 2025-07-22 07:10 | 1.6003 | 1.5988 | 243.368 | 244.375 | 1.007 | 0.31559 | 0.59064 | 0.030671 | 78.9497 | 79.9696 | 62.2613 | 659 | 657.8125 | 56.3368 | 0.5583 | 38.6068 | 39.3229 | 500 | 0 | 0 | 0 | 0 | 0 | 0 | 0 | 40.9071 | 1.5796 | 0.0052083 | 5.3385 | 58.7891 | 0.83912 | 23.0876 | 1.8173 | 2670.7681 | 79.4596 | 3.1991
3568 | 2025-07-22 07:10 | 1.6069 | 1.605 | 244.5139 | 243.0382 | 1.4757 | 0.35574 | 0.58963 | 0.030744 | 78.9497 | 79.9696 | 62.3047 | 659 | 657.8125 | 56.4453 | 0.55487 | 38.6068 | 39.3229 | 500 | 0 | 0 | 0 | 0 | 0 | 0 | 0 | 40.9071 | 1.5862 | 0.0094039 | 5.4525 | 58.8144 | 0.88614 | 23.0917 | 1.8208 | 2670.7681 | 79.4596 | 3.212
3569 | 2025-07-22 07:10 | 1.6001 | 1.5977 | 243.7847 | 243.9757 | 0.19096 | 0.34467 | 0.58963 | 0.030744 | 78.9497 | 79.9696 | 62.3047 | 659 | 657.8125 | 56.3368 | 0.55216 | 38.6068 | 39.3229 | 500 | 0 | 0 | 0 | 0 | 0 | 0 | 0 | 40.9071 | 1.579 | 0.0030382 | 5.5067 | 59.4835 | 0.84274 | 23.0961 | 1.8173 | 2670.7681 | 79.4596 | 3.1978
3570 | 2025-07-22 07:10 | 1.6011 | 1.5991 | 243.559 | 244.6181 | 1.059 | 0.32487 | 0.58963 | 0.030744 | 78.9497 | 79.9913 | 62.3047 | 659 | 657.8125 | 56.4453 | 0.5481 | 38.6285 | 39.3446 | 500 | 0 | 0 | 0 | 0 | 0 | 0 | 0 | 40.9071 | 1.5802 | 0.0041956 | 5.561 | 59.5305 | 0.87167 | 23.1006 | 1.8208 | 2670.7681 | 79.4705 | 3.2002
3571 | 2025-07-22 07:10 | 1.6027 | 1.6011 | 243.2118 | 244.2014 | 0.98959 | 0.33252 | 0.58963 | 0.030744 | 78.9714 | 80.0347 | 62.3264 | 659 | 657.8125 | 56.3368 | 0.54416 | 38.6285 | 39.3446 | 500 | 0 | 0 | 0 | 0 | 0 | 0 | 0 | 40.8854 | 1.5815 | 0.0066551 | 5.4416 | 59.9284 | 0.84997 | 23.1054 | 1.8173 | 2670.7681 | 79.503 | 3.2038
3572 | 2025-07-22 07:10 | 1.6066 | 1.6042 | 243.4548 | 243.8542 | 0.39931 | 0.31326 | 0.59071 | 0.030744 | 78.9714 | 79.9913 | 62.3264 | 659 | 657.8125 | 56.3314 | 0.54105 | 38.6285 | 39.3446 | 500 | 0 | 0 | 0 | 0 | 0 | 0 | 0 | 40.8854 | 1.5851 | 0.012153 | 5.4145 | 60.2611 | 0.87529 | 23.1099 | 1.8171 | 2670.7681 | 79.4813 | 3.2108
3573 | 2025-07-22 07:10 | 1.6058 | 1.6047 | 244.5486 | 242.9688 | 1.5798 | 0.36258 | 0.59071 | 0.030744 | 78.9714 | 80.0347 | 62.3698 | 659 | 657.8125 | 56.3368 | 0.53859 | 38.6285 | 39.3446 | 500 | 0 | 0 | 0 | 0 | 0 | 0 | 0 | 40.8854 | 1.5845 | 0.0015914 | 5.5773 | 60.565 | 0.84997 | 23.114 | 1.8173 | 2670.7681 | 79.503 | 3.2105
3574 | 2025-07-22 07:11 | 1.6005 | 1.599 | 243.6806 | 243.9931 | 0.3125 | 0.331 | 0.59064 | 0.030671 | 78.9714 | 79.9913 | 62.3698 | 659 | 657.7546 | 56.3314 | 0.53454 | 38.6285 | 39.3229 | 500 | 0 | 0 | 0 | 0 | 0 | 0 | 0 | 40.8203 | 1.579 | 0.0028935 | 5.6098 | 60.8073 | 0.82827 | 23.1188 | 1.8171 | 2670.5332 | 79.4813 | 3.1995
3575 | 2025-07-22 07:11 | 1.6 | 1.5985 | 243.0556 | 244.1493 | 1.0938 | 0.30946 | 0.58854 | 0.030744 | 78.9714 | 79.9913 | 62.3915 | 659 | 657.8125 | 56.3368 | 0.53053 | 38.6285 | 39.3229 | 500 | 0 | 0 | 0 | 0 | 0 | 0 | 0 | 40.8203 | 1.5784 | 0.005353 | 5.5393 | 61.3281 | 0.82465 | 23.1232 | 1.8173 | 2670.7681 | 79.4813 | 3.1985
3576 | 2025-07-22 07:11 | 1.6037 | 1.6024 | 243.2986 | 244.4444 | 1.1458 | 0.33388 | 0.58847 | 0.030671 | 78.9714 | 79.9913 | 62.4132 | 659 | 658.9699 | 56.3368 | 0.52702 | 38.6285 | 39.3446 | 500 | 0 | 0 | 0 | 0 | 0 | 0 | 0 | 40.8637 | 1.5822 | 0.011429 | 5.4416 | 61.5234 | 0.8572 | 23.1277 | 1.8173 | 2675.4673 | 79.4813 | 3.2062
3577 | 2025-07-22 07:11 | 1.6085 | 1.6072 | 244.1667 | 243.0556 | 1.1111 | 0.34294 | 0.58854 | 0.030744 | 78.9714 | 79.9913 | 62.4132 | 659 | 657.8125 | 56.3368 | 0.52412 | 38.6285 | 39.3229 | 500 | 0 | 0 | 0 | 0 | 0 | 0 | 0 | 40.8203 | 1.5872 | 0.0040509 | 5.6098 | 61.8236 | 0.84274 | 23.1322 | 1.8173 | 2670.7681 | 79.4813 | 3.2157
3578 | 2025-07-22 07:11 | 1.602 | 1.5995 | 243.4375 | 243.7674 | 0.32985 | 0.3246 | 0.58847 | 0.030671 | 78.9714 | 79.9913 | 62.4566 | 659 | 657.8125 | 56.3368 | 0.52098 | 38.6285 | 39.3229 | 500 | 0 | 0 | 0 | 0 | 0 | 0 | 0 | 40.8637 | 1.5802 | 0.0028935 | 5.7075 | 62.8581 | 0.87167 | 23.1366 | 1.8173 | 2670.7681 | 79.4813 | 3.2015
3579 | 2025-07-22 07:11 | 1.6017 | 1.6013 | 243.1944 | 244.2187 | 1.0243 | 0.31125 | 0.58963 | 0.030744 | 78.9714 | 79.9913 | 62.4566 | 659 | 660.1273 | 56.5538 | 0.51704 | 38.6285 | 39.3229 | 500 | 0 | 0 | 0 | 0 | 0 | 0 | 0 | 40.7986 | 1.5802 | 0.0047743 | 5.485 | 62.8436 | 0.84997 | 23.1407 | 1.8243 | 2680.1665 | 79.4813 | 3.203
3580 | 2025-07-22 07:11 | 1.6056 | 1.6037 | 243.125 | 244.2014 | 1.0764 | 0.30452 | 0.58963 | 0.030744 | 78.9497 | 79.9913 | 62.4566 | 700 | 698.669 | 56.6623 | 0.5136 | 38.6285 | 39.3446 | 500 | 0 | 0 | 0 | 0 | 0 | 0 | 0 | 40.7986 | 1.5839 | 0.012587 | 5.4036 | 63.4151 | 0.86444 | 23.1456 | 1.8278 | 2836.6486 | 79.4705 | 3.2093
3581 | 2025-07-22 07:12 | 1.6102 | 1.6081 | 244.5833 | 242.9514 | 1.6319 | 0.3463 | 0.58847 | 0.030744 | 78.9497 | 80.0347 | 62.4783 | 700 | 698.669 | 56.6623 | 0.50987 | 38.6285 | 39.3229 | 500 | 0 | 0 | 0 | 0 | 0 | 0 | 0 | 40.7986 | 1.589 | 0.010127 | 5.5176 | 63.4621 | 0.86444 | 23.15 | 1.8278 | 2836.6486 | 79.4922 | 3.2183
3582 | 2025-07-22 07:12 | 1.6087 | 1.6073 | 244.0972 | 243.2118 | 0.88542 | 0.33572 | 0.58847 | 0.030744 | 78.9497 | 79.9913 | 62.4783 | 700 | 698.7269 | 56.6623 | 0.50705 | 38.6285 | 39.3446 | 500 | 0 | 0 | 0 | 0 | 0 | 0 | 0 | 40.7986 | 1.5872 | 0.0094039 | 5.6261 | 64.1059 | 0.87529 | 23.1545 | 1.8278 | 2836.8835 | 79.4705 | 3.216
3583 | 2025-07-22 07:12 | 1.6089 | 1.6073 | 244.1146 | 243.4028 | 0.71179 | 0.34668 | 0.58854 | 0.030744 | 78.9497 | 79.9913 | 62.5434 | 700 | 698.7269 | 56.6623 | 0.5047 | 38.6285 | 39.3229 | 500 | 0 | 0 | 0 | 0 | 0 | 0 | 0 | 40.7986 | 1.5874 | 0.0017361 | 5.7075 | 64.6701 | 0.8355 | 23.1589 | 1.8278 | 2836.8835 | 79.4705 | 3.2163
3584 | 2025-07-22 07:12 | 1.6068 | 1.606 | 243.368 | 243.941 | 0.57292 | 0.34695 | 0.58854 | 0.030744 | 78.9497 | 79.9913 | 62.5434 | 700 | 698.7269 | 56.6678 | 0.51512 | 38.6285 | 39.3446 | 500 | 0 | 0 | 0 | 0 | 0 | 0 | 0 | 40.7769 | 1.5864 | 0.0030382 | 5.6695 | 64.8076 | 0.86444 | 23.1638 | 1.828 | 2836.8835 | 79.4705 | 3.2128
3585 | 2025-07-22 07:12 | 1.6097 | 1.6085 | 243.2812 | 243.9063 | 0.62503 | 0.33415 | 0.58847 | 0.030671 | 78.9497 | 79.9913 | 62.5434 | 700 | 698.669 | 56.6623 | 0.5327 | 38.6285 | 39.3229 | 500 | 0 | 0 | 0 | 0 | 0 | 0 | 0 | 40.7769 | 1.5874 | 0.0052083 | 5.6966 | 65.2669 | 0.85359 | 23.1682 | 1.8278 | 2836.6486 | 79.4705 | 3.2182
3586 | 2025-07-22 07:12 | 1.6062 | 1.6043 | 242.7604 | 244.6528 | 1.8924 | 0.31825 | 0.58847 | 0.030671 | 78.9497 | 79.9913 | 62.5651 | 700 | 698.669 | 56.6678 | 0.54876 | 38.6285 | 39.3229 | 500 | 0 | 0 | 0 | 0 | 0 | 0 | 0 | 40.7769 | 1.5838 | 0.004919 | 5.6478 | 66.0373 | 0.86444 | 23.1723 | 1.828 | 2836.6486 | 79.4705 | 3.2105
3587 | 2025-07-22 07:12 | 1.6169 | 1.6139 | 244.2535 | 242.7083 | 1.5452 | 0.34896 | 0.58753 | 0.030671 | 78.9497 | 79.9913 | 62.5651 | 700 | 698.669 | 56.6678 | 0.56438 | 38.6285 | 39.3446 | 500 | 0 | 0 | 0 | 0 | 0 | 0 | 0 | 40.7769 | 1.5942 | 0.010995 | 5.7129 | 66.5437 | 0.87529 | 23.1767 | 1.828 | 2836.6486 | 79.4705 | 3.2308
3588 | 2025-07-22 07:12 | 1.6153 | 1.6128 | 244.0104 | 243.0035 | 1.007 | 0.34597 | 0.58854 | 0.030671 | 78.9497 | 79.9913 | 62.5651 | 700 | 698.7269 | 56.6678 | 0.58008 | 38.6285 | 39.3229 | 500 | 0 | 0 | 0 | 0 | 0 | 0 | 0 | 40.7118 | 1.5927 | 0.0020255 | 5.7563 | 66.7282 | 0.88252 | 23.1815 | 1.828 | 2836.8835 | 79.4705 | 3.2282
3589 | 2025-07-22 07:13 | 1.6104 | 1.6087 | 242.934 | 243.8715 | 0.9375 | 0.33247 | 0.58847 | 0.030744 | 78.9497 | 79.9913 | 62.5651 | 700 | 698.669 | 56.6623 | 0.59147 | 38.6285 | 39.3446 | 500 | 0 | 0 | 0 | 0 | 0 | 0 | 0 | 40.7118 | 1.5862 | 0.0034722 | 5.8919 | 67.3539 | 0.84997 | 23.1856 | 1.8278 | 2836.6486 | 79.4705 | 3.219
3590 | 2025-07-22 07:13 | 1.6114 | 1.6092 | 242.934 | 244.4271 | 1.4931 | 0.32438 | 0.58753 | 0.030671 | 78.9714 | 79.9913 | 62.5651 | 700 | 698.7269 | 56.6623 | 0.60431 | 38.6285 | 39.3229 | 500 | 0 | 0 | 0 | 0 | 0 | 0 | 0 | 40.7118 | 1.5872 | 0.0059317 | 5.8919 | 68.0881 | 0.84274 | 23.1904 | 1.8278 | 2836.8835 | 79.4813 | 3.2206
3591 | 2025-07-22 07:13 | 1.6172 | 1.6153 | 243.4548 | 243.2812 | 0.17361 | 0.3303 | 0.58738 | 0.030744 | 78.9714 | 79.9913 | 62.5651 | 700 | 698.669 | 56.6623 | 0.61527 | 38.6285 | 39.3229 | 500 | 0 | 0 | 0 | 0 | 0 | 0 | 0 | 40.7118 | 1.5935 | 0.011285 | 5.7997 | 68.1243 | 0.86444 | 23.1949 | 1.8278 | 2836.6486 | 79.4813 | 3.2325
3592 | 2025-07-22 07:13 | 1.6141 | 1.6127 | 243.6285 | 243.1771 | 0.45142 | 0.34424 | 0.58753 | 0.030744 | 78.9714 | 79.9913 | 62.5868 | 700 | 698.7269 | 56.6678 | 0.6258 | 38.6285 | 39.3446 | 500 | 0 | 0 | 0 | 0 | 0 | 0 | 0 | 40.6901 | 1.5916 | 0.010272 | 5.8974 | 68.674 | 0.83912 | 23.1993 | 1.828 | 2836.8835 | 79.4813 | 3.2269
3593 | 2025-07-22 07:13 | 1.6133 | 1.6114 | 243.559 | 242.9514 | 0.60764 | 0.34559 | 0.5855 | 0.030671 | 78.9714 | 79.9913 | 62.5868 | 700 | 699.8843 | 56.6678 | 0.63694 | 38.6285 | 39.3446 | 500 | 0 | 0 | 0 | 0 | 0 | 0 | 0 | 40.6901 | 1.5904 | 0.0018808 | 5.9353 | 69.0936 | 0.83912 | 23.2038 | 1.828 | 2841.5827 | 79.4813 | 3.2247
3594 | 2025-07-22 07:13 | 1.6092 | 1.6081 | 243.1424 | 244.184 | 1.0417 | 0.34619 | 0.5855 | 0.030744 | 78.9714 | 80.0564 | 62.5868 | 700 | 698.7269 | 56.6623 | 0.64659 | 38.6285 | 39.3663 | 500 | 0 | 0 | 0 | 0 | 0 | 0 | 0 | 40.6901 | 1.5851 | 0.0031829 | 5.8322 | 69.5747 | 0.84997 | 23.2087 | 1.8278 | 2836.8835 | 79.5139 | 3.2173
3595 | 2025-07-22 07:13 | 1.6144 | 1.6121 | 243.1597 | 243.8195 | 0.65973 | 0.32688 | 0.5855 | 0.030744 | 78.9714 | 80.0564 | 62.5868 | 700 | 698.7269 | 56.6678 | 0.65379 | 38.6285 | 39.3663 | 500 | 0 | 0 | 0 | 0 | 0 | 0 | 0 | 40.6901 | 1.591 | 0.011574 | 5.8214 | 70.1208 | 0.85359 | 23.2127 | 1.828 | 2836.8835 | 79.5139 | 3.2266
3596 | 2025-07-22 07:14 | 1.6175 | 1.6156 | 244.0799 | 242.4826 | 1.5972 | 0.35118 | 0.58543 | 0.030671 | 78.9931 | 80.0564 | 62.5868 | 700 | 698.669 | 56.6623 | 0.66164 | 38.6285 | 39.3663 | 500 | 0 | 0 | 0 | 0 | 0 | 0 | 0 | 40.6467 | 1.5951 | 0.0096933 | 5.6912 | 70.5404 | 0.86444 | 23.2172 | 1.8278 | 2836.6486 | 79.5247 | 3.2331
3597 | 2025-07-22 07:14 | 1.614 | 1.6117 | 243.941 | 243.4722 | 0.46875 | 0.36089 | 0.5855 | 0.030744 | 78.9931 | 80.0564 | 62.5868 | 700 | 699.8843 | 56.6678 | 0.67021 | 38.6285 | 39.3663 | 500 | 0 | 0 | 0 | 0 | 0 | 0 | 0 | 40.6467 | 1.5909 | 0.0020255 | 6.0547 | 71.1227 | 0.8572 | 23.2216 | 1.828 | 2841.5827 | 79.5247 | 3.2257
3598 | 2025-07-22 07:14 | 1.6121 | 1.6098 | 242.882 | 243.8195 | 0.9375 | 0.31538 | 0.58492 | 0.030671 | 79.0365 | 80.0564 | 62.5868 | 700 | 698.7269 | 56.6623 | 0.66486 | 38.6285 | 39.3663 | 500 | 0 | 0 | 0 | 0 | 0 | 0 | 0 | 40.6467 | 1.5878 | 0.0024595 | 6.0547 | 71.4844 | 0.85359 | 23.2265 | 1.8278 | 2836.8835 | 79.5464 | 3.2219
3599 | 2025-07-22 07:14 | 1.6157 | 1.6117 | 243.0729 | 244.0451 | 0.9722 | 0.31483 | 0.58485 | 0.030816 | 79.0365 | 80.0781 | 62.5868 | 700 | 698.669 | 56.6623 | 0.65759 | 38.6285 | 39.3663 | 500 | 0 | 0 | 0 | 0 | 0 | 0 | 0 | 40.6467 | 1.5896 | 0.012731 | 5.8214 | 71.8569 | 0.87529 | 23.2305 | 1.8278 | 2836.6486 | 79.5573 | 3.2274
3600 | 2025-07-22 07:14 | 1.6123 | 1.6101 | 242.7952 | 244.0799 | 1.2847 | 0.32053 | 0.58492 | 0.030744 | 79.0582 | 80.0781 | 62.5868 | 700 | 698.7269 | 56.6623 | 0.65082 | 38.6502 | 39.3663 | 500 | 0 | 0 | 0 | 0 | 0 | 0 | 0 | 40.6033 | 1.5878 | 0.011574 | 5.8322 | 72.6635 | 0.85359 | 23.2354 | 1.8278 | 2836.8835 | 79.5681 | 3.2224
3601 | 2025-07-22 07:14 | 1.6178 | 1.6165 | 243.8889 | 242.4479 | 1.441 | 0.34424 | 0.5855 | 0.030744 | 79.0582 | 80.0781 | 62.5868 | 700 | 698.7269 | 56.6623 | 0.6446 | 38.6502 | 39.3663 | 500 | 0 | 0 | 0 | 0 | 0 | 0 | 0 | 40.625 | 1.5923 | 0.011285 | 6.2283 | 73.1771 | 0.8572 | 23.2398 | 1.8278 | 2836.8835 | 79.5681 | 3.2342
3602 | 2025-07-22 07:14 | 1.6131 | 1.611 | 243.8195 | 242.8472 | 0.97223 | 0.34158 | 0.58492 | 0.030671 | 79.0582 | 80.0781 | 62.5868 | 700 | 699.8843 | 56.6623 | 0.64055 | 38.6936 | 39.3663 | 500 | 0 | 0 | 0 | 0 | 0 | 0 | 0 | 40.6033 | 1.5856 | 0.0020255 | 6.4182 | 73.4447 | 0.87167 | 23.2444 | 1.8278 | 2841.5827 | 79.5681 | 3.2241
3603 | 2025-07-22 07:14 | 1.6085 | 1.6068 | 242.934 | 243.7674 | 0.83334 | 0.32416 | 0.58492 | 0.030744 | 79.0582 | 80.0781 | 62.5868 | 700 | 698.7269 | 56.6623 | 0.636 | 38.6936 | 39.3663 | 500 | 0 | 0 | 0 | 0 | 0 | 0 | 0 | 40.625 | 1.5815 | 0.0043403 | 6.4073 | 73.8534 | 0.86444 | 23.2485 | 1.8278 | 2836.8835 | 79.5681 | 3.2153
3604 | 2025-07-22 07:15 | 1.6069 | 1.6049 | 242.5868 | 243.941 | 1.3542 | 0.34261 | 0.58492 | 0.030671 | 79.0582 | 80.0781 | 62.5868 | 700 | 698.669 | 56.6678 | 0.63137 | 38.6502 | 39.3663 | 500 | 0 | 0 | 0 | 0 | 0 | 0 | 0 | 40.6033 | 1.5797 | 0.0031829 | 6.3911 | 74.4213 | 0.86806 | 23.2536 | 1.828 | 2836.6486 | 79.5681 | 3.2118
3605 | 2025-07-22 07:15 | 1.61 | 1.6102 | 242.9861 | 243.6806 | 0.69446 | 0.30697 | 0.58492 | 0.030671 | 79.0799 | 80.1215 | 62.5868 | 700 | 699.8843 | 56.6678 | 0.62645 | 38.6936 | 39.3663 | 500 | 0 | 0 | 0 | 0 | 0 | 0 | 0 | 40.625 | 1.5828 | 0.004919 | 6.3043 | 75.1121 | 0.89699 | 23.2583 | 1.828 | 2841.5827 | 79.6007 | 3.2202
3606 | 2025-07-22 07:15 | 1.6045 | 1.6039 | 242.5173 | 244.2535 | 1.7361 | 0.33474 | 0.58485 | 0.030671 | 79.0799 | 80.1215 | 62.5868 | 700 | 698.7269 | 56.6678 | 0.62276 | 38.6936 | 39.3663 | 500 | 0 | 0 | 0 | 0 | 0 | 0 | 0 | 40.5816 | 1.5747 | 0.0052083 | 6.4996 | 75.5389 | 0.87167 | 23.2643 | 1.828 | 2836.8835 | 79.6007 | 3.2083
3607 | 2025-07-22 07:15 | 1.6087 | 1.6079 | 243.5938 | 242.3264 | 1.2673 | 0.33214 | 0.58391 | 0.030744 | 79.0799 | 80.1215 | 62.5868 | 700 | 698.7269 | 56.6678 | 0.61932 | 38.6936 | 39.3663 | 500 | 0 | 0 | 0 | 0 | 0 | 0 | 0 | 40.5816 | 1.5815 | 0.0015914 | 6.6515 | 75.9657 | 0.8572 | 23.2688 | 1.828 | 2836.8835 | 79.6007 | 3.2166
3608 | 2025-07-22 07:15 | 1.6058 | 1.6045 | 244.0104 | 242.9688 | 1.0417 | 0.3278 | 0.58377 | 0.030744 | 79.0799 | 80.1215 | 62.5868 | 700 | 699.8843 | 56.6678 | 0.61498 | 38.6502 | 39.3663 | 500 | 0 | 0 | 0 | 0 | 0 | 0 | 0 | 40.5816 | 1.5775 | 0.0028935 | 6.6406 | 76.4251 | 0.85359 | 23.2747 | 1.828 | 2841.5827 | 79.6007 | 3.2102
3609 | 2025-07-22 07:15 | 1.6032 | 1.6014 | 243.3854 | 242.7431 | 0.64235 | 0.34109 | 0.58283 | 0.030744 | 79.0799 | 80.1215 | 62.5868 | 700 | 698.7269 | 56.6623 | 0.61136 | 38.6502 | 39.3663 | 500 | 0 | 0 | 0 | 0 | 0 | 0 | 0 | 40.5382 | 1.5748 | 0.0026042 | 6.6081 | 77.058 | 0.8138 | 23.28 | 1.8278 | 2836.8835 | 79.6007 | 3.2046
3610 | 2025-07-22 07:15 | 1.6047 | 1.6005 | 243.2812 | 242.8472 | 0.43401 | 0.34831 | 0.58283 | 0.030744 | 79.1233 | 80.1649 | 62.5868 | 700 | 698.7269 | 56.6678 | 0.60793 | 38.6936 | 39.3663 | 500 | 0 | 0 | 0 | 0 | 0 | 0 | 0 | 40.5382 | 1.5755 | 0.0023148 | 6.6081 | 77.0327 | 0.87529 | 23.2854 | 1.828 | 2836.8835 | 79.6441 | 3.2053
3611 | 2025-07-22 07:16 | 1.5981 | 1.5975 | 243.0903 | 242.8299 | 0.26041 | 0.32775 | 0.58283 | 0.030744 | 79.1233 | 80.1649 | 62.5651 | 700 | 698.7269 | 56.6678 | 0.60326 | 38.6502 | 39.3663 | 500 | 0 | 0 | 0 | 0 | 0 | 0 | 0 | 40.5382 | 1.5693 | 0.0026042 | 6.6081 | 77.7633 | 0.8572 | 23.2915 | 1.828 | 2836.8835 | 79.6441 | 3.1956
3612 | 2025-07-22 07:16 | 1.5948 | 1.5935 | 242.6215 | 243.4375 | 0.81599 | 0.34901 | 0.58189 | 0.030744 | 79.1233 | 80.1649 | 62.5651 | 700 | 698.7269 | 56.6623 | 0.60055 | 38.6936 | 39.3663 | 500 | 0 | 0 | 0 | 0 | 0 | 0 | 0 | 40.5382 | 1.5658 | 0.0034722 | 6.543 | 77.7597 | 0.8572 | 23.2963 | 1.8278 | 2836.8835 | 79.6441 | 3.1882
3613 | 2025-07-22 07:16 | 1.5952 | 1.5933 | 242.5 | 243.6806 | 1.1805 | 0.31809 | 0.58189 | 0.030744 | 79.1233 | 80.1649 | 62.5651 | 700 | 698.7269 | 56.6678 | 0.5965 | 38.6936 | 39.3663 | 500 | 0 | 0 | 0 | 0 | 0 | 0 | 0 | 40.5382 | 1.5663 | 0.012442 | 6.4507 | 78.3022 | 0.86444 | 23.3019 | 1.828 | 2836.8835 | 79.6441 | 3.1885
3614 | 2025-07-22 07:16 | 1.5981 | 1.5958 | 243.1424 | 243.125 | 0.017365 | 0.33539 | 0.58196 | 0.030744 | 79.1667 | 80.2083 | 62.5434 | 700 | 698.7269 | 56.6623 | 0.59256 | 38.6502 | 39.3663 | 500 | 0 | 0 | 0 | 0 | 0 | 0 | 0 | 40.5165 | 1.5664 | 0.011285 | 6.4399 | 79.0111 | 0.86806 | 23.308 | 1.8278 | 2836.8835 | 79.6875 | 3.1939
3615 | 2025-07-22 07:16 | 1.5949 | 1.5919 | 243.2292 | 242.9167 | 0.31252 | 0.33393 | 0.58196 | 0.030671 | 79.1667 | 80.2083 | 62.5434 | 700 | 699.8843 | 56.6678 | 0.5901 | 38.6936 | 39.3663 | 500 | 0 | 0 | 0 | 0 | 0 | 0 | 0 | 40.5165 | 1.5671 | 0.0017361 | 6.4941 | 79.456 | 0.87167 | 23.3128 | 1.828 | 2841.5827 | 79.6875 | 3.1868
3616 | 2025-07-22 07:16 | 1.5949 | 1.593 | 243.6632 | 242.3958 | 1.2673 | 0.3591 | 0.58189 | 0.030816 | 79.1667 | 80.2083 | 62.5 | 700 | 699.8843 | 56.6623 | 0.58579 | 38.7153 | 39.3663 | 500 | 0 | 0 | 0 | 0 | 0 | 0 | 0 | 40.5165 | 1.5699 | 0.0088252 | 6.1469 | 79.5935 | 0.85359 | 23.3178 | 1.8278 | 2841.5827 | 79.6875 | 3.1879
3617 | 2025-07-22 07:16 | 1.5867 | 1.5859 | 242.4826 | 243.5417 | 1.0591 | 0.32243 | 0.58189 | 0.030744 | 79.1667 | 80.2083 | 62.4783 | 700 | 698.7269 | 56.6678 | 0.58315 | 38.7153 | 39.3663 | 500 | 0 | 0 | 0 | 0 | 0 | 0 | 0 | 40.4948 | 1.5615 | 0.0026042 | 6.1144 | 79.5971 | 0.84997 | 23.3218 | 1.828 | 2836.8835 | 79.6875 | 3.1726
3618 | 2025-07-22 07:16 | 1.5916 | 1.5894 | 242.5868 | 243.5417 | 0.95488 | 0.3036 | 0.58189 | 0.030671 | 79.2101 | 80.2083 | 62.4566 | 700 | 699.8843 | 56.6678 | 0.57914 | 38.7153 | 39.3663 | 500 | 0 | 0 | 0 | 0 | 0 | 0 | 0 | 40.4514 | 1.567 | 0.012442 | 5.7888 | 80.3168 | 0.8355 | 23.3263 | 1.828 | 2841.5827 | 79.7092 | 3.181
3619 | 2025-07-22 07:17 | 1.5966 | 1.594 | 243.4375 | 243.125 | 0.31252 | 0.33974 | 0.58196 | 0.030671 | 79.2101 | 80.2083 | 62.4566 | 700 | 699.8843 | 56.6623 | 0.5748 | 38.7153 | 39.3663 | 500 | 0 | 0 | 0 | 0 | 0 | 0 | 0 | 40.4514 | 1.5722 | 0.011429 | 5.7997 | 80.8992 | 0.88976 | 23.3312 | 1.8278 | 2841.5827 | 79.7092 | 3.1907
3620 | 2025-07-22 07:17 | 1.5965 | 1.5946 | 243.5764 | 242.1701 | 1.4062 | 0.34196 | 0.58189 | 0.030671 | 79.2101 | 80.23 | 62.4132 | 700 | 698.7269 | 56.6678 | 0.57176 | 38.7153 | 39.3663 | 500 | 0 | 0 | 0 | 0 | 0 | 0 | 0 | 40.4514 | 1.5725 | 0.010127 | 5.8757 | 80.6749 | 0.8572 | 23.3356 | 1.828 | 2836.8835 | 79.7201 | 3.1911
3621 | 2025-07-22 07:17 | 1.5933 | 1.5913 | 243.0729 | 242.5173 | 0.55559 | 0.34261 | 0.58087 | 0.030671 | 79.2101 | 80.23 | 62.4132 | 700 | 698.7269 | 56.6678 | 0.56872 | 38.7153 | 39.3663 | 500 | 0 | 0 | 0 | 0 | 0 | 0 | 0 | 40.4514 | 1.5697 | 0.0020255 | 5.9408 | 80.9824 | 0.87167 | 23.3401 | 1.828 | 2836.8835 | 79.7201 | 3.1846
3622 | 2025-07-22 07:17 | 1.5969 | 1.5946 | 243.2465 | 242.2743 | 0.97223 | 0.35764 | 0.58087 | 0.030744 | 79.2101 | 80.23 | 62.3915 | 700 | 699.8843 | 56.6678 | 0.56406 | 38.7153 | 39.3663 | 500 | 0 | 0 | 0 | 0 | 0 | 0 | 0 | 40.4514 | 1.5719 | 0.009838 | 6.0221 | 81.2608 | 0.87167 | 23.345 | 1.828 | 2841.5827 | 79.7201 | 3.1916
3623 | 2025-07-22 07:17 | 1.5919 | 1.5906 | 242.9167 | 242.7083 | 0.20834 | 0.34397 | 0.57986 | 0.030816 | 79.2318 | 80.2517 | 62.3264 | 700 | 698.7269 | 56.6678 | 0.56196 | 38.7153 | 39.3663 | 500 | 0 | 0 | 0 | 0 | 0 | 0 | 0 | 40.4514 | 1.5668 | 0.0024595 | 6.0493 | 81.5719 | 0.87529 | 23.349 | 1.828 | 2836.8835 | 79.7418 | 3.1824
3624 | 2025-07-22 07:17 | 1.5907 | 1.5897 | 242.5868 | 243.3854 | 0.7986 | 0.33333 | 0.57986 | 0.030671 | 79.2535 | 80.2951 | 62.3047 | 700 | 698.7269 | 56.6678 | 0.55794 | 38.7153 | 39.3663 | 500 | 0 | 0 | 0 | 0 | 0 | 0 | 0 | 40.4297 | 1.5663 | 0.0060764 | 6.0059 | 81.8287 | 0.88614 | 23.3535 | 1.828 | 2836.8835 | 79.7743 | 3.1804
3625 | 2025-07-22 07:17 | 1.5924 | 1.5911 | 242.4305 | 243.2639 | 0.83336 | 0.3233 | 0.57878 | 0.030744 | 79.2318 | 80.2951 | 62.3047 | 700 | 698.7269 | 56.6678 | 0.5549 | 38.7153 | 39.3663 | 500 | 0 | 0 | 0 | 0 | 0 | 0 | 0 | 40.4297 | 1.5676 | 0.0054977 | 5.9408 | 81.9336 | 0.85359 | 23.3579 | 1.828 | 2836.8835 | 79.7635 | 3.1836
3626 | 2025-07-22 07:18 | 1.5904 | 1.5891 | 242.2743 | 243.559 | 1.2847 | 0.3151 | 0.57863 | 0.030671 | 79.2318 | 80.2951 | 62.2613 | 700 | 699.8843 | 56.6623 | 0.55176 | 38.7153 | 39.3663 | 500 | 0 | 0 | 0 | 0 | 0 | 0 | 0 | 40.4297 | 1.5657 | 0.0034722 | 5.9787 | 82.071 | 0.88976 | 23.3628 | 1.8278 | 2841.5827 | 79.7635 | 3.1795
3627 | 2025-07-22 07:18 | 1.5939 | 1.5935 | 242.5694 | 242.9688 | 0.39932 | 0.32308 | 0.57863 | 0.030744 | 79.2318 | 80.3168 | 62.2179 | 700 | 698.7269 | 56.6623 | 0.54782 | 38.7153 | 39.3663 | 500 | 0 | 0 | 0 | 0 | 0 | 0 | 0 | 40.3646 | 1.5689 | 0.0078125 | 5.8865 | 82.2193 | 0.87167 | 23.3673 | 1.8278 | 2836.8835 | 79.7743 | 3.1874
3628 | 2025-07-22 07:18 | 1.5935 | 1.591 | 242.3785 | 242.9861 | 0.60762 | 0.31809 | 0.57885 | 0.030671 | 79.2318 | 80.3168 | 62.2179 | 700 | 698.669 | 56.6623 | 0.54539 | 38.7153 | 39.3663 | 500 | 0 | 0 | 0 | 0 | 0 | 0 | 0 | 40.408 | 1.5686 | 0.011863 | 5.8919 | 82.2483 | 0.85359 | 23.3713 | 1.8278 | 2836.6486 | 79.7743 | 3.1845
3629 | 2025-07-22 07:18 | 1.5965 | 1.5952 | 243.3854 | 241.9792 | 1.4062 | 0.33116 | 0.57979 | 0.030744 | 79.2752 | 80.3168 | 62.1962 | 700 | 698.7269 | 56.6623 | 0.54199 | 38.7153 | 39.3663 | 500 | 0 | 0 | 0 | 0 | 0 | 0 | 0 | 40.3646 | 1.5718 | 0.010851 | 5.9896 | 82.3785 | 0.85359 | 23.3758 | 1.8278 | 2836.8835 | 79.796 | 3.1917
3630 | 2025-07-22 07:18 | 1.5949 | 1.593 | 242.9861 | 242.3437 | 0.64236 | 0.32183 | 0.58095 | 0.030671 | 79.2752 | 80.3385 | 62.1311 | 700 | 699.8843 | 56.6678 | 0.5383 | 38.7153 | 39.3663 | 500 | 0 | 0 | 0 | 0 | 0 | 0 | 0 | 40.408 | 1.5705 | 0.010417 | 5.7454 | 82.5195 | 0.88252 | 23.3806 | 1.828 | 2841.5827 | 79.8069 | 3.1879
3631 | 2025-07-22 07:18 | 1.5955 | 1.5939 | 243.6806 | 242.2396 | 1.441 | 0.34576 | 0.58087 | 0.030744 | 79.3186 | 80.3385 | 62.1311 | 700 | 698.7269 | 56.6678 | 0.53559 | 38.7153 | 39.3663 | 500 | 0 | 0 | 0 | 0 | 0 | 0 | 0 | 40.3429 | 1.5713 | 0.0020255 | 5.7346 | 82.4834 | 0.88614 | 23.3851 | 1.828 | 2836.8835 | 79.8286 | 3.1894
3632 | 2025-07-22 07:18 | 1.5946 | 1.5927 | 242.7257 | 242.4653 | 0.26042 | 0.34429 | 0.57986 | 0.030744 | 79.3186 | 80.3385 | 62.1094 | 700 | 698.7269 | 56.6623 | 0.53215 | 38.7153 | 39.3663 | 500 | 0 | 0 | 0 | 0 | 0 | 0 | 0 | 40.3429 | 1.5722 | 0.0031829 | 5.7454 | 82.534 | 0.88252 | 23.3891 | 1.8278 | 2836.8835 | 79.8286 | 3.1874
3633 | 2025-07-22 07:18 | 1.5923 | 1.5916 | 242.3611 | 242.9688 | 0.60765 | 0.32595 | 0.57979 | 0.030744 | 79.3186 | 80.3819 | 62.0877 | 700 | 698.7269 | 56.6678 | 0.52883 | 38.7153 | 39.3663 | 500 | 0 | 0 | 0 | 0 | 0 | 0 | 0 | 40.3429 | 1.5697 | 0.0036169 | 5.7292 | 82.5159 | 0.86806 | 23.3936 | 1.828 | 2836.8835 | 79.8503 | 3.1839
3634 | 2025-07-22 07:19 | 1.5927 | 1.5906 | 242.2222 | 243.4375 | 1.2153 | 0.32644 | 0.57986 | 0.030744 | 79.3186 | 80.4036 | 62.0877 | 700 | 699.8843 | 56.6678 | 0.52543 | 38.7153 | 39.4097 | 500 | 0 | 0 | 0 | 0 | 0 | 0 | 0 | 40.3429 | 1.5702 | 0.0031829 | 5.7454 | 82.5123 | 0.8355 | 23.3985 | 1.828 | 2841.5827 | 79.8611 | 3.1833
3635 | 2025-07-22 07:19 | 1.5942 | 1.5943 | 242.3437 | 243.3333 | 0.98961 | 0.31044 | 0.57885 | 0.030671 | 79.3403 | 80.4036 | 62.0226 | 700 | 698.7269 | 56.6623 | 0.52167 | 38.7153 | 39.4097 | 500 | 0 | 0 | 0 | 0 | 0 | 0 | 0 | 40.3429 | 1.5716 | 0.004919 | 5.5881 | 82.4834 | 0.84997 | 23.4029 | 1.8278 | 2836.8835 | 79.872 | 3.1885
3636 | 2025-07-22 07:19 | 1.5995 | 1.5971 | 242.7083 | 242.4653 | 0.24304 | 0.32644 | 0.57885 | 0.030744 | 79.3403 | 80.4253 | 62.0009 | 700 | 698.7269 | 56.6623 | 0.5183 | 38.7153 | 39.4097 | 500 | 0 | 0 | 0 | 0 | 0 | 0 | 0 | 40.3212 | 1.5767 | 0.0072338 | 5.6207 | 82.5014 | 0.85359 | 23.407 | 1.8278 | 2836.8835 | 79.8828 | 3.1966
3637 | 2025-07-22 07:19 | 1.5959 | 1.5939 | 242.1875 | 243.0556 | 0.86806 | 0.33767 | 0.57885 | 0.030744 | 79.3403 | 80.4253 | 62.0009 | 700 | 699.8843 | 56.6678 | 0.51487 | 38.7153 | 39.4097 | 500 | 0 | 0 | 0 | 0 | 0 | 0 | 0 | 40.3212 | 1.5741 | 0.004919 | 5.5827 | 82.5159 | 0.8572 | 23.4119 | 1.828 | 2841.5827 | 79.8828 | 3.1898
3638 | 2025-07-22 07:19 | 1.6017 | 1.5991 | 243.0729 | 241.684 | 1.3889 | 0.32498 | 0.5782 | 0.030744 | 79.3403 | 80.4253 | 61.9575 | 700 | 698.7269 | 56.6678 | 0.51154 | 38.737 | 39.4097 | 500 | 0 | 0 | 0 | 0 | 0 | 0 | 0 | 40.3212 | 1.5784 | 0.010706 | 5.6695 | 82.2591 | 0.82465 | 23.4163 | 1.828 | 2836.8835 | 79.8828 | 3.2008
3639 | 2025-07-22 07:19 | 1.6024 | 1.6011 | 243.7153 | 242.2049 | 1.5104 | 0.35775 | 0.57827 | 0.030744 | 79.3403 | 80.4688 | 61.9575 | 700 | 698.669 | 56.6678 | 0.50879 | 38.737 | 39.4097 | 500 | 0 | 0 | 0 | 0 | 0 | 0 | 0 | 40.3212 | 1.5796 | 0.0018808 | 5.7834 | 82.2736 | 0.87529 | 23.4208 | 1.828 | 2836.6486 | 79.9045 | 3.2036
3640 | 2025-07-22 07:19 | 1.5958 | 1.5952 | 242.2222 | 242.7604 | 0.53819 | 0.35211 | 0.57726 | 0.030671 | 79.4054 | 80.4688 | 61.9141 | 700 | 698.7269 | 56.6623 | 0.50597 | 38.737 | 39.4097 | 500 | 0 | 0 | 0 | 0 | 0 | 0 | 0 | 40.2778 | 1.5744 | 0.0028935 | 5.778 | 82.1832 | 0.87529 | 23.4252 | 1.8278 | 2836.8835 | 79.9371 | 3.191
3641 | 2025-07-22 07:20 | 1.5971 | 1.5959 | 242.066 | 243.1944 | 1.1285 | 0.31445 | 0.57704 | 0.030816 | 79.4054 | 80.4688 | 61.9358 | 700 | 699.8843 | 56.6678 | 0.50553 | 38.737 | 39.4097 | 500 | 0 | 0 | 0 | 0 | 0 | 0 | 0 | 40.2778 | 1.5742 | 0.0054977 | 5.6532 | 82.2772 | 0.87167 | 23.4297 | 1.828 | 2841.5827 | 79.9371 | 3.193
3642 | 2025-07-22 07:20 | 1.5961 | 1.5942 | 241.9097 | 242.882 | 0.97223 | 0.33697 | 0.57711 | 0.030744 | 79.4054 | 80.4688 | 61.8707 | 700 | 698.7269 | 56.6623 | 0.52478 | 38.737 | 39.4097 | 500 | 0 | 0 | 0 | 0 | 0 | 0 | 0 | 40.2778 | 1.5739 | 0.011863 | 5.6044 | 81.7527 | 0.84997 | 23.4346 | 1.8278 | 2836.8835 | 79.9371 | 3.1902
3643 | 2025-07-22 07:20 | 1.6007 | 1.5985 | 242.934 | 241.9792 | 0.95486 | 0.3444 | 0.57704 | 0.030671 | 79.4271 | 80.4905 | 61.849 | 700 | 698.7269 | 56.6678 | 0.54062 | 38.737 | 39.4097 | 500 | 0 | 0 | 0 | 0 | 0 | 0 | 0 | 40.2344 | 1.5783 | 0.010127 | 5.7888 | 81.8215 | 0.85359 | 23.4386 | 1.828 | 2836.8835 | 79.9588 | 3.1992
3644 | 2025-07-22 07:20 | 1.6043 | 1.603 | 243.368 | 241.9097 | 1.4583 | 0.34478 | 0.57726 | 0.030744 | 79.4271 | 80.5122 | 61.849 | 700 | 698.7269 | 56.6678 | 0.55881 | 38.737 | 39.4097 | 500 | 0 | 0 | 0 | 0 | 0 | 0 | 0 | 40.2344 | 1.5817 | 0.0018808 | 5.7888 | 81.5864 | 0.86444 | 23.4435 | 1.828 | 2836.8835 | 79.9696 | 3.2073
3645 | 2025-07-22 07:20 | 1.5975 | 1.5955 | 242.2743 | 243.2118 | 0.9375 | 0.34668 | 0.57711 | 0.030744 | 79.4271 | 80.5122 | 61.7839 | 700 | 698.7269 | 56.6678 | 0.5723 | 38.737 | 39.4097 | 500 | 0 | 0 | 0 | 0 | 0 | 0 | 0 | 40.2344 | 1.5747 | 0.0040509 | 5.778 | 81.6153 | 0.85359 | 23.4475 | 1.828 | 2836.8835 | 79.9696 | 3.193
3646 | 2025-07-22 07:20 | 1.6005 | 1.5995 | 241.7188 | 243.0035 | 1.2847 | 0.31391 | 0.57704 | 0.030671 | 79.4488 | 80.5122 | 61.8273 | 700 | 698.7269 | 56.5538 | 0.58655 | 38.737 | 39.4097 | 500 | 0 | 0 | 0 | 0 | 0 | 0 | 0 | 40.2344 | 1.5794 | 0.0066551 | 5.6424 | 80.957 | 0.86806 | 23.4524 | 1.8243 | 2836.8835 | 79.9805 | 3.2001
3647 | 2025-07-22 07:20 | 1.6062 | 1.6045 | 242.1528 | 242.3785 | 0.22571 | 0.32118 | 0.57704 | 0.030816 | 79.4488 | 80.5339 | 61.7622 | 700 | 698.7269 | 56.6678 | 0.59899 | 38.737 | 39.4097 | 500 | 0 | 0 | 0 | 0 | 0 | 0 | 0 | 40.2344 | 1.5838 | 0.011285 | 5.6315 | 81.0004 | 0.82104 | 23.4568 | 1.828 | 2836.8835 | 79.9913 | 3.2106
3648 | 2025-07-22 07:20 | 1.5997 | 1.5982 | 241.5625 | 243.316 | 1.7535 | 0.32194 | 0.57595 | 0.030744 | 79.4488 | 80.5773 | 61.7622 | 700 | 698.7269 | 56.6678 | 0.61136 | 38.737 | 39.4097 | 500 | 0 | 0 | 0 | 0 | 0 | 0 | 0 | 40.191 | 1.5775 | 0.0066551 | 5.5881 | 80.7509 | 0.84274 | 23.4613 | 1.828 | 2836.8835 | 80.013 | 3.1979
3649 | 2025-07-22 07:21 | 1.6072 | 1.6055 | 243.0556 | 241.8229 | 1.2326 | 0.32823 | 0.5761 | 0.030671 | 79.4488 | 80.5773 | 61.7405 | 700 | 698.7269 | 56.6678 | 0.62164 | 38.737 | 39.4097 | 500 | 0 | 0 | 0 | 0 | 0 | 0 | 0 | 40.191 | 1.5848 | 0.0095486 | 5.778 | 80.3892 | 0.84997 | 23.4658 | 1.828 | 2836.8835 | 80.013 | 3.2127
3650 | 2025-07-22 07:21 | 1.6075 | 1.605 | 243.0035 | 241.9097 | 1.0937 | 0.34039 | 0.57595 | 0.030744 | 79.5139 | 80.599 | 61.7405 | 700 | 698.7269 | 56.6623 | 0.63173 | 38.737 | 39.4097 | 500 | 0 | 0 | 0 | 0 | 0 | 0 | 0 | 40.191 | 1.5845 | 0.0096933 | 5.7617 | 80.3458 | 0.85359 | 23.4702 | 1.8278 | 2836.8835 | 80.0564 | 3.2125
3651 | 2025-07-22 07:21 | 1.602 | 1.6008 | 242.1354 | 241.9445 | 0.19098 | 0.35097 | 0.5761 | 0.030744 | 79.5139 | 80.599 | 61.7188 | 700 | 698.7269 | 56.6678 | 0.64251 | 38.737 | 39.4097 | 500 | 0 | 0 | 0 | 0 | 0 | 0 | 0 | 40.191 | 1.5791 | 0.0018808 | 5.7454 | 79.0726 | 0.87529 | 23.4747 | 1.828 | 2836.8835 | 80.0564 | 3.2028
3652 | 2025-07-22 07:21 | 1.6058 | 1.6043 | 242.2743 | 242.6042 | 0.32988 | 0.33632 | 0.57595 | 0.030744 | 79.4922 | 80.599 | 61.7188 | 700 | 698.7269 | 56.6678 | 0.65122 | 38.737 | 39.4097 | 500 | 0 | 0 | 0 | 0 | 0 | 0 | 0 | 40.191 | 1.583 | 0.0028935 | 5.8268 | 79.8466 | 0.80657 | 23.4791 | 1.828 | 2836.8835 | 80.0456 | 3.2101
3653 | 2025-07-22 07:21 | 1.6036 | 1.6024 | 241.493 | 242.9861 | 1.4931 | 0.31798 | 0.5761 | 0.030744 | 79.5139 | 80.6207 | 61.6536 | 700 | 698.7269 | 56.6678 | 0.66001 | 38.737 | 39.4097 | 500 | 0 | 0 | 0 | 0 | 0 | 0 | 0 | 40.1693 | 1.5807 | 0.0041956 | 5.7563 | 78.9677 | 0.87167 | 23.484 | 1.828 | 2836.8835 | 80.0673 | 3.206
3654 | 2025-07-22 07:21 | 1.6092 | 1.6056 | 241.875 | 242.5173 | 0.64236 | 0.3195 | 0.5761 | 0.030744 | 79.5139 | 80.6207 | 61.6536 | 700 | 698.7269 | 56.6678 | 0.66696 | 38.737 | 39.4097 | 500 | 0 | 0 | 0 | 0 | 0 | 0 | 0 | 40.1476 | 1.5848 | 0.011863 | 5.6207 | 78.8701 | 0.84274 | 23.4881 | 1.828 | 2836.8835 | 80.0673 | 3.2148
3655 | 2025-07-22 07:21 | 1.6104 | 1.6085 | 243.0208 | 241.4757 | 1.5451 | 0.34462 | 0.5761 | 0.030744 | 79.5139 | 80.6641 | 61.6536 | 700 | 698.7269 | 56.6678 | 0.66659 | 38.737 | 39.4097 | 500 | 0 | 0 | 0 | 0 | 0 | 0 | 0 | 40.1693 | 1.5878 | 0.011285 | 5.7888 | 78.975 | 0.85359 | 23.4925 | 1.828 | 2836.8835 | 80.089 | 3.2189
3656 | 2025-07-22 07:22 | 1.6049 | 1.6036 | 242.4479 | 242.1875 | 0.26041 | 0.35243 | 0.5761 | 0.030671 | 79.5356 | 80.6858 | 61.6536 | 700 | 698.7269 | 56.6623 | 0.65983 | 38.737 | 39.4097 | 500 | 0 | 0 | 0 | 0 | 0 | 0 | 0 | 40.1693 | 1.582 | 0.0028935 | 5.8322 | 78.4686 | 0.89699 | 23.497 | 1.8278 | 2836.8835 | 80.1107 | 3.2085
3657 | 2025-07-22 07:22 | 1.6062 | 1.6049 | 242.2049 | 242.4479 | 0.24304 | 0.33252 | 0.5761 | 0.030744 | 79.5356 | 80.6641 | 61.6319 | 700 | 698.7269 | 56.6678 | 0.65227 | 38.737 | 39.4097 | 500 | 0 | 0 | 0 | 0 | 0 | 0 | 0 | 40.1476 | 1.5826 | 0.0031829 | 6.0547 | 77.9767 | 0.85359 | 23.5019 | 1.828 | 2836.8835 | 80.0998 | 3.2111
3658 | 2025-07-22 07:22 | 1.6072 | 1.6053 | 242.1354 | 242.2396 | 0.10413 | 0.32964 | 0.57595 | 0.030671 | 79.5356 | 80.6641 | 61.6319 | 700 | 698.669 | 56.6678 | 0.64601 | 38.737 | 39.4097 | 500 | 0 | 0 | 0 | 0 | 0 | 0 | 0 | 40.1042 | 1.5828 | 0.0034722 | 6.0547 | 77.6584 | 0.86444 | 23.5064 | 1.828 | 2836.6486 | 80.0998 | 3.2125
3659 | 2025-07-22 07:22 | 1.6058 | 1.6056 | 241.5451 | 242.4826 | 0.9375 | 0.31505 | 0.5761 | 0.030744 | 79.579 | 80.6641 | 61.6319 | 700 | 698.7269 | 56.6678 | 0.64073 | 38.737 | 39.4097 | 500 | 0 | 0 | 0 | 0 | 0 | 0 | 0 | 40.1042 | 1.5832 | 0.005353 | 5.9787 | 77.1231 | 0.85359 | 23.5108 | 1.828 | 2836.8835 | 80.1215 | 3.2114
3660 | 2025-07-22 07:22 | 1.6042 | 1.6024 | 241.441 | 242.9167 | 1.4757 | 0.31858 | 0.57494 | 0.030671 | 79.579 | 80.7075 | 61.5885 | 700 | 698.7269 | 56.6678 | 0.63675 | 38.737 | 39.4097 | 500 | 0 | 0 | 0 | 0 | 0 | 0 | 0 | 40.1042 | 1.5794 | 0.004919 | 5.8702 | 77.058 | 0.8572 | 23.5149 | 1.828 | 2836.8835 | 80.1432 | 3.2066
3661 | 2025-07-22 07:22 | 1.6126 | 1.611 | 242.5 | 241.3715 | 1.1285 | 0.34755 | 0.5761 | 0.030744 | 79.6224 | 80.7075 | 61.5885 | 700 | 698.7269 | 56.6623 | 0.63111 | 38.737 | 39.4097 | 500 | 0 | 0 | 0 | 0 | 0 | 0 | 0 | 40.0825 | 1.5881 | 0.010851 | 5.9625 | 76.6927 | 0.88252 | 23.5198 | 1.8278 | 2836.8835 | 80.1649 | 3.2235
3662 | 2025-07-22 07:22 | 1.6073 | 1.6053 | 242.1875 | 241.8403 | 0.34721 | 0.34397 | 0.57595 | 0.030744 | 79.6224 | 80.7075 | 61.5885 | 700 | 698.7269 | 56.6623 | 0.62782 | 38.737 | 39.4314 | 500 | 0 | 0 | 0 | 0 | 0 | 0 | 0 | 40.0825 | 1.582 | 0.0018808 | 6.2174 | 76.4287 | 0.82827 | 23.5243 | 1.8278 | 2836.8835 | 80.1649 | 3.2127
3663 | 2025-07-22 07:22 | 1.6032 | 1.6021 | 241.9271 | 242.691 | 0.76389 | 0.32308 | 0.57494 | 0.030671 | 79.6224 | 80.7075 | 61.5885 | 700 | 698.7269 | 56.6678 | 0.62323 | 38.737 | 39.4531 | 500 | 0 | 0 | 0 | 0 | 0 | 0 | 0 | 40.0825 | 1.5773 | 0.0041956 | 6.2934 | 75.7704 | 0.88252 | 23.5284 | 1.828 | 2836.8835 | 80.1649 | 3.2053
3664 | 2025-07-22 07:23 | 1.6027 | 1.6024 | 241.6319 | 242.5347 | 0.90277 | 0.31988 | 0.57501 | 0.030671 | 79.6224 | 80.7509 | 61.5451 | 700 | 698.7269 | 56.6678 | 0.61907 | 38.737 | 39.4314 | 500 | 0 | 0 | 0 | 0 | 0 | 0 | 0 | 40.0825 | 1.5775 | 0.005353 | 6.1415 | 75.5136 | 0.84274 | 23.5328 | 1.828 | 2836.8835 | 80.1866 | 3.2052
3665 | 2025-07-22 07:23 | 1.6008 | 1.5985 | 241.6319 | 242.9688 | 1.3368 | 0.31939 | 0.57487 | 0.030744 | 79.6224 | 80.7509 | 61.5451 | 700 | 698.7269 | 56.6678 | 0.61542 | 38.737 | 39.4314 | 500 | 0 | 0 | 0 | 0 | 0 | 0 | 0 | 40.0825 | 1.5736 | 0.0047743 | 6.1686 | 75.1411 | 0.84997 | 23.5377 | 1.828 | 2836.8835 | 80.1866 | 3.1994
3666 | 2025-07-22 07:23 | 1.6078 | 1.6063 | 242.5868 | 241.3194 | 1.2674 | 0.33946 | 0.57487 | 0.030671 | 79.6658 | 80.7509 | 61.5451 | 700 | 698.7269 | 56.6623 | 0.61093 | 38.8021 | 39.4314 | 500 | 0 | 0 | 0 | 0 | 0 | 0 | 0 | 40.0608 | 1.5813 | 0.011285 | 6.2554 | 74.7215 | 0.87529 | 23.5421 | 1.8278 | 2836.8835 | 80.2083 | 3.2141
3667 | 2025-07-22 07:23 | 1.6047 | 1.6027 | 242.0833 | 241.6493 | 0.43402 | 0.32568 | 0.57501 | 0.030744 | 79.6658 | 80.7509 | 61.5451 | 700 | 698.7269 | 56.6678 | 0.60713 | 38.7804 | 39.4314 | 500 | 0 | 0 | 0 | 0 | 0 | 0 | 0 | 40.0608 | 1.578 | 0.0089699 | 6.212 | 74.4285 | 0.85359 | 23.547 | 1.828 | 2836.8835 | 80.2083 | 3.2075
3668 | 2025-07-22 07:23 | 1.603 | 1.6011 | 242.2222 | 241.7361 | 0.48611 | 0.3393 | 0.57501 | 0.030671 | 79.6875 | 80.7726 | 61.5451 | 700 | 698.7269 | 56.6678 | 0.60399 | 38.8021 | 39.4314 | 500 | 0 | 0 | 0 | 0 | 0 | 0 | 0 | 40.0608 | 1.5761 | 0.010272 | 6.2934 | 73.8679 | 0.86806 | 23.5511 | 1.828 | 2836.8835 | 80.23 | 3.2041
3669 | 2025-07-22 07:23 | 1.6017 | 1.6007 | 242.3611 | 241.5278 | 0.83334 | 0.3329 | 0.57386 | 0.030744 | 79.6875 | 80.7726 | 61.5451 | 700 | 698.7269 | 56.6623 | 0.60127 | 38.8021 | 39.4314 | 500 | 0 | 0 | 0 | 0 | 0 | 0 | 0 | 40.0608 | 1.5748 | 0.0018808 | 6.3694 | 73.8317 | 0.80657 | 23.5555 | 1.8278 | 2836.8835 | 80.23 | 3.2024
3670 | 2025-07-22 07:23 | 1.599 | 1.5978 | 241.5625 | 242.2396 | 0.67705 | 0.33301 | 0.574 | 0.030744 | 79.6875 | 80.8377 | 61.5451 | 700 | 698.7269 | 56.6678 | 0.59701 | 38.8021 | 39.4531 | 500 | 0 | 0 | 0 | 0 | 0 | 0 | 0 | 40.0608 | 1.5722 | 0.0046296 | 6.4399 | 73.1699 | 0.86444 | 23.5601 | 1.828 | 2836.8835 | 80.2626 | 3.1968
3671 | 2025-07-22 07:24 | 1.5972 | 1.5958 | 241.4757 | 242.0486 | 0.57289 | 0.33778 | 0.574 | 0.030671 | 79.7526 | 80.8377 | 61.5451 | 700 | 698.7269 | 56.6678 | 0.59361 | 38.7804 | 39.4314 | 500 | 0 | 0 | 0 | 0 | 0 | 0 | 0 | 39.9957 | 1.5707 | 0.0037616 | 6.0547 | 73.2205 | 0.87167 | 23.5648 | 1.828 | 2836.8835 | 80.2951 | 3.193
3672 | 2025-07-22 07:24 | 1.5952 | 1.5933 | 241.3194 | 242.4653 | 1.1458 | 0.33154 | 0.574 | 0.030671 | 79.7526 | 80.8377 | 61.5451 | 700 | 698.669 | 56.6678 | 0.58995 | 38.7804 | 39.4314 | 500 | 0 | 0 | 0 | 0 | 0 | 0 | 0 | 39.9957 | 1.5705 | 0.0040509 | 6.033 | 71.8388 | 0.88252 | 23.5696 | 1.828 | 2836.6486 | 80.2951 | 3.1885
3673 | 2025-07-22 07:24 | 1.6049 | 1.6027 | 242.4826 | 241.1632 | 1.3194 | 0.32503 | 0.57386 | 0.030671 | 79.7743 | 80.8377 | 61.5451 | 700 | 698.7269 | 56.6678 | 0.5859 | 38.8021 | 39.4314 | 500 | 0 | 0 | 0 | 0 | 0 | 0 | 0 | 39.9957 | 1.5802 | 0.010995 | 5.9353 | 72.4899 | 0.85359 | 23.5737 | 1.828 | 2836.8835 | 80.306 | 3.2076
3674 | 2025-07-22 07:24 | 1.6014 | 1.5994 | 242.4132 | 241.25 | 1.1632 | 0.34012 | 0.574 | 0.030671 | 79.7743 | 80.8594 | 61.5451 | 700 | 698.7269 | 56.6678 | 0.58315 | 38.8021 | 39.4314 | 500 | 0 | 0 | 0 | 0 | 0 | 0 | 0 | 39.9957 | 1.577 | 0.0020255 | 6.0818 | 71.9148 | 0.86444 | 23.5782 | 1.828 | 2836.8835 | 80.3168 | 3.2008
3675 | 2025-07-22 07:24 | 1.5942 | 1.5917 | 241.684 | 242.1701 | 0.48611 | 0.32378 | 0.574 | 0.030671 | 79.796 | 80.8594 | 61.5451 | 700 | 698.669 | 56.6678 | 0.57917 | 38.8021 | 39.4314 | 500 | 0 | 0 | 0 | 0 | 0 | 0 | 0 | 39.974 | 1.57 | 0.0030382 | 6.0276 | 71.5242 | 0.83912 | 23.5831 | 1.828 | 2836.6486 | 80.3277 | 3.1859
3676 | 2025-07-22 07:24 | 1.5975 | 1.5961 | 241.6319 | 242.4653 | 0.83333 | 0.32194 | 0.574 | 0.030744 | 79.796 | 80.8594 | 61.5451 | 700 | 698.7269 | 56.6678 | 0.57541 | 38.8021 | 39.4314 | 500 | 0 | 0 | 0 | 0 | 0 | 0 | 0 | 39.974 | 1.5729 | 0.005353 | 6.0113 | 70.8225 | 0.86806 | 23.5871 | 1.828 | 2836.8835 | 80.3277 | 3.1936
3677 | 2025-07-22 07:24 | 1.5981 | 1.5964 | 241.6493 | 242.1181 | 0.46875 | 0.31554 | 0.57386 | 0.030671 | 79.796 | 80.8594 | 61.5451 | 700 | 698.669 | 56.6678 | 0.57241 | 38.8021 | 39.4314 | 500 | 0 | 0 | 0 | 0 | 0 | 0 | 0 | 39.974 | 1.5734 | 0.0037616 | 6.0493 | 70.7465 | 0.8355 | 23.5916 | 1.828 | 2836.6486 | 80.3277 | 3.1944
3678 | 2025-07-22 07:24 | 1.5985 | 1.5966 | 242.0486 | 241.8924 | 0.15623 | 0.34478 | 0.57494 | 0.030671 | 79.8611 | 80.8811 | 61.5885 | 700 | 699.8843 | 56.6678 | 0.56872 | 38.8021 | 39.4531 | 500 | 0 | 0 | 0 | 0 | 0 | 0 | 0 | 39.974 | 1.5736 | 0.0026042 | 6.071 | 70.3523 | 0.85359 | 23.5964 | 1.828 | 2841.5827 | 80.3711 | 3.1952
3679 | 2025-07-22 07:25 | 1.5969 | 1.5961 | 241.6493 | 241.441 | 0.20833 | 0.35151 | 0.574 | 0.030671 | 79.8394 | 80.8811 | 61.5885 | 700 | 699.8843 | 56.6678 | 0.56568 | 38.8021 | 39.4314 | 500 | 0 | 0 | 0 | 0 | 0 | 0 | 0 | 39.9523 | 1.5725 | 0.0018808 | 6.0547 | 70.0304 | 0.82827 | 23.6009 | 1.828 | 2841.5827 | 80.3602 | 3.193
3680 | 2025-07-22 07:25 | 1.5971 | 1.5953 | 241.1111 | 242.2049 | 1.0938 | 0.31315 | 0.57494 | 0.030744 | 79.8394 | 80.8811 | 61.6319 | 700 | 698.7269 | 56.6678 | 0.56156 | 38.7804 | 39.4314 | 500 | 0 | 0 | 0 | 0 | 0 | 0 | 0 | 39.9523 | 1.5723 | 0.0037616 | 5.9679 | 70.0231 | 0.85359 | 23.605 | 1.828 | 2836.8835 | 80.3602 | 3.1924
3681 | 2025-07-22 07:25 | 1.5955 | 1.5955 | 241.1806 | 242.3958 | 1.2153 | 0.31239 | 0.57386 | 0.030744 | 79.8611 | 80.8811 | 61.6319 | 700 | 698.7269 | 56.6678 | 0.55787 | 38.8021 | 39.4314 | 500 | 0 | 0 | 0 | 0 | 0 | 0 | 0 | 39.9523 | 1.5706 | 0.005353 | 5.9028 | 69.9617 | 0.82827 | 23.6098 | 1.828 | 2836.8835 | 80.3711 | 3.191
3682 | 2025-07-22 07:25 | 1.5961 | 1.5939 | 241.2153 | 242.3264 | 1.1111 | 0.31825 | 0.57292 | 0.030671 | 79.8394 | 80.8811 | 61.6319 | 700 | 699.8843 | 56.6678 | 0.55454 | 38.7804 | 39.4314 | 500 | 0 | 0 | 0 | 0 | 0 | 0 | 0 | 39.9523 | 1.5712 | 0.010851 | 5.8539 | 69.3034 | 0.8572 | 23.6143 | 1.828 | 2841.5827 | 80.3602 | 3.19
3683 | 2025-07-22 07:25 | 1.6013 | 1.6 | 242.4305 | 241.1111 | 1.3194 | 0.34266 | 0.57284 | 0.030744 | 79.8394 | 80.8811 | 61.6536 | 700 | 698.7269 | 56.6678 | 0.55049 | 38.7804 | 39.4314 | 500 | 0 | 0 | 0 | 0 | 0 | 0 | 0 | 39.9523 | 1.5767 | 0.0095486 | 6.0493 | 69.307 | 0.86444 | 23.6187 | 1.828 | 2836.8835 | 80.3602 | 3.2012
3684 | 2025-07-22 07:25 | 1.5977 | 1.5961 | 241.7535 | 241.441 | 0.3125 | 0.32107 | 0.57292 | 0.030744 | 79.8611 | 80.8811 | 61.6536 | 700 | 698.7269 | 56.6678 | 0.54771 | 38.7804 | 39.4314 | 500 | 0 | 0 | 0 | 0 | 0 | 0 | 0 | 39.9523 | 1.5734 | 0.0082465 | 5.9787 | 68.6596 | 0.88976 | 23.6232 | 1.828 | 2836.8835 | 80.3711 | 3.1937
3685 | 2025-07-22 07:25 | 1.5942 | 1.5942 | 240.816 | 242.4826 | 1.6667 | 0.32487 | 0.57284 | 0.030671 | 79.8828 | 80.8811 | 61.6536 | 700 | 698.7269 | 56.6678 | 0.54467 | 38.7804 | 39.4314 | 500 | 0 | 0 | 0 | 0 | 0 | 0 | 0 | 39.8872 | 1.5716 | 0.004919 | 5.8485 | 68.6704 | 0.8572 | 23.6281 | 1.828 | 2836.8835 | 80.3819 | 3.1884
3686 | 2025-07-22 07:26 | 1.6019 | 1.5994 | 241.8229 | 241.0764 | 0.74654 | 0.31961 | 0.57292 | 0.030744 | 79.8828 | 80.9462 | 61.7188 | 700 | 699.8843 | 56.6678 | 0.54062 | 38.7804 | 39.4314 | 500 | 0 | 0 | 0 | 0 | 0 | 0 | 0 | 39.8872 | 1.5761 | 0.011429 | 5.957 | 68.6306 | 0.89699 | 23.6325 | 1.828 | 2841.5827 | 80.4145 | 3.2012
3687 | 2025-07-22 07:26 | 1.602 | 1.5995 | 242.4479 | 240.6771 | 1.7708 | 0.3489 | 0.57284 | 0.030744 | 79.8828 | 80.9462 | 61.7188 | 700 | 699.8843 | 56.6678 | 0.53783 | 38.8238 | 39.4314 | 500 | 0 | 0 | 0 | 0 | 0 | 0 | 0 | 39.8872 | 1.577 | 0.0095486 | 6.0004 | 68.0194 | 0.8355 | 23.6366 | 1.828 | 2841.5827 | 80.4145 | 3.2015
3688 | 2025-07-22 07:26 | 1.5966 | 1.5958 | 241.684 | 241.3194 | 0.36458 | 0.33252 | 0.5719 | 0.030744 | 79.8828 | 80.9462 | 61.7405 | 700 | 698.7269 | 56.6623 | 0.53545 | 38.8238 | 39.4314 | 500 | 0 | 0 | 0 | 0 | 0 | 0 | 0 | 39.8872 | 1.5719 | 0.0017361 | 6.0764 | 68.0628 | 0.88614 | 23.6414 | 1.8278 | 2836.8835 | 80.4145 | 3.1924
3689 | 2025-07-22 07:26 | 1.5971 | 1.5964 | 241.6319 | 241.4757 | 0.15623 | 0.34424 | 0.57183 | 0.030671 | 79.8828 | 80.9462 | 61.7622 | 700 | 698.7269 | 56.6623 | 0.53139 | 38.8238 | 39.4314 | 500 | 0 | 0 | 0 | 0 | 0 | 0 | 0 | 39.8655 | 1.5728 | 0.0041956 | 6.033 | 68.0881 | 0.83912 | 23.6459 | 1.8278 | 2836.8835 | 80.4145 | 3.1934
3690 | 2025-07-22 07:26 | 1.5935 | 1.5917 | 241.1458 | 242.0833 | 0.9375 | 0.32726 | 0.57292 | 0.030671 | 79.8828 | 80.9462 | 61.7622 | 700 | 698.669 | 56.6623 | 0.52836 | 38.8238 | 39.4314 | 500 | 0 | 0 | 0 | 0 | 0 | 0 | 0 | 39.8655 | 1.5689 | 0.0034722 | 6.0276 | 68.0483 | 0.8572 | 23.65 | 1.8278 | 2836.6486 | 80.4145 | 3.1852
3691 | 2025-07-22 07:26 | 1.5991 | 1.5972 | 240.9722 | 242.2049 | 1.2326 | 0.29443 | 0.574 | 0.030744 | 79.9045 | 80.9679 | 61.7839 | 700 | 698.669 | 56.6623 | 0.52434 | 38.8238 | 39.4531 | 500 | 0 | 0 | 0 | 0 | 0 | 0 | 0 | 39.8655 | 1.5764 | 0.0060764 | 5.7292 | 67.7771 | 0.86444 | 23.6545 | 1.8278 | 2836.6486 | 80.4362 | 3.1963
3692 | 2025-07-22 07:26 | 1.5953 | 1.5953 | 240.9549 | 242.6736 | 1.7188 | 0.35357 | 0.574 | 0.030744 | 79.9045 | 80.9679 | 61.8273 | 700 | 698.669 | 56.6623 | 0.52098 | 38.8238 | 39.4314 | 500 | 0 | 0 | 0 | 0 | 0 | 0 | 0 | 39.8655 | 1.5725 | 0.005353 | 5.74 | 67.8241 | 0.86806 | 23.6594 | 1.8278 | 2836.6486 | 80.4362 | 3.1907
3693 | 2025-07-22 07:26 | 1.6005 | 1.5985 | 240.9549 | 241.684 | 0.72916 | 0.31565 | 0.574 | 0.030671 | 79.9045 | 80.9679 | 61.849 | 700 | 699.8843 | 56.6678 | 0.51729 | 38.8238 | 39.4965 | 500 | 0 | 0 | 0 | 0 | 0 | 0 | 0 | 39.8655 | 1.5773 | 0.010706 | 5.6749 | 67.7481 | 0.86806 | 23.6638 | 1.828 | 2841.5827 | 80.4362 | 3.1991
3694 | 2025-07-22 07:27 | 1.6017 | 1.6005 | 241.6493 | 241.2326 | 0.41667 | 0.3234 | 0.57364 | 0.030744 | 79.9045 | 80.9679 | 61.849 | 700 | 698.7269 | 56.6678 | 0.51425 | 38.8238 | 39.4965 | 500 | 0 | 0 | 0 | 0 | 0 | 0 | 0 | 39.8655 | 1.5784 | 0.011574 | 5.6695 | 67.6541 | 0.84997 | 23.6679 | 1.828 | 2836.8835 | 80.4362 | 3.2023
3695 | 2025-07-22 07:27 | 1.6021 | 1.6007 | 242.2222 | 240.6771 | 1.5452 | 0.33843 | 0.57284 | 0.030671 | 79.9045 | 80.9679 | 61.8707 | 700 | 698.669 | 56.6623 | 0.51179 | 38.8238 | 39.4965 | 500 | 0 | 0 | 0 | 0 | 0 | 0 | 0 | 39.822 | 1.579 | 0.0017361 | 5.8974 | 67.3575 | 0.83912 | 23.6723 | 1.8278 | 2836.6486 | 80.4362 | 3.2028
3696 | 2025-07-22 07:27 | 1.5988 | 1.5972 | 241.875 | 241.5972 | 0.27777 | 0.34022 | 0.57284 | 0.030744 | 79.9045 | 80.9679 | 61.9141 | 700 | 699.7685 | 56.6623 | 0.50807 | 38.8238 | 39.4965 | 500 | 0 | 0 | 0 | 0 | 0 | 0 | 0 | 39.822 | 1.5761 | 0.0018808 | 5.8757 | 67.4009 | 0.85359 | 23.6772 | 1.8278 | 2841.1126 | 80.4362 | 3.196
3697 | 2025-07-22 07:27 | 1.5995 | 1.5971 | 241.4236 | 241.3715 | 0.052078 | 0.32368 | 0.5719 | 0.030744 | 79.9045 | 81.0113 | 61.9575 | 700 | 698.669 | 56.6678 | 0.50445 | 38.8238 | 39.4965 | 500 | 0 | 0 | 0 | 0 | 0 | 0 | 0 | 39.822 | 1.5758 | 0.0026042 | 5.8648 | 67.3756 | 0.88614 | 23.6817 | 1.828 | 2836.6486 | 80.4579 | 3.1966
3698 | 2025-07-22 07:27 | 1.5952 | 1.5935 | 240.6423 | 241.7708 | 1.1285 | 0.33024 | 0.57169 | 0.030671 | 79.9045 | 81.0113 | 61.9575 | 700 | 698.669 | 56.6678 | 0.51396 | 38.8238 | 39.4965 | 500 | 0 | 0 | 0 | 0 | 0 | 0 | 0 | 39.8003 | 1.5725 | 0.0043403 | 5.8539 | 67.39 | 0.88252 | 23.6866 | 1.828 | 2836.6486 | 80.4579 | 3.1887
3699 | 2025-07-22 07:27 | 1.6008 | 1.6001 | 240.8854 | 241.7708 | 0.88539 | 0.31814 | 0.57183 | 0.030744 | 79.9479 | 81.0113 | 61.9575 | 700 | 698.7269 | 56.6678 | 0.52868 | 38.8238 | 39.4965 | 500 | 0 | 0 | 0 | 0 | 0 | 0 | 0 | 39.7786 | 1.5764 | 0.0082465 | 5.7129 | 67.4045 | 0.85359 | 23.6902 | 1.828 | 2836.8835 | 80.4796 | 3.201
3700 | 2025-07-22 07:27 | 1.6014 | 1.5994 | 240.7465 | 242.0139 | 1.2674 | 0.3221 | 0.57183 | 0.030671 | 79.9479 | 81.0113 | 62.0009 | 700 | 698.669 | 56.6678 | 0.54749 | 38.8238 | 39.4965 | 500 | 0 | 0 | 0 | 0 | 0 | 0 | 0 | 39.7786 | 1.5775 | 0.0065104 | 5.7292 | 67.7734 | 0.86806 | 23.6951 | 1.828 | 2836.6486 | 80.4796 | 3.2008
3701 | 2025-07-22 07:28 | 1.606 | 1.6033 | 241.1458 | 241.25 | 0.10417 | 0.30973 | 0.57183 | 0.030744 | 79.9479 | 81.0113 | 62.0226 | 700 | 698.669 | 56.6678 | 0.56311 | 38.8238 | 39.4965 | 500 | 0 | 0 | 0 | 0 | 0 | 0 | 0 | 39.7786 | 1.5822 | 0.011574 | 5.7075 | 67.712 | 0.88614 | 23.6995 | 1.828 | 2836.6486 | 80.4796 | 3.2093
3702 | 2025-07-22 07:28 | 1.6045 | 1.6007 | 241.0417 | 241.9097 | 0.86807 | 0.33719 | 0.57183 | 0.030744 | 79.9479 | 81.0113 | 62.0877 | 700 | 698.669 | 56.6623 | 0.57888 | 38.8238 | 39.4965 | 500 | 0 | 0 | 0 | 0 | 0 | 0 | 0 | 39.7786 | 1.5806 | 0.012153 | 5.6966 | 67.7879 | 0.85359 | 23.7044 | 1.8278 | 2836.6486 | 80.4796 | 3.2052
3703 | 2025-07-22 07:28 | 1.605 | 1.6036 | 241.5625 | 240.6597 | 0.9028 | 0.33702 | 0.57125 | 0.030816 | 79.9479 | 81.0113 | 62.0877 | 700 | 699.8843 | 56.6678 | 0.59071 | 38.8238 | 39.4965 | 500 | 0 | 0 | 0 | 0 | 0 | 0 | 0 | 39.7352 | 1.5815 | 0.0015914 | 5.957 | 68.1243 | 0.83912 | 23.7085 | 1.828 | 2841.5827 | 80.4796 | 3.2086
3704 | 2025-07-22 07:28 | 1.6014 | 1.6005 | 241.5451 | 241.3021 | 0.24307 | 0.33778 | 0.57125 | 0.030744 | 79.9696 | 81.0113 | 62.1094 | 700 | 698.669 | 56.6678 | 0.60456 | 38.8238 | 39.4965 | 500 | 0 | 0 | 0 | 0 | 0 | 0 | 0 | 39.7352 | 1.5773 | 0.0028935 | 5.9842 | 68.1641 | 0.83912 | 23.7134 | 1.828 | 2836.6486 | 80.4904 | 3.202
3705 | 2025-07-22 07:28 | 1.602 | 1.6007 | 241.441 | 241.5104 | 0.069427 | 0.34722 | 0.57133 | 0.030744 | 79.9696 | 81.0113 | 62.1311 | 700 | 698.669 | 56.6623 | 0.61614 | 38.8238 | 39.4965 | 500 | 0 | 0 | 0 | 0 | 0 | 0 | 0 | 39.7352 | 1.5778 | 0.0031829 | 5.9787 | 68.0592 | 0.88976 | 23.7178 | 1.8278 | 2836.6486 | 80.4904 | 3.2027
3706 | 2025-07-22 07:28 | 1.5991 | 1.5975 | 240.9202 | 242.0833 | 1.1632 | 0.3233 | 0.57111 | 0.030671 | 79.9696 | 81.0113 | 62.1962 | 700 | 698.7269 | 56.6678 | 0.62554 | 38.8238 | 39.4965 | 500 | 0 | 0 | 0 | 0 | 0 | 0 | 0 | 39.7352 | 1.5749 | 0.0036169 | 5.9408 | 68.6306 | 0.84997 | 23.7219 | 1.828 | 2836.8835 | 80.4904 | 3.1966
3707 | 2025-07-22 07:28 | 1.6007 | 1.5988 | 240.7812 | 241.8229 | 1.0417 | 0.31152 | 0.57133 | 0.030744 | 79.9696 | 81.0113 | 62.2179 | 700 | 698.669 | 56.6623 | 0.63578 | 38.8238 | 39.4965 | 500 | 0 | 0 | 0 | 0 | 0 | 0 | 0 | 39.7352 | 1.5764 | 0.0059317 | 5.8051 | 68.5836 | 0.88976 | 23.7268 | 1.8278 | 2836.6486 | 80.4904 | 3.1995
3708 | 2025-07-22 07:28 | 1.6036 | 1.6019 | 240.9028 | 241.25 | 0.34721 | 0.32145 | 0.57133 | 0.030671 | 79.9696 | 81.0113 | 62.2179 | 700 | 698.669 | 56.6623 | 0.64468 | 38.8672 | 39.4965 | 500 | 0 | 0 | 0 | 0 | 0 | 0 | 0 | 39.7352 | 1.5764 | 0.012442 | 5.9896 | 69.2166 | 0.83912 | 23.7308 | 1.8278 | 2836.6486 | 80.4904 | 3.2054
3709 | 2025-07-22 07:29 | 1.6063 | 1.6043 | 242.4479 | 240.6597 | 1.7882 | 0.35433 | 0.57125 | 0.030744 | 79.9696 | 81.0113 | 62.2613 | 700 | 698.669 | 56.6623 | 0.65383 | 38.8672 | 39.4965 | 500 | 0 | 0 | 0 | 0 | 0 | 0 | 0 | 39.7352 | 1.5812 | 0.0043403 | 6.2771 | 69.1081 | 0.81019 | 23.7353 | 1.8278 | 2836.6486 | 80.4904 | 3.2106
3710 | 2025-07-22 07:29 | 1.599 | 1.5969 | 241.2674 | 240.816 | 0.45139 | 0.33675 | 0.57125 | 0.030744 | 79.9913 | 81.0113 | 62.3047 | 700 | 698.669 | 56.6678 | 0.66327 | 38.8672 | 39.4965 | 500 | 0 | 0 | 0 | 0 | 0 | 0 | 0 | 39.7135 | 1.5735 | 0.0026042 | 6.2012 | 69.8315 | 0.8572 | 23.7402 | 1.828 | 2836.6486 | 80.5013 | 3.1959
3711 | 2025-07-22 07:29 | 1.5969 | 1.5959 | 240.5729 | 241.6146 | 1.0417 | 0.31396 | 0.57133 | 0.030744 | 79.9913 | 81.0113 | 62.3047 | 700 | 699.8843 | 56.6678 | 0.67072 | 38.8672 | 39.4965 | 500 | 0 | 0 | 0 | 0 | 0 | 0 | 0 | 39.7135 | 1.5722 | 0.0040509 | 6.1903 | 69.8423 | 0.90422 | 23.7446 | 1.828 | 2841.5827 | 80.5013 | 3.1929
3712 | 2025-07-22 07:29 | 1.5972 | 1.5975 | 240.5208 | 241.875 | 1.3541 | 0.31451 | 0.57133 | 0.030671 | 79.9913 | 81.0547 | 62.3264 | 700 | 698.7269 | 56.6678 | 0.66439 | 38.8672 | 39.4965 | 500 | 0 | 0 | 0 | 0 | 0 | 0 | 0 | 39.7135 | 1.5736 | 0.0052083 | 6.0438 | 70.298 | 0.86806 | 23.7491 | 1.828 | 2836.8835 | 80.523 | 3.1947
3713 | 2025-07-22 07:29 | 1.6001 | 1.5978 | 240.7118 | 241.1458 | 0.43402 | 0.31993 | 0.57125 | 0.030744 | 79.9913 | 81.0547 | 62.3698 | 700 | 698.669 | 56.6678 | 0.65686 | 38.8672 | 39.4965 | 500 | 0 | 0 | 0 | 0 | 0 | 0 | 0 | 39.7135 | 1.5736 | 0.010995 | 6.0221 | 70.5331 | 0.87529 | 23.7536 | 1.828 | 2836.6486 | 80.523 | 3.1979
3714 | 2025-07-22 07:29 | 1.6011 | 1.5997 | 241.0764 | 240.9028 | 0.1736 | 0.32438 | 0.56901 | 0.030671 | 80.0564 | 81.0547 | 62.4132 | 700 | 699.8843 | 56.6678 | 0.65086 | 38.8672 | 39.5182 | 500 | 0 | 0 | 0 | 0 | 0 | 0 | 0 | 39.7135 | 1.5755 | 0.010995 | 6.0493 | 71.1661 | 0.86444 | 23.758 | 1.828 | 2841.5827 | 80.5556 | 3.2008
3715 | 2025-07-22 07:29 | 1.5981 | 1.5975 | 241.3368 | 240.8854 | 0.45139 | 0.34359 | 0.56901 | 0.030744 | 80.0564 | 81.0547 | 62.4132 | 700 | 698.669 | 56.6623 | 0.64677 | 38.8672 | 39.5182 | 500 | 0 | 0 | 0 | 0 | 0 | 0 | 0 | 39.6484 | 1.5725 | 0.0020255 | 6.1849 | 71.3325 | 0.85359 | 23.7621 | 1.8278 | 2836.6486 | 80.5556 | 3.1956
3716 | 2025-07-22 07:30 | 1.5969 | 1.5949 | 241.007 | 241.0764 | 0.069427 | 0.31798 | 0.56901 | 0.030744 | 80.0564 | 81.0547 | 62.4566 | 700 | 698.7269 | 56.6678 | 0.6407 | 38.8672 | 39.5182 | 500 | 0 | 0 | 0 | 0 | 0 | 0 | 0 | 39.6484 | 1.5713 | 0.0026042 | 6.1903 | 71.9871 | 0.86806 | 23.767 | 1.828 | 2836.8835 | 80.5556 | 3.1918
3717 | 2025-07-22 07:30 | 1.5952 | 1.5929 | 241.3368 | 241.007 | 0.32985 | 0.32167 | 0.56901 | 0.030671 | 80.0564 | 81.0981 | 62.4783 | 700 | 698.7269 | 56.6678 | 0.63607 | 38.8672 | 39.5182 | 500 | 0 | 0 | 0 | 0 | 0 | 0 | 0 | 39.6484 | 1.5694 | 0.0031829 | 6.1903 | 72.4899 | 0.87167 | 23.7718 | 1.828 | 2836.8835 | 80.5773 | 3.1881
3718 | 2025-07-22 07:30 | 1.5952 | 1.594 | 240.9028 | 241.8056 | 0.90277 | 0.32693 | 0.5701 | 0.030744 | 80.0564 | 81.0981 | 62.4783 | 700 | 698.669 | 56.6678 | 0.6314 | 38.8672 | 39.5182 | 500 | 0 | 0 | 0 | 0 | 0 | 0 | 0 | 39.6484 | 1.5716 | 0.0046296 | 5.8539 | 72.6056 | 0.84274 | 23.7759 | 1.828 | 2836.6486 | 80.5773 | 3.1892
3719 | 2025-07-22 07:30 | 1.5969 | 1.5952 | 240.5729 | 241.2674 | 0.69446 | 0.31472 | 0.57017 | 0.030744 | 80.0564 | 81.0981 | 62.5434 | 700 | 698.7269 | 56.6623 | 0.62684 | 38.8672 | 39.5182 | 500 | 0 | 0 | 0 | 0 | 0 | 0 | 0 | 39.6267 | 1.5731 | 0.012442 | 5.7563 | 73.8317 | 0.86806 | 23.7803 | 1.8278 | 2836.8835 | 80.5773 | 3.1921
3720 | 2025-07-22 07:30 | 1.5955 | 1.5948 | 240.625 | 241.6146 | 0.98956 | 0.33274 | 0.5701 | 0.030744 | 80.0564 | 81.1198 | 62.5434 | 700 | 698.7269 | 56.6678 | 0.6225 | 38.8672 | 39.5182 | 500 | 0 | 0 | 0 | 0 | 0 | 0 | 0 | 39.6267 | 1.5722 | 0.011285 | 5.7292 | 73.7015 | 0.84997 | 23.7852 | 1.828 | 2836.8835 | 80.5881 | 3.1902
3721 | 2025-07-22 07:30 | 1.6017 | 1.599 | 241.2674 | 240.3299 | 0.9375 | 0.32932 | 0.57017 | 0.030671 | 80.0781 | 81.1198 | 62.5651 | 700 | 698.7269 | 56.6678 | 0.61813 | 38.8672 | 39.5182 | 500 | 0 | 0 | 0 | 0 | 0 | 0 | 0 | 39.6267 | 1.5775 | 0.0091146 | 5.8539 | 74.4611 | 0.87167 | 23.7897 | 1.828 | 2836.8835 | 80.599 | 3.2007
3722 | 2025-07-22 07:30 | 1.5981 | 1.5977 | 241.2153 | 241.007 | 0.20831 | 0.32612 | 0.5701 | 0.030671 | 80.0781 | 81.1198 | 62.5651 | 700 | 698.7269 | 56.6678 | 0.61538 | 38.8672 | 39.5182 | 500 | 0 | 0 | 0 | 0 | 0 | 0 | 0 | 39.6267 | 1.5744 | 0.0020255 | 5.9245 | 74.6889 | 0.83912 | 23.7938 | 1.828 | 2836.8835 | 80.599 | 3.1957
3723 | 2025-07-22 07:30 | 1.5952 | 1.5943 | 240.9549 | 241.4757 | 0.52084 | 0.32243 | 0.56916 | 0.030744 | 80.0781 | 81.1198 | 62.5868 | 700 | 698.7269 | 56.6678 | 0.611 | 38.8672 | 39.5182 | 500 | 0 | 0 | 0 | 0 | 0 | 0 | 0 | 39.6267 | 1.5716 | 0.0034722 | 5.9028 | 75.4051 | 0.86444 | 23.7982 | 1.828 | 2836.8835 | 80.599 | 3.1895
3724 | 2025-07-22 07:31 | 1.5984 | 1.5965 | 240.4687 | 241.4583 | 0.98961 | 0.31467 | 0.56807 | 0.030744 | 80.0781 | 81.1198 | 62.5868 | 700 | 698.669 | 56.6678 | 0.60739 | 38.8672 | 39.5182 | 500 | 0 | 0 | 0 | 0 | 0 | 0 | 0 | 39.6267 | 1.5748 | 0.0065104 | 5.8702 | 75.8247 | 0.87167 | 23.8031 | 1.828 | 2836.6486 | 80.599 | 3.1949
3725 | 2025-07-22 07:31 | 1.5975 | 1.5958 | 240.4514 | 241.1111 | 0.6597 | 0.32275 | 0.568 | 0.030744 | 80.0781 | 81.1198 | 62.6302 | 700 | 698.669 | 56.6678 | 0.60395 | 38.8672 | 39.5182 | 500 | 0 | 0 | 0 | 0 | 0 | 0 | 0 | 39.6267 | 1.5739 | 0.0085359 | 5.74 | 76.3419 | 0.86806 | 23.8072 | 1.828 | 2836.6486 | 80.599 | 3.1933
3726 | 2025-07-22 07:31 | 1.6014 | 1.6003 | 241.5104 | 240.5382 | 0.9722 | 0.3131 | 0.56793 | 0.030744 | 80.1215 | 81.1415 | 62.6519 | 700 | 698.669 | 56.6623 | 0.59961 | 38.8672 | 39.5182 | 500 | 0 | 0 | 0 | 0 | 0 | 0 | 0 | 39.6267 | 1.5783 | 0.010706 | 5.7834 | 77.087 | 0.86444 | 23.812 | 1.8278 | 2836.6486 | 80.6315 | 3.2017
3727 | 2025-07-22 07:31 | 1.6007 | 1.5972 | 240.8854 | 241.0938 | 0.20834 | 0.32688 | 0.56793 | 0.030816 | 80.1215 | 81.1415 | 62.6736 | 700 | 698.669 | 56.6678 | 0.59628 | 38.8889 | 39.5182 | 500 | 0 | 0 | 0 | 0 | 0 | 0 | 0 | 39.6267 | 1.5773 | 0.011863 | 5.6966 | 77.738 | 0.90422 | 23.8165 | 1.828 | 2836.6486 | 80.6315 | 3.1979
3728 | 2025-07-22 07:31 | 1.6017 | 1.6001 | 241.5451 | 240.2257 | 1.3194 | 0.3336 | 0.568 | 0.030671 | 80.1215 | 81.1632 | 62.6736 | 700 | 698.7269 | 56.6678 | 0.59219 | 38.8889 | 39.5182 | 500 | 0 | 0 | 0 | 0 | 0 | 0 | 0 | 39.605 | 1.5786 | 0.010706 | 5.8648 | 78.3131 | 0.8572 | 23.821 | 1.828 | 2836.8835 | 80.6424 | 3.2018
3729 | 2025-07-22 07:31 | 1.602 | 1.6001 | 241.3194 | 240.0695 | 1.25 | 0.33078 | 0.56793 | 0.030816 | 80.1215 | 81.1632 | 62.6736 | 700 | 698.7269 | 56.6623 | 0.58851 | 38.8889 | 39.5182 | 500 | 0 | 0 | 0 | 0 | 0 | 0 | 0 | 39.605 | 1.5784 | 0.009838 | 5.8648 | 78.5626 | 0.86806 | 23.8258 | 1.8278 | 2836.8835 | 80.6424 | 3.2021
3730 | 2025-07-22 07:31 | 1.5984 | 1.5964 | 241.007 | 240.6597 | 0.34724 | 0.35015 | 0.568 | 0.030744 | 80.1215 | 81.1415 | 62.717 | 700 | 698.7269 | 56.6678 | 0.58579 | 38.8889 | 39.5182 | 500 | 0 | 0 | 0 | 0 | 0 | 0 | 0 | 39.605 | 1.5748 | 0.0024595 | 5.9136 | 79.702 | 0.84274 | 23.8299 | 1.828 | 2836.8835 | 80.6315 | 3.1947
3731 | 2025-07-22 07:32 | 1.5997 | 1.5988 | 240.9028 | 240.7639 | 0.1389 | 0.34831 | 0.568 | 0.030671 | 80.1215 | 81.1632 | 62.717 | 700 | 699.8843 | 56.6678 | 0.58181 | 38.8889 | 39.5182 | 500 | 0 | 0 | 0 | 0 | 0 | 0 | 0 | 39.605 | 1.576 | 0.0034722 | 5.8702 | 79.6803 | 0.87529 | 23.8343 | 1.828 | 2841.5827 | 80.6424 | 3.1985
3732 | 2025-07-22 07:32 | 1.5977 | 1.5966 | 240.3819 | 241.0764 | 0.69444 | 0.33469 | 0.56691 | 0.030744 | 80.1215 | 81.2066 | 62.717 | 700 | 698.7269 | 56.6623 | 0.57878 | 38.8889 | 39.5182 | 500 | 0 | 0 | 0 | 0 | 0 | 0 | 0 | 39.605 | 1.5742 | 0.0036169 | 5.8865 | 80.3675 | 0.87529 | 23.8388 | 1.8278 | 2836.8835 | 80.6641 | 3.1943
3733 | 2025-07-22 07:32 | 1.5988 | 1.5972 | 240.2431 | 241.1111 | 0.86804 | 0.33095 | 0.56684 | 0.030671 | 80.1215 | 81.2066 | 62.717 | 700 | 698.669 | 56.6623 | 0.57444 | 38.8889 | 39.5399 | 500 | 0 | 0 | 0 | 0 | 0 | 0 | 0 | 39.605 | 1.5752 | 0.0037616 | 5.8865 | 81.5104 | 0.8138 | 23.8437 | 1.8278 | 2836.6486 | 80.6641 | 3.196
3734 | 2025-07-22 07:32 | 1.5978 | 1.5972 | 240.1389 | 241.3021 | 1.1632 | 0.31217 | 0.56691 | 0.030816 | 80.1649 | 81.2066 | 62.717 | 700 | 698.7269 | 56.6678 | 0.57075 | 38.8889 | 39.5399 | 500 | 0 | 0 | 0 | 0 | 0 | 0 | 0 | 39.5616 | 1.5754 | 0.0059317 | 5.8322 | 81.5213 | 0.84997 | 23.8481 | 1.828 | 2836.8835 | 80.6858 | 3.195
3735 | 2025-07-22 07:32 | 1.5994 | 1.5988 | 239.9653 | 241.4757 | 1.5104 | 0.31673 | 0.56793 | 0.030671 | 80.1649 | 81.2066 | 62.717 | 700 | 698.669 | 56.6678 | 0.56735 | 38.9106 | 39.5616 | 500 | 0 | 0 | 0 | 0 | 0 | 0 | 0 | 39.5616 | 1.5754 | 0.004919 | 5.7454 | 82.288 | 0.8355 | 23.8526 | 1.828 | 2836.6486 | 80.6858 | 3.1982
3736 | 2025-07-22 07:32 | 1.6053 | 1.6032 | 241.25 | 239.9479 | 1.3021 | 0.34364 | 0.56916 | 0.030744 | 80.1649 | 81.2066 | 62.717 | 700 | 698.669 | 56.6623 | 0.56395 | 38.9106 | 39.5399 | 500 | 0 | 0 | 0 | 0 | 0 | 0 | 0 | 39.5399 | 1.5813 | 0.011429 | 5.8322 | 82.8812 | 0.85359 | 23.8566 | 1.8278 | 2836.6486 | 80.6858 | 3.2085
3737 | 2025-07-22 07:32 | 1.6037 | 1.6014 | 241.7188 | 240.0868 | 1.632 | 0.33447 | 0.56793 | 0.030671 | 80.1649 | 81.2066 | 62.717 | 700 | 698.7269 | 56.6678 | 0.56116 | 38.9106 | 39.5616 | 500 | 0 | 0 | 0 | 0 | 0 | 0 | 0 | 39.5399 | 1.5802 | 0.0088252 | 5.8268 | 83.3984 | 0.87529 | 23.8611 | 1.828 | 2836.8835 | 80.6858 | 3.2052
3738 | 2025-07-22 07:32 | 1.6027 | 1.5994 | 240.9549 | 240.3125 | 0.64236 | 0.32666 | 0.568 | 0.030816 | 80.1649 | 81.2283 | 62.717 | 700 | 698.669 | 56.5538 | 0.55816 | 38.9106 | 39.5399 | 500 | 0 | 0 | 0 | 0 | 0 | 0 | 0 | 39.5399 | 1.579 | 0.0017361 | 5.9028 | 84.205 | 0.88976 | 23.866 | 1.8243 | 2836.6486 | 80.6966 | 3.2021
3739 | 2025-07-22 07:33 | 1.6024 | 1.6003 | 241.1111 | 241.0764 | 0.034714 | 0.35297 | 0.568 | 0.030744 | 80.1649 | 81.2283 | 62.717 | 700 | 698.669 | 56.6678 | 0.5544 | 38.8889 | 39.5399 | 500 | 0 | 0 | 0 | 0 | 0 | 0 | 0 | 39.5399 | 1.5786 | 0.0028935 | 5.9191 | 84.5522 | 0.86444 | 23.8705 | 1.828 | 2836.6486 | 80.6966 | 3.2027
3740 | 2025-07-22 07:33 | 1.5984 | 1.5964 | 240.3299 | 241.4062 | 1.0764 | 0.32476 | 0.568 | 0.030744 | 80.1649 | 81.2283 | 62.717 | 700 | 698.669 | 56.5538 | 0.55169 | 38.8889 | 39.5399 | 500 | 0 | 0 | 0 | 0 | 0 | 0 | 0 | 39.5399 | 1.5748 | 0.0036169 | 5.8974 | 84.809 | 0.84274 | 23.8749 | 1.8243 | 2836.6486 | 80.6966 | 3.1947
3741 | 2025-07-22 07:33 | 1.6058 | 1.6043 | 240.816 | 240.2257 | 0.59029 | 0.3304 | 0.56793 | 0.030744 | 80.1649 | 81.2283 | 62.717 | 700 | 698.669 | 56.6623 | 0.54825 | 38.8889 | 39.5399 | 500 | 0 | 0 | 0 | 0 | 0 | 0 | 0 | 39.5399 | 1.582 | 0.0094039 | 5.7617 | 85.5143 | 0.87529 | 23.879 | 1.8278 | 2836.6486 | 80.6966 | 3.2101
3742 | 2025-07-22 07:33 | 1.6063 | 1.6043 | 241.007 | 240.1389 | 0.86807 | 0.35493 | 0.56916 | 0.030744 | 80.1649 | 81.2283 | 62.717 | 700 | 699.8843 | 56.6678 | 0.54514 | 38.8889 | 39.5399 | 500 | 0 | 0 | 0 | 0 | 0 | 0 | 0 | 39.5399 | 1.5828 | 0.011863 | 5.8702 | 86.1183 | 0.86806 | 23.8835 | 1.828 | 2841.5827 | 80.6966 | 3.2106
3743 | 2025-07-22 07:33 | 1.6053 | 1.6037 | 241.1979 | 239.9653 | 1.2327 | 0.33659 | 0.56901 | 0.030671 | 80.1649 | 81.25 | 62.6736 | 700 | 698.669 | 56.6623 | 0.54221 | 38.8889 | 39.5399 | 500 | 0 | 0 | 0 | 0 | 0 | 0 | 0 | 39.5182 | 1.5786 | 0.0020255 | 6.1415 | 86.7802 | 0.86444 | 23.8884 | 1.8278 | 2836.6486 | 80.7075 | 3.2091
3744 | 2025-07-22 07:33 | 1.6047 | 1.6027 | 241.1111 | 239.7743 | 1.3368 | 0.359 | 0.568 | 0.030744 | 80.1649 | 81.2934 | 62.6736 | 700 | 698.7269 | 56.5538 | 0.53845 | 38.8889 | 39.5616 | 500 | 0 | 0 | 0 | 0 | 0 | 0 | 0 | 39.5182 | 1.5796 | 0.0091146 | 6.1252 | 87.2721 | 0.84997 | 23.8928 | 1.8243 | 2836.8835 | 80.7292 | 3.2075
3745 | 2025-07-22 07:33 | 1.5994 | 1.5975 | 240.9549 | 240.4687 | 0.48613 | 0.33903 | 0.56793 | 0.030744 | 80.1649 | 81.25 | 62.6736 | 700 | 699.8843 | 56.6623 | 0.53606 | 38.9323 | 39.5399 | 500 | 0 | 0 | 0 | 0 | 0 | 0 | 0 | 39.5182 | 1.5744 | 0.0020255 | 6.0981 | 87.7351 | 0.88976 | 23.8973 | 1.8278 | 2841.5827 | 80.7075 | 3.1969
3746 | 2025-07-22 07:34 | 1.6011 | 1.6003 | 240.6771 | 240.3993 | 0.27777 | 0.35254 | 0.56793 | 0.030744 | 80.1649 | 81.2934 | 62.6519 | 700 | 699.8843 | 56.6623 | 0.53172 | 38.9323 | 39.5399 | 500 | 0 | 0 | 0 | 0 | 0 | 0 | 0 | 39.5182 | 1.576 | 0.0031829 | 6.1035 | 88.5417 | 0.85359 | 23.9022 | 1.8278 | 2841.5827 | 80.7292 | 3.2014
3747 | 2025-07-22 07:34 | 1.5971 | 1.5952 | 239.6007 | 241.5798 | 1.9791 | 0.33605 | 0.56793 | 0.030671 | 80.1649 | 81.2934 | 62.6302 | 700 | 698.7269 | 56.5538 | 0.52897 | 38.9323 | 39.5399 | 500 | 0 | 0 | 0 | 0 | 0 | 0 | 0 | 39.5182 | 1.5722 | 0.0047743 | 6.0059 | 88.6538 | 0.86806 | 23.9058 | 1.8243 | 2836.8835 | 80.7292 | 3.1923
3748 | 2025-07-22 07:34 | 1.6024 | 1.5984 | 240.3125 | 240.5035 | 0.19098 | 0.32444 | 0.568 | 0.030744 | 80.1649 | 81.2934 | 62.5868 | 700 | 698.7269 | 56.5538 | 0.52488 | 38.9323 | 39.5399 | 500 | 0 | 0 | 0 | 0 | 0 | 0 | 0 | 39.4965 | 1.5755 | 0.010851 | 5.9245 | 89.0408 | 0.8138 | 23.9107 | 1.8243 | 2836.8835 | 80.7292 | 3.2008
3749 | 2025-07-22 07:34 | 1.6036 | 1.6026 | 240.8854 | 239.5139 | 1.3715 | 0.34858 | 0.57017 | 0.030816 | 80.1649 | 81.2934 | 62.5868 | 700 | 699.8843 | 56.5538 | 0.52148 | 38.9323 | 39.5399 | 500 | 0 | 0 | 0 | 0 | 0 | 0 | 0 | 39.4965 | 1.5784 | 0.010706 | 6.071 | 89.5001 | 0.84997 | 23.9152 | 1.8243 | 2841.5827 | 80.7292 | 3.2062
3750 | 2025-07-22 07:34 | 1.6032 | 1.6008 | 240.8507 | 240.1389 | 0.71181 | 0.33822 | 0.5701 | 0.030744 | 80.1649 | 81.2934 | 62.5868 | 700 | 698.7269 | 56.6678 | 0.51874 | 38.9323 | 39.5399 | 500 | 0 | 0 | 0 | 0 | 0 | 0 | 0 | 39.4965 | 1.578 | 0.0020255 | 6.0818 | 89.851 | 0.8572 | 23.9196 | 1.828 | 2836.8835 | 80.7292 | 3.204
3751 | 2025-07-22 07:34 | 1.6001 | 1.5991 | 240.6076 | 240.2951 | 0.3125 | 0.34939 | 0.56916 | 0.030816 | 80.1649 | 81.2934 | 62.5651 | 700 | 698.7269 | 56.6678 | 0.51562 | 38.9323 | 39.5616 | 500 | 0 | 0 | 0 | 0 | 0 | 0 | 0 | 39.4965 | 1.5747 | 0.0028935 | 6.1252 | 90.578 | 0.85359 | 23.9241 | 1.828 | 2836.8835 | 80.7292 | 3.1992
3752 | 2025-07-22 07:34 | 1.5923 | 1.5911 | 239.809 | 241.4583 | 1.6493 | 0.32845 | 0.568 | 0.030744 | 80.1649 | 81.3151 | 62.5651 | 700 | 698.7269 | 56.6678 | 0.51288 | 38.9323 | 39.5399 | 500 | 0 | 0 | 0 | 0 | 0 | 0 | 0 | 39.4965 | 1.5683 | 0.0037616 | 6.0981 | 90.6539 | 0.86444 | 23.9286 | 1.828 | 2836.8835 | 80.74 | 3.1834
3753 | 2025-07-22 07:34 | 1.6019 | 1.6014 | 240.6076 | 240.1389 | 0.46875 | 0.35346 | 0.568 | 0.030816 | 80.1649 | 81.3151 | 62.5651 | 700 | 699.8843 | 56.6678 | 0.50886 | 38.9323 | 39.5399 | 500 | 0 | 0 | 0 | 0 | 0 | 0 | 0 | 39.4965 | 1.5758 | 0.012008 | 5.9842 | 91.1675 | 0.86444 | 23.9335 | 1.828 | 2841.5827 | 80.74 | 3.2033
3754 | 2025-07-22 07:35 | 1.599 | 1.5975 | 240.6076 | 240.1563 | 0.45137 | 0.34283 | 0.56691 | 0.030671 | 80.1649 | 81.3151 | 62.5434 | 700 | 699.8843 | 56.5538 | 0.5068 | 38.9323 | 39.5399 | 500 | 0 | 0 | 0 | 0 | 0 | 0 | 0 | 39.4965 | 1.5744 | 0.0020255 | 6.1198 | 91.7788 | 0.87529 | 23.9379 | 1.8243 | 2841.5827 | 80.74 | 3.1965
3755 | 2025-07-22 07:35 | 1.5997 | 1.5982 | 240.5208 | 240.7986 | 0.27777 | 0.3316 | 0.568 | 0.030744 | 80.1649 | 81.3151 | 62.5434 | 700 | 698.7269 | 56.6678 | 0.50369 | 38.9323 | 39.605 | 500 | 0 | 0 | 0 | 0 | 0 | 0 | 0 | 39.4965 | 1.5748 | 0.0047743 | 6.1578 | 92.0501 | 0.88252 | 23.942 | 1.828 | 2836.8835 | 80.74 | 3.1979
3756 | 2025-07-22 07:35 | 1.5958 | 1.5943 | 240.1389 | 240.6597 | 0.52083 | 0.34397 | 0.56807 | 0.030744 | 80.1649 | 81.3151 | 62.5434 | 700 | 698.669 | 56.6678 | 0.51725 | 38.9323 | 39.605 | 500 | 0 | 0 | 0 | 0 | 0 | 0 | 0 | 39.4314 | 1.5706 | 0.0024595 | 6.1144 | 92.7481 | 0.84274 | 23.9469 | 1.828 | 2836.6486 | 80.74 | 3.1901
3757 | 2025-07-22 07:35 | 1.5955 | 1.5942 | 240.0174 | 240.6771 | 0.65971 | 0.30876 | 0.568 | 0.030671 | 80.1649 | 81.3151 | 62.4783 | 700 | 698.7269 | 56.5538 | 0.53469 | 38.9323 | 39.605 | 500 | 0 | 0 | 0 | 0 | 0 | 0 | 0 | 39.4314 | 1.5716 | 0.0037616 | 6.1198 | 92.683 | 0.8572 | 23.9513 | 1.8243 | 2836.8835 | 80.74 | 3.1897
3758 | 2025-07-22 07:35 | 1.5969 | 1.5948 | 239.8958 | 240.9549 | 1.0591 | 0.32075 | 0.56684 | 0.030744 | 80.1649 | 81.3151 | 62.4566 | 700 | 698.7269 | 56.6678 | 0.55212 | 38.9323 | 39.605 | 500 | 0 | 0 | 0 | 0 | 0 | 0 | 0 | 39.4314 | 1.5719 | 0.004919 | 6.0493 | 93.0302 | 0.84274 | 23.9558 | 1.828 | 2836.8835 | 80.74 | 3.1917
3759 | 2025-07-22 07:35 | 1.5966 | 1.5946 | 240.0695 | 240.8681 | 0.7986 | 0.32547 | 0.56684 | 0.030671 | 80.2083 | 81.3151 | 62.4566 | 700 | 698.7269 | 56.6623 | 0.56608 | 38.9323 | 39.605 | 500 | 0 | 0 | 0 | 0 | 0 | 0 | 0 | 39.4314 | 1.5713 | 0.011429 | 5.9353 | 93.287 | 0.87167 | 23.9599 | 1.8278 | 2836.8835 | 80.7617 | 3.1913
3760 | 2025-07-22 07:35 | 1.6001 | 1.5982 | 240.6076 | 239.2708 | 1.3368 | 0.33095 | 0.568 | 0.030744 | 80.2083 | 81.3368 | 62.4132 | 700 | 698.7269 | 56.5538 | 0.58044 | 38.9323 | 39.605 | 500 | 0 | 0 | 0 | 0 | 0 | 0 | 0 | 39.4314 | 1.5749 | 0.010706 | 6.0438 | 93.5836 | 0.86444 | 23.9647 | 1.8243 | 2836.8835 | 80.7726 | 3.1984
3761 | 2025-07-22 07:36 | 1.5966 | 1.5971 | 241.1111 | 240.0695 | 1.0416 | 0.34397 | 0.56807 | 0.030744 | 80.2083 | 81.3368 | 62.4132 | 700 | 698.7269 | 56.6678 | 0.59393 | 38.9323 | 39.605 | 500 | 0 | 0 | 0 | 0 | 0 | 0 | 0 | 39.4531 | 1.5742 | 0.0018808 | 5.8974 | 94.5421 | 0.87167 | 23.9692 | 1.828 | 2836.8835 | 80.7726 | 3.1937
3762 | 2025-07-22 07:36 | 1.5939 | 1.5939 | 240.3125 | 240.4687 | 0.15623 | 0.34109 | 0.56807 | 0.030816 | 80.2083 | 81.3368 | 62.3698 | 700 | 698.7269 | 56.6678 | 0.60569 | 38.9323 | 39.605 | 500 | 0 | 0 | 0 | 0 | 0 | 0 | 0 | 39.4314 | 1.5722 | 0.0026042 | 5.8648 | 94.1659 | 0.88614 | 23.9736 | 1.828 | 2836.8835 | 80.7726 | 3.1878
3763 | 2025-07-22 07:36 | 1.599 | 1.5971 | 240.191 | 240.2257 | 0.034729 | 0.33388 | 0.56684 | 0.030744 | 80.2083 | 81.3368 | 62.3698 | 700 | 698.7269 | 56.5538 | 0.6174 | 38.9323 | 39.605 | 500 | 0 | 0 | 0 | 0 | 0 | 0 | 0 | 39.4314 | 1.5755 | 0.0041956 | 5.8702 | 94.5964 | 0.8572 | 23.9785 | 1.8243 | 2836.8835 | 80.7726 | 3.196
3764 | 2025-07-22 07:36 | 1.5955 | 1.5946 | 240.0695 | 240.7292 | 0.65973 | 0.33545 | 0.56684 | 0.030744 | 80.2083 | 81.3368 | 62.3264 | 700 | 699.8843 | 56.6623 | 0.62688 | 38.9323 | 39.605 | 500 | 0 | 0 | 0 | 0 | 0 | 0 | 0 | 39.4531 | 1.5723 | 0.0036169 | 5.8322 | 94.6759 | 0.83912 | 23.9826 | 1.8278 | 2841.5827 | 80.7726 | 3.1901
3765 | 2025-07-22 07:36 | 1.599 | 1.5978 | 239.8958 | 240.5208 | 0.62503 | 0.3278 | 0.56691 | 0.030816 | 80.2083 | 81.3368 | 62.3264 | 700 | 698.7269 | 56.5538 | 0.63618 | 38.9323 | 39.605 | 500 | 0 | 0 | 0 | 0 | 0 | 0 | 0 | 39.4097 | 1.576 | 0.0052083 | 5.7617 | 94.7483 | 0.88614 | 23.987 | 1.8243 | 2836.8835 | 80.7726 | 3.1968
3766 | 2025-07-22 07:36 | 1.5991 | 1.5977 | 239.618 | 240.6771 | 1.059 | 0.31624 | 0.56684 | 0.030671 | 80.2083 | 81.3368 | 62.283 | 700 | 698.7269 | 56.6678 | 0.6458 | 38.9323 | 39.605 | 500 | 0 | 0 | 0 | 0 | 0 | 0 | 0 | 39.4097 | 1.576 | 0.011863 | 5.7183 | 95.1136 | 0.84274 | 23.9915 | 1.828 | 2836.8835 | 80.7726 | 3.1968
3767 | 2025-07-22 07:36 | 1.6026 | 1.6008 | 240.6423 | 239.9306 | 0.71179 | 0.33767 | 0.56684 | 0.030816 | 80.2083 | 81.3368 | 62.3047 | 700 | 699.8843 | 56.6678 | 0.65307 | 38.9757 | 39.605 | 500 | 0 | 0 | 0 | 0 | 0 | 0 | 0 | 39.4097 | 1.579 | 0.011574 | 5.7292 | 95.204 | 0.88252 | 23.9964 | 1.828 | 2841.5827 | 80.7726 | 3.2034
3768 | 2025-07-22 07:36 | 1.6037 | 1.6033 | 240.7812 | 239.6007 | 1.1805 | 0.3444 | 0.56691 | 0.030744 | 80.2083 | 81.3368 | 62.2613 | 700 | 698.7269 | 56.6678 | 0.6628 | 38.9757 | 39.605 | 500 | 0 | 0 | 0 | 0 | 0 | 0 | 0 | 39.4097 | 1.5802 | 0.0015914 | 5.8974 | 95.3848 | 0.85359 | 24.0008 | 1.828 | 2836.8835 | 80.7726 | 3.207
3769 | 2025-07-22 07:37 | 1.603 | 1.6017 | 240.3299 | 240.0347 | 0.29514 | 0.35211 | 0.56684 | 0.030744 | 80.2083 | 81.3368 | 62.2613 | 700 | 698.7269 | 56.5538 | 0.67007 | 38.9757 | 39.605 | 500 | 0 | 0 | 0 | 0 | 0 | 0 | 0 | 39.4097 | 1.5807 | 0.0026042 | 5.8865 | 95.3776 | 0.86444 | 24.0049 | 1.8243 | 2836.8835 | 80.7726 | 3.2047
3770 | 2025-07-22 07:37 | 1.6005 | 1.5991 | 239.1146 | 240.9375 | 1.8229 | 0.32617 | 0.56691 | 0.030671 | 80.2083 | 81.3368 | 62.2179 | 700 | 698.7269 | 56.6678 | 0.66388 | 38.9757 | 39.605 | 500 | 0 | 0 | 0 | 0 | 0 | 0 | 0 | 39.4097 | 1.5778 | 0.0034722 | 5.8757 | 95.7827 | 0.87167 | 24.0093 | 1.828 | 2836.8835 | 80.7726 | 3.1997
3771 | 2025-07-22 07:37 | 1.6063 | 1.605 | 239.3229 | 240.8854 | 1.5625 | 0.31858 | 0.56684 | 0.030671 | 80.23 | 81.3368 | 62.1745 | 700 | 698.7269 | 56.5592 | 0.65574 | 38.9757 | 39.605 | 500 | 0 | 0 | 0 | 0 | 0 | 0 | 0 | 39.4097 | 1.5826 | 0.0066551 | 5.7563 | 95.7827 | 0.86806 | 24.0142 | 1.8245 | 2836.8835 | 80.7834 | 3.2114
3772 | 2025-07-22 07:37 | 1.6114 | 1.6101 | 239.8958 | 240.3125 | 0.41669 | 0.33138 | 0.56583 | 0.030744 | 80.23 | 81.3368 | 62.1962 | 700 | 699.8843 | 56.6678 | 0.64912 | 38.9757 | 39.6267 | 500 | 0 | 0 | 0 | 0 | 0 | 0 | 0 | 39.4097 | 1.5867 | 0.011863 | 5.9842 | 95.685 | 0.87529 | 24.0187 | 1.828 | 2841.5827 | 80.7834 | 3.2215
3773 | 2025-07-22 07:37 | 1.6108 | 1.6095 | 240.0521 | 240.1736 | 0.12151 | 0.33594 | 0.56583 | 0.030744 | 80.23 | 81.3368 | 62.1311 | 700 | 698.669 | 56.5538 | 0.64413 | 38.9757 | 39.6267 | 500 | 0 | 0 | 0 | 0 | 0 | 0 | 0 | 39.3663 | 1.5856 | 0.011574 | 6.0221 | 95.9852 | 0.8572 | 24.0227 | 1.8243 | 2836.6486 | 80.7834 | 3.2203
3774 | 2025-07-22 07:37 | 1.6133 | 1.6105 | 240.6423 | 239.6528 | 0.98958 | 0.3399 | 0.5659 | 0.030744 | 80.23 | 81.3368 | 62.1311 | 700 | 698.7269 | 56.6678 | 0.63885 | 38.9757 | 39.6267 | 500 | 0 | 0 | 0 | 0 | 0 | 0 | 0 | 39.3663 | 1.5872 | 0.010127 | 6.1252 | 95.9491 | 0.8138 | 24.0276 | 1.828 | 2836.8835 | 80.7834 | 3.2238
3775 | 2025-07-22 07:37 | 1.6104 | 1.6081 | 240.6076 | 240 | 0.60765 | 0.35026 | 0.5659 | 0.030744 | 80.2951 | 81.3368 | 62.1094 | 700 | 698.7269 | 56.5538 | 0.63321 | 38.9757 | 39.6267 | 500 | 0 | 0 | 0 | 0 | 0 | 0 | 0 | 39.3663 | 1.5836 | 0.0096933 | 6.2337 | 95.9925 | 0.85359 | 24.0321 | 1.8243 | 2836.8835 | 80.816 | 3.2185
3776 | 2025-07-22 07:38 | 1.6053 | 1.6032 | 240.2431 | 239.9653 | 0.27777 | 0.35536 | 0.5659 | 0.030744 | 80.2951 | 81.3802 | 62.1094 | 700 | 699.8843 | 56.6678 | 0.62977 | 38.9757 | 39.6267 | 500 | 0 | 0 | 0 | 0 | 0 | 0 | 0 | 39.3663 | 1.5803 | 0.0017361 | 6.1198 | 96.025 | 0.84997 | 24.0361 | 1.828 | 2841.5827 | 80.8377 | 3.2085
3777 | 2025-07-22 07:38 | 1.6047 | 1.6036 | 239.8264 | 240.5903 | 0.76389 | 0.33409 | 0.56568 | 0.030671 | 80.2951 | 81.4019 | 62.0877 | 700 | 698.7269 | 56.6678 | 0.62457 | 38.9757 | 39.6267 | 500 | 0 | 0 | 0 | 0 | 0 | 0 | 0 | 39.3663 | 1.5788 | 0.0031829 | 6.1578 | 95.9708 | 0.84274 | 24.041 | 1.828 | 2836.8835 | 80.8485 | 3.2083
3778 | 2025-07-22 07:38 | 1.6079 | 1.6053 | 239.9827 | 240.4687 | 0.48608 | 0.31581 | 0.56568 | 0.030671 | 80.2951 | 81.4019 | 62.0877 | 700 | 699.8843 | 56.6678 | 0.62023 | 38.9757 | 39.6267 | 500 | 0 | 0 | 0 | 0 | 0 | 0 | 0 | 39.3663 | 1.5809 | 0.010417 | 6.2554 | 96.0612 | 0.86806 | 24.0455 | 1.828 | 2841.5827 | 80.8485 | 3.2133
3779 | 2025-07-22 07:38 | 1.6045 | 1.6032 | 240.5208 | 240.0695 | 0.45139 | 0.31554 | 0.56474 | 0.030744 | 80.2951 | 81.4019 | 62.0877 | 700 | 698.669 | 56.5538 | 0.6165 | 38.9757 | 39.6267 | 500 | 0 | 0 | 0 | 0 | 0 | 0 | 0 | 39.3663 | 1.5771 | 0.011429 | 6.2283 | 96.2782 | 0.88614 | 24.0504 | 1.8243 | 2836.6486 | 80.8485 | 3.2076
3780 | 2025-07-22 07:38 | 1.6081 | 1.6062 | 240.9202 | 239.7222 | 1.1979 | 0.35395 | 0.56481 | 0.030744 | 80.2951 | 81.3802 | 62.0226 | 700 | 698.7269 | 56.6678 | 0.61191 | 38.9757 | 39.6267 | 500 | 0 | 0 | 0 | 0 | 0 | 0 | 0 | 39.3446 | 1.5806 | 0.0089699 | 6.4616 | 96.4157 | 0.86444 | 24.0559 | 1.828 | 2836.8835 | 80.8377 | 3.2143
3781 | 2025-07-22 07:38 | 1.6045 | 1.6021 | 240.3299 | 240.0695 | 0.26041 | 0.33702 | 0.56373 | 0.030671 | 80.2951 | 81.3802 | 62.0009 | 700 | 698.7269 | 56.6678 | 0.60851 | 38.9974 | 39.6267 | 500 | 0 | 0 | 0 | 0 | 0 | 0 | 0 | 39.3229 | 1.5758 | 0.012008 | 6.3856 | 96.0431 | 0.88976 | 24.061 | 1.828 | 2836.8835 | 80.8377 | 3.2066
3782 | 2025-07-22 07:38 | 1.6011 | 1.5984 | 240.5729 | 239.9653 | 0.60762 | 0.35357 | 0.56467 | 0.030744 | 80.3168 | 81.3802 | 62.0009 | 700 | 698.669 | 56.6678 | 0.60417 | 38.9974 | 39.6267 | 500 | 0 | 0 | 0 | 0 | 0 | 0 | 0 | 39.3229 | 1.5719 | 0.0018808 | 6.684 | 96.0395 | 0.86444 | 24.0657 | 1.828 | 2836.6486 | 80.8485 | 3.1995
3783 | 2025-07-22 07:38 | 1.6001 | 1.5985 | 240.2604 | 240.1389 | 0.12155 | 0.33653 | 0.56481 | 0.030671 | 80.3168 | 81.4236 | 61.9575 | 700 | 698.669 | 56.6623 | 0.60012 | 38.9974 | 39.6267 | 500 | 0 | 0 | 0 | 0 | 0 | 0 | 0 | 39.3229 | 1.5712 | 0.0028935 | 6.6352 | 95.9708 | 0.86806 | 24.0713 | 1.8278 | 2836.6486 | 80.8702 | 3.1986
3784 | 2025-07-22 07:39 | 1.6024 | 1.6014 | 240.9202 | 239.8958 | 1.0243 | 0.35189 | 0.56474 | 0.030671 | 80.3168 | 81.4236 | 61.9575 | 700 | 698.7269 | 56.5538 | 0.59614 | 38.9974 | 39.6267 | 500 | 0 | 0 | 0 | 0 | 0 | 0 | 0 | 39.3229 | 1.5731 | 0.0024595 | 6.7003 | 96.054 | 0.8572 | 24.0774 | 1.8243 | 2836.8835 | 80.8702 | 3.2038
3785 | 2025-07-22 07:39 | 1.5933 | 1.5924 | 239.8264 | 241.2326 | 1.4062 | 0.32346 | 0.56467 | 0.030744 | 80.3168 | 81.4236 | 61.9575 | 700 | 698.669 | 56.6678 | 0.59342 | 38.9974 | 39.6267 | 500 | 0 | 0 | 0 | 0 | 0 | 0 | 0 | 39.3446 | 1.5641 | 0.0036169 | 6.6081 | 96.0106 | 0.88614 | 24.0825 | 1.828 | 2836.6486 | 80.8702 | 3.1858
3786 | 2025-07-22 07:39 | 1.5994 | 1.5984 | 239.9653 | 240.5382 | 0.57292 | 0.31744 | 0.56474 | 0.030816 | 80.3385 | 81.4236 | 61.9141 | 700 | 699.7685 | 56.6678 | 0.58941 | 38.9974 | 39.6267 | 500 | 0 | 0 | 0 | 0 | 0 | 0 | 0 | 39.2795 | 1.5702 | 0.005787 | 6.5213 | 95.3776 | 0.85359 | 24.088 | 1.828 | 2841.1126 | 80.8811 | 3.1978
3787 | 2025-07-22 07:39 | 1.5977 | 1.5972 | 240.625 | 240.4514 | 0.17361 | 0.34652 | 0.56359 | 0.030671 | 80.3385 | 81.4236 | 61.9141 | 700 | 698.7269 | 56.6678 | 0.58634 | 38.9974 | 39.6267 | 500 | 0 | 0 | 0 | 0 | 0 | 0 | 0 | 39.2795 | 1.5686 | 0.0023148 | 6.6569 | 95.4065 | 0.85359 | 24.0941 | 1.828 | 2836.8835 | 80.8811 | 3.1949
3788 | 2025-07-22 07:39 | 1.594 | 1.5927 | 239.6354 | 241.3889 | 1.7535 | 0.30843 | 0.56359 | 0.030744 | 80.3385 | 81.4236 | 61.8707 | 700 | 698.669 | 56.6678 | 0.58232 | 38.9974 | 39.6484 | 500 | 0 | 0 | 0 | 0 | 0 | 0 | 0 | 39.2795 | 1.5647 | 0.0037616 | 6.5321 | 95.4572 | 0.84274 | 24.0996 | 1.828 | 2836.6486 | 80.8811 | 3.1868
3789 | 2025-07-22 07:39 | 1.5977 | 1.5971 | 240.5555 | 240.7639 | 0.20834 | 0.32194 | 0.56373 | 0.030671 | 80.3385 | 81.4236 | 61.8707 | 700 | 698.669 | 56.5538 | 0.57729 | 38.9974 | 39.6918 | 500 | 0 | 0 | 0 | 0 | 0 | 0 | 0 | 39.2795 | 1.5683 | 0.0066551 | 6.4941 | 95.8659 | 0.87529 | 24.1056 | 1.8243 | 2836.6486 | 80.8811 | 3.1947
3790 | 2025-07-22 07:39 | 1.5946 | 1.5907 | 240.2431 | 241.4062 | 1.1632 | 0.32438 | 0.56359 | 0.030744 | 80.3385 | 81.467 | 61.849 | 700 | 698.7269 | 56.5538 | 0.57339 | 38.9974 | 39.6484 | 500 | 0 | 0 | 0 | 0 | 0 | 0 | 0 | 39.2795 | 1.5635 | 0.012008 | 6.4345 | 95.3342 | 0.86806 | 24.1102 | 1.8243 | 2836.8835 | 80.9028 | 3.1853
3791 | 2025-07-22 07:40 | 1.5955 | 1.5939 | 241.1806 | 240.5729 | 0.60765 | 0.32845 | 0.56199 | 0.030671 | 80.3385 | 81.467 | 61.849 | 700 | 698.7269 | 56.6678 | 0.56966 | 38.9974 | 39.6484 | 500 | 0 | 0 | 0 | 0 | 0 | 0 | 0 | 39.2795 | 1.5663 | 0.011429 | 6.4779 | 95.0051 | 0.87167 | 24.1161 | 1.828 | 2836.8835 | 80.9028 | 3.1894
3792 | 2025-07-22 07:40 | 1.59 | 1.5877 | 240.2431 | 241.2674 | 1.0243 | 0.33122 | 0.56207 | 0.030744 | 80.4036 | 81.467 | 61.849 | 700 | 698.7269 | 56.6623 | 0.56695 | 38.9974 | 39.6484 | 500 | 0 | 0 | 0 | 0 | 0 | 0 | 0 | 39.2578 | 1.5609 | 0.011285 | 6.4073 | 94.9183 | 0.87167 | 24.1216 | 1.8278 | 2836.8835 | 80.9353 | 3.1777
3793 | 2025-07-22 07:40 | 1.5933 | 1.5917 | 241.4236 | 240.1736 | 1.25 | 0.3304 | 0.56199 | 0.030744 | 80.4036 | 81.467 | 61.849 | 700 | 698.7269 | 56.5538 | 0.5629 | 38.9974 | 39.6484 | 500 | 0 | 0 | 0 | 0 | 0 | 0 | 0 | 39.2578 | 1.5692 | 0.011429 | 5.9191 | 94.9002 | 0.86444 | 24.1261 | 1.8243 | 2836.8835 | 80.9353 | 3.185
3794 | 2025-07-22 07:40 | 1.5923 | 1.5904 | 241.2847 | 240.3125 | 0.97223 | 0.3546 | 0.56207 | 0.030671 | 80.3819 | 81.467 | 61.7839 | 700 | 698.669 | 56.6678 | 0.5599 | 38.9974 | 39.6484 | 500 | 0 | 0 | 0 | 0 | 0 | 0 | 0 | 39.2578 | 1.5681 | 0.0096933 | 5.8919 | 94.4625 | 0.86444 | 24.1309 | 1.828 | 2836.6486 | 80.9245 | 3.1827
3795 | 2025-07-22 07:40 | 1.5894 | 1.5865 | 240.625 | 240.6423 | 0.017334 | 0.34559 | 0.56199 | 0.030671 | 80.3819 | 81.467 | 61.8273 | 700 | 698.7269 | 56.5592 | 0.55773 | 38.9974 | 39.6484 | 500 | 0 | 0 | 0 | 0 | 0 | 0 | 0 | 39.2578 | 1.5657 | 0.0026042 | 5.957 | 94.6361 | 0.87167 | 24.135 | 1.8245 | 2836.8835 | 80.9245 | 3.1759
3796 | 2025-07-22 07:40 | 1.5893 | 1.588 | 240.2604 | 241.2153 | 0.95483 | 0.31912 | 0.56199 | 0.030744 | 80.4253 | 81.467 | 61.8273 | 700 | 698.669 | 56.5538 | 0.55371 | 39.0191 | 39.6484 | 500 | 0 | 0 | 0 | 0 | 0 | 0 | 0 | 39.2578 | 1.5651 | 0.0036169 | 5.9136 | 94.0502 | 0.8572 | 24.1394 | 1.8243 | 2836.6486 | 80.9462 | 3.1772
3797 | 2025-07-22 07:40 | 1.5885 | 1.5874 | 240.0695 | 241.8056 | 1.7361 | 0.32102 | 0.56207 | 0.030744 | 80.4253 | 81.4887 | 61.7839 | 700 | 699.8843 | 56.6678 | 0.5493 | 38.9974 | 39.6484 | 500 | 0 | 0 | 0 | 0 | 0 | 0 | 0 | 39.2578 | 1.5645 | 0.004919 | 5.8757 | 94.0213 | 0.86806 | 24.1439 | 1.828 | 2841.5827 | 80.957 | 3.1759
3798 | 2025-07-22 07:40 | 1.5949 | 1.5933 | 240.5208 | 241.2674 | 0.74652 | 0.32368 | 0.56199 | 0.030744 | 80.4253 | 81.4887 | 61.7622 | 700 | 698.669 | 56.6678 | 0.54525 | 38.9974 | 39.6484 | 500 | 0 | 0 | 0 | 0 | 0 | 0 | 0 | 39.2578 | 1.571 | 0.011574 | 5.7834 | 93.4643 | 0.8572 | 24.1488 | 1.828 | 2836.6486 | 80.957 | 3.1882
3799 | 2025-07-22 07:41 | 1.5978 | 1.5961 | 241.4062 | 240.5208 | 0.88539 | 0.31944 | 0.56207 | 0.030744 | 80.4253 | 81.4887 | 61.7622 | 700 | 698.669 | 56.6678 | 0.54152 | 38.9974 | 39.6484 | 500 | 0 | 0 | 0 | 0 | 0 | 0 | 0 | 39.1927 | 1.5748 | 0.0089699 | 5.6749 | 93.4643 | 0.87529 | 24.1532 | 1.828 | 2836.6486 | 80.957 | 3.1939
3800 | 2025-07-22 07:41 | 1.5985 | 1.5966 | 241.6493 | 240.8681 | 0.78125 | 0.34554 | 0.56091 | 0.030671 | 80.4253 | 81.4887 | 61.7622 | 700 | 698.669 | 56.6678 | 0.53874 | 38.9974 | 39.6484 | 500 | 0 | 0 | 0 | 0 | 0 | 0 | 0 | 39.1927 | 1.5755 | 0.0020255 | 5.8214 | 93.3738 | 0.87529 | 24.1577 | 1.828 | 2836.6486 | 80.957 | 3.1952
3801 | 2025-07-22 07:41 | 1.5984 | 1.5972 | 240.9549 | 241.4062 | 0.45137 | 0.34467 | 0.56105 | 0.030671 | 80.4253 | 81.4887 | 61.7622 | 700 | 698.669 | 56.6678 | 0.53534 | 38.9974 | 39.6484 | 500 | 0 | 0 | 0 | 0 | 0 | 0 | 0 | 39.1927 | 1.576 | 0.0024595 | 5.8051 | 92.7156 | 0.88252 | 24.1617 | 1.828 | 2836.6486 | 80.957 | 3.1956
3802 | 2025-07-22 07:41 | 1.5995 | 1.5977 | 240.9896 | 241.2326 | 0.24304 | 0.32362 | 0.56105 | 0.030744 | 80.4253 | 81.4887 | 61.7622 | 700 | 699.8843 | 56.6678 | 0.53197 | 38.9974 | 39.6484 | 500 | 0 | 0 | 0 | 0 | 0 | 0 | 0 | 39.1927 | 1.5761 | 0.0030382 | 5.8865 | 92.7554 | 0.85359 | 24.1666 | 1.828 | 2841.5827 | 80.957 | 3.1972
3803 | 2025-07-22 07:41 | 1.6011 | 1.5995 | 240.625 | 241.7708 | 1.1458 | 0.31543 | 0.56091 | 0.030744 | 80.447 | 81.5104 | 61.7405 | 700 | 699.8843 | 56.6678 | 0.52894 | 39.0625 | 39.6484 | 500 | 0 | 0 | 0 | 0 | 0 | 0 | 0 | 39.1927 | 1.5767 | 0.0054977 | 5.9136 | 92.7734 | 0.88614 | 24.1707 | 1.828 | 2841.5827 | 80.9787 | 3.2007
3804 | 2025-07-22 07:41 | 1.5997 | 1.6005 | 241.0764 | 242.1181 | 1.0417 | 0.31472 | 0.56105 | 0.030744 | 80.447 | 81.4887 | 61.7405 | 700 | 698.7269 | 56.6678 | 0.52586 | 39.0625 | 39.6484 | 500 | 0 | 0 | 0 | 0 | 0 | 0 | 0 | 39.171 | 1.578 | 0.004919 | 5.74 | 92.1332 | 0.88252 | 24.1751 | 1.828 | 2836.8835 | 80.9679 | 3.2002
3805 | 2025-07-22 07:41 | 1.6058 | 1.6036 | 240.8507 | 241.9097 | 1.059 | 0.31196 | 0.56091 | 0.030671 | 80.447 | 81.4887 | 61.7405 | 739 | 737.2106 | 56.9987 | 0.52022 | 39.0625 | 39.6484 | 500 | 0 | 0 | 0 | 0 | 0 | 0 | 0 | 39.171 | 1.5802 | 0.0065104 | 5.8105 | 92.1405 | 0.88614 | 24.18 | 1.8387 | 2993.1305 | 80.9679 | 3.2093
3806 | 2025-07-22 07:42 | 1.6039 | 1.603 | 240.8507 | 242.4826 | 1.6319 | 0.30588 | 0.56105 | 0.030671 | 80.447 | 81.5538 | 61.7405 | 739 | 738.4259 | 56.9987 | 0.51689 | 39.0625 | 39.7135 | 500 | 0 | 0 | 0 | 0 | 0 | 0 | 0 | 39.171 | 1.579 | 0.004919 | 5.8919 | 92.1007 | 0.88976 | 24.1845 | 1.8387 | 2998.0646 | 81.0004 | 3.2069
3807 | 2025-07-22 07:42 | 1.6049 | 1.6037 | 240.9549 | 241.9618 | 1.0069 | 0.32129 | 0.56105 | 0.030744 | 80.447 | 81.5538 | 61.7405 | 739 | 737.2685 | 56.8848 | 0.5132 | 39.0625 | 39.6918 | 500 | 0 | 0 | 0 | 0 | 0 | 0 | 0 | 39.171 | 1.5803 | 0.0047743 | 5.9462 | 91.9235 | 0.8355 | 24.1893 | 1.835 | 2993.3654 | 81.0004 | 3.2086
3808 | 2025-07-22 07:42 | 1.6039 | 1.6027 | 241.0764 | 242.4826 | 1.4062 | 0.31369 | 0.56091 | 0.030744 | 80.447 | 81.5538 | 61.6754 | 739 | 737.2106 | 56.8902 | 0.51042 | 39.0625 | 39.6918 | 500 | 0 | 0 | 0 | 0 | 0 | 0 | 0 | 39.171 | 1.5791 | 0.012442 | 5.8648 | 91.3809 | 0.86806 | 24.1938 | 1.8352 | 2993.1305 | 81.0004 | 3.2066
3809 | 2025-07-22 07:42 | 1.611 | 1.6084 | 242.3785 | 240.9375 | 1.441 | 0.34408 | 0.56091 | 0.030744 | 80.447 | 81.5755 | 61.6754 | 739 | 738.4259 | 56.8848 | 0.50698 | 39.0625 | 39.6918 | 500 | 0 | 0 | 0 | 0 | 0 | 0 | 0 | 39.171 | 1.5856 | 0.011863 | 6.0493 | 91.3628 | 0.86444 | 24.1979 | 1.835 | 2998.0646 | 81.0113 | 3.2193
3810 | 2025-07-22 07:42 | 1.6089 | 1.6062 | 242.4132 | 241.4583 | 0.95486 | 0.34489 | 0.56091 | 0.030671 | 80.4905 | 81.5755 | 61.7188 | 739 | 738.3102 | 56.8848 | 0.50394 | 39.0625 | 39.7135 | 500 | 0 | 0 | 0 | 0 | 0 | 0 | 0 | 39.171 | 1.5833 | 0.0095486 | 6.0764 | 90.8058 | 0.87529 | 24.2023 | 1.835 | 2997.5948 | 81.033 | 3.2151
3811 | 2025-07-22 07:42 | 1.6063 | 1.6045 | 240.7812 | 242.4132 | 1.632 | 0.31174 | 0.56091 | 0.030671 | 80.5122 | 81.5755 | 61.6754 | 739 | 738.4259 | 56.8848 | 0.50854 | 39.0625 | 39.7135 | 500 | 0 | 0 | 0 | 0 | 0 | 0 | 0 | 39.1493 | 1.5778 | 0.0072338 | 6.212 | 90.8203 | 0.83912 | 24.2072 | 1.835 | 2998.0646 | 81.0438 | 3.2108
3812 | 2025-07-22 07:42 | 1.6123 | 1.6097 | 242.0139 | 241.0764 | 0.9375 | 0.32769 | 0.56091 | 0.030671 | 80.5122 | 81.5755 | 61.7188 | 739 | 737.2106 | 56.8848 | 0.51863 | 39.0625 | 39.7135 | 500 | 0 | 0 | 0 | 0 | 0 | 0 | 0 | 39.1493 | 1.5849 | 0.009838 | 6.2391 | 90.1657 | 0.84997 | 24.2117 | 1.835 | 2993.1305 | 81.0438 | 3.2219
3813 | 2025-07-22 07:42 | 1.61 | 1.6081 | 242.6389 | 240.7986 | 1.8403 | 0.35845 | 0.56091 | 0.030744 | 80.5122 | 81.5755 | 61.6754 | 739 | 738.4259 | 56.8848 | 0.53592 | 39.0625 | 39.7135 | 500 | 0 | 0 | 0 | 0 | 0 | 0 | 0 | 39.1493 | 1.5848 | 0.0018808 | 6.3748 | 90.2199 | 0.89699 | 24.2157 | 1.835 | 2998.0646 | 81.0438 | 3.218
3814 | 2025-07-22 07:43 | 1.6121 | 1.6095 | 241.8403 | 241.7535 | 0.086807 | 0.33073 | 0.56091 | 0.030744 | 80.4905 | 81.5755 | 61.6754 | 739 | 737.2106 | 56.8848 | 0.55349 | 39.0625 | 39.7135 | 500 | 0 | 0 | 0 | 0 | 0 | 0 | 0 | 39.1493 | 1.5848 | 0.0020255 | 6.3856 | 90.1367 | 0.88252 | 24.2206 | 1.835 | 2993.1305 | 81.033 | 3.2216
3815 | 2025-07-22 07:43 | 1.6115 | 1.611 | 242.2222 | 241.9618 | 0.26044 | 0.33529 | 0.55982 | 0.030671 | 80.4905 | 81.5755 | 61.7188 | 739 | 737.2106 | 56.8848 | 0.5693 | 39.0625 | 39.7135 | 500 | 0 | 0 | 0 | 0 | 0 | 0 | 0 | 39.1493 | 1.5819 | 0.0028935 | 6.7871 | 89.4604 | 0.83912 | 24.2256 | 1.835 | 2993.1305 | 81.033 | 3.2225
3816 | 2025-07-22 07:43 | 1.6098 | 1.6079 | 241.9445 | 242.1007 | 0.15623 | 0.34446 | 0.5599 | 0.030671 | 80.4905 | 81.5755 | 61.6754 | 739 | 738.4259 | 56.8848 | 0.58304 | 39.0625 | 39.7135 | 500 | 0 | 0 | 0 | 0 | 0 | 0 | 0 | 39.1493 | 1.5802 | 0.0028935 | 6.7491 | 89.5797 | 0.88614 | 24.2312 | 1.835 | 2998.0646 | 81.033 | 3.2177
3817 | 2025-07-22 07:43 | 1.6094 | 1.6075 | 241.441 | 242.9861 | 1.5451 | 0.30409 | 0.56091 | 0.030744 | 80.4905 | 81.5755 | 61.7188 | 739 | 738.4259 | 56.8902 | 0.59379 | 39.0625 | 39.7135 | 500 | 0 | 0 | 0 | 0 | 0 | 0 | 0 | 39.1059 | 1.5791 | 0.005353 | 6.6678 | 88.8636 | 0.84997 | 24.2363 | 1.8352 | 2998.0646 | 81.033 | 3.2169
3818 | 2025-07-22 07:43 | 1.6085 | 1.6081 | 241.4757 | 242.7604 | 1.2847 | 0.31711 | 0.56105 | 0.030671 | 80.5122 | 81.5755 | 61.7188 | 739 | 738.4259 | 56.8902 | 0.60634 | 39.0625 | 39.7135 | 500 | 0 | 0 | 0 | 0 | 0 | 0 | 0 | 39.0842 | 1.5784 | 0.0052083 | 6.6623 | 88.9468 | 0.87167 | 24.2424 | 1.8352 | 2998.0646 | 81.0438 | 3.2166
3819 | 2025-07-22 07:43 | 1.614 | 1.6126 | 242.1181 | 242.2743 | 0.15625 | 0.33366 | 0.55997 | 0.030671 | 80.5122 | 81.5972 | 61.7405 | 739 | 738.4259 | 56.8902 | 0.61719 | 39.0625 | 39.7135 | 500 | 0 | 0 | 0 | 0 | 0 | 0 | 0 | 39.1059 | 1.5836 | 0.010995 | 6.6406 | 88.9359 | 0.87167 | 24.2479 | 1.8352 | 2998.0646 | 81.0547 | 3.2266
3820 | 2025-07-22 07:43 | 1.6092 | 1.606 | 242.1181 | 242.4132 | 0.29515 | 0.33588 | 0.55881 | 0.020978 | 80.5339 | 81.5972 | 61.7405 | 739 | 738.3102 | 56.8902 | 0.62609 | 39.0625 | 39.7135 | 500 | 0 | 0 | 0 | 0 | 0 | 0 | 0 | 39.0842 | 1.5783 | 0.011574 | 6.684 | 88.9685 | 0.86444 | 24.2535 | 1.8352 | 2997.5948 | 81.0655 | 3.2153
3821 | 2025-07-22 07:44 | 1.6092 | 1.6078 | 242.4826 | 242.0486 | 0.43404 | 0.32237 | 0.55874 | 0.030744 | 80.5339 | 81.5972 | 61.7622 | 739 | 737.2685 | 56.8902 | 0.63563 | 39.0625 | 39.7135 | 500 | 0 | 0 | 0 | 0 | 0 | 0 | 0 | 39.1059 | 1.5784 | 0.0095486 | 6.7708 | 88.86 | 0.84997 | 24.2586 | 1.8352 | 2993.3654 | 81.0655 | 3.217
3822 | 2025-07-22 07:44 | 1.606 | 1.6042 | 242.5868 | 242.4479 | 0.1389 | 0.3444 | 0.5599 | 0.030671 | 80.5339 | 81.5972 | 61.7622 | 739 | 738.4259 | 56.8848 | 0.64634 | 39.0842 | 39.7135 | 500 | 0 | 0 | 0 | 0 | 0 | 0 | 0 | 39.0842 | 1.5749 | 0.0091146 | 6.7329 | 88.1076 | 0.85359 | 24.2647 | 1.835 | 2998.0646 | 81.0655 | 3.2102
3823 | 2025-07-22 07:44 | 1.6091 | 1.605 | 243.2465 | 241.6667 | 1.5798 | 0.34988 | 0.5599 | 0.030744 | 80.5339 | 81.6623 | 61.7622 | 739 | 737.2106 | 56.8902 | 0.65488 | 39.0842 | 39.7135 | 500 | 0 | 0 | 0 | 0 | 0 | 0 | 0 | 39.0842 | 1.576 | 0.009838 | 6.8793 | 88.1366 | 0.8572 | 24.2702 | 1.8352 | 2993.1305 | 81.0981 | 3.2141
3824 | 2025-07-22 07:44 | 1.6026 | 1.6005 | 242.5868 | 241.8056 | 0.78125 | 0.33181 | 0.55874 | 0.030744 | 80.5339 | 81.6623 | 61.7839 | 739 | 737.2106 | 56.8848 | 0.66374 | 39.0842 | 39.7352 | 500 | 0 | 0 | 0 | 0 | 0 | 0 | 0 | 39.0625 | 1.5718 | 0.0024595 | 6.9282 | 88.1366 | 0.86806 | 24.2758 | 1.835 | 2993.1305 | 81.0981 | 3.2031
3825 | 2025-07-22 07:44 | 1.6005 | 1.5979 | 242.2917 | 242.5694 | 0.27777 | 0.34125 | 0.55874 | 0.030671 | 80.5339 | 81.6623 | 61.7839 | 739 | 737.2106 | 56.8848 | 0.67003 | 39.0842 | 39.7352 | 500 | 0 | 0 | 0 | 0 | 0 | 0 | 0 | 39.0625 | 1.5692 | 0.0026042 | 6.9119 | 88.1221 | 0.86444 | 24.2819 | 1.835 | 2993.1305 | 81.0981 | 3.1985
3826 | 2025-07-22 07:44 | 1.5982 | 1.5961 | 242.066 | 243.0382 | 0.97223 | 0.31087 | 0.55881 | 0.030816 | 80.5773 | 81.6623 | 61.849 | 739 | 737.2106 | 56.8848 | 0.66207 | 39.0842 | 39.7352 | 500 | 0 | 0 | 0 | 0 | 0 | 0 | 0 | 39.0625 | 1.567 | 0.005353 | 6.7003 | 87.7243 | 0.88614 | 24.2869 | 1.835 | 2993.1305 | 81.1198 | 3.1943
3827 | 2025-07-22 07:44 | 1.5975 | 1.5949 | 241.8229 | 243.0035 | 1.1805 | 0.31733 | 0.55758 | 0.030744 | 80.5773 | 81.684 | 61.849 | 739 | 738.4259 | 56.8848 | 0.65397 | 39.0842 | 39.7352 | 500 | 0 | 0 | 0 | 0 | 0 | 0 | 0 | 39.0625 | 1.5664 | 0.0066551 | 6.7871 | 87.8147 | 0.88252 | 24.2925 | 1.835 | 2998.0646 | 81.1306 | 3.1924
3828 | 2025-07-22 07:44 | 1.5985 | 1.5985 | 242.0486 | 243.0382 | 0.98959 | 0.32346 | 0.55874 | 0.030671 | 80.5773 | 81.684 | 61.849 | 739 | 737.2106 | 56.8848 | 0.64775 | 39.0842 | 39.7352 | 500 | 0 | 0 | 0 | 0 | 0 | 0 | 0 | 39.0625 | 1.5693 | 0.0054977 | 6.7329 | 87.7532 | 0.85359 | 24.2981 | 1.835 | 2993.1305 | 81.1306 | 3.197
3829 | 2025-07-22 07:45 | 1.5982 | 1.5965 | 241.9097 | 243.2812 | 1.3715 | 0.31114 | 0.55874 | 0.030744 | 80.599 | 81.7057 | 61.8707 | 739 | 737.2106 | 56.8848 | 0.64225 | 39.0842 | 39.7352 | 500 | 0 | 0 | 0 | 0 | 0 | 0 | 0 | 39.0191 | 1.5668 | 0.0046296 | 6.8142 | 87.793 | 0.84997 | 24.3041 | 1.835 | 2993.1305 | 81.1523 | 3.1947
3830 | 2025-07-22 07:45 | 1.6011 | 1.5985 | 242.4479 | 243.1944 | 0.74654 | 0.32145 | 0.55874 | 0.030744 | 80.599 | 81.7057 | 61.9141 | 739 | 737.2685 | 56.8848 | 0.63665 | 39.0842 | 39.7352 | 500 | 0 | 0 | 0 | 0 | 0 | 0 | 0 | 39.0191 | 1.5694 | 0.011285 | 6.7057 | 87.8653 | 0.86444 | 24.3097 | 1.835 | 2993.3654 | 81.1523 | 3.1997
3831 | 2025-07-22 07:45 | 1.6024 | 1.6007 | 242.6389 | 242.6389 | 0 | 0.33876 | 0.55874 | 0.030671 | 80.6207 | 81.7057 | 61.9575 | 739 | 737.2685 | 56.8848 | 0.6327 | 39.0842 | 39.7352 | 500 | 0 | 0 | 0 | 0 | 0 | 0 | 0 | 39.0191 | 1.5718 | 0.012587 | 6.6895 | 87.5217 | 0.83912 | 24.3148 | 1.835 | 2993.3654 | 81.1632 | 3.2031
3832 | 2025-07-22 07:45 | 1.6047 | 1.6027 | 243.2812 | 242.1181 | 1.1632 | 0.31505 | 0.55881 | 0.030671 | 80.599 | 81.7057 | 61.9575 | 739 | 738.4259 | 56.8848 | 0.62771 | 39.0842 | 39.7352 | 500 | 0 | 0 | 0 | 0 | 0 | 0 | 0 | 39.0191 | 1.5731 | 0.0094039 | 6.7654 | 87.5434 | 0.85359 | 24.3208 | 1.835 | 2998.0646 | 81.1523 | 3.2075
3833 | 2025-07-22 07:45 | 1.6001 | 1.599 | 243.5069 | 242.1354 | 1.3715 | 0.3431 | 0.55874 | 0.030744 | 80.6641 | 81.7057 | 62.0009 | 739 | 737.2106 | 56.8848 | 0.62308 | 39.0842 | 39.7352 | 500 | 0 | 0 | 0 | 0 | 0 | 0 | 0 | 39.0191 | 1.5693 | 0.009838 | 6.8631 | 88.0968 | 0.84997 | 24.3264 | 1.835 | 2993.1305 | 81.1849 | 3.1991
3834 | 2025-07-22 07:45 | 1.5991 | 1.5975 | 243.2292 | 242.5173 | 0.71182 | 0.33409 | 0.55881 | 0.030744 | 80.6641 | 81.7057 | 62.0226 | 739 | 738.4259 | 56.8902 | 0.61907 | 39.0842 | 39.7352 | 500 | 0 | 0 | 0 | 0 | 0 | 0 | 0 | 39.0191 | 1.5683 | 0.0020255 | 6.8902 | 88.0317 | 0.8355 | 24.332 | 1.8352 | 2998.0646 | 81.1849 | 3.1966
3835 | 2025-07-22 07:45 | 1.5972 | 1.5946 | 242.882 | 242.7083 | 0.17365 | 0.33979 | 0.55874 | 0.030671 | 80.6641 | 81.7708 | 62.0877 | 739 | 737.2685 | 56.8848 | 0.61408 | 39.0842 | 39.7352 | 500 | 0 | 0 | 0 | 0 | 0 | 0 | 0 | 39.0191 | 1.5655 | 0.0030382 | 6.8468 | 87.9774 | 0.86806 | 24.3371 | 1.835 | 2993.3654 | 81.2174 | 3.1918
3836 | 2025-07-22 07:46 | 1.5906 | 1.5897 | 243.0035 | 243.1076 | 0.10417 | 0.3418 | 0.55679 | 0.030744 | 80.6641 | 81.7708 | 62.0877 | 739 | 737.2106 | 56.8848 | 0.61003 | 39.0842 | 39.7352 | 500 | 0 | 0 | 0 | 0 | 0 | 0 | 0 | 38.9757 | 1.5599 | 0.0026042 | 6.8197 | 88.0606 | 0.88252 | 24.3432 | 1.835 | 2993.1305 | 81.2174 | 3.1803
3837 | 2025-07-22 07:46 | 1.5936 | 1.5917 | 242.8646 | 243.2639 | 0.39931 | 0.34581 | 0.55758 | 0.030744 | 80.6641 | 81.7708 | 62.1094 | 739 | 738.4259 | 56.8848 | 0.60641 | 39.0842 | 39.7352 | 500 | 0 | 0 | 0 | 0 | 0 | 0 | 0 | 38.9757 | 1.5647 | 0.0031829 | 6.4616 | 88.2776 | 0.88252 | 24.3484 | 1.835 | 2998.0646 | 81.2174 | 3.1853
3838 | 2025-07-22 07:46 | 1.591 | 1.5881 | 242.0486 | 243.7674 | 1.7188 | 0.31581 | 0.55758 | 0.030744 | 80.6641 | 81.7708 | 62.1311 | 739 | 738.4259 | 56.8848 | 0.60243 | 39.0842 | 39.7352 | 500 | 0 | 0 | 0 | 0 | 0 | 0 | 0 | 38.9974 | 1.5621 | 0.005787 | 6.3965 | 88.6683 | 0.84274 | 24.3534 | 1.835 | 2998.0646 | 81.2174 | 3.1791
3839 | 2025-07-22 07:46 | 1.5981 | 1.5952 | 243.0035 | 243.1944 | 0.19098 | 0.30632 | 0.55679 | 0.030744 | 80.6641 | 81.7925 | 62.1962 | 739 | 737.2106 | 56.8848 | 0.59805 | 39.0842 | 39.7352 | 500 | 0 | 0 | 0 | 0 | 0 | 0 | 0 | 38.9974 | 1.5706 | 0.012442 | 6.071 | 88.7551 | 0.84274 | 24.3587 | 1.835 | 2993.1305 | 81.2283 | 3.1933
3840 | 2025-07-22 07:46 | 1.5923 | 1.5907 | 242.9514 | 243.7153 | 0.7639 | 0.31798 | 0.55664 | 0.030671 | 80.6641 | 81.7925 | 62.2179 | 739 | 737.2106 | 56.8848 | 0.59498 | 39.0842 | 39.7352 | 500 | 0 | 0 | 0 | 0 | 0 | 0 | 0 | 38.9974 | 1.5657 | 0.004919 | 6.1144 | 89.417 | 0.86806 | 24.3631 | 1.835 | 2993.1305 | 81.2283 | 3.183
3841 | 2025-07-22 07:46 | 1.5948 | 1.5929 | 242.882 | 243.3854 | 0.50345 | 0.33908 | 0.55664 | 0.030671 | 80.6641 | 81.7925 | 62.2613 | 739 | 738.4259 | 56.8848 | 0.59194 | 39.0842 | 39.7352 | 500 | 0 | 0 | 0 | 0 | 0 | 0 | 0 | 38.9757 | 1.5683 | 0.010851 | 6.0221 | 89.2216 | 0.88614 | 24.3672 | 1.835 | 2998.0646 | 81.2283 | 3.1876
3842 | 2025-07-22 07:46 | 1.5981 | 1.5955 | 243.559 | 242.7431 | 0.81596 | 0.3208 | 0.55664 | 0.030744 | 80.6641 | 81.7925 | 62.2613 | 739 | 737.2106 | 56.8902 | 0.58626 | 39.0842 | 39.7352 | 500 | 0 | 0 | 0 | 0 | 0 | 0 | 0 | 38.9757 | 1.5719 | 0.010706 | 6.1252 | 89.4604 | 0.86444 | 24.3717 | 1.8352 | 2993.1305 | 81.2283 | 3.1936
3843 | 2025-07-22 07:46 | 1.6014 | 1.599 | 244.0799 | 242.691 | 1.3889 | 0.34766 | 0.55664 | 0.030744 | 80.6641 | 81.7925 | 62.3047 | 739 | 737.2685 | 56.7763 | 0.58294 | 39.0842 | 39.7352 | 500 | 0 | 0 | 0 | 0 | 0 | 0 | 0 | 38.9974 | 1.5755 | 0.0018808 | 6.1361 | 89.6701 | 0.8572 | 24.3766 | 1.8315 | 2993.3654 | 81.2283 | 3.2004
3844 | 2025-07-22 07:47 | 1.5949 | 1.5958 | 242.882 | 243.5764 | 0.69443 | 0.32373 | 0.55621 | 0.030671 | 80.6641 | 81.7925 | 62.3264 | 739 | 737.2106 | 56.8848 | 0.58019 | 39.0842 | 39.7352 | 500 | 0 | 0 | 0 | 0 | 0 | 0 | 0 | 38.9974 | 1.5705 | 0.0034722 | 6.1632 | 90.068 | 0.85359 | 24.3806 | 1.835 | 2993.1305 | 81.2283 | 3.1907
3845 | 2025-07-22 07:47 | 1.6024 | 1.6014 | 243.6285 | 243.7153 | 0.086807 | 0.33415 | 0.55606 | 0.030671 | 80.6641 | 81.8359 | 62.3698 | 739 | 738.4259 | 56.7763 | 0.57614 | 39.1059 | 39.7352 | 500 | 0 | 0 | 0 | 0 | 0 | 0 | 0 | 38.9974 | 1.577 | 0.0040509 | 6.1795 | 90.5707 | 0.87167 | 24.3851 | 1.8315 | 2998.0646 | 81.25 | 3.2038
3846 | 2025-07-22 07:47 | 1.6026 | 1.6011 | 243.2292 | 243.0729 | 0.15623 | 0.33312 | 0.55606 | 0.030671 | 80.6641 | 81.8359 | 62.4132 | 739 | 737.2685 | 56.8848 | 0.5731 | 39.1059 | 39.7352 | 500 | 0 | 0 | 0 | 0 | 0 | 0 | 0 | 38.9757 | 1.5771 | 0.0026042 | 6.2012 | 91.2037 | 0.84274 | 24.3899 | 1.835 | 2993.3654 | 81.25 | 3.2037
3847 | 2025-07-22 07:47 | 1.6075 | 1.606 | 243.8889 | 243.3507 | 0.53818 | 0.34364 | 0.55621 | 0.030671 | 80.6641 | 81.8359 | 62.3915 | 739 | 737.2685 | 56.8848 | 0.56966 | 39.1059 | 39.7352 | 500 | 0 | 0 | 0 | 0 | 0 | 0 | 0 | 38.9757 | 1.582 | 0.010272 | 6.2012 | 91.3014 | 0.84274 | 24.3944 | 1.835 | 2993.3654 | 81.25 | 3.2135
3848 | 2025-07-22 07:47 | 1.6049 | 1.603 | 243.4201 | 243.3854 | 0.034729 | 0.33366 | 0.55621 | 0.030744 | 80.6641 | 81.8359 | 62.4566 | 739 | 738.4259 | 56.8848 | 0.56724 | 39.1059 | 39.7786 | 500 | 0 | 0 | 0 | 0 | 0 | 0 | 0 | 38.9757 | 1.5742 | 0.0024595 | 6.7057 | 91.9777 | 0.86806 | 24.3997 | 1.835 | 2998.0646 | 81.25 | 3.2079
3849 | 2025-07-22 07:47 | 1.6073 | 1.6062 | 243.6458 | 243.7674 | 0.12155 | 0.31874 | 0.55664 | 0.030744 | 80.6858 | 81.8793 | 62.4783 | 739 | 737.2685 | 56.8848 | 0.56297 | 39.0842 | 39.7786 | 500 | 0 | 0 | 0 | 0 | 0 | 0 | 0 | 38.9757 | 1.5777 | 0.0089699 | 6.5701 | 92.1224 | 0.88252 | 24.4052 | 1.835 | 2993.3654 | 81.2826 | 3.2135
3850 | 2025-07-22 07:47 | 1.5997 | 1.5995 | 242.9167 | 244.7396 | 1.8229 | 0.30523 | 0.55621 | 0.030744 | 80.6858 | 81.8793 | 62.5434 | 739 | 737.2106 | 56.8848 | 0.55794 | 39.1059 | 39.7786 | 500 | 0 | 0 | 0 | 0 | 0 | 0 | 0 | 38.9757 | 1.5722 | 0.0052083 | 6.4833 | 92.7011 | 0.87167 | 24.4108 | 1.835 | 2993.1305 | 81.2826 | 3.1992
3851 | 2025-07-22 07:48 | 1.6037 | 1.6011 | 242.882 | 244.2187 | 1.3368 | 0.31152 | 0.55606 | 0.030744 | 80.6858 | 81.8793 | 62.5651 | 739 | 737.2106 | 56.8848 | 0.55386 | 39.0842 | 39.7786 | 500 | 0 | 0 | 0 | 0 | 0 | 0 | 0 | 38.9757 | 1.5729 | 0.011429 | 6.4833 | 93.4281 | 0.8572 | 24.4169 | 1.835 | 2993.1305 | 81.2826 | 3.2049
3852 | 2025-07-22 07:48 | 1.6063 | 1.6049 | 244.3229 | 243.125 | 1.1979 | 0.33247 | 0.55606 | 0.030816 | 80.6858 | 81.8793 | 62.5651 | 739 | 737.2685 | 56.8848 | 0.55049 | 39.1059 | 39.7786 | 500 | 0 | 0 | 0 | 0 | 0 | 0 | 0 | 38.9757 | 1.5765 | 0.010706 | 6.6298 | 93.9453 | 0.84274 | 24.4219 | 1.835 | 2993.3654 | 81.2826 | 3.2112
3853 | 2025-07-22 07:48 | 1.6021 | 1.6014 | 244.0799 | 243.8542 | 0.22571 | 0.34402 | 0.55505 | 0.030671 | 80.6858 | 81.8793 | 62.5868 | 739 | 737.2685 | 56.8848 | 0.548 | 39.0842 | 39.7786 | 500 | 0 | 0 | 0 | 0 | 0 | 0 | 0 | 38.9757 | 1.5718 | 0.0026042 | 6.7057 | 94.0611 | 0.88252 | 24.4275 | 1.835 | 2993.3654 | 81.2826 | 3.2036
3854 | 2025-07-22 07:48 | 1.6001 | 1.5995 | 243.7847 | 243.8542 | 0.069427 | 0.34201 | 0.55505 | 0.030671 | 80.6858 | 81.9227 | 62.6519 | 739 | 737.2106 | 56.8848 | 0.54395 | 39.1059 | 39.7786 | 500 | 0 | 0 | 0 | 0 | 0 | 0 | 0 | 38.9757 | 1.5705 | 0.0028935 | 6.8142 | 94.9472 | 0.86444 | 24.4336 | 1.835 | 2993.1305 | 81.3043 | 3.1997
3855 | 2025-07-22 07:48 | 1.5975 | 1.5966 | 243.4375 | 243.8368 | 0.39928 | 0.30366 | 0.55498 | 0.030671 | 80.6858 | 81.9227 | 62.6736 | 739 | 738.4259 | 56.8848 | 0.54062 | 39.1059 | 39.7786 | 500 | 0 | 0 | 0 | 0 | 0 | 0 | 0 | 38.9757 | 1.5681 | 0.0037616 | 6.6569 | 96.0395 | 0.86806 | 24.4392 | 1.835 | 2998.0646 | 81.3043 | 3.1942
3856 | 2025-07-22 07:48 | 1.5933 | 1.5913 | 243.316 | 244.7049 | 1.3889 | 0.32487 | 0.55512 | 0.030671 | 80.7075 | 81.9227 | 62.6736 | 739 | 738.4259 | 56.8848 | 0.53819 | 39.1059 | 39.7786 | 500 | 0 | 0 | 0 | 0 | 0 | 0 | 0 | 38.9757 | 1.5647 | 0.0036169 | 6.5267 | 96.3433 | 0.88252 | 24.4443 | 1.835 | 2998.0646 | 81.3151 | 3.1846
3857 | 2025-07-22 07:48 | 1.5991 | 1.5975 | 243.75 | 244.4271 | 0.67709 | 0.31131 | 0.55505 | 0.030671 | 80.7075 | 81.9227 | 62.717 | 739 | 737.2106 | 56.7763 | 0.53234 | 39.1059 | 39.7786 | 500 | 0 | 0 | 0 | 0 | 0 | 0 | 0 | 38.9757 | 1.5729 | 0.010995 | 6.2771 | 96.6761 | 0.88976 | 24.4491 | 1.8315 | 2993.1305 | 81.3151 | 3.1966
3858 | 2025-07-22 07:48 | 1.6027 | 1.6019 | 244.5312 | 243.5069 | 1.0243 | 0.3163 | 0.55512 | 0.030671 | 80.7075 | 81.9444 | 62.717 | 739 | 737.2106 | 56.7763 | 0.52973 | 39.1059 | 39.7786 | 500 | 0 | 0 | 0 | 0 | 0 | 0 | 0 | 38.9757 | 1.5758 | 0.010851 | 6.2934 | 97.3452 | 0.89699 | 24.4541 | 1.8315 | 2993.1305 | 81.326 | 3.2046
3859 | 2025-07-22 07:49 | 1.6062 | 1.6039 | 244.757 | 243.2465 | 1.5104 | 0.34386 | 0.55505 | 0.030744 | 80.7075 | 81.9444 | 62.7604 | 739 | 738.4259 | 56.8848 | 0.52633 | 39.1059 | 39.7786 | 500 | 0 | 0 | 0 | 0 | 0 | 0 | 0 | 38.9757 | 1.5775 | 0.010851 | 6.4616 | 97.9854 | 0.85359 | 24.4592 | 1.835 | 2998.0646 | 81.326 | 3.2101
3860 | 2025-07-22 07:49 | 1.6047 | 1.6017 | 244.2535 | 243.4375 | 0.81596 | 0.3189 | 0.55512 | 0.030671 | 80.7075 | 81.9444 | 62.7387 | 739 | 738.3102 | 56.8848 | 0.52326 | 39.1493 | 39.822 | 500 | 0 | 0 | 0 | 0 | 0 | 0 | 0 | 38.9757 | 1.5758 | 0.0018808 | 6.429 | 98.6762 | 0.87529 | 24.4638 | 1.835 | 2997.5948 | 81.326 | 3.2065
3861 | 2025-07-22 07:49 | 1.6037 | 1.6017 | 244.3229 | 244.375 | 0.052109 | 0.33322 | 0.55512 | 0.030744 | 80.7075 | 81.9444 | 62.8038 | 739 | 737.2106 | 56.8848 | 0.52022 | 39.1493 | 39.822 | 500 | 0 | 0 | 0 | 0 | 0 | 0 | 0 | 38.9757 | 1.576 | 0.0091146 | 6.2771 | 99.2368 | 0.87529 | 24.4683 | 1.835 | 2993.1305 | 81.326 | 3.2054
3862 | 2025-07-22 07:49 | 1.6085 | 1.6081 | 245.0347 | 243.4201 | 1.6146 | 0.32227 | 0.55396 | 0.030671 | 80.7075 | 82.0096 | 62.8255 | 739 | 738.4259 | 56.8848 | 0.51805 | 39.1493 | 39.822 | 500 | 0 | 0 | 0 | 0 | 0 | 0 | 0 | 38.9757 | 1.5807 | 0.0017361 | 6.4779 | 100 | 0.84274 | 24.4733 | 1.835 | 2998.0646 | 81.3585 | 3.2166
3863 | 2025-07-22 07:49 | 1.6033 | 1.6017 | 244.3229 | 244.566 | 0.24307 | 0.32737 | 0.55396 | 0.030671 | 80.7075 | 81.9661 | 62.8255 | 739 | 737.2106 | 56.8848 | 0.51494 | 39.1493 | 39.8003 | 500 | 0 | 0 | 0 | 0 | 0 | 0 | 0 | 38.9757 | 1.5731 | 0.0041956 | 6.798 | 100 | 0.85359 | 24.4781 | 1.835 | 2993.1305 | 81.3368 | 3.205
3864 | 2025-07-22 07:49 | 1.6043 | 1.6024 | 244.1667 | 244.8611 | 0.69443 | 0.32693 | 0.55389 | 0.030671 | 80.7726 | 82.0312 | 62.8255 | 739 | 737.2685 | 56.7763 | 0.51215 | 39.1493 | 39.8003 | 500 | 0 | 0 | 0 | 0 | 0 | 0 | 0 | 38.9757 | 1.5741 | 0.0031829 | 6.7871 | 100 | 0.8572 | 24.4837 | 1.8315 | 2993.3654 | 81.4019 | 3.2067
3865 | 2025-07-22 07:49 | 1.6017 | 1.6008 | 244.2187 | 244.809 | 0.59029 | 0.33415 | 0.55389 | 0.030671 | 80.7726 | 82.0312 | 62.8255 | 739 | 737.2685 | 56.7763 | 0.50792 | 39.1493 | 39.822 | 500 | 0 | 0 | 0 | 0 | 0 | 0 | 0 | 38.9757 | 1.5712 | 0.0037616 | 6.7871 | 100 | 0.88252 | 24.4893 | 1.8315 | 2993.3654 | 81.4019 | 3.2025
3866 | 2025-07-22 07:50 | 1.5997 | 1.5978 | 244.0799 | 244.7917 | 0.71179 | 0.32069 | 0.55396 | 0.030744 | 80.7726 | 82.0312 | 62.8472 | 739 | 737.2685 | 56.7654 | 0.50524 | 39.1493 | 39.8003 | 500 | 0 | 0 | 0 | 0 | 0 | 0 | 0 | 38.9757 | 1.5694 | 0.0037616 | 6.798 | 100 | 0.8572 | 24.4954 | 1.8311 | 2993.3654 | 81.4019 | 3.1975
3867 | 2025-07-22 07:50 | 1.5975 | 1.5958 | 243.4548 | 245.5556 | 2.1007 | 0.2998 | 0.55288 | 0.030671 | 80.7943 | 82.0529 | 62.8472 | 739 | 738.4259 | 56.7763 | 0.50401 | 39.1493 | 39.822 | 500 | 0 | 0 | 0 | 0 | 0 | 0 | 0 | 38.9757 | 1.567 | 0.005787 | 6.5918 | 100 | 0.88976 | 24.5004 | 1.8315 | 2998.0646 | 81.4236 | 3.1933
3868 | 2025-07-22 07:50 | 1.6014 | 1.5988 | 244.7396 | 244.809 | 0.069427 | 0.3048 | 0.55288 | 0.030671 | 80.7943 | 82.0529 | 62.8472 | 739 | 737.2106 | 56.7763 | 0.52105 | 39.1493 | 39.8003 | 500 | 0 | 0 | 0 | 0 | 0 | 0 | 0 | 38.9757 | 1.5706 | 0.012731 | 6.6135 | 100 | 0.85359 | 24.5065 | 1.8315 | 2993.1305 | 81.4236 | 3.2002
3869 | 2025-07-22 07:50 | 1.6021 | 1.6001 | 245.7465 | 243.8715 | 1.875 | 0.33979 | 0.55179 | 0.020761 | 80.7943 | 82.0529 | 62.9123 | 739 | 738.4259 | 56.8848 | 0.5391 | 39.1493 | 39.8003 | 500 | 0 | 0 | 0 | 0 | 0 | 0 | 0 | 38.9757 | 1.5716 | 0.011429 | 6.7274 | 100 | 0.87167 | 24.5121 | 1.835 | 2998.0646 | 81.4236 | 3.2023
3870 | 2025-07-22 07:50 | 1.5966 | 1.5942 | 244.9479 | 244.1319 | 0.81599 | 0.35107 | 0.55179 | 0.030671 | 80.7943 | 82.0529 | 62.9123 | 739 | 737.2106 | 56.7763 | 0.55537 | 39.1493 | 39.822 | 500 | 0 | 0 | 0 | 0 | 0 | 0 | 0 | 38.9757 | 1.5661 | 0.0028935 | 6.7654 | 100 | 0.87167 | 24.5172 | 1.8315 | 2993.1305 | 81.4236 | 3.1908
3871 | 2025-07-22 07:50 | 1.593 | 1.591 | 244.809 | 244.5833 | 0.22571 | 0.32368 | 0.55064 | 0.030744 | 80.7943 | 82.0529 | 62.9123 | 739 | 737.2685 | 56.7763 | 0.57086 | 39.1493 | 39.822 | 500 | 0 | 0 | 0 | 0 | 0 | 0 | 0 | 38.9757 | 1.5628 | 0.0028935 | 6.7871 | 100 | 0.86444 | 24.5227 | 1.8315 | 2993.3654 | 81.4236 | 3.184
3872 | 2025-07-22 07:50 | 1.5924 | 1.5924 | 244.3576 | 245.1736 | 0.81598 | 0.32433 | 0.55179 | 0.030816 | 80.7943 | 82.0529 | 62.9123 | 739 | 737.2685 | 56.7763 | 0.58406 | 39.1493 | 39.822 | 500 | 0 | 0 | 0 | 0 | 0 | 0 | 0 | 38.9757 | 1.5621 | 0.0031829 | 6.7654 | 100 | 0.82465 | 24.5289 | 1.8315 | 2993.3654 | 81.4236 | 3.1849
3873 | 2025-07-22 07:50 | 1.5975 | 1.5961 | 244.6702 | 244.7743 | 0.10414 | 0.32048 | 0.55172 | 0.030744 | 80.7943 | 82.0964 | 62.9123 | 739 | 738.4259 | 56.7763 | 0.5965 | 39.1493 | 39.8003 | 500 | 0 | 0 | 0 | 0 | 0 | 0 | 0 | 38.9757 | 1.5693 | 0.0036169 | 6.5104 | 100 | 0.85359 | 24.5341 | 1.8315 | 2998.0646 | 81.4453 | 3.1936
3874 | 2025-07-22 07:51 | 1.5943 | 1.5939 | 244.6007 | 245.1215 | 0.52084 | 0.32937 | 0.55078 | 0.030744 | 80.7943 | 82.0964 | 62.9123 | 739 | 737.2106 | 56.7763 | 0.60945 | 39.1493 | 39.8003 | 500 | 0 | 0 | 0 | 0 | 0 | 0 | 0 | 38.9757 | 1.5663 | 0.0026042 | 6.5104 | 100 | 0.88252 | 24.5392 | 1.8315 | 2993.1305 | 81.4453 | 3.1882
3875 | 2025-07-22 07:51 | 1.5949 | 1.594 | 244.3055 | 245.5903 | 1.2847 | 0.31337 | 0.55064 | 0.030744 | 80.7943 | 82.1181 | 62.934 | 739 | 737.2106 | 56.7763 | 0.61965 | 39.1493 | 39.8655 | 500 | 0 | 0 | 0 | 0 | 0 | 0 | 0 | 38.9757 | 1.5671 | 0.0036169 | 6.4941 | 100 | 0.87167 | 24.5438 | 1.8315 | 2993.1305 | 81.4562 | 3.1889
3876 | 2025-07-22 07:51 | 1.5985 | 1.5978 | 244.4965 | 244.9306 | 0.43404 | 0.28787 | 0.55064 | 0.030816 | 80.7943 | 82.1181 | 62.934 | 739 | 737.2685 | 56.7763 | 0.63068 | 39.1493 | 39.8655 | 500 | 0 | 0 | 0 | 0 | 0 | 0 | 0 | 38.9757 | 1.5707 | 0.012153 | 6.3856 | 100 | 0.84274 | 24.5497 | 1.8315 | 2993.3654 | 81.4562 | 3.1963
3877 | 2025-07-22 07:51 | 1.6045 | 1.6013 | 245.8681 | 244.3055 | 1.5625 | 0.34397 | 0.55064 | 0.030744 | 80.7943 | 82.1181 | 62.934 | 739 | 738.3102 | 56.7763 | 0.64084 | 39.171 | 39.8655 | 500 | 0 | 0 | 0 | 0 | 0 | 0 | 0 | 38.9757 | 1.5748 | 0.0095486 | 6.5104 | 100 | 0.87529 | 24.555 | 1.8315 | 2997.5948 | 81.4562 | 3.2057
3878 | 2025-07-22 07:51 | 1.6013 | 1.6007 | 245.4861 | 244.8785 | 0.60765 | 0.33637 | 0.54962 | 0.030744 | 80.7943 | 82.0964 | 62.934 | 739 | 737.2685 | 56.7763 | 0.65068 | 39.171 | 39.8655 | 500 | 0 | 0 | 0 | 0 | 0 | 0 | 0 | 38.9757 | 1.5719 | 0.0020255 | 6.5701 | 100 | 0.83912 | 24.5601 | 1.8315 | 2993.3654 | 81.4453 | 3.202
3879 | 2025-07-22 07:51 | 1.6003 | 1.599 | 245.1562 | 245.2257 | 0.069473 | 0.34071 | 0.54962 | 0.030744 | 80.8377 | 82.1398 | 62.934 | 739 | 738.4259 | 56.7763 | 0.66019 | 39.171 | 39.8655 | 500 | 0 | 0 | 0 | 0 | 0 | 0 | 0 | 38.9757 | 1.5725 | 0.0026042 | 6.5755 | 100 | 0.87529 | 24.5658 | 1.8315 | 2998.0646 | 81.4887 | 3.1992
3880 | 2025-07-22 07:51 | 1.5969 | 1.5959 | 244.5139 | 245.5903 | 1.0764 | 0.31939 | 0.54962 | 0.030671 | 80.8377 | 82.1398 | 62.934 | 739 | 737.2685 | 56.7763 | 0.66508 | 39.171 | 39.8655 | 500 | 0 | 0 | 0 | 0 | 0 | 0 | 0 | 38.9757 | 1.5694 | 0.005353 | 6.4941 | 100 | 0.85359 | 24.57 | 1.8315 | 2993.3654 | 81.4887 | 3.1929
3881 | 2025-07-22 07:52 | 1.5977 | 1.5964 | 244.757 | 246.0069 | 1.25 | 0.3138 | 0.5497 | 0.030671 | 80.8377 | 82.1398 | 62.934 | 739 | 737.2685 | 56.7654 | 0.66858 | 39.171 | 39.8655 | 500 | 0 | 0 | 0 | 0 | 0 | 0 | 0 | 38.9757 | 1.5689 | 0.0052083 | 6.4779 | 100 | 0.89699 | 24.5757 | 1.8311 | 2993.3654 | 81.4887 | 3.194
3882 | 2025-07-22 07:52 | 1.5969 | 1.5964 | 244.6875 | 245.7118 | 1.0243 | 0.29677 | 0.54962 | 0.030671 | 80.8377 | 82.1398 | 62.934 | 739 | 737.2106 | 56.7654 | 0.66106 | 39.171 | 39.8655 | 500 | 0 | 0 | 0 | 0 | 0 | 0 | 0 | 38.9757 | 1.5683 | 0.0062211 | 6.3368 | 100 | 0.84997 | 24.5809 | 1.8311 | 2993.1305 | 81.4887 | 3.1933
3883 | 2025-07-22 07:52 | 1.6033 | 1.5995 | 245.7292 | 244.9306 | 0.7986 | 0.33794 | 0.54948 | 0.030671 | 80.8377 | 82.1832 | 62.934 | 739 | 737.2106 | 56.7763 | 0.65444 | 39.171 | 39.8655 | 500 | 0 | 0 | 0 | 0 | 0 | 0 | 0 | 38.9757 | 1.5748 | 0.01331 | 6.3477 | 100 | 0.85359 | 24.5863 | 1.8315 | 2993.1305 | 81.5104 | 3.2028
3884 | 2025-07-22 07:52 | 1.6007 | 1.5977 | 245.9896 | 244.8611 | 1.1285 | 0.32715 | 0.54912 | 0.030744 | 80.8377 | 82.1832 | 62.934 | 739 | 737.2106 | 56.7763 | 0.64956 | 39.171 | 39.8655 | 500 | 0 | 0 | 0 | 0 | 0 | 0 | 0 | 38.9757 | 1.5719 | 0.0017361 | 6.5538 | 100 | 0.84997 | 24.5914 | 1.8315 | 2993.1305 | 81.5104 | 3.1984
3885 | 2025-07-22 07:52 | 1.5966 | 1.5946 | 245.9201 | 245.0694 | 0.85069 | 0.34733 | 0.54912 | 0.030671 | 80.8377 | 82.1832 | 62.934 | 739 | 737.2106 | 56.7763 | 0.64363 | 39.171 | 39.8655 | 500 | 0 | 0 | 0 | 0 | 0 | 0 | 0 | 38.9757 | 1.5683 | 0.0083912 | 6.5267 | 100 | 0.8572 | 24.597 | 1.8315 | 2993.1305 | 81.5104 | 3.1913
3886 | 2025-07-22 07:52 | 1.5949 | 1.5939 | 245.0521 | 245.6077 | 0.55559 | 0.34722 | 0.54905 | 0.030671 | 80.8377 | 82.1832 | 62.934 | 739 | 738.4259 | 56.7654 | 0.64026 | 39.171 | 39.8655 | 500 | 0 | 0 | 0 | 0 | 0 | 0 | 0 | 38.9757 | 1.5666 | 0.0024595 | 6.505 | 100 | 0.89699 | 24.6017 | 1.8311 | 2998.0646 | 81.5104 | 3.1888
3887 | 2025-07-22 07:52 | 1.5948 | 1.5935 | 245.1562 | 245.5556 | 0.39932 | 0.33474 | 0.54912 | 0.030744 | 80.8377 | 82.1832 | 62.934 | 739 | 738.4259 | 56.7763 | 0.63408 | 39.171 | 39.8655 | 500 | 0 | 0 | 0 | 0 | 0 | 0 | 0 | 38.9974 | 1.5671 | 0.0037616 | 6.4996 | 100 | 0.88252 | 24.6068 | 1.8315 | 2998.0646 | 81.5104 | 3.1882
3888 | 2025-07-22 07:52 | 1.5965 | 1.5948 | 245.6771 | 245.7465 | 0.069427 | 0.34771 | 0.54796 | 0.030744 | 80.8377 | 82.1832 | 62.934 | 739 | 737.2106 | 56.7654 | 0.63017 | 39.171 | 39.8655 | 500 | 0 | 0 | 0 | 0 | 0 | 0 | 0 | 38.9757 | 1.5686 | 0.0023148 | 6.5104 | 100 | 0.87167 | 24.6125 | 1.8311 | 2993.1305 | 81.5104 | 3.1913
3889 | 2025-07-22 07:53 | 1.5955 | 1.5935 | 244.6528 | 246.3195 | 1.6667 | 0.30724 | 0.5481 | 0.030671 | 80.8377 | 82.1832 | 62.934 | 739 | 737.2685 | 56.7654 | 0.62554 | 39.171 | 39.8655 | 500 | 0 | 0 | 0 | 0 | 0 | 0 | 0 | 38.9974 | 1.5676 | 0.0041956 | 6.4399 | 100 | 0.86806 | 24.6175 | 1.8311 | 2993.3654 | 81.5104 | 3.1889
3890 | 2025-07-22 07:53 | 1.6053 | 1.6036 | 245.8333 | 245.7118 | 0.12154 | 0.31651 | 0.5481 | 0.030671 | 80.8377 | 82.1832 | 62.934 | 739 | 737.2685 | 56.7654 | 0.62189 | 39.171 | 39.8655 | 500 | 0 | 0 | 0 | 0 | 0 | 0 | 0 | 38.9974 | 1.5773 | 0.011285 | 6.3043 | 100 | 0.89699 | 24.6225 | 1.8311 | 2993.3654 | 81.5104 | 3.2089
3891 | 2025-07-22 07:53 | 1.6001 | 1.5979 | 245.3819 | 245.9896 | 0.60762 | 0.32509 | 0.54905 | 0.030671 | 80.8377 | 82.2049 | 62.934 | 739 | 737.7894 | 56.7654 | 0.61816 | 39.171 | 39.8655 | 500 | 0 | 0 | 0 | 0 | 0 | 0 | 0 | 38.9757 | 1.5716 | 0.011863 | 6.3205 | 100 | 0.88252 | 24.628 | 1.8311 | 2995.4802 | 81.5213 | 3.1981
3892 | 2025-07-22 07:53 | 1.6068 | 1.6042 | 246.1111 | 245.243 | 0.86807 | 0.32704 | 0.54905 | 0.030671 | 80.8377 | 82.2049 | 62.934 | 739 | 737.2685 | 56.7763 | 0.61447 | 39.171 | 39.8655 | 500 | 0 | 0 | 0 | 0 | 0 | 0 | 0 | 38.9974 | 1.5783 | 0.010995 | 6.4724 | 100 | 0.87167 | 24.6333 | 1.8315 | 2993.3654 | 81.5213 | 3.2109
3893 | 2025-07-22 07:53 | 1.6036 | 1.6011 | 245.9201 | 245.6077 | 0.31248 | 0.33355 | 0.54905 | 0.030671 | 80.8377 | 82.2266 | 62.9123 | 739 | 737.2106 | 56.6678 | 0.61115 | 39.171 | 39.8872 | 500 | 0 | 0 | 0 | 0 | 0 | 0 | 0 | 38.9757 | 1.5748 | 0.011429 | 6.3856 | 100 | 0.88614 | 24.6384 | 1.828 | 2993.1305 | 81.5321 | 3.2047
3894 | 2025-07-22 07:53 | 1.6068 | 1.6053 | 246.5278 | 245.4167 | 1.1111 | 0.34169 | 0.54905 | 0.030671 | 80.8377 | 82.2049 | 62.9123 | 739 | 738.4259 | 56.7763 | 0.60833 | 39.171 | 39.8872 | 500 | 0 | 0 | 0 | 0 | 0 | 0 | 0 | 38.9974 | 1.5783 | 0.0013021 | 6.5213 | 100 | 0.86806 | 24.6436 | 1.8315 | 2998.0646 | 81.5213 | 3.2121
3895 | 2025-07-22 07:53 | 1.6001 | 1.5985 | 245.7639 | 246.5452 | 0.78128 | 0.33301 | 0.54912 | 0.030744 | 80.8377 | 82.2049 | 62.9123 | 739 | 737.2685 | 56.7763 | 0.60323 | 39.171 | 39.8872 | 500 | 0 | 0 | 0 | 0 | 0 | 0 | 0 | 38.9974 | 1.5722 | 0.0037616 | 6.505 | 100 | 0.86444 | 24.6482 | 1.8315 | 2993.3654 | 81.5213 | 3.1986
3896 | 2025-07-22 07:54 | 1.5982 | 1.5972 | 245.4861 | 246.3889 | 0.90277 | 0.31836 | 0.5481 | 0.030671 | 80.8811 | 82.2049 | 62.9123 | 739 | 737.2106 | 56.6623 | 0.59957 | 39.171 | 39.8872 | 500 | 0 | 0 | 0 | 0 | 0 | 0 | 0 | 38.9757 | 1.5707 | 0.0036169 | 6.5213 | 100 | 0.88976 | 24.6538 | 1.8278 | 2993.1305 | 81.543 | 3.1955
3897 | 2025-07-22 07:54 | 1.6014 | 1.5997 | 245.9896 | 246.7188 | 0.72919 | 0.32205 | 0.5481 | 0.030671 | 80.8594 | 82.2483 | 62.9123 | 739 | 737.2685 | 56.6623 | 0.59596 | 39.171 | 39.8872 | 500 | 0 | 0 | 0 | 0 | 0 | 0 | 0 | 39.0191 | 1.5734 | 0.0054977 | 6.4345 | 100 | 0.87167 | 24.6589 | 1.8278 | 2993.3654 | 81.5538 | 3.2011
3898 | 2025-07-22 07:54 | 1.5982 | 1.5975 | 245.9896 | 246.2847 | 0.29517 | 0.3323 | 0.54796 | 0.030671 | 80.8811 | 82.2483 | 62.9123 | 739 | 738.3102 | 56.7763 | 0.59285 | 39.1927 | 39.8872 | 500 | 0 | 0 | 0 | 0 | 0 | 0 | 0 | 39.0191 | 1.5699 | 0.0028935 | 6.505 | 100 | 0.86444 | 24.6646 | 1.8315 | 2997.5948 | 81.5647 | 3.1957
3899 | 2025-07-22 07:54 | 1.5942 | 1.5917 | 245.9549 | 247.0139 | 1.0591 | 0.31608 | 0.54789 | 0.030671 | 80.8594 | 82.2483 | 62.9123 | 739 | 738.3102 | 56.7763 | 0.5901 | 39.1927 | 39.8872 | 500 | 0 | 0 | 0 | 0 | 0 | 0 | 0 | 39.0191 | 1.5657 | 0.0036169 | 6.4996 | 100 | 0.87529 | 24.6696 | 1.8315 | 2997.5948 | 81.5538 | 3.1859
3900 | 2025-07-22 07:54 | 1.5995 | 1.5978 | 245.6077 | 246.4757 | 0.86803 | 0.32623 | 0.54796 | 0.030671 | 80.9245 | 82.2483 | 62.9123 | 739 | 737.2685 | 56.6678 | 0.5867 | 39.2361 | 39.8872 | 500 | 0 | 0 | 0 | 0 | 0 | 0 | 0 | 39.0191 | 1.571 | 0.0066551 | 6.3368 | 100 | 0.86806 | 24.6744 | 1.828 | 2993.3654 | 81.5864 | 3.1973
3901 | 2025-07-22 07:54 | 1.5982 | 1.5965 | 245.9028 | 246.875 | 0.97223 | 0.32476 | 0.54796 | 0.030744 | 80.9245 | 82.2483 | 62.8472 | 739 | 738.4259 | 56.7763 | 0.58333 | 39.2361 | 39.8872 | 500 | 0 | 0 | 0 | 0 | 0 | 0 | 0 | 39.0191 | 1.5699 | 0.012442 | 6.3422 | 100 | 0.87529 | 24.6797 | 1.8315 | 2998.0646 | 81.5864 | 3.1947
3902 | 2025-07-22 07:54 | 1.5997 | 1.5972 | 245.9722 | 246.3889 | 0.41666 | 0.33545 | 0.54912 | 0.030744 | 80.9245 | 82.2483 | 62.8472 | 739 | 737.2106 | 56.7763 | 0.57838 | 39.2361 | 39.8872 | 500 | 0 | 0 | 0 | 0 | 0 | 0 | 0 | 39.0191 | 1.5713 | 0.010995 | 6.3477 | 100 | 0.86444 | 24.6853 | 1.8315 | 2993.1305 | 81.5864 | 3.1969
3903 | 2025-07-22 07:54 | 1.6043 | 1.6024 | 247.257 | 245.8681 | 1.3889 | 0.33333 | 0.54897 | 0.030671 | 80.9245 | 82.2917 | 62.8472 | 739 | 737.2106 | 56.6678 | 0.57523 | 39.1927 | 39.8872 | 500 | 0 | 0 | 0 | 0 | 0 | 0 | 0 | 39.0625 | 1.5761 | 0.0095486 | 6.4996 | 100 | 0.88976 | 24.6906 | 1.828 | 2993.1305 | 81.6081 | 3.2067
3904 | 2025-07-22 07:55 | 1.6033 | 1.5995 | 246.1979 | 246.6493 | 0.45139 | 0.31494 | 0.54905 | 0.030744 | 80.9245 | 82.2917 | 62.8472 | 739 | 738.4259 | 56.6678 | 0.57248 | 39.2361 | 39.8872 | 500 | 0 | 0 | 0 | 0 | 0 | 0 | 0 | 39.0625 | 1.5729 | 0.010417 | 6.3911 | 100 | 0.86806 | 24.6958 | 1.828 | 2998.0646 | 81.6081 | 3.2028
3905 | 2025-07-22 07:55 | 1.6062 | 1.6042 | 247.066 | 245.8681 | 1.1979 | 0.34771 | 0.54876 | 0.030744 | 80.9245 | 82.2917 | 62.8472 | 739 | 737.2106 | 56.7763 | 0.57067 | 39.2361 | 39.8872 | 500 | 0 | 0 | 0 | 0 | 0 | 0 | 0 | 39.0625 | 1.5778 | 0.0015914 | 6.5701 | 100 | 0.88976 | 24.7006 | 1.8315 | 2993.1305 | 81.6081 | 3.2104
3906 | 2025-07-22 07:55 | 1.599 | 1.5972 | 246.0243 | 247.0486 | 1.0243 | 0.32438 | 0.54905 | 0.030671 | 80.9462 | 82.2917 | 62.8472 | 739 | 737.2106 | 56.7763 | 0.56677 | 39.2361 | 39.8872 | 500 | 0 | 0 | 0 | 0 | 0 | 0 | 0 | 39.0625 | 1.5687 | 0.0036169 | 6.7654 | 100 | 0.84997 | 24.7061 | 1.8315 | 2993.1305 | 81.6189 | 3.1962
3907 | 2025-07-22 07:55 | 1.6017 | 1.6 | 245.816 | 247.1528 | 1.3368 | 0.31234 | 0.54796 | 0.030671 | 80.9462 | 82.2917 | 62.8255 | 739 | 738.4259 | 56.6623 | 0.56304 | 39.2361 | 39.8872 | 500 | 0 | 0 | 0 | 0 | 0 | 0 | 0 | 39.0625 | 1.571 | 0.0036169 | 6.7437 | 100 | 0.86444 | 24.7122 | 1.8278 | 2998.0646 | 81.6189 | 3.2017
3908 | 2025-07-22 07:55 | 1.6011 | 1.5994 | 246.3021 | 247.2917 | 0.98959 | 0.31944 | 0.54695 | 0.030671 | 80.9462 | 82.2917 | 62.8255 | 739 | 738.4259 | 56.7654 | 0.55997 | 39.2361 | 39.9523 | 500 | 0 | 0 | 0 | 0 | 0 | 0 | 0 | 39.0842 | 1.5705 | 0.0089699 | 6.5918 | 100 | 0.85359 | 24.7177 | 1.8311 | 2998.0646 | 81.6189 | 3.2005
3909 | 2025-07-22 07:55 | 1.606 | 1.6037 | 247.118 | 246.25 | 0.86804 | 0.33518 | 0.54695 | 0.030671 | 80.9896 | 82.3134 | 62.8255 | 739 | 737.2106 | 56.6623 | 0.55657 | 39.1927 | 39.9523 | 500 | 0 | 0 | 0 | 0 | 0 | 0 | 0 | 39.0842 | 1.5749 | 0.012153 | 6.6135 | 100 | 0.8572 | 24.7233 | 1.8278 | 2993.1305 | 81.6515 | 3.2098
3910 | 2025-07-22 07:55 | 1.6055 | 1.602 | 247.0312 | 246.2847 | 0.74652 | 0.33122 | 0.5481 | 0.030671 | 80.9679 | 82.3134 | 62.8255 | 739 | 737.2106 | 56.6623 | 0.55161 | 39.2361 | 39.9523 | 500 | 0 | 0 | 0 | 0 | 0 | 0 | 0 | 39.1059 | 1.5736 | 0.009838 | 6.6352 | 100 | 0.86806 | 24.7294 | 1.8278 | 2993.1305 | 81.6406 | 3.2075
3911 | 2025-07-22 07:56 | 1.6026 | 1.6003 | 247.5347 | 246.1111 | 1.4236 | 0.33176 | 0.54789 | 0.030671 | 80.9679 | 82.3134 | 62.8255 | 739 | 738.4259 | 56.7763 | 0.54926 | 39.1927 | 39.9523 | 500 | 0 | 0 | 0 | 0 | 0 | 0 | 0 | 39.0842 | 1.5722 | 0.0091146 | 6.7546 | 100 | 0.86806 | 24.7344 | 1.8315 | 2998.0646 | 81.6406 | 3.2028
3912 | 2025-07-22 07:56 | 1.5971 | 1.5948 | 247.257 | 246.6667 | 0.5903 | 0.33154 | 0.5481 | 0.030744 | 81.033 | 82.3134 | 62.8255 | 739 | 737.2106 | 56.7654 | 0.54648 | 39.2361 | 39.9523 | 500 | 0 | 0 | 0 | 0 | 0 | 0 | 0 | 39.0842 | 1.5666 | 0.0031829 | 6.7546 | 100 | 0.88614 | 24.74 | 1.8311 | 2993.1305 | 81.6732 | 3.1918
3913 | 2025-07-22 07:56 | 1.5975 | 1.5958 | 247.0486 | 246.7361 | 0.31253 | 0.33854 | 0.5481 | 0.030671 | 81.033 | 82.3134 | 62.8255 | 739 | 737.2106 | 56.6623 | 0.54376 | 39.2361 | 39.9523 | 500 | 0 | 0 | 0 | 0 | 0 | 0 | 0 | 39.0842 | 1.5677 | 0.010127 | 6.6135 | 100 | 0.87167 | 24.7461 | 1.8278 | 2993.1305 | 81.6732 | 3.1933
3914 | 2025-07-22 07:56 | 1.5929 | 1.5917 | 246.4757 | 247.6736 | 1.1979 | 0.31196 | 0.54796 | 0.030744 | 81.033 | 82.3134 | 62.8255 | 739 | 737.2106 | 56.6623 | 0.54131 | 39.2361 | 39.9523 | 500 | 0 | 0 | 0 | 0 | 0 | 0 | 0 | 39.1059 | 1.5647 | 0.011285 | 6.2934 | 100 | 0.89699 | 24.7506 | 1.8278 | 2993.1305 | 81.6732 | 3.1846
3915 | 2025-07-22 07:56 | 1.6003 | 1.5985 | 247.5521 | 246.2847 | 1.2674 | 0.33979 | 0.5481 | 0.030671 | 81.0547 | 82.3134 | 62.8038 | 739 | 738.3102 | 56.6678 | 0.53819 | 39.2578 | 39.9523 | 500 | 0 | 0 | 0 | 0 | 0 | 0 | 0 | 39.0842 | 1.5722 | 0.010851 | 6.4507 | 100 | 0.86806 | 24.756 | 1.828 | 2997.5948 | 81.684 | 3.1988
3916 | 2025-07-22 07:56 | 1.6001 | 1.5978 | 247.6215 | 246.5452 | 1.0764 | 0.33181 | 0.54796 | 0.030671 | 81.0547 | 82.3134 | 62.8038 | 739 | 737.2106 | 56.6623 | 0.5349 | 39.2578 | 39.9089 | 500 | 0 | 0 | 0 | 0 | 0 | 0 | 0 | 39.1493 | 1.5716 | 0.0096933 | 6.3911 | 100 | 0.8572 | 24.7615 | 1.8278 | 2993.1305 | 81.684 | 3.1979
3917 | 2025-07-22 07:56 | 1.5977 | 1.5961 | 247.7083 | 246.7535 | 0.95486 | 0.3374 | 0.54688 | 0.030744 | 81.0547 | 82.3134 | 62.8038 | 739 | 737.2106 | 56.6623 | 0.53035 | 39.2578 | 39.9089 | 500 | 0 | 0 | 0 | 0 | 0 | 0 | 0 | 39.1493 | 1.5705 | 0.0091146 | 6.4616 | 100 | 0.87167 | 24.7665 | 1.8278 | 2993.1305 | 81.684 | 3.1937
3918 | 2025-07-22 07:56 | 1.6 | 1.5985 | 247.4132 | 246.7188 | 0.69443 | 0.34093 | 0.54688 | 0.030671 | 81.1198 | 82.3134 | 62.7604 | 739 | 738.3102 | 56.6623 | 0.5276 | 39.2578 | 39.9523 | 500 | 0 | 0 | 0 | 0 | 0 | 0 | 0 | 39.1493 | 1.5718 | 0.0024595 | 6.505 | 100 | 0.83912 | 24.7716 | 1.8278 | 2997.5948 | 81.7166 | 3.1985
3919 | 2025-07-22 07:57 | 1.5965 | 1.5955 | 246.9965 | 247.3785 | 0.38196 | 0.33702 | 0.54688 | 0.030671 | 81.1198 | 82.3351 | 62.7387 | 739 | 738.3102 | 56.7763 | 0.52488 | 39.2578 | 39.9089 | 500 | 0 | 0 | 0 | 0 | 0 | 0 | 0 | 39.1493 | 1.5681 | 0.0026042 | 6.4941 | 100 | 0.87529 | 24.7761 | 1.8315 | 2997.5948 | 81.7274 | 3.192
3920 | 2025-07-22 07:57 | 1.6013 | 1.599 | 247.2743 | 247.3264 | 0.052063 | 0.33794 | 0.54688 | 0.030671 | 81.1198 | 82.3785 | 62.7387 | 739 | 737.2106 | 56.7763 | 0.52145 | 39.2578 | 39.9089 | 500 | 0 | 0 | 0 | 0 | 0 | 0 | 0 | 39.1493 | 1.5729 | 0.0037616 | 6.5104 | 100 | 0.87529 | 24.7818 | 1.8315 | 2993.1305 | 81.7491 | 3.2002
3921 | 2025-07-22 07:57 | 1.5969 | 1.5958 | 247.118 | 247.7257 | 0.60767 | 0.31972 | 0.54796 | 0.030671 | 81.1198 | 82.3351 | 62.7387 | 739 | 737.2106 | 56.7763 | 0.51874 | 39.2578 | 39.9523 | 500 | 0 | 0 | 0 | 0 | 0 | 0 | 0 | 39.1493 | 1.5687 | 0.0030382 | 6.4996 | 100 | 0.88252 | 24.7869 | 1.8315 | 2993.1305 | 81.7274 | 3.1927
3922 | 2025-07-22 07:57 | 1.5984 | 1.5966 | 246.5972 | 248.1076 | 1.5104 | 0.30762 | 0.5481 | 0.030671 | 81.1415 | 82.3785 | 62.7387 | 739 | 738.3102 | 56.6623 | 0.51559 | 39.2578 | 39.9523 | 500 | 0 | 0 | 0 | 0 | 0 | 0 | 0 | 39.1493 | 1.5694 | 0.005787 | 6.429 | 100 | 0.91146 | 24.792 | 1.8278 | 2997.5948 | 81.76 | 3.195
3923 | 2025-07-22 07:57 | 1.6069 | 1.603 | 247.4827 | 247.1701 | 0.31253 | 0.32389 | 0.54688 | 0.030744 | 81.1415 | 82.3785 | 62.717 | 739 | 737.2685 | 56.6678 | 0.51226 | 39.2578 | 39.9523 | 500 | 0 | 0 | 0 | 0 | 0 | 0 | 0 | 39.171 | 1.5765 | 0.011429 | 6.326 | 100 | 0.85359 | 24.7974 | 1.828 | 2993.3654 | 81.76 | 3.2099
3924 | 2025-07-22 07:57 | 1.6073 | 1.6047 | 247.8993 | 246.9792 | 0.92014 | 0.331 | 0.54579 | 0.030671 | 81.1415 | 82.3785 | 62.717 | 739 | 737.2106 | 56.6623 | 0.50875 | 39.2578 | 39.9523 | 500 | 0 | 0 | 0 | 0 | 0 | 0 | 0 | 39.171 | 1.5784 | 0.011429 | 6.4399 | 100 | 0.89699 | 24.8032 | 1.8278 | 2993.1305 | 81.76 | 3.2121
3925 | 2025-07-22 07:57 | 1.6039 | 1.6026 | 248.3507 | 247.5347 | 0.81595 | 0.33816 | 0.54688 | 0.030671 | 81.1415 | 82.4002 | 62.717 | 739 | 738.3102 | 56.6623 | 0.50474 | 39.2578 | 39.9523 | 500 | 0 | 0 | 0 | 0 | 0 | 0 | 0 | 39.171 | 1.5755 | 0.0020255 | 6.5104 | 100 | 0.8572 | 24.8077 | 1.8278 | 2997.5948 | 81.7708 | 3.2065
3926 | 2025-07-22 07:58 | 1.5997 | 1.5979 | 247.5347 | 247.9167 | 0.38193 | 0.34532 | 0.54695 | 0.030744 | 81.1415 | 82.4002 | 62.717 | 739 | 738.4259 | 56.6623 | 0.50702 | 39.2578 | 39.9523 | 500 | 0 | 0 | 0 | 0 | 0 | 0 | 0 | 39.171 | 1.5722 | 0.0026042 | 6.5104 | 100 | 0.87529 | 24.8127 | 1.8278 | 2998.0646 | 81.7708 | 3.1976
3927 | 2025-07-22 07:58 | 1.5997 | 1.5988 | 246.8924 | 248.1076 | 1.2153 | 0.32037 | 0.54586 | 0.030671 | 81.1632 | 82.4002 | 62.717 | 739 | 737.2106 | 56.6623 | 0.5242 | 39.2795 | 39.9523 | 500 | 0 | 0 | 0 | 0 | 0 | 0 | 0 | 39.171 | 1.5718 | 0.0036169 | 6.4779 | 100 | 0.86444 | 24.8178 | 1.8278 | 2993.1305 | 81.7817 | 3.1985
3928 | 2025-07-22 07:58 | 1.5949 | 1.5936 | 246.8576 | 248.8368 | 1.9792 | 0.33952 | 0.54695 | 0.030744 | 81.1632 | 82.4002 | 62.6736 | 739 | 738.4259 | 56.7763 | 0.54423 | 39.2795 | 39.9523 | 500 | 0 | 0 | 0 | 0 | 0 | 0 | 0 | 39.171 | 1.567 | 0.0052083 | 6.4562 | 100 | 0.85359 | 24.8234 | 1.8315 | 2998.0646 | 81.7817 | 3.1885
3929 | 2025-07-22 07:58 | 1.6033 | 1.6017 | 247.4132 | 247.5868 | 0.17361 | 0.32015 | 0.54688 | 0.030744 | 81.1632 | 82.4002 | 62.6736 | 739 | 738.3102 | 56.6623 | 0.55852 | 39.2795 | 39.9523 | 500 | 0 | 0 | 0 | 0 | 0 | 0 | 0 | 39.171 | 1.5752 | 0.011574 | 6.3531 | 100 | 0.88976 | 24.8283 | 1.8278 | 2997.5948 | 81.7817 | 3.205
3930 | 2025-07-22 07:58 | 1.5964 | 1.5949 | 247.3958 | 248.7153 | 1.3195 | 0.3201 | 0.54695 | 0.030671 | 81.1632 | 82.4002 | 62.6736 | 739 | 737.2685 | 56.6623 | 0.57425 | 39.2795 | 39.9523 | 500 | 0 | 0 | 0 | 0 | 0 | 0 | 0 | 39.1927 | 1.5681 | 0.0070891 | 6.3043 | 100 | 0.86806 | 24.8333 | 1.8278 | 2993.3654 | 81.7817 | 3.1913
3931 | 2025-07-22 07:58 | 1.603 | 1.6013 | 248.125 | 247.3611 | 0.76389 | 0.33496 | 0.54586 | 0.030744 | 81.2066 | 82.4219 | 62.6736 | 739 | 738.3102 | 56.6678 | 0.58905 | 39.2795 | 39.9523 | 500 | 0 | 0 | 0 | 0 | 0 | 0 | 0 | 39.1927 | 1.5749 | 0.012153 | 6.3477 | 100 | 0.91146 | 24.8391 | 1.828 | 2997.5948 | 81.8142 | 3.2043
3932 | 2025-07-22 07:58 | 1.6014 | 1.5988 | 247.8993 | 247.9688 | 0.069458 | 0.33111 | 0.54579 | 0.030744 | 81.2066 | 82.4219 | 62.6302 | 739 | 737.2106 | 56.6623 | 0.5999 | 39.2795 | 39.9523 | 500 | 0 | 0 | 0 | 0 | 0 | 0 | 0 | 39.1927 | 1.5729 | 0.010417 | 6.3748 | 100 | 0.86806 | 24.8442 | 1.8278 | 2993.1305 | 81.8142 | 3.2002
3933 | 2025-07-22 07:58 | 1.6042 | 1.6019 | 248.5764 | 247.1875 | 1.3889 | 0.34679 | 0.54579 | 0.030744 | 81.2283 | 82.4219 | 62.6519 | 739 | 738.4259 | 56.6623 | 0.61169 | 39.2795 | 39.9523 | 500 | 0 | 0 | 0 | 0 | 0 | 0 | 0 | 39.2578 | 1.5758 | 0.0091146 | 6.5104 | 100 | 0.87167 | 24.8494 | 1.8278 | 2998.0646 | 81.8251 | 3.206
3934 | 2025-07-22 07:59 | 1.605 | 1.6013 | 248.6632 | 247.309 | 1.3542 | 0.3425 | 0.54586 | 0.030744 | 81.25 | 82.487 | 62.6302 | 739 | 737.2106 | 56.6623 | 0.62355 | 39.2795 | 39.9523 | 500 | 0 | 0 | 0 | 0 | 0 | 0 | 0 | 39.2578 | 1.5748 | 0.0096933 | 6.505 | 100 | 0.89699 | 24.855 | 1.8278 | 2993.1305 | 81.8685 | 3.2063
3935 | 2025-07-22 07:59 | 1.6007 | 1.6008 | 248.2639 | 248.1597 | 0.10416 | 0.34375 | 0.54579 | 0.030671 | 81.25 | 82.487 | 62.5868 | 739 | 738.4259 | 56.6678 | 0.63354 | 39.2795 | 39.9523 | 500 | 0 | 0 | 0 | 0 | 0 | 0 | 0 | 39.2578 | 1.5725 | 0.0024595 | 6.5918 | 100 | 0.88252 | 24.8597 | 1.828 | 2998.0646 | 81.8685 | 3.2015
3936 | 2025-07-22 07:59 | 1.6003 | 1.5984 | 247.8646 | 248.75 | 0.88544 | 0.33594 | 0.54586 | 0.030744 | 81.25 | 82.487 | 62.5868 | 739 | 738.4259 | 56.6623 | 0.64359 | 39.2795 | 39.9523 | 500 | 0 | 0 | 0 | 0 | 0 | 0 | 0 | 39.2578 | 1.5707 | 0.0036169 | 6.7654 | 100 | 0.85359 | 24.8652 | 1.8278 | 2998.0646 | 81.8685 | 3.1986
3937 | 2025-07-22 07:59 | 1.5997 | 1.5988 | 247.4132 | 249.132 | 1.7188 | 0.31359 | 0.54572 | 0.030671 | 81.25 | 82.487 | 62.5868 | 739 | 738.4259 | 56.6678 | 0.65296 | 39.2795 | 39.9523 | 500 | 0 | 0 | 0 | 0 | 0 | 0 | 0 | 39.2578 | 1.5699 | 0.0052083 | 6.7708 | 100 | 0.88976 | 24.8708 | 1.828 | 2998.0646 | 81.8685 | 3.1985
3938 | 2025-07-22 07:59 | 1.6032 | 1.6026 | 247.7257 | 248.6111 | 0.88538 | 0.30534 | 0.54586 | 0.030671 | 81.25 | 82.487 | 62.5868 | 739 | 738.3102 | 56.6623 | 0.66153 | 39.2795 | 39.9523 | 500 | 0 | 0 | 0 | 0 | 0 | 0 | 0 | 39.2578 | 1.5736 | 0.011285 | 6.6135 | 100 | 0.88614 | 24.8764 | 1.8278 | 2997.5948 | 81.8685 | 3.2057
3939 | 2025-07-22 07:59 | 1.6068 | 1.6045 | 248.3507 | 248.559 | 0.20834 | 0.34402 | 0.54586 | 0.030744 | 81.25 | 82.487 | 62.5868 | 739 | 737.2106 | 56.6623 | 0.6696 | 39.2795 | 39.9523 | 500 | 0 | 0 | 0 | 0 | 0 | 0 | 0 | 39.2795 | 1.5758 | 0.011429 | 6.6135 | 100 | 0.88252 | 24.882 | 1.8278 | 2993.1305 | 81.8685 | 3.2112
3940 | 2025-07-22 07:59 | 1.6011 | 1.6008 | 248.368 | 248.993 | 0.625 | 0.31136 | 0.54579 | 0.030744 | 81.25 | 82.5087 | 62.5651 | 739 | 738.4259 | 56.6623 | 0.66345 | 39.2795 | 39.9523 | 500 | 0 | 0 | 0 | 0 | 0 | 0 | 0 | 39.2795 | 1.57 | 0.012442 | 6.6569 | 100 | 0.8355 | 24.8881 | 1.8278 | 2998.0646 | 81.8793 | 3.202
3941 | 2025-07-22 08:00 | 1.6036 | 1.6017 | 248.559 | 247.8993 | 0.65973 | 0.3489 | 0.54579 | 0.030671 | 81.25 | 82.5087 | 62.5651 | 739 | 737.2106 | 56.6623 | 0.65683 | 39.2795 | 39.9523 | 500 | 0 | 0 | 0 | 0 | 0 | 0 | 0 | 39.2795 | 1.5723 | 0.0095486 | 6.7546 | 100 | 0.88614 | 24.8936 | 1.8278 | 2993.1305 | 81.8793 | 3.2053
3942 | 2025-07-22 08:00 | 1.5982 | 1.5982 | 248.941 | 248.0903 | 0.85071 | 0.3463 | 0.54579 | 0.030671 | 81.2934 | 82.5087 | 62.5651 | 739 | 738.3102 | 56.6623 | 0.65191 | 39.2795 | 39.9523 | 500 | 0 | 0 | 0 | 0 | 0 | 0 | 0 | 39.3229 | 1.5676 | 0.0026042 | 6.7871 | 100 | 0.84274 | 24.8987 | 1.8278 | 2997.5948 | 81.901 | 3.1965
3943 | 2025-07-22 08:00 | 1.5959 | 1.5948 | 249.2014 | 248.3333 | 0.86807 | 0.34603 | 0.54586 | 0.030816 | 81.2934 | 82.5087 | 62.5651 | 739 | 738.3102 | 56.6678 | 0.64703 | 39.2795 | 39.9523 | 500 | 0 | 0 | 0 | 0 | 0 | 0 | 0 | 39.3229 | 1.5663 | 0.0024595 | 6.8359 | 100 | 0.88976 | 24.9042 | 1.828 | 2997.5948 | 81.901 | 3.1907
3944 | 2025-07-22 08:00 | 1.5952 | 1.5946 | 249.0278 | 248.125 | 0.90277 | 0.33388 | 0.54579 | 0.030744 | 81.2934 | 82.5087 | 62.5434 | 739 | 738.4259 | 56.6678 | 0.64142 | 39.2795 | 39.9523 | 500 | 0 | 0 | 0 | 0 | 0 | 0 | 0 | 39.3229 | 1.565 | 0.0031829 | 6.7763 | 100 | 0.84997 | 24.9103 | 1.828 | 2998.0646 | 81.901 | 3.1898
3945 | 2025-07-22 08:00 | 1.5906 | 1.5906 | 248.941 | 248.9583 | 0.017365 | 0.34782 | 0.54579 | 0.030744 | 81.2934 | 82.5087 | 62.5 | 739 | 736.0532 | 56.6623 | 0.63744 | 39.2795 | 39.9523 | 500 | 0 | 0 | 0 | 0 | 0 | 0 | 0 | 39.3663 | 1.5624 | 0.0028935 | 6.5213 | 100 | 0.89699 | 24.9153 | 1.8278 | 2988.4313 | 81.901 | 3.1811
3946 | 2025-07-22 08:00 | 1.5919 | 1.5898 | 248.4202 | 249.2188 | 0.79858 | 0.31586 | 0.54586 | 0.030671 | 81.2934 | 82.5087 | 62.5 | 739 | 737.2106 | 56.6678 | 0.63274 | 39.2795 | 39.9523 | 500 | 0 | 0 | 0 | 0 | 0 | 0 | 0 | 39.3663 | 1.5638 | 0.0034722 | 6.4941 | 100 | 0.88614 | 24.9204 | 1.828 | 2993.1305 | 81.901 | 3.1817
3947 | 2025-07-22 08:00 | 1.5911 | 1.5897 | 248.0555 | 249.6181 | 1.5625 | 0.32775 | 0.54586 | 0.030744 | 81.2934 | 82.5087 | 62.5 | 739 | 737.2106 | 56.6678 | 0.62652 | 39.2795 | 39.9523 | 500 | 0 | 0 | 0 | 0 | 0 | 0 | 0 | 39.4097 | 1.5634 | 0.0046296 | 6.3965 | 100 | 0.88976 | 24.926 | 1.828 | 2993.1305 | 81.901 | 3.1808
3948 | 2025-07-22 08:00 | 1.5985 | 1.5971 | 248.7674 | 248.7153 | 0.052094 | 0.31581 | 0.54586 | 0.030671 | 81.3151 | 82.5087 | 62.5 | 739 | 737.2106 | 56.6623 | 0.6225 | 39.2795 | 39.9957 | 500 | 0 | 0 | 0 | 0 | 0 | 0 | 0 | 39.4097 | 1.57 | 0.010995 | 6.3477 | 100 | 0.87167 | 24.9314 | 1.8278 | 2993.1305 | 81.9119 | 3.1956
3949 | 2025-07-22 08:01 | 1.5952 | 1.5936 | 247.8646 | 249.6181 | 1.7535 | 0.32639 | 0.54579 | 0.030744 | 81.3151 | 82.5087 | 62.5434 | 739 | 737.2106 | 56.6623 | 0.61943 | 39.3229 | 39.9957 | 500 | 0 | 0 | 0 | 0 | 0 | 0 | 0 | 39.4097 | 1.567 | 0.005353 | 6.3151 | 100 | 0.86806 | 24.9364 | 1.8278 | 2993.1305 | 81.9119 | 3.1888
3950 | 2025-07-22 08:01 | 1.6032 | 1.6008 | 248.9062 | 248.2812 | 0.625 | 0.32378 | 0.54579 | 0.030671 | 81.3151 | 82.5521 | 62.4783 | 739 | 737.2106 | 56.6623 | 0.61542 | 39.3446 | 39.974 | 500 | 0 | 0 | 0 | 0 | 0 | 0 | 0 | 39.4314 | 1.5761 | 0.011285 | 6.1795 | 100 | 0.88614 | 24.9411 | 1.8278 | 2993.1305 | 81.9336 | 3.204
3951 | 2025-07-22 08:01 | 1.6021 | 1.6003 | 248.8715 | 249.3577 | 0.48615 | 0.32574 | 0.54579 | 0.030671 | 81.3151 | 82.5521 | 62.4783 | 739 | 737.2106 | 56.6678 | 0.61191 | 39.3229 | 39.974 | 500 | 0 | 0 | 0 | 0 | 0 | 0 | 0 | 39.4314 | 1.5754 | 0.0060764 | 6.0601 | 100 | 0.84274 | 24.9459 | 1.828 | 2993.1305 | 81.9336 | 3.2024
3952 | 2025-07-22 08:01 | 1.5997 | 1.5982 | 248.1423 | 249.9826 | 1.8403 | 0.33073 | 0.54579 | 0.030816 | 81.3151 | 82.5521 | 62.4783 | 739 | 738.4259 | 56.6623 | 0.60905 | 39.3446 | 39.9957 | 500 | 0 | 0 | 0 | 0 | 0 | 0 | 0 | 39.4965 | 1.5731 | 0.0059317 | 6.1686 | 100 | 0.87167 | 24.9504 | 1.8278 | 2998.0646 | 81.9336 | 3.1979
3953 | 2025-07-22 08:01 | 1.6084 | 1.6066 | 249.9479 | 248.1076 | 1.8403 | 0.32861 | 0.54586 | 0.030744 | 81.3151 | 82.5521 | 62.4783 | 739 | 737.2106 | 56.6623 | 0.60529 | 39.3229 | 39.9957 | 500 | 0 | 0 | 0 | 0 | 0 | 0 | 0 | 39.4965 | 1.582 | 0.011574 | 6.25 | 100 | 0.8572 | 24.9544 | 1.8278 | 2993.1305 | 81.9336 | 3.215
3954 | 2025-07-22 08:01 | 1.6036 | 1.6021 | 249.375 | 248.9236 | 0.45139 | 0.34625 | 0.54586 | 0.030671 | 81.3151 | 82.5738 | 62.4566 | 739 | 737.2106 | 56.6678 | 0.60218 | 39.3229 | 39.9957 | 500 | 0 | 0 | 0 | 0 | 0 | 0 | 0 | 39.5182 | 1.5771 | 0.0096933 | 6.1795 | 100 | 0.87167 | 24.9589 | 1.828 | 2993.1305 | 81.9444 | 3.2057
3955 | 2025-07-22 08:01 | 1.6069 | 1.605 | 249.5312 | 248.5243 | 1.007 | 0.34169 | 0.54586 | 0.030744 | 81.3151 | 82.5955 | 62.4566 | 739 | 737.2106 | 56.6678 | 0.59679 | 39.3229 | 39.974 | 500 | 0 | 0 | 0 | 0 | 0 | 0 | 0 | 39.5399 | 1.5802 | 0.0094039 | 6.3531 | 100 | 0.87167 | 24.9637 | 1.828 | 2993.1305 | 81.9553 | 3.212
3956 | 2025-07-22 08:02 | 1.6021 | 1.6014 | 249.7049 | 249.2014 | 0.50348 | 0.34988 | 0.54579 | 0.030671 | 81.3368 | 82.5955 | 62.4566 | 739 | 737.2106 | 56.6623 | 0.59436 | 39.3446 | 39.9957 | 500 | 0 | 0 | 0 | 0 | 0 | 0 | 0 | 39.5399 | 1.5725 | 0.0031829 | 6.8197 | 100 | 0.88614 | 24.9683 | 1.8278 | 2993.1305 | 81.9661 | 3.2036
3957 | 2025-07-22 08:02 | 1.5971 | 1.5959 | 249.0972 | 249.6875 | 0.59027 | 0.31733 | 0.54586 | 0.030671 | 81.3802 | 82.5955 | 62.4566 | 739 | 738.4259 | 56.6678 | 0.59133 | 39.3446 | 39.974 | 500 | 0 | 0 | 0 | 0 | 0 | 0 | 0 | 39.605 | 1.5676 | 0.0034722 | 6.7329 | 100 | 0.88252 | 24.9739 | 1.828 | 2998.0646 | 81.9878 | 3.193
3958 | 2025-07-22 08:02 | 1.5969 | 1.5959 | 249.0798 | 249.7569 | 0.67709 | 0.34044 | 0.54586 | 0.030671 | 81.3802 | 82.5955 | 62.3915 | 739 | 738.4259 | 56.6678 | 0.58832 | 39.3446 | 39.974 | 500 | 0 | 0 | 0 | 0 | 0 | 0 | 0 | 39.6267 | 1.5686 | 0.0041956 | 6.5213 | 100 | 0.86444 | 24.9797 | 1.828 | 2998.0646 | 81.9878 | 3.1929
3959 | 2025-07-22 08:02 | 1.5984 | 1.5964 | 248.4896 | 249.5312 | 1.0417 | 0.31565 | 0.54478 | 0.030744 | 81.3802 | 82.5738 | 62.3915 | 739 | 737.2106 | 56.6623 | 0.5846 | 39.3229 | 39.974 | 500 | 0 | 0 | 0 | 0 | 0 | 0 | 0 | 39.6267 | 1.5699 | 0.0096933 | 6.3531 | 100 | 0.86806 | 24.985 | 1.8278 | 2993.1305 | 81.977 | 3.1947
3960 | 2025-07-22 08:02 | 1.599 | 1.5966 | 249.2361 | 250.191 | 0.95486 | 0.32161 | 0.54579 | 0.030671 | 81.4019 | 82.5738 | 62.3915 | 739 | 737.2106 | 56.6678 | 0.58156 | 39.3446 | 39.974 | 500 | 0 | 0 | 0 | 0 | 0 | 0 | 0 | 39.7135 | 1.5699 | 0.0052083 | 6.4996 | 100 | 0.84274 | 24.9906 | 1.828 | 2993.1305 | 81.9878 | 3.1956
3961 | 2025-07-22 08:02 | 1.5978 | 1.5965 | 249.0104 | 250.1389 | 1.1285 | 0.33274 | 0.54485 | 0.030744 | 81.4019 | 82.5955 | 62.3915 | 739 | 738.4259 | 56.6623 | 0.5791 | 39.3446 | 39.974 | 500 | 0 | 0 | 0 | 0 | 0 | 0 | 0 | 39.7135 | 1.5687 | 0.004919 | 6.4996 | 100 | 0.88614 | 24.9954 | 1.8278 | 2998.0646 | 81.9987 | 3.1943
3962 | 2025-07-22 08:02 | 1.5978 | 1.5965 | 249.3055 | 249.8611 | 0.55557 | 0.31359 | 0.54579 | 0.030744 | 81.4019 | 82.6389 | 62.3915 | 739 | 737.2106 | 56.6623 | 0.57462 | 39.3446 | 39.974 | 500 | 0 | 0 | 0 | 0 | 0 | 0 | 0 | 39.7352 | 1.5694 | 0.004919 | 6.4616 | 100 | 0.86806 | 25.0006 | 1.8278 | 2993.1305 | 82.0204 | 3.1943
3963 | 2025-07-22 08:02 | 1.5959 | 1.5943 | 249.0625 | 250.0868 | 1.0243 | 0.35455 | 0.54586 | 0.030671 | 81.4019 | 82.6389 | 62.3698 | 739 | 737.2685 | 56.6623 | 0.5718 | 39.3229 | 39.974 | 500 | 0 | 0 | 0 | 0 | 0 | 0 | 0 | 39.7786 | 1.5674 | 0.0036169 | 6.5321 | 100 | 0.90061 | 25.0062 | 1.8278 | 2993.3654 | 82.0204 | 3.1902
3964 | 2025-07-22 08:03 | 1.6017 | 1.6001 | 249.2188 | 250.0695 | 0.85071 | 0.30865 | 0.54586 | 0.030671 | 81.4019 | 82.6389 | 62.3698 | 739 | 737.2106 | 56.6623 | 0.56843 | 39.3229 | 39.974 | 500 | 0 | 0 | 0 | 0 | 0 | 0 | 0 | 39.822 | 1.5729 | 0.0060764 | 6.3748 | 100 | 0.85359 | 25.0116 | 1.8278 | 2993.1305 | 82.0204 | 3.2018
3965 | 2025-07-22 08:03 | 1.6063 | 1.6027 | 250.5035 | 249.184 | 1.3195 | 0.3399 | 0.54579 | 0.030744 | 81.4019 | 82.6389 | 62.3698 | 739 | 737.2685 | 56.6623 | 0.56438 | 39.3229 | 39.974 | 500 | 0 | 0 | 0 | 0 | 0 | 0 | 0 | 39.8655 | 1.5778 | 0.012731 | 6.4182 | 100 | 0.88976 | 25.017 | 1.8278 | 2993.3654 | 82.0204 | 3.2091
3966 | 2025-07-22 08:03 | 1.6017 | 1.6005 | 250.0347 | 249.0451 | 0.98959 | 0.32883 | 0.54478 | 0.030671 | 81.4019 | 82.6389 | 62.3698 | 739 | 738.4259 | 56.6678 | 0.56257 | 39.3229 | 39.9957 | 500 | 0 | 0 | 0 | 0 | 0 | 0 | 0 | 39.8872 | 1.5706 | 0.0023148 | 6.6786 | 100 | 0.90422 | 25.0217 | 1.828 | 2998.0646 | 82.0204 | 3.2023
3967 | 2025-07-22 08:03 | 1.6007 | 1.5995 | 250.0868 | 249.184 | 0.9028 | 0.34055 | 0.54463 | 0.030671 | 81.4019 | 82.6389 | 62.3698 | 739 | 738.4259 | 56.6623 | 0.55849 | 39.3229 | 39.9957 | 500 | 0 | 0 | 0 | 0 | 0 | 0 | 0 | 39.9523 | 1.5713 | 0.010417 | 6.6135 | 100 | 0.87167 | 25.0278 | 1.8278 | 2998.0646 | 82.0204 | 3.2002
3968 | 2025-07-22 08:03 | 1.5936 | 1.5922 | 249.809 | 250.1389 | 0.32986 | 0.34012 | 0.54478 | 0.030671 | 81.4019 | 82.6389 | 62.3698 | 739 | 738.3102 | 56.6678 | 0.55639 | 39.3663 | 39.9957 | 500 | 0 | 0 | 0 | 0 | 0 | 0 | 0 | 39.974 | 1.5644 | 0.0026042 | 6.6569 | 100 | 0.86806 | 25.0329 | 1.828 | 2997.5948 | 82.0204 | 3.1858
3969 | 2025-07-22 08:03 | 1.5994 | 1.5985 | 249.7396 | 249.9132 | 0.17365 | 0.31847 | 0.54478 | 0.030744 | 81.4236 | 82.6389 | 62.3264 | 739 | 737.2685 | 56.6623 | 0.55292 | 39.3663 | 39.9957 | 500 | 0 | 0 | 0 | 0 | 0 | 0 | 0 | 40.0391 | 1.57 | 0.0040509 | 6.6623 | 100 | 0.87529 | 25.0384 | 1.8278 | 2993.3654 | 82.0312 | 3.1979
3970 | 2025-07-22 08:03 | 1.5933 | 1.5922 | 249.9305 | 250.191 | 0.26044 | 0.34668 | 0.54478 | 0.030671 | 81.4236 | 82.6389 | 62.3264 | 739 | 737.2685 | 56.6678 | 0.55053 | 39.3663 | 39.974 | 500 | 0 | 0 | 0 | 0 | 0 | 0 | 0 | 40.0825 | 1.5647 | 0.0034722 | 6.6189 | 100 | 0.87167 | 25.0445 | 1.828 | 2993.3654 | 82.0312 | 3.1855
3971 | 2025-07-22 08:04 | 1.5929 | 1.5922 | 249.0798 | 250.7118 | 1.632 | 0.30246 | 0.54463 | 0.030671 | 81.4236 | 82.6389 | 62.3264 | 739 | 738.4259 | 56.6623 | 0.54745 | 39.3663 | 39.974 | 500 | 0 | 0 | 0 | 0 | 0 | 0 | 0 | 40.1042 | 1.5638 | 0.0047743 | 6.5321 | 100 | 0.87167 | 25.0495 | 1.8278 | 2998.0646 | 82.0312 | 3.185
3972 | 2025-07-22 08:04 | 1.5961 | 1.5939 | 249.9132 | 250.0521 | 0.13889 | 0.33073 | 0.54478 | 0.030744 | 81.4236 | 82.6389 | 62.3264 | 739 | 738.4259 | 56.6623 | 0.54369 | 39.3663 | 39.974 | 500 | 0 | 0 | 0 | 0 | 0 | 0 | 0 | 40.1476 | 1.5664 | 0.011429 | 6.4562 | 100 | 0.81019 | 25.0556 | 1.8278 | 2998.0646 | 82.0312 | 3.19
3973 | 2025-07-22 08:04 | 1.5966 | 1.5948 | 250 | 249.184 | 0.81598 | 0.32254 | 0.54478 | 0.030671 | 81.4236 | 82.6389 | 62.3264 | 739 | 738.3102 | 56.6623 | 0.54131 | 39.3663 | 39.9957 | 500 | 0 | 0 | 0 | 0 | 0 | 0 | 0 | 40.2344 | 1.5664 | 0.0094039 | 6.6189 | 100 | 0.87529 | 25.0611 | 1.8278 | 2997.5948 | 82.0312 | 3.1914
3974 | 2025-07-22 08:04 | 1.5969 | 1.5943 | 250.816 | 249.6181 | 1.1979 | 0.35547 | 0.54463 | 0.030744 | 81.4236 | 82.6389 | 62.3047 | 739 | 737.2106 | 56.6623 | 0.53892 | 39.3663 | 39.974 | 500 | 0 | 0 | 0 | 0 | 0 | 0 | 0 | 40.2778 | 1.5674 | 0.010851 | 6.6189 | 100 | 0.88976 | 25.0667 | 1.8278 | 2993.1305 | 82.0312 | 3.1913
3975 | 2025-07-22 08:04 | 1.5919 | 1.5906 | 249.9132 | 249.7049 | 0.20834 | 0.34153 | 0.54485 | 0.030671 | 81.4236 | 82.6389 | 62.3047 | 739 | 737.2106 | 56.6678 | 0.53671 | 39.3663 | 39.9957 | 500 | 0 | 0 | 0 | 0 | 0 | 0 | 0 | 40.3212 | 1.5666 | 0.0020255 | 6.2717 | 100 | 0.84274 | 25.0721 | 1.828 | 2993.1305 | 82.0312 | 3.1824
3976 | 2025-07-22 08:04 | 1.5919 | 1.59 | 249.7743 | 249.7049 | 0.069427 | 0.34087 | 0.54478 | 0.030671 | 81.4236 | 82.6389 | 62.283 | 739 | 737.2106 | 56.6623 | 0.53371 | 39.3663 | 39.9957 | 500 | 0 | 0 | 0 | 0 | 0 | 0 | 0 | 40.3646 | 1.5664 | 0.0026042 | 6.1632 | 100 | 0.88614 | 25.077 | 1.8278 | 2993.1305 | 82.0312 | 3.1819
3977 | 2025-07-22 08:04 | 1.5936 | 1.5922 | 249.2361 | 250.3299 | 1.0938 | 0.29346 | 0.54478 | 0.030744 | 81.4236 | 82.6389 | 62.3047 | 739 | 737.2106 | 56.6623 | 0.53064 | 39.3663 | 39.974 | 500 | 0 | 0 | 0 | 0 | 0 | 0 | 0 | 40.4297 | 1.5683 | 0.005787 | 6.0221 | 100 | 0.87167 | 25.0806 | 1.8278 | 2993.1305 | 82.0312 | 3.1858
3978 | 2025-07-22 08:04 | 1.594 | 1.5917 | 249.566 | 250.7812 | 1.2153 | 0.32644 | 0.54478 | 0.030671 | 81.467 | 82.6389 | 62.283 | 739 | 738.4259 | 56.6623 | 0.5276 | 39.3663 | 39.9957 | 500 | 0 | 0 | 0 | 0 | 0 | 0 | 0 | 40.4514 | 1.5681 | 0.0067998 | 6.0221 | 100 | 0.87529 | 25.0855 | 1.8278 | 2998.0646 | 82.0529 | 3.1858
3979 | 2025-07-22 08:05 | 1.5927 | 1.5904 | 249.4445 | 250.0695 | 0.625 | 0.33686 | 0.54463 | 0.030671 | 81.467 | 82.6389 | 62.283 | 739 | 737.2106 | 56.6623 | 0.52481 | 39.3663 | 39.974 | 500 | 0 | 0 | 0 | 0 | 0 | 0 | 0 | 40.5382 | 1.5668 | 0.012153 | 5.9679 | 100 | 0.87529 | 25.0899 | 1.8278 | 2993.1305 | 82.0529 | 3.1832
3980 | 2025-07-22 08:05 | 1.5975 | 1.5948 | 250.1042 | 249.6354 | 0.46875 | 0.32389 | 0.54478 | 0.030744 | 81.4887 | 82.6389 | 62.283 | 739 | 737.2685 | 56.6623 | 0.52239 | 39.3663 | 39.974 | 500 | 0 | 0 | 0 | 0 | 0 | 0 | 0 | 40.5816 | 1.5718 | 0.010417 | 6.1578 | 100 | 0.88252 | 25.0944 | 1.8278 | 2993.3654 | 82.0638 | 3.1923
3981 | 2025-07-22 08:05 | 1.5969 | 1.5948 | 249.9305 | 250.1562 | 0.22571 | 0.33274 | 0.54478 | 0.030671 | 81.467 | 82.6606 | 62.283 | 739 | 737.2106 | 56.6678 | 0.51935 | 39.3663 | 39.974 | 500 | 0 | 0 | 0 | 0 | 0 | 0 | 0 | 40.6467 | 1.5707 | 0.011429 | 5.9896 | 100 | 0.88252 | 25.0993 | 1.828 | 2993.1305 | 82.0638 | 3.1917
3982 | 2025-07-22 08:05 | 1.6 | 1.5978 | 250.6771 | 249.3924 | 1.2847 | 0.33681 | 0.54478 | 0.030671 | 81.4887 | 82.6606 | 62.2613 | 739 | 737.2106 | 56.6678 | 0.51751 | 39.3663 | 40.0391 | 500 | 0 | 0 | 0 | 0 | 0 | 0 | 0 | 40.6901 | 1.5744 | 0.0011574 | 6.1849 | 100 | 0.88614 | 25.1033 | 1.828 | 2993.1305 | 82.0747 | 3.1978
3983 | 2025-07-22 08:05 | 1.5966 | 1.5946 | 250 | 249.9132 | 0.086792 | 0.33507 | 0.54463 | 0.030671 | 81.467 | 82.6606 | 62.2613 | 739 | 737.2106 | 56.6623 | 0.51382 | 39.3663 | 40.0391 | 500 | 0 | 0 | 0 | 0 | 0 | 0 | 0 | 40.7335 | 1.5712 | 0.0028935 | 6.1795 | 100 | 0.87167 | 25.1082 | 1.8278 | 2993.1305 | 82.0638 | 3.1913
3984 | 2025-07-22 08:05 | 1.594 | 1.5919 | 249.9479 | 250.2604 | 0.3125 | 0.33209 | 0.54463 | 0.030744 | 81.5104 | 82.6606 | 62.2613 | 739 | 737.2685 | 56.6678 | 0.5111 | 39.3663 | 40.0391 | 500 | 0 | 0 | 0 | 0 | 0 | 0 | 0 | 40.8203 | 1.5683 | 0.0026042 | 6.1795 | 100 | 0.88614 | 25.1127 | 1.828 | 2993.3654 | 82.0855 | 3.1859
3985 | 2025-07-22 08:05 | 1.5981 | 1.5961 | 249.4271 | 250.3472 | 0.92014 | 0.31776 | 0.54478 | 0.030744 | 81.5104 | 82.6606 | 62.2613 | 739 | 738.4259 | 56.6623 | 0.5077 | 39.3663 | 40.0391 | 500 | 0 | 0 | 0 | 0 | 0 | 0 | 0 | 40.8854 | 1.5741 | 0.0066551 | 5.8865 | 100 | 0.88976 | 25.1171 | 1.8278 | 2998.0646 | 82.0855 | 3.1942
3986 | 2025-07-22 08:06 | 1.5994 | 1.5977 | 249.1493 | 250.4861 | 1.3368 | 0.31689 | 0.54463 | 0.030744 | 81.5104 | 82.6606 | 62.2613 | 739 | 737.2685 | 56.6678 | 0.50532 | 39.3663 | 40.0391 | 500 | 0 | 0 | 0 | 0 | 0 | 0 | 0 | 40.9505 | 1.5749 | 0.011429 | 5.8539 | 100 | 0.86444 | 25.1212 | 1.828 | 2993.3654 | 82.0855 | 3.197
3987 | 2025-07-22 08:06 | 1.6049 | 1.6026 | 250.382 | 249.4965 | 0.88544 | 0.33355 | 0.54478 | 0.030671 | 81.5104 | 82.6606 | 62.2613 | 739 | 737.2106 | 56.6678 | 0.50561 | 39.3663 | 40.0391 | 500 | 0 | 0 | 0 | 0 | 0 | 0 | 0 | 40.9722 | 1.5806 | 0.010706 | 5.8919 | 100 | 0.87167 | 25.1257 | 1.828 | 2993.1305 | 82.0855 | 3.2075
3988 | 2025-07-22 08:06 | 1.606 | 1.6037 | 250.5729 | 249.6528 | 0.92017 | 0.32362 | 0.54478 | 0.030744 | 81.5321 | 82.6606 | 62.2179 | 739 | 738.3102 | 56.6623 | 0.52492 | 39.3663 | 40.0391 | 500 | 0 | 0 | 0 | 0 | 0 | 0 | 0 | 41.059 | 1.5815 | 0.012731 | 5.8268 | 100 | 0.88614 | 25.1305 | 1.8278 | 2997.5948 | 82.0964 | 3.2098
3989 | 2025-07-22 08:06 | 1.5988 | 1.5994 | 250.0868 | 249.9653 | 0.12155 | 0.34093 | 0.54463 | 0.030744 | 81.5321 | 82.6606 | 62.2179 | 739 | 738.3102 | 56.6623 | 0.54221 | 39.3663 | 40.0391 | 500 | 0 | 0 | 0 | 0 | 0 | 0 | 0 | 41.1458 | 1.5765 | 0.0018808 | 6.033 | 100 | 0.87167 | 25.1346 | 1.8278 | 2997.5948 | 82.0964 | 3.1982
3990 | 2025-07-22 08:06 | 1.6017 | 1.6 | 250.0868 | 250.0868 | 0 | 0.338 | 0.54463 | 0.030744 | 81.5321 | 82.6606 | 62.2179 | 739 | 737.2685 | 56.6678 | 0.56047 | 39.3663 | 40.0391 | 500 | 0 | 0 | 0 | 0 | 0 | 0 | 0 | 41.2326 | 1.578 | 0.0030382 | 6.0276 | 100 | 0.88252 | 25.1394 | 1.828 | 2993.3654 | 82.0964 | 3.2017
3991 | 2025-07-22 08:06 | 1.6019 | 1.5994 | 250.1389 | 250.1215 | 0.017365 | 0.32975 | 0.54478 | 0.030671 | 81.5321 | 82.6606 | 62.2179 | 739 | 738.4259 | 56.6623 | 0.57534 | 39.3663 | 40.0391 | 500 | 0 | 0 | 0 | 0 | 0 | 0 | 0 | 41.276 | 1.5775 | 0.0031829 | 5.9842 | 100 | 0.84997 | 25.1439 | 1.8278 | 2998.0646 | 82.0964 | 3.2012
3992 | 2025-07-22 08:06 | 1.6011 | 1.5985 | 249.7049 | 250.2083 | 0.50345 | 0.33247 | 0.54463 | 0.030744 | 81.5321 | 82.6606 | 62.2179 | 739 | 737.2106 | 56.6678 | 0.59068 | 39.3663 | 40.0391 | 500 | 0 | 0 | 0 | 0 | 0 | 0 | 0 | 41.3411 | 1.5764 | 0.0031829 | 6.0221 | 100 | 0.87167 | 25.1487 | 1.828 | 2993.1305 | 82.0964 | 3.1997
3993 | 2025-07-22 08:06 | 1.6066 | 1.6066 | 249.566 | 250 | 0.43402 | 0.31353 | 0.54463 | 0.030744 | 81.5321 | 82.6606 | 62.2179 | 739 | 738.4259 | 56.6678 | 0.60142 | 39.3663 | 40.0391 | 500 | 0 | 0 | 0 | 0 | 0 | 0 | 0 | 41.428 | 1.5822 | 0.0067998 | 5.8431 | 100 | 0.88252 | 25.1528 | 1.828 | 2998.0646 | 82.0964 | 3.2133
3994 | 2025-07-22 08:07 | 1.6073 | 1.6043 | 249.6528 | 250.4167 | 0.76389 | 0.31868 | 0.54478 | 0.030744 | 81.5321 | 82.6606 | 62.1745 | 739 | 737.2106 | 56.6623 | 0.61357 | 39.3663 | 40.0391 | 500 | 0 | 0 | 0 | 0 | 0 | 0 | 0 | 41.4496 | 1.583 | 0.011285 | 5.8702 | 100 | 0.87167 | 25.1572 | 1.8278 | 2993.1305 | 82.0964 | 3.2117
3995 | 2025-07-22 08:07 | 1.6066 | 1.6047 | 249.2188 | 250.434 | 1.2153 | 0.32693 | 0.54478 | 0.030671 | 81.5321 | 82.6606 | 62.1962 | 739 | 737.2106 | 56.6678 | 0.62594 | 39.4097 | 40.0391 | 500 | 0 | 0 | 0 | 0 | 0 | 0 | 0 | 41.5365 | 1.5777 | 0.0089699 | 6.3422 | 100 | 0.87529 | 25.1624 | 1.828 | 2993.1305 | 82.0964 | 3.2114
3996 | 2025-07-22 08:07 | 1.6108 | 1.6095 | 250 | 249.2188 | 0.78125 | 0.33876 | 0.54478 | 0.030744 | 81.5972 | 82.6606 | 62.1745 | 739 | 738.4259 | 56.6678 | 0.63527 | 39.4097 | 40.0391 | 500 | 0 | 0 | 0 | 0 | 0 | 0 | 0 | 41.6233 | 1.5826 | 0.011285 | 6.5213 | 100 | 0.86444 | 25.1673 | 1.828 | 2998.0646 | 82.1289 | 3.2203
3997 | 2025-07-22 08:07 | 1.6087 | 1.6049 | 249.8785 | 249.9132 | 0.034729 | 0.32265 | 0.54463 | 0.030744 | 81.5972 | 82.7257 | 62.1962 | 739 | 737.2685 | 56.6678 | 0.64529 | 39.4097 | 40.0391 | 500 | 0 | 0 | 0 | 0 | 0 | 0 | 0 | 41.6884 | 1.579 | 0.012442 | 6.4399 | 100 | 0.85359 | 25.1729 | 1.828 | 2993.3654 | 82.1615 | 3.2135
3998 | 2025-07-22 08:07 | 1.6081 | 1.606 | 250.3125 | 249.4097 | 0.90277 | 0.34543 | 0.54478 | 0.030744 | 81.5755 | 82.6823 | 62.1962 | 739 | 737.2106 | 56.6678 | 0.65542 | 39.4097 | 40.0391 | 500 | 0 | 0 | 0 | 0 | 0 | 0 | 0 | 41.7752 | 1.5796 | 0.010851 | 6.5104 | 100 | 0.87167 | 25.1788 | 1.828 | 2993.1305 | 82.1289 | 3.2141
3999 | 2025-07-22 08:07 | 1.6069 | 1.6059 | 250.9375 | 249.184 | 1.7535 | 0.34283 | 0.54463 | 0.030671 | 81.5972 | 82.7257 | 62.1962 | 739 | 738.4259 | 56.6623 | 0.66424 | 39.4097 | 40.0391 | 500 | 0 | 0 | 0 | 0 | 0 | 0 | 0 | 41.8186 | 1.5783 | 0.0018808 | 6.6623 | 100 | 0.87167 | 25.1844 | 1.8278 | 2998.0646 | 82.1615 | 3.2128
4000 | 2025-07-22 08:07 | 1.6027 | 1.6001 | 249.9479 | 250.1562 | 0.20834 | 0.3399 | 0.54478 | 0.030744 | 81.5972 | 82.7257 | 62.1745 | 739 | 737.2106 | 56.6623 | 0.67057 | 39.4097 | 40.0391 | 500 | 0 | 0 | 0 | 0 | 0 | 0 | 0 | 41.9054 | 1.5729 | 0.0026042 | 6.6515 | 100 | 0.88252 | 25.1895 | 1.8278 | 2993.1305 | 82.1615 | 3.2028
4001 | 2025-07-22 08:08 | 1.6001 | 1.5988 | 249.9479 | 250.2257 | 0.27777 | 0.33116 | 0.54463 | 0.030671 | 81.5755 | 82.7257 | 62.1311 | 739 | 737.2106 | 56.6623 | 0.66334 | 39.4097 | 40.0391 | 500 | 0 | 0 | 0 | 0 | 0 | 0 | 0 | 41.9922 | 1.5718 | 0.0036169 | 6.6352 | 100 | 0.88976 | 25.1955 | 1.8278 | 2993.1305 | 82.1506 | 3.1989
4002 | 2025-07-22 08:08 | 1.5975 | 1.5959 | 248.8021 | 250.2952 | 1.4931 | 0.34576 | 0.54463 | 0.030744 | 81.5755 | 82.7257 | 62.1311 | 739 | 737.2106 | 56.6623 | 0.65744 | 39.4097 | 40.0391 | 500 | 0 | 0 | 0 | 0 | 0 | 0 | 0 | 42.0573 | 1.5687 | 0.0034722 | 6.6352 | 100 | 0.88614 | 25.2009 | 1.8278 | 2993.1305 | 82.1506 | 3.1934
4003 | 2025-07-22 08:08 | 1.6005 | 1.5997 | 249.4271 | 250.5903 | 1.1632 | 0.30062 | 0.54463 | 0.030744 | 81.5972 | 82.6823 | 62.1311 | 739 | 737.2106 | 56.6678 | 0.65097 | 39.4097 | 40.0391 | 500 | 0 | 0 | 0 | 0 | 0 | 0 | 0 | 42.1441 | 1.571 | 0.0046296 | 6.4996 | 100 | 0.87529 | 25.2065 | 1.828 | 2993.1305 | 82.1398 | 3.2002
4004 | 2025-07-22 08:08 | 1.5995 | 1.599 | 249.1493 | 250.2083 | 1.059 | 0.33366 | 0.54478 | 0.030671 | 81.5972 | 82.7257 | 62.1311 | 739 | 737.2106 | 56.6623 | 0.64572 | 39.4097 | 40.0391 | 500 | 0 | 0 | 0 | 0 | 0 | 0 | 0 | 42.2309 | 1.5702 | 0.011574 | 6.4345 | 100 | 0.87529 | 25.212 | 1.8278 | 2993.1305 | 82.1615 | 3.1985
4005 | 2025-07-22 08:08 | 1.6019 | 1.5994 | 250.1042 | 249.4965 | 0.60767 | 0.32954 | 0.54478 | 0.030744 | 81.5972 | 82.6823 | 62.1311 | 739 | 737.2106 | 56.6623 | 0.64149 | 39.4097 | 40.0391 | 500 | 0 | 0 | 0 | 0 | 0 | 0 | 0 | 42.2526 | 1.5722 | 0.010995 | 6.4941 | 100 | 0.8572 | 25.2169 | 1.8278 | 2993.1305 | 82.1398 | 3.2012
4006 | 2025-07-22 08:08 | 1.6037 | 1.6021 | 250.816 | 248.6806 | 2.1354 | 0.35151 | 0.54463 | 0.030671 | 81.5755 | 82.7257 | 62.1311 | 739 | 738.3102 | 56.6623 | 0.63639 | 39.4097 | 40.0391 | 500 | 0 | 0 | 0 | 0 | 0 | 0 | 0 | 42.3611 | 1.5754 | 0.011574 | 6.6406 | 100 | 0.85359 | 25.2229 | 1.8278 | 2997.5948 | 82.1506 | 3.2059
4007 | 2025-07-22 08:08 | 1.6001 | 1.5982 | 250.382 | 249.184 | 1.1979 | 0.34207 | 0.54478 | 0.030744 | 81.5755 | 82.7257 | 62.1311 | 739 | 738.3102 | 56.6623 | 0.63288 | 39.4097 | 40.0391 | 500 | 0 | 0 | 0 | 0 | 0 | 0 | 0 | 42.4045 | 1.571 | 0.0023148 | 6.6135 | 100 | 0.86806 | 25.2282 | 1.8278 | 2997.5948 | 82.1506 | 3.1984
4008 | 2025-07-22 08:08 | 1.5935 | 1.5919 | 249.5139 | 249.9826 | 0.46875 | 0.34294 | 0.54478 | 0.030744 | 81.5755 | 82.6823 | 62.1094 | 739 | 738.4259 | 56.6623 | 0.62916 | 39.4097 | 40.0391 | 500 | 0 | 0 | 0 | 0 | 0 | 0 | 0 | 42.4913 | 1.5657 | 0.0026042 | 6.6352 | 100 | 0.87529 | 25.2336 | 1.8278 | 2998.0646 | 82.1289 | 3.1853
4009 | 2025-07-22 08:09 | 1.5959 | 1.5946 | 249.3403 | 250 | 0.65973 | 0.31359 | 0.54478 | 0.030671 | 81.5972 | 82.7257 | 62.1094 | 739 | 737.2685 | 56.6623 | 0.62457 | 39.4097 | 40.0391 | 500 | 0 | 0 | 0 | 0 | 0 | 0 | 0 | 42.5998 | 1.567 | 0.0041956 | 6.5918 | 100 | 0.83912 | 25.2395 | 1.8278 | 2993.3654 | 82.1615 | 3.1905
4010 | 2025-07-22 08:09 | 1.5958 | 1.5949 | 249.8785 | 250.2083 | 0.32983 | 0.33257 | 0.54463 | 0.030671 | 81.5755 | 82.7257 | 62.1094 | 739 | 737.2106 | 56.6623 | 0.62117 | 39.4097 | 40.0391 | 500 | 0 | 0 | 0 | 0 | 0 | 0 | 0 | 42.6215 | 1.5681 | 0.0037616 | 6.5972 | 100 | 0.86806 | 25.245 | 1.8278 | 2993.1305 | 82.1506 | 3.1907
4011 | 2025-07-22 08:09 | 1.593 | 1.5924 | 249.2014 | 250.2952 | 1.0938 | 0.32552 | 0.54478 | 0.030744 | 81.5755 | 82.7257 | 62.1094 | 739 | 737.2106 | 56.6623 | 0.61853 | 39.4314 | 40.0391 | 500 | 0 | 0 | 0 | 0 | 0 | 0 | 0 | 42.7083 | 1.5644 | 0.0037616 | 6.5972 | 100 | 0.84997 | 25.2501 | 1.8278 | 2993.1305 | 82.1506 | 3.1855
4012 | 2025-07-22 08:09 | 1.5943 | 1.5927 | 249.0104 | 250.2778 | 1.2674 | 0.31261 | 0.54463 | 0.030744 | 81.5755 | 82.7257 | 62.1094 | 739 | 738.4259 | 56.6623 | 0.61447 | 39.4314 | 40.0391 | 500 | 0 | 0 | 0 | 0 | 0 | 0 | 0 | 42.7734 | 1.5658 | 0.0066551 | 6.5267 | 100 | 0.88614 | 25.2557 | 1.8278 | 2998.0646 | 82.1506 | 3.1871
4013 | 2025-07-22 08:09 | 1.5911 | 1.5907 | 249.2882 | 250.434 | 1.1458 | 0.32096 | 0.54369 | 0.030671 | 81.5972 | 82.7257 | 62.1094 | 739 | 738.3102 | 56.6623 | 0.61086 | 39.4314 | 40.0391 | 500 | 0 | 0 | 0 | 0 | 0 | 0 | 0 | 42.8602 | 1.5628 | 0.0046296 | 6.4724 | 100 | 0.84274 | 25.2614 | 1.8278 | 2997.5948 | 82.1615 | 3.1819
4014 | 2025-07-22 08:09 | 1.5948 | 1.5923 | 249.0104 | 249.9132 | 0.9028 | 0.30637 | 0.54369 | 0.030744 | 81.5755 | 82.7257 | 62.0877 | 739 | 738.4259 | 56.6623 | 0.60746 | 39.4314 | 40.0391 | 500 | 0 | 0 | 0 | 0 | 0 | 0 | 0 | 42.947 | 1.568 | 0.011429 | 6.0221 | 100 | 0.86806 | 25.2655 | 1.8278 | 2998.0646 | 82.1506 | 3.1871
4015 | 2025-07-22 08:09 | 1.6 | 1.5979 | 250.1389 | 249.0625 | 1.0764 | 0.33181 | 0.54253 | 0.030744 | 81.5972 | 82.7257 | 62.0877 | 739 | 737.2106 | 56.6623 | 0.60442 | 39.4314 | 40.0391 | 500 | 0 | 0 | 0 | 0 | 0 | 0 | 0 | 42.9905 | 1.5747 | 0.0094039 | 6.1198 | 100 | 0.86806 | 25.27 | 1.8278 | 2993.1305 | 82.1615 | 3.1979
4016 | 2025-07-22 08:10 | 1.5991 | 1.5958 | 250.0868 | 249.2014 | 0.88544 | 0.33453 | 0.54268 | 0.030744 | 81.5755 | 82.6823 | 62.0877 | 739 | 737.2106 | 56.6623 | 0.60131 | 39.4314 | 40.0608 | 500 | 0 | 0 | 0 | 0 | 0 | 0 | 0 | 43.0773 | 1.5736 | 0.0091146 | 6.2174 | 100 | 0.88252 | 25.2748 | 1.8278 | 2993.1305 | 82.1289 | 3.1949
4017 | 2025-07-22 08:10 | 1.5981 | 1.5966 | 250 | 249.6354 | 0.36456 | 0.32682 | 0.54268 | 0.030671 | 81.5972 | 82.7257 | 62.0443 | 739 | 738.3102 | 56.6623 | 0.59827 | 39.4314 | 40.0608 | 500 | 0 | 0 | 0 | 0 | 0 | 0 | 0 | 43.1641 | 1.5723 | 0.0024595 | 6.1849 | 100 | 0.88252 | 25.2793 | 1.8278 | 2997.5948 | 82.1615 | 3.1947
4018 | 2025-07-22 08:10 | 1.5972 | 1.5961 | 249.8438 | 249.4965 | 0.34723 | 0.338 | 0.54253 | 0.030671 | 81.5755 | 82.7257 | 62.0877 | 739 | 737.2106 | 56.6623 | 0.59585 | 39.4314 | 40.0608 | 500 | 0 | 0 | 0 | 0 | 0 | 0 | 0 | 43.2292 | 1.5716 | 0.0026042 | 6.2012 | 100 | 0.84997 | 25.2833 | 1.8278 | 2993.1305 | 82.1506 | 3.1933
4019 | 2025-07-22 08:10 | 1.6003 | 1.5982 | 250.2778 | 249.2708 | 1.007 | 0.33854 | 0.54268 | 0.030744 | 81.5972 | 82.7257 | 62.0877 | 739 | 737.2106 | 56.6623 | 0.59314 | 39.4314 | 40.0608 | 500 | 0 | 0 | 0 | 0 | 0 | 0 | 0 | 43.316 | 1.5744 | 0.0024595 | 6.212 | 100 | 0.87529 | 25.2882 | 1.8278 | 2993.1305 | 82.1615 | 3.1985
4020 | 2025-07-22 08:10 | 1.5977 | 1.5966 | 249.4445 | 249.6528 | 0.20831 | 0.33447 | 0.54152 | 0.030671 | 81.5972 | 82.6823 | 62.0877 | 739 | 738.3102 | 56.6623 | 0.58937 | 39.4314 | 40.0608 | 500 | 0 | 0 | 0 | 0 | 0 | 0 | 0 | 43.3811 | 1.5729 | 0.0030382 | 6.2012 | 100 | 0.88252 | 25.2926 | 1.8278 | 2997.5948 | 82.1398 | 3.1943
4021 | 2025-07-22 08:10 | 1.5994 | 1.5977 | 249.8438 | 249.4271 | 0.41666 | 0.34966 | 0.54159 | 0.030744 | 81.6189 | 82.7257 | 62.0877 | 739 | 738.3102 | 56.6623 | 0.58637 | 39.4314 | 40.0608 | 500 | 0 | 0 | 0 | 0 | 0 | 0 | 0 | 43.4679 | 1.5744 | 0.0046296 | 6.0927 | 100 | 0.88976 | 25.2971 | 1.8278 | 2997.5948 | 82.1723 | 3.197
4022 | 2025-07-22 08:10 | 1.5994 | 1.5979 | 249.9653 | 249.6181 | 0.3472 | 0.33507 | 0.54159 | 0.030671 | 81.6189 | 82.7257 | 62.0226 | 739 | 737.2106 | 56.6623 | 0.58272 | 39.4314 | 40.0608 | 500 | 0 | 0 | 0 | 0 | 0 | 0 | 0 | 43.4896 | 1.5747 | 0.0028935 | 6.0818 | 100 | 0.86806 | 25.3015 | 1.8278 | 2993.1305 | 82.1723 | 3.1973
4023 | 2025-07-22 08:10 | 1.5982 | 1.5969 | 249.132 | 249.6354 | 0.50348 | 0.31982 | 0.54159 | 0.030671 | 81.6189 | 82.7257 | 62.0226 | 739 | 737.2106 | 56.6623 | 0.57928 | 39.4314 | 40.0608 | 500 | 0 | 0 | 0 | 0 | 0 | 0 | 0 | 43.5764 | 1.5741 | 0.0043403 | 6.1035 | 100 | 0.82104 | 25.306 | 1.8278 | 2993.1305 | 82.1723 | 3.1952
4024 | 2025-07-22 08:11 | 1.6001 | 1.5975 | 249.0798 | 250.2604 | 1.1806 | 0.33295 | 0.54159 | 0.030671 | 81.6189 | 82.6823 | 62.0226 | 739 | 738.3102 | 56.6623 | 0.57657 | 39.4314 | 40.0608 | 500 | 0 | 0 | 0 | 0 | 0 | 0 | 0 | 43.5981 | 1.5752 | 0.005353 | 6.0438 | 100 | 0.87167 | 25.3105 | 1.8278 | 2997.5948 | 82.1506 | 3.1976
4025 | 2025-07-22 08:11 | 1.6021 | 1.5991 | 248.941 | 249.4271 | 0.48611 | 0.31673 | 0.54152 | 0.030671 | 81.6623 | 82.7257 | 62.0009 | 739 | 737.2106 | 56.6623 | 0.57346 | 39.4314 | 40.0608 | 500 | 0 | 0 | 0 | 0 | 0 | 0 | 0 | 43.6632 | 1.576 | 0.012153 | 6.1198 | 100 | 0.88252 | 25.3149 | 1.8278 | 2993.1305 | 82.194 | 3.2012
4026 | 2025-07-22 08:11 | 1.6066 | 1.6037 | 249.3403 | 249.4618 | 0.12152 | 0.32183 | 0.54159 | 0.030744 | 81.6623 | 82.7257 | 62.0009 | 739 | 737.2106 | 56.6623 | 0.56977 | 39.4314 | 40.0608 | 500 | 0 | 0 | 0 | 0 | 0 | 0 | 0 | 43.75 | 1.5778 | 0.010995 | 6.3422 | 100 | 0.88252 | 25.3197 | 1.8278 | 2993.1305 | 82.194 | 3.2104
4027 | 2025-07-22 08:11 | 1.603 | 1.6007 | 249.4792 | 249.8264 | 0.34726 | 0.31847 | 0.54152 | 0.030671 | 81.6623 | 82.7257 | 62.0009 | 739 | 737.2106 | 56.6623 | 0.56735 | 39.4314 | 40.0608 | 500 | 0 | 0 | 0 | 0 | 0 | 0 | 0 | 43.8368 | 1.5731 | 0.012442 | 6.4399 | 100 | 0.88252 | 25.3251 | 1.8278 | 2993.1305 | 82.194 | 3.2037
4028 | 2025-07-22 08:11 | 1.6017 | 1.6003 | 249.7743 | 249.0278 | 0.74652 | 0.33382 | 0.54152 | 0.030744 | 81.6623 | 82.7257 | 62.0009 | 739 | 738.4259 | 56.6623 | 0.56496 | 39.4314 | 40.0608 | 500 | 0 | 0 | 0 | 0 | 0 | 0 | 0 | 43.8585 | 1.5728 | 0.0095486 | 6.4941 | 100 | 0.88976 | 25.3301 | 1.8278 | 2998.0646 | 82.194 | 3.202
4029 | 2025-07-22 08:11 | 1.6011 | 1.599 | 250.0695 | 249.3229 | 0.74655 | 0.34245 | 0.54159 | 0.030744 | 81.6623 | 82.7257 | 61.9575 | 739 | 737.2106 | 56.7763 | 0.56286 | 39.4314 | 40.0608 | 500 | 0 | 0 | 0 | 0 | 0 | 0 | 0 | 43.9453 | 1.5748 | 0.0018808 | 6.2609 | 100 | 0.86444 | 25.3351 | 1.8315 | 2993.1305 | 82.194 | 3.2001
4030 | 2025-07-22 08:11 | 1.6021 | 1.6001 | 249.7917 | 249.3229 | 0.46875 | 0.31972 | 0.54094 | 0.030671 | 81.6623 | 82.6823 | 61.9575 | 739 | 778.0671 | 56.9879 | 0.55845 | 39.4314 | 40.0608 | 500 | 0 | 0 | 0 | 0 | 0 | 0 | 0 | 44.0104 | 1.576 | 0.0028935 | 6.2174 | 100 | 0.82465 | 25.34 | 1.8383 | 3159.011 | 82.1723 | 3.2023
4031 | 2025-07-22 08:12 | 1.6037 | 1.6019 | 249.9653 | 249.7222 | 0.24304 | 0.35324 | 0.54094 | 0.030671 | 81.6623 | 82.7257 | 61.9575 | 780 | 778.0671 | 57.1018 | 0.55534 | 39.4314 | 40.0608 | 500 | 0 | 0 | 0 | 0 | 0 | 0 | 0 | 44.0538 | 1.5777 | 0.0034722 | 6.2826 | 100 | 0.87529 | 25.3444 | 1.842 | 3159.011 | 82.194 | 3.2056
4032 | 2025-07-22 08:12 | 1.6024 | 1.6001 | 249.4792 | 249.8264 | 0.34726 | 0.32568 | 0.54094 | 0.030671 | 81.6623 | 82.7257 | 61.9575 | 780 | 779.2245 | 57.1018 | 0.55169 | 39.4314 | 40.0608 | 500 | 0 | 0 | 0 | 0 | 0 | 0 | 0 | 44.1189 | 1.5764 | 0.0026042 | 6.2771 | 100 | 0.8572 | 25.3489 | 1.842 | 3163.7102 | 82.194 | 3.2025
4033 | 2025-07-22 08:12 | 1.6087 | 1.6068 | 249.2188 | 249.8438 | 0.625 | 0.32102 | 0.54094 | 0.030671 | 81.6623 | 82.7257 | 61.9575 | 780 | 778.0671 | 57.1018 | 0.54771 | 39.4314 | 40.0608 | 500 | 0 | 0 | 0 | 0 | 0 | 0 | 0 | 44.1623 | 1.5794 | 0.005787 | 6.5755 | 99.8445 | 0.84997 | 25.3534 | 1.842 | 3159.011 | 82.194 | 3.2154
4034 | 2025-07-22 08:12 | 1.6042 | 1.602 | 248.9757 | 250.1389 | 1.1632 | 0.33876 | 0.53993 | 0.030671 | 81.6623 | 82.7257 | 61.9141 | 780 | 778.0671 | 57.1018 | 0.54467 | 39.4965 | 40.0608 | 500 | 0 | 0 | 0 | 0 | 0 | 0 | 0 | 44.2274 | 1.5747 | 0.0041956 | 6.7112 | 99.8915 | 0.8572 | 25.3594 | 1.842 | 3159.011 | 82.194 | 3.2062
4035 | 2025-07-22 08:12 | 1.6058 | 1.6042 | 248.993 | 249.9132 | 0.92017 | 0.33572 | 0.54094 | 0.030671 | 81.6623 | 82.7257 | 61.9141 | 780 | 778.0671 | 57.1018 | 0.54123 | 39.4965 | 40.0608 | 500 | 0 | 0 | 0 | 0 | 0 | 0 | 0 | 44.2491 | 1.5761 | 0.0059317 | 6.5972 | 99.3815 | 0.88976 | 25.365 | 1.842 | 3159.011 | 82.194 | 3.2099
4036 | 2025-07-22 08:12 | 1.6049 | 1.6032 | 249.0625 | 250.191 | 1.1285 | 0.32438 | 0.53993 | 0.030671 | 81.6623 | 82.6823 | 61.9141 | 780 | 778.0671 | 57.1018 | 0.53827 | 39.4965 | 40.0608 | 500 | 0 | 0 | 0 | 0 | 0 | 0 | 0 | 44.3359 | 1.5755 | 0.0040509 | 6.6406 | 99.3128 | 0.86444 | 25.3706 | 1.842 | 3159.011 | 82.1723 | 3.208
4037 | 2025-07-22 08:12 | 1.6024 | 1.6001 | 248.9062 | 250.2083 | 1.3021 | 0.30859 | 0.53993 | 0.030671 | 81.7057 | 82.7474 | 61.9141 | 780 | 778.0671 | 56.9879 | 0.53454 | 39.4965 | 40.0608 | 500 | 0 | 0 | 0 | 0 | 0 | 0 | 0 | 44.401 | 1.5731 | 0.0059317 | 6.5918 | 99.3273 | 0.82827 | 25.3766 | 1.8383 | 3159.011 | 82.2266 | 3.2025
4038 | 2025-07-22 08:12 | 1.6079 | 1.6075 | 249.2361 | 249.3577 | 0.12155 | 0.31125 | 0.54 | 0.030671 | 81.684 | 82.7474 | 61.8707 | 780 | 778.0671 | 57.0964 | 0.53114 | 39.4965 | 40.0608 | 500 | 0 | 0 | 0 | 0 | 0 | 0 | 0 | 44.4227 | 1.5802 | 0.011285 | 6.5104 | 99.2802 | 0.85359 | 25.3817 | 1.8418 | 3159.011 | 82.2157 | 3.2154
4039 | 2025-07-22 08:13 | 1.6053 | 1.6043 | 249.0104 | 250.4167 | 1.4062 | 0.33236 | 0.53993 | 0.030671 | 81.684 | 82.7474 | 61.8707 | 780 | 779.2245 | 57.1018 | 0.52789 | 39.4965 | 40.0608 | 500 | 0 | 0 | 0 | 0 | 0 | 0 | 0 | 44.5095 | 1.5755 | 0.0054977 | 6.4996 | 99.1175 | 0.83912 | 25.3877 | 1.842 | 3163.7102 | 82.2157 | 3.2096
4040 | 2025-07-22 08:13 | 1.6105 | 1.606 | 249.2014 | 249.132 | 0.069427 | 0.32265 | 0.53892 | 0.030671 | 81.7057 | 82.7474 | 61.849 | 780 | 778.0671 | 56.9879 | 0.52445 | 39.4965 | 40.0608 | 500 | 0 | 0 | 0 | 0 | 0 | 0 | 0 | 44.553 | 1.5794 | 0.012008 | 6.6569 | 98.622 | 0.87529 | 25.3933 | 1.8383 | 3159.011 | 82.2266 | 3.2166
4041 | 2025-07-22 08:13 | 1.6066 | 1.6045 | 249.4792 | 249.4097 | 0.069427 | 0.34332 | 0.53892 | 0.030671 | 81.684 | 82.7474 | 61.849 | 780 | 778.0671 | 56.9987 | 0.5213 | 39.4965 | 40.0608 | 500 | 0 | 0 | 0 | 0 | 0 | 0 | 0 | 44.5747 | 1.576 | 0.011863 | 6.6623 | 98.6075 | 0.87529 | 25.3989 | 1.8387 | 3159.011 | 82.2157 | 3.2111
4042 | 2025-07-22 08:13 | 1.6069 | 1.605 | 249.9479 | 248.9062 | 1.0417 | 0.34039 | 0.53885 | 0.030671 | 81.7057 | 82.7691 | 61.849 | 780 | 779.2245 | 57.1018 | 0.51877 | 39.4965 | 40.0825 | 500 | 0 | 0 | 0 | 0 | 0 | 0 | 0 | 44.6615 | 1.5764 | 0.0089699 | 6.8685 | 98.6075 | 0.8572 | 25.404 | 1.842 | 3163.7102 | 82.2374 | 3.212
4043 | 2025-07-22 08:13 | 1.6068 | 1.6047 | 250.382 | 249.2535 | 1.1285 | 0.34923 | 0.53877 | 0.030744 | 81.684 | 82.7691 | 61.849 | 780 | 778.0671 | 56.9879 | 0.51559 | 39.4965 | 40.1042 | 500 | 0 | 0 | 0 | 0 | 0 | 0 | 0 | 44.6832 | 1.576 | 0.010272 | 6.8088 | 98.6256 | 0.87167 | 25.41 | 1.8383 | 3159.011 | 82.2266 | 3.2115
4044 | 2025-07-22 08:13 | 1.6039 | 1.6027 | 249.6007 | 249.1146 | 0.48611 | 0.3444 | 0.53885 | 0.030671 | 81.7491 | 82.7691 | 61.7839 | 780 | 778.0671 | 57.1018 | 0.51313 | 39.4965 | 40.0825 | 500 | 0 | 0 | 0 | 0 | 0 | 0 | 0 | 44.7049 | 1.5734 | 0.0018808 | 6.8468 | 97.9565 | 0.8355 | 25.4156 | 1.842 | 3159.011 | 82.2591 | 3.2066
4045 | 2025-07-22 08:13 | 1.6033 | 1.6021 | 249.375 | 249.4271 | 0.052094 | 0.34755 | 0.53885 | 0.030744 | 81.7491 | 82.7691 | 61.7839 | 780 | 778.0671 | 56.9879 | 0.50944 | 39.4965 | 40.0825 | 500 | 0 | 0 | 0 | 0 | 0 | 0 | 0 | 44.7917 | 1.5734 | 0.0036169 | 6.8197 | 98.0035 | 0.87167 | 25.4211 | 1.8383 | 3159.011 | 82.2591 | 3.2054
4046 | 2025-07-22 08:14 | 1.6003 | 1.5991 | 249.375 | 249.6354 | 0.26044 | 0.34342 | 0.53892 | 0.030744 | 81.7491 | 82.7691 | 61.7839 | 780 | 778.0671 | 57.1018 | 0.50637 | 39.4965 | 40.1042 | 500 | 0 | 0 | 0 | 0 | 0 | 0 | 0 | 44.8351 | 1.571 | 0.0037616 | 6.8414 | 97.9745 | 0.89699 | 25.4267 | 1.842 | 3159.011 | 82.2591 | 3.1994
4047 | 2025-07-22 08:14 | 1.6014 | 1.599 | 249.0798 | 250.0173 | 0.9375 | 0.31646 | 0.53885 | 0.030671 | 81.7708 | 82.7908 | 61.7839 | 780 | 778.0671 | 56.9987 | 0.50336 | 39.4965 | 40.0825 | 500 | 0 | 0 | 0 | 0 | 0 | 0 | 0 | 44.8785 | 1.57 | 0.0040509 | 6.8848 | 97.1354 | 0.8572 | 25.4323 | 1.8387 | 3159.011 | 82.2808 | 3.2004
4048 | 2025-07-22 08:14 | 1.6008 | 1.6008 | 248.8542 | 250.0173 | 1.1632 | 0.32069 | 0.53885 | 0.030744 | 81.7708 | 82.7908 | 61.7622 | 780 | 779.2245 | 56.9879 | 0.51577 | 39.4965 | 40.0825 | 500 | 0 | 0 | 0 | 0 | 0 | 0 | 0 | 44.9219 | 1.5716 | 0.0062211 | 6.4562 | 97.3307 | 0.94763 | 25.4377 | 1.8383 | 3163.7102 | 82.2808 | 3.2017
4049 | 2025-07-22 08:14 | 1.6055 | 1.6032 | 248.5764 | 249.6875 | 1.1111 | 0.31375 | 0.53769 | 0.030744 | 81.7708 | 82.7908 | 61.7622 | 780 | 778.0671 | 56.9879 | 0.53454 | 39.4965 | 40.1042 | 500 | 0 | 0 | 0 | 0 | 0 | 0 | 0 | 44.9436 | 1.576 | 0.012008 | 6.4724 | 97.3199 | 0.85359 | 25.4433 | 1.8383 | 3159.011 | 82.2808 | 3.2086
4050 | 2025-07-22 08:14 | 1.6105 | 1.6085 | 249.8785 | 248.4722 | 1.4062 | 0.34966 | 0.53769 | 0.026476 | 81.7708 | 82.8559 | 61.7622 | 780 | 778.0671 | 56.9879 | 0.54944 | 39.4965 | 40.0825 | 500 | 0 | 0 | 0 | 0 | 0 | 0 | 0 | 45.0087 | 1.5796 | 0.0096933 | 6.6352 | 97.356 | 0.82104 | 25.4483 | 1.8383 | 3159.011 | 82.3134 | 3.219
4051 | 2025-07-22 08:14 | 1.6094 | 1.6069 | 250.3472 | 249.0278 | 1.3195 | 0.34039 | 0.53769 | 0.030671 | 81.7925 | 82.8559 | 61.7622 | 780 | 778.0671 | 56.9879 | 0.56691 | 39.4965 | 40.0825 | 500 | 0 | 0 | 0 | 0 | 0 | 0 | 0 | 45.0304 | 1.578 | 0.0024595 | 6.8251 | 96.9148 | 0.8138 | 25.4544 | 1.8383 | 3159.011 | 82.3242 | 3.2163
4052 | 2025-07-22 08:14 | 1.6024 | 1.6003 | 249.4097 | 249.2882 | 0.12155 | 0.35053 | 0.53769 | 0.030744 | 81.7925 | 82.8559 | 61.7405 | 780 | 778.0671 | 56.9879 | 0.58254 | 39.4965 | 40.1042 | 500 | 0 | 0 | 0 | 0 | 0 | 0 | 0 | 45.0521 | 1.5735 | 0.0024595 | 6.6298 | 96.6507 | 0.87167 | 25.4604 | 1.8383 | 3159.011 | 82.3242 | 3.2027
4053 | 2025-07-22 08:14 | 1.6013 | 1.5991 | 248.9757 | 249.7569 | 0.78122 | 0.31809 | 0.53885 | 0.030744 | 81.7925 | 82.8559 | 61.7405 | 780 | 779.2245 | 56.9879 | 0.59476 | 39.4965 | 40.0825 | 500 | 0 | 0 | 0 | 0 | 0 | 0 | 0 | 45.1172 | 1.5712 | 0.0036169 | 6.8197 | 96.1625 | 0.88614 | 25.466 | 1.8383 | 3163.7102 | 82.3242 | 3.2004
4054 | 2025-07-22 08:15 | 1.6042 | 1.6021 | 248.7153 | 249.5833 | 0.86807 | 0.32351 | 0.53885 | 0.030671 | 81.8576 | 82.8559 | 61.7405 | 780 | 779.2245 | 56.9879 | 0.60641 | 39.4965 | 40.0825 | 500 | 0 | 0 | 0 | 0 | 0 | 0 | 0 | 45.1389 | 1.5739 | 0.0059317 | 6.7546 | 96.0576 | 0.87529 | 25.4716 | 1.8383 | 3163.7102 | 82.3568 | 3.2063
4055 | 2025-07-22 08:15 | 1.6013 | 1.6007 | 248.6979 | 249.566 | 0.86804 | 0.33523 | 0.53783 | 0.030671 | 81.8576 | 82.8559 | 61.6754 | 780 | 778.0671 | 56.9987 | 0.6165 | 39.4965 | 40.1042 | 500 | 0 | 0 | 0 | 0 | 0 | 0 | 0 | 45.1606 | 1.5706 | 0.0059317 | 6.6352 | 95.5006 | 0.88614 | 25.4766 | 1.8387 | 3159.011 | 82.3568 | 3.202
4056 | 2025-07-22 08:15 | 1.6062 | 1.6049 | 249.0278 | 249.4271 | 0.39932 | 0.32975 | 0.53769 | 0.030671 | 81.8576 | 82.8776 | 61.6754 | 780 | 778.0671 | 56.9879 | 0.62862 | 39.4965 | 40.0825 | 500 | 0 | 0 | 0 | 0 | 0 | 0 | 0 | 45.2257 | 1.5755 | 0.011429 | 6.5972 | 95.468 | 0.88614 | 25.4827 | 1.8383 | 3159.011 | 82.3676 | 3.2111
4057 | 2025-07-22 08:15 | 1.6063 | 1.6043 | 249.566 | 249.2014 | 0.36459 | 0.33257 | 0.53668 | 0.040582 | 81.8576 | 82.8776 | 61.6754 | 780 | 778.0671 | 57.1018 | 0.63903 | 39.4965 | 40.0825 | 500 | 0 | 0 | 0 | 0 | 0 | 0 | 0 | 45.2474 | 1.576 | 0.012731 | 6.6298 | 95.4825 | 0.86444 | 25.4883 | 1.842 | 3159.011 | 82.3676 | 3.2106
4058 | 2025-07-22 08:15 | 1.6055 | 1.6033 | 249.4965 | 248.5938 | 0.90277 | 0.32107 | 0.53668 | 0.030744 | 81.8793 | 82.8776 | 61.6754 | 780 | 778.0671 | 57.1018 | 0.64829 | 39.4965 | 40.0825 | 500 | 0 | 0 | 0 | 0 | 0 | 0 | 0 | 45.2908 | 1.5752 | 0.0023148 | 6.798 | 94.7121 | 0.90061 | 25.4933 | 1.842 | 3159.011 | 82.3785 | 3.2088
4059 | 2025-07-22 08:15 | 1.6058 | 1.6042 | 249.375 | 248.7847 | 0.59027 | 0.3425 | 0.53668 | 0.030671 | 81.8793 | 82.8776 | 61.6536 | 780 | 779.2245 | 56.9879 | 0.65625 | 39.4965 | 40.1042 | 500 | 0 | 0 | 0 | 0 | 0 | 0 | 0 | 45.3342 | 1.5755 | 0.010995 | 6.8088 | 94.7338 | 0.8572 | 25.4989 | 1.8383 | 3163.7102 | 82.3785 | 3.2099
4060 | 2025-07-22 08:15 | 1.606 | 1.6047 | 249.4445 | 248.4896 | 0.95486 | 0.32639 | 0.53668 | 0.030744 | 81.8793 | 82.921 | 61.6536 | 780 | 778.0671 | 56.9987 | 0.6654 | 39.4965 | 40.0825 | 500 | 0 | 0 | 0 | 0 | 0 | 0 | 0 | 45.3342 | 1.5764 | 0.0047743 | 6.8468 | 94.6325 | 0.88976 | 25.5049 | 1.8387 | 3159.011 | 82.4002 | 3.2108
4061 | 2025-07-22 08:16 | 1.6045 | 1.6036 | 249.8611 | 248.559 | 1.3021 | 0.32916 | 0.53675 | 0.030744 | 81.9444 | 82.921 | 61.6536 | 780 | 778.0671 | 57.1018 | 0.66793 | 39.5182 | 40.0825 | 500 | 0 | 0 | 0 | 0 | 0 | 0 | 0 | 45.3776 | 1.5748 | 0.010127 | 6.798 | 94.2274 | 0.86444 | 25.5105 | 1.842 | 3159.011 | 82.4327 | 3.208
4062 | 2025-07-22 08:16 | 1.606 | 1.6037 | 249.9479 | 248.8368 | 1.1111 | 0.36133 | 0.53668 | 0.030671 | 81.9227 | 82.921 | 61.6536 | 780 | 778.0671 | 56.9879 | 0.6594 | 39.5182 | 40.0825 | 500 | 0 | 0 | 0 | 0 | 0 | 0 | 0 | 45.3993 | 1.5754 | 0.0096933 | 6.8088 | 93.4281 | 0.84997 | 25.5166 | 1.8383 | 3159.011 | 82.4219 | 3.2098
4063 | 2025-07-22 08:16 | 1.6036 | 1.6024 | 249.5139 | 248.75 | 0.76389 | 0.34657 | 0.53783 | 0.030744 | 81.9227 | 82.9427 | 61.6536 | 780 | 778.0671 | 56.9879 | 0.6535 | 39.5182 | 40.0825 | 500 | 0 | 0 | 0 | 0 | 0 | 0 | 0 | 45.4644 | 1.5725 | 0.010706 | 6.9499 | 93.457 | 0.87167 | 25.5216 | 1.8383 | 3159.011 | 82.4327 | 3.206
4064 | 2025-07-22 08:16 | 1.6036 | 1.6008 | 249.3577 | 248.8368 | 0.52087 | 0.33469 | 0.53769 | 0.030744 | 81.9227 | 82.921 | 61.6536 | 780 | 778.0671 | 56.9879 | 0.64793 | 39.5182 | 40.1042 | 500 | 0 | 0 | 0 | 0 | 0 | 0 | 0 | 45.4861 | 1.5723 | 0.0096933 | 6.7654 | 93.3413 | 0.8572 | 25.5272 | 1.8383 | 3159.011 | 82.4219 | 3.2044
4065 | 2025-07-22 08:16 | 1.6049 | 1.603 | 249.1667 | 248.6806 | 0.48611 | 0.32205 | 0.53783 | 0.030744 | 81.9227 | 82.921 | 61.6536 | 780 | 779.2245 | 56.9879 | 0.64272 | 39.5182 | 40.0825 | 500 | 0 | 0 | 0 | 0 | 0 | 0 | 0 | 45.5078 | 1.5748 | 0.011429 | 6.5701 | 92.712 | 0.88614 | 25.5328 | 1.8383 | 3163.7102 | 82.4219 | 3.2079
4066 | 2025-07-22 08:16 | 1.6063 | 1.6037 | 249.6528 | 248.7674 | 0.88541 | 0.34646 | 0.53769 | 0.030744 | 81.9661 | 82.9644 | 61.6536 | 780 | 778.0671 | 56.9987 | 0.63675 | 39.5182 | 40.0825 | 500 | 0 | 0 | 0 | 0 | 0 | 0 | 0 | 45.5078 | 1.5765 | 0.010127 | 6.6786 | 92.7445 | 0.84274 | 25.5389 | 1.8387 | 3159.011 | 82.4653 | 3.2101
4067 | 2025-07-22 08:16 | 1.6068 | 1.6047 | 249.1667 | 248.3854 | 0.78128 | 0.3189 | 0.53769 | 0.030671 | 81.9661 | 82.9644 | 61.6536 | 780 | 778.0671 | 56.9987 | 0.63216 | 39.5182 | 40.0825 | 500 | 0 | 0 | 0 | 0 | 0 | 0 | 0 | 45.5512 | 1.577 | 0.010127 | 6.5918 | 92.0103 | 0.88614 | 25.5445 | 1.8387 | 3159.011 | 82.4653 | 3.2115
4068 | 2025-07-22 08:16 | 1.6037 | 1.6036 | 249.5139 | 248.6806 | 0.83331 | 0.3323 | 0.53769 | 0.030671 | 82.0096 | 82.9644 | 61.6536 | 780 | 778.0671 | 56.9987 | 0.62901 | 39.5182 | 40.0825 | 500 | 0 | 0 | 0 | 0 | 0 | 0 | 0 | 45.5946 | 1.5736 | 0.0020255 | 6.7274 | 92.0067 | 0.87529 | 25.5496 | 1.8387 | 3159.011 | 82.487 | 3.2073
4069 | 2025-07-22 08:17 | 1.6007 | 1.5984 | 248.8715 | 249.4618 | 0.59027 | 0.30469 | 0.53769 | 0.030671 | 82.0096 | 83.0078 | 61.6536 | 780 | 778.0671 | 56.9879 | 0.62446 | 39.5182 | 40.1042 | 500 | 0 | 0 | 0 | 0 | 0 | 0 | 0 | 45.5946 | 1.5706 | 0.0040509 | 6.7274 | 92.0645 | 0.86444 | 25.5551 | 1.8383 | 3159.011 | 82.5087 | 3.1991
4070 | 2025-07-22 08:17 | 1.5985 | 1.5978 | 248.3333 | 249.566 | 1.2327 | 0.32308 | 0.53783 | 0.030744 | 82.0096 | 83.0078 | 61.6536 | 780 | 778.0671 | 56.9879 | 0.61979 | 39.5182 | 40.0825 | 500 | 0 | 0 | 0 | 0 | 0 | 0 | 0 | 45.638 | 1.5686 | 0.0062211 | 6.8142 | 91.5473 | 0.88614 | 25.5612 | 1.8383 | 3159.011 | 82.5087 | 3.1963
4071 | 2025-07-22 08:17 | 1.5965 | 1.5969 | 248.0035 | 249.4271 | 1.4236 | 0.29905 | 0.53769 | 0.030671 | 82.0312 | 83.0078 | 61.6536 | 780 | 779.3403 | 56.9987 | 0.61607 | 39.5182 | 40.0825 | 500 | 0 | 0 | 0 | 0 | 0 | 0 | 0 | 45.6597 | 1.5674 | 0.004919 | 6.7057 | 91.4497 | 0.86444 | 25.5668 | 1.8387 | 3164.18 | 82.5195 | 3.1934
4072 | 2025-07-22 08:17 | 1.6033 | 1.602 | 248.4202 | 249.0625 | 0.64233 | 0.33312 | 0.53885 | 0.030671 | 82.0312 | 83.0078 | 61.6536 | 780 | 778.0671 | 56.9987 | 0.61209 | 39.5182 | 40.0825 | 500 | 0 | 0 | 0 | 0 | 0 | 0 | 0 | 45.7248 | 1.5722 | 0.010995 | 6.8088 | 91.0012 | 0.85359 | 25.5724 | 1.8387 | 3159.011 | 82.5195 | 3.2053
4073 | 2025-07-22 08:17 | 1.6037 | 1.6021 | 249.0278 | 248.6806 | 0.3472 | 0.32232 | 0.54152 | 0.030744 | 82.0312 | 83.0078 | 61.6536 | 780 | 778.0671 | 56.9879 | 0.6084 | 39.5182 | 40.1042 | 500 | 0 | 0 | 0 | 0 | 0 | 0 | 0 | 45.7248 | 1.5728 | 0.011429 | 6.7329 | 90.7769 | 0.90061 | 25.5779 | 1.8383 | 3159.011 | 82.5195 | 3.2059
4074 | 2025-07-22 08:17 | 1.6013 | 1.5991 | 248.8021 | 249.3229 | 0.52084 | 0.32753 | 0.54152 | 0.030671 | 82.0312 | 83.0295 | 61.6536 | 780 | 778.0671 | 56.9879 | 0.605 | 39.5182 | 40.1042 | 500 | 0 | 0 | 0 | 0 | 0 | 0 | 0 | 45.7465 | 1.5699 | 0.011863 | 6.7274 | 90.2959 | 0.87529 | 25.5835 | 1.8383 | 3159.011 | 82.5304 | 3.2004
4075 | 2025-07-22 08:17 | 1.6049 | 1.6021 | 249.7049 | 248.2812 | 1.4236 | 0.31717 | 0.54102 | 0.030671 | 82.0312 | 83.0295 | 61.6536 | 780 | 778.0671 | 56.9879 | 0.60098 | 39.5182 | 40.0825 | 500 | 0 | 0 | 0 | 0 | 0 | 0 | 0 | 45.7465 | 1.5722 | 0.011285 | 6.8685 | 90.3899 | 0.85359 | 25.5891 | 1.8383 | 3159.011 | 82.5304 | 3.207
4076 | 2025-07-22 08:18 | 1.603 | 1.6011 | 248.8715 | 248.7674 | 0.10416 | 0.33436 | 0.54 | 0.030744 | 82.0312 | 83.0946 | 61.6536 | 780 | 778.0671 | 57.1018 | 0.5974 | 39.5182 | 40.0825 | 500 | 0 | 0 | 0 | 0 | 0 | 0 | 0 | 45.7899 | 1.5713 | 0.011574 | 6.722 | 90.1331 | 0.87167 | 25.5946 | 1.842 | 3159.011 | 82.5629 | 3.2041
4077 | 2025-07-22 08:18 | 1.6003 | 1.5988 | 249.0625 | 248.9062 | 0.15625 | 0.31391 | 0.53783 | 0.030744 | 82.0964 | 83.0946 | 61.6536 | 780 | 778.0671 | 57.1018 | 0.59418 | 39.5182 | 40.0825 | 500 | 0 | 0 | 0 | 0 | 0 | 0 | 0 | 45.7899 | 1.5694 | 0.010851 | 6.7763 | 89.2506 | 0.88252 | 25.6007 | 1.842 | 3159.011 | 82.5955 | 3.1991
4078 | 2025-07-22 08:18 | 1.6011 | 1.5984 | 249.375 | 248.4722 | 0.90277 | 0.35097 | 0.53559 | 0.030744 | 82.0964 | 83.0946 | 61.6536 | 780 | 778.0671 | 56.9879 | 0.59162 | 39.5182 | 40.0825 | 500 | 0 | 0 | 0 | 0 | 0 | 0 | 0 | 45.8333 | 1.571 | 0.010272 | 6.6135 | 89.5074 | 0.84274 | 25.6053 | 1.8383 | 3159.011 | 82.5955 | 3.1995
4079 | 2025-07-22 08:18 | 1.5997 | 1.5994 | 248.9236 | 248.6632 | 0.26041 | 0.33567 | 0.53769 | 0.030744 | 82.0964 | 83.0946 | 61.6536 | 780 | 778.0671 | 56.9987 | 0.58851 | 39.5182 | 40.0825 | 500 | 0 | 0 | 0 | 0 | 0 | 0 | 0 | 45.855 | 1.5699 | 0.0018808 | 6.722 | 88.8455 | 0.87167 | 25.6114 | 1.8387 | 3159.011 | 82.5955 | 3.1991
4080 | 2025-07-22 08:18 | 1.5978 | 1.5964 | 248.507 | 249.2188 | 0.71179 | 0.3195 | 0.53892 | 0.030744 | 82.0964 | 83.0946 | 61.6536 | 780 | 778.0671 | 57.1018 | 0.58453 | 39.5182 | 40.1476 | 500 | 0 | 0 | 0 | 0 | 0 | 0 | 0 | 45.855 | 1.5681 | 0.0037616 | 6.722 | 89.0082 | 0.84274 | 25.6169 | 1.842 | 3159.011 | 82.5955 | 3.1942
4081 | 2025-07-22 08:18 | 1.5971 | 1.5964 | 248.7326 | 249.3229 | 0.59027 | 0.32227 | 0.53675 | 0.030744 | 82.0964 | 83.1163 | 61.6536 | 780 | 778.0671 | 56.9879 | 0.5812 | 39.5182 | 40.1476 | 500 | 0 | 0 | 0 | 0 | 0 | 0 | 0 | 45.8767 | 1.5687 | 0.0040509 | 6.7274 | 88.7044 | 0.87167 | 25.6225 | 1.8383 | 3159.011 | 82.6063 | 3.1934
4082 | 2025-07-22 08:18 | 1.5988 | 1.5982 | 248.3333 | 248.8368 | 0.50348 | 0.32715 | 0.53573 | 0.030671 | 82.1181 | 83.1163 | 61.6536 | 780 | 778.0671 | 56.9879 | 0.57744 | 39.5182 | 40.1476 | 500 | 0 | 0 | 0 | 0 | 0 | 0 | 0 | 45.8767 | 1.5694 | 0.0047743 | 6.7329 | 88.2921 | 0.88976 | 25.6281 | 1.8383 | 3159.011 | 82.6172 | 3.197
4083 | 2025-07-22 08:18 | 1.5955 | 1.594 | 248.4722 | 249.6354 | 1.1632 | 0.31261 | 0.53668 | 0.030671 | 82.1181 | 83.1163 | 61.6536 | 780 | 778.0671 | 57.1018 | 0.57425 | 39.5182 | 40.1476 | 500 | 0 | 0 | 0 | 0 | 0 | 0 | 0 | 45.9201 | 1.5661 | 0.0036169 | 6.7437 | 88.0642 | 0.8572 | 25.6336 | 1.842 | 3159.011 | 82.6172 | 3.1895
4084 | 2025-07-22 08:19 | 1.5977 | 1.5959 | 248.1423 | 249.2014 | 1.0591 | 0.31223 | 0.53559 | 0.030671 | 82.1181 | 83.1163 | 61.6536 | 780 | 778.0671 | 56.9879 | 0.56984 | 39.5399 | 40.1476 | 500 | 0 | 0 | 0 | 0 | 0 | 0 | 0 | 45.9201 | 1.5677 | 0.0052083 | 6.6352 | 87.5145 | 0.84997 | 25.6397 | 1.8383 | 3159.011 | 82.6172 | 3.1936
4085 | 2025-07-22 08:19 | 1.5971 | 1.5952 | 248.1945 | 249.3403 | 1.1458 | 0.31803 | 0.53675 | 0.030671 | 82.1398 | 83.1163 | 61.6536 | 780 | 778.0671 | 56.9879 | 0.56713 | 39.5399 | 40.1476 | 500 | 0 | 0 | 0 | 0 | 0 | 0 | 0 | 45.9201 | 1.5668 | 0.011285 | 6.5918 | 87.424 | 0.88614 | 25.6448 | 1.8383 | 3159.011 | 82.628 | 3.1923
4086 | 2025-07-22 08:19 | 1.6045 | 1.6017 | 249.4445 | 248.1771 | 1.2674 | 0.345 | 0.53668 | 0.030671 | 82.1398 | 83.1163 | 61.6536 | 780 | 778.0671 | 56.9879 | 0.56311 | 39.5399 | 40.1476 | 500 | 0 | 0 | 0 | 0 | 0 | 0 | 0 | 45.9418 | 1.5736 | 0.010272 | 6.6895 | 86.9285 | 0.85359 | 25.6503 | 1.8383 | 3159.011 | 82.628 | 3.2062
4087 | 2025-07-22 08:19 | 1.6037 | 1.602 | 249.0798 | 248.3854 | 0.69443 | 0.33794 | 0.53573 | 0.030671 | 82.1398 | 83.1163 | 61.6754 | 780 | 778.0671 | 56.9879 | 0.55943 | 39.5399 | 40.1476 | 500 | 0 | 0 | 0 | 0 | 0 | 0 | 0 | 46.0069 | 1.5719 | 0.0040509 | 6.7871 | 86.9358 | 0.8572 | 25.6564 | 1.8383 | 3159.011 | 82.628 | 3.2057
4088 | 2025-07-22 08:19 | 1.602 | 1.6003 | 249.0798 | 248.1076 | 0.9722 | 0.34288 | 0.53559 | 0.030744 | 82.1398 | 83.1163 | 61.6754 | 780 | 778.0671 | 56.9879 | 0.55635 | 39.5399 | 40.1476 | 500 | 0 | 0 | 0 | 0 | 0 | 0 | 0 | 46.0069 | 1.5722 | 0.0096933 | 6.7329 | 86.7947 | 0.84274 | 25.6615 | 1.8383 | 3159.011 | 82.628 | 3.2023
4089 | 2025-07-22 08:19 | 1.6011 | 1.6003 | 249.0798 | 248.2465 | 0.83331 | 0.34055 | 0.53559 | 0.030744 | 82.1398 | 83.1163 | 61.6754 | 780 | 778.0671 | 56.9879 | 0.55357 | 39.5399 | 40.1476 | 500 | 0 | 0 | 0 | 0 | 0 | 0 | 0 | 46.0069 | 1.5712 | 0.0018808 | 6.7112 | 86.433 | 0.84997 | 25.6675 | 1.8383 | 3159.011 | 82.628 | 3.2014
4090 | 2025-07-22 08:19 | 1.6 | 1.5985 | 248.5938 | 248.4896 | 0.10416 | 0.33279 | 0.53668 | 0.030744 | 82.1398 | 83.1163 | 61.6754 | 780 | 778.0671 | 56.9879 | 0.5502 | 39.5399 | 40.1476 | 500 | 0 | 0 | 0 | 0 | 0 | 0 | 0 | 46.0069 | 1.5705 | 0.0024595 | 6.7491 | 86.1726 | 0.90422 | 25.6731 | 1.8383 | 3159.011 | 82.628 | 3.1985
4091 | 2025-07-22 08:20 | 1.5991 | 1.5972 | 248.5764 | 248.993 | 0.41666 | 0.34315 | 0.53668 | 0.030671 | 82.1398 | 83.1163 | 61.7405 | 780 | 779.2245 | 56.9879 | 0.54655 | 39.5399 | 40.1476 | 500 | 0 | 0 | 0 | 0 | 0 | 0 | 0 | 46.0286 | 1.5693 | 0.0028935 | 6.7763 | 85.6156 | 0.86806 | 25.6791 | 1.8383 | 3163.7102 | 82.628 | 3.1963
4092 | 2025-07-22 08:20 | 1.5984 | 1.5964 | 247.7257 | 249.2188 | 1.493 | 0.32389 | 0.53559 | 0.030671 | 82.1398 | 83.1163 | 61.7405 | 780 | 778.0671 | 57.0964 | 0.54315 | 39.5399 | 40.1476 | 500 | 0 | 0 | 0 | 0 | 0 | 0 | 0 | 46.0286 | 1.5683 | 0.0041956 | 6.7112 | 85.5035 | 0.88976 | 25.6842 | 1.8418 | 3159.011 | 82.628 | 3.1947
4093 | 2025-07-22 08:20 | 1.6007 | 1.6003 | 248.2986 | 248.8368 | 0.53818 | 0.30811 | 0.53451 | 0.030671 | 82.1398 | 83.138 | 61.7405 | 780 | 778.0671 | 56.9879 | 0.53968 | 39.5399 | 40.1476 | 500 | 0 | 0 | 0 | 0 | 0 | 0 | 0 | 46.0286 | 1.5702 | 0.0060764 | 6.6406 | 85.6518 | 0.88252 | 25.6898 | 1.8383 | 3159.011 | 82.6389 | 3.201
4094 | 2025-07-22 08:20 | 1.5952 | 1.5935 | 247.7951 | 249.1146 | 1.3195 | 0.32568 | 0.534 | 0.030671 | 82.1398 | 83.138 | 61.7622 | 780 | 778.0671 | 56.9987 | 0.53693 | 39.5399 | 40.1476 | 500 | 0 | 0 | 0 | 0 | 0 | 0 | 0 | 46.0286 | 1.5641 | 0.0036169 | 6.8631 | 85.6228 | 0.84997 | 25.6954 | 1.8387 | 3159.011 | 82.6389 | 3.1887
4095 | 2025-07-22 08:20 | 1.5966 | 1.5953 | 248.1076 | 248.9062 | 0.79861 | 0.29053 | 0.53458 | 0.030671 | 82.1615 | 83.138 | 61.7622 | 780 | 778.0671 | 56.9879 | 0.53277 | 39.5399 | 40.1476 | 500 | 0 | 0 | 0 | 0 | 0 | 0 | 0 | 46.0286 | 1.5657 | 0.0060764 | 6.7274 | 85.1382 | 0.88614 | 25.7015 | 1.8383 | 3159.011 | 82.6497 | 3.192
4096 | 2025-07-22 08:20 | 1.5953 | 1.5933 | 247.4827 | 249.0625 | 1.5798 | 0.3386 | 0.53458 | 0.030671 | 82.2049 | 83.138 | 61.7622 | 780 | 778.0671 | 56.9879 | 0.52984 | 39.5399 | 40.1476 | 500 | 0 | 0 | 0 | 0 | 0 | 0 | 0 | 46.0503 | 1.5641 | 0.010272 | 6.722 | 85.1562 | 0.87167 | 25.707 | 1.8383 | 3159.011 | 82.6714 | 3.1887
4097 | 2025-07-22 08:20 | 1.6 | 1.599 | 248.507 | 248.1945 | 0.3125 | 0.34847 | 0.53451 | 0.030671 | 82.2049 | 83.138 | 61.7622 | 780 | 778.0671 | 56.9987 | 0.52677 | 39.5399 | 40.1476 | 500 | 0 | 0 | 0 | 0 | 0 | 0 | 0 | 46.0503 | 1.5713 | 0.0095486 | 6.6786 | 85.2358 | 0.86806 | 25.7121 | 1.8387 | 3159.011 | 82.6714 | 3.1989
4098 | 2025-07-22 08:20 | 1.6001 | 1.599 | 249.132 | 248.0903 | 1.0417 | 0.35525 | 0.53407 | 0.030744 | 82.2049 | 83.138 | 61.7839 | 780 | 778.0671 | 56.9879 | 0.52311 | 39.5399 | 40.1476 | 500 | 0 | 0 | 0 | 0 | 0 | 0 | 0 | 46.0503 | 1.5705 | 0.0094039 | 6.7112 | 85.0333 | 0.87167 | 25.7177 | 1.8383 | 3159.011 | 82.6714 | 3.1991
4099 | 2025-07-22 08:21 | 1.599 | 1.5964 | 248.1076 | 248.9583 | 0.85071 | 0.33767 | 0.53183 | 0.030744 | 82.2266 | 83.2031 | 61.7839 | 780 | 778.0671 | 56.9879 | 0.52 | 39.5399 | 40.1476 | 500 | 0 | 0 | 0 | 0 | 0 | 0 | 0 | 46.0503 | 1.5697 | 0.012008 | 6.543 | 84.885 | 0.87167 | 25.7233 | 1.8383 | 3159.011 | 82.7148 | 3.1953
4100 | 2025-07-22 08:21 | 1.602 | 1.5997 | 248.2118 | 248.4722 | 0.26041 | 0.33502 | 0.53284 | 0.030744 | 82.2266 | 83.2031 | 61.8273 | 780 | 778.0671 | 56.9987 | 0.51631 | 39.5399 | 40.1476 | 500 | 0 | 0 | 0 | 0 | 0 | 0 | 0 | 46.0938 | 1.5719 | 0.012153 | 6.5918 | 84.7656 | 0.88976 | 25.7294 | 1.8387 | 3159.011 | 82.7148 | 3.2017
4101 | 2025-07-22 08:21 | 1.5982 | 1.5978 | 248.0035 | 248.75 | 0.74652 | 0.33019 | 0.53393 | 0.030744 | 82.2483 | 83.2031 | 61.849 | 780 | 778.0671 | 56.9879 | 0.51327 | 39.5616 | 40.1476 | 500 | 0 | 0 | 0 | 0 | 0 | 0 | 0 | 46.0503 | 1.5702 | 0.0052083 | 6.5321 | 84.7258 | 0.85359 | 25.735 | 1.8383 | 3159.011 | 82.7257 | 3.196
4102 | 2025-07-22 08:21 | 1.6056 | 1.603 | 248.9757 | 247.7604 | 1.2153 | 0.33502 | 0.53393 | 0.030671 | 82.2483 | 83.2248 | 61.849 | 780 | 778.0671 | 56.9879 | 0.5102 | 39.5399 | 40.1476 | 500 | 0 | 0 | 0 | 0 | 0 | 0 | 0 | 46.0503 | 1.5747 | 0.010127 | 6.6406 | 83.865 | 0.88614 | 25.74 | 1.8383 | 3159.011 | 82.7365 | 3.2086
4103 | 2025-07-22 08:21 | 1.6001 | 1.5985 | 248.507 | 247.9514 | 0.55554 | 0.3431 | 0.53458 | 0.030671 | 82.2483 | 83.2248 | 61.849 | 780 | 778.0671 | 56.9879 | 0.50749 | 39.5399 | 40.1476 | 500 | 0 | 0 | 0 | 0 | 0 | 0 | 0 | 46.0503 | 1.571 | 0.0096933 | 6.722 | 84.5522 | 0.87167 | 25.7456 | 1.8383 | 3159.011 | 82.7365 | 3.1986
4104 | 2025-07-22 08:21 | 1.6021 | 1.6003 | 249.0798 | 248.0382 | 1.0416 | 0.34239 | 0.53458 | 0.030744 | 82.2917 | 83.2248 | 61.8707 | 780 | 778.0671 | 56.9987 | 0.50401 | 39.5399 | 40.1476 | 500 | 0 | 0 | 0 | 0 | 0 | 0 | 0 | 46.0503 | 1.5725 | 0.0078125 | 6.7274 | 84.2086 | 0.87167 | 25.7512 | 1.8387 | 3159.011 | 82.7582 | 3.2024
4105 | 2025-07-22 08:21 | 1.5988 | 1.5971 | 247.8299 | 248.8542 | 1.0243 | 0.32118 | 0.53458 | 0.030744 | 82.2917 | 83.2248 | 61.8707 | 780 | 778.0671 | 56.9987 | 0.50673 | 39.5399 | 40.1476 | 500 | 0 | 0 | 0 | 0 | 0 | 0 | 0 | 46.0503 | 1.5693 | 0.012008 | 6.505 | 84.2846 | 0.88614 | 25.7573 | 1.8387 | 3159.011 | 82.7582 | 3.1959
4106 | 2025-07-22 08:22 | 1.6039 | 1.6021 | 249.1667 | 247.6562 | 1.5104 | 0.33995 | 0.53458 | 0.030671 | 82.3351 | 83.2682 | 61.9141 | 780 | 778.0671 | 56.9987 | 0.52416 | 39.5399 | 40.1476 | 500 | 0 | 0 | 0 | 0 | 0 | 0 | 0 | 46.0503 | 1.5744 | 0.0096933 | 6.7112 | 84.299 | 0.88252 | 25.7629 | 1.8387 | 3159.011 | 82.8017 | 3.206
4107 | 2025-07-22 08:22 | 1.5981 | 1.5971 | 248.559 | 248.2812 | 0.27777 | 0.33393 | 0.53559 | 0.030671 | 82.3351 | 83.2682 | 61.9141 | 780 | 778.0671 | 56.9879 | 0.54235 | 39.5399 | 40.1476 | 500 | 0 | 0 | 0 | 0 | 0 | 0 | 0 | 46.0503 | 1.5693 | 0.0026042 | 6.7274 | 84.1616 | 0.86444 | 25.7684 | 1.8383 | 3159.011 | 82.8017 | 3.1952
4108 | 2025-07-22 08:22 | 1.5972 | 1.5958 | 248.2639 | 249.0625 | 0.79861 | 0.33404 | 0.53559 | 0.030744 | 82.3351 | 83.2682 | 61.9575 | 780 | 778.0671 | 56.9987 | 0.55642 | 39.5399 | 40.1476 | 500 | 0 | 0 | 0 | 0 | 0 | 0 | 0 | 46.0503 | 1.5671 | 0.0037616 | 6.7112 | 84.205 | 0.90422 | 25.7735 | 1.8387 | 3159.011 | 82.8017 | 3.193
4109 | 2025-07-22 08:22 | 1.5971 | 1.5952 | 247.257 | 249.0625 | 1.8055 | 0.30561 | 0.53552 | 0.030671 | 82.3785 | 83.2682 | 61.9358 | 780 | 778.0671 | 56.9987 | 0.57104 | 39.5399 | 40.1476 | 500 | 0 | 0 | 0 | 0 | 0 | 0 | 0 | 46.1155 | 1.567 | 0.005787 | 6.5972 | 84.2556 | 0.88252 | 25.7791 | 1.8387 | 3159.011 | 82.8234 | 3.1923
4110 | 2025-07-22 08:22 | 1.6007 | 1.5982 | 247.2743 | 248.4549 | 1.1805 | 0.31982 | 0.53573 | 0.030671 | 82.3785 | 83.3116 | 62.0009 | 780 | 778.0671 | 56.9879 | 0.58543 | 39.5399 | 40.1476 | 500 | 0 | 0 | 0 | 0 | 0 | 0 | 0 | 46.1155 | 1.5707 | 0.012442 | 6.5267 | 84.205 | 0.84997 | 25.7851 | 1.8383 | 3159.011 | 82.8451 | 3.1989
4111 | 2025-07-22 08:22 | 1.6045 | 1.602 | 248.368 | 247.6042 | 0.76389 | 0.3189 | 0.53552 | 0.030744 | 82.4002 | 83.3116 | 62.0226 | 780 | 778.0671 | 56.9987 | 0.59733 | 39.5399 | 40.1476 | 500 | 0 | 0 | 0 | 0 | 0 | 0 | 0 | 46.1155 | 1.5742 | 0.009838 | 6.6406 | 84.8416 | 0.87167 | 25.7907 | 1.8387 | 3159.011 | 82.8559 | 3.2065
4112 | 2025-07-22 08:22 | 1.6045 | 1.603 | 248.4375 | 247.8125 | 0.625 | 0.3246 | 0.53552 | 0.030744 | 82.4653 | 83.3116 | 62.0443 | 780 | 778.0671 | 56.9879 | 0.6101 | 39.5399 | 40.1476 | 500 | 0 | 0 | 0 | 0 | 0 | 0 | 0 | 46.1155 | 1.5747 | 0.010272 | 6.6135 | 84.885 | 0.85359 | 25.7968 | 1.8383 | 3159.011 | 82.8885 | 3.2075
4113 | 2025-07-22 08:22 | 1.6019 | 1.6008 | 249.0972 | 247.6042 | 1.4931 | 0.33567 | 0.53675 | 0.030744 | 82.4653 | 83.3116 | 62.0877 | 780 | 778.0671 | 56.9987 | 0.6195 | 39.5399 | 40.1476 | 500 | 0 | 0 | 0 | 0 | 0 | 0 | 0 | 46.1155 | 1.5725 | 0.009838 | 6.798 | 84.6571 | 0.88252 | 25.8019 | 1.8387 | 3159.011 | 82.8885 | 3.2027
4114 | 2025-07-22 08:23 | 1.6037 | 1.6008 | 248.7153 | 247.8819 | 0.83334 | 0.33632 | 0.53668 | 0.030671 | 82.4653 | 83.3116 | 62.1094 | 780 | 778.0671 | 56.9987 | 0.62974 | 39.5399 | 40.1476 | 500 | 0 | 0 | 0 | 0 | 0 | 0 | 0 | 46.1155 | 1.5712 | 0.0052083 | 6.901 | 84.7656 | 0.88614 | 25.8074 | 1.8387 | 3159.011 | 82.8885 | 3.2046
4115 | 2025-07-22 08:23 | 1.603 | 1.6019 | 248.7674 | 247.309 | 1.4583 | 0.32737 | 0.53783 | 0.030744 | 82.487 | 83.3116 | 62.1311 | 780 | 778.0671 | 56.9879 | 0.64044 | 39.5399 | 40.1476 | 500 | 0 | 0 | 0 | 0 | 0 | 0 | 0 | 46.1155 | 1.5722 | 0.010995 | 6.9065 | 85.055 | 0.86806 | 25.8135 | 1.8383 | 3159.011 | 82.8993 | 3.2049
4116 | 2025-07-22 08:23 | 1.6024 | 1.6005 | 248.6979 | 247.8819 | 0.81601 | 0.34169 | 0.53769 | 0.030744 | 82.487 | 83.3333 | 62.1311 | 780 | 778.0671 | 56.9879 | 0.65017 | 39.5399 | 40.1476 | 500 | 0 | 0 | 0 | 0 | 0 | 0 | 0 | 46.1155 | 1.5712 | 0.010127 | 6.722 | 85.0152 | 0.8572 | 25.8191 | 1.8383 | 3159.011 | 82.9102 | 3.203
4117 | 2025-07-22 08:23 | 1.5988 | 1.5977 | 248.3507 | 248.2292 | 0.12149 | 0.32536 | 0.53769 | 0.030671 | 82.487 | 83.3333 | 62.1745 | 780 | 778.0671 | 56.9879 | 0.65864 | 39.5399 | 40.1476 | 500 | 0 | 0 | 0 | 0 | 0 | 0 | 0 | 46.1155 | 1.5699 | 0.0028935 | 6.6678 | 85.4348 | 0.83912 | 25.8242 | 1.8383 | 3159.011 | 82.9102 | 3.1965
4118 | 2025-07-22 08:23 | 1.5978 | 1.5958 | 248.0729 | 248.1771 | 0.10419 | 0.34467 | 0.53783 | 0.030744 | 82.487 | 83.3333 | 62.2179 | 780 | 778.0671 | 56.9879 | 0.6671 | 39.5399 | 40.1476 | 500 | 0 | 0 | 0 | 0 | 0 | 0 | 0 | 46.1155 | 1.5686 | 0.0023148 | 6.7003 | 85.5903 | 0.8572 | 25.8298 | 1.8383 | 3159.011 | 82.9102 | 3.1936
4119 | 2025-07-22 08:23 | 1.5984 | 1.5972 | 247.7083 | 248.4028 | 0.69443 | 0.30127 | 0.53791 | 0.030744 | 82.487 | 83.3767 | 62.2179 | 780 | 778.0671 | 56.9879 | 0.66598 | 39.5182 | 40.1476 | 500 | 0 | 0 | 0 | 0 | 0 | 0 | 0 | 46.1155 | 1.5697 | 0.005353 | 6.6135 | 85.6337 | 0.88976 | 25.8353 | 1.8383 | 3159.011 | 82.9319 | 3.1956
4120 | 2025-07-22 08:23 | 1.5959 | 1.5939 | 247.5521 | 249.0451 | 1.493 | 0.31179 | 0.53783 | 0.030671 | 82.5521 | 83.3767 | 62.2613 | 780 | 778.0093 | 56.9879 | 0.6582 | 39.5182 | 40.1476 | 500 | 0 | 0 | 0 | 0 | 0 | 0 | 0 | 46.1155 | 1.5664 | 0.0052083 | 6.6298 | 86.1618 | 0.88614 | 25.8414 | 1.8383 | 3158.7761 | 82.9644 | 3.1898
4121 | 2025-07-22 08:24 | 1.6037 | 1.602 | 248.0382 | 248.2639 | 0.22568 | 0.3323 | 0.53769 | 0.030671 | 82.5087 | 83.3767 | 62.283 | 780 | 778.0671 | 56.9879 | 0.65191 | 39.5182 | 40.1476 | 500 | 0 | 0 | 0 | 0 | 0 | 0 | 0 | 46.1155 | 1.5742 | 0.011429 | 6.5538 | 86.2015 | 0.87167 | 25.8465 | 1.8383 | 3159.011 | 82.9427 | 3.2057
4122 | 2025-07-22 08:24 | 1.6011 | 1.5969 | 247.3958 | 248.0903 | 0.69446 | 0.32595 | 0.53675 | 0.030744 | 82.5087 | 83.3767 | 62.283 | 780 | 778.0671 | 56.9879 | 0.6467 | 39.5182 | 40.1476 | 500 | 0 | 0 | 0 | 0 | 0 | 0 | 0 | 46.1155 | 1.5712 | 0.012153 | 6.5321 | 86.4692 | 0.87167 | 25.8521 | 1.8383 | 3159.011 | 82.9427 | 3.1981
4123 | 2025-07-22 08:24 | 1.5994 | 1.5977 | 247.4305 | 248.559 | 1.1285 | 0.32737 | 0.53675 | 0.030744 | 82.5087 | 83.4201 | 62.3264 | 780 | 778.0671 | 56.9879 | 0.64084 | 39.5182 | 40.1476 | 500 | 0 | 0 | 0 | 0 | 0 | 0 | 0 | 46.1155 | 1.57 | 0.010995 | 6.5864 | 86.7911 | 0.87529 | 25.8581 | 1.8383 | 3159.011 | 82.9644 | 3.197
4124 | 2025-07-22 08:24 | 1.6053 | 1.6036 | 248.4896 | 247.3785 | 1.1111 | 0.32888 | 0.53675 | 0.030744 | 82.5521 | 83.4201 | 62.3698 | 780 | 778.0671 | 56.9987 | 0.63527 | 39.5182 | 40.1476 | 500 | 0 | 0 | 0 | 0 | 0 | 0 | 0 | 46.1155 | 1.5758 | 0.011429 | 6.6895 | 87.424 | 0.86806 | 25.8637 | 1.8387 | 3159.011 | 82.9861 | 3.2089
4125 | 2025-07-22 08:24 | 1.6021 | 1.6001 | 248.2639 | 247.7431 | 0.52081 | 0.32807 | 0.53675 | 0.030671 | 82.5738 | 83.3984 | 62.3698 | 780 | 778.0671 | 56.9879 | 0.63158 | 39.5182 | 40.1476 | 500 | 0 | 0 | 0 | 0 | 0 | 0 | 0 | 46.1155 | 1.5722 | 0.010995 | 6.6678 | 87.4819 | 0.87167 | 25.8688 | 1.8383 | 3159.011 | 82.9861 | 3.2023
4126 | 2025-07-22 08:24 | 1.6036 | 1.6008 | 248.4028 | 247.7257 | 0.67706 | 0.33138 | 0.53675 | 0.030744 | 82.5738 | 83.4201 | 62.3915 | 780 | 778.0671 | 56.9879 | 0.62793 | 39.5182 | 40.1476 | 500 | 0 | 0 | 0 | 0 | 0 | 0 | 0 | 46.1155 | 1.5731 | 0.0020255 | 6.8359 | 88.1293 | 0.86806 | 25.8743 | 1.8383 | 3159.011 | 82.997 | 3.2044
4127 | 2025-07-22 08:24 | 1.5972 | 1.5961 | 247.934 | 248.0382 | 0.10419 | 0.33355 | 0.53675 | 0.030671 | 82.5738 | 83.4201 | 62.4566 | 780 | 778.0671 | 56.9879 | 0.62326 | 39.5182 | 40.1476 | 500 | 0 | 0 | 0 | 0 | 0 | 0 | 0 | 46.1155 | 1.567 | 0.0026042 | 6.7708 | 88.6357 | 0.87167 | 25.8804 | 1.8383 | 3159.011 | 82.997 | 3.1933
4128 | 2025-07-22 08:24 | 1.594 | 1.5922 | 247.3264 | 248.6632 | 1.3368 | 0.32015 | 0.53769 | 0.030671 | 82.5955 | 83.4201 | 62.4566 | 780 | 778.0671 | 56.9879 | 0.61994 | 39.5182 | 40.1476 | 500 | 0 | 0 | 0 | 0 | 0 | 0 | 0 | 46.1371 | 1.5638 | 0.0037616 | 6.7763 | 88.8166 | 0.85359 | 25.886 | 1.8383 | 3159.011 | 83.0078 | 3.1862
4129 | 2025-07-22 08:25 | 1.6021 | 1.6 | 247.9167 | 247.8993 | 0.017365 | 0.30995 | 0.53783 | 0.030744 | 82.5955 | 83.4635 | 62.4783 | 780 | 778.0671 | 56.9879 | 0.61494 | 39.5182 | 40.1476 | 500 | 0 | 0 | 0 | 0 | 0 | 0 | 0 | 46.1371 | 1.5718 | 0.011429 | 6.6081 | 89.4097 | 0.88614 | 25.8921 | 1.8383 | 3159.011 | 83.0295 | 3.2021
4130 | 2025-07-22 08:25 | 1.6027 | 1.602 | 248.2986 | 247.2917 | 1.0069 | 0.32894 | 0.53769 | 0.030671 | 82.5955 | 83.4635 | 62.5 | 780 | 778.0093 | 56.9879 | 0.61191 | 39.5182 | 40.1476 | 500 | 0 | 0 | 0 | 0 | 0 | 0 | 0 | 46.1371 | 1.5725 | 0.009838 | 6.6895 | 89.8691 | 0.84997 | 25.8971 | 1.8383 | 3158.7761 | 83.0295 | 3.2047
4131 | 2025-07-22 08:25 | 1.6039 | 1.6019 | 248.8542 | 247.309 | 1.5451 | 0.34012 | 0.53877 | 0.030671 | 82.5955 | 83.4635 | 62.5 | 780 | 778.0671 | 56.9879 | 0.60793 | 39.5182 | 40.1476 | 500 | 0 | 0 | 0 | 0 | 0 | 0 | 0 | 46.1371 | 1.5716 | 0.009838 | 6.7763 | 90.0788 | 0.85359 | 25.9027 | 1.8383 | 3159.011 | 83.0295 | 3.2057
4132 | 2025-07-22 08:25 | 1.6019 | 1.6003 | 248.5938 | 247.2396 | 1.3542 | 0.33686 | 0.53783 | 0.030671 | 82.5955 | 83.4635 | 62.5651 | 780 | 778.0671 | 56.9879 | 0.60453 | 39.5182 | 40.0825 | 500 | 0 | 0 | 0 | 0 | 0 | 0 | 0 | 46.1371 | 1.5716 | 0.010851 | 6.7546 | 90.6612 | 0.83912 | 25.9082 | 1.8383 | 3159.011 | 83.0295 | 3.2021
4133 | 2025-07-22 08:25 | 1.602 | 1.5985 | 248.368 | 247.1528 | 1.2153 | 0.34044 | 0.53885 | 0.030671 | 82.5955 | 83.4635 | 62.5651 | 780 | 778.0671 | 56.9879 | 0.60062 | 39.5182 | 40.1042 | 500 | 0 | 0 | 0 | 0 | 0 | 0 | 0 | 46.1371 | 1.5718 | 0.0067998 | 6.798 | 91.3231 | 0.87529 | 25.9143 | 1.8383 | 3159.011 | 83.0295 | 3.2005
4134 | 2025-07-22 08:25 | 1.6011 | 1.5988 | 248.1945 | 247.7431 | 0.45139 | 0.35547 | 0.53885 | 0.030744 | 82.6389 | 83.4635 | 62.5868 | 780 | 779.3403 | 56.9987 | 0.59715 | 39.5182 | 40.0825 | 500 | 0 | 0 | 0 | 0 | 0 | 0 | 0 | 46.1371 | 1.5705 | 0.0028935 | 6.7925 | 92.003 | 0.85359 | 25.9199 | 1.8387 | 3164.18 | 83.0512 | 3.1999
4135 | 2025-07-22 08:25 | 1.5966 | 1.5955 | 247.4305 | 248.4202 | 0.98962 | 0.34245 | 0.53769 | 0.030744 | 82.6389 | 83.4852 | 62.5868 | 780 | 778.0671 | 56.9987 | 0.59317 | 39.5182 | 40.1042 | 500 | 0 | 0 | 0 | 0 | 0 | 0 | 0 | 46.1371 | 1.5676 | 0.0037616 | 6.7871 | 92.636 | 0.86444 | 25.925 | 1.8387 | 3159.011 | 83.0621 | 3.1921
4136 | 2025-07-22 08:26 | 1.5965 | 1.5952 | 246.9097 | 248.3333 | 1.4236 | 0.32986 | 0.53877 | 0.030744 | 82.6606 | 83.4852 | 62.6302 | 780 | 778.0671 | 56.9987 | 0.58952 | 39.5182 | 40.0825 | 500 | 0 | 0 | 0 | 0 | 0 | 0 | 0 | 46.1806 | 1.568 | 0.005353 | 6.6569 | 92.8892 | 0.90422 | 25.9306 | 1.8387 | 3159.011 | 83.0729 | 3.1917
4137 | 2025-07-22 08:26 | 1.5978 | 1.5961 | 247.0312 | 248.6285 | 1.5972 | 0.32254 | 0.54 | 0.030671 | 82.6389 | 83.4852 | 62.6736 | 780 | 778.0671 | 56.9879 | 0.5855 | 39.5182 | 40.0825 | 500 | 0 | 0 | 0 | 0 | 0 | 0 | 0 | 46.1806 | 1.567 | 0.0066551 | 6.6352 | 93.9562 | 0.86806 | 25.9367 | 1.8383 | 3159.011 | 83.0621 | 3.1939
4138 | 2025-07-22 08:26 | 1.603 | 1.5991 | 247.9688 | 247.3785 | 0.59027 | 0.3316 | 0.53993 | 0.030744 | 82.6389 | 83.4852 | 62.6736 | 780 | 778.0671 | 56.9987 | 0.58181 | 39.5182 | 40.0825 | 500 | 0 | 0 | 0 | 0 | 0 | 0 | 0 | 46.1806 | 1.5725 | 0.011285 | 6.6298 | 94.6217 | 0.8572 | 25.9422 | 1.8387 | 3159.011 | 83.0621 | 3.2021
4139 | 2025-07-22 08:26 | 1.6011 | 1.5995 | 248.3333 | 247.1528 | 1.1805 | 0.36659 | 0.53993 | 0.030744 | 82.6389 | 83.4852 | 62.717 | 780 | 778.0671 | 56.9879 | 0.57932 | 39.5182 | 40.1042 | 500 | 0 | 0 | 0 | 0 | 0 | 0 | 0 | 46.1806 | 1.5713 | 0.0020255 | 6.8251 | 94.5023 | 0.85359 | 25.9472 | 1.8383 | 3159.011 | 83.0621 | 3.2007
4140 | 2025-07-22 08:26 | 1.6019 | 1.6 | 248.4202 | 247.4479 | 0.97226 | 0.35265 | 0.54 | 0.030671 | 82.6823 | 83.4852 | 62.717 | 780 | 778.0671 | 56.9879 | 0.57538 | 39.5182 | 40.0825 | 500 | 0 | 0 | 0 | 0 | 0 | 0 | 0 | 46.1806 | 1.5718 | 0.0028935 | 6.8142 | 95.2763 | 0.88252 | 25.9533 | 1.8383 | 3159.011 | 83.0838 | 3.2018
4141 | 2025-07-22 08:26 | 1.5984 | 1.5965 | 248.0382 | 247.5174 | 0.52084 | 0.32639 | 0.54 | 0.030744 | 82.6823 | 83.5503 | 62.717 | 780 | 778.0671 | 56.9879 | 0.5723 | 39.5182 | 40.1042 | 500 | 0 | 0 | 0 | 0 | 0 | 0 | 0 | 46.1371 | 1.5683 | 0.0024595 | 6.798 | 95.8116 | 0.8355 | 25.9589 | 1.8383 | 3159.011 | 83.1163 | 3.1949
4142 | 2025-07-22 08:26 | 1.5969 | 1.5953 | 247.6042 | 247.7431 | 0.13892 | 0.35102 | 0.53993 | 0.030671 | 82.6823 | 83.5503 | 62.7387 | 780 | 778.0671 | 56.9879 | 0.56923 | 39.5182 | 40.0825 | 500 | 0 | 0 | 0 | 0 | 0 | 0 | 0 | 46.1371 | 1.5671 | 0.0024595 | 6.7925 | 96.6001 | 0.85359 | 25.9645 | 1.8383 | 3159.011 | 83.1163 | 3.1923
4143 | 2025-07-22 08:26 | 1.5965 | 1.5946 | 246.9618 | 248.125 | 1.1632 | 0.31489 | 0.53993 | 0.030744 | 82.704 | 83.507 | 62.7387 | 780 | 778.0671 | 56.9879 | 0.56518 | 39.5182 | 40.0825 | 500 | 0 | 0 | 0 | 0 | 0 | 0 | 0 | 46.1371 | 1.5663 | 0.0040509 | 6.7491 | 97.1499 | 0.87167 | 25.97 | 1.8383 | 3159.011 | 83.1055 | 3.1911
4144 | 2025-07-22 08:27 | 1.5953 | 1.5933 | 246.9618 | 248.3333 | 1.3715 | 0.31896 | 0.54 | 0.030744 | 82.704 | 83.507 | 62.7387 | 780 | 778.0671 | 56.9879 | 0.56185 | 39.5182 | 40.0825 | 500 | 0 | 0 | 0 | 0 | 0 | 0 | 0 | 46.1371 | 1.565 | 0.005353 | 6.6406 | 97.942 | 0.84997 | 25.9761 | 1.8383 | 3159.011 | 83.1055 | 3.1887
4145 | 2025-07-22 08:27 | 1.6014 | 1.5991 | 247.691 | 247.3958 | 0.29517 | 0.34033 | 0.54102 | 0.030671 | 82.704 | 83.5503 | 62.8038 | 780 | 778.0671 | 56.9987 | 0.55877 | 39.5182 | 40.0825 | 500 | 0 | 0 | 0 | 0 | 0 | 0 | 0 | 46.1155 | 1.5706 | 0.011574 | 6.6786 | 98.3832 | 0.8355 | 25.9812 | 1.8387 | 3159.011 | 83.1272 | 3.2005
4146 | 2025-07-22 08:27 | 1.6027 | 1.5995 | 248.2812 | 247.257 | 1.0243 | 0.34402 | 0.54094 | 0.030671 | 82.704 | 83.572 | 62.7604 | 780 | 778.0671 | 56.9879 | 0.55563 | 39.5182 | 40.0825 | 500 | 0 | 0 | 0 | 0 | 0 | 0 | 0 | 46.1155 | 1.5707 | 0.0018808 | 6.8197 | 99.1573 | 0.87529 | 25.9867 | 1.8383 | 3159.011 | 83.138 | 3.2023
4147 | 2025-07-22 08:27 | 1.5943 | 1.5939 | 247.2743 | 247.8125 | 0.53818 | 0.34315 | 0.54102 | 0.030744 | 82.704 | 83.572 | 62.8038 | 780 | 779.3403 | 56.9879 | 0.55259 | 39.5182 | 40.0825 | 500 | 0 | 0 | 0 | 0 | 0 | 0 | 0 | 46.1155 | 1.5641 | 0.0026042 | 6.8088 | 99.3707 | 0.87167 | 25.9923 | 1.8383 | 3164.18 | 83.138 | 3.1882
4148 | 2025-07-22 08:27 | 1.5961 | 1.5949 | 247.3438 | 248.0555 | 0.71179 | 0.32818 | 0.54094 | 0.030744 | 82.7474 | 83.572 | 62.8255 | 780 | 778.0671 | 56.9879 | 0.54886 | 39.5182 | 40.0825 | 500 | 0 | 0 | 0 | 0 | 0 | 0 | 0 | 46.0503 | 1.5661 | 0.005787 | 6.7274 | 100 | 0.84997 | 25.9984 | 1.8383 | 3159.011 | 83.1597 | 3.191
4149 | 2025-07-22 08:27 | 1.5966 | 1.5953 | 246.7535 | 248.2292 | 1.4757 | 0.3323 | 0.53993 | 0.030744 | 82.7474 | 83.572 | 62.8255 | 780 | 778.0671 | 56.9879 | 0.54543 | 39.5182 | 40.0825 | 500 | 0 | 0 | 0 | 0 | 0 | 0 | 0 | 46.0503 | 1.5668 | 0.005353 | 6.7057 | 100 | 0.86806 | 26.0039 | 1.8383 | 3159.011 | 83.1597 | 3.192
4150 | 2025-07-22 08:27 | 1.5984 | 1.5955 | 247.0486 | 247.7431 | 0.69446 | 0.32058 | 0.54102 | 0.030744 | 82.7474 | 83.572 | 62.8255 | 780 | 778.0671 | 56.9879 | 0.54268 | 39.5182 | 40.0825 | 500 | 0 | 0 | 0 | 0 | 0 | 0 | 0 | 46.0503 | 1.5686 | 0.012442 | 6.6352 | 100 | 0.84997 | 26.009 | 1.8383 | 3159.011 | 83.1597 | 3.1939
4151 | 2025-07-22 08:28 | 1.6021 | 1.5997 | 248.0035 | 247.2396 | 0.76389 | 0.33822 | 0.54102 | 0.030744 | 82.7474 | 83.572 | 62.8255 | 780 | 778.0671 | 56.9987 | 0.53165 | 39.5182 | 40.0825 | 500 | 0 | 0 | 0 | 0 | 0 | 0 | 0 | 46.0503 | 1.5722 | 0.0096933 | 6.6081 | 100 | 0.88252 | 26.0146 | 1.8387 | 3159.011 | 83.1597 | 3.2018
4152 | 2025-07-22 08:28 | 1.6032 | 1.6003 | 247.7083 | 246.8924 | 0.81598 | 0.33067 | 0.54094 | 0.030671 | 82.7474 | 83.5938 | 62.8472 | 780 | 778.0671 | 56.9987 | 0.5302 | 39.5182 | 40.0825 | 500 | 0 | 0 | 0 | 0 | 0 | 0 | 0 | 46.0503 | 1.5725 | 0.011285 | 6.6515 | 100 | 0.84274 | 26.0206 | 1.8387 | 3159.011 | 83.1706 | 3.2034
4153 | 2025-07-22 08:28 | 1.6008 | 1.5991 | 248.1945 | 246.6667 | 1.5278 | 0.34115 | 0.53993 | 0.030671 | 82.7474 | 83.5938 | 62.8472 | 780 | 778.0671 | 56.9879 | 0.5281 | 39.5182 | 40.0825 | 500 | 0 | 0 | 0 | 0 | 0 | 0 | 0 | 46.0286 | 1.57 | 0.0020255 | 6.7546 | 100 | 0.89699 | 26.0262 | 1.8383 | 3159.011 | 83.1706 | 3.1999
4154 | 2025-07-22 08:28 | 1.5952 | 1.593 | 247.5347 | 247.7951 | 0.26041 | 0.32791 | 0.53993 | 0.030744 | 82.7474 | 83.5938 | 62.8472 | 780 | 778.0093 | 56.9879 | 0.52564 | 39.5182 | 40.1042 | 500 | 0 | 0 | 0 | 0 | 0 | 0 | 0 | 46.0286 | 1.5655 | 0.0046296 | 6.7112 | 100 | 0.87529 | 26.0313 | 1.8383 | 3158.7761 | 83.1706 | 3.1882
4155 | 2025-07-22 08:28 | 1.5964 | 1.5961 | 247.3264 | 247.2222 | 0.10416 | 0.35455 | 0.54 | 0.030744 | 82.7474 | 83.6372 | 62.8472 | 780 | 778.0671 | 56.9879 | 0.52329 | 39.5182 | 40.1042 | 500 | 0 | 0 | 0 | 0 | 0 | 0 | 0 | 46.0286 | 1.5666 | 0.0036169 | 6.722 | 100 | 0.88976 | 26.0374 | 1.8383 | 3159.011 | 83.1923 | 3.1924
4156 | 2025-07-22 08:28 | 1.5939 | 1.5927 | 246.5278 | 247.9514 | 1.4236 | 0.31359 | 0.54 | 0.030671 | 82.7908 | 83.6372 | 62.8472 | 780 | 778.0671 | 56.9879 | 0.51982 | 39.5182 | 40.0825 | 500 | 0 | 0 | 0 | 0 | 0 | 0 | 0 | 46.0286 | 1.5641 | 0.005353 | 6.6406 | 100 | 0.88614 | 26.043 | 1.8383 | 3159.011 | 83.214 | 3.1866
4157 | 2025-07-22 08:28 | 1.6 | 1.5995 | 247.1875 | 247.7431 | 0.55557 | 0.30143 | 0.53993 | 0.030744 | 82.7908 | 83.6372 | 62.9123 | 780 | 778.0671 | 56.9987 | 0.51584 | 39.5182 | 40.0825 | 500 | 0 | 0 | 0 | 0 | 0 | 0 | 0 | 46.0069 | 1.5699 | 0.0052083 | 6.5972 | 100 | 0.86444 | 26.049 | 1.8387 | 3159.011 | 83.214 | 3.1995
4158 | 2025-07-22 08:28 | 1.6032 | 1.6017 | 247.7083 | 246.8924 | 0.81598 | 0.3623 | 0.53993 | 0.030671 | 82.7908 | 83.6589 | 62.9123 | 780 | 779.3403 | 56.9987 | 0.51403 | 39.5182 | 40.0825 | 500 | 0 | 0 | 0 | 0 | 0 | 0 | 0 | 46.0069 | 1.5729 | 0.012731 | 6.6515 | 100 | 0.85359 | 26.0536 | 1.8387 | 3164.18 | 83.2248 | 3.2049
4159 | 2025-07-22 08:29 | 1.6003 | 1.5984 | 247.7083 | 246.441 | 1.2674 | 0.3246 | 0.53993 | 0.030744 | 82.7908 | 83.6589 | 62.9123 | 780 | 778.0671 | 56.9879 | 0.51063 | 39.5182 | 40.0825 | 500 | 0 | 0 | 0 | 0 | 0 | 0 | 0 | 46.0069 | 1.57 | 0.0094039 | 6.7763 | 100 | 0.84274 | 26.0597 | 1.8383 | 3159.011 | 83.2248 | 3.1986
4160 | 2025-07-22 08:29 | 1.6 | 1.5991 | 247.8472 | 246.7361 | 1.1111 | 0.35569 | 0.53993 | 0.030671 | 82.7908 | 83.6589 | 62.9123 | 780 | 778.0671 | 56.9879 | 0.50785 | 39.5182 | 40.0825 | 500 | 0 | 0 | 0 | 0 | 0 | 0 | 0 | 46.0069 | 1.5697 | 0.009838 | 6.7763 | 100 | 0.86806 | 26.0652 | 1.8383 | 3159.011 | 83.2248 | 3.1991
4161 | 2025-07-22 08:29 | 1.5985 | 1.5972 | 248.0555 | 247.2396 | 0.81595 | 0.35579 | 0.53993 | 0.030671 | 82.8342 | 83.6589 | 62.9123 | 780 | 778.0671 | 56.9879 | 0.50568 | 39.5182 | 40.0825 | 500 | 0 | 0 | 0 | 0 | 0 | 0 | 0 | 46.0069 | 1.5689 | 0.0018808 | 6.8088 | 100 | 0.87529 | 26.0708 | 1.8383 | 3159.011 | 83.2465 | 3.1957
4162 | 2025-07-22 08:29 | 1.5959 | 1.5948 | 246.9965 | 247.118 | 0.12152 | 0.33887 | 0.53993 | 0.030671 | 82.8342 | 83.6589 | 62.9123 | 780 | 778.0671 | 56.9987 | 0.50506 | 39.5182 | 40.0825 | 500 | 0 | 0 | 0 | 0 | 0 | 0 | 0 | 46.0069 | 1.567 | 0.0024595 | 6.7763 | 100 | 0.84997 | 26.0764 | 1.8387 | 3159.011 | 83.2465 | 3.1907
4163 | 2025-07-22 08:29 | 1.5988 | 1.5966 | 247.4132 | 246.9618 | 0.45139 | 0.33936 | 0.54094 | 0.030671 | 82.8342 | 83.6806 | 62.8689 | 780 | 778.0671 | 56.9879 | 0.52025 | 39.5182 | 40.0825 | 500 | 0 | 0 | 0 | 0 | 0 | 0 | 0 | 46.0069 | 1.5686 | 0.0034722 | 6.7925 | 100 | 0.88976 | 26.0819 | 1.8383 | 3159.011 | 83.2574 | 3.1955
4164 | 2025-07-22 08:29 | 1.5971 | 1.5969 | 247.2917 | 247.1701 | 0.12155 | 0.35064 | 0.54102 | 0.030671 | 82.8342 | 83.724 | 62.9123 | 780 | 778.0671 | 56.9879 | 0.54018 | 39.5182 | 40.0825 | 500 | 0 | 0 | 0 | 0 | 0 | 0 | 0 | 46.0069 | 1.5677 | 0.0031829 | 6.7871 | 100 | 0.88614 | 26.088 | 1.8383 | 3159.011 | 83.2791 | 3.194
4165 | 2025-07-22 08:29 | 1.5953 | 1.5936 | 246.4583 | 248.0382 | 1.5799 | 0.32416 | 0.54094 | 0.030671 | 82.8342 | 83.6806 | 62.8689 | 780 | 778.0671 | 56.9879 | 0.55516 | 39.5182 | 40.0825 | 500 | 0 | 0 | 0 | 0 | 0 | 0 | 0 | 45.9418 | 1.5652 | 0.0066551 | 6.6569 | 100 | 0.88976 | 26.093 | 1.8383 | 3159.011 | 83.2574 | 3.1889
4166 | 2025-07-22 08:30 | 1.6026 | 1.6 | 247.5521 | 247.0312 | 0.52084 | 0.32726 | 0.54152 | 0.030671 | 82.8342 | 83.724 | 62.8689 | 780 | 779.3403 | 56.9987 | 0.57013 | 39.5182 | 40.0825 | 500 | 0 | 0 | 0 | 0 | 0 | 0 | 0 | 45.9418 | 1.5719 | 0.012587 | 6.5755 | 100 | 0.88976 | 26.0986 | 1.8387 | 3164.18 | 83.2791 | 3.2025
4167 | 2025-07-22 08:30 | 1.6019 | 1.6003 | 247.2396 | 246.5452 | 0.69443 | 0.33659 | 0.54152 | 0.030744 | 82.8342 | 83.6806 | 62.9123 | 780 | 778.0671 | 56.9879 | 0.58348 | 39.5182 | 40.0825 | 500 | 0 | 0 | 0 | 0 | 0 | 0 | 0 | 45.9635 | 1.5718 | 0.011285 | 6.7003 | 100 | 0.8572 | 26.1042 | 1.8383 | 3159.011 | 83.2574 | 3.2021
4168 | 2025-07-22 08:30 | 1.5994 | 1.5965 | 248.0555 | 246.4757 | 1.5799 | 0.32796 | 0.54159 | 0.030671 | 82.8342 | 83.7457 | 62.8689 | 780 | 778.0671 | 56.9879 | 0.59798 | 39.5182 | 40.0825 | 500 | 0 | 0 | 0 | 0 | 0 | 0 | 0 | 45.9418 | 1.5712 | 0.011429 | 6.505 | 100 | 0.87529 | 26.1103 | 1.8383 | 3159.011 | 83.2899 | 3.1959
4169 | 2025-07-22 08:30 | 1.5982 | 1.5965 | 247.5695 | 246.7535 | 0.81598 | 0.33697 | 0.54102 | 0.030671 | 82.8342 | 83.7457 | 62.9123 | 780 | 779.2245 | 56.9987 | 0.6101 | 39.5182 | 40.0825 | 500 | 0 | 0 | 0 | 0 | 0 | 0 | 0 | 45.9418 | 1.5705 | 0.0095486 | 6.684 | 100 | 0.88252 | 26.1157 | 1.8387 | 3163.7102 | 83.2899 | 3.1947
4170 | 2025-07-22 08:30 | 1.5977 | 1.5965 | 247.3264 | 246.7361 | 0.5903 | 0.32552 | 0.54159 | 0.030671 | 82.8342 | 83.7457 | 62.8689 | 780 | 778.0671 | 56.9879 | 0.62012 | 39.5182 | 40.0825 | 500 | 0 | 0 | 0 | 0 | 0 | 0 | 0 | 45.9418 | 1.5692 | 0.0024595 | 6.6406 | 100 | 0.87167 | 26.1206 | 1.8383 | 3159.011 | 83.2899 | 3.1942
4171 | 2025-07-22 08:30 | 1.5978 | 1.5966 | 247.4827 | 246.875 | 0.60767 | 0.33355 | 0.54102 | 0.030671 | 82.8342 | 83.7457 | 62.8689 | 780 | 779.3403 | 56.9879 | 0.63194 | 39.5182 | 40.0825 | 500 | 0 | 0 | 0 | 0 | 0 | 0 | 0 | 45.9201 | 1.5705 | 0.010127 | 6.6352 | 100 | 0.88976 | 26.1267 | 1.8383 | 3164.18 | 83.2899 | 3.1944
4172 | 2025-07-22 08:30 | 1.6021 | 1.5991 | 247.6042 | 246.3195 | 1.2847 | 0.33409 | 0.54159 | 0.030671 | 82.8559 | 83.7457 | 62.8689 | 780 | 778.0671 | 56.8848 | 0.64218 | 39.5182 | 40.0825 | 500 | 0 | 0 | 0 | 0 | 0 | 0 | 0 | 45.9201 | 1.5741 | 0.0018808 | 6.543 | 100 | 0.84274 | 26.1319 | 1.835 | 3159.011 | 83.3008 | 3.2012
4173 | 2025-07-22 08:30 | 1.603 | 1.6014 | 247.8472 | 246.7882 | 1.059 | 0.34652 | 0.54116 | 0.030671 | 82.8559 | 83.7457 | 62.8689 | 780 | 779.2245 | 56.9879 | 0.65205 | 39.5182 | 40.0825 | 500 | 0 | 0 | 0 | 0 | 0 | 0 | 0 | 45.9201 | 1.5731 | 0.0018808 | 6.5267 | 100 | 0.8572 | 26.1375 | 1.8383 | 3163.7102 | 83.3008 | 3.2044
4174 | 2025-07-22 08:31 | 1.6019 | 1.6001 | 247.4132 | 246.9618 | 0.45139 | 0.3418 | 0.54152 | 0.030744 | 82.8559 | 83.7674 | 62.8689 | 780 | 778.0671 | 56.9879 | 0.65998 | 39.5182 | 40.0825 | 500 | 0 | 0 | 0 | 0 | 0 | 0 | 0 | 45.9201 | 1.5736 | 0.0026042 | 6.5918 | 100 | 0.84997 | 26.1422 | 1.8383 | 3159.011 | 83.3116 | 3.202
4175 | 2025-07-22 08:31 | 1.5952 | 1.5936 | 246.6667 | 247.2396 | 0.57294 | 0.32997 | 0.54152 | 0.030744 | 82.921 | 83.7674 | 62.9123 | 780 | 778.0671 | 56.9879 | 0.66876 | 39.5182 | 40.1042 | 500 | 0 | 0 | 0 | 0 | 0 | 0 | 0 | 45.9201 | 1.5661 | 0.0026042 | 6.7708 | 100 | 0.85359 | 26.1478 | 1.8383 | 3159.011 | 83.3442 | 3.1888
4176 | 2025-07-22 08:31 | 1.599 | 1.5982 | 246.8576 | 247.2396 | 0.38196 | 0.32937 | 0.54159 | 0.030671 | 82.921 | 83.7674 | 62.8689 | 780 | 778.0671 | 56.9879 | 0.66536 | 39.5182 | 40.0825 | 500 | 0 | 0 | 0 | 0 | 0 | 0 | 0 | 45.9201 | 1.5694 | 0.0026042 | 6.7925 | 100 | 0.88614 | 26.1539 | 1.8383 | 3159.011 | 83.3442 | 3.1972
4177 | 2025-07-22 08:31 | 1.5961 | 1.5935 | 245.9201 | 247.9167 | 1.9965 | 0.32867 | 0.54159 | 0.030671 | 82.921 | 83.7674 | 62.8689 | 780 | 778.0671 | 56.9879 | 0.65875 | 39.5182 | 40.0825 | 500 | 0 | 0 | 0 | 0 | 0 | 0 | 0 | 45.9201 | 1.5663 | 0.0046296 | 6.5701 | 100 | 0.86806 | 26.1594 | 1.8383 | 3159.011 | 83.3442 | 3.1895
4178 | 2025-07-22 08:31 | 1.6027 | 1.6007 | 246.6667 | 247.1701 | 0.50348 | 0.31375 | 0.54268 | 0.030744 | 82.921 | 83.7674 | 62.8689 | 780 | 778.0671 | 56.9879 | 0.65216 | 39.5182 | 40.0608 | 500 | 0 | 0 | 0 | 0 | 0 | 0 | 0 | 45.9201 | 1.5731 | 0.012008 | 6.6406 | 100 | 0.88976 | 26.165 | 1.8383 | 3159.011 | 83.3442 | 3.2034
4179 | 2025-07-22 08:31 | 1.5969 | 1.5952 | 246.4062 | 247.3611 | 0.95486 | 0.3316 | 0.54159 | 0.030671 | 82.921 | 83.7674 | 62.9123 | 780 | 779.2245 | 56.9879 | 0.64789 | 39.5182 | 40.0608 | 500 | 0 | 0 | 0 | 0 | 0 | 0 | 0 | 45.9201 | 1.567 | 0.0076678 | 6.6081 | 100 | 0.8355 | 26.1701 | 1.8383 | 3163.7102 | 83.3442 | 3.1921
4180 | 2025-07-22 08:31 | 1.6063 | 1.6043 | 247.066 | 246.3715 | 0.69446 | 0.34597 | 0.54159 | 0.030671 | 82.8776 | 83.8108 | 62.9123 | 780 | 778.0671 | 56.9879 | 0.64196 | 39.5182 | 40.0608 | 500 | 0 | 0 | 0 | 0 | 0 | 0 | 0 | 45.9201 | 1.5767 | 0.010995 | 6.6515 | 100 | 0.8355 | 26.1761 | 1.8383 | 3159.011 | 83.3442 | 3.2106
4181 | 2025-07-22 08:32 | 1.602 | 1.5997 | 246.5452 | 246.3195 | 0.22571 | 0.33426 | 0.54239 | 0.030671 | 82.8776 | 83.8108 | 62.9123 | 780 | 778.0671 | 56.9879 | 0.63798 | 39.5182 | 40.0608 | 500 | 0 | 0 | 0 | 0 | 0 | 0 | 0 | 45.9201 | 1.5719 | 0.010417 | 6.6678 | 100 | 0.84997 | 26.1817 | 1.8383 | 3159.011 | 83.3442 | 3.2017
4182 | 2025-07-22 08:32 | 1.6026 | 1.6005 | 247.6736 | 246.2153 | 1.4583 | 0.34809 | 0.5421 | 0.030744 | 82.921 | 83.8108 | 62.9123 | 780 | 778.0671 | 56.9879 | 0.63404 | 39.5182 | 40.0608 | 500 | 0 | 0 | 0 | 0 | 0 | 0 | 0 | 45.9201 | 1.5723 | 0.010706 | 6.6786 | 100 | 0.86806 | 26.1873 | 1.8383 | 3159.011 | 83.3659 | 3.2031
4183 | 2025-07-22 08:32 | 1.602 | 1.6008 | 247.4305 | 246.1632 | 1.2673 | 0.34033 | 0.54253 | 0.030744 | 82.921 | 83.8108 | 62.9123 | 780 | 778.0671 | 56.8848 | 0.63035 | 39.5182 | 40.0608 | 500 | 0 | 0 | 0 | 0 | 0 | 0 | 0 | 45.8767 | 1.5739 | 0.0020255 | 6.7654 | 100 | 0.87167 | 26.1933 | 1.835 | 3159.011 | 83.3659 | 3.2028
4184 | 2025-07-22 08:32 | 1.5977 | 1.5964 | 246.684 | 247.2917 | 0.60767 | 0.33116 | 0.54268 | 0.030671 | 82.921 | 83.8108 | 62.9123 | 780 | 778.0671 | 56.9879 | 0.62656 | 39.5182 | 40.0608 | 500 | 0 | 0 | 0 | 0 | 0 | 0 | 0 | 45.9201 | 1.5689 | 0.0040509 | 6.6895 | 100 | 0.86806 | 26.1984 | 1.8383 | 3159.011 | 83.3659 | 3.194
4185 | 2025-07-22 08:32 | 1.5988 | 1.5969 | 246.3021 | 247.4479 | 1.1458 | 0.32378 | 0.54268 | 0.030671 | 82.9427 | 83.8108 | 62.9123 | 780 | 778.0671 | 56.9879 | 0.62316 | 39.5182 | 40.0608 | 500 | 0 | 0 | 0 | 0 | 0 | 0 | 0 | 45.8767 | 1.5693 | 0.0034722 | 6.7003 | 100 | 0.88252 | 26.204 | 1.8383 | 3159.011 | 83.3767 | 3.1957
4186 | 2025-07-22 08:32 | 1.5982 | 1.5971 | 246.684 | 247.4827 | 0.79865 | 0.33605 | 0.54253 | 0.030816 | 82.9427 | 83.8108 | 62.9123 | 780 | 778.0671 | 56.9879 | 0.6195 | 39.5182 | 40.0608 | 500 | 0 | 0 | 0 | 0 | 0 | 0 | 0 | 45.8767 | 1.5686 | 0.0031829 | 6.7274 | 100 | 0.90061 | 26.2101 | 1.8383 | 3159.011 | 83.3767 | 3.1953
4187 | 2025-07-22 08:32 | 1.5972 | 1.5961 | 246.1111 | 247.6736 | 1.5625 | 0.32161 | 0.54253 | 0.030744 | 82.9427 | 83.8108 | 62.8689 | 780 | 778.0671 | 56.9879 | 0.61646 | 39.5182 | 40.0608 | 500 | 0 | 0 | 0 | 0 | 0 | 0 | 0 | 45.8767 | 1.5674 | 0.0037616 | 6.6678 | 100 | 0.8355 | 26.2151 | 1.8383 | 3159.011 | 83.3767 | 3.1933
4188 | 2025-07-22 08:32 | 1.6 | 1.5982 | 246.1111 | 247.1875 | 1.0764 | 0.30431 | 0.54268 | 0.030744 | 82.9427 | 83.8108 | 62.8689 | 780 | 778.0671 | 56.9879 | 0.61274 | 39.5182 | 40.0608 | 500 | 0 | 0 | 0 | 0 | 0 | 0 | 0 | 45.8767 | 1.5702 | 0.0054977 | 6.5484 | 100 | 0.88252 | 26.2207 | 1.8383 | 3159.011 | 83.3767 | 3.1982
4189 | 2025-07-22 08:33 | 1.5975 | 1.5964 | 246.25 | 247.4653 | 1.2153 | 0.32753 | 0.54253 | 0.030671 | 82.9644 | 83.8108 | 62.9123 | 780 | 778.0671 | 56.9879 | 0.60876 | 39.5182 | 40.0608 | 500 | 0 | 0 | 0 | 0 | 0 | 0 | 0 | 45.855 | 1.568 | 0.0047743 | 6.6406 | 100 | 0.90422 | 26.2267 | 1.8383 | 3159.011 | 83.3876 | 3.1939
4190 | 2025-07-22 08:33 | 1.6001 | 1.5984 | 245.6077 | 247.257 | 1.6493 | 0.32796 | 0.54384 | 0.030744 | 82.9644 | 83.8108 | 62.9123 | 780 | 778.0671 | 56.9879 | 0.60565 | 39.5182 | 40.0608 | 500 | 0 | 0 | 0 | 0 | 0 | 0 | 0 | 45.855 | 1.5706 | 0.012153 | 6.5484 | 100 | 0.89699 | 26.2323 | 1.8383 | 3159.011 | 83.3876 | 3.1985
4191 | 2025-07-22 08:33 | 1.6056 | 1.6024 | 247.3611 | 245.7118 | 1.6493 | 0.33957 | 0.54384 | 0.030671 | 82.9644 | 83.8108 | 62.9123 | 780 | 778.0671 | 56.9879 | 0.60229 | 39.5182 | 40.0608 | 500 | 0 | 0 | 0 | 0 | 0 | 0 | 0 | 45.855 | 1.5758 | 0.0096933 | 6.7057 | 100 | 0.87167 | 26.2374 | 1.8383 | 3159.011 | 83.3876 | 3.208
4192 | 2025-07-22 08:33 | 1.5985 | 1.5994 | 247.257 | 246.8229 | 0.43402 | 0.36079 | 0.54369 | 0.030744 | 82.9644 | 83.8108 | 62.8689 | 780 | 778.0671 | 56.9879 | 0.59961 | 39.5182 | 40.0608 | 500 | 0 | 0 | 0 | 0 | 0 | 0 | 0 | 45.855 | 1.5692 | 0.0028935 | 6.7763 | 100 | 0.86444 | 26.2429 | 1.8383 | 3159.011 | 83.3876 | 3.1979
4193 | 2025-07-22 08:33 | 1.6005 | 1.5988 | 246.7708 | 246.8229 | 0.052094 | 0.30653 | 0.54369 | 0.022352 | 82.9644 | 83.8108 | 62.9123 | 780 | 778.0671 | 56.9879 | 0.59646 | 39.5182 | 40.0608 | 500 | 0 | 0 | 0 | 0 | 0 | 0 | 0 | 45.855 | 1.5712 | 0.0028935 | 6.7546 | 100 | 0.90061 | 26.2485 | 1.8383 | 3159.011 | 83.3876 | 3.1994
4194 | 2025-07-22 08:33 | 1.5995 | 1.5975 | 246.7882 | 246.7188 | 0.069458 | 0.33214 | 0.54478 | 0.030744 | 82.9644 | 83.8325 | 62.9123 | 780 | 779.2245 | 56.8848 | 0.59317 | 39.5182 | 40.0608 | 500 | 0 | 0 | 0 | 0 | 0 | 0 | 0 | 45.8333 | 1.5693 | 0.0034722 | 6.7329 | 100 | 0.90061 | 26.2546 | 1.835 | 3163.7102 | 83.3984 | 3.197
4195 | 2025-07-22 08:33 | 1.5985 | 1.5972 | 246.9792 | 246.4757 | 0.50348 | 0.33295 | 0.54369 | 0.030671 | 82.9644 | 83.8325 | 62.8689 | 780 | 778.0671 | 56.9987 | 0.59071 | 39.4965 | 40.0608 | 500 | 0 | 0 | 0 | 0 | 0 | 0 | 0 | 45.8333 | 1.5697 | 0.0024595 | 6.7329 | 100 | 0.86444 | 26.2602 | 1.8387 | 3159.011 | 83.3984 | 3.1957
4196 | 2025-07-22 08:34 | 1.5985 | 1.5971 | 246.0938 | 247.257 | 1.1632 | 0.34272 | 0.54579 | 0.030744 | 82.9644 | 83.8542 | 62.8472 | 780 | 779.2245 | 56.9879 | 0.5867 | 39.4965 | 40.0608 | 500 | 0 | 0 | 0 | 0 | 0 | 0 | 0 | 45.8333 | 1.5693 | 0.0041956 | 6.7112 | 100 | 0.8355 | 26.2657 | 1.8383 | 3163.7102 | 83.4093 | 3.1956
4197 | 2025-07-22 08:34 | 1.5997 | 1.5984 | 246.1111 | 247.0139 | 0.9028 | 0.31407 | 0.54586 | 0.030744 | 82.9644 | 83.8542 | 62.8472 | 780 | 778.0671 | 56.9879 | 0.58366 | 39.4965 | 40.0608 | 500 | 0 | 0 | 0 | 0 | 0 | 0 | 0 | 45.8333 | 1.5699 | 0.0047743 | 6.6406 | 100 | 0.84997 | 26.2713 | 1.8383 | 3159.011 | 83.4093 | 3.1981
4198 | 2025-07-22 08:34 | 1.599 | 1.5972 | 245.625 | 247.257 | 1.632 | 0.32905 | 0.54586 | 0.030671 | 83.0295 | 83.8542 | 62.8472 | 780 | 778.0671 | 56.9879 | 0.58124 | 39.4965 | 40.0391 | 500 | 0 | 0 | 0 | 0 | 0 | 0 | 0 | 45.8333 | 1.5692 | 0.0052083 | 6.6135 | 100 | 0.88614 | 26.2768 | 1.8383 | 3159.011 | 83.4418 | 3.1962
4199 | 2025-07-22 08:34 | 1.6003 | 1.599 | 246.3368 | 247.0139 | 0.67709 | 0.29774 | 0.54463 | 0.030744 | 83.0295 | 83.8542 | 62.8472 | 780 | 778.0671 | 56.9879 | 0.57722 | 39.4965 | 40.0391 | 500 | 0 | 0 | 0 | 0 | 0 | 0 | 0 | 45.8333 | 1.5702 | 0.0059317 | 6.5918 | 100 | 0.86806 | 26.2829 | 1.8383 | 3159.011 | 83.4418 | 3.1992
4200 | 2025-07-22 08:34 | 1.6 | 1.5958 | 245.6771 | 246.5799 | 0.90277 | 0.3304 | 0.54463 | 0.030671 | 83.0295 | 83.8542 | 62.8472 | 780 | 778.0671 | 56.9987 | 0.57418 | 39.4965 | 40.0391 | 500 | 0 | 0 | 0 | 0 | 0 | 0 | 0 | 45.7682 | 1.568 | 0.013455 | 6.5267 | 100 | 0.86444 | 26.2885 | 1.8387 | 3159.011 | 83.4418 | 3.1957
4201 | 2025-07-22 08:34 | 1.6027 | 1.6008 | 246.684 | 245.9201 | 0.76389 | 0.33908 | 0.54463 | 0.030744 | 83.0295 | 83.8542 | 62.8472 | 780 | 779.2245 | 56.8848 | 0.57205 | 39.4965 | 40.0391 | 500 | 0 | 0 | 0 | 0 | 0 | 0 | 0 | 45.7682 | 1.5731 | 0.0017361 | 6.722 | 100 | 0.8572 | 26.2936 | 1.835 | 3163.7102 | 83.4418 | 3.2036
4202 | 2025-07-22 08:34 | 1.6019 | 1.5997 | 246.7014 | 246.1632 | 0.53818 | 0.33067 | 0.54463 | 0.030671 | 83.0295 | 83.8542 | 62.8472 | 780 | 778.0671 | 56.9879 | 0.56843 | 39.4531 | 40.0391 | 500 | 0 | 0 | 0 | 0 | 0 | 0 | 0 | 45.7682 | 1.5719 | 0.010127 | 6.7112 | 100 | 0.87167 | 26.2996 | 1.8383 | 3159.011 | 83.4418 | 3.2015
4203 | 2025-07-22 08:34 | 1.6011 | 1.6 | 246.7014 | 245.9201 | 0.78125 | 0.35183 | 0.54586 | 0.030744 | 83.0295 | 83.8542 | 62.8472 | 780 | 778.0671 | 56.9879 | 0.56568 | 39.4965 | 40.0391 | 500 | 0 | 0 | 0 | 0 | 0 | 0 | 0 | 45.7682 | 1.571 | 0.0096933 | 6.7274 | 100 | 0.8572 | 26.3052 | 1.8383 | 3159.011 | 83.4418 | 3.2011
4204 | 2025-07-22 08:35 | 1.6003 | 1.5984 | 246.3542 | 246.4236 | 0.069427 | 0.32959 | 0.54478 | 0.030744 | 83.0295 | 83.8542 | 62.8472 | 780 | 778.0671 | 56.9987 | 0.5638 | 39.4965 | 40.0391 | 500 | 0 | 0 | 0 | 0 | 0 | 0 | 0 | 45.7682 | 1.5705 | 0.0024595 | 6.7437 | 100 | 0.88614 | 26.3103 | 1.8387 | 3159.011 | 83.4418 | 3.1986
4205 | 2025-07-22 08:35 | 1.6019 | 1.6003 | 246.632 | 246.2153 | 0.41669 | 0.32438 | 0.54478 | 0.020833 | 83.0295 | 83.8542 | 62.8472 | 780 | 778.0671 | 56.9879 | 0.56015 | 39.4965 | 40.0391 | 500 | 0 | 0 | 0 | 0 | 0 | 0 | 0 | 45.7682 | 1.5728 | 0.0034722 | 6.684 | 100 | 0.86444 | 26.3159 | 1.8383 | 3159.011 | 83.4418 | 3.2021
4206 | 2025-07-22 08:35 | 1.6 | 1.5984 | 246.6667 | 246.2153 | 0.45139 | 0.34907 | 0.54579 | 0.030744 | 83.0078 | 83.8542 | 62.8472 | 780 | 778.0671 | 56.8848 | 0.55704 | 39.4965 | 40.0391 | 500 | 0 | 0 | 0 | 0 | 0 | 0 | 0 | 45.7465 | 1.5706 | 0.0095486 | 6.6895 | 100 | 0.8355 | 26.322 | 1.835 | 3159.011 | 83.431 | 3.1984
4207 | 2025-07-22 08:35 | 1.6033 | 1.6013 | 246.8924 | 246.0764 | 0.81595 | 0.31695 | 0.54579 | 0.030744 | 83.0512 | 83.8542 | 62.8472 | 780 | 778.0671 | 56.9879 | 0.55472 | 39.4965 | 40.0391 | 500 | 0 | 0 | 0 | 0 | 0 | 0 | 0 | 45.7465 | 1.5735 | 0.0020255 | 6.7437 | 100 | 0.88252 | 26.3276 | 1.8383 | 3159.011 | 83.4527 | 3.2046
4208 | 2025-07-22 08:35 | 1.5982 | 1.5969 | 246.1632 | 247.0833 | 0.92014 | 0.31391 | 0.54586 | 0.030744 | 83.0512 | 83.8759 | 62.8472 | 780 | 778.0671 | 56.9879 | 0.55125 | 39.4531 | 40.0391 | 500 | 0 | 0 | 0 | 0 | 0 | 0 | 0 | 45.7465 | 1.5681 | 0.005353 | 6.6352 | 100 | 0.86444 | 26.3326 | 1.8383 | 3159.011 | 83.4635 | 3.1952
4209 | 2025-07-22 08:35 | 1.6 | 1.5988 | 245.4688 | 246.7882 | 1.3195 | 0.31597 | 0.54579 | 0.030671 | 83.0512 | 83.8759 | 62.8472 | 780 | 778.0671 | 56.9879 | 0.54821 | 39.4965 | 40.0391 | 500 | 0 | 0 | 0 | 0 | 0 | 0 | 0 | 45.7465 | 1.57 | 0.004919 | 6.7003 | 100 | 0.85359 | 26.3382 | 1.8383 | 3159.011 | 83.4635 | 3.1988
4210 | 2025-07-22 08:35 | 1.5982 | 1.5982 | 245.6597 | 247.2917 | 1.632 | 0.31505 | 0.54586 | 0.030744 | 83.0512 | 83.8759 | 62.8472 | 780 | 778.0671 | 56.9987 | 0.54478 | 39.4965 | 40.0391 | 500 | 0 | 0 | 0 | 0 | 0 | 0 | 0 | 45.7248 | 1.5686 | 0.004919 | 6.5647 | 100 | 0.86806 | 26.3443 | 1.8387 | 3159.011 | 83.4635 | 3.1965
4211 | 2025-07-22 08:36 | 1.6013 | 1.5988 | 246.4062 | 246.7361 | 0.32983 | 0.31076 | 0.54586 | 0.030744 | 83.0512 | 83.8759 | 62.8472 | 780 | 778.0671 | 56.8848 | 0.54138 | 39.4965 | 40.0391 | 500 | 0 | 0 | 0 | 0 | 0 | 0 | 0 | 45.7248 | 1.5713 | 0.012442 | 6.5484 | 100 | 0.88614 | 26.3504 | 1.835 | 3159.011 | 83.4635 | 3.2001
4212 | 2025-07-22 08:36 | 1.6036 | 1.6014 | 247.118 | 245.9549 | 1.1632 | 0.34429 | 0.54478 | 0.030744 | 83.0512 | 83.8759 | 62.8472 | 780 | 778.0671 | 56.9879 | 0.53863 | 39.4965 | 40.0391 | 500 | 0 | 0 | 0 | 0 | 0 | 0 | 0 | 45.7248 | 1.5731 | 0.0089699 | 6.6678 | 100 | 0.88614 | 26.3554 | 1.8383 | 3159.011 | 83.4635 | 3.205
4213 | 2025-07-22 08:36 | 1.6033 | 1.6014 | 246.0417 | 246.0417 | 0 | 0.32802 | 0.54478 | 0.030744 | 83.0512 | 83.8759 | 62.8255 | 780 | 778.0671 | 56.9879 | 0.5353 | 39.4965 | 40.0391 | 500 | 0 | 0 | 0 | 0 | 0 | 0 | 0 | 45.7248 | 1.5734 | 0.010995 | 6.6081 | 100 | 0.85359 | 26.361 | 1.8383 | 3159.011 | 83.4635 | 3.2047
4214 | 2025-07-22 08:36 | 1.6033 | 1.6017 | 246.3021 | 246.0764 | 0.22568 | 0.31033 | 0.54586 | 0.030671 | 83.0512 | 83.8759 | 62.8255 | 780 | 778.0671 | 56.9987 | 0.53255 | 39.4965 | 40.0391 | 500 | 0 | 0 | 0 | 0 | 0 | 0 | 0 | 45.6597 | 1.5734 | 0.010851 | 6.6081 | 100 | 0.87529 | 26.3666 | 1.8387 | 3159.011 | 83.4635 | 3.205
4215 | 2025-07-22 08:36 | 1.6019 | 1.6005 | 245.6771 | 246.3021 | 0.625 | 0.33388 | 0.54586 | 0.030671 | 83.0512 | 83.8759 | 62.8255 | 780 | 778.0671 | 56.9987 | 0.53002 | 39.4965 | 40.0391 | 500 | 0 | 0 | 0 | 0 | 0 | 0 | 0 | 45.6597 | 1.5718 | 0.011285 | 6.6081 | 100 | 0.86444 | 26.3721 | 1.8387 | 3159.011 | 83.4635 | 3.2024
4216 | 2025-07-22 08:36 | 1.6053 | 1.6033 | 246.7535 | 245.1562 | 1.5972 | 0.33881 | 0.54688 | 0.030744 | 83.0512 | 83.8759 | 62.8255 | 780 | 778.0671 | 56.9879 | 0.5264 | 39.4965 | 40.0391 | 500 | 0 | 0 | 0 | 0 | 0 | 0 | 0 | 45.638 | 1.5749 | 0.0096933 | 6.8251 | 100 | 0.85359 | 26.3777 | 1.8383 | 3159.011 | 83.4635 | 3.2086
4217 | 2025-07-22 08:36 | 1.6013 | 1.5991 | 246.6667 | 245.7118 | 0.95486 | 0.33502 | 0.54586 | 0.030744 | 83.0512 | 83.8759 | 62.8255 | 780 | 778.0671 | 56.9879 | 0.52449 | 39.4965 | 40.0391 | 500 | 0 | 0 | 0 | 0 | 0 | 0 | 0 | 45.638 | 1.5706 | 0.0070891 | 6.8142 | 100 | 0.87167 | 26.3832 | 1.8383 | 3159.011 | 83.4635 | 3.2004
4218 | 2025-07-22 08:36 | 1.6049 | 1.6032 | 246.3889 | 244.7743 | 1.6146 | 0.35097 | 0.54579 | 0.030816 | 83.0946 | 83.8759 | 62.8255 | 780 | 778.0671 | 56.9879 | 0.52087 | 39.4965 | 40.0391 | 500 | 0 | 0 | 0 | 0 | 0 | 0 | 0 | 45.5946 | 1.5752 | 0.0043403 | 6.7491 | 100 | 0.86444 | 26.3893 | 1.8383 | 3159.011 | 83.4852 | 3.208
4219 | 2025-07-22 08:37 | 1.5984 | 1.5977 | 245.8681 | 246.0069 | 0.13887 | 0.3195 | 0.54579 | 0.030744 | 83.0946 | 83.8759 | 62.8255 | 780 | 778.0671 | 56.9879 | 0.51834 | 39.4965 | 40.0391 | 500 | 0 | 0 | 0 | 0 | 0 | 0 | 0 | 45.5946 | 1.5683 | 0.0026042 | 6.7057 | 100 | 0.87529 | 26.3944 | 1.8383 | 3159.011 | 83.4852 | 3.196
4220 | 2025-07-22 08:37 | 1.599 | 1.5969 | 245.6945 | 246.7361 | 1.0416 | 0.31641 | 0.54586 | 0.030671 | 83.0946 | 83.9193 | 62.8255 | 780 | 778.0671 | 56.8848 | 0.5153 | 39.4965 | 40.0391 | 500 | 0 | 0 | 0 | 0 | 0 | 0 | 0 | 45.5512 | 1.5694 | 0.0040509 | 6.684 | 100 | 0.88614 | 26.3999 | 1.835 | 3159.011 | 83.5069 | 3.1959
4221 | 2025-07-22 08:37 | 1.5977 | 1.5955 | 245.4861 | 246.8924 | 1.4062 | 0.32281 | 0.54586 | 0.030744 | 83.0946 | 83.9193 | 62.8255 | 780 | 778.0671 | 56.9879 | 0.51226 | 39.4965 | 40.0391 | 500 | 0 | 0 | 0 | 0 | 0 | 0 | 0 | 45.5729 | 1.568 | 0.0036169 | 6.7003 | 100 | 0.8572 | 26.406 | 1.8383 | 3159.011 | 83.5069 | 3.1931
4222 | 2025-07-22 08:37 | 1.5972 | 1.5977 | 245.2951 | 246.8056 | 1.5104 | 0.30246 | 0.54586 | 0.030744 | 83.0946 | 83.9193 | 62.8038 | 780 | 778.0671 | 56.9987 | 0.50915 | 39.4965 | 40.0391 | 500 | 0 | 0 | 0 | 0 | 0 | 0 | 0 | 45.5078 | 1.5694 | 0.0052083 | 6.5701 | 100 | 0.83912 | 26.4116 | 1.8387 | 3159.011 | 83.5069 | 3.1949
4223 | 2025-07-22 08:37 | 1.6055 | 1.6033 | 246.4062 | 246.0938 | 0.3125 | 0.32579 | 0.54478 | 0.030671 | 83.0946 | 83.9193 | 62.7604 | 780 | 778.0671 | 56.9879 | 0.5055 | 39.4965 | 40.0391 | 500 | 0 | 0 | 0 | 0 | 0 | 0 | 0 | 45.5078 | 1.5755 | 0.011429 | 6.5918 | 100 | 0.8572 | 26.4176 | 1.8383 | 3159.011 | 83.5069 | 3.2088
4224 | 2025-07-22 08:37 | 1.6026 | 1.6011 | 245.9549 | 245.6597 | 0.29514 | 0.33073 | 0.54478 | 0.030744 | 83.0946 | 83.9627 | 62.8038 | 780 | 778.0671 | 56.9879 | 0.50409 | 39.4965 | 40.0391 | 500 | 0 | 0 | 0 | 0 | 0 | 0 | 0 | 45.4861 | 1.5716 | 0.011863 | 6.7003 | 100 | 0.86444 | 26.4226 | 1.8383 | 3159.011 | 83.5286 | 3.2037
4225 | 2025-07-22 08:37 | 1.6032 | 1.6008 | 246.5278 | 245.2951 | 1.2326 | 0.32514 | 0.54579 | 0.030816 | 83.0946 | 83.9627 | 62.8038 | 780 | 779.2245 | 56.8848 | 0.51841 | 39.4965 | 39.974 | 500 | 0 | 0 | 0 | 0 | 0 | 0 | 0 | 45.4861 | 1.5705 | 0.0091146 | 6.8359 | 100 | 0.84274 | 26.4282 | 1.835 | 3163.7102 | 83.5286 | 3.204
4226 | 2025-07-22 08:38 | 1.6005 | 1.5991 | 246.4236 | 245.8681 | 0.55556 | 0.33502 | 0.54478 | 0.030816 | 83.0946 | 83.9627 | 62.8038 | 780 | 778.0671 | 56.9879 | 0.53743 | 39.4965 | 39.9957 | 500 | 0 | 0 | 0 | 0 | 0 | 0 | 0 | 45.4644 | 1.5702 | 0.0024595 | 6.9065 | 100 | 0.8572 | 26.4338 | 1.8383 | 3159.011 | 83.5286 | 3.1997
4227 | 2025-07-22 08:38 | 1.5985 | 1.5966 | 245.9549 | 245.8681 | 0.086807 | 0.34153 | 0.54463 | 0.030744 | 83.0946 | 83.9627 | 62.7387 | 780 | 778.0671 | 56.9879 | 0.55454 | 39.4965 | 39.974 | 500 | 0 | 0 | 0 | 0 | 0 | 0 | 0 | 45.3993 | 1.5689 | 0.0041956 | 6.8793 | 100 | 0.86806 | 26.4394 | 1.8383 | 3159.011 | 83.5286 | 3.1952
4228 | 2025-07-22 08:38 | 1.5995 | 1.5984 | 246.4236 | 245.5035 | 0.92014 | 0.33952 | 0.54478 | 0.030671 | 83.0946 | 83.9627 | 62.7387 | 780 | 779.2245 | 56.8848 | 0.57125 | 39.4965 | 39.974 | 500 | 0 | 0 | 0 | 0 | 0 | 0 | 0 | 45.3993 | 1.5692 | 0.0026042 | 6.901 | 100 | 0.86444 | 26.4455 | 1.835 | 3163.7102 | 83.5286 | 3.1979
4229 | 2025-07-22 08:38 | 1.5972 | 1.5961 | 245.9028 | 245.9896 | 0.086792 | 0.32281 | 0.54478 | 0.030671 | 83.0946 | 84.0061 | 62.7387 | 780 | 778.0671 | 56.9879 | 0.58489 | 39.4965 | 39.974 | 500 | 0 | 0 | 0 | 0 | 0 | 0 | 0 | 45.3776 | 1.5664 | 0.0024595 | 6.901 | 100 | 0.8572 | 26.451 | 1.8383 | 3159.011 | 83.5504 | 3.1933
4230 | 2025-07-22 08:38 | 1.5977 | 1.5969 | 245.4514 | 246.3021 | 0.85071 | 0.32031 | 0.54485 | 0.030744 | 83.1163 | 84.0061 | 62.7387 | 780 | 778.0671 | 56.9879 | 0.59596 | 39.4965 | 39.9957 | 500 | 0 | 0 | 0 | 0 | 0 | 0 | 0 | 45.3342 | 1.5668 | 0.0040509 | 6.8793 | 100 | 0.86444 | 26.4561 | 1.8383 | 3159.011 | 83.5612 | 3.1946
4231 | 2025-07-22 08:38 | 1.5959 | 1.5942 | 245.6771 | 246.6667 | 0.98956 | 0.32031 | 0.54478 | 0.030744 | 83.1163 | 84.0061 | 62.7387 | 780 | 779.3403 | 56.9879 | 0.60847 | 39.4965 | 39.974 | 500 | 0 | 0 | 0 | 0 | 0 | 0 | 0 | 45.3342 | 1.5652 | 0.0037616 | 6.8468 | 100 | 0.84274 | 26.4617 | 1.8383 | 3164.18 | 83.5612 | 3.1901
4232 | 2025-07-22 08:38 | 1.5969 | 1.5955 | 245.7465 | 246.2326 | 0.48611 | 0.32888 | 0.54478 | 0.030744 | 83.1163 | 84.0061 | 62.7387 | 780 | 778.0671 | 56.9879 | 0.62041 | 39.4965 | 39.974 | 500 | 0 | 0 | 0 | 0 | 0 | 0 | 0 | 45.2908 | 1.5666 | 0.0036169 | 6.8468 | 100 | 0.86444 | 26.4678 | 1.8383 | 3159.011 | 83.5612 | 3.1924
4233 | 2025-07-22 08:38 | 1.5923 | 1.5907 | 245 | 246.8056 | 1.8056 | 0.30241 | 0.54478 | 0.030744 | 83.1163 | 84.0061 | 62.7387 | 780 | 778.0671 | 56.8848 | 0.63082 | 39.4965 | 39.974 | 500 | 0 | 0 | 0 | 0 | 0 | 0 | 0 | 45.2474 | 1.5621 | 0.0060764 | 6.7654 | 100 | 0.8355 | 26.4733 | 1.835 | 3159.011 | 83.5612 | 3.183
4234 | 2025-07-22 08:39 | 1.6014 | 1.599 | 245.5382 | 245.6077 | 0.069458 | 0.31505 | 0.54463 | 0.030671 | 83.1163 | 84.0061 | 62.7387 | 780 | 778.0671 | 56.8848 | 0.64015 | 39.4965 | 39.9957 | 500 | 0 | 0 | 0 | 0 | 0 | 0 | 0 | 45.2257 | 1.5699 | 0.011429 | 6.6895 | 100 | 0.84274 | 26.4789 | 1.835 | 3159.011 | 83.5612 | 3.2004
4235 | 2025-07-22 08:39 | 1.5997 | 1.5977 | 245.816 | 245.4861 | 0.32985 | 0.33865 | 0.54463 | 0.030671 | 83.1163 | 84.0061 | 62.7387 | 780 | 778.0671 | 56.9879 | 0.6492 | 39.4965 | 39.974 | 500 | 0 | 0 | 0 | 0 | 0 | 0 | 0 | 45.2257 | 1.5686 | 0.011429 | 6.7437 | 100 | 0.84997 | 26.4839 | 1.8383 | 3159.011 | 83.5612 | 3.1973
4236 | 2025-07-22 08:39 | 1.5994 | 1.5977 | 246.684 | 245.2951 | 1.3889 | 0.34603 | 0.54478 | 0.030744 | 83.1163 | 84.0061 | 62.717 | 780 | 778.0671 | 56.8848 | 0.65994 | 39.4965 | 39.974 | 500 | 0 | 0 | 0 | 0 | 0 | 0 | 0 | 45.1606 | 1.5692 | 0.0015914 | 6.8793 | 100 | 0.87167 | 26.49 | 1.835 | 3159.011 | 83.5612 | 3.197
4237 | 2025-07-22 08:39 | 1.5984 | 1.5977 | 246.1805 | 245.1562 | 1.0243 | 0.34554 | 0.54478 | 0.030671 | 83.1163 | 84.0061 | 62.717 | 780 | 778.0671 | 56.9987 | 0.66743 | 39.4965 | 39.9957 | 500 | 0 | 0 | 0 | 0 | 0 | 0 | 0 | 45.1389 | 1.5683 | 0.0034722 | 6.8902 | 100 | 0.84274 | 26.4951 | 1.8387 | 3159.011 | 83.5612 | 3.196
4238 | 2025-07-22 08:39 | 1.5943 | 1.5942 | 245.9201 | 245.6771 | 0.24304 | 0.34793 | 0.54463 | 0.030744 | 83.1163 | 84.0278 | 62.717 | 780 | 778.0671 | 56.9879 | 0.66631 | 39.4965 | 39.974 | 500 | 0 | 0 | 0 | 0 | 0 | 0 | 0 | 45.1389 | 1.5634 | 0.0028935 | 6.8576 | 100 | 0.83912 | 26.5012 | 1.8383 | 3159.011 | 83.572 | 3.1885
4239 | 2025-07-22 08:39 | 1.594 | 1.5923 | 245.5382 | 245.8854 | 0.34724 | 0.33279 | 0.54478 | 0.030744 | 83.1163 | 84.0278 | 62.717 | 780 | 778.0671 | 56.9879 | 0.65904 | 39.4965 | 39.974 | 500 | 0 | 0 | 0 | 0 | 0 | 0 | 0 | 45.1172 | 1.5629 | 0.0041956 | 6.8359 | 100 | 0.82827 | 26.5067 | 1.8383 | 3159.011 | 83.572 | 3.1863
4240 | 2025-07-22 08:39 | 1.5933 | 1.5924 | 245.625 | 245.7986 | 0.17361 | 0.32237 | 0.54463 | 0.030744 | 83.138 | 84.0278 | 62.717 | 780 | 778.0671 | 56.9879 | 0.65379 | 39.4965 | 39.9957 | 500 | 0 | 0 | 0 | 0 | 0 | 0 | 0 | 45.0521 | 1.5641 | 0.0026042 | 6.8848 | 100 | 0.86806 | 26.5123 | 1.8383 | 3159.011 | 83.5829 | 3.1858
4241 | 2025-07-22 08:40 | 1.5923 | 1.5898 | 245.191 | 246.0938 | 0.90277 | 0.32433 | 0.54463 | 0.030744 | 83.138 | 84.0278 | 62.717 | 780 | 778.0671 | 56.9879 | 0.64753 | 39.4965 | 39.9957 | 500 | 0 | 0 | 0 | 0 | 0 | 0 | 0 | 45.0521 | 1.5632 | 0.0037616 | 6.7057 | 100 | 0.86444 | 26.5176 | 1.8383 | 3159.011 | 83.5829 | 3.1821
4242 | 2025-07-22 08:40 | 1.5936 | 1.5923 | 244.9306 | 246.3889 | 1.4583 | 0.32867 | 0.54478 | 0.030744 | 83.138 | 84.0278 | 62.717 | 780 | 778.0671 | 56.9879 | 0.64327 | 39.4965 | 39.9957 | 500 | 0 | 0 | 0 | 0 | 0 | 0 | 0 | 45.0304 | 1.5658 | 0.0036169 | 6.543 | 100 | 0.82827 | 26.5229 | 1.8383 | 3159.011 | 83.5829 | 3.1859
4243 | 2025-07-22 08:40 | 1.5964 | 1.5946 | 245.625 | 246.0069 | 0.38194 | 0.31668 | 0.54478 | 0.030671 | 83.138 | 84.0278 | 62.717 | 780 | 778.0671 | 56.9879 | 0.63773 | 39.4965 | 39.974 | 500 | 0 | 0 | 0 | 0 | 0 | 0 | 0 | 45.0087 | 1.5674 | 0.0036169 | 6.543 | 100 | 0.84274 | 26.5287 | 1.8383 | 3159.011 | 83.5829 | 3.191
4244 | 2025-07-22 08:40 | 1.5935 | 1.5922 | 245.191 | 246.0069 | 0.81595 | 0.34619 | 0.54478 | 0.030671 | 83.138 | 84.0278 | 62.717 | 780 | 778.0671 | 56.9879 | 0.63408 | 39.4965 | 39.974 | 500 | 0 | 0 | 0 | 0 | 0 | 0 | 0 | 45.0087 | 1.5655 | 0.0036169 | 6.5484 | 100 | 0.86806 | 26.5339 | 1.8383 | 3159.011 | 83.5829 | 3.1856
4245 | 2025-07-22 08:40 | 1.5982 | 1.5958 | 244.757 | 245.4167 | 0.65973 | 0.3246 | 0.54478 | 0.030744 | 83.2031 | 84.0278 | 62.6736 | 780 | 778.0671 | 56.9879 | 0.62999 | 39.4965 | 39.9957 | 500 | 0 | 0 | 0 | 0 | 0 | 0 | 0 | 44.9436 | 1.5693 | 0.0059317 | 6.3856 | 100 | 0.8572 | 26.5387 | 1.8383 | 3159.011 | 83.6155 | 3.194
4246 | 2025-07-22 08:40 | 1.5972 | 1.5952 | 245.3125 | 245.6424 | 0.32985 | 0.31033 | 0.54463 | 0.030671 | 83.2031 | 84.0278 | 62.6736 | 780 | 779.2245 | 56.9879 | 0.6263 | 39.4965 | 39.974 | 500 | 0 | 0 | 0 | 0 | 0 | 0 | 0 | 44.9219 | 1.5686 | 0.013021 | 6.3911 | 100 | 0.88252 | 26.5441 | 1.8383 | 3163.7102 | 83.6155 | 3.1924
4247 | 2025-07-22 08:40 | 1.6007 | 1.5982 | 245.625 | 245.434 | 0.19096 | 0.35037 | 0.54478 | 0.030671 | 83.2031 | 84.0929 | 62.6736 | 780 | 778.0671 | 56.9879 | 0.62297 | 39.4965 | 39.974 | 500 | 0 | 0 | 0 | 0 | 0 | 0 | 0 | 44.8785 | 1.5719 | 0.010995 | 6.4399 | 100 | 0.86444 | 26.5495 | 1.8383 | 3159.011 | 83.648 | 3.1989
4248 | 2025-07-22 08:40 | 1.6011 | 1.5984 | 245.9896 | 245.0174 | 0.9722 | 0.32091 | 0.54384 | 0.030671 | 83.2031 | 84.0929 | 62.6736 | 780 | 778.0671 | 56.9879 | 0.61921 | 39.4965 | 39.974 | 500 | 0 | 0 | 0 | 0 | 0 | 0 | 0 | 44.8785 | 1.5728 | 0.0089699 | 6.5484 | 100 | 0.88252 | 26.5552 | 1.8383 | 3159.011 | 83.648 | 3.1995
4249 | 2025-07-22 08:41 | 1.6008 | 1.5994 | 245.5556 | 245.6424 | 0.086807 | 0.33746 | 0.54253 | 0.030744 | 83.2031 | 84.0929 | 62.6736 | 780 | 778.0671 | 56.9879 | 0.61617 | 39.4965 | 39.974 | 500 | 0 | 0 | 0 | 0 | 0 | 0 | 0 | 44.8351 | 1.5725 | 0.010706 | 6.3965 | 100 | 0.87167 | 26.5605 | 1.8383 | 3159.011 | 83.648 | 3.2002
4250 | 2025-07-22 08:41 | 1.6 | 1.5979 | 244.9479 | 245.243 | 0.2951 | 0.32558 | 0.54253 | 0.030744 | 83.2248 | 84.0929 | 62.6736 | 780 | 778.0671 | 56.9879 | 0.61346 | 39.4965 | 39.9523 | 500 | 0 | 0 | 0 | 0 | 0 | 0 | 0 | 44.7917 | 1.5713 | 0.011863 | 6.429 | 100 | 0.8572 | 26.5652 | 1.8383 | 3159.011 | 83.6589 | 3.1979
4251 | 2025-07-22 08:41 | 1.6043 | 1.602 | 245.9201 | 244.8438 | 1.0764 | 0.33572 | 0.54253 | 0.030744 | 83.2248 | 84.1146 | 62.6736 | 780 | 778.0671 | 56.9879 | 0.60966 | 39.4965 | 39.9523 | 500 | 0 | 0 | 0 | 0 | 0 | 0 | 0 | 44.77 | 1.5754 | 0.010127 | 6.505 | 100 | 0.86806 | 26.5706 | 1.8383 | 3159.011 | 83.6697 | 3.2063
4252 | 2025-07-22 08:41 | 1.6037 | 1.602 | 246.1285 | 244.5486 | 1.5799 | 0.34554 | 0.54253 | 0.030671 | 83.2248 | 84.1146 | 62.6736 | 780 | 778.0671 | 56.9879 | 0.6067 | 39.4965 | 39.9523 | 500 | 0 | 0 | 0 | 0 | 0 | 0 | 0 | 44.7049 | 1.5758 | 0.0094039 | 6.5864 | 100 | 0.87529 | 26.576 | 1.8383 | 3159.011 | 83.6697 | 3.2057
4253 | 2025-07-22 08:41 | 1.6039 | 1.6027 | 246.3542 | 245.0174 | 1.3368 | 0.35872 | 0.54268 | 0.030671 | 83.2248 | 84.1146 | 62.6302 | 780 | 778.0671 | 56.9879 | 0.60326 | 39.4965 | 39.9523 | 500 | 0 | 0 | 0 | 0 | 0 | 0 | 0 | 44.7049 | 1.5752 | 0.0020255 | 6.6406 | 100 | 0.82104 | 26.582 | 1.8383 | 3159.011 | 83.6697 | 3.2066
4254 | 2025-07-22 08:41 | 1.6001 | 1.5977 | 245.3819 | 245.0868 | 0.29514 | 0.33539 | 0.54253 | 0.030671 | 83.2248 | 84.1146 | 62.6302 | 780 | 778.0671 | 56.9879 | 0.60022 | 39.4965 | 39.9523 | 500 | 0 | 0 | 0 | 0 | 0 | 0 | 0 | 44.6832 | 1.5693 | 0.0026042 | 6.8142 | 100 | 0.87167 | 26.5875 | 1.8383 | 3159.011 | 83.6697 | 3.1978
4255 | 2025-07-22 08:41 | 1.5997 | 1.5977 | 244.6875 | 245.5035 | 0.81599 | 0.3221 | 0.54253 | 0.030744 | 83.2248 | 84.1146 | 62.6302 | 780 | 816.6667 | 57.3188 | 0.59719 | 39.4965 | 39.9523 | 500 | 0 | 0 | 0 | 0 | 0 | 0 | 0 | 44.6615 | 1.5705 | 0.0034722 | 6.5864 | 100 | 0.86806 | 26.5925 | 1.849 | 3315.7281 | 83.6697 | 3.1973
4256 | 2025-07-22 08:42 | 1.6014 | 1.6003 | 245 | 245.816 | 0.81596 | 0.31169 | 0.54253 | 0.030671 | 83.2248 | 84.1146 | 62.6302 | 819 | 817.882 | 57.3188 | 0.59357 | 39.4531 | 39.9523 | 500 | 0 | 0 | 0 | 0 | 0 | 0 | 0 | 44.6181 | 1.571 | 0.005353 | 6.722 | 100 | 0.86444 | 26.5985 | 1.849 | 3320.6622 | 83.6697 | 3.2017
4257 | 2025-07-22 08:42 | 1.6032 | 1.6019 | 244.6181 | 245.9375 | 1.3194 | 0.3131 | 0.54094 | 0.030744 | 83.2248 | 84.1363 | 62.6302 | 819 | 817.7662 | 57.3188 | 0.58981 | 39.4531 | 39.9523 | 500 | 0 | 0 | 0 | 0 | 0 | 0 | 0 | 44.5747 | 1.5749 | 0.0054977 | 6.4399 | 100 | 0.84274 | 26.6042 | 1.849 | 3320.1921 | 83.6806 | 3.205
4258 | 2025-07-22 08:42 | 1.6063 | 1.6056 | 245.243 | 245.816 | 0.57292 | 0.32769 | 0.54094 | 0.030671 | 83.2248 | 84.1363 | 62.6302 | 819 | 817.882 | 57.3188 | 0.58677 | 39.4314 | 39.9523 | 500 | 0 | 0 | 0 | 0 | 0 | 0 | 0 | 44.5747 | 1.5778 | 0.005353 | 6.5267 | 100 | 0.8572 | 26.6093 | 1.849 | 3320.6622 | 83.6806 | 3.212
4259 | 2025-07-22 08:42 | 1.6019 | 1.5995 | 244.5833 | 246.3021 | 1.7188 | 0.30843 | 0.54102 | 0.030671 | 83.2248 | 84.1363 | 62.6302 | 819 | 817.882 | 57.3188 | 0.58435 | 39.4314 | 39.9523 | 500 | 0 | 0 | 0 | 0 | 0 | 0 | 0 | 44.553 | 1.5734 | 0.0062211 | 6.5321 | 100 | 0.8355 | 26.6148 | 1.849 | 3320.6622 | 83.6806 | 3.2014
4260 | 2025-07-22 08:42 | 1.61 | 1.6078 | 245.434 | 245.5556 | 0.12154 | 0.32438 | 0.53993 | 0.030671 | 83.2248 | 84.1363 | 62.6302 | 819 | 817.882 | 57.3188 | 0.58037 | 39.4314 | 39.9523 | 500 | 0 | 0 | 0 | 0 | 0 | 0 | 0 | 44.5095 | 1.5794 | 0.0052083 | 6.4779 | 100 | 0.8355 | 26.6209 | 1.849 | 3320.6622 | 83.6806 | 3.2177
4261 | 2025-07-22 08:42 | 1.603 | 1.6027 | 244.5312 | 246.5972 | 2.066 | 0.33257 | 0.54 | 0.030671 | 83.2248 | 84.1363 | 62.6302 | 819 | 817.882 | 57.3188 | 0.57798 | 39.4314 | 39.9523 | 500 | 0 | 0 | 0 | 0 | 0 | 0 | 0 | 44.5095 | 1.5742 | 0.005353 | 6.5484 | 100 | 0.8572 | 26.6259 | 1.849 | 3320.6622 | 83.6806 | 3.2057
4262 | 2025-07-22 08:42 | 1.615 | 1.6126 | 245.5382 | 244.9132 | 0.625 | 0.34071 | 0.53993 | 0.030744 | 83.2248 | 84.1363 | 62.5868 | 819 | 817.882 | 57.3188 | 0.57425 | 39.4314 | 39.9523 | 500 | 0 | 0 | 0 | 0 | 0 | 0 | 0 | 44.4661 | 1.5832 | 0.0094039 | 6.798 | 100 | 0.86806 | 26.6315 | 1.849 | 3320.6622 | 83.6806 | 3.2276
4263 | 2025-07-22 08:42 | 1.6146 | 1.6127 | 246.4757 | 244.7222 | 1.7534 | 0.32932 | 0.54102 | 0.030671 | 83.2465 | 84.1363 | 62.5868 | 819 | 817.7662 | 57.3188 | 0.57118 | 39.4314 | 39.9523 | 500 | 0 | 0 | 0 | 0 | 0 | 0 | 0 | 44.4227 | 1.5848 | 0.0041956 | 6.7871 | 100 | 0.86806 | 26.6376 | 1.849 | 3320.1921 | 83.6914 | 3.2273
4264 | 2025-07-22 08:43 | 1.6098 | 1.6078 | 245.0868 | 245.4861 | 0.39931 | 0.34342 | 0.54102 | 0.030671 | 83.2465 | 84.1363 | 62.5868 | 819 | 817.882 | 57.3188 | 0.56814 | 39.4314 | 39.9523 | 500 | 0 | 0 | 0 | 0 | 0 | 0 | 0 | 44.4227 | 1.5797 | 0.0031829 | 6.8251 | 100 | 0.86806 | 26.6431 | 1.849 | 3320.6622 | 83.6914 | 3.2176
4265 | 2025-07-22 08:43 | 1.6075 | 1.6055 | 244.7396 | 245.5729 | 0.83333 | 0.3233 | 0.54094 | 0.030744 | 83.2465 | 84.1363 | 62.5868 | 819 | 817.882 | 57.3242 | 0.56568 | 39.4314 | 39.9523 | 500 | 0 | 0 | 0 | 0 | 0 | 0 | 0 | 44.401 | 1.577 | 0.0034722 | 6.9065 | 100 | 0.8572 | 26.6482 | 1.8492 | 3320.6622 | 83.6914 | 3.213
4266 | 2025-07-22 08:43 | 1.6091 | 1.6098 | 244.809 | 245.9375 | 1.1285 | 0.3099 | 0.54094 | 0.030744 | 83.2465 | 84.1363 | 62.5868 | 819 | 817.7662 | 57.3188 | 0.56199 | 39.4314 | 39.9523 | 500 | 0 | 0 | 0 | 0 | 0 | 0 | 0 | 44.3793 | 1.5794 | 0.0047743 | 6.7329 | 100 | 0.89699 | 26.6538 | 1.849 | 3320.1921 | 83.6914 | 3.2189
4267 | 2025-07-22 08:43 | 1.6105 | 1.6091 | 244.3576 | 245.7292 | 1.3715 | 0.30431 | 0.53993 | 0.030671 | 83.2465 | 84.2014 | 62.5868 | 819 | 817.882 | 57.3188 | 0.55859 | 39.4314 | 39.9523 | 500 | 0 | 0 | 0 | 0 | 0 | 0 | 0 | 44.3359 | 1.5797 | 0.0060764 | 6.8631 | 100 | 0.88614 | 26.6598 | 1.849 | 3320.6622 | 83.724 | 3.2196
4268 | 2025-07-22 08:43 | 1.6094 | 1.6075 | 244.4618 | 246.1632 | 1.7014 | 0.32769 | 0.53993 | 0.030744 | 83.2465 | 84.2014 | 62.5868 | 819 | 817.7662 | 57.3242 | 0.55592 | 39.4314 | 39.9523 | 500 | 0 | 0 | 0 | 0 | 0 | 0 | 0 | 44.3359 | 1.5773 | 0.0054977 | 6.9933 | 100 | 0.86444 | 26.6654 | 1.8492 | 3320.1921 | 83.724 | 3.2169
4269 | 2025-07-22 08:43 | 1.6156 | 1.612 | 245.3646 | 244.9306 | 0.43402 | 0.32161 | 0.53993 | 0.030744 | 83.2465 | 84.2014 | 62.5868 | 819 | 817.882 | 57.3188 | 0.55244 | 39.4314 | 39.9523 | 500 | 0 | 0 | 0 | 0 | 0 | 0 | 0 | 44.3142 | 1.5812 | 0.012153 | 7.0204 | 100 | 0.87167 | 26.6704 | 1.849 | 3320.6622 | 83.724 | 3.2276
4270 | 2025-07-22 08:43 | 1.615 | 1.6131 | 245.0521 | 244.5139 | 0.53818 | 0.33371 | 0.54 | 0.030671 | 83.2465 | 84.2014 | 62.5868 | 819 | 817.882 | 57.3188 | 0.54901 | 39.4314 | 39.9523 | 500 | 0 | 0 | 0 | 0 | 0 | 0 | 0 | 44.3142 | 1.5836 | 0.011429 | 6.8142 | 100 | 0.88614 | 26.6765 | 1.849 | 3320.6622 | 83.724 | 3.2282
4271 | 2025-07-22 08:44 | 1.6141 | 1.6117 | 245.434 | 244.8785 | 0.55556 | 0.34044 | 0.54 | 0.030744 | 83.2465 | 84.2014 | 62.5868 | 819 | 817.882 | 57.3188 | 0.54597 | 39.4314 | 39.9089 | 500 | 0 | 0 | 0 | 0 | 0 | 0 | 0 | 44.2491 | 1.582 | 0.009838 | 6.9499 | 100 | 0.86444 | 26.6821 | 1.849 | 3320.6622 | 83.724 | 3.2258
4272 | 2025-07-22 08:44 | 1.6141 | 1.6121 | 244.6007 | 245.0694 | 0.46875 | 0.32167 | 0.53856 | 0.030671 | 83.2465 | 84.2014 | 62.5868 | 819 | 817.7662 | 57.3188 | 0.54286 | 39.4314 | 39.9089 | 500 | 0 | 0 | 0 | 0 | 0 | 0 | 0 | 44.2274 | 1.5812 | 0.012008 | 6.9499 | 100 | 0.8572 | 26.6881 | 1.849 | 3320.1921 | 83.724 | 3.2263
4273 | 2025-07-22 08:44 | 1.6156 | 1.6134 | 245.4688 | 244.4792 | 0.98956 | 0.32303 | 0.53892 | 0.030671 | 83.2465 | 84.2014 | 62.5868 | 819 | 817.882 | 57.3188 | 0.54011 | 39.4314 | 39.9089 | 500 | 0 | 0 | 0 | 0 | 0 | 0 | 0 | 44.2274 | 1.5815 | 0.011863 | 7.1289 | 100 | 0.86444 | 26.6932 | 1.849 | 3320.6622 | 83.724 | 3.229
4274 | 2025-07-22 08:44 | 1.6134 | 1.6115 | 245.5208 | 244.8438 | 0.67705 | 0.33588 | 0.53877 | 0.030744 | 83.2465 | 84.2014 | 62.5868 | 819 | 817.882 | 57.3188 | 0.53736 | 39.4314 | 39.9089 | 500 | 0 | 0 | 0 | 0 | 0 | 0 | 0 | 44.2057 | 1.5803 | 0.009838 | 7.0638 | 100 | 0.85359 | 26.6988 | 1.849 | 3320.6622 | 83.724 | 3.225
4275 | 2025-07-22 08:44 | 1.6127 | 1.6111 | 244.7396 | 245 | 0.26041 | 0.32883 | 0.53885 | 0.030744 | 83.2899 | 84.2231 | 62.5868 | 819 | 817.882 | 57.3188 | 0.53429 | 39.4314 | 39.9089 | 500 | 0 | 0 | 0 | 0 | 0 | 0 | 0 | 44.2057 | 1.5802 | 0.011863 | 6.9499 | 100 | 0.87529 | 26.7048 | 1.849 | 3320.6622 | 83.7565 | 3.2238
4276 | 2025-07-22 08:44 | 1.6163 | 1.6144 | 245.816 | 244.184 | 1.6319 | 0.34722 | 0.54102 | 0.030744 | 83.2899 | 84.2231 | 62.5868 | 819 | 817.882 | 57.3188 | 0.5306 | 39.4314 | 39.9089 | 500 | 0 | 0 | 0 | 0 | 0 | 0 | 0 | 44.2057 | 1.5825 | 0.0091146 | 7.1615 | 100 | 0.86806 | 26.7104 | 1.849 | 3320.6622 | 83.7565 | 3.2308
4277 | 2025-07-22 08:44 | 1.6114 | 1.6105 | 245.1562 | 244.566 | 0.59026 | 0.32731 | 0.54 | 0.030744 | 83.2899 | 84.2231 | 62.5868 | 819 | 817.7662 | 57.3188 | 0.5285 | 39.4314 | 39.9089 | 500 | 0 | 0 | 0 | 0 | 0 | 0 | 0 | 44.1623 | 1.578 | 0.0095486 | 7.1018 | 100 | 0.84274 | 26.7155 | 1.849 | 3320.1921 | 83.7565 | 3.2219
4278 | 2025-07-22 08:44 | 1.6126 | 1.6102 | 245.191 | 244.7222 | 0.46875 | 0.32671 | 0.53993 | 0.030671 | 83.2899 | 84.2231 | 62.5651 | 819 | 817.882 | 57.3188 | 0.52572 | 39.4314 | 39.9089 | 500 | 0 | 0 | 0 | 0 | 0 | 0 | 0 | 44.1189 | 1.5783 | 0.009838 | 7.0909 | 100 | 0.86806 | 26.721 | 1.849 | 3320.6622 | 83.7565 | 3.2228
4279 | 2025-07-22 08:45 | 1.6152 | 1.6123 | 245.6597 | 244.1493 | 1.5104 | 0.33811 | 0.54 | 0.030744 | 83.2899 | 84.2231 | 62.5651 | 819 | 817.882 | 57.2103 | 0.52195 | 39.4314 | 39.9089 | 500 | 0 | 0 | 0 | 0 | 0 | 0 | 0 | 44.1189 | 1.5812 | 0.010272 | 7.1506 | 100 | 0.8572 | 26.7271 | 1.8455 | 3320.6622 | 83.7565 | 3.2274
4280 | 2025-07-22 08:45 | 1.6126 | 1.6108 | 244.7396 | 244.6181 | 0.12154 | 0.324 | 0.53993 | 0.030744 | 83.3333 | 84.2231 | 62.5651 | 819 | 817.882 | 57.3188 | 0.51953 | 39.4314 | 39.9089 | 500 | 0 | 0 | 0 | 0 | 0 | 0 | 0 | 44.1189 | 1.579 | 0.010417 | 6.9499 | 100 | 0.84274 | 26.7327 | 1.849 | 3320.6622 | 83.7782 | 3.2234
4281 | 2025-07-22 08:45 | 1.6111 | 1.6091 | 244.5139 | 244.9479 | 0.43405 | 0.32975 | 0.54 | 0.030744 | 83.3333 | 84.2665 | 62.5651 | 819 | 817.882 | 57.3188 | 0.51678 | 39.4314 | 39.9089 | 500 | 0 | 0 | 0 | 0 | 0 | 0 | 0 | 44.0755 | 1.5778 | 0.010995 | 6.9282 | 100 | 0.87529 | 26.7383 | 1.849 | 3320.6622 | 83.7999 | 3.2202
4282 | 2025-07-22 08:45 | 1.6062 | 1.605 | 244.2187 | 245.6771 | 1.4584 | 0.33073 | 0.54 | 0.030671 | 83.3333 | 84.2665 | 62.5434 | 819 | 817.882 | 57.3188 | 0.51465 | 39.4314 | 39.9089 | 500 | 0 | 0 | 0 | 0 | 0 | 0 | 0 | 44.0538 | 1.5741 | 0.0047743 | 7.0692 | 100 | 0.88614 | 26.7443 | 1.849 | 3320.6622 | 83.7999 | 3.2112
4283 | 2025-07-22 08:45 | 1.6097 | 1.6091 | 244.5139 | 245.2778 | 0.76389 | 0.31776 | 0.53993 | 0.030671 | 83.3333 | 84.2665 | 62.5651 | 819 | 817.882 | 57.3188 | 0.51121 | 39.4314 | 39.9523 | 500 | 0 | 0 | 0 | 0 | 0 | 0 | 0 | 44.0538 | 1.5755 | 0.0059317 | 7.1072 | 100 | 0.8355 | 26.7494 | 1.849 | 3320.6622 | 83.7999 | 3.2188
4284 | 2025-07-22 08:45 | 1.6056 | 1.6036 | 244.4271 | 245.6424 | 1.2153 | 0.3023 | 0.54 | 0.030671 | 83.3767 | 84.2665 | 62.5651 | 819 | 817.882 | 57.3188 | 0.50854 | 39.4314 | 39.9523 | 500 | 0 | 0 | 0 | 0 | 0 | 0 | 0 | 44.0538 | 1.5722 | 0.0054977 | 6.9499 | 100 | 0.87167 | 26.7555 | 1.849 | 3320.6622 | 83.8216 | 3.2092
4285 | 2025-07-22 08:45 | 1.6133 | 1.6111 | 245.5903 | 244.0451 | 1.5452 | 0.34326 | 0.53885 | 0.030744 | 83.3767 | 84.2665 | 62.5651 | 819 | 817.882 | 57.3188 | 0.50546 | 39.4314 | 39.9089 | 500 | 0 | 0 | 0 | 0 | 0 | 0 | 0 | 44.0104 | 1.5802 | 0.010995 | 7.015 | 100 | 0.87529 | 26.7605 | 1.849 | 3320.6622 | 83.8216 | 3.2244
4286 | 2025-07-22 08:46 | 1.6127 | 1.6105 | 245.625 | 243.4896 | 2.1354 | 0.36838 | 0.53892 | 0.030671 | 83.3767 | 84.2665 | 62.5651 | 819 | 817.882 | 57.3188 | 0.50373 | 39.4314 | 39.9089 | 500 | 0 | 0 | 0 | 0 | 0 | 0 | 0 | 43.967 | 1.5778 | 0.011863 | 7.3405 | 100 | 0.86806 | 26.7661 | 1.849 | 3320.6622 | 83.8216 | 3.2232
4287 | 2025-07-22 08:46 | 1.6102 | 1.6089 | 245.5382 | 244.1319 | 1.4062 | 0.31988 | 0.53892 | 0.030671 | 83.3767 | 84.2665 | 62.5651 | 819 | 817.882 | 57.2103 | 0.51812 | 39.4314 | 39.9523 | 500 | 0 | 0 | 0 | 0 | 0 | 0 | 0 | 43.967 | 1.5761 | 0.0017361 | 7.3839 | 100 | 0.8572 | 26.7722 | 1.8455 | 3320.6622 | 83.8216 | 3.2192
4288 | 2025-07-22 08:46 | 1.6087 | 1.6062 | 244.6528 | 244.184 | 0.46875 | 0.317 | 0.53935 | 0.030671 | 83.3984 | 84.2665 | 62.5 | 819 | 817.882 | 57.3188 | 0.53696 | 39.4314 | 39.9089 | 500 | 0 | 0 | 0 | 0 | 0 | 0 | 0 | 43.9453 | 1.5736 | 0.010706 | 7.2971 | 100 | 0.85359 | 26.7778 | 1.849 | 3320.6622 | 83.8325 | 3.2148
4289 | 2025-07-22 08:46 | 1.6055 | 1.6026 | 244.5486 | 244.6528 | 0.10417 | 0.32286 | 0.53979 | 0.030744 | 83.3984 | 84.3099 | 62.5 | 819 | 817.882 | 57.3188 | 0.55295 | 39.4314 | 39.8872 | 500 | 0 | 0 | 0 | 0 | 0 | 0 | 0 | 43.9453 | 1.5706 | 0.0026042 | 7.2754 | 100 | 0.84274 | 26.7828 | 1.849 | 3320.6622 | 83.8542 | 3.208
4290 | 2025-07-22 08:46 | 1.6024 | 1.6013 | 244.3229 | 245.2257 | 0.9028 | 0.33854 | 0.53885 | 0.030671 | 83.3984 | 84.3099 | 62.5 | 819 | 817.882 | 57.2103 | 0.56879 | 39.4314 | 39.8872 | 500 | 0 | 0 | 0 | 0 | 0 | 0 | 0 | 43.8802 | 1.5686 | 0.0046296 | 7.2971 | 100 | 0.8572 | 26.7884 | 1.8455 | 3320.6622 | 83.8542 | 3.2037
4291 | 2025-07-22 08:46 | 1.6047 | 1.6036 | 244.0972 | 244.9479 | 0.85071 | 0.32373 | 0.53892 | 0.030671 | 83.3984 | 84.3099 | 62.5 | 819 | 817.7662 | 57.2103 | 0.58228 | 39.4314 | 39.8872 | 500 | 0 | 0 | 0 | 0 | 0 | 0 | 0 | 43.8802 | 1.57 | 0.005787 | 7.2428 | 100 | 0.86444 | 26.794 | 1.8455 | 3320.1921 | 83.8542 | 3.2083
4292 | 2025-07-22 08:46 | 1.5997 | 1.5982 | 243.941 | 245.3472 | 1.4062 | 0.31418 | 0.53769 | 0.030671 | 83.3984 | 84.2882 | 62.5 | 819 | 817.882 | 57.2103 | 0.59729 | 39.4097 | 39.8872 | 500 | 0 | 0 | 0 | 0 | 0 | 0 | 0 | 43.8585 | 1.5657 | 0.004919 | 7.1723 | 100 | 0.88252 | 26.8 | 1.8455 | 3320.6622 | 83.8433 | 3.1979
4293 | 2025-07-22 08:46 | 1.6026 | 1.6001 | 244.1146 | 244.9306 | 0.81599 | 0.32069 | 0.53675 | 0.030744 | 83.3984 | 84.3533 | 62.5 | 819 | 817.7662 | 57.2103 | 0.60938 | 39.4097 | 39.8872 | 500 | 0 | 0 | 0 | 0 | 0 | 0 | 0 | 43.7934 | 1.5674 | 0.0059317 | 7.1343 | 100 | 0.84274 | 26.8056 | 1.8455 | 3320.1921 | 83.8759 | 3.2027
4294 | 2025-07-22 08:47 | 1.6019 | 1.5979 | 244.3055 | 244.8611 | 0.55556 | 0.32102 | 0.53783 | 0.030744 | 83.3984 | 84.3533 | 62.5 | 819 | 817.882 | 57.2103 | 0.61979 | 39.4097 | 39.8872 | 500 | 0 | 0 | 0 | 0 | 0 | 0 | 0 | 43.8368 | 1.5674 | 0.011574 | 7.0909 | 100 | 0.88614 | 26.8107 | 1.8455 | 3320.6622 | 83.8759 | 3.1998
4295 | 2025-07-22 08:47 | 1.6049 | 1.6032 | 245.0347 | 244.2882 | 0.74652 | 0.32444 | 0.53791 | 0.030744 | 83.3984 | 84.3533 | 62.5 | 819 | 817.7662 | 57.3188 | 0.6297 | 39.4097 | 39.8872 | 500 | 0 | 0 | 0 | 0 | 0 | 0 | 0 | 43.7717 | 1.5705 | 0.011574 | 7.1615 | 100 | 0.86444 | 26.8162 | 1.849 | 3320.1921 | 83.8759 | 3.208
4296 | 2025-07-22 08:47 | 1.6024 | 1.6007 | 244.0278 | 245.3819 | 1.3542 | 0.31516 | 0.53892 | 0.030744 | 83.3984 | 84.3533 | 62.5 | 819 | 817.7662 | 57.3188 | 0.64131 | 39.4097 | 39.8872 | 500 | 0 | 0 | 0 | 0 | 0 | 0 | 0 | 43.7717 | 1.568 | 0.005787 | 7.1181 | 100 | 0.88976 | 26.8223 | 1.849 | 3320.1921 | 83.8759 | 3.2031
4297 | 2025-07-22 08:47 | 1.6037 | 1.6021 | 244.0972 | 244.4792 | 0.38196 | 0.31944 | 0.53783 | 0.030744 | 83.3984 | 84.375 | 62.5 | 819 | 817.7662 | 57.2103 | 0.65003 | 39.4097 | 39.8872 | 500 | 0 | 0 | 0 | 0 | 0 | 0 | 0 | 43.7717 | 1.5692 | 0.0052083 | 7.2591 | 100 | 0.84274 | 26.8279 | 1.8455 | 3320.1921 | 83.8867 | 3.2059
4298 | 2025-07-22 08:47 | 1.5982 | 1.5952 | 243.4201 | 245.5556 | 2.1354 | 0.33133 | 0.53885 | 0.030671 | 83.3984 | 84.375 | 62.5 | 819 | 817.882 | 57.2103 | 0.66016 | 39.4097 | 39.8872 | 500 | 0 | 0 | 0 | 0 | 0 | 0 | 0 | 43.75 | 1.5635 | 0.0052083 | 7.2211 | 100 | 0.86444 | 26.8335 | 1.8455 | 3320.6622 | 83.8867 | 3.1934
4299 | 2025-07-22 08:47 | 1.6045 | 1.6007 | 244.0799 | 244.4097 | 0.32985 | 0.30132 | 0.53769 | 0.030671 | 83.4635 | 84.375 | 62.5 | 819 | 817.7662 | 57.2103 | 0.66873 | 39.4097 | 39.8872 | 500 | 0 | 0 | 0 | 0 | 0 | 0 | 0 | 43.7066 | 1.5699 | 0.013166 | 7.0204 | 100 | 0.86444 | 26.8395 | 1.8455 | 3320.1921 | 83.9193 | 3.2052
4300 | 2025-07-22 08:47 | 1.602 | 1.6005 | 244.0972 | 244.809 | 0.71179 | 0.33729 | 0.53892 | 0.030744 | 83.4635 | 84.375 | 62.5 | 819 | 817.882 | 57.3188 | 0.66732 | 39.4097 | 39.8872 | 500 | 0 | 0 | 0 | 0 | 0 | 0 | 0 | 43.7066 | 1.5687 | 0.012008 | 6.9933 | 100 | 0.84997 | 26.8446 | 1.849 | 3320.6622 | 83.9193 | 3.2025
4301 | 2025-07-22 08:48 | 1.5966 | 1.5966 | 243.316 | 245.434 | 2.118 | 0.32601 | 0.53892 | 0.030671 | 83.4635 | 84.4184 | 62.4783 | 819 | 817.882 | 57.2103 | 0.66084 | 39.4097 | 39.8872 | 500 | 0 | 0 | 0 | 0 | 0 | 0 | 0 | 43.6632 | 1.5632 | 0.0052083 | 6.9987 | 100 | 0.87529 | 26.8501 | 1.8455 | 3320.6622 | 83.941 | 3.1933
4302 | 2025-07-22 08:48 | 1.6058 | 1.6043 | 244.1493 | 243.9236 | 0.22571 | 0.31809 | 0.53783 | 0.030671 | 83.4635 | 84.4184 | 62.4783 | 819 | 817.882 | 57.2103 | 0.65365 | 39.4097 | 39.8872 | 500 | 0 | 0 | 0 | 0 | 0 | 0 | 0 | 43.6849 | 1.5728 | 0.013455 | 6.9987 | 100 | 0.88976 | 26.8562 | 1.8455 | 3320.6622 | 83.941 | 3.2101
4303 | 2025-07-22 08:48 | 1.5991 | 1.5979 | 243.8195 | 244.8438 | 1.0243 | 0.33545 | 0.53668 | 0.030744 | 83.4852 | 84.4184 | 62.4783 | 819 | 817.882 | 57.2103 | 0.64905 | 39.4097 | 39.8872 | 500 | 0 | 0 | 0 | 0 | 0 | 0 | 0 | 43.6198 | 1.5666 | 0.012008 | 6.977 | 100 | 0.87167 | 26.8613 | 1.8455 | 3320.6622 | 83.9518 | 3.197
4304 | 2025-07-22 08:48 | 1.5965 | 1.5946 | 243.4896 | 245.0694 | 1.5799 | 0.32319 | 0.53617 | 0.030744 | 83.4852 | 84.4184 | 62.4783 | 819 | 817.882 | 57.2103 | 0.64475 | 39.4097 | 39.8872 | 500 | 0 | 0 | 0 | 0 | 0 | 0 | 0 | 43.6198 | 1.5634 | 0.0054977 | 7.0584 | 100 | 0.8572 | 26.8668 | 1.8455 | 3320.6622 | 83.9518 | 3.1911
4305 | 2025-07-22 08:48 | 1.6037 | 1.6024 | 244.5139 | 244.375 | 0.13887 | 0.32324 | 0.53581 | 0.030744 | 83.4852 | 84.4618 | 62.4783 | 819 | 817.882 | 57.2103 | 0.63947 | 39.4097 | 39.8872 | 500 | 0 | 0 | 0 | 0 | 0 | 0 | 0 | 43.5981 | 1.5706 | 0.012442 | 7.0041 | 100 | 0.86444 | 26.8724 | 1.8455 | 3320.6622 | 83.9735 | 3.2062
4306 | 2025-07-22 08:48 | 1.5961 | 1.5939 | 244.4271 | 245.0868 | 0.65973 | 0.32075 | 0.53668 | 0.030671 | 83.507 | 84.4618 | 62.4566 | 819 | 817.7662 | 57.3188 | 0.63513 | 39.4097 | 39.8872 | 500 | 0 | 0 | 0 | 0 | 0 | 0 | 0 | 43.5981 | 1.5626 | 0.0054977 | 7.015 | 100 | 0.87167 | 26.8785 | 1.849 | 3320.1921 | 83.9844 | 3.19
4307 | 2025-07-22 08:48 | 1.5972 | 1.5949 | 243.5938 | 245.1736 | 1.5799 | 0.30366 | 0.53783 | 0.030671 | 83.507 | 84.4618 | 62.4566 | 819 | 817.882 | 57.2103 | 0.63082 | 39.4097 | 39.8872 | 500 | 0 | 0 | 0 | 0 | 0 | 0 | 0 | 43.5764 | 1.5635 | 0.0066551 | 6.9987 | 100 | 0.87167 | 26.884 | 1.8455 | 3320.6622 | 83.9844 | 3.1921
4308 | 2025-07-22 08:48 | 1.5965 | 1.5966 | 243.941 | 244.4444 | 0.50348 | 0.33247 | 0.53791 | 0.030671 | 83.507 | 84.4835 | 62.4566 | 819 | 817.7662 | 57.2103 | 0.62684 | 39.4097 | 39.8655 | 500 | 0 | 0 | 0 | 0 | 0 | 0 | 0 | 43.533 | 1.5652 | 0.0052083 | 7.0584 | 100 | 0.84274 | 26.8896 | 1.8455 | 3320.1921 | 83.9952 | 3.1931
4309 | 2025-07-22 08:49 | 1.5919 | 1.5906 | 243.5069 | 245.3125 | 1.8056 | 0.30084 | 0.53783 | 0.030671 | 83.507 | 84.4835 | 62.4566 | 819 | 817.882 | 57.2103 | 0.62373 | 39.4097 | 39.8655 | 500 | 0 | 0 | 0 | 0 | 0 | 0 | 0 | 43.533 | 1.559 | 0.004919 | 6.9824 | 100 | 0.8572 | 26.8946 | 1.8455 | 3320.6622 | 83.9952 | 3.1824
4310 | 2025-07-22 08:49 | 1.5977 | 1.5955 | 243.75 | 244.7396 | 0.98961 | 0.32265 | 0.53783 | 0.030671 | 83.572 | 84.4835 | 62.4566 | 819 | 817.7662 | 57.2103 | 0.61968 | 39.4097 | 39.8655 | 500 | 0 | 0 | 0 | 0 | 0 | 0 | 0 | 43.533 | 1.5639 | 0.0059317 | 7.0855 | 100 | 0.87529 | 26.9007 | 1.8455 | 3320.1921 | 84.0278 | 3.1931
4311 | 2025-07-22 08:49 | 1.5981 | 1.5961 | 244.184 | 244.2187 | 0.034698 | 0.35579 | 0.53675 | 0.030816 | 83.572 | 84.4835 | 62.4566 | 819 | 816.7245 | 57.3188 | 0.61636 | 39.4097 | 39.8655 | 500 | 0 | 0 | 0 | 0 | 0 | 0 | 0 | 43.4896 | 1.5644 | 0.0052083 | 7.0909 | 100 | 0.87529 | 26.9062 | 1.849 | 3315.9627 | 84.0278 | 3.1942
4312 | 2025-07-22 08:49 | 1.5929 | 1.591 | 244.0104 | 244.0799 | 0.069427 | 0.34836 | 0.53559 | 0.030671 | 83.572 | 84.5486 | 62.3915 | 819 | 817.882 | 57.2103 | 0.61364 | 39.4097 | 39.8655 | 500 | 0 | 0 | 0 | 0 | 0 | 0 | 0 | 43.4679 | 1.5596 | 0.0026042 | 7.2049 | 100 | 0.88252 | 26.9118 | 1.8455 | 3320.6622 | 84.0603 | 3.1839
4313 | 2025-07-22 08:49 | 1.599 | 1.5971 | 244.0104 | 244.3576 | 0.3472 | 0.30604 | 0.53668 | 0.021629 | 83.572 | 84.5052 | 62.3915 | 819 | 817.7662 | 57.3188 | 0.6097 | 39.4097 | 39.8655 | 500 | 0 | 0 | 0 | 0 | 0 | 0 | 0 | 43.4679 | 1.5655 | 0.0059317 | 7.1126 | 100 | 0.87167 | 26.9174 | 1.849 | 3320.1921 | 84.0386 | 3.196
4314 | 2025-07-22 08:49 | 1.5942 | 1.5919 | 244.0799 | 244.4271 | 0.34721 | 0.35845 | 0.53675 | 0.030671 | 83.5938 | 84.5703 | 62.3915 | 819 | 817.7662 | 57.2103 | 0.60659 | 39.4097 | 39.8655 | 500 | 0 | 0 | 0 | 0 | 0 | 0 | 0 | 43.4245 | 1.5608 | 0.0034722 | 7.1343 | 100 | 0.88252 | 26.9235 | 1.8455 | 3320.1921 | 84.082 | 3.1861
4315 | 2025-07-22 08:49 | 1.5959 | 1.5952 | 243.4548 | 244.7049 | 1.25 | 0.31641 | 0.53783 | 0.030671 | 83.5938 | 84.5703 | 62.3915 | 819 | 817.7662 | 57.2103 | 0.6029 | 39.4097 | 39.8655 | 500 | 0 | 0 | 0 | 0 | 0 | 0 | 0 | 43.3811 | 1.5629 | 0.004919 | 7.0204 | 100 | 0.8572 | 26.929 | 1.8455 | 3320.1921 | 84.082 | 3.1911
4316 | 2025-07-22 08:50 | 1.5948 | 1.5935 | 243.5069 | 244.4965 | 0.98958 | 0.3355 | 0.53885 | 0.030816 | 83.5938 | 84.592 | 62.3915 | 819 | 817.882 | 57.3188 | 0.60022 | 39.4097 | 39.8655 | 500 | 0 | 0 | 0 | 0 | 0 | 0 | 0 | 43.3811 | 1.5616 | 0.012731 | 6.9987 | 100 | 0.86806 | 26.9341 | 1.849 | 3320.6622 | 84.0929 | 3.1882
4317 | 2025-07-22 08:50 | 1.6005 | 1.5985 | 244.6007 | 243.3333 | 1.2673 | 0.32237 | 0.53783 | 0.030671 | 83.5938 | 84.592 | 62.3915 | 819 | 817.882 | 57.2103 | 0.59646 | 39.4097 | 39.8655 | 500 | 0 | 0 | 0 | 0 | 0 | 0 | 0 | 43.3377 | 1.568 | 0.010127 | 7.0258 | 100 | 0.87529 | 26.9396 | 1.8455 | 3320.6622 | 84.0929 | 3.1991
4318 | 2025-07-22 08:50 | 1.5991 | 1.5972 | 244.6875 | 243.2812 | 1.4062 | 0.34646 | 0.53668 | 0.030744 | 83.5938 | 84.592 | 62.3915 | 819 | 817.882 | 57.3188 | 0.59371 | 39.3663 | 39.8655 | 500 | 0 | 0 | 0 | 0 | 0 | 0 | 0 | 43.3377 | 1.5664 | 0.0095486 | 7.0909 | 100 | 0.86806 | 26.9452 | 1.849 | 3320.6622 | 84.0929 | 3.1963
4319 | 2025-07-22 08:50 | 1.5959 | 1.5942 | 244.3576 | 243.7674 | 0.59027 | 0.34342 | 0.53573 | 0.030671 | 83.5938 | 84.592 | 62.3915 | 819 | 817.882 | 57.2103 | 0.59068 | 39.3663 | 39.8655 | 500 | 0 | 0 | 0 | 0 | 0 | 0 | 0 | 43.316 | 1.5632 | 0.0020255 | 7.1018 | 100 | 0.87167 | 26.9513 | 1.8455 | 3320.6622 | 84.0929 | 3.1901
4320 | 2025-07-22 08:50 | 1.594 | 1.593 | 244.1146 | 243.6806 | 0.43401 | 0.35118 | 0.53573 | 0.030744 | 83.5938 | 84.6354 | 62.3915 | 819 | 817.7662 | 57.3188 | 0.58728 | 39.3663 | 39.8655 | 500 | 0 | 0 | 0 | 0 | 0 | 0 | 0 | 43.316 | 1.5619 | 0.0034722 | 7.0638 | 100 | 0.86444 | 26.9568 | 1.849 | 3320.1921 | 84.1146 | 3.1871
4321 | 2025-07-22 08:50 | 1.5952 | 1.5923 | 243.941 | 243.6979 | 0.24304 | 0.32693 | 0.53559 | 0.030671 | 83.5938 | 84.6571 | 62.3915 | 819 | 817.882 | 57.2103 | 0.58456 | 39.3663 | 39.8655 | 500 | 0 | 0 | 0 | 0 | 0 | 0 | 0 | 43.2943 | 1.5626 | 0.0024595 | 7.1018 | 100 | 0.86806 | 26.9619 | 1.8455 | 3320.6622 | 84.1254 | 3.1875
4322 | 2025-07-22 08:50 | 1.5981 | 1.5942 | 244.3576 | 243.4028 | 0.95486 | 0.33854 | 0.53668 | 0.030816 | 83.6372 | 84.6354 | 62.3915 | 819 | 817.882 | 57.2103 | 0.58152 | 39.3663 | 39.8655 | 500 | 0 | 0 | 0 | 0 | 0 | 0 | 0 | 43.2292 | 1.5632 | 0.009838 | 7.1289 | 99.9964 | 0.82827 | 26.9679 | 1.8455 | 3320.6622 | 84.1363 | 3.1923
4323 | 2025-07-22 08:50 | 1.5958 | 1.5939 | 244.1667 | 243.4201 | 0.74654 | 0.33946 | 0.53573 | 0.030816 | 83.6372 | 84.6788 | 62.3915 | 819 | 816.6667 | 57.2103 | 0.57903 | 39.3663 | 39.8655 | 500 | 0 | 0 | 0 | 0 | 0 | 0 | 0 | 43.2292 | 1.5632 | 0.0026042 | 7.1181 | 100 | 0.85359 | 26.973 | 1.8455 | 3315.7281 | 84.158 | 3.1897
4324 | 2025-07-22 08:51 | 1.5975 | 1.5961 | 244.0972 | 243.6979 | 0.39931 | 0.34446 | 0.53769 | 0.030744 | 83.6372 | 84.6788 | 62.3915 | 819 | 817.7662 | 57.2103 | 0.5757 | 39.3663 | 39.8655 | 500 | 0 | 0 | 0 | 0 | 0 | 0 | 0 | 43.2292 | 1.5651 | 0.0031829 | 7.1289 | 100 | 0.8355 | 26.9791 | 1.8455 | 3320.1921 | 84.158 | 3.1936
4325 | 2025-07-22 08:51 | 1.5924 | 1.5907 | 243.4896 | 244.1493 | 0.65973 | 0.33816 | 0.53769 | 0.030744 | 83.6372 | 84.6788 | 62.3915 | 819 | 817.882 | 57.2103 | 0.57295 | 39.3446 | 39.8655 | 500 | 0 | 0 | 0 | 0 | 0 | 0 | 0 | 43.2075 | 1.5599 | 0.0037616 | 7.1126 | 100 | 0.82827 | 26.9846 | 1.8455 | 3320.6622 | 84.158 | 3.1832
4326 | 2025-07-22 08:51 | 1.5939 | 1.5935 | 243.3507 | 244.3055 | 0.95483 | 0.30762 | 0.53769 | 0.030671 | 83.6806 | 84.7222 | 62.3915 | 819 | 817.7662 | 57.2103 | 0.56868 | 39.3446 | 39.8655 | 500 | 0 | 0 | 0 | 0 | 0 | 0 | 0 | 43.1641 | 1.5613 | 0.0054977 | 6.9227 | 100 | 0.8355 | 26.9907 | 1.8455 | 3320.1921 | 84.2014 | 3.1874
4327 | 2025-07-22 08:51 | 1.5966 | 1.5946 | 243.6285 | 244.2535 | 0.625 | 0.33594 | 0.53675 | 0.030671 | 83.6589 | 84.7222 | 62.3915 | 819 | 817.882 | 57.2103 | 0.56651 | 39.3663 | 39.8655 | 500 | 0 | 0 | 0 | 0 | 0 | 0 | 0 | 43.1424 | 1.5639 | 0.0073785 | 6.9336 | 100 | 0.87167 | 26.9952 | 1.8455 | 3320.6622 | 84.1905 | 3.1913
4328 | 2025-07-22 08:51 | 1.5942 | 1.5927 | 243.2986 | 244.1319 | 0.83333 | 0.31662 | 0.53668 | 0.030744 | 83.6806 | 84.7222 | 62.3915 | 819 | 817.7662 | 57.2103 | 0.56348 | 39.3663 | 39.8655 | 500 | 0 | 0 | 0 | 0 | 0 | 0 | 0 | 43.1207 | 1.5615 | 0.004919 | 6.9716 | 100 | 0.86806 | 27.0013 | 1.8455 | 3320.1921 | 84.2014 | 3.1869
4329 | 2025-07-22 08:51 | 1.594 | 1.5927 | 243.5243 | 244.5486 | 1.0243 | 0.34261 | 0.53668 | 0.030744 | 83.6806 | 84.7222 | 62.3915 | 819 | 816.7245 | 57.2103 | 0.56105 | 39.3446 | 39.8655 | 500 | 0 | 0 | 0 | 0 | 0 | 0 | 0 | 43.1207 | 1.5621 | 0.0037616 | 6.9065 | 100 | 0.81019 | 27.0069 | 1.8455 | 3315.9627 | 84.2014 | 3.1868
4330 | 2025-07-22 08:51 | 1.5971 | 1.5965 | 243.5069 | 243.8368 | 0.32985 | 0.32237 | 0.53668 | 0.030744 | 83.6806 | 84.7222 | 62.4132 | 819 | 817.882 | 57.2103 | 0.55765 | 39.3446 | 39.8655 | 500 | 0 | 0 | 0 | 0 | 0 | 0 | 0 | 43.0773 | 1.5652 | 0.0047743 | 6.9119 | 100 | 0.88614 | 27.0124 | 1.8455 | 3320.6622 | 84.2014 | 3.1936
4331 | 2025-07-22 08:52 | 1.5949 | 1.5933 | 243.8889 | 244.0104 | 0.12155 | 0.34972 | 0.53559 | 0.030671 | 83.724 | 84.7222 | 62.3915 | 819 | 817.882 | 57.2103 | 0.55519 | 39.3446 | 39.8655 | 500 | 0 | 0 | 0 | 0 | 0 | 0 | 0 | 43.0339 | 1.5645 | 0.0026042 | 7.015 | 100 | 0.82465 | 27.0185 | 1.8455 | 3320.6622 | 84.2231 | 3.1882
4332 | 2025-07-22 08:52 | 1.5961 | 1.5946 | 243.5069 | 243.7153 | 0.20834 | 0.33252 | 0.53559 | 0.030744 | 83.724 | 84.7222 | 62.3915 | 819 | 817.7662 | 57.2103 | 0.55154 | 39.3663 | 39.8655 | 500 | 0 | 0 | 0 | 0 | 0 | 0 | 0 | 43.0556 | 1.5641 | 0.0034722 | 7.0041 | 100 | 0.83912 | 27.024 | 1.8455 | 3320.1921 | 84.2231 | 3.1907
4333 | 2025-07-22 08:52 | 1.5949 | 1.5936 | 243.4548 | 244.0799 | 0.62502 | 0.33371 | 0.53559 | 0.030671 | 83.724 | 84.7439 | 62.3915 | 819 | 817.882 | 57.2103 | 0.54876 | 39.3663 | 39.8655 | 500 | 0 | 0 | 0 | 0 | 0 | 0 | 0 | 42.9905 | 1.5641 | 0.0037616 | 6.9933 | 100 | 0.86806 | 27.0296 | 1.8455 | 3320.6622 | 84.2339 | 3.1885
4334 | 2025-07-22 08:52 | 1.5924 | 1.5913 | 242.9514 | 244.7396 | 1.7882 | 0.33198 | 0.53559 | 0.030671 | 83.724 | 84.7439 | 62.4132 | 819 | 817.882 | 57.3188 | 0.54597 | 39.3663 | 39.8655 | 500 | 0 | 0 | 0 | 0 | 0 | 0 | 0 | 42.9905 | 1.5619 | 0.0037616 | 6.9336 | 100 | 0.86444 | 27.0347 | 1.849 | 3320.6622 | 84.2339 | 3.1837
4335 | 2025-07-22 08:52 | 1.6 | 1.5991 | 243.316 | 244.0451 | 0.72916 | 0.3189 | 0.53559 | 0.030744 | 83.724 | 84.7439 | 62.3915 | 819 | 817.882 | 57.3188 | 0.54228 | 39.3663 | 39.8655 | 500 | 0 | 0 | 0 | 0 | 0 | 0 | 0 | 42.9905 | 1.5681 | 0.0054977 | 6.8793 | 100 | 0.8572 | 27.0408 | 1.849 | 3320.6622 | 84.2339 | 3.1991
4336 | 2025-07-22 08:52 | 1.5939 | 1.5923 | 242.882 | 244.4444 | 1.5625 | 0.32845 | 0.53668 | 0.030744 | 83.7457 | 84.7656 | 62.3915 | 819 | 817.882 | 57.2103 | 0.53986 | 39.3663 | 39.8655 | 500 | 0 | 0 | 0 | 0 | 0 | 0 | 0 | 42.9688 | 1.5624 | 0.0036169 | 6.9553 | 100 | 0.84274 | 27.0463 | 1.8455 | 3320.6622 | 84.2556 | 3.1862
4337 | 2025-07-22 08:52 | 1.599 | 1.5969 | 242.7952 | 243.9757 | 1.1805 | 0.31326 | 0.53559 | 0.030744 | 83.7457 | 84.7439 | 62.3915 | 819 | 817.882 | 57.3188 | 0.53707 | 39.3446 | 39.8655 | 500 | 0 | 0 | 0 | 0 | 0 | 0 | 0 | 42.9036 | 1.5671 | 0.004919 | 6.8576 | 100 | 0.87529 | 27.0514 | 1.849 | 3320.6622 | 84.2448 | 3.1959
4338 | 2025-07-22 08:52 | 1.5942 | 1.5935 | 242.5868 | 244.1146 | 1.5278 | 0.31196 | 0.53573 | 0.030744 | 83.7457 | 84.809 | 62.3915 | 819 | 817.882 | 57.2103 | 0.53407 | 39.3663 | 39.8655 | 500 | 0 | 0 | 0 | 0 | 0 | 0 | 0 | 42.947 | 1.5635 | 0.0052083 | 6.901 | 100 | 0.8572 | 27.0574 | 1.8455 | 3320.6622 | 84.2773 | 3.1876
4339 | 2025-07-22 08:53 | 1.5981 | 1.5991 | 243.368 | 243.7847 | 0.41669 | 0.30794 | 0.53465 | 0.030744 | 83.7457 | 84.809 | 62.3915 | 819 | 817.882 | 57.3188 | 0.53038 | 39.3446 | 39.8655 | 500 | 0 | 0 | 0 | 0 | 0 | 0 | 0 | 42.8819 | 1.5674 | 0.0054977 | 6.8251 | 100 | 0.84274 | 27.0635 | 1.849 | 3320.6622 | 84.2773 | 3.1972
4340 | 2025-07-22 08:53 | 1.5971 | 1.5958 | 243.0903 | 244.2535 | 1.1632 | 0.31326 | 0.53465 | 0.030671 | 83.7457 | 84.809 | 62.3915 | 819 | 817.882 | 57.3188 | 0.52792 | 39.3663 | 39.8003 | 500 | 0 | 0 | 0 | 0 | 0 | 0 | 0 | 42.8819 | 1.5657 | 0.0047743 | 6.9227 | 100 | 0.88252 | 27.0685 | 1.849 | 3320.6622 | 84.2773 | 3.1929
4341 | 2025-07-22 08:53 | 1.5826 | 1.5807 | 244.6181 | 242.1875 | 2.4306 | 0.31196 | 0.53458 | 0.030671 | 83.7674 | 84.809 | 62.3915 | 819 | 817.882 | 57.3188 | 0.5225 | 39.3663 | 39.822 | 500 | 0 | 0 | 0 | 0 | 0 | 0 | 0 | 42.8602 | 1.5424 | 0.012731 | 6.9282 | 100 | 0.8138 | 27.0743 | 1.849 | 3320.6622 | 84.2882 | 3.1633
4342 | 2025-07-22 08:53 | 1.5621 | 1.5611 | 243.2292 | 244.4097 | 1.1805 | 0.35189 | 0.53451 | 0.030744 | 83.8108 | 84.809 | 62.4132 | 819 | 817.882 | 57.2103 | 0.52091 | 39.3663 | 39.8003 | 500 | 0 | 0 | 0 | 0 | 0 | 0 | 0 | 42.8602 | 1.532 | 0.0034722 | 6.722 | 100 | 0.8572 | 27.0799 | 1.8455 | 3320.6622 | 84.3099 | 3.1231
4343 | 2025-07-22 08:53 | 1.5666 | 1.5655 | 242.7257 | 243.9931 | 1.2674 | 0.30854 | 0.534 | 0.030744 | 83.8108 | 84.809 | 62.3915 | 819 | 817.882 | 57.2103 | 0.51526 | 39.3663 | 39.8003 | 500 | 0 | 0 | 0 | 0 | 0 | 0 | 0 | 42.8602 | 1.5363 | 0.0034722 | 6.7546 | 100 | 0.86806 | 27.0859 | 1.8455 | 3320.6622 | 84.3099 | 3.1321
4344 | 2025-07-22 08:53 | 1.5537 | 1.5498 | 241.2153 | 245.816 | 4.6007 | 0.30512 | 0.534 | 0.030671 | 83.8325 | 84.809 | 62.3915 | 819 | 817.882 | 57.2103 | 0.51136 | 39.3663 | 39.8003 | 500 | 0 | 0 | 0 | 0 | 0 | 0 | 0 | 42.7951 | 1.5253 | 0.0047743 | 6.5267 | 100 | 0.85359 | 27.0907 | 1.8455 | 3320.6622 | 84.3207 | 3.1034
4345 | 2025-07-22 08:53 | 1.5719 | 1.5723 | 243.3854 | 243.6285 | 0.24307 | 0.32482 | 0.53284 | 0.030671 | 83.8325 | 84.809 | 62.3915 | 819 | 817.882 | 57.2103 | 0.50955 | 39.3663 | 39.8003 | 500 | 0 | 0 | 0 | 0 | 0 | 0 | 0 | 42.7951 | 1.5431 | 0.0010127 | 6.6298 | 100 | 0.84997 | 27.096 | 1.8455 | 3320.6622 | 84.3207 | 3.1442
4346 | 2025-07-22 08:54 | 1.5719 | 1.5702 | 243.0903 | 243.6806 | 0.59029 | 0.32872 | 0.53284 | 0.030744 | 83.8325 | 84.809 | 62.3915 | 819 | 817.882 | 57.2103 | 0.50434 | 39.3663 | 39.8003 | 500 | 0 | 0 | 0 | 0 | 0 | 0 | 0 | 42.7734 | 1.5428 | 0.0037616 | 6.5267 | 100 | 0.87529 | 27.1016 | 1.8455 | 3320.6622 | 84.3207 | 3.1421
4347 | 2025-07-22 08:54 | 1.5807 | 1.5793 | 244.184 | 242.7604 | 1.4236 | 0.3399 | 0.53306 | 0.030744 | 83.8542 | 84.8307 | 62.3915 | 819 | 817.7662 | 57.3188 | 0.51078 | 39.3663 | 39.8003 | 500 | 0 | 0 | 0 | 0 | 0 | 0 | 0 | 42.7734 | 1.553 | 0.010417 | 6.5538 | 100 | 0.86806 | 27.1068 | 1.849 | 3320.1921 | 84.3424 | 3.16
4348 | 2025-07-22 08:54 | 1.5799 | 1.5784 | 243.2118 | 243.6285 | 0.41667 | 0.34711 | 0.53306 | 0.030744 | 83.8542 | 84.8307 | 62.3915 | 819 | 817.7662 | 57.2103 | 0.53078 | 39.3663 | 39.8003 | 500 | 0 | 0 | 0 | 0 | 0 | 0 | 0 | 42.7517 | 1.5515 | 0.011285 | 6.2554 | 100 | 0.84997 | 27.1121 | 1.8455 | 3320.1921 | 84.3424 | 3.1583
4349 | 2025-07-22 08:54 | 1.5855 | 1.5835 | 243.8889 | 242.6389 | 1.25 | 0.34125 | 0.53291 | 0.030744 | 83.8542 | 84.8307 | 62.3915 | 819 | 817.7662 | 57.2103 | 0.54796 | 39.3663 | 39.8003 | 500 | 0 | 0 | 0 | 0 | 0 | 0 | 0 | 42.7517 | 1.5592 | 0.011429 | 6.2934 | 100 | 0.85359 | 27.1166 | 1.8455 | 3320.1921 | 84.3424 | 3.169
4350 | 2025-07-22 08:54 | 1.5849 | 1.5823 | 243.316 | 242.9167 | 0.39932 | 0.33632 | 0.53291 | 0.030744 | 83.8542 | 84.8307 | 62.3915 | 819 | 817.882 | 57.2103 | 0.56297 | 39.3663 | 39.8003 | 500 | 0 | 0 | 0 | 0 | 0 | 0 | 0 | 42.7517 | 1.558 | 0.010706 | 6.2609 | 100 | 0.87167 | 27.1206 | 1.8455 | 3320.6622 | 84.3424 | 3.1672
4351 | 2025-07-22 08:54 | 1.5874 | 1.5871 | 243.8715 | 242.6389 | 1.2326 | 0.34673 | 0.53291 | 0.030671 | 83.8542 | 84.8307 | 62.3915 | 819 | 816.6667 | 57.2103 | 0.57773 | 39.3663 | 39.822 | 500 | 0 | 0 | 0 | 0 | 0 | 0 | 0 | 42.6866 | 1.5613 | 0.0020255 | 6.2826 | 100 | 0.83912 | 27.125 | 1.8455 | 3315.7281 | 84.3424 | 3.1745
4352 | 2025-07-22 08:54 | 1.5903 | 1.5875 | 243.368 | 243.2465 | 0.12151 | 0.33116 | 0.53183 | 0.030671 | 83.8542 | 84.8307 | 62.3915 | 819 | 817.882 | 57.3188 | 0.59248 | 39.3663 | 39.8003 | 500 | 0 | 0 | 0 | 0 | 0 | 0 | 0 | 42.7083 | 1.5635 | 0.010272 | 6.1849 | 100 | 0.88252 | 27.1299 | 1.849 | 3320.6622 | 84.3424 | 3.1778
4353 | 2025-07-22 08:54 | 1.5917 | 1.59 | 243.1944 | 243.1076 | 0.086807 | 0.3336 | 0.53168 | 0.030671 | 83.8542 | 84.8307 | 62.3915 | 819 | 817.882 | 57.2103 | 0.60529 | 39.3663 | 39.822 | 500 | 0 | 0 | 0 | 0 | 0 | 0 | 0 | 42.6649 | 1.5657 | 0.011574 | 6.1198 | 100 | 0.85359 | 27.1343 | 1.8455 | 3320.6622 | 84.3424 | 3.1817
4354 | 2025-07-22 08:55 | 1.5969 | 1.5948 | 243.8021 | 242.9167 | 0.88544 | 0.34744 | 0.53183 | 0.030744 | 83.8542 | 84.8307 | 62.3915 | 819 | 817.7662 | 57.2103 | 0.61657 | 39.3663 | 39.822 | 500 | 0 | 0 | 0 | 0 | 0 | 0 | 0 | 42.6649 | 1.5706 | 0.010127 | 6.2391 | 100 | 0.86806 | 27.1388 | 1.8455 | 3320.1921 | 84.3424 | 3.1917
4355 | 2025-07-22 08:55 | 1.5943 | 1.5933 | 243.6632 | 242.8472 | 0.81596 | 0.34852 | 0.5319 | 0.030744 | 83.8542 | 84.8307 | 62.3915 | 819 | 817.882 | 57.2103 | 0.6275 | 39.3663 | 39.8003 | 500 | 0 | 0 | 0 | 0 | 0 | 0 | 0 | 42.6215 | 1.568 | 0.009838 | 6.2337 | 100 | 0.8572 | 27.1432 | 1.8455 | 3320.6622 | 84.3424 | 3.1876
4356 | 2025-07-22 08:55 | 1.5991 | 1.5953 | 243.5243 | 242.309 | 1.2153 | 0.34245 | 0.53168 | 0.030671 | 83.8542 | 84.8307 | 62.3915 | 819 | 817.7662 | 57.2103 | 0.63827 | 39.3663 | 39.8003 | 500 | 0 | 0 | 0 | 0 | 0 | 0 | 0 | 42.6215 | 1.5707 | 0.0024595 | 6.2988 | 100 | 0.83912 | 27.1476 | 1.8455 | 3320.1921 | 84.3424 | 3.1944
4357 | 2025-07-22 08:55 | 1.5965 | 1.594 | 243.3507 | 243.4896 | 0.13887 | 0.34462 | 0.53291 | 0.030671 | 83.8542 | 84.8307 | 62.3915 | 819 | 817.882 | 57.3188 | 0.64869 | 39.3663 | 39.8003 | 500 | 0 | 0 | 0 | 0 | 0 | 0 | 0 | 42.6215 | 1.5702 | 0.0026042 | 6.3422 | 100 | 0.86444 | 27.1521 | 1.849 | 3320.6622 | 84.3424 | 3.1905
4358 | 2025-07-22 08:55 | 1.6003 | 1.5991 | 243.1944 | 242.8299 | 0.36458 | 0.33615 | 0.53291 | 0.030671 | 83.8542 | 84.8307 | 62.3915 | 819 | 817.7662 | 57.2103 | 0.65813 | 39.3663 | 39.822 | 500 | 0 | 0 | 0 | 0 | 0 | 0 | 0 | 42.5998 | 1.576 | 0.0028935 | 6.1469 | 100 | 0.87167 | 27.1569 | 1.8455 | 3320.1921 | 84.3424 | 3.1994
4359 | 2025-07-22 08:55 | 1.6047 | 1.6033 | 243.4375 | 242.7604 | 0.67709 | 0.3463 | 0.53306 | 0.03031 | 83.8542 | 84.8307 | 62.3915 | 819 | 817.7662 | 57.2103 | 0.66725 | 39.3663 | 39.822 | 500 | 0 | 0 | 0 | 0 | 0 | 0 | 0 | 42.5998 | 1.5796 | 0.010706 | 6.1849 | 100 | 0.86806 | 27.1614 | 1.8455 | 3320.1921 | 84.3424 | 3.208
4360 | 2025-07-22 08:55 | 1.6062 | 1.6039 | 242.8472 | 243.4028 | 0.55554 | 0.32975 | 0.53291 | 0.030744 | 83.8542 | 84.8307 | 62.3915 | 819 | 817.882 | 57.2103 | 0.66905 | 39.3663 | 39.8003 | 500 | 0 | 0 | 0 | 0 | 0 | 0 | 0 | 42.5347 | 1.5784 | 0.0026042 | 6.2012 | 100 | 0.88252 | 27.1655 | 1.8455 | 3320.6622 | 84.3424 | 3.2101
4361 | 2025-07-22 08:56 | 1.6073 | 1.606 | 242.882 | 243.125 | 0.24304 | 0.34115 | 0.534 | 0.030744 | 83.8542 | 84.8307 | 62.3915 | 819 | 817.882 | 57.3188 | 0.66073 | 39.3663 | 39.8003 | 500 | 0 | 0 | 0 | 0 | 0 | 0 | 0 | 42.5347 | 1.5819 | 0.0036169 | 6.2012 | 100 | 0.87529 | 27.1699 | 1.849 | 3320.6622 | 84.3424 | 3.2134
4362 | 2025-07-22 08:56 | 1.6063 | 1.6056 | 242.9514 | 243.2812 | 0.32985 | 0.32004 | 0.53458 | 0.030671 | 83.8542 | 84.8307 | 62.3915 | 819 | 817.7662 | 57.2103 | 0.65422 | 39.3663 | 39.8003 | 500 | 0 | 0 | 0 | 0 | 0 | 0 | 0 | 42.513 | 1.5812 | 0.0031829 | 6.2391 | 100 | 0.84997 | 27.1748 | 1.8455 | 3320.1921 | 84.3424 | 3.212
4363 | 2025-07-22 08:56 | 1.6102 | 1.6092 | 242.5694 | 243.4722 | 0.90277 | 0.30566 | 0.53458 | 0.030671 | 83.8542 | 84.8307 | 62.3915 | 819 | 817.882 | 57.2103 | 0.64844 | 39.3663 | 39.822 | 500 | 0 | 0 | 0 | 0 | 0 | 0 | 0 | 42.513 | 1.5838 | 0.004919 | 6.4182 | 100 | 0.86444 | 27.1801 | 1.8455 | 3320.6622 | 84.3424 | 3.2195
4364 | 2025-07-22 08:56 | 1.6141 | 1.6133 | 242.3437 | 243.0035 | 0.65973 | 0.32666 | 0.53458 | 0.030744 | 83.8542 | 84.8307 | 62.3915 | 819 | 817.7662 | 57.3242 | 0.64402 | 39.3663 | 39.8003 | 500 | 0 | 0 | 0 | 0 | 0 | 0 | 0 | 42.513 | 1.5862 | 0.012731 | 6.5104 | 100 | 0.83912 | 27.185 | 1.8492 | 3320.1921 | 84.3424 | 3.2274
4365 | 2025-07-22 08:56 | 1.6178 | 1.6152 | 243.368 | 242.7431 | 0.62498 | 0.33789 | 0.53465 | 0.030744 | 83.8542 | 84.8524 | 62.3915 | 819 | 817.7662 | 57.2103 | 0.63907 | 39.3663 | 39.8003 | 500 | 0 | 0 | 0 | 0 | 0 | 0 | 0 | 42.4913 | 1.5893 | 0.011863 | 6.5972 | 100 | 0.85359 | 27.1907 | 1.8455 | 3320.1921 | 84.3533 | 3.2329
4366 | 2025-07-22 08:56 | 1.615 | 1.6123 | 242.691 | 242.9688 | 0.27779 | 0.3406 | 0.53407 | 0.030671 | 83.8542 | 84.8524 | 62.3915 | 819 | 817.882 | 57.2103 | 0.63502 | 39.3663 | 39.7786 | 500 | 0 | 0 | 0 | 0 | 0 | 0 | 0 | 42.4913 | 1.5858 | 0.011429 | 6.5918 | 100 | 0.87529 | 27.1963 | 1.8455 | 3320.6622 | 84.3533 | 3.2273
4367 | 2025-07-22 08:56 | 1.6195 | 1.6175 | 243.6285 | 241.9445 | 1.684 | 0.34901 | 0.534 | 0.030744 | 83.8542 | 84.8524 | 62.3915 | 819 | 817.7662 | 57.2103 | 0.63202 | 39.3663 | 39.7786 | 500 | 0 | 0 | 0 | 0 | 0 | 0 | 0 | 42.4262 | 1.5893 | 0.0020255 | 6.8251 | 100 | 0.88614 | 27.2014 | 1.8455 | 3320.1921 | 84.3533 | 3.237
4368 | 2025-07-22 08:56 | 1.6178 | 1.6162 | 243.0729 | 242.4826 | 0.5903 | 0.32368 | 0.53407 | 0.030671 | 83.9193 | 84.8524 | 62.3915 | 819 | 817.7662 | 57.2103 | 0.62731 | 39.3663 | 39.7786 | 500 | 0 | 0 | 0 | 0 | 0 | 0 | 0 | 42.4262 | 1.5874 | 0.010995 | 6.6623 | 100 | 0.8355 | 27.2074 | 1.8455 | 3320.1921 | 84.3859 | 3.2339
4369 | 2025-07-22 08:57 | 1.6162 | 1.6143 | 242.9861 | 242.8299 | 0.15623 | 0.34364 | 0.534 | 0.030744 | 83.8759 | 84.8524 | 62.3915 | 819 | 817.7662 | 57.2103 | 0.62435 | 39.3229 | 39.7786 | 500 | 0 | 0 | 0 | 0 | 0 | 0 | 0 | 42.4045 | 1.5845 | 0.010417 | 6.9553 | 100 | 0.86806 | 27.2125 | 1.8455 | 3320.1921 | 84.3642 | 3.2305
4370 | 2025-07-22 08:57 | 1.6172 | 1.6157 | 242.2049 | 243.0035 | 0.7986 | 0.3195 | 0.534 | 0.030671 | 83.8759 | 84.8524 | 62.3915 | 819 | 817.7662 | 57.2103 | 0.62066 | 39.3229 | 39.7786 | 500 | 0 | 0 | 0 | 0 | 0 | 0 | 0 | 42.4045 | 1.5864 | 0.0072338 | 6.7546 | 100 | 0.8572 | 27.2185 | 1.8455 | 3320.1921 | 84.3642 | 3.2329
4371 | 2025-07-22 08:57 | 1.6147 | 1.6127 | 242.066 | 243.5069 | 1.441 | 0.32704 | 0.534 | 0.030671 | 83.8759 | 84.8524 | 62.3915 | 819 | 817.7662 | 57.2103 | 0.61726 | 39.3229 | 39.7786 | 500 | 0 | 0 | 0 | 0 | 0 | 0 | 0 | 42.3611 | 1.5838 | 0.005353 | 6.7437 | 100 | 0.85359 | 27.2241 | 1.8455 | 3320.1921 | 84.3642 | 3.2274
4372 | 2025-07-22 08:57 | 1.6217 | 1.6179 | 242.5 | 242.2743 | 0.22571 | 0.32579 | 0.534 | 0.030744 | 83.8759 | 84.8524 | 62.3915 | 819 | 817.7662 | 57.2103 | 0.61296 | 39.3229 | 39.7786 | 500 | 0 | 0 | 0 | 0 | 0 | 0 | 0 | 42.3611 | 1.589 | 0.012731 | 6.8631 | 100 | 0.86806 | 27.2302 | 1.8455 | 3320.1921 | 84.3642 | 3.2396
4373 | 2025-07-22 08:57 | 1.6141 | 1.6121 | 241.493 | 243.5069 | 2.0139 | 0.32107 | 0.53407 | 0.030744 | 83.8759 | 84.8524 | 62.3915 | 819 | 817.7662 | 57.2049 | 0.61017 | 39.3229 | 39.7786 | 500 | 0 | 0 | 0 | 0 | 0 | 0 | 0 | 42.3177 | 1.5819 | 0.004919 | 6.901 | 100 | 0.87529 | 27.2353 | 1.8453 | 3320.1921 | 84.3642 | 3.2263
4374 | 2025-07-22 08:57 | 1.6237 | 1.6205 | 243.1424 | 242.5694 | 0.57292 | 0.33729 | 0.53407 | 0.030744 | 83.8759 | 84.8524 | 62.4132 | 819 | 817.7662 | 57.2103 | 0.60641 | 39.3229 | 39.7786 | 500 | 0 | 0 | 0 | 0 | 0 | 0 | 0 | 42.3177 | 1.5898 | 0.012442 | 6.9499 | 100 | 0.87529 | 27.2408 | 1.8455 | 3320.1921 | 84.3642 | 3.2442
4375 | 2025-07-22 08:57 | 1.6182 | 1.6162 | 242.6562 | 242.9861 | 0.32985 | 0.33176 | 0.534 | 0.030671 | 83.9193 | 84.8524 | 62.3915 | 819 | 817.882 | 57.2103 | 0.6037 | 39.3229 | 39.7786 | 500 | 0 | 0 | 0 | 0 | 0 | 0 | 0 | 42.296 | 1.5845 | 0.011863 | 7.015 | 100 | 0.8355 | 27.2464 | 1.8455 | 3320.6622 | 84.3859 | 3.2344
4376 | 2025-07-22 08:58 | 1.6205 | 1.6183 | 242.8125 | 242.0139 | 0.7986 | 0.33507 | 0.534 | 0.030744 | 83.941 | 84.8524 | 62.3915 | 819 | 817.7662 | 57.2103 | 0.60004 | 39.3229 | 39.7786 | 500 | 0 | 0 | 0 | 0 | 0 | 0 | 0 | 42.296 | 1.5885 | 0.011863 | 6.9227 | 100 | 0.89699 | 27.2519 | 1.8455 | 3320.1921 | 84.3967 | 3.2389
4377 | 2025-07-22 08:58 | 1.6134 | 1.6115 | 242.2049 | 243.5417 | 1.3368 | 0.30707 | 0.534 | 0.030744 | 83.941 | 84.8524 | 62.3915 | 819 | 817.7662 | 57.3188 | 0.59664 | 39.3229 | 39.7786 | 500 | 0 | 0 | 0 | 0 | 0 | 0 | 0 | 42.2526 | 1.5791 | 0.0054977 | 7.1018 | 100 | 0.84997 | 27.258 | 1.849 | 3320.1921 | 84.3967 | 3.225
4378 | 2025-07-22 08:58 | 1.6205 | 1.6192 | 242.7952 | 242.5521 | 0.24307 | 0.33762 | 0.53407 | 0.030744 | 83.941 | 84.8524 | 62.3915 | 819 | 817.7662 | 57.2103 | 0.59295 | 39.3229 | 39.7786 | 500 | 0 | 0 | 0 | 0 | 0 | 0 | 0 | 42.2526 | 1.5887 | 0.012587 | 7.0855 | 100 | 0.81019 | 27.2636 | 1.8455 | 3320.1921 | 84.3967 | 3.2397
4379 | 2025-07-22 08:58 | 1.6114 | 1.6097 | 242.0139 | 243.2118 | 1.1979 | 0.3049 | 0.53291 | 0.030744 | 83.941 | 84.8524 | 62.3915 | 819 | 817.882 | 57.2103 | 0.59057 | 39.3229 | 39.7786 | 500 | 0 | 0 | 0 | 0 | 0 | 0 | 0 | 42.2526 | 1.5775 | 0.0054977 | 7.1126 | 100 | 0.85359 | 27.2692 | 1.8455 | 3320.6622 | 84.3967 | 3.2211
4380 | 2025-07-22 08:58 | 1.6201 | 1.6183 | 243.75 | 241.5972 | 2.1528 | 0.33295 | 0.53291 | 0.030744 | 83.941 | 84.8524 | 62.3915 | 819 | 817.7662 | 57.2103 | 0.58709 | 39.3229 | 39.7786 | 500 | 0 | 0 | 0 | 0 | 0 | 0 | 0 | 42.2092 | 1.5862 | 0.011285 | 7.1777 | 100 | 0.84997 | 27.2743 | 1.8455 | 3320.1921 | 84.3967 | 3.2384
4381 | 2025-07-22 08:58 | 1.6159 | 1.6127 | 243.3507 | 242.3958 | 0.95486 | 0.35124 | 0.53291 | 0.030744 | 83.941 | 84.8524 | 62.3915 | 819 | 817.882 | 57.2103 | 0.58438 | 39.3229 | 39.7786 | 500 | 0 | 0 | 0 | 0 | 0 | 0 | 0 | 42.2092 | 1.583 | 0.0076678 | 7.2483 | 100 | 0.87529 | 27.2799 | 1.8455 | 3320.6622 | 84.3967 | 3.2286
4382 | 2025-07-22 08:58 | 1.6153 | 1.614 | 242.6389 | 242.0313 | 0.60762 | 0.33632 | 0.53306 | 0.030671 | 83.9627 | 84.8524 | 62.4132 | 819 | 817.7662 | 57.2103 | 0.58127 | 39.3229 | 39.7786 | 500 | 0 | 0 | 0 | 0 | 0 | 0 | 0 | 42.1658 | 1.5819 | 0.0018808 | 7.3079 | 100 | 0.88614 | 27.2859 | 1.8455 | 3320.1921 | 84.4076 | 3.2293
4383 | 2025-07-22 08:58 | 1.6111 | 1.6092 | 242.6562 | 242.7083 | 0.052063 | 0.33637 | 0.53291 | 0.030671 | 83.9627 | 84.9175 | 62.4566 | 819 | 817.7662 | 57.2103 | 0.57823 | 39.3229 | 39.7786 | 500 | 0 | 0 | 0 | 0 | 0 | 0 | 0 | 42.1658 | 1.5773 | 0.0037616 | 7.2754 | 100 | 0.87529 | 27.2915 | 1.8455 | 3320.1921 | 84.4401 | 3.2203
4384 | 2025-07-22 08:59 | 1.6126 | 1.6111 | 242.5694 | 242.8125 | 0.24304 | 0.32037 | 0.53306 | 0.030744 | 83.9627 | 84.9175 | 62.4566 | 819 | 817.7662 | 57.2103 | 0.57491 | 39.3229 | 39.7786 | 500 | 0 | 0 | 0 | 0 | 0 | 0 | 0 | 42.1441 | 1.5784 | 0.0043403 | 7.2971 | 100 | 0.8355 | 27.2966 | 1.8455 | 3320.1921 | 84.4401 | 3.2237
4385 | 2025-07-22 08:59 | 1.6123 | 1.611 | 242.7952 | 242.7778 | 0.017365 | 0.35786 | 0.53291 | 0.030671 | 83.9627 | 84.9175 | 62.4566 | 819 | 817.882 | 57.2103 | 0.57216 | 39.3229 | 39.7786 | 500 | 0 | 0 | 0 | 0 | 0 | 0 | 0 | 42.1441 | 1.5791 | 0.0024595 | 7.156 | 100 | 0.84997 | 27.3026 | 1.8455 | 3320.6622 | 84.4401 | 3.2232
4386 | 2025-07-22 08:59 | 1.6087 | 1.6068 | 242.4305 | 242.7778 | 0.34724 | 0.3189 | 0.53306 | 0.030744 | 83.9627 | 84.9175 | 62.4783 | 819 | 817.882 | 57.2103 | 0.56937 | 39.3229 | 39.7786 | 500 | 0 | 0 | 0 | 0 | 0 | 0 | 0 | 42.1441 | 1.5752 | 0.0036169 | 7.2374 | 100 | 0.83912 | 27.3082 | 1.8455 | 3320.6622 | 84.4401 | 3.2154
4387 | 2025-07-22 08:59 | 1.6104 | 1.6087 | 241.9965 | 243.2639 | 1.2674 | 0.30632 | 0.53291 | 0.030671 | 83.9627 | 84.9175 | 62.4783 | 819 | 817.882 | 57.2103 | 0.56572 | 39.3229 | 39.7786 | 500 | 0 | 0 | 0 | 0 | 0 | 0 | 0 | 42.079 | 1.5767 | 0.0059317 | 7.1181 | 100 | 0.84997 | 27.3139 | 1.8455 | 3320.6622 | 84.4401 | 3.219
4388 | 2025-07-22 08:59 | 1.6097 | 1.6095 | 241.9792 | 243.316 | 1.3368 | 0.3336 | 0.53284 | 0.030671 | 83.9627 | 84.9175 | 62.4783 | 819 | 817.7662 | 57.2103 | 0.56268 | 39.3229 | 39.7352 | 500 | 0 | 0 | 0 | 0 | 0 | 0 | 0 | 42.079 | 1.5767 | 0.005787 | 7.1181 | 100 | 0.86444 | 27.3189 | 1.8455 | 3320.1921 | 84.4401 | 3.2192
4389 | 2025-07-22 08:59 | 1.6092 | 1.6084 | 241.8229 | 243.1424 | 1.3194 | 0.31288 | 0.53291 | 0.030744 | 83.9627 | 84.9175 | 62.5 | 819 | 817.7662 | 57.2103 | 0.55997 | 39.3229 | 39.7352 | 500 | 0 | 0 | 0 | 0 | 0 | 0 | 0 | 42.0573 | 1.5754 | 0.0047743 | 7.2591 | 100 | 0.85359 | 27.3245 | 1.8455 | 3320.1921 | 84.4401 | 3.2176
4390 | 2025-07-22 08:59 | 1.6069 | 1.6069 | 241.9965 | 243.0382 | 1.0417 | 0.31988 | 0.53291 | 0.030744 | 83.9627 | 84.9175 | 62.5 | 819 | 817.7662 | 57.2103 | 0.55653 | 39.3229 | 39.7352 | 500 | 0 | 0 | 0 | 0 | 0 | 0 | 0 | 42.0573 | 1.5723 | 0.0052083 | 7.3568 | 100 | 0.8572 | 27.3306 | 1.8455 | 3320.1921 | 84.4401 | 3.2138
4391 | 2025-07-22 09:00 | 1.6084 | 1.6056 | 242.2049 | 242.691 | 0.48611 | 0.32601 | 0.53284 | 0.030671 | 83.9627 | 84.9392 | 62.5 | 819 | 817.7662 | 57.2211 | 0.55382 | 39.3229 | 39.7352 | 500 | 0 | 0 | 0 | 0 | 0 | 0 | 0 | 42.0356 | 1.5712 | 0.011863 | 7.2862 | 100 | 0.83912 | 27.3361 | 1.8458 | 3320.1921 | 84.451 | 3.214
4392 | 2025-07-22 09:00 | 1.6091 | 1.6079 | 242.5694 | 242.3437 | 0.22571 | 0.33295 | 0.53306 | 0.030671 | 83.9627 | 84.9392 | 62.5 | 819 | 817.882 | 57.3242 | 0.551 | 39.3229 | 39.7352 | 500 | 0 | 0 | 0 | 0 | 0 | 0 | 0 | 42.0356 | 1.5735 | 0.009838 | 7.3351 | 100 | 0.87167 | 27.3417 | 1.8492 | 3320.6622 | 84.451 | 3.217
4393 | 2025-07-22 09:00 | 1.6068 | 1.606 | 242.4132 | 242.0486 | 0.36461 | 0.33545 | 0.53306 | 0.030744 | 84.0061 | 84.9392 | 62.5 | 819 | 817.882 | 57.2103 | 0.54836 | 39.3229 | 39.7352 | 500 | 0 | 0 | 0 | 0 | 0 | 0 | 0 | 42.0356 | 1.571 | 0.010706 | 7.4327 | 100 | 0.84997 | 27.3478 | 1.8455 | 3320.6622 | 84.4727 | 3.2128
4394 | 2025-07-22 09:00 | 1.6068 | 1.6042 | 243.0035 | 241.684 | 1.3194 | 0.33507 | 0.53291 | 0.030744 | 84.0061 | 84.9392 | 62.5 | 819 | 817.882 | 57.2103 | 0.54597 | 39.3229 | 39.7352 | 500 | 0 | 0 | 0 | 0 | 0 | 0 | 0 | 41.9705 | 1.5713 | 0.0020255 | 7.4653 | 100 | 0.83912 | 27.3528 | 1.8455 | 3320.6622 | 84.4727 | 3.2109
4395 | 2025-07-22 09:00 | 1.6037 | 1.6024 | 242.8646 | 241.7708 | 1.0938 | 0.34109 | 0.53291 | 0.030744 | 84.0061 | 84.9392 | 62.5651 | 819 | 817.882 | 57.2211 | 0.54279 | 39.3229 | 39.7352 | 500 | 0 | 0 | 0 | 0 | 0 | 0 | 0 | 41.9705 | 1.5671 | 0.0095486 | 7.4978 | 100 | 0.8572 | 27.3589 | 1.8458 | 3320.6622 | 84.4727 | 3.2062
4396 | 2025-07-22 09:00 | 1.6026 | 1.6011 | 242.5694 | 242.1007 | 0.46875 | 0.31809 | 0.53306 | 0.030744 | 84.0278 | 84.9392 | 62.5434 | 819 | 817.7662 | 57.3242 | 0.54033 | 39.3229 | 39.7352 | 500 | 0 | 0 | 0 | 0 | 0 | 0 | 0 | 41.9705 | 1.5663 | 0.010417 | 7.4327 | 100 | 0.87529 | 27.3644 | 1.8492 | 3320.1921 | 84.4835 | 3.2037
4397 | 2025-07-22 09:00 | 1.6027 | 1.6013 | 242.882 | 241.6493 | 1.2327 | 0.34603 | 0.53183 | 0.030671 | 84.0061 | 84.9392 | 62.5651 | 819 | 817.882 | 57.2103 | 0.53791 | 39.3229 | 39.7352 | 500 | 0 | 0 | 0 | 0 | 0 | 0 | 0 | 41.9488 | 1.5674 | 0.0020255 | 7.5412 | 100 | 0.82465 | 27.3695 | 1.8455 | 3320.6622 | 84.4727 | 3.204
4398 | 2025-07-22 09:00 | 1.6007 | 1.5994 | 242.5868 | 241.6146 | 0.97223 | 0.34429 | 0.53183 | 0.030671 | 84.0061 | 84.9609 | 62.5651 | 819 | 817.7662 | 57.2103 | 0.53516 | 39.3229 | 39.7352 | 500 | 0 | 0 | 0 | 0 | 0 | 0 | 0 | 41.9488 | 1.5655 | 0.0031829 | 7.4761 | 100 | 0.84274 | 27.375 | 1.8455 | 3320.1921 | 84.4835 | 3.2001
4399 | 2025-07-22 09:01 | 1.6013 | 1.5978 | 242.7257 | 241.25 | 1.4757 | 0.33729 | 0.53183 | 0.030671 | 84.0278 | 84.9609 | 62.5434 | 819 | 817.882 | 57.2103 | 0.53179 | 39.3229 | 39.7352 | 500 | 0 | 0 | 0 | 0 | 0 | 0 | 0 | 41.9054 | 1.5647 | 0.0094039 | 7.5304 | 100 | 0.8572 | 27.3811 | 1.8455 | 3320.6622 | 84.4944 | 3.1991
4400 | 2025-07-22 09:01 | 1.5988 | 1.5958 | 242.3785 | 241.8056 | 0.57292 | 0.35026 | 0.53306 | 0.030744 | 84.0061 | 84.9609 | 62.5868 | 819 | 817.882 | 57.3188 | 0.52941 | 39.3229 | 39.7352 | 500 | 0 | 0 | 0 | 0 | 0 | 0 | 0 | 41.9054 | 1.5641 | 0.0024595 | 7.3947 | 100 | 0.82827 | 27.3867 | 1.849 | 3320.6622 | 84.4835 | 3.1946
4401 | 2025-07-22 09:01 | 1.5952 | 1.5933 | 241.9445 | 242.3785 | 0.43402 | 0.32433 | 0.53291 | 0.030671 | 84.0061 | 84.9609 | 62.5868 | 819 | 817.882 | 57.2103 | 0.52601 | 39.3229 | 39.7352 | 500 | 0 | 0 | 0 | 0 | 0 | 0 | 0 | 41.9054 | 1.5605 | 0.0040509 | 7.27 | 100 | 0.84997 | 27.3922 | 1.8455 | 3320.6622 | 84.4835 | 3.1885
4402 | 2025-07-22 09:01 | 1.5959 | 1.5953 | 241.4236 | 242.6215 | 1.1979 | 0.32802 | 0.53284 | 0.030744 | 84.0061 | 84.9609 | 62.5868 | 819 | 817.882 | 57.2103 | 0.52297 | 39.3229 | 39.7352 | 500 | 0 | 0 | 0 | 0 | 0 | 0 | 0 | 41.862 | 1.5616 | 0.0059317 | 7.27 | 100 | 0.82827 | 27.3973 | 1.8455 | 3320.6622 | 84.4835 | 3.1913
4403 | 2025-07-22 09:01 | 1.5958 | 1.5942 | 241.8403 | 242.6736 | 0.83333 | 0.31988 | 0.53306 | 0.030671 | 84.0278 | 85.026 | 62.5868 | 819 | 817.882 | 57.2103 | 0.51953 | 39.3229 | 39.7352 | 500 | 0 | 0 | 0 | 0 | 0 | 0 | 0 | 41.8837 | 1.5611 | 0.0046296 | 7.2428 | 100 | 0.87167 | 27.4033 | 1.8455 | 3320.6622 | 84.5269 | 3.19
4404 | 2025-07-22 09:01 | 1.5927 | 1.5906 | 241.7188 | 242.5173 | 0.7986 | 0.3329 | 0.53306 | 0.030744 | 84.0495 | 85.026 | 62.5868 | 819 | 817.882 | 57.2103 | 0.51711 | 39.3229 | 39.7352 | 500 | 0 | 0 | 0 | 0 | 0 | 0 | 0 | 41.8837 | 1.558 | 0.0040509 | 7.3188 | 100 | 0.79933 | 27.4089 | 1.8455 | 3320.6622 | 84.5378 | 3.1833
4405 | 2025-07-22 09:01 | 1.5936 | 1.591 | 241.7014 | 242.2569 | 0.55556 | 0.32102 | 0.53284 | 0.030744 | 84.0495 | 85.026 | 62.5868 | 819 | 817.882 | 57.2103 | 0.5144 | 39.3229 | 39.7352 | 500 | 0 | 0 | 0 | 0 | 0 | 0 | 0 | 41.8186 | 1.5586 | 0.0054977 | 7.2374 | 100 | 0.88614 | 27.4145 | 1.8455 | 3320.6622 | 84.5378 | 3.1846
4406 | 2025-07-22 09:02 | 1.5922 | 1.591 | 241.6146 | 242.8993 | 1.2847 | 0.33078 | 0.53168 | 0.030744 | 84.0495 | 85.026 | 62.6302 | 819 | 817.882 | 57.2103 | 0.51172 | 39.3229 | 39.7352 | 500 | 0 | 0 | 0 | 0 | 0 | 0 | 0 | 41.8186 | 1.5584 | 0.0052083 | 7.2754 | 100 | 0.86444 | 27.42 | 1.8455 | 3320.6622 | 84.5378 | 3.1832
4407 | 2025-07-22 09:02 | 1.5917 | 1.5901 | 241.3889 | 242.691 | 1.3021 | 0.31543 | 0.53082 | 0.030744 | 84.0495 | 85.026 | 62.6302 | 819 | 817.882 | 57.2103 | 0.50832 | 39.3229 | 39.7352 | 500 | 0 | 0 | 0 | 0 | 0 | 0 | 0 | 41.7969 | 1.5577 | 0.0059317 | 7.1994 | 100 | 0.8572 | 27.4261 | 1.8455 | 3320.6622 | 84.5378 | 3.1819
4408 | 2025-07-22 09:02 | 1.5927 | 1.5916 | 241.7882 | 242.3264 | 0.53821 | 0.34071 | 0.53074 | 0.030671 | 84.0495 | 85.026 | 62.6302 | 819 | 817.882 | 57.3188 | 0.50521 | 39.3229 | 39.7352 | 500 | 0 | 0 | 0 | 0 | 0 | 0 | 0 | 41.7969 | 1.5583 | 0.0054977 | 7.2591 | 100 | 0.86806 | 27.4311 | 1.849 | 3320.6622 | 84.5378 | 3.1843
4409 | 2025-07-22 09:02 | 1.5903 | 1.5897 | 241.3889 | 242.5347 | 1.1458 | 0.32758 | 0.53082 | 0.030671 | 84.0495 | 85.0477 | 62.6519 | 819 | 817.882 | 57.2103 | 0.50474 | 39.3229 | 39.7352 | 500 | 0 | 0 | 0 | 0 | 0 | 0 | 0 | 41.7969 | 1.5569 | 0.0040509 | 7.2266 | 100 | 0.86806 | 27.4367 | 1.8455 | 3320.6622 | 84.5486 | 3.18
4410 | 2025-07-22 09:02 | 1.5898 | 1.5898 | 241.5451 | 242.4826 | 0.9375 | 0.31972 | 0.53074 | 0.030744 | 84.0495 | 85.0477 | 62.6736 | 819 | 817.882 | 57.2103 | 0.51986 | 39.3229 | 39.7352 | 500 | 0 | 0 | 0 | 0 | 0 | 0 | 0 | 41.7535 | 1.5554 | 0.005353 | 7.1126 | 100 | 0.87167 | 27.4422 | 1.8455 | 3320.6622 | 84.5486 | 3.1797
4411 | 2025-07-22 09:02 | 1.5903 | 1.5885 | 241.3889 | 242.5347 | 1.1458 | 0.30181 | 0.53074 | 0.030744 | 84.0495 | 85.0477 | 62.6736 | 819 | 817.7662 | 57.2103 | 0.53993 | 39.3229 | 39.7352 | 500 | 0 | 0 | 0 | 0 | 0 | 0 | 0 | 41.7535 | 1.5574 | 0.004919 | 6.9716 | 100 | 0.85359 | 27.4483 | 1.8455 | 3320.1921 | 84.5486 | 3.1788
4412 | 2025-07-22 09:02 | 1.5917 | 1.5898 | 241.0764 | 242.3437 | 1.2673 | 0.32568 | 0.53074 | 0.030671 | 84.0495 | 85.0477 | 62.6519 | 819 | 817.7662 | 57.2103 | 0.5553 | 39.3229 | 39.7352 | 500 | 0 | 0 | 0 | 0 | 0 | 0 | 0 | 41.7101 | 1.5587 | 0.0054977 | 6.9444 | 100 | 0.8572 | 27.4534 | 1.8455 | 3320.1921 | 84.5486 | 3.1816
4413 | 2025-07-22 09:02 | 1.5975 | 1.5948 | 242.2222 | 241.2326 | 0.98959 | 0.31993 | 0.53074 | 0.030744 | 84.0495 | 85.0477 | 62.6519 | 819 | 817.882 | 57.3188 | 0.57049 | 39.3229 | 39.7352 | 500 | 0 | 0 | 0 | 0 | 0 | 0 | 0 | 41.7101 | 1.5638 | 0.011574 | 6.9444 | 100 | 0.84274 | 27.459 | 1.849 | 3320.6622 | 84.5486 | 3.1923
4414 | 2025-07-22 09:03 | 1.5959 | 1.5942 | 242.6389 | 240.8333 | 1.8056 | 0.34869 | 0.53082 | 0.030671 | 84.0495 | 85.0477 | 62.6736 | 819 | 817.7662 | 57.2103 | 0.58543 | 39.3229 | 39.7352 | 500 | 0 | 0 | 0 | 0 | 0 | 0 | 0 | 41.6884 | 1.5638 | 0.011574 | 6.9119 | 100 | 0.86444 | 27.465 | 1.8455 | 3320.1921 | 84.5486 | 3.1901
4415 | 2025-07-22 09:03 | 1.5929 | 1.5924 | 242.4132 | 241.6667 | 0.74652 | 0.34359 | 0.53074 | 0.030671 | 84.0495 | 85.0477 | 62.6736 | 819 | 817.7662 | 57.2103 | 0.59842 | 39.3229 | 39.7352 | 500 | 0 | 0 | 0 | 0 | 0 | 0 | 0 | 41.6884 | 1.5608 | 0.0020255 | 7.0204 | 100 | 0.86444 | 27.4706 | 1.8455 | 3320.1921 | 84.5486 | 3.1853
4416 | 2025-07-22 09:03 | 1.5887 | 1.5877 | 241.9965 | 242.1354 | 0.13892 | 0.34288 | 0.53074 | 0.030671 | 84.0929 | 85.0477 | 62.6519 | 819 | 817.882 | 57.3188 | 0.60898 | 39.3229 | 39.7352 | 500 | 0 | 0 | 0 | 0 | 0 | 0 | 0 | 41.6884 | 1.5579 | 0.0036169 | 7.0367 | 100 | 0.85359 | 27.4757 | 1.849 | 3320.6622 | 84.5703 | 3.1764
4417 | 2025-07-22 09:03 | 1.5897 | 1.5874 | 241.1285 | 241.7535 | 0.62502 | 0.32688 | 0.53074 | 0.030671 | 84.0929 | 85.0477 | 62.6519 | 819 | 817.7662 | 57.2103 | 0.62171 | 39.3229 | 39.7352 | 500 | 0 | 0 | 0 | 0 | 0 | 0 | 0 | 41.6667 | 1.5573 | 0.0034722 | 6.9987 | 100 | 0.8355 | 27.4817 | 1.8455 | 3320.1921 | 84.5703 | 3.1771
4418 | 2025-07-22 09:03 | 1.5924 | 1.591 | 241.7188 | 242.3264 | 0.60765 | 0.30702 | 0.53074 | 0.030744 | 84.0929 | 85.0477 | 62.717 | 819 | 817.7662 | 57.2103 | 0.6318 | 39.3229 | 39.7352 | 500 | 0 | 0 | 0 | 0 | 0 | 0 | 0 | 41.6667 | 1.5608 | 0.0052083 | 6.9824 | 100 | 0.83912 | 27.4873 | 1.8455 | 3320.1921 | 84.5703 | 3.1834
4419 | 2025-07-22 09:03 | 1.5888 | 1.5868 | 241.059 | 242.3958 | 1.3368 | 0.3284 | 0.53074 | 0.030744 | 84.0929 | 85.0477 | 62.717 | 819 | 817.7662 | 57.2103 | 0.64218 | 39.3229 | 39.7352 | 500 | 0 | 0 | 0 | 0 | 0 | 0 | 0 | 41.6667 | 1.5567 | 0.0037616 | 6.9987 | 100 | 0.88252 | 27.4929 | 1.8455 | 3320.1921 | 84.5703 | 3.1756
4420 | 2025-07-22 09:03 | 1.5964 | 1.5946 | 241.6146 | 241.5451 | 0.069443 | 0.31082 | 0.53067 | 0.030744 | 84.0929 | 85.0477 | 62.717 | 819 | 817.7662 | 57.2103 | 0.65108 | 39.3229 | 39.7352 | 500 | 0 | 0 | 0 | 0 | 0 | 0 | 0 | 41.6016 | 1.5645 | 0.011574 | 6.7708 | 100 | 0.86444 | 27.4985 | 1.8455 | 3320.1921 | 84.5703 | 3.191
4421 | 2025-07-22 09:04 | 1.5972 | 1.5953 | 242.2049 | 241.4062 | 0.79863 | 0.31467 | 0.53074 | 0.030744 | 84.0929 | 85.0477 | 62.717 | 819 | 817.882 | 57.3188 | 0.6611 | 39.3229 | 39.7352 | 500 | 0 | 0 | 0 | 0 | 0 | 0 | 0 | 41.6016 | 1.5658 | 0.010995 | 6.8414 | 100 | 0.87529 | 27.5045 | 1.849 | 3320.6622 | 84.5703 | 3.1926
4422 | 2025-07-22 09:04 | 1.5966 | 1.5942 | 242.4132 | 240.8854 | 1.5278 | 0.34825 | 0.53067 | 0.030671 | 84.0929 | 85.0477 | 62.717 | 819 | 817.7662 | 57.2103 | 0.66891 | 39.3229 | 39.7352 | 500 | 0 | 0 | 0 | 0 | 0 | 0 | 0 | 41.5799 | 1.5652 | 0.009838 | 6.8576 | 100 | 0.87529 | 27.5096 | 1.8455 | 3320.1921 | 84.5703 | 3.1908
4423 | 2025-07-22 09:04 | 1.5964 | 1.5952 | 242.0486 | 241.1111 | 0.9375 | 0.32818 | 0.53074 | 0.030744 | 84.0929 | 85.0911 | 62.717 | 819 | 817.7662 | 57.2103 | 0.66616 | 39.3229 | 39.7352 | 500 | 0 | 0 | 0 | 0 | 0 | 0 | 0 | 41.5799 | 1.5657 | 0.011574 | 6.901 | 100 | 0.8572 | 27.5152 | 1.8455 | 3320.1921 | 84.592 | 3.1916
4424 | 2025-07-22 09:04 | 1.5966 | 1.5942 | 242.2743 | 240.8854 | 1.3889 | 0.3393 | 0.53074 | 0.030744 | 84.0929 | 85.0911 | 62.717 | 819 | 816.6667 | 57.2103 | 0.6582 | 39.3229 | 39.7352 | 500 | 0 | 0 | 0 | 0 | 0 | 0 | 0 | 41.5365 | 1.5652 | 0.010706 | 6.9336 | 100 | 0.86444 | 27.5213 | 1.8455 | 3315.7281 | 84.592 | 3.1908
4425 | 2025-07-22 09:04 | 1.5977 | 1.5953 | 242.3785 | 240.8854 | 1.4931 | 0.34158 | 0.53074 | 0.030671 | 84.0929 | 85.0911 | 62.717 | 819 | 817.882 | 57.2103 | 0.65307 | 39.3229 | 39.7352 | 500 | 0 | 0 | 0 | 0 | 0 | 0 | 0 | 41.5365 | 1.5663 | 0.010706 | 6.9227 | 100 | 0.88252 | 27.5264 | 1.8455 | 3320.6622 | 84.592 | 3.193
4426 | 2025-07-22 09:04 | 1.593 | 1.5936 | 241.441 | 241.875 | 0.43401 | 0.33762 | 0.53082 | 0.030671 | 84.0929 | 85.0911 | 62.717 | 819 | 817.7662 | 57.2103 | 0.64815 | 39.3229 | 39.7352 | 500 | 0 | 0 | 0 | 0 | 0 | 0 | 0 | 41.5365 | 1.5635 | 0.0028935 | 6.9933 | 100 | 0.86806 | 27.5319 | 1.8455 | 3320.1921 | 84.592 | 3.1866
4427 | 2025-07-22 09:04 | 1.5965 | 1.5948 | 242.066 | 241.0938 | 0.9722 | 0.36144 | 0.52973 | 0.030671 | 84.0929 | 85.0911 | 62.717 | 819 | 817.7662 | 57.2103 | 0.64283 | 39.3229 | 39.7352 | 500 | 0 | 0 | 0 | 0 | 0 | 0 | 0 | 41.4931 | 1.565 | 0.0034722 | 6.977 | 100 | 0.86444 | 27.5375 | 1.8455 | 3320.1921 | 84.592 | 3.1913
4428 | 2025-07-22 09:04 | 1.5955 | 1.5927 | 241.4236 | 241.3194 | 0.10417 | 0.34809 | 0.52959 | 0.030671 | 84.0929 | 85.0911 | 62.717 | 819 | 817.882 | 57.2103 | 0.63798 | 39.3229 | 39.7352 | 500 | 0 | 0 | 0 | 0 | 0 | 0 | 0 | 41.4931 | 1.5632 | 0.0028935 | 6.977 | 100 | 0.84274 | 27.5436 | 1.8455 | 3320.6622 | 84.592 | 3.1882
4429 | 2025-07-22 09:05 | 1.5935 | 1.5919 | 241.1806 | 241.5104 | 0.32985 | 0.32205 | 0.53074 | 0.030744 | 84.0929 | 85.0911 | 62.717 | 819 | 817.882 | 57.2103 | 0.63332 | 39.3229 | 39.7352 | 500 | 0 | 0 | 0 | 0 | 0 | 0 | 0 | 41.4931 | 1.5616 | 0.0036169 | 6.9553 | 100 | 0.84274 | 27.5491 | 1.8455 | 3320.6622 | 84.592 | 3.1853
4430 | 2025-07-22 09:05 | 1.593 | 1.5923 | 240.9202 | 242.3785 | 1.4583 | 0.32254 | 0.53082 | 0.030744 | 84.0929 | 85.0911 | 62.717 | 819 | 816.6667 | 57.2103 | 0.62988 | 39.3229 | 39.7352 | 500 | 0 | 0 | 0 | 0 | 0 | 0 | 0 | 41.4496 | 1.5622 | 0.0047743 | 6.8685 | 100 | 0.86806 | 27.5542 | 1.8455 | 3315.7281 | 84.592 | 3.1853
4431 | 2025-07-22 09:05 | 1.5969 | 1.5966 | 241.1458 | 242.0486 | 0.90277 | 0.31418 | 0.53074 | 0.030744 | 84.0929 | 85.1128 | 62.7387 | 819 | 817.7662 | 57.2103 | 0.62565 | 39.3229 | 39.7352 | 500 | 0 | 0 | 0 | 0 | 0 | 0 | 0 | 41.428 | 1.567 | 0.0060764 | 6.8088 | 100 | 0.85359 | 27.5602 | 1.8455 | 3320.1921 | 84.6029 | 3.1936
4432 | 2025-07-22 09:05 | 1.5939 | 1.5927 | 240.4861 | 242.309 | 1.8229 | 0.31066 | 0.53074 | 0.030671 | 84.0929 | 85.1345 | 62.7387 | 819 | 817.882 | 57.2103 | 0.62254 | 39.3229 | 39.7352 | 500 | 0 | 0 | 0 | 0 | 0 | 0 | 0 | 41.428 | 1.5629 | 0.0065104 | 6.8142 | 100 | 0.84997 | 27.5658 | 1.8455 | 3320.6622 | 84.6137 | 3.1866
4433 | 2025-07-22 09:05 | 1.6032 | 1.6003 | 241.5625 | 241.0764 | 0.48613 | 0.32823 | 0.52959 | 0.030744 | 84.0929 | 85.1345 | 62.7387 | 819 | 817.882 | 57.2103 | 0.61816 | 39.3229 | 39.7352 | 500 | 0 | 0 | 0 | 0 | 0 | 0 | 0 | 41.428 | 1.5707 | 0.011429 | 6.7546 | 100 | 0.86444 | 27.5713 | 1.8455 | 3320.6622 | 84.6137 | 3.2034
4434 | 2025-07-22 09:05 | 1.599 | 1.5946 | 241.007 | 241.8403 | 0.83333 | 0.32346 | 0.52959 | 0.030671 | 84.0929 | 85.1345 | 62.7387 | 819 | 817.882 | 57.2103 | 0.61545 | 39.3229 | 39.7352 | 500 | 0 | 0 | 0 | 0 | 0 | 0 | 0 | 41.3628 | 1.5666 | 0.010417 | 6.8468 | 100 | 0.8572 | 27.5764 | 1.8455 | 3320.6622 | 84.6137 | 3.1936
4435 | 2025-07-22 09:05 | 1.6032 | 1.6013 | 241.5798 | 240.8854 | 0.69443 | 0.33919 | 0.52973 | 0.030671 | 84.0929 | 85.1345 | 62.7387 | 819 | 817.882 | 57.2103 | 0.61151 | 39.3229 | 39.7352 | 500 | 0 | 0 | 0 | 0 | 0 | 0 | 0 | 41.3628 | 1.5713 | 0.011574 | 6.7763 | 100 | 0.88252 | 27.5825 | 1.8455 | 3320.6622 | 84.6137 | 3.2044
4436 | 2025-07-22 09:06 | 1.602 | 1.6003 | 241.7708 | 241.5972 | 0.1736 | 0.33078 | 0.5285 | 0.030671 | 84.0929 | 85.1128 | 62.7387 | 819 | 816.7245 | 57.3188 | 0.6084 | 39.3229 | 39.7352 | 500 | 0 | 0 | 0 | 0 | 0 | 0 | 0 | 41.3628 | 1.5706 | 0.010127 | 6.8197 | 100 | 0.84997 | 27.588 | 1.849 | 3315.9627 | 84.6029 | 3.2023
4437 | 2025-07-22 09:06 | 1.599 | 1.5961 | 241.5798 | 240.9722 | 0.60762 | 0.35493 | 0.52959 | 0.030671 | 84.0929 | 85.1128 | 62.7387 | 819 | 817.882 | 57.2103 | 0.60536 | 39.3229 | 39.7352 | 500 | 0 | 0 | 0 | 0 | 0 | 0 | 0 | 41.3411 | 1.5677 | 0.0095486 | 6.9282 | 100 | 0.85359 | 27.5936 | 1.8455 | 3320.6622 | 84.6029 | 3.195
4438 | 2025-07-22 09:06 | 1.6019 | 1.5982 | 241.3889 | 240.816 | 0.57292 | 0.33843 | 0.52973 | 0.030744 | 84.0929 | 85.1345 | 62.7387 | 819 | 817.882 | 57.2103 | 0.60236 | 39.3229 | 39.7352 | 500 | 0 | 0 | 0 | 0 | 0 | 0 | 0 | 41.3411 | 1.5692 | 0.0018808 | 6.9227 | 100 | 0.87167 | 27.5991 | 1.8455 | 3320.6622 | 84.6137 | 3.2001
4439 | 2025-07-22 09:06 | 1.5975 | 1.5959 | 241.3368 | 241.4583 | 0.12154 | 0.34115 | 0.52959 | 0.030744 | 84.1146 | 85.1345 | 62.7387 | 819 | 817.7662 | 57.2103 | 0.5986 | 39.3229 | 39.7352 | 500 | 0 | 0 | 0 | 0 | 0 | 0 | 0 | 41.3194 | 1.5664 | 0.0041956 | 6.8848 | 100 | 0.83912 | 27.6047 | 1.8455 | 3320.1921 | 84.6246 | 3.1934
4440 | 2025-07-22 09:06 | 1.5961 | 1.5966 | 241.441 | 241.5972 | 0.15623 | 0.33388 | 0.52973 | 0.030671 | 84.1146 | 85.178 | 62.7387 | 819 | 817.882 | 57.2103 | 0.59556 | 39.3229 | 39.7352 | 500 | 0 | 0 | 0 | 0 | 0 | 0 | 0 | 41.3194 | 1.5666 | 0.0026042 | 6.9119 | 100 | 0.86444 | 27.6108 | 1.8455 | 3320.6622 | 84.6463 | 3.1927
4441 | 2025-07-22 09:06 | 1.6001 | 1.5979 | 240.8854 | 241.7014 | 0.81596 | 0.32975 | 0.52959 | 0.030744 | 84.1146 | 85.178 | 62.7387 | 819 | 817.882 | 57.2103 | 0.59158 | 39.3229 | 39.7352 | 500 | 0 | 0 | 0 | 0 | 0 | 0 | 0 | 41.276 | 1.5689 | 0.0054977 | 6.8793 | 100 | 0.8572 | 27.6163 | 1.8455 | 3320.6622 | 84.6463 | 3.1981
4442 | 2025-07-22 09:06 | 1.5982 | 1.5964 | 240.3472 | 242.0313 | 1.684 | 0.30458 | 0.52959 | 0.030671 | 84.1363 | 85.178 | 62.7387 | 819 | 817.882 | 57.2103 | 0.58908 | 39.3229 | 39.7352 | 500 | 0 | 0 | 0 | 0 | 0 | 0 | 0 | 41.276 | 1.567 | 0.005787 | 6.8142 | 100 | 0.86444 | 27.6214 | 1.8455 | 3320.6622 | 84.6571 | 3.1946
4443 | 2025-07-22 09:06 | 1.6032 | 1.6019 | 241.1806 | 241.25 | 0.069443 | 0.32433 | 0.52857 | 0.030671 | 84.1146 | 85.178 | 62.7387 | 819 | 817.882 | 57.2103 | 0.58511 | 39.3229 | 39.7352 | 500 | 0 | 0 | 0 | 0 | 0 | 0 | 0 | 41.2543 | 1.5719 | 0.013166 | 6.7491 | 100 | 0.87529 | 27.6274 | 1.8455 | 3320.6622 | 84.6463 | 3.205
4444 | 2025-07-22 09:07 | 1.6043 | 1.602 | 241.3889 | 240.8681 | 0.52084 | 0.33371 | 0.52959 | 0.030671 | 84.1146 | 85.178 | 62.7387 | 819 | 817.882 | 57.2103 | 0.58203 | 39.3229 | 39.7352 | 500 | 0 | 0 | 0 | 0 | 0 | 0 | 0 | 41.2543 | 1.5728 | 0.011285 | 6.798 | 100 | 0.86806 | 27.633 | 1.8455 | 3320.6622 | 84.6463 | 3.2063
4445 | 2025-07-22 09:07 | 1.6042 | 1.6026 | 241.9965 | 240.3819 | 1.6146 | 0.36008 | 0.52857 | 0.030744 | 84.1363 | 85.178 | 62.7387 | 819 | 817.882 | 57.2103 | 0.57856 | 39.3229 | 39.6918 | 500 | 0 | 0 | 0 | 0 | 0 | 0 | 0 | 41.2543 | 1.5723 | 0.009838 | 7.0041 | 100 | 0.83912 | 27.638 | 1.8455 | 3320.6622 | 84.6571 | 3.2067
4446 | 2025-07-22 09:07 | 1.6008 | 1.5988 | 241.2674 | 241.1111 | 0.15627 | 0.33062 | 0.52857 | 0.030744 | 84.1146 | 85.178 | 62.7387 | 819 | 817.882 | 57.2103 | 0.57595 | 39.3229 | 39.6918 | 500 | 0 | 0 | 0 | 0 | 0 | 0 | 0 | 41.1892 | 1.5689 | 0.0026042 | 7.1289 | 100 | 0.82827 | 27.6436 | 1.8455 | 3320.6622 | 84.6463 | 3.1997
4447 | 2025-07-22 09:07 | 1.6045 | 1.603 | 241.7708 | 240.9375 | 0.83333 | 0.33491 | 0.52749 | 0.030671 | 84.1146 | 85.178 | 62.7387 | 819 | 817.882 | 57.2103 | 0.57223 | 39.3229 | 39.6918 | 500 | 0 | 0 | 0 | 0 | 0 | 0 | 0 | 41.1892 | 1.5719 | 0.010851 | 6.9499 | 100 | 0.8355 | 27.6497 | 1.8455 | 3320.6622 | 84.6463 | 3.2075
4448 | 2025-07-22 09:07 | 1.6043 | 1.6037 | 241.7014 | 241.1111 | 0.59029 | 0.36024 | 0.52698 | 0.030671 | 84.1146 | 85.178 | 62.7387 | 819 | 817.882 | 57.2049 | 0.56977 | 39.3229 | 39.6918 | 500 | 0 | 0 | 0 | 0 | 0 | 0 | 0 | 41.1892 | 1.5735 | 0.0018808 | 6.9336 | 100 | 0.87167 | 27.6552 | 1.8453 | 3320.6622 | 84.6463 | 3.208
4449 | 2025-07-22 09:07 | 1.6007 | 1.5984 | 241.1111 | 241.3021 | 0.19096 | 0.31038 | 0.52698 | 0.030744 | 84.1146 | 85.178 | 62.7387 | 819 | 817.882 | 57.2103 | 0.56604 | 39.3229 | 39.6918 | 500 | 0 | 0 | 0 | 0 | 0 | 0 | 0 | 41.1675 | 1.5681 | 0.0040509 | 7.1289 | 100 | 0.85359 | 27.6608 | 1.8455 | 3320.6622 | 84.6463 | 3.1991
4450 | 2025-07-22 09:07 | 1.5981 | 1.5971 | 240.8333 | 241.4583 | 0.62503 | 0.3546 | 0.52705 | 0.030671 | 84.1146 | 85.178 | 62.7387 | 819 | 817.7662 | 57.2103 | 0.56301 | 39.3229 | 39.6918 | 500 | 0 | 0 | 0 | 0 | 0 | 0 | 0 | 41.1458 | 1.5668 | 0.0030382 | 6.9227 | 100 | 0.85359 | 27.6668 | 1.8455 | 3320.1921 | 84.6463 | 3.1952
4451 | 2025-07-22 09:08 | 1.6005 | 1.5997 | 240.3819 | 241.4062 | 1.0243 | 0.2934 | 0.52705 | 0.030816 | 84.1146 | 85.178 | 62.7387 | 819 | 817.7662 | 57.2049 | 0.55961 | 39.3229 | 39.7135 | 500 | 0 | 0 | 0 | 0 | 0 | 0 | 0 | 41.1458 | 1.571 | 0.0052083 | 6.8631 | 100 | 0.83912 | 27.6724 | 1.8453 | 3320.1921 | 84.6463 | 3.2002
4452 | 2025-07-22 09:08 | 1.602 | 1.6017 | 240.6423 | 241.5451 | 0.90279 | 0.34332 | 0.52698 | 0.030671 | 84.1146 | 85.178 | 62.7387 | 819 | 817.882 | 57.2103 | 0.55689 | 39.3229 | 39.6918 | 500 | 0 | 0 | 0 | 0 | 0 | 0 | 0 | 41.1458 | 1.5716 | 0.0076678 | 6.7708 | 100 | 0.87167 | 27.6775 | 1.8455 | 3320.6622 | 84.6463 | 3.2037
4453 | 2025-07-22 09:08 | 1.6089 | 1.6063 | 241.1979 | 240.2951 | 0.9028 | 0.33539 | 0.52597 | 0.030744 | 84.1146 | 85.178 | 62.7387 | 819 | 817.882 | 57.2103 | 0.55349 | 39.3229 | 39.6918 | 500 | 0 | 0 | 0 | 0 | 0 | 0 | 0 | 41.0807 | 1.5755 | 0.011285 | 6.8088 | 100 | 0.83912 | 27.6831 | 1.8455 | 3320.6622 | 84.6463 | 3.2153
4454 | 2025-07-22 09:08 | 1.6066 | 1.6053 | 241.9097 | 240.1736 | 1.7361 | 0.33952 | 0.52597 | 0.030671 | 84.1146 | 85.178 | 62.7387 | 819 | 817.882 | 57.2103 | 0.54977 | 39.3229 | 39.7135 | 500 | 0 | 0 | 0 | 0 | 0 | 0 | 0 | 41.0807 | 1.5748 | 0.012442 | 6.9065 | 100 | 0.8355 | 27.6892 | 1.8455 | 3320.6622 | 84.6463 | 3.212
4455 | 2025-07-22 09:08 | 1.6049 | 1.6032 | 241.1458 | 241.1806 | 0.034729 | 0.33778 | 0.52496 | 0.030671 | 84.1146 | 85.178 | 62.7387 | 819 | 817.7662 | 57.2103 | 0.54796 | 39.3229 | 39.7135 | 500 | 0 | 0 | 0 | 0 | 0 | 0 | 0 | 41.059 | 1.5739 | 0.0023148 | 6.9933 | 100 | 0.87167 | 27.6947 | 1.8455 | 3320.1921 | 84.6463 | 3.208
4456 | 2025-07-22 09:08 | 1.6026 | 1.6011 | 240.816 | 241.3194 | 0.50346 | 0.31293 | 0.52496 | 0.030671 | 84.1797 | 85.178 | 62.7387 | 819 | 817.7662 | 57.2103 | 0.54492 | 39.3229 | 39.6918 | 500 | 0 | 0 | 0 | 0 | 0 | 0 | 0 | 41.059 | 1.5694 | 0.0037616 | 7.1343 | 100 | 0.84997 | 27.6998 | 1.8455 | 3320.1921 | 84.6788 | 3.2037
4457 | 2025-07-22 09:08 | 1.5982 | 1.5975 | 240.2431 | 241.6667 | 1.4236 | 0.33952 | 0.52488 | 0.030744 | 84.1797 | 85.178 | 62.7387 | 819 | 817.882 | 57.2103 | 0.54196 | 39.3229 | 39.6918 | 500 | 0 | 0 | 0 | 0 | 0 | 0 | 0 | 41.059 | 1.5657 | 0.0037616 | 7.1343 | 100 | 0.84997 | 27.7058 | 1.8455 | 3320.6622 | 84.6788 | 3.1957
4458 | 2025-07-22 09:08 | 1.6039 | 1.6019 | 240.6944 | 241.441 | 0.74654 | 0.31125 | 0.52503 | 0.030671 | 84.1797 | 85.1997 | 62.7387 | 819 | 817.882 | 57.2103 | 0.53845 | 39.3229 | 39.6918 | 500 | 0 | 0 | 0 | 0 | 0 | 0 | 0 | 41.0373 | 1.571 | 0.0052083 | 7.015 | 100 | 0.8572 | 27.7114 | 1.8455 | 3320.6622 | 84.6897 | 3.2057
4459 | 2025-07-22 09:09 | 1.6024 | 1.6011 | 240.5729 | 240.6597 | 0.086807 | 0.35379 | 0.52488 | 0.030744 | 84.1797 | 85.1997 | 62.7387 | 819 | 817.7662 | 57.2103 | 0.53566 | 39.3229 | 39.7135 | 500 | 0 | 0 | 0 | 0 | 0 | 0 | 0 | 41.0373 | 1.5699 | 0.0043403 | 7.156 | 99.9675 | 0.83912 | 27.717 | 1.8455 | 3320.1921 | 84.6897 | 3.2036
4460 | 2025-07-22 09:09 | 1.6019 | 1.6014 | 240.4861 | 241.1458 | 0.65971 | 0.32601 | 0.52496 | 0.030744 | 84.1797 | 85.1997 | 62.7387 | 819 | 817.882 | 57.2103 | 0.53234 | 39.3229 | 39.6918 | 500 | 0 | 0 | 0 | 0 | 0 | 0 | 0 | 40.9722 | 1.5697 | 0.0046296 | 7.1018 | 100 | 0.85359 | 27.722 | 1.8455 | 3320.6622 | 84.6897 | 3.2033
4461 | 2025-07-22 09:09 | 1.5994 | 1.5969 | 240.2083 | 241.9618 | 1.7535 | 0.32107 | 0.52488 | 0.030744 | 84.1797 | 85.1997 | 62.7387 | 819 | 817.7662 | 57.2049 | 0.5293 | 39.3229 | 39.6918 | 500 | 0 | 0 | 0 | 0 | 0 | 0 | 0 | 40.9939 | 1.5674 | 0.0040509 | 7.1126 | 100 | 0.84274 | 27.7281 | 1.8453 | 3320.1921 | 84.6897 | 3.1963
4462 | 2025-07-22 09:09 | 1.6013 | 1.6011 | 240.0347 | 241.2674 | 1.2326 | 0.31245 | 0.52496 | 0.030671 | 84.1797 | 85.1997 | 62.7387 | 819 | 817.882 | 57.4273 | 0.52557 | 39.3229 | 39.6918 | 500 | 0 | 0 | 0 | 0 | 0 | 0 | 0 | 40.9505 | 1.5702 | 0.0052083 | 6.8142 | 100 | 0.86806 | 27.7336 | 1.8525 | 3320.6622 | 84.6897 | 3.2024
4463 | 2025-07-22 09:09 | 1.6042 | 1.602 | 240.4167 | 241.441 | 1.0243 | 0.3259 | 0.52496 | 0.030671 | 84.1363 | 85.1997 | 62.7387 | 819 | 817.7662 | 57.2103 | 0.52282 | 39.3229 | 39.7135 | 500 | 0 | 0 | 0 | 0 | 0 | 0 | 0 | 40.9505 | 1.571 | 0.012731 | 7.0421 | 100 | 0.82465 | 27.7392 | 1.8455 | 3320.1921 | 84.668 | 3.2062
4464 | 2025-07-22 09:09 | 1.6043 | 1.602 | 240.3819 | 241.2326 | 0.85069 | 0.30794 | 0.52496 | 0.030744 | 84.1797 | 85.1997 | 62.7387 | 819 | 817.7662 | 57.2103 | 0.51975 | 39.3229 | 39.6918 | 500 | 0 | 0 | 0 | 0 | 0 | 0 | 0 | 40.9505 | 1.5697 | 0.0047743 | 7.0041 | 100 | 0.86444 | 27.7448 | 1.8455 | 3320.1921 | 84.6897 | 3.2063
4465 | 2025-07-22 09:09 | 1.6019 | 1.5997 | 240.1736 | 241.2153 | 1.0417 | 0.3176 | 0.52474 | 0.030744 | 84.1797 | 85.1997 | 62.7387 | 819 | 817.882 | 57.5412 | 0.51704 | 39.3229 | 39.6918 | 500 | 0 | 0 | 0 | 0 | 0 | 0 | 0 | 40.9071 | 1.5676 | 0.0034722 | 7.1615 | 100 | 0.86806 | 27.7508 | 1.8562 | 3320.6622 | 84.6897 | 3.2015
4466 | 2025-07-22 09:10 | 1.6011 | 1.6 | 240.3993 | 241.7014 | 1.3021 | 0.32482 | 0.52488 | 0.030165 | 84.1797 | 85.1997 | 62.7387 | 819 | 817.7662 | 57.2103 | 0.51425 | 39.3229 | 39.6918 | 500 | 0 | 0 | 0 | 0 | 0 | 0 | 0 | 40.9071 | 1.5693 | 0.0060764 | 6.8359 | 100 | 0.86806 | 27.7564 | 1.8455 | 3320.1921 | 84.6897 | 3.2011
4467 | 2025-07-22 09:10 | 1.6085 | 1.6068 | 241.9271 | 239.8958 | 2.0313 | 0.35124 | 0.52438 | 0.030744 | 84.1797 | 85.1997 | 62.7387 | 819 | 817.882 | 57.2103 | 0.51121 | 39.3229 | 39.6918 | 500 | 0 | 0 | 0 | 0 | 0 | 0 | 0 | 40.8637 | 1.5744 | 0.010272 | 7.1181 | 100 | 0.8355 | 27.7614 | 1.8455 | 3320.6622 | 84.6897 | 3.2153
4468 | 2025-07-22 09:10 | 1.605 | 1.6032 | 240.2431 | 241.0243 | 0.78123 | 0.3176 | 0.52387 | 0.030671 | 84.1797 | 85.1997 | 62.7387 | 819 | 817.882 | 57.2103 | 0.5081 | 39.3229 | 39.6918 | 500 | 0 | 0 | 0 | 0 | 0 | 0 | 0 | 40.8203 | 1.5706 | 0.011429 | 6.9824 | 100 | 0.87529 | 27.7675 | 1.8455 | 3320.6622 | 84.6897 | 3.2082
4469 | 2025-07-22 09:10 | 1.6045 | 1.603 | 240.3993 | 241.1632 | 0.76389 | 0.30572 | 0.52387 | 0.030671 | 84.1797 | 85.1997 | 62.7387 | 819 | 817.882 | 57.2103 | 0.50459 | 39.3229 | 39.6918 | 500 | 0 | 0 | 0 | 0 | 0 | 0 | 0 | 40.8203 | 1.5702 | 0.0076678 | 7.0041 | 100 | 0.83912 | 27.7731 | 1.8455 | 3320.6622 | 84.6897 | 3.2075
4470 | 2025-07-22 09:10 | 1.6063 | 1.6021 | 241.2847 | 240.7118 | 0.57292 | 0.34429 | 0.5238 | 0.030671 | 84.2014 | 85.1997 | 62.7387 | 819 | 817.882 | 57.2103 | 0.50445 | 39.3229 | 39.7135 | 500 | 0 | 0 | 0 | 0 | 0 | 0 | 0 | 40.8203 | 1.5716 | 0.012153 | 7.0258 | 100 | 0.84997 | 27.7781 | 1.8455 | 3320.6622 | 84.7005 | 3.2085
4471 | 2025-07-22 09:10 | 1.6056 | 1.6033 | 241.441 | 240.1563 | 1.2847 | 0.32129 | 0.52488 | 0.030671 | 84.2014 | 85.1997 | 62.7387 | 819 | 817.882 | 57.7582 | 0.52167 | 39.3229 | 39.7135 | 500 | 0 | 0 | 0 | 0 | 0 | 0 | 0 | 40.7986 | 1.5705 | 0.0023148 | 7.0692 | 100 | 0.86806 | 27.7837 | 1.8632 | 3320.6622 | 84.7005 | 3.2089
4472 | 2025-07-22 09:10 | 1.5972 | 1.5949 | 240.2083 | 241.3368 | 1.1285 | 0.31939 | 0.52496 | 0.030744 | 84.2014 | 85.1997 | 62.7387 | 819 | 817.7662 | 57.7637 | 0.54091 | 39.3229 | 39.6918 | 500 | 0 | 0 | 0 | 0 | 0 | 0 | 0 | 40.7986 | 1.5661 | 0.0040509 | 7.0909 | 100 | 0.86806 | 27.7898 | 1.8633 | 3320.1921 | 84.7005 | 3.1921
4473 | 2025-07-22 09:10 | 1.6032 | 1.6019 | 240.3472 | 241.0938 | 0.74654 | 0.30225 | 0.52402 | 0.030671 | 84.2014 | 85.1997 | 62.7387 | 819 | 817.882 | 57.4327 | 0.55711 | 39.3229 | 39.7135 | 500 | 0 | 0 | 0 | 0 | 0 | 0 | 0 | 40.7335 | 1.5716 | 0.005787 | 7.0692 | 100 | 0.85359 | 27.7954 | 1.8527 | 3320.6622 | 84.7005 | 3.205
4474 | 2025-07-22 09:11 | 1.602 | 1.6 | 239.6875 | 241.2153 | 1.5278 | 0.31559 | 0.5238 | 0.030671 | 84.2014 | 85.1997 | 62.7387 | 819 | 817.882 | 57.4327 | 0.57129 | 39.3229 | 39.6918 | 500 | 0 | 0 | 0 | 0 | 0 | 0 | 0 | 40.7335 | 1.5707 | 0.0062211 | 6.8197 | 100 | 0.84274 | 27.8004 | 1.8527 | 3320.6622 | 84.7005 | 3.202
4475 | 2025-07-22 09:11 | 1.6027 | 1.6014 | 240.4167 | 240.8681 | 0.45139 | 0.32237 | 0.52286 | 0.030744 | 84.2014 | 85.1997 | 62.7387 | 819 | 817.882 | 57.4327 | 0.58547 | 39.3229 | 39.6918 | 500 | 0 | 0 | 0 | 0 | 0 | 0 | 0 | 40.7335 | 1.57 | 0.005353 | 7.0584 | 100 | 0.84997 | 27.806 | 1.8527 | 3320.6622 | 84.7005 | 3.2041
4476 | 2025-07-22 09:11 | 1.6005 | 1.5991 | 240.2778 | 240.6771 | 0.39931 | 0.33816 | 0.52279 | 0.030744 | 84.2014 | 85.1997 | 62.7387 | 819 | 817.882 | 57.4273 | 0.59993 | 39.3229 | 39.6918 | 500 | 0 | 0 | 0 | 0 | 0 | 0 | 0 | 40.7118 | 1.5687 | 0.0034722 | 7.0041 | 100 | 0.8355 | 27.8121 | 1.8525 | 3320.6622 | 84.7005 | 3.1997
4477 | 2025-07-22 09:11 | 1.5971 | 1.5958 | 240.1389 | 241.3194 | 1.1806 | 0.31326 | 0.52387 | 0.030671 | 84.2014 | 85.1997 | 62.7387 | 819 | 817.7662 | 57.5412 | 0.61245 | 39.3229 | 39.6918 | 500 | 0 | 0 | 0 | 0 | 0 | 0 | 0 | 40.7118 | 1.5661 | 0.0031829 | 7.0367 | 100 | 0.84997 | 27.8176 | 1.8562 | 3320.1921 | 84.7005 | 3.1929
4478 | 2025-07-22 09:11 | 1.6001 | 1.5985 | 239.5139 | 241.2674 | 1.7535 | 0.32265 | 0.52279 | 0.030744 | 84.2014 | 85.1997 | 62.7387 | 819 | 817.882 | 57.2103 | 0.62355 | 39.3229 | 39.7135 | 500 | 0 | 0 | 0 | 0 | 0 | 0 | 0 | 40.6901 | 1.5676 | 0.0066551 | 6.8793 | 100 | 0.87167 | 27.8237 | 1.8455 | 3320.6622 | 84.7005 | 3.1986
4479 | 2025-07-22 09:11 | 1.602 | 1.6019 | 240.3472 | 241.0417 | 0.69443 | 0.31722 | 0.52163 | 0.030744 | 84.2014 | 85.1997 | 62.7387 | 819 | 816.6667 | 57.2103 | 0.63274 | 39.3229 | 39.7135 | 500 | 0 | 0 | 0 | 0 | 0 | 0 | 0 | 40.6901 | 1.5697 | 0.011863 | 6.8685 | 100 | 0.87167 | 27.8288 | 1.8455 | 3315.7281 | 84.7005 | 3.2038
4480 | 2025-07-22 09:11 | 1.6075 | 1.6053 | 241.4757 | 239.9306 | 1.5452 | 0.33062 | 0.5217 | 0.030744 | 84.2231 | 85.1997 | 62.7387 | 819 | 856.4236 | 57.6497 | 0.6424 | 39.3229 | 39.6918 | 500 | 0 | 0 | 0 | 0 | 0 | 0 | 0 | 40.6467 | 1.5731 | 0.011863 | 7.1181 | 100 | 0.84997 | 27.8344 | 1.8597 | 3477.1441 | 84.7114 | 3.2128
4481 | 2025-07-22 09:12 | 1.6024 | 1.6014 | 240.1389 | 241.0938 | 0.95488 | 0.32959 | 0.52286 | 0.030744 | 84.2231 | 85.1997 | 62.7387 | 860 | 858.7963 | 57.6497 | 0.65307 | 39.3229 | 39.6918 | 500 | 0 | 0 | 0 | 0 | 0 | 0 | 0 | 40.625 | 1.5697 | 0.011429 | 7.0801 | 100 | 0.86444 | 27.8404 | 1.8597 | 3486.7776 | 84.7114 | 3.2038
4482 | 2025-07-22 09:12 | 1.6081 | 1.606 | 241.0764 | 239.9479 | 1.1285 | 0.33279 | 0.52286 | 0.030744 | 84.2231 | 85.1997 | 62.7387 | 860 | 858.7963 | 57.6497 | 0.66189 | 39.3229 | 39.6918 | 500 | 0 | 0 | 0 | 0 | 0 | 0 | 0 | 40.6033 | 1.5742 | 0.0095486 | 7.2266 | 100 | 0.87529 | 27.846 | 1.8597 | 3486.7776 | 84.7114 | 3.2141
4483 | 2025-07-22 09:12 | 1.6075 | 1.6037 | 240.7812 | 240.1563 | 0.62498 | 0.33561 | 0.52279 | 0.030671 | 84.2882 | 85.1997 | 62.7387 | 860 | 858.7963 | 57.8722 | 0.67003 | 39.3229 | 39.6918 | 500 | 0 | 0 | 0 | 0 | 0 | 0 | 0 | 40.6033 | 1.5719 | 0.0024595 | 7.2591 | 100 | 0.86444 | 27.851 | 1.8668 | 3486.7776 | 84.7439 | 3.2112
4484 | 2025-07-22 09:12 | 1.6047 | 1.6026 | 240.5382 | 240.3299 | 0.20834 | 0.33702 | 0.52373 | 0.030744 | 84.2882 | 85.1997 | 62.7387 | 860 | 858.7963 | 57.8722 | 0.66471 | 39.3229 | 39.6918 | 500 | 0 | 0 | 0 | 0 | 0 | 0 | 0 | 40.6033 | 1.5694 | 0.0030382 | 7.3134 | 100 | 0.82104 | 27.8566 | 1.8668 | 3486.7776 | 84.7439 | 3.2073
4485 | 2025-07-22 09:12 | 1.6066 | 1.6045 | 240.1215 | 240.8681 | 0.74654 | 0.32758 | 0.52264 | 0.030671 | 84.2882 | 85.1997 | 62.7387 | 860 | 858.7963 | 57.8722 | 0.65813 | 39.3229 | 39.7135 | 500 | 0 | 0 | 0 | 0 | 0 | 0 | 0 | 40.5816 | 1.5722 | 0.010706 | 7.2049 | 100 | 0.83912 | 27.8622 | 1.8668 | 3486.7776 | 84.7439 | 3.2111
4486 | 2025-07-22 09:12 | 1.6045 | 1.6027 | 239.8958 | 240.9028 | 1.007 | 0.30843 | 0.52286 | 0.030744 | 84.3099 | 85.1997 | 62.7387 | 860 | 858.7963 | 57.9753 | 0.65231 | 39.3229 | 39.6918 | 500 | 0 | 0 | 0 | 0 | 0 | 0 | 0 | 40.5816 | 1.57 | 0.0054977 | 7.2591 | 100 | 0.80657 | 27.8682 | 1.8702 | 3486.7776 | 84.7548 | 3.2072
4487 | 2025-07-22 09:12 | 1.6089 | 1.6062 | 240.0347 | 240.6771 | 0.64235 | 0.32959 | 0.52286 | 0.030671 | 84.3099 | 85.1997 | 62.7387 | 860 | 858.7963 | 57.8722 | 0.64634 | 39.3229 | 39.6918 | 500 | 0 | 0 | 0 | 0 | 0 | 0 | 0 | 40.5382 | 1.5739 | 0.01331 | 7.1723 | 100 | 0.8572 | 27.8738 | 1.8668 | 3486.7776 | 84.7548 | 3.2151
4488 | 2025-07-22 09:12 | 1.6091 | 1.6066 | 240.2604 | 239.9653 | 0.29515 | 0.33653 | 0.52286 | 0.030744 | 84.3099 | 85.1997 | 62.7387 | 860 | 858.7963 | 57.8613 | 0.64077 | 39.3229 | 39.6918 | 500 | 0 | 0 | 0 | 0 | 0 | 0 | 0 | 40.5382 | 1.5741 | 0.012587 | 7.194 | 100 | 0.86444 | 27.8794 | 1.8665 | 3486.7776 | 84.7548 | 3.2157
4489 | 2025-07-22 09:13 | 1.6091 | 1.6089 | 240.7639 | 239.6528 | 1.1111 | 0.33632 | 0.52163 | 0.030671 | 84.3099 | 85.2214 | 62.7387 | 860 | 858.7963 | 58.0838 | 0.62938 | 39.3229 | 39.6918 | 500 | 0 | 0 | 0 | 0 | 0 | 0 | 0 | 40.5165 | 1.5741 | 0.0020255 | 7.4219 | 100 | 0.87167 | 27.8849 | 1.8737 | 3486.7776 | 84.7656 | 3.218
4490 | 2025-07-22 09:13 | 1.6053 | 1.6042 | 240.7812 | 240.6597 | 0.12154 | 0.32378 | 0.52054 | 0.030744 | 84.3099 | 85.2214 | 62.7387 | 860 | 858.7963 | 57.9753 | 0.62435 | 39.3229 | 39.7135 | 500 | 0 | 0 | 0 | 0 | 0 | 0 | 0 | 40.4948 | 1.5697 | 0.0043403 | 7.4924 | 100 | 0.82827 | 27.8905 | 1.8702 | 3486.7776 | 84.7656 | 3.2095
4491 | 2025-07-22 09:13 | 1.6042 | 1.6024 | 240.191 | 240.8854 | 0.69446 | 0.34326 | 0.52069 | 0.030671 | 84.3099 | 85.2214 | 62.7387 | 860 | 858.7963 | 57.9753 | 0.62099 | 39.3229 | 39.6918 | 500 | 0 | 0 | 0 | 0 | 0 | 0 | 0 | 40.4948 | 1.5697 | 0.0043403 | 7.5087 | 100 | 0.8572 | 27.896 | 1.8702 | 3486.7776 | 84.7656 | 3.2066
4492 | 2025-07-22 09:13 | 1.6039 | 1.605 | 239.8264 | 240.5903 | 0.76389 | 0.31391 | 0.5196 | 0.030671 | 84.3099 | 85.2214 | 62.7387 | 860 | 858.6805 | 57.9753 | 0.61697 | 39.3229 | 39.7135 | 500 | 0 | 0 | 0 | 0 | 0 | 0 | 0 | 40.4948 | 1.5693 | 0.0067998 | 7.3188 | 100 | 0.84997 | 27.9016 | 1.8702 | 3486.3075 | 84.7656 | 3.2089
4493 | 2025-07-22 09:13 | 1.6033 | 1.6021 | 239.8264 | 241.0417 | 1.2153 | 0.33002 | 0.51895 | 0.030671 | 84.3099 | 85.2214 | 62.7387 | 860 | 858.7963 | 57.6497 | 0.61397 | 39.3229 | 39.7135 | 500 | 0 | 0 | 0 | 0 | 0 | 0 | 0 | 40.4514 | 1.5686 | 0.0059317 | 7.4165 | 100 | 0.8572 | 27.9071 | 1.8597 | 3486.7776 | 84.7656 | 3.2054
4494 | 2025-07-22 09:13 | 1.605 | 1.6032 | 239.4618 | 240.7118 | 1.25 | 0.31076 | 0.51902 | 0.030744 | 84.3533 | 85.2648 | 62.7387 | 860 | 858.7963 | 57.6497 | 0.6105 | 39.3229 | 39.6918 | 500 | 0 | 0 | 0 | 0 | 0 | 0 | 0 | 40.4514 | 1.5693 | 0.0054977 | 7.3947 | 100 | 0.88252 | 27.9132 | 1.8597 | 3486.7776 | 84.809 | 3.2082
4495 | 2025-07-22 09:13 | 1.6068 | 1.6036 | 239.7048 | 240.7465 | 1.0417 | 0.33529 | 0.51808 | 0.030744 | 84.3533 | 85.2648 | 62.7387 | 860 | 858.7963 | 57.8722 | 0.60749 | 39.3229 | 39.6484 | 500 | 0 | 0 | 0 | 0 | 0 | 0 | 0 | 40.4514 | 1.5689 | 0.0079572 | 7.4219 | 100 | 0.8572 | 27.9183 | 1.8668 | 3486.7776 | 84.809 | 3.2104
4496 | 2025-07-22 09:14 | 1.6108 | 1.6089 | 239.7396 | 240.0347 | 0.29515 | 0.3144 | 0.51801 | 0.030744 | 84.3533 | 85.2214 | 62.7387 | 860 | 858.7963 | 57.9753 | 0.60438 | 39.3229 | 39.6484 | 500 | 0 | 0 | 0 | 0 | 0 | 0 | 0 | 40.408 | 1.5747 | 0.011285 | 7.2591 | 100 | 0.86444 | 27.9238 | 1.8702 | 3486.7776 | 84.7873 | 3.2198
4497 | 2025-07-22 09:14 | 1.6042 | 1.6043 | 239.5312 | 240.6076 | 1.0764 | 0.31266 | 0.51693 | 0.030671 | 84.3533 | 85.2865 | 62.7387 | 860 | 858.7963 | 58.1977 | 0.59936 | 39.3229 | 39.6484 | 500 | 0 | 0 | 0 | 0 | 0 | 0 | 0 | 40.408 | 1.5686 | 0.0082465 | 7.3079 | 100 | 0.8355 | 27.9299 | 1.8773 | 3486.7776 | 84.8199 | 3.2085
4498 | 2025-07-22 09:14 | 1.6111 | 1.6091 | 239.9827 | 239.7917 | 0.19096 | 0.33729 | 0.51685 | 0.030671 | 84.3533 | 85.2865 | 62.7387 | 860 | 858.6805 | 58.3062 | 0.59581 | 39.3229 | 39.6484 | 500 | 0 | 0 | 0 | 0 | 0 | 0 | 0 | 40.3646 | 1.5755 | 0.010272 | 7.3296 | 100 | 0.88252 | 27.935 | 1.8808 | 3486.3075 | 84.8199 | 3.2202
4499 | 2025-07-22 09:14 | 1.6098 | 1.6075 | 240.0347 | 240.3646 | 0.32983 | 0.34033 | 0.51685 | 0.030744 | 84.3967 | 85.2865 | 62.7387 | 860 | 858.7963 | 58.1977 | 0.59299 | 39.3229 | 39.6484 | 500 | 0 | 0 | 0 | 0 | 0 | 0 | 0 | 40.3646 | 1.5731 | 0.012153 | 7.4273 | 100 | 0.86806 | 27.9405 | 1.8773 | 3486.7776 | 84.8416 | 3.2173
4500 | 2025-07-22 09:14 | 1.6156 | 1.6123 | 240.7465 | 239.375 | 1.3715 | 0.36008 | 0.51591 | 0.030671 | 84.375 | 85.2865 | 62.7387 | 860 | 858.7963 | 58.1977 | 0.58934 | 39.3229 | 39.6484 | 500 | 0 | 0 | 0 | 0 | 0 | 0 | 0 | 40.3429 | 1.578 | 0.009838 | 7.5141 | 100 | 0.84997 | 27.9461 | 1.8773 | 3486.7776 | 84.8307 | 3.2279
4501 | 2025-07-22 09:14 | 1.614 | 1.612 | 240.3819 | 239.5833 | 0.7986 | 0.31738 | 0.51584 | 0.030671 | 84.3967 | 85.3082 | 62.7387 | 860 | 858.7963 | 58.3062 | 0.58623 | 39.2795 | 39.6484 | 500 | 0 | 0 | 0 | 0 | 0 | 0 | 0 | 40.3429 | 1.5767 | 0.010417 | 7.5575 | 100 | 0.87167 | 27.9521 | 1.8808 | 3486.7776 | 84.8524 | 3.226
4502 | 2025-07-22 09:14 | 1.6131 | 1.6117 | 240.1042 | 240.3819 | 0.27779 | 0.30968 | 0.51584 | 0.030744 | 84.4184 | 85.3082 | 62.7387 | 860 | 858.7963 | 57.9753 | 0.58344 | 39.2795 | 39.6484 | 500 | 0 | 0 | 0 | 0 | 0 | 0 | 0 | 40.3429 | 1.576 | 0.011863 | 7.5304 | 100 | 0.88252 | 27.9577 | 1.8702 | 3486.7776 | 84.8633 | 3.2248
4503 | 2025-07-22 09:14 | 1.6178 | 1.6163 | 240.7812 | 239.3576 | 1.4236 | 0.34196 | 0.51591 | 0.030744 | 84.4184 | 85.3082 | 62.7387 | 860 | 858.7963 | 57.7582 | 0.58008 | 39.2795 | 39.6484 | 500 | 0 | 0 | 0 | 0 | 0 | 0 | 0 | 40.3212 | 1.5806 | 0.0091146 | 7.5901 | 100 | 0.86444 | 27.9633 | 1.8632 | 3486.7776 | 84.8633 | 3.2341
4504 | 2025-07-22 09:15 | 1.6136 | 1.6127 | 240.3819 | 239.9653 | 0.41666 | 0.31934 | 0.51591 | 0.030816 | 84.4184 | 85.3082 | 62.7387 | 860 | 858.7963 | 57.7582 | 0.57744 | 39.2795 | 39.6484 | 500 | 0 | 0 | 0 | 0 | 0 | 0 | 0 | 40.3212 | 1.5761 | 0.0024595 | 7.7094 | 99.9132 | 0.82827 | 27.9689 | 1.8632 | 3486.7776 | 84.8633 | 3.2263
4505 | 2025-07-22 09:15 | 1.6147 | 1.6133 | 240.5382 | 239.809 | 0.72919 | 0.3444 | 0.51591 | 0.030744 | 84.4618 | 85.3082 | 62.7387 | 860 | 858.7963 | 57.7637 | 0.57219 | 39.2795 | 39.6484 | 500 | 0 | 0 | 0 | 0 | 0 | 0 | 0 | 40.3212 | 1.577 | 0.0095486 | 7.6769 | 100 | 0.8572 | 27.9744 | 1.8633 | 3486.7776 | 84.885 | 3.228
4506 | 2025-07-22 09:15 | 1.617 | 1.6137 | 241.0764 | 239.1667 | 1.9097 | 0.34478 | 0.51591 | 0.030744 | 84.4618 | 85.3733 | 62.7387 | 860 | 858.7963 | 57.7582 | 0.56825 | 39.2795 | 39.6484 | 500 | 0 | 0 | 0 | 0 | 0 | 0 | 0 | 40.2561 | 1.5788 | 0.011574 | 7.7148 | 100 | 0.86806 | 27.9805 | 1.8632 | 3486.7776 | 84.9175 | 3.2308
4507 | 2025-07-22 09:15 | 1.6102 | 1.6097 | 240.4861 | 240.2257 | 0.26042 | 0.33436 | 0.51591 | 0.030744 | 84.4618 | 85.3516 | 62.7387 | 860 | 858.7963 | 57.7582 | 0.56648 | 39.2795 | 39.6484 | 500 | 0 | 0 | 0 | 0 | 0 | 0 | 0 | 40.2344 | 1.5741 | 0.0030382 | 7.666 | 100 | 0.8572 | 27.9856 | 1.8632 | 3486.7776 | 84.9067 | 3.2199
4508 | 2025-07-22 09:15 | 1.6069 | 1.6047 | 239.8438 | 240.8854 | 1.0417 | 0.33588 | 0.51584 | 0.030744 | 84.4618 | 85.3733 | 62.7387 | 860 | 858.7963 | 57.6497 | 0.56373 | 39.2795 | 39.6484 | 500 | 0 | 0 | 0 | 0 | 0 | 0 | 0 | 40.2344 | 1.5693 | 0.0043403 | 7.6118 | 100 | 0.86444 | 27.9911 | 1.8597 | 3486.7776 | 84.9175 | 3.2117
4509 | 2025-07-22 09:15 | 1.6056 | 1.6042 | 239.2535 | 241.0243 | 1.7708 | 0.31239 | 0.51584 | 0.030744 | 84.4835 | 85.3516 | 62.7387 | 860 | 858.7963 | 57.7582 | 0.56094 | 39.2795 | 39.6484 | 500 | 0 | 0 | 0 | 0 | 0 | 0 | 0 | 40.2344 | 1.5681 | 0.005353 | 7.4653 | 100 | 0.84997 | 27.9967 | 1.8632 | 3486.7776 | 84.9175 | 3.2098
4510 | 2025-07-22 09:15 | 1.6073 | 1.6056 | 239.7743 | 240.7639 | 0.98958 | 0.30876 | 0.51591 | 0.030744 | 84.5052 | 85.3516 | 62.7387 | 860 | 858.7963 | 57.9753 | 0.55715 | 39.2795 | 39.6484 | 500 | 0 | 0 | 0 | 0 | 0 | 0 | 0 | 40.191 | 1.57 | 0.0062211 | 7.4761 | 100 | 0.87167 | 28.0028 | 1.8702 | 3486.7776 | 84.9284 | 3.213
4511 | 2025-07-22 09:16 | 1.6123 | 1.6111 | 240.4514 | 239.9306 | 0.52084 | 0.33681 | 0.51584 | 0.030671 | 84.4835 | 85.3516 | 62.7387 | 860 | 858.7963 | 58.0838 | 0.55447 | 39.2795 | 39.6484 | 500 | 0 | 0 | 0 | 0 | 0 | 0 | 0 | 40.191 | 1.5752 | 0.011863 | 7.5304 | 100 | 0.85359 | 28.0078 | 1.8737 | 3486.7776 | 84.9175 | 3.2234
4512 | 2025-07-22 09:16 | 1.6094 | 1.6079 | 240.0695 | 240.5208 | 0.45139 | 0.35607 | 0.51476 | 0.030671 | 84.5052 | 85.3516 | 62.7387 | 860 | 858.7963 | 57.9753 | 0.54919 | 39.2795 | 39.6484 | 500 | 0 | 0 | 0 | 0 | 0 | 0 | 0 | 40.1693 | 1.5722 | 0.012153 | 7.5141 | 100 | 0.8572 | 28.0134 | 1.8702 | 3486.7776 | 84.9284 | 3.2173
4513 | 2025-07-22 09:16 | 1.6123 | 1.6105 | 240.5208 | 239.6354 | 0.88544 | 0.3278 | 0.51591 | 0.030744 | 84.5486 | 85.3733 | 62.7387 | 860 | 858.7963 | 57.9753 | 0.54633 | 39.2795 | 39.6484 | 500 | 0 | 0 | 0 | 0 | 0 | 0 | 0 | 40.1476 | 1.5742 | 0.010272 | 7.6443 | 100 | 0.82827 | 28.019 | 1.8702 | 3486.7776 | 84.9609 | 3.2228
4514 | 2025-07-22 09:16 | 1.6133 | 1.611 | 240.8507 | 239.7743 | 1.0764 | 0.35411 | 0.51591 | 0.030744 | 84.5486 | 85.395 | 62.7387 | 860 | 858.7963 | 57.9753 | 0.54391 | 39.2795 | 39.6484 | 500 | 0 | 0 | 0 | 0 | 0 | 0 | 0 | 40.1476 | 1.5729 | 0.010995 | 7.7854 | 100 | 0.8572 | 28.025 | 1.8702 | 3486.7776 | 84.9718 | 3.2242
4515 | 2025-07-22 09:16 | 1.61 | 1.6079 | 240.8507 | 239.8785 | 0.97221 | 0.32378 | 0.51584 | 0.030744 | 84.5486 | 85.395 | 62.7387 | 860 | 858.7963 | 57.7582 | 0.54149 | 39.2795 | 39.6484 | 500 | 0 | 0 | 0 | 0 | 0 | 0 | 0 | 40.1476 | 1.5712 | 0.010995 | 7.7474 | 100 | 0.88252 | 28.0306 | 1.8632 | 3486.7776 | 84.9718 | 3.2179
4516 | 2025-07-22 09:16 | 1.612 | 1.6105 | 241.25 | 239.8611 | 1.3889 | 0.3463 | 0.51476 | 0.030671 | 84.5703 | 85.395 | 62.7387 | 860 | 858.6805 | 58.0838 | 0.53838 | 39.2795 | 39.6484 | 500 | 0 | 0 | 0 | 0 | 0 | 0 | 0 | 40.1042 | 1.5719 | 0.0018808 | 7.8016 | 100 | 0.84274 | 28.0362 | 1.8737 | 3486.3075 | 84.9826 | 3.2225
4517 | 2025-07-22 09:16 | 1.6097 | 1.6073 | 240.6076 | 240.3299 | 0.27777 | 0.34375 | 0.51476 | 0.030744 | 84.5703 | 85.395 | 62.7387 | 860 | 858.7963 | 58.0838 | 0.53563 | 39.2795 | 39.6484 | 500 | 0 | 0 | 0 | 0 | 0 | 0 | 0 | 40.1042 | 1.5692 | 0.0036169 | 7.8071 | 100 | 0.83912 | 28.0412 | 1.8737 | 3486.7776 | 84.9826 | 3.217
4518 | 2025-07-22 09:16 | 1.6105 | 1.6092 | 240.816 | 240.2431 | 0.57292 | 0.35628 | 0.51483 | 0.030671 | 84.5703 | 85.4384 | 62.7387 | 860 | 858.7963 | 57.9753 | 0.53291 | 39.2795 | 39.6484 | 500 | 0 | 0 | 0 | 0 | 0 | 0 | 0 | 40.0825 | 1.5718 | 0.0026042 | 7.8234 | 100 | 0.84997 | 28.0468 | 1.8702 | 3486.7776 | 85.0043 | 3.2198
4519 | 2025-07-22 09:17 | 1.6098 | 1.6085 | 240.9028 | 240.1042 | 0.79863 | 0.34001 | 0.51483 | 0.030744 | 84.5703 | 85.4384 | 62.7387 | 860 | 858.7963 | 57.6497 | 0.5302 | 39.2795 | 39.6484 | 500 | 0 | 0 | 0 | 0 | 0 | 0 | 0 | 40.0608 | 1.5716 | 0.0026042 | 7.8559 | 100 | 0.86444 | 28.0524 | 1.8597 | 3486.7776 | 85.0043 | 3.2183
4520 | 2025-07-22 09:17 | 1.611 | 1.6095 | 241.2674 | 240.0347 | 1.2326 | 0.35064 | 0.51483 | 0.030816 | 84.5703 | 85.4384 | 62.7387 | 860 | 858.6805 | 57.8722 | 0.52449 | 39.2795 | 39.6484 | 500 | 0 | 0 | 0 | 0 | 0 | 0 | 0 | 40.0825 | 1.5725 | 0.010995 | 7.7908 | 100 | 0.84997 | 28.0586 | 1.8668 | 3486.3075 | 85.0043 | 3.2205
4521 | 2025-07-22 09:17 | 1.6094 | 1.6079 | 241.3368 | 239.809 | 1.5278 | 0.35102 | 0.51476 | 0.030671 | 84.5703 | 85.4601 | 62.7387 | 860 | 858.7963 | 57.8613 | 0.52141 | 39.2795 | 39.6484 | 500 | 0 | 0 | 0 | 0 | 0 | 0 | 0 | 40.0391 | 1.5707 | 0.0085359 | 7.8451 | 100 | 0.8572 | 28.0641 | 1.8665 | 3486.7776 | 85.0152 | 3.2173
4522 | 2025-07-22 09:17 | 1.6078 | 1.6069 | 241.0764 | 240.0174 | 1.059 | 0.35824 | 0.51476 | 0.030744 | 84.592 | 85.4601 | 62.7387 | 860 | 858.7963 | 57.7582 | 0.5187 | 39.2795 | 39.6267 | 500 | 0 | 0 | 0 | 0 | 0 | 0 | 0 | 40.0391 | 1.5699 | 0.0026042 | 7.8505 | 100 | 0.84997 | 28.0692 | 1.8632 | 3486.7776 | 85.026 | 3.2147
4523 | 2025-07-22 09:17 | 1.6081 | 1.6062 | 240.8507 | 240.6771 | 0.17361 | 0.33138 | 0.51353 | 0.030671 | 84.592 | 85.4601 | 62.7387 | 860 | 858.6805 | 57.7582 | 0.51591 | 39.2795 | 39.6267 | 500 | 0 | 0 | 0 | 0 | 0 | 0 | 0 | 40.0391 | 1.5689 | 0.012442 | 7.6443 | 100 | 0.85359 | 28.0753 | 1.8632 | 3486.3075 | 85.026 | 3.2143
4524 | 2025-07-22 09:17 | 1.6075 | 1.606 | 241.2847 | 240.2431 | 1.0417 | 0.35786 | 0.51215 | 0.030671 | 84.6571 | 85.5252 | 62.7387 | 860 | 858.7963 | 57.7582 | 0.51226 | 39.2795 | 39.6267 | 500 | 0 | 0 | 0 | 0 | 0 | 0 | 0 | 39.9957 | 1.5702 | 0.011574 | 7.5738 | 100 | 0.85359 | 28.0813 | 1.8632 | 3486.7776 | 85.0911 | 3.2135
4525 | 2025-07-22 09:17 | 1.6026 | 1.6007 | 240.9722 | 240.5208 | 0.45139 | 0.33561 | 0.5123 | 0.030744 | 84.6571 | 85.5252 | 62.7387 | 860 | 858.6805 | 57.8722 | 0.51016 | 39.2795 | 39.6267 | 500 | 0 | 0 | 0 | 0 | 0 | 0 | 0 | 39.9957 | 1.5647 | 0.0026042 | 7.7311 | 100 | 0.8572 | 28.0864 | 1.8668 | 3486.3075 | 85.0911 | 3.2033
4526 | 2025-07-22 09:18 | 1.606 | 1.6045 | 242.0486 | 240.2257 | 1.8229 | 0.34652 | 0.51215 | 0.030671 | 84.6571 | 85.5252 | 62.7387 | 860 | 858.6805 | 57.8722 | 0.5068 | 39.2795 | 39.6267 | 500 | 0 | 0 | 0 | 0 | 0 | 0 | 0 | 39.9957 | 1.5663 | 0.0096933 | 7.7365 | 100 | 0.85359 | 28.0925 | 1.8668 | 3486.3075 | 85.0911 | 3.2105
4527 | 2025-07-22 09:18 | 1.6032 | 1.6008 | 241.3542 | 240.5903 | 0.7639 | 0.36279 | 0.51013 | 0.030671 | 84.6788 | 85.5252 | 62.7387 | 860 | 858.6805 | 57.8722 | 0.50297 | 39.2795 | 39.6267 | 500 | 0 | 0 | 0 | 0 | 0 | 0 | 0 | 39.974 | 1.5641 | 0.0031829 | 7.7854 | 100 | 0.86444 | 28.0976 | 1.8668 | 3486.3075 | 85.102 | 3.204
4528 | 2025-07-22 09:18 | 1.5997 | 1.5979 | 240.5555 | 240.7465 | 0.19098 | 0.33002 | 0.51013 | 0.030744 | 84.6788 | 85.5252 | 62.7387 | 860 | 858.6805 | 57.8722 | 0.5085 | 39.2795 | 39.6267 | 500 | 0 | 0 | 0 | 0 | 0 | 0 | 0 | 39.974 | 1.5632 | 0.0024595 | 7.666 | 100 | 0.86806 | 28.1032 | 1.8668 | 3486.3075 | 85.102 | 3.1976
4529 | 2025-07-22 09:18 | 1.6049 | 1.6033 | 240.7639 | 241.4062 | 0.64235 | 0.31944 | 0.51027 | 0.030744 | 84.6788 | 85.5252 | 62.7387 | 860 | 858.7963 | 57.7582 | 0.52684 | 39.2795 | 39.6267 | 500 | 0 | 0 | 0 | 0 | 0 | 0 | 0 | 39.9089 | 1.5671 | 0.005787 | 7.6497 | 100 | 0.86444 | 28.1087 | 1.8632 | 3486.7776 | 85.102 | 3.2082
4530 | 2025-07-22 09:18 | 1.6017 | 1.6 | 240.6076 | 241.3715 | 0.7639 | 0.33822 | 0.5102 | 0.030816 | 84.6788 | 85.5252 | 62.7387 | 860 | 858.6805 | 57.7582 | 0.54695 | 39.2795 | 39.6267 | 500 | 0 | 0 | 0 | 0 | 0 | 0 | 0 | 39.9089 | 1.5634 | 0.0034722 | 7.7637 | 100 | 0.82827 | 28.1148 | 1.8632 | 3486.3075 | 85.102 | 3.2017
4531 | 2025-07-22 09:18 | 1.6056 | 1.6042 | 241.007 | 240.6771 | 0.32988 | 0.32937 | 0.5102 | 0.030816 | 84.6788 | 85.5469 | 62.7387 | 860 | 858.7963 | 58.0838 | 0.56268 | 39.2795 | 39.6267 | 500 | 0 | 0 | 0 | 0 | 0 | 0 | 0 | 39.9089 | 1.567 | 0.0037616 | 7.7582 | 100 | 0.86444 | 28.1204 | 1.8737 | 3486.7776 | 85.1129 | 3.2098
4532 | 2025-07-22 09:18 | 1.6056 | 1.6033 | 241.493 | 240.9549 | 0.53818 | 0.34158 | 0.51013 | 0.030671 | 84.7439 | 85.5469 | 62.7387 | 860 | 858.7963 | 58.1977 | 0.57758 | 39.2795 | 39.6267 | 500 | 0 | 0 | 0 | 0 | 0 | 0 | 0 | 39.8872 | 1.567 | 0.010272 | 7.8016 | 100 | 0.82465 | 28.1259 | 1.8773 | 3486.7776 | 85.1454 | 3.2089
4533 | 2025-07-22 09:18 | 1.6073 | 1.6059 | 241.7535 | 240.2778 | 1.4757 | 0.33773 | 0.5102 | 0.030744 | 84.7222 | 85.5469 | 62.7387 | 860 | 858.6805 | 57.8722 | 0.59039 | 39.2795 | 39.6267 | 500 | 0 | 0 | 0 | 0 | 0 | 0 | 0 | 39.8872 | 1.5687 | 0.0028935 | 7.7854 | 100 | 0.82104 | 28.131 | 1.8668 | 3486.3075 | 85.1345 | 3.2133
4534 | 2025-07-22 09:19 | 1.6045 | 1.6032 | 241.2153 | 241.0417 | 0.17361 | 0.33236 | 0.51013 | 0.030671 | 84.7222 | 85.5469 | 62.7387 | 860 | 858.6805 | 58.1977 | 0.60323 | 39.2795 | 39.6267 | 500 | 0 | 0 | 0 | 0 | 0 | 0 | 0 | 39.8655 | 1.5658 | 0.0028935 | 7.8288 | 100 | 0.85359 | 28.1366 | 1.8773 | 3486.3075 | 85.1345 | 3.2076
4535 | 2025-07-22 09:19 | 1.6026 | 1.6027 | 241.1285 | 241.007 | 0.12151 | 0.34294 | 0.51121 | 0.030744 | 84.7222 | 85.5469 | 62.7387 | 860 | 858.6805 | 57.9753 | 0.61404 | 39.2795 | 39.6267 | 500 | 0 | 0 | 0 | 0 | 0 | 0 | 0 | 39.8655 | 1.5638 | 0.0028935 | 7.8071 | 100 | 0.83912 | 28.1426 | 1.8702 | 3486.3075 | 85.1345 | 3.2053
4536 | 2025-07-22 09:19 | 1.6024 | 1.6001 | 241.7708 | 241.3021 | 0.46875 | 0.33697 | 0.51114 | 0.030744 | 84.7222 | 85.5469 | 62.7387 | 860 | 858.7963 | 58.0838 | 0.62518 | 39.2795 | 39.6267 | 500 | 0 | 0 | 0 | 0 | 0 | 0 | 0 | 39.8655 | 1.5644 | 0.0037616 | 7.8016 | 100 | 0.86444 | 28.1482 | 1.8737 | 3486.7776 | 85.1345 | 3.2025
4537 | 2025-07-22 09:19 | 1.5969 | 1.5948 | 241.5451 | 241.5451 | 0 | 0.33008 | 0.51121 | 0.030671 | 84.7656 | 85.5469 | 62.7387 | 860 | 858.7963 | 57.8722 | 0.63563 | 39.2795 | 39.6267 | 500 | 0 | 0 | 0 | 0 | 0 | 0 | 0 | 39.8655 | 1.5579 | 0.0041956 | 7.8125 | 100 | 0.86444 | 28.1533 | 1.8668 | 3486.7776 | 85.1562 | 3.1917
4538 | 2025-07-22 09:19 | 1.602 | 1.6005 | 241.8577 | 241.1458 | 0.71182 | 0.3641 | 0.51121 | 0.030744 | 84.7656 | 85.5686 | 62.7387 | 860 | 858.7963 | 57.8722 | 0.64478 | 39.2795 | 39.6267 | 500 | 0 | 0 | 0 | 0 | 0 | 0 | 0 | 39.8003 | 1.5622 | 0.0037616 | 7.8016 | 100 | 0.85359 | 28.1588 | 1.8668 | 3486.7776 | 85.1671 | 3.2025
4539 | 2025-07-22 09:19 | 1.6001 | 1.6003 | 241.9097 | 240.7465 | 1.1632 | 0.33653 | 0.51121 | 0.030744 | 84.7656 | 85.5686 | 62.7604 | 860 | 858.7963 | 58.0838 | 0.65484 | 39.2795 | 39.6267 | 500 | 0 | 0 | 0 | 0 | 0 | 0 | 0 | 39.8003 | 1.5611 | 0.0096933 | 7.8234 | 100 | 0.85359 | 28.1649 | 1.8737 | 3486.7776 | 85.1671 | 3.2004
4540 | 2025-07-22 09:19 | 1.6008 | 1.5988 | 241.5451 | 241.3194 | 0.22569 | 0.31104 | 0.51121 | 0.030671 | 84.7656 | 85.5686 | 62.7604 | 860 | 858.7963 | 58.1977 | 0.66363 | 39.2795 | 39.6267 | 500 | 0 | 0 | 0 | 0 | 0 | 0 | 0 | 39.7786 | 1.5616 | 0.012008 | 7.6552 | 100 | 0.84997 | 28.1705 | 1.8773 | 3486.7776 | 85.1671 | 3.1997
4541 | 2025-07-22 09:20 | 1.6011 | 1.5994 | 242.0486 | 240.9722 | 1.0764 | 0.34223 | 0.51114 | 0.030671 | 84.7656 | 85.5686 | 62.7604 | 860 | 858.7963 | 57.8722 | 0.67025 | 39.2795 | 39.6267 | 500 | 0 | 0 | 0 | 0 | 0 | 0 | 0 | 39.7786 | 1.5621 | 0.012442 | 7.666 | 100 | 0.86444 | 28.176 | 1.8668 | 3486.7776 | 85.1671 | 3.2005
4542 | 2025-07-22 09:20 | 1.5982 | 1.5964 | 241.493 | 240.7292 | 0.76385 | 0.3508 | 0.51288 | 0.030671 | 84.7656 | 85.5686 | 62.7604 | 860 | 858.6805 | 57.8613 | 0.66077 | 39.2795 | 39.6267 | 500 | 0 | 0 | 0 | 0 | 0 | 0 | 0 | 39.7352 | 1.5598 | 0.0028935 | 7.8505 | 100 | 0.87529 | 28.1811 | 1.8665 | 3486.3075 | 85.1671 | 3.1946
4543 | 2025-07-22 09:20 | 1.6043 | 1.6017 | 242.3785 | 240.6076 | 1.7708 | 0.33594 | 0.51215 | 0.030816 | 84.7656 | 85.6337 | 62.8255 | 860 | 858.7963 | 57.7582 | 0.65361 | 39.2795 | 39.6267 | 500 | 0 | 0 | 0 | 0 | 0 | 0 | 0 | 39.7352 | 1.5647 | 0.010995 | 7.7311 | 100 | 0.85359 | 28.1871 | 1.8632 | 3486.7776 | 85.1997 | 3.206
4544 | 2025-07-22 09:20 | 1.5975 | 1.5961 | 241.9097 | 241.4757 | 0.43402 | 0.34386 | 0.5123 | 0.030671 | 84.7656 | 85.6337 | 62.8255 | 860 | 858.6805 | 57.6497 | 0.64858 | 39.2578 | 39.6267 | 500 | 0 | 0 | 0 | 0 | 0 | 0 | 0 | 39.7352 | 1.5602 | 0.0031829 | 7.8342 | 100 | 0.87529 | 28.1927 | 1.8597 | 3486.3075 | 85.1997 | 3.1936
4545 | 2025-07-22 09:20 | 1.5969 | 1.5959 | 241.1111 | 242.0313 | 0.92017 | 0.31467 | 0.51121 | 0.030744 | 84.7656 | 85.6337 | 62.8255 | 860 | 858.6805 | 57.7582 | 0.6433 | 39.2578 | 39.6267 | 500 | 0 | 0 | 0 | 0 | 0 | 0 | 0 | 39.6918 | 1.5579 | 0.0041956 | 7.8016 | 100 | 0.82465 | 28.1983 | 1.8632 | 3486.3075 | 85.1997 | 3.1929
4546 | 2025-07-22 09:20 | 1.5982 | 1.5972 | 241.8577 | 241.3889 | 0.46875 | 0.35026 | 0.51114 | 0.030671 | 84.7656 | 85.6337 | 62.8255 | 860 | 858.7963 | 57.6497 | 0.63871 | 39.2578 | 39.6267 | 500 | 0 | 0 | 0 | 0 | 0 | 0 | 0 | 39.6918 | 1.5592 | 0.0026042 | 7.8071 | 100 | 0.86806 | 28.2044 | 1.8597 | 3486.7776 | 85.1997 | 3.1955
4547 | 2025-07-22 09:20 | 1.599 | 1.5964 | 241.8577 | 241.8403 | 0.017365 | 0.33165 | 0.51121 | 0.030816 | 84.7656 | 85.6554 | 62.8255 | 860 | 858.6805 | 57.8722 | 0.63411 | 39.2578 | 39.6267 | 500 | 0 | 0 | 0 | 0 | 0 | 0 | 0 | 39.6918 | 1.5602 | 0.0034722 | 7.7908 | 100 | 0.87167 | 28.21 | 1.8668 | 3486.3075 | 85.2105 | 3.1953
4548 | 2025-07-22 09:20 | 1.5964 | 1.5949 | 241.25 | 242.3437 | 1.0937 | 0.3285 | 0.5123 | 0.030671 | 84.7656 | 85.6554 | 62.8472 | 860 | 858.7963 | 58.3062 | 0.63014 | 39.2578 | 39.6267 | 500 | 0 | 0 | 0 | 0 | 0 | 0 | 0 | 39.6484 | 1.5577 | 0.0060764 | 7.7365 | 100 | 0.88252 | 28.2151 | 1.8808 | 3486.7776 | 85.2105 | 3.1913
4549 | 2025-07-22 09:21 | 1.5975 | 1.5959 | 241.684 | 242.2569 | 0.57292 | 0.33811 | 0.5123 | 0.030744 | 84.7656 | 85.6554 | 62.8472 | 860 | 858.7963 | 57.9753 | 0.62681 | 39.2578 | 39.6267 | 500 | 0 | 0 | 0 | 0 | 0 | 0 | 0 | 39.6484 | 1.5587 | 0.0043403 | 7.8016 | 100 | 0.85359 | 28.2207 | 1.8702 | 3486.7776 | 85.2105 | 3.1934
4550 | 2025-07-22 09:21 | 1.5969 | 1.5943 | 241.493 | 242.4653 | 0.97223 | 0.31505 | 0.5123 | 0.030744 | 84.7656 | 85.6771 | 62.8689 | 860 | 858.6805 | 57.6497 | 0.62131 | 39.2578 | 39.6267 | 500 | 0 | 0 | 0 | 0 | 0 | 0 | 0 | 39.6267 | 1.5577 | 0.0037616 | 7.8288 | 100 | 0.8572 | 28.2263 | 1.8597 | 3486.3075 | 85.2214 | 3.1913
4551 | 2025-07-22 09:21 | 1.5969 | 1.5946 | 241.684 | 242.0139 | 0.32986 | 0.32823 | 0.51237 | 0.030744 | 84.7656 | 85.6771 | 62.8689 | 860 | 858.7963 | 57.8722 | 0.61726 | 39.2578 | 39.6267 | 500 | 0 | 0 | 0 | 0 | 0 | 0 | 0 | 39.6267 | 1.5573 | 0.012587 | 7.6009 | 100 | 0.86806 | 28.2318 | 1.8668 | 3486.7776 | 85.2214 | 3.1916
4552 | 2025-07-22 09:21 | 1.5965 | 1.594 | 241.3542 | 242.3785 | 1.0243 | 0.32123 | 0.51273 | 0.030744 | 84.7656 | 85.6771 | 62.8689 | 860 | 858.7963 | 57.8722 | 0.61433 | 39.2578 | 39.6267 | 500 | 0 | 0 | 0 | 0 | 0 | 0 | 0 | 39.6267 | 1.5571 | 0.0052083 | 7.6552 | 100 | 0.83912 | 28.2374 | 1.8668 | 3486.7776 | 85.2214 | 3.1905
4553 | 2025-07-22 09:21 | 1.5933 | 1.593 | 241.6493 | 242.7778 | 1.1285 | 0.30382 | 0.51273 | 0.030816 | 84.7656 | 85.6771 | 62.934 | 860 | 858.6805 | 57.8722 | 0.61126 | 39.2578 | 39.6267 | 500 | 0 | 0 | 0 | 0 | 0 | 0 | 0 | 39.5616 | 1.5556 | 0.005787 | 7.6226 | 100 | 0.83912 | 28.243 | 1.8668 | 3486.3075 | 85.2214 | 3.1863
4554 | 2025-07-22 09:21 | 1.5942 | 1.5923 | 241.493 | 242.8472 | 1.3542 | 0.34169 | 0.51266 | 0.030744 | 84.7656 | 85.6771 | 62.934 | 860 | 858.7963 | 57.7637 | 0.60818 | 39.2578 | 39.6267 | 500 | 0 | 0 | 0 | 0 | 0 | 0 | 0 | 39.605 | 1.5563 | 0.0054977 | 7.4924 | 100 | 0.86444 | 28.2486 | 1.8633 | 3486.7776 | 85.2214 | 3.1865
4555 | 2025-07-22 09:21 | 1.5939 | 1.5922 | 241.9097 | 242.5694 | 0.65971 | 0.32509 | 0.51273 | 0.030744 | 84.809 | 85.7422 | 62.9557 | 860 | 858.7963 | 57.7582 | 0.60446 | 39.2578 | 39.6267 | 500 | 0 | 0 | 0 | 0 | 0 | 0 | 0 | 39.5616 | 1.5563 | 0.0046296 | 7.6118 | 99.9602 | 0.85359 | 28.2547 | 1.8632 | 3486.7776 | 85.2756 | 3.1861
4556 | 2025-07-22 09:22 | 1.5929 | 1.5917 | 242.2743 | 242.2049 | 0.069443 | 0.34288 | 0.51288 | 0.030816 | 84.8307 | 85.7422 | 62.9557 | 860 | 858.7963 | 57.7637 | 0.60109 | 39.2578 | 39.6267 | 500 | 0 | 0 | 0 | 0 | 0 | 0 | 0 | 39.5399 | 1.5551 | 0.0037616 | 7.6443 | 100 | 0.85359 | 28.2602 | 1.8633 | 3486.7776 | 85.2865 | 3.1846
4557 | 2025-07-22 09:22 | 1.5923 | 1.5907 | 241.8229 | 242.5173 | 0.69443 | 0.34896 | 0.51237 | 0.020761 | 84.8307 | 85.7639 | 62.9991 | 860 | 858.7963 | 57.7637 | 0.59617 | 39.2578 | 39.6267 | 500 | 0 | 0 | 0 | 0 | 0 | 0 | 0 | 39.5399 | 1.5548 | 0.0037616 | 7.6226 | 100 | 0.84997 | 28.2658 | 1.8633 | 3486.7776 | 85.2973 | 3.183
4558 | 2025-07-22 09:22 | 1.5953 | 1.594 | 242.1354 | 242.1181 | 0.01738 | 0.33062 | 0.5102 | 0.020833 | 84.8307 | 85.7639 | 62.9991 | 860 | 858.6805 | 57.7637 | 0.59314 | 39.2578 | 39.6267 | 500 | 0 | 0 | 0 | 0 | 0 | 0 | 0 | 39.5399 | 1.5584 | 0.0046296 | 7.6335 | 100 | 0.84274 | 28.2709 | 1.8633 | 3486.3075 | 85.2973 | 3.1894
4559 | 2025-07-22 09:22 | 1.5933 | 1.5922 | 242.6215 | 242.0833 | 0.53819 | 0.34673 | 0.51121 | 0.020761 | 84.8958 | 85.7639 | 63.0425 | 860 | 858.7963 | 57.7637 | 0.59068 | 39.2578 | 39.6267 | 500 | 0 | 0 | 0 | 0 | 0 | 0 | 0 | 39.5399 | 1.5579 | 0.0024595 | 7.5901 | 99.9892 | 0.8138 | 28.2765 | 1.8633 | 3486.7776 | 85.3299 | 3.1855
4560 | 2025-07-22 09:22 | 1.5994 | 1.5988 | 242.9167 | 241.684 | 1.2326 | 0.32796 | 0.51114 | 0.020833 | 84.8958 | 85.7639 | 63.0208 | 860 | 858.7963 | 57.8722 | 0.58626 | 39.2578 | 39.6267 | 500 | 0 | 0 | 0 | 0 | 0 | 0 | 0 | 39.5182 | 1.5619 | 0.011285 | 7.6118 | 100 | 0.86806 | 28.2825 | 1.8668 | 3486.7776 | 85.3299 | 3.1982
4561 | 2025-07-22 09:22 | 1.6 | 1.5972 | 242.8472 | 241.3715 | 1.4757 | 0.33708 | 0.5123 | 0.020833 | 84.8958 | 85.8073 | 63.0859 | 860 | 858.7963 | 57.9861 | 0.58319 | 39.2578 | 39.6267 | 500 | 0 | 0 | 0 | 0 | 0 | 0 | 0 | 39.5182 | 1.5624 | 0.009838 | 7.5792 | 100 | 0.86444 | 28.2886 | 1.8705 | 3486.7776 | 85.3516 | 3.1972
4562 | 2025-07-22 09:22 | 1.5971 | 1.5953 | 242.6562 | 242.4653 | 0.19098 | 0.34304 | 0.5102 | 0.020761 | 84.8958 | 85.8073 | 63.1076 | 860 | 858.7963 | 58.0621 | 0.58109 | 39.2578 | 39.6267 | 500 | 0 | 0 | 0 | 0 | 0 | 0 | 0 | 39.4965 | 1.5596 | 0.0031829 | 7.6226 | 100 | 0.86444 | 28.2931 | 1.873 | 3486.7776 | 85.3516 | 3.1924
4563 | 2025-07-22 09:22 | 1.5971 | 1.5959 | 242.1181 | 242.8993 | 0.78123 | 0.32308 | 0.5102 | 0.020761 | 84.8958 | 85.8073 | 63.1076 | 860 | 858.7963 | 58.5286 | 0.57718 | 39.2578 | 39.6267 | 500 | 0 | 0 | 0 | 0 | 0 | 0 | 0 | 39.4965 | 1.5592 | 0.0034722 | 7.7311 | 100 | 0.82104 | 28.2992 | 1.888 | 3486.7776 | 85.3516 | 3.193
4564 | 2025-07-22 09:23 | 1.5955 | 1.5939 | 241.9792 | 243.2118 | 1.2327 | 0.31836 | 0.50911 | 0.020761 | 84.9175 | 85.8073 | 63.1727 | 860 | 858.7963 | 58.1977 | 0.57444 | 39.2578 | 39.6267 | 500 | 0 | 0 | 0 | 0 | 0 | 0 | 0 | 39.4965 | 1.558 | 0.0040509 | 7.6009 | 100 | 0.86444 | 28.3048 | 1.8773 | 3486.7776 | 85.3624 | 3.1894
4565 | 2025-07-22 09:23 | 1.6014 | 1.599 | 241.7188 | 242.4132 | 0.69446 | 0.31831 | 0.5102 | 0.020833 | 84.9175 | 85.829 | 63.1727 | 860 | 858.7963 | 58.5286 | 0.56908 | 39.2578 | 39.6267 | 500 | 0 | 0 | 0 | 0 | 0 | 0 | 0 | 39.4314 | 1.565 | 0.012442 | 7.449 | 100 | 0.84997 | 28.3104 | 1.888 | 3486.7776 | 85.3733 | 3.2004
4566 | 2025-07-22 09:23 | 1.6008 | 1.5979 | 242.2743 | 243.125 | 0.85069 | 0.31868 | 0.51121 | 0.020761 | 84.9175 | 85.8507 | 63.1944 | 860 | 858.7963 | 58.0946 | 0.56572 | 39.2578 | 39.6267 | 500 | 0 | 0 | 0 | 0 | 0 | 0 | 0 | 39.4314 | 1.5626 | 0.0059317 | 7.487 | 100 | 0.87167 | 28.316 | 1.874 | 3486.7776 | 85.3841 | 3.1988
4567 | 2025-07-22 09:23 | 1.5966 | 1.5946 | 242.5521 | 242.5173 | 0.034729 | 0.32731 | 0.51013 | 0.020761 | 84.9392 | 85.8507 | 63.2161 | 860 | 858.7963 | 57.5412 | 0.5633 | 39.2578 | 39.6267 | 500 | 0 | 0 | 0 | 0 | 0 | 0 | 0 | 39.4314 | 1.5592 | 0.004919 | 7.6226 | 100 | 0.85359 | 28.3215 | 1.8562 | 3486.7776 | 85.395 | 3.1913
4568 | 2025-07-22 09:23 | 1.5975 | 1.5959 | 242.9167 | 242.4479 | 0.46875 | 0.33659 | 0.50911 | 0.020833 | 84.9392 | 85.8507 | 63.2161 | 860 | 858.7963 | 57.4273 | 0.56047 | 39.2578 | 39.6267 | 500 | 0 | 0 | 0 | 0 | 0 | 0 | 0 | 39.4314 | 1.5602 | 0.011285 | 7.5792 | 100 | 0.86806 | 28.3271 | 1.8525 | 3486.7776 | 85.395 | 3.1934
4569 | 2025-07-22 09:23 | 1.6013 | 1.5985 | 243.4896 | 241.7361 | 1.7535 | 0.34625 | 0.50911 | 0.020761 | 85.0043 | 85.8507 | 63.2812 | 860 | 858.7963 | 57.4327 | 0.55715 | 39.2578 | 39.6267 | 500 | 0 | 0 | 0 | 0 | 0 | 0 | 0 | 39.4097 | 1.5624 | 0.0095486 | 7.628 | 100 | 0.8572 | 28.3332 | 1.8527 | 3486.7776 | 85.4275 | 3.1998
4570 | 2025-07-22 09:23 | 1.5982 | 1.5961 | 243.125 | 242.6736 | 0.45139 | 0.34115 | 0.50904 | 0.020833 | 85.0043 | 85.8507 | 63.2812 | 860 | 858.7963 | 57.4273 | 0.5544 | 39.2578 | 39.6267 | 500 | 0 | 0 | 0 | 0 | 0 | 0 | 0 | 39.4097 | 1.5608 | 0.0024595 | 7.6769 | 100 | 0.84997 | 28.3388 | 1.8525 | 3486.7776 | 85.4275 | 3.1943
4571 | 2025-07-22 09:24 | 1.5935 | 1.5916 | 242.5868 | 243.4201 | 0.83333 | 0.3176 | 0.51027 | 0.020833 | 85.0043 | 85.8941 | 63.303 | 860 | 859.8958 | 57.4273 | 0.55111 | 39.2578 | 39.6267 | 500 | 0 | 0 | 0 | 0 | 0 | 0 | 0 | 39.4097 | 1.5561 | 0.0041956 | 7.5629 | 100 | 0.81019 | 28.3438 | 1.8525 | 3491.2416 | 85.4492 | 3.185
4572 | 2025-07-22 09:24 | 1.5943 | 1.5927 | 242.4826 | 243.4028 | 0.92014 | 0.32731 | 0.51027 | 0.020761 | 85.0043 | 85.8941 | 63.3464 | 860 | 858.7963 | 57.7582 | 0.5468 | 39.2361 | 39.6267 | 500 | 0 | 0 | 0 | 0 | 0 | 0 | 0 | 39.3663 | 1.5587 | 0.0065104 | 7.5141 | 100 | 0.84274 | 28.3494 | 1.8632 | 3486.7776 | 85.4492 | 3.1871
4573 | 2025-07-22 09:24 | 1.5924 | 1.5907 | 242.4132 | 243.3854 | 0.9722 | 0.31879 | 0.51027 | 0.020833 | 85.026 | 85.9158 | 63.3464 | 860 | 858.7963 | 57.7637 | 0.54445 | 39.2578 | 39.6267 | 500 | 0 | 0 | 0 | 0 | 0 | 0 | 0 | 39.3663 | 1.5554 | 0.0036169 | 7.5901 | 100 | 0.88252 | 28.3554 | 1.8633 | 3486.7776 | 85.4709 | 3.1832
4574 | 2025-07-22 09:24 | 1.5982 | 1.5961 | 242.5868 | 243.0729 | 0.48613 | 0.31087 | 0.51013 | 0.020833 | 85.026 | 85.9158 | 63.3898 | 860 | 858.7963 | 57.7582 | 0.54047 | 39.2578 | 39.5616 | 500 | 0 | 0 | 0 | 0 | 0 | 0 | 0 | 39.3446 | 1.5611 | 0.011863 | 7.4436 | 100 | 0.82465 | 28.3605 | 1.8632 | 3486.7776 | 85.4709 | 3.1943
4575 | 2025-07-22 09:24 | 1.5975 | 1.5953 | 242.4305 | 243.7153 | 1.2847 | 0.32324 | 0.51114 | 0.020833 | 85.026 | 85.9158 | 63.3681 | 860 | 858.7963 | 57.5412 | 0.53801 | 39.2578 | 39.605 | 500 | 0 | 0 | 0 | 0 | 0 | 0 | 0 | 39.3663 | 1.5586 | 0.0062211 | 7.6009 | 100 | 0.8572 | 28.3665 | 1.8562 | 3486.7776 | 85.4709 | 3.1929
4576 | 2025-07-22 09:24 | 1.6003 | 1.5978 | 242.2743 | 243.5417 | 1.2674 | 0.31131 | 0.51013 | 0.020833 | 85.0477 | 85.9158 | 63.4332 | 860 | 858.7963 | 57.8722 | 0.53552 | 39.2578 | 39.5616 | 500 | 0 | 0 | 0 | 0 | 0 | 0 | 0 | 39.3229 | 1.5621 | 0.004919 | 7.5901 | 99.9892 | 0.88252 | 28.3721 | 1.8668 | 3486.7776 | 85.4818 | 3.1981
4577 | 2025-07-22 09:24 | 1.6011 | 1.6003 | 242.8125 | 243.3333 | 0.52086 | 0.32422 | 0.5102 | 0.020761 | 85.0477 | 85.9375 | 63.4549 | 860 | 858.7963 | 57.8722 | 0.53215 | 39.2578 | 39.5616 | 500 | 0 | 0 | 0 | 0 | 0 | 0 | 0 | 39.3229 | 1.5628 | 0.0065104 | 7.5412 | 100 | 0.87167 | 28.3777 | 1.8668 | 3486.7776 | 85.4926 | 3.2014
4578 | 2025-07-22 09:24 | 1.5988 | 1.5972 | 242.691 | 243.941 | 1.25 | 0.324 | 0.50911 | 0.020761 | 85.0477 | 85.9809 | 63.4549 | 860 | 858.7963 | 57.8722 | 0.52973 | 39.2578 | 39.5616 | 500 | 0 | 0 | 0 | 0 | 0 | 0 | 0 | 39.3229 | 1.5608 | 0.005353 | 7.6497 | 100 | 0.8355 | 28.3832 | 1.8668 | 3486.7776 | 85.5143 | 3.196
4579 | 2025-07-22 09:25 | 1.5984 | 1.5966 | 243.0035 | 243.6806 | 0.67709 | 0.3348 | 0.50897 | 0.011502 | 85.0477 | 85.9809 | 63.4549 | 860 | 858.7963 | 57.8722 | 0.52731 | 39.2578 | 39.5616 | 500 | 0 | 0 | 0 | 0 | 0 | 0 | 0 | 39.3229 | 1.5608 | 0.005353 | 7.666 | 100 | 0.82827 | 28.3888 | 1.8668 | 3486.7776 | 85.5143 | 3.195
4580 | 2025-07-22 09:25 | 1.5975 | 1.5959 | 242.7257 | 242.9688 | 0.24307 | 0.32237 | 0.50904 | 0.020833 | 85.1128 | 85.9375 | 63.4766 | 860 | 858.7963 | 57.8722 | 0.52297 | 39.2578 | 39.5616 | 500 | 0 | 0 | 0 | 0 | 0 | 0 | 0 | 39.2795 | 1.5599 | 0.0040509 | 7.6877 | 100 | 0.84997 | 28.3949 | 1.8668 | 3486.7776 | 85.5252 | 3.1934
4581 | 2025-07-22 09:25 | 1.5971 | 1.5964 | 243.0035 | 243.7847 | 0.78127 | 0.30252 | 0.50694 | 0.020761 | 85.1128 | 86.0026 | 63.4766 | 860 | 858.6805 | 57.8722 | 0.51953 | 39.2578 | 39.5616 | 500 | 0 | 0 | 0 | 0 | 0 | 0 | 0 | 39.2795 | 1.5583 | 0.0089699 | 7.5141 | 100 | 0.86444 | 28.3999 | 1.8668 | 3486.3075 | 85.5577 | 3.1934
4582 | 2025-07-22 09:25 | 1.5953 | 1.5943 | 242.882 | 243.7674 | 0.88541 | 0.32758 | 0.50593 | 0.020761 | 85.1128 | 86.0026 | 63.5417 | 860 | 858.7963 | 57.8722 | 0.51714 | 39.2578 | 39.5616 | 500 | 0 | 0 | 0 | 0 | 0 | 0 | 0 | 39.2795 | 1.5577 | 0.012153 | 7.4436 | 100 | 0.84997 | 28.4055 | 1.8668 | 3486.7776 | 85.5577 | 3.1897
4583 | 2025-07-22 09:25 | 1.5994 | 1.5971 | 243.4896 | 243.0382 | 0.45139 | 0.30648 | 0.50593 | 0.020761 | 85.1128 | 86.0026 | 63.5417 | 860 | 858.7963 | 57.8722 | 0.51407 | 39.2578 | 39.5616 | 500 | 0 | 0 | 0 | 0 | 0 | 0 | 0 | 39.2795 | 1.5622 | 0.010706 | 7.4327 | 100 | 0.87529 | 28.4111 | 1.8668 | 3486.7776 | 85.5577 | 3.1965
4584 | 2025-07-22 09:25 | 1.5991 | 1.5971 | 243.3507 | 243.4896 | 0.13887 | 0.34071 | 0.50579 | 0.020833 | 85.1345 | 86.0243 | 63.5634 | 860 | 858.6805 | 57.8613 | 0.51136 | 39.2361 | 39.5616 | 500 | 0 | 0 | 0 | 0 | 0 | 0 | 0 | 39.2795 | 1.5616 | 0.012008 | 7.4002 | 100 | 0.82465 | 28.4167 | 1.8665 | 3486.3075 | 85.5794 | 3.1962
4585 | 2025-07-22 09:25 | 1.5966 | 1.594 | 243.2986 | 243.9063 | 0.60765 | 0.31641 | 0.5081 | 0.020761 | 85.1345 | 86.0243 | 63.5634 | 860 | 858.7963 | 57.8722 | 0.50864 | 39.2578 | 39.5616 | 500 | 0 | 0 | 0 | 0 | 0 | 0 | 0 | 39.2578 | 1.5592 | 0.010272 | 7.4653 | 100 | 0.8572 | 28.4222 | 1.8668 | 3486.7776 | 85.5794 | 3.1907
4586 | 2025-07-22 09:26 | 1.6019 | 1.5982 | 243.6285 | 243.0556 | 0.57292 | 0.33089 | 0.50788 | 0.020761 | 85.1345 | 86.0677 | 63.5634 | 860 | 858.7963 | 57.8722 | 0.50499 | 39.2578 | 39.5616 | 500 | 0 | 0 | 0 | 0 | 0 | 0 | 0 | 39.2578 | 1.5624 | 0.011863 | 7.4653 | 100 | 0.84274 | 28.4283 | 1.8668 | 3486.7776 | 85.6011 | 3.2001
4587 | 2025-07-22 09:26 | 1.5952 | 1.5953 | 243.7153 | 243.8715 | 0.15623 | 0.32102 | 0.50803 | 0.020833 | 85.1345 | 86.0677 | 63.5851 | 860 | 858.7963 | 57.9753 | 0.50228 | 39.2578 | 39.5616 | 500 | 0 | 0 | 0 | 0 | 0 | 0 | 0 | 39.2578 | 1.5592 | 0.011863 | 7.5141 | 100 | 0.86444 | 28.4339 | 1.8702 | 3486.7776 | 85.6011 | 3.1905
4588 | 2025-07-22 09:26 | 1.5982 | 1.5972 | 244.4444 | 243.0035 | 1.441 | 0.35422 | 0.50817 | 0.020761 | 85.1345 | 86.0894 | 63.5851 | 860 | 858.7963 | 57.8613 | 0.51606 | 39.2361 | 39.5616 | 500 | 0 | 0 | 0 | 0 | 0 | 0 | 0 | 39.2578 | 1.5593 | 0.0018808 | 7.6769 | 100 | 0.8572 | 28.4389 | 1.8665 | 3486.7776 | 85.612 | 3.1955
4589 | 2025-07-22 09:26 | 1.5988 | 1.5975 | 243.75 | 243.2812 | 0.46875 | 0.3336 | 0.50687 | 0.020761 | 85.1345 | 86.0677 | 63.5851 | 860 | 858.7963 | 57.8722 | 0.53635 | 39.2361 | 39.5616 | 500 | 0 | 0 | 0 | 0 | 0 | 0 | 0 | 39.2361 | 1.5616 | 0.0085359 | 7.6552 | 100 | 0.85359 | 28.4449 | 1.8668 | 3486.7776 | 85.6011 | 3.1963
4590 | 2025-07-22 09:26 | 1.6013 | 1.5991 | 243.5938 | 243.4201 | 0.17361 | 0.33832 | 0.50702 | 0.020761 | 85.1345 | 86.0894 | 63.6285 | 860 | 858.6805 | 57.7582 | 0.55501 | 39.1927 | 39.5616 | 500 | 0 | 0 | 0 | 0 | 0 | 0 | 0 | 39.2578 | 1.5635 | 0.011574 | 7.4978 | 100 | 0.82827 | 28.451 | 1.8632 | 3486.3075 | 85.612 | 3.2004
4591 | 2025-07-22 09:26 | 1.5988 | 1.5978 | 243.8889 | 243.4375 | 0.45137 | 0.33344 | 0.50911 | 0.020761 | 85.1345 | 86.0677 | 63.6502 | 860 | 858.7963 | 57.8722 | 0.568 | 39.1927 | 39.5616 | 500 | 0 | 0 | 0 | 0 | 0 | 0 | 0 | 39.2578 | 1.5621 | 0.0079572 | 7.5575 | 100 | 0.84997 | 28.4555 | 1.8668 | 3486.7776 | 85.6011 | 3.1966
4592 | 2025-07-22 09:26 | 1.602 | 1.5997 | 244.184 | 243.5764 | 0.60765 | 0.33811 | 0.50911 | 0.020761 | 85.178 | 86.1111 | 63.6502 | 860 | 858.7963 | 57.8722 | 0.58395 | 39.1927 | 39.5616 | 500 | 0 | 0 | 0 | 0 | 0 | 0 | 0 | 39.2578 | 1.5639 | 0.010127 | 7.6063 | 100 | 0.86444 | 28.4616 | 1.8668 | 3486.7776 | 85.6445 | 3.2017
4593 | 2025-07-22 09:26 | 1.6017 | 1.5994 | 243.6806 | 244.2014 | 0.52084 | 0.33491 | 0.50803 | 0.020761 | 85.178 | 86.1111 | 63.6502 | 860 | 858.7963 | 57.7637 | 0.5991 | 39.1927 | 39.5616 | 500 | 0 | 0 | 0 | 0 | 0 | 0 | 0 | 39.1927 | 1.5638 | 0.010417 | 7.487 | 100 | 0.87167 | 28.4677 | 1.8633 | 3486.7776 | 85.6445 | 3.2011
4594 | 2025-07-22 09:27 | 1.6047 | 1.6026 | 244.4965 | 243.3854 | 1.1111 | 0.34494 | 0.50904 | 0.020761 | 85.178 | 86.1111 | 63.6502 | 860 | 858.6805 | 57.8613 | 0.60923 | 39.1927 | 39.605 | 500 | 0 | 0 | 0 | 0 | 0 | 0 | 0 | 39.1927 | 1.567 | 0.010127 | 7.6063 | 100 | 0.86444 | 28.4727 | 1.8665 | 3486.3075 | 85.6445 | 3.2073
4595 | 2025-07-22 09:27 | 1.6042 | 1.6037 | 245.0868 | 243.0382 | 2.0486 | 0.35482 | 0.50911 | 0.020833 | 85.178 | 86.1328 | 63.6719 | 860 | 858.7963 | 57.8722 | 0.61918 | 39.1927 | 39.5616 | 500 | 0 | 0 | 0 | 0 | 0 | 0 | 0 | 39.1927 | 1.5658 | 0.009838 | 7.7148 | 100 | 0.86806 | 28.4783 | 1.8668 | 3486.7776 | 85.6554 | 3.2079
4596 | 2025-07-22 09:27 | 1.6021 | 1.6024 | 244.9479 | 243.5764 | 1.3716 | 0.35666 | 0.5081 | 0.020761 | 85.178 | 86.1328 | 63.6719 | 860 | 858.7963 | 57.8722 | 0.63006 | 39.1927 | 39.5616 | 500 | 0 | 0 | 0 | 0 | 0 | 0 | 0 | 39.1927 | 1.5651 | 0.0028935 | 7.666 | 100 | 0.84997 | 28.4839 | 1.8668 | 3486.7776 | 85.6554 | 3.2046
4597 | 2025-07-22 09:27 | 1.5995 | 1.5982 | 244.0278 | 243.3507 | 0.67706 | 0.32964 | 0.50629 | 0.020833 | 85.2214 | 86.1328 | 63.6719 | 860 | 858.7963 | 57.8722 | 0.64055 | 39.1927 | 39.5616 | 500 | 0 | 0 | 0 | 0 | 0 | 0 | 0 | 39.1927 | 1.5619 | 0.0026042 | 7.7365 | 100 | 0.86444 | 28.4899 | 1.8668 | 3486.7776 | 85.6771 | 3.1978
4598 | 2025-07-22 09:27 | 1.5984 | 1.5966 | 244.0278 | 244.2708 | 0.24307 | 0.32227 | 0.50694 | 0.020761 | 85.2214 | 86.1979 | 63.6719 | 860 | 858.7963 | 57.8722 | 0.65039 | 39.1927 | 39.5616 | 500 | 0 | 0 | 0 | 0 | 0 | 0 | 0 | 39.1927 | 1.5603 | 0.0089699 | 7.5901 | 100 | 0.8572 | 28.4955 | 1.8668 | 3486.7776 | 85.7096 | 3.195
4599 | 2025-07-22 09:27 | 1.6019 | 1.5997 | 245.3125 | 243.3333 | 1.9792 | 0.3616 | 0.50702 | 0.020833 | 85.1997 | 86.1762 | 63.6719 | 860 | 858.7963 | 57.8722 | 0.65911 | 39.1927 | 39.605 | 500 | 0 | 0 | 0 | 0 | 0 | 0 | 0 | 39.1927 | 1.5639 | 0.010127 | 7.6443 | 100 | 0.8355 | 28.5011 | 1.8668 | 3486.7776 | 85.6879 | 3.2015
4600 | 2025-07-22 09:27 | 1.593 | 1.5922 | 244.5486 | 244.0625 | 0.48611 | 0.31896 | 0.50579 | 0.020833 | 85.2214 | 86.1979 | 63.7153 | 860 | 858.7963 | 57.8722 | 0.66732 | 39.1927 | 39.5616 | 500 | 0 | 0 | 0 | 0 | 0 | 0 | 0 | 39.1927 | 1.5563 | 0.0031829 | 7.6118 | 100 | 0.84997 | 28.5062 | 1.8668 | 3486.7776 | 85.7096 | 3.1852
4601 | 2025-07-22 09:28 | 1.5946 | 1.5935 | 244.9479 | 244.4097 | 0.53822 | 0.34087 | 0.50702 | 0.020833 | 85.2648 | 86.1979 | 63.7153 | 860 | 858.6805 | 57.8722 | 0.66508 | 39.1927 | 39.5616 | 500 | 0 | 0 | 0 | 0 | 0 | 0 | 0 | 39.171 | 1.558 | 0.0031829 | 7.6497 | 100 | 0.78487 | 28.5123 | 1.8668 | 3486.3075 | 85.7313 | 3.1881
4602 | 2025-07-22 09:28 | 1.5952 | 1.5939 | 244.5833 | 243.5417 | 1.0416 | 0.34809 | 0.50803 | 0.020761 | 85.2648 | 86.1979 | 63.7153 | 860 | 858.7963 | 57.8722 | 0.65726 | 39.1927 | 39.605 | 500 | 0 | 0 | 0 | 0 | 0 | 0 | 0 | 39.171 | 1.5574 | 0.0026042 | 7.6497 | 100 | 0.85359 | 28.5179 | 1.8668 | 3486.7776 | 85.7313 | 3.1891
4603 | 2025-07-22 09:28 | 1.6003 | 1.5995 | 244.6702 | 243.5417 | 1.1285 | 0.34733 | 0.5081 | 0.020761 | 85.2648 | 86.1762 | 63.7153 | 860 | 858.7963 | 57.8722 | 0.64963 | 39.1927 | 39.5616 | 500 | 0 | 0 | 0 | 0 | 0 | 0 | 0 | 39.171 | 1.5632 | 0.010127 | 7.6552 | 100 | 0.84997 | 28.5234 | 1.8668 | 3486.7776 | 85.7205 | 3.1998
4604 | 2025-07-22 09:28 | 1.6003 | 1.5972 | 244.4444 | 243.7847 | 0.65971 | 0.32183 | 0.50904 | 0.020761 | 85.2648 | 86.1979 | 63.7153 | 860 | 858.6805 | 57.8722 | 0.64446 | 39.1927 | 39.5616 | 500 | 0 | 0 | 0 | 0 | 0 | 0 | 0 | 39.171 | 1.5615 | 0.005353 | 7.6552 | 100 | 0.81019 | 28.529 | 1.8668 | 3486.3075 | 85.7313 | 3.1975
4605 | 2025-07-22 09:28 | 1.6021 | 1.6001 | 245.0521 | 243.6458 | 1.4062 | 0.34082 | 0.5081 | 0.020833 | 85.2865 | 86.1762 | 63.7153 | 860 | 858.7963 | 57.8722 | 0.64052 | 39.1927 | 39.605 | 500 | 0 | 0 | 0 | 0 | 0 | 0 | 0 | 39.171 | 1.5644 | 0.0031829 | 7.6443 | 100 | 0.83912 | 28.5341 | 1.8668 | 3486.7776 | 85.7313 | 3.2023
4606 | 2025-07-22 09:28 | 1.6017 | 1.6017 | 245.0868 | 243.9757 | 1.1111 | 0.34603 | 0.50803 | 0.020833 | 85.2865 | 86.1762 | 63.7587 | 860 | 858.7963 | 57.9753 | 0.63585 | 39.1927 | 39.605 | 500 | 0 | 0 | 0 | 0 | 0 | 0 | 0 | 39.171 | 1.5661 | 0.0020255 | 7.6714 | 100 | 0.87167 | 28.5402 | 1.8702 | 3486.7776 | 85.7313 | 3.2034
4607 | 2025-07-22 09:28 | 1.5985 | 1.5978 | 244.4271 | 244.1146 | 0.31252 | 0.34131 | 0.50803 | 0.020761 | 85.2865 | 86.1762 | 63.7587 | 860 | 858.7963 | 57.8722 | 0.63147 | 39.1927 | 39.5616 | 500 | 0 | 0 | 0 | 0 | 0 | 0 | 0 | 39.171 | 1.5609 | 0.0034722 | 7.666 | 100 | 0.88252 | 28.5457 | 1.8668 | 3486.7776 | 85.7313 | 3.1963
4608 | 2025-07-22 09:28 | 1.5965 | 1.5946 | 243.8889 | 244.8785 | 0.98958 | 0.34587 | 0.5081 | 0.020833 | 85.2865 | 86.1762 | 63.7587 | 860 | 858.7963 | 57.8722 | 0.62807 | 39.1927 | 39.5616 | 500 | 0 | 0 | 0 | 0 | 0 | 0 | 0 | 39.171 | 1.5584 | 0.0037616 | 7.6335 | 100 | 0.86444 | 28.5508 | 1.8668 | 3486.7776 | 85.7313 | 3.1911
4609 | 2025-07-22 09:29 | 1.5982 | 1.5969 | 244.0799 | 245.4861 | 1.4062 | 0.30116 | 0.50904 | 0.020761 | 85.2865 | 86.1762 | 63.737 | 860 | 858.7963 | 57.9753 | 0.62373 | 39.1927 | 39.5616 | 500 | 0 | 0 | 0 | 0 | 0 | 0 | 0 | 39.171 | 1.5608 | 0.0054977 | 7.5087 | 100 | 0.83912 | 28.5568 | 1.8702 | 3486.7776 | 85.7313 | 3.1952
4610 | 2025-07-22 09:29 | 1.6005 | 1.5988 | 244.6875 | 244.809 | 0.12154 | 0.34087 | 0.5081 | 0.020833 | 85.2865 | 86.1979 | 63.7587 | 860 | 858.6805 | 57.8722 | 0.61824 | 39.1927 | 39.5616 | 500 | 0 | 0 | 0 | 0 | 0 | 0 | 0 | 39.171 | 1.5628 | 0.012731 | 7.4653 | 100 | 0.8572 | 28.5624 | 1.8668 | 3486.3075 | 85.7422 | 3.1994
4611 | 2025-07-22 09:29 | 1.6005 | 1.5979 | 244.5833 | 244.5833 | 0 | 0.31858 | 0.5081 | 0.020833 | 85.2865 | 86.2196 | 63.737 | 860 | 858.6805 | 57.8722 | 0.61422 | 39.1927 | 39.5616 | 500 | 0 | 0 | 0 | 0 | 0 | 0 | 0 | 39.171 | 1.5641 | 0.012442 | 7.5304 | 100 | 0.8572 | 28.5685 | 1.8668 | 3486.3075 | 85.753 | 3.1985
4612 | 2025-07-22 09:29 | 1.6021 | 1.6008 | 245.3298 | 244.1146 | 1.2153 | 0.35097 | 0.50904 | 0.020761 | 85.2865 | 86.2196 | 63.8021 | 860 | 859.8958 | 57.8722 | 0.61118 | 39.1927 | 39.605 | 500 | 0 | 0 | 0 | 0 | 0 | 0 | 0 | 39.171 | 1.565 | 0.0040509 | 7.7148 | 100 | 0.84997 | 28.5736 | 1.8668 | 3491.2416 | 85.753 | 3.203
4613 | 2025-07-22 09:29 | 1.5943 | 1.5924 | 245.2951 | 245.243 | 0.052094 | 0.35053 | 0.50904 | 0.020761 | 85.2865 | 86.2196 | 63.8021 | 860 | 858.6805 | 57.7582 | 0.60778 | 39.1927 | 39.5616 | 500 | 0 | 0 | 0 | 0 | 0 | 0 | 0 | 39.171 | 1.5567 | 0.0040509 | 7.6714 | 100 | 0.85359 | 28.5791 | 1.8632 | 3486.3075 | 85.753 | 3.1868
4614 | 2025-07-22 09:29 | 1.5961 | 1.5936 | 244.7396 | 245.3125 | 0.57292 | 0.33643 | 0.50803 | 0.020761 | 85.3516 | 86.2196 | 63.8021 | 860 | 858.7963 | 57.8722 | 0.60409 | 39.1927 | 39.5616 | 500 | 0 | 0 | 0 | 0 | 0 | 0 | 0 | 39.171 | 1.5583 | 0.0031829 | 7.6714 | 100 | 0.8572 | 28.5847 | 1.8668 | 3486.7776 | 85.7856 | 3.1897
4615 | 2025-07-22 09:29 | 1.5977 | 1.5959 | 245.0174 | 244.8611 | 0.15627 | 0.3438 | 0.50803 | 0.020761 | 85.3516 | 86.2196 | 63.8021 | 860 | 858.7963 | 57.9753 | 0.60069 | 39.1927 | 39.5616 | 500 | 0 | 0 | 0 | 0 | 0 | 0 | 0 | 39.171 | 1.5599 | 0.0036169 | 7.6552 | 100 | 0.85359 | 28.5903 | 1.8702 | 3486.7776 | 85.7856 | 3.1936
4616 | 2025-07-22 09:30 | 1.5975 | 1.5958 | 245.3646 | 244.4444 | 0.92014 | 0.33881 | 0.50803 | 0.020833 | 85.3082 | 86.2196 | 63.8021 | 860 | 858.7963 | 57.8722 | 0.59766 | 39.1927 | 39.5616 | 500 | 0 | 0 | 0 | 0 | 0 | 0 | 0 | 39.171 | 1.5599 | 0.0095486 | 7.6009 | 100 | 0.85359 | 28.5964 | 1.8668 | 3486.7776 | 85.7639 | 3.1933
4617 | 2025-07-22 09:30 | 1.5982 | 1.5961 | 245.7986 | 244.2708 | 1.5278 | 0.34033 | 0.5081 | 0.020761 | 85.3082 | 86.2196 | 63.8021 | 860 | 858.7963 | 57.8722 | 0.59274 | 39.1927 | 39.5616 | 500 | 0 | 0 | 0 | 0 | 0 | 0 | 0 | 39.171 | 1.5608 | 0.0023148 | 7.6931 | 100 | 0.8572 | 28.6014 | 1.8668 | 3486.7776 | 85.7639 | 3.1943
4618 | 2025-07-22 09:30 | 1.6003 | 1.5985 | 245.4688 | 244.9479 | 0.52081 | 0.33388 | 0.5081 | 0.020761 | 85.3082 | 86.263 | 63.8021 | 860 | 858.7963 | 57.8722 | 0.58981 | 39.1927 | 39.5616 | 500 | 0 | 0 | 0 | 0 | 0 | 0 | 0 | 39.171 | 1.5611 | 0.004919 | 7.6769 | 100 | 0.85359 | 28.607 | 1.8668 | 3486.7776 | 85.7856 | 3.1988
4619 | 2025-07-22 09:30 | 1.5995 | 1.5971 | 245.5903 | 245 | 0.59029 | 0.35503 | 0.5081 | 0.020761 | 85.3516 | 86.263 | 63.8021 | 860 | 858.7963 | 57.7637 | 0.58637 | 39.1927 | 39.5616 | 500 | 0 | 0 | 0 | 0 | 0 | 0 | 0 | 39.171 | 1.5622 | 0.010127 | 7.6118 | 100 | 0.8572 | 28.613 | 1.8633 | 3486.7776 | 85.8073 | 3.1966
4620 | 2025-07-22 09:30 | 1.5978 | 1.5964 | 245.3125 | 245.2083 | 0.10417 | 0.31765 | 0.50803 | 0.020761 | 85.3516 | 86.263 | 63.8021 | 860 | 858.7963 | 57.8722 | 0.58427 | 39.1927 | 39.5616 | 500 | 0 | 0 | 0 | 0 | 0 | 0 | 0 | 39.171 | 1.5613 | 0.0024595 | 7.5792 | 100 | 0.84274 | 28.6181 | 1.8668 | 3486.7776 | 85.8073 | 3.1942
4621 | 2025-07-22 09:30 | 1.6011 | 1.6 | 245.8681 | 244.9306 | 0.9375 | 0.34169 | 0.50803 | 0.020833 | 85.3733 | 86.263 | 63.8021 | 860 | 858.6805 | 57.7637 | 0.5812 | 39.1927 | 39.5616 | 500 | 0 | 0 | 0 | 0 | 0 | 0 | 0 | 39.171 | 1.5644 | 0.010706 | 7.5846 | 100 | 0.88614 | 28.6237 | 1.8633 | 3486.3075 | 85.8181 | 3.2011
4622 | 2025-07-22 09:30 | 1.6056 | 1.6043 | 245.9896 | 244.8438 | 1.1458 | 0.33409 | 0.5081 | 0.020833 | 85.3733 | 86.2847 | 63.8021 | 860 | 858.6805 | 57.8722 | 0.5778 | 39.1927 | 39.5616 | 500 | 0 | 0 | 0 | 0 | 0 | 0 | 0 | 39.171 | 1.5693 | 0.0018808 | 7.628 | 100 | 0.8355 | 28.6297 | 1.8668 | 3486.3075 | 85.829 | 3.2099
4623 | 2025-07-22 09:30 | 1.6042 | 1.603 | 245.5903 | 244.6528 | 0.9375 | 0.34424 | 0.5081 | 0.020761 | 85.3733 | 86.2847 | 63.8238 | 860 | 858.7963 | 57.7582 | 0.57487 | 39.1927 | 39.605 | 500 | 0 | 0 | 0 | 0 | 0 | 0 | 0 | 39.171 | 1.5661 | 0.0026042 | 7.6769 | 100 | 0.82827 | 28.6353 | 1.8632 | 3486.7776 | 85.829 | 3.2072
4624 | 2025-07-22 09:31 | 1.599 | 1.5972 | 245.4688 | 245.3646 | 0.10417 | 0.33643 | 0.5081 | 0.020833 | 85.3733 | 86.2847 | 63.8238 | 860 | 858.7963 | 57.7582 | 0.5723 | 39.1927 | 39.605 | 500 | 0 | 0 | 0 | 0 | 0 | 0 | 0 | 39.171 | 1.5613 | 0.0030382 | 7.6769 | 100 | 0.82465 | 28.6408 | 1.8632 | 3486.7776 | 85.829 | 3.1962
4625 | 2025-07-22 09:31 | 1.6021 | 1.6007 | 245.8333 | 245.3125 | 0.52081 | 0.3393 | 0.5081 | 0.020761 | 85.3733 | 86.3064 | 63.8238 | 860 | 858.6805 | 57.7582 | 0.56756 | 39.1927 | 39.5616 | 500 | 0 | 0 | 0 | 0 | 0 | 0 | 0 | 39.171 | 1.5638 | 0.0031829 | 7.7365 | 100 | 0.83912 | 28.6464 | 1.8632 | 3486.3075 | 85.8398 | 3.2028
4626 | 2025-07-22 09:31 | 1.6045 | 1.6008 | 246.5278 | 245.0174 | 1.5104 | 0.35818 | 0.50803 | 0.020761 | 85.3733 | 86.2847 | 63.8238 | 860 | 858.7963 | 57.7637 | 0.56424 | 39.1927 | 39.5616 | 500 | 0 | 0 | 0 | 0 | 0 | 0 | 0 | 39.171 | 1.5666 | 0.0024595 | 7.7474 | 100 | 0.84997 | 28.6524 | 1.8633 | 3486.7776 | 85.829 | 3.2053
4627 | 2025-07-22 09:31 | 1.594 | 1.593 | 244.9479 | 246.2847 | 1.3368 | 0.3361 | 0.50803 | 0.020761 | 85.3733 | 86.3498 | 63.8238 | 860 | 858.7963 | 57.7582 | 0.56109 | 39.1927 | 39.5616 | 500 | 0 | 0 | 0 | 0 | 0 | 0 | 0 | 39.171 | 1.5571 | 0.0043403 | 7.6443 | 100 | 0.8572 | 28.6575 | 1.8632 | 3486.7776 | 85.8615 | 3.1871
4628 | 2025-07-22 09:31 | 1.5988 | 1.5969 | 244.8785 | 246.0938 | 1.2153 | 0.29161 | 0.50803 | 0.020833 | 85.3733 | 86.3498 | 63.8238 | 860 | 858.7963 | 57.6497 | 0.55733 | 39.1927 | 39.605 | 500 | 0 | 0 | 0 | 0 | 0 | 0 | 0 | 39.171 | 1.5613 | 0.0066551 | 7.5195 | 100 | 0.8572 | 28.663 | 1.8597 | 3486.7776 | 85.8615 | 3.1957
4629 | 2025-07-22 09:31 | 1.5977 | 1.5961 | 245.6597 | 246.1805 | 0.52081 | 0.36344 | 0.5081 | 0.020833 | 85.395 | 86.3498 | 63.8238 | 860 | 858.7963 | 57.7637 | 0.55433 | 39.1927 | 39.5616 | 500 | 0 | 0 | 0 | 0 | 0 | 0 | 0 | 39.171 | 1.5608 | 0.0034722 | 7.6986 | 100 | 0.83912 | 28.6691 | 1.8633 | 3486.7776 | 85.8724 | 3.1937
4630 | 2025-07-22 09:31 | 1.5948 | 1.5929 | 245.5382 | 245.9549 | 0.41667 | 0.32997 | 0.5081 | 0.020833 | 85.395 | 86.3498 | 63.8238 | 860 | 858.7963 | 57.8722 | 0.5519 | 39.1927 | 39.5616 | 500 | 0 | 0 | 0 | 0 | 0 | 0 | 0 | 39.171 | 1.5574 | 0.0026042 | 7.6931 | 100 | 0.86806 | 28.6747 | 1.8668 | 3486.7776 | 85.8724 | 3.1876
4631 | 2025-07-22 09:32 | 1.5935 | 1.5924 | 245.1562 | 246.5104 | 1.3542 | 0.3163 | 0.5081 | 0.020833 | 85.395 | 86.3715 | 63.8238 | 860 | 858.7963 | 57.6497 | 0.54843 | 39.1927 | 39.605 | 500 | 0 | 0 | 0 | 0 | 0 | 0 | 0 | 39.171 | 1.5577 | 0.0059317 | 7.5412 | 100 | 0.84274 | 28.6798 | 1.8597 | 3486.7776 | 85.8832 | 3.1859
4632 | 2025-07-22 09:32 | 1.594 | 1.5919 | 245.0521 | 246.6667 | 1.6146 | 0.32004 | 0.50911 | 0.020833 | 85.395 | 86.3715 | 63.8238 | 860 | 858.6805 | 57.6497 | 0.54402 | 39.1927 | 39.5616 | 500 | 0 | 0 | 0 | 0 | 0 | 0 | 0 | 39.171 | 1.5566 | 0.004919 | 7.5521 | 100 | 0.83912 | 28.6853 | 1.8597 | 3486.3075 | 85.8832 | 3.1859
4633 | 2025-07-22 09:32 | 1.5959 | 1.5936 | 245.0868 | 246.8229 | 1.7361 | 0.31923 | 0.50911 | 0.020833 | 85.395 | 86.3715 | 63.8455 | 860 | 858.7963 | 57.6497 | 0.54033 | 39.1927 | 39.5616 | 500 | 0 | 0 | 0 | 0 | 0 | 0 | 0 | 39.171 | 1.5584 | 0.0076678 | 7.4544 | 100 | 0.8572 | 28.6914 | 1.8597 | 3486.7776 | 85.8832 | 3.1895
4634 | 2025-07-22 09:32 | 1.6011 | 1.5995 | 245.8854 | 246.1632 | 0.27777 | 0.32715 | 0.50911 | 0.020833 | 85.395 | 86.3715 | 63.8889 | 860 | 858.7963 | 57.7582 | 0.53693 | 39.1927 | 39.5616 | 500 | 0 | 0 | 0 | 0 | 0 | 0 | 0 | 39.171 | 1.5641 | 0.011429 | 7.4544 | 100 | 0.84997 | 28.697 | 1.8632 | 3486.7776 | 85.8832 | 3.2007
4635 | 2025-07-22 09:32 | 1.6024 | 1.6005 | 246.3368 | 245.3646 | 0.97224 | 0.3406 | 0.50904 | 0.020761 | 85.395 | 86.3932 | 63.8889 | 860 | 858.7963 | 57.7582 | 0.53476 | 39.1927 | 39.605 | 500 | 0 | 0 | 0 | 0 | 0 | 0 | 0 | 39.171 | 1.5645 | 0.0096933 | 7.5738 | 100 | 0.82465 | 28.702 | 1.8632 | 3486.7776 | 85.8941 | 3.203
4636 | 2025-07-22 09:32 | 1.6042 | 1.6039 | 246.8924 | 245.2257 | 1.6667 | 0.34701 | 0.50911 | 0.020833 | 85.395 | 86.3932 | 63.8889 | 860 | 858.7963 | 57.7582 | 0.53201 | 39.1927 | 39.605 | 500 | 0 | 0 | 0 | 0 | 0 | 0 | 0 | 39.171 | 1.5686 | 0.0018808 | 7.7474 | 100 | 0.82465 | 28.7076 | 1.8632 | 3486.7776 | 85.8941 | 3.208
4637 | 2025-07-22 09:32 | 1.6033 | 1.6013 | 246.5452 | 245.816 | 0.7292 | 0.35059 | 0.50911 | 0.020833 | 85.395 | 86.3932 | 63.8889 | 860 | 858.7963 | 57.6497 | 0.52825 | 39.1927 | 39.605 | 500 | 0 | 0 | 0 | 0 | 0 | 0 | 0 | 39.1493 | 1.5661 | 0.0094039 | 7.6769 | 100 | 0.83912 | 28.7136 | 1.8597 | 3486.7776 | 85.8941 | 3.2046
4638 | 2025-07-22 09:32 | 1.6036 | 1.6001 | 246.3542 | 245.9549 | 0.39932 | 0.3361 | 0.50926 | 0.020761 | 85.395 | 86.3932 | 63.8889 | 860 | 858.7963 | 57.8722 | 0.52564 | 39.1927 | 39.5616 | 500 | 0 | 0 | 0 | 0 | 0 | 0 | 0 | 39.1493 | 1.5651 | 0.0026042 | 7.628 | 100 | 0.87529 | 28.7192 | 1.8668 | 3486.7776 | 85.8941 | 3.2037
4639 | 2025-07-22 09:33 | 1.6021 | 1.6001 | 246.2326 | 246.1111 | 0.12152 | 0.35151 | 0.50926 | 0.020761 | 85.395 | 86.4583 | 63.8889 | 860 | 858.7963 | 57.7582 | 0.52253 | 39.1927 | 39.5616 | 500 | 0 | 0 | 0 | 0 | 0 | 0 | 0 | 39.1059 | 1.5652 | 0.0095486 | 7.5304 | 100 | 0.84274 | 28.7252 | 1.8632 | 3486.7776 | 85.9267 | 3.2023
4640 | 2025-07-22 09:33 | 1.606 | 1.6047 | 247.1007 | 245.3125 | 1.7882 | 0.34071 | 0.50911 | 0.020761 | 85.395 | 86.4583 | 63.9106 | 860 | 858.7963 | 57.7582 | 0.51696 | 39.1927 | 39.5616 | 500 | 0 | 0 | 0 | 0 | 0 | 0 | 0 | 39.1493 | 1.5687 | 0.010272 | 7.6552 | 100 | 0.81019 | 28.7308 | 1.8632 | 3486.7776 | 85.9267 | 3.2108
4641 | 2025-07-22 09:33 | 1.6036 | 1.6013 | 246.8924 | 245.9896 | 0.9028 | 0.34326 | 0.50911 | 0.020833 | 85.395 | 86.4583 | 63.9106 | 860 | 858.7963 | 57.7582 | 0.51515 | 39.1927 | 39.5616 | 500 | 0 | 0 | 0 | 0 | 0 | 0 | 0 | 39.1493 | 1.5644 | 0.0028935 | 7.6552 | 100 | 0.85359 | 28.7358 | 1.8632 | 3486.7776 | 85.9267 | 3.2049
4642 | 2025-07-22 09:33 | 1.5972 | 1.5969 | 246.1632 | 246.1632 | 0 | 0.33143 | 0.50904 | 0.020761 | 85.395 | 86.4583 | 63.9106 | 860 | 858.7963 | 57.8722 | 0.5127 | 39.1927 | 39.605 | 500 | 0 | 0 | 0 | 0 | 0 | 0 | 0 | 39.1059 | 1.5593 | 0.0030382 | 7.628 | 100 | 0.84997 | 28.7414 | 1.8668 | 3486.7776 | 85.9267 | 3.1942
4643 | 2025-07-22 09:33 | 1.6007 | 1.5975 | 246.684 | 246.0069 | 0.67709 | 0.34337 | 0.50803 | 0.020833 | 85.395 | 86.4583 | 63.9106 | 860 | 858.7963 | 57.8613 | 0.50966 | 39.1927 | 39.605 | 500 | 0 | 0 | 0 | 0 | 0 | 0 | 0 | 39.1493 | 1.5619 | 0.0031829 | 7.6769 | 100 | 0.81019 | 28.7475 | 1.8665 | 3486.7776 | 85.9267 | 3.1982
4644 | 2025-07-22 09:33 | 1.5981 | 1.5978 | 246.8924 | 246.3021 | 0.59027 | 0.33496 | 0.50788 | 0.020833 | 85.4384 | 86.4583 | 63.9106 | 860 | 858.7963 | 57.8722 | 0.50684 | 39.1927 | 39.605 | 500 | 0 | 0 | 0 | 0 | 0 | 0 | 0 | 39.1493 | 1.5621 | 0.0026042 | 7.7148 | 100 | 0.84274 | 28.7531 | 1.8668 | 3486.7776 | 85.9484 | 3.1959
4645 | 2025-07-22 09:33 | 1.5953 | 1.5948 | 246.493 | 246.5278 | 0.034729 | 0.34109 | 0.50803 | 0.020833 | 85.4601 | 86.4583 | 63.9106 | 860 | 858.7963 | 57.8722 | 0.50441 | 39.1927 | 39.5616 | 500 | 0 | 0 | 0 | 0 | 0 | 0 | 0 | 39.1493 | 1.5569 | 0.0028935 | 7.6769 | 100 | 0.85359 | 28.7587 | 1.8668 | 3486.7776 | 85.9592 | 3.1901
4646 | 2025-07-22 09:34 | 1.5985 | 1.5975 | 246.1979 | 246.6667 | 0.46875 | 0.30653 | 0.50803 | 0.020833 | 85.4384 | 86.48 | 63.9106 | 860 | 858.7963 | 57.8613 | 0.50358 | 39.1927 | 39.605 | 500 | 0 | 0 | 0 | 0 | 0 | 0 | 0 | 39.1493 | 1.5611 | 0.0059317 | 7.5792 | 100 | 0.84997 | 28.7638 | 1.8665 | 3486.7776 | 85.9592 | 3.196
4647 | 2025-07-22 09:34 | 1.5972 | 1.5953 | 246.1285 | 246.875 | 0.74652 | 0.33209 | 0.5081 | 0.020833 | 85.4601 | 86.48 | 63.9106 | 860 | 858.7963 | 57.8722 | 0.51931 | 39.1927 | 39.5616 | 500 | 0 | 0 | 0 | 0 | 0 | 0 | 0 | 39.1493 | 1.5593 | 0.0047743 | 7.6552 | 100 | 0.87167 | 28.7694 | 1.8668 | 3486.7776 | 85.9701 | 3.1926
4648 | 2025-07-22 09:34 | 1.5978 | 1.5975 | 246.7014 | 246.6146 | 0.086792 | 0.33436 | 0.50803 | 0.020833 | 85.4818 | 86.48 | 63.9106 | 860 | 858.7963 | 57.7582 | 0.53986 | 39.1927 | 39.5616 | 500 | 0 | 0 | 0 | 0 | 0 | 0 | 0 | 39.1059 | 1.5599 | 0.0031829 | 7.6769 | 100 | 0.85359 | 28.7754 | 1.8632 | 3486.7776 | 85.9809 | 3.1953
4649 | 2025-07-22 09:34 | 1.6 | 1.5988 | 246.632 | 246.7535 | 0.12152 | 0.32015 | 0.5081 | 0.020833 | 85.4818 | 86.5234 | 63.9106 | 860 | 858.7963 | 57.7582 | 0.55447 | 39.1927 | 39.5616 | 500 | 0 | 0 | 0 | 0 | 0 | 0 | 0 | 39.1059 | 1.5622 | 0.004919 | 7.6226 | 100 | 0.82827 | 28.7805 | 1.8632 | 3486.7776 | 86.0026 | 3.1988
4650 | 2025-07-22 09:34 | 1.5961 | 1.5943 | 246.7708 | 247.0486 | 0.27777 | 0.34874 | 0.5081 | 0.020833 | 85.4818 | 86.5234 | 63.9323 | 860 | 858.7963 | 57.7637 | 0.57071 | 39.1927 | 39.5616 | 500 | 0 | 0 | 0 | 0 | 0 | 0 | 0 | 39.1493 | 1.5583 | 0.0036169 | 7.6497 | 100 | 0.85359 | 28.786 | 1.8633 | 3486.7776 | 86.0026 | 3.1904
4651 | 2025-07-22 09:34 | 1.602 | 1.6005 | 246.8229 | 246.875 | 0.052063 | 0.31896 | 0.50803 | 0.020761 | 85.4818 | 86.5234 | 63.9323 | 860 | 859.8958 | 57.8722 | 0.58626 | 39.1927 | 39.5616 | 500 | 0 | 0 | 0 | 0 | 0 | 0 | 0 | 39.1059 | 1.5638 | 0.0034722 | 7.7094 | 100 | 0.86444 | 28.7921 | 1.8668 | 3491.2416 | 86.0026 | 3.2025
4652 | 2025-07-22 09:34 | 1.5975 | 1.5955 | 246.1632 | 247.9167 | 1.7534 | 0.30919 | 0.50803 | 0.020761 | 85.5035 | 86.5234 | 63.9323 | 860 | 858.7963 | 57.7582 | 0.59896 | 39.1927 | 39.5616 | 500 | 0 | 0 | 0 | 0 | 0 | 0 | 0 | 39.171 | 1.5596 | 0.0060764 | 7.5575 | 100 | 0.85359 | 28.7977 | 1.8632 | 3486.7776 | 86.0135 | 3.193
4653 | 2025-07-22 09:34 | 1.6043 | 1.6021 | 247.2396 | 246.9271 | 0.31253 | 0.33154 | 0.50788 | 0.020761 | 85.5035 | 86.5234 | 63.9323 | 860 | 858.7963 | 57.8722 | 0.61024 | 39.1927 | 39.605 | 500 | 0 | 0 | 0 | 0 | 0 | 0 | 0 | 39.171 | 1.5658 | 0.012153 | 7.5141 | 100 | 0.8572 | 28.8033 | 1.8668 | 3486.7776 | 86.0135 | 3.2065
4654 | 2025-07-22 09:35 | 1.6024 | 1.602 | 246.9965 | 246.6146 | 0.38193 | 0.32579 | 0.50788 | 0.020761 | 85.5035 | 86.5668 | 63.9323 | 860 | 858.7963 | 57.8722 | 0.6224 | 39.1927 | 39.605 | 500 | 0 | 0 | 0 | 0 | 0 | 0 | 0 | 39.171 | 1.5644 | 0.0020255 | 7.6877 | 100 | 0.87167 | 28.8089 | 1.8668 | 3486.7776 | 86.0352 | 3.2044
4655 | 2025-07-22 09:35 | 1.6003 | 1.5994 | 247.2917 | 247.0139 | 0.27777 | 0.34017 | 0.50803 | 0.020833 | 85.5035 | 86.5668 | 63.9323 | 860 | 858.7963 | 57.7582 | 0.63104 | 39.1927 | 39.5616 | 500 | 0 | 0 | 0 | 0 | 0 | 0 | 0 | 39.171 | 1.5634 | 0.0036169 | 7.6552 | 100 | 0.84997 | 28.8144 | 1.8632 | 3486.7776 | 86.0352 | 3.1997
4656 | 2025-07-22 09:35 | 1.6001 | 1.6001 | 247.1701 | 246.5972 | 0.57291 | 0.36192 | 0.50803 | 0.020833 | 85.5035 | 86.5668 | 63.9974 | 860 | 858.7963 | 57.7582 | 0.64247 | 39.1927 | 39.5616 | 500 | 0 | 0 | 0 | 0 | 0 | 0 | 0 | 39.171 | 1.5622 | 0.0024595 | 7.6931 | 100 | 0.8572 | 28.8205 | 1.8632 | 3486.7776 | 86.0352 | 3.2002
4657 | 2025-07-22 09:35 | 1.5981 | 1.5959 | 246.4236 | 247.3785 | 0.95486 | 0.31581 | 0.50803 | 0.020833 | 85.5035 | 86.5668 | 63.9974 | 860 | 858.6805 | 57.7582 | 0.65007 | 39.1927 | 39.5616 | 500 | 0 | 0 | 0 | 0 | 0 | 0 | 0 | 39.171 | 1.5609 | 0.005787 | 7.5412 | 100 | 0.86444 | 28.8256 | 1.8632 | 3486.3075 | 86.0352 | 3.194
4658 | 2025-07-22 09:35 | 1.5966 | 1.5958 | 246.8229 | 247.6562 | 0.83331 | 0.33453 | 0.50788 | 0.020833 | 85.5469 | 86.5668 | 63.9974 | 860 | 859.8958 | 57.6497 | 0.66005 | 39.1927 | 39.605 | 500 | 0 | 0 | 0 | 0 | 0 | 0 | 0 | 39.1927 | 1.5592 | 0.0052083 | 7.6443 | 100 | 0.86444 | 28.8311 | 1.8597 | 3491.2416 | 86.0569 | 3.1924
4659 | 2025-07-22 09:35 | 1.5943 | 1.593 | 246.5972 | 247.9688 | 1.3715 | 0.33404 | 0.50803 | 0.020761 | 85.5469 | 86.5668 | 63.9757 | 860 | 858.7963 | 57.7637 | 0.66916 | 39.1927 | 39.605 | 500 | 0 | 0 | 0 | 0 | 0 | 0 | 0 | 39.1927 | 1.5566 | 0.0052083 | 7.6063 | 100 | 0.82104 | 28.8367 | 1.8633 | 3486.7776 | 86.0569 | 3.1874
4660 | 2025-07-22 09:35 | 1.5969 | 1.5942 | 246.6146 | 247.5174 | 0.90277 | 0.30501 | 0.50803 | 0.020833 | 85.5903 | 86.6102 | 63.9757 | 860 | 858.7963 | 57.7582 | 0.66258 | 39.1927 | 39.605 | 500 | 0 | 0 | 0 | 0 | 0 | 0 | 0 | 39.1927 | 1.5587 | 0.0054977 | 7.5412 | 100 | 0.84274 | 28.8428 | 1.8632 | 3486.7776 | 86.1003 | 3.1911
4661 | 2025-07-22 09:36 | 1.5961 | 1.5952 | 247.1701 | 247.6215 | 0.45139 | 0.33751 | 0.50687 | 0.020833 | 85.5903 | 86.6102 | 63.9974 | 860 | 858.7963 | 57.7582 | 0.65625 | 39.1927 | 39.605 | 500 | 0 | 0 | 0 | 0 | 0 | 0 | 0 | 39.2361 | 1.5586 | 0.0034722 | 7.6335 | 100 | 0.86444 | 28.8483 | 1.8632 | 3486.7776 | 86.1003 | 3.1913
4662 | 2025-07-22 09:36 | 1.5939 | 1.5919 | 247.0312 | 247.4479 | 0.41666 | 0.33355 | 0.50702 | 0.020761 | 85.5903 | 86.6102 | 63.9974 | 860 | 859.8958 | 57.6497 | 0.64898 | 39.1927 | 39.5616 | 500 | 0 | 0 | 0 | 0 | 0 | 0 | 0 | 39.2361 | 1.5561 | 0.0041956 | 7.6714 | 100 | 0.87167 | 28.8539 | 1.8597 | 3491.2416 | 86.1003 | 3.1858
4663 | 2025-07-22 09:36 | 1.5955 | 1.5936 | 246.4583 | 248.0555 | 1.5972 | 0.29861 | 0.50702 | 0.020761 | 85.5903 | 86.6102 | 63.9757 | 860 | 858.7963 | 58.3008 | 0.64337 | 39.1927 | 39.5616 | 500 | 0 | 0 | 0 | 0 | 0 | 0 | 0 | 39.2578 | 1.5579 | 0.0052083 | 7.5141 | 100 | 0.87167 | 28.859 | 1.8807 | 3486.7776 | 86.1003 | 3.1891
4664 | 2025-07-22 09:36 | 1.6032 | 1.5997 | 247.0312 | 247.2396 | 0.20834 | 0.31603 | 0.50687 | 0.020833 | 85.5903 | 86.6102 | 63.9757 | 860 | 858.7963 | 58.0838 | 0.63806 | 39.1927 | 39.5616 | 500 | 0 | 0 | 0 | 0 | 0 | 0 | 0 | 39.2361 | 1.5652 | 0.010995 | 7.487 | 100 | 0.8572 | 28.8651 | 1.8737 | 3486.7776 | 86.1003 | 3.2028
4665 | 2025-07-22 09:36 | 1.603 | 1.6011 | 247.6042 | 247.1528 | 0.45139 | 0.31179 | 0.50687 | 0.020833 | 85.5903 | 86.6319 | 63.9757 | 860 | 858.7963 | 57.4273 | 0.63354 | 39.1927 | 39.6267 | 500 | 0 | 0 | 0 | 0 | 0 | 0 | 0 | 39.2795 | 1.565 | 0.011574 | 7.487 | 100 | 0.83912 | 28.8706 | 1.8525 | 3486.7776 | 86.1111 | 3.2041
4666 | 2025-07-22 09:36 | 1.6045 | 1.6036 | 248.4722 | 247.0312 | 1.441 | 0.35742 | 0.50694 | 0.020833 | 85.5903 | 86.6319 | 64.0191 | 860 | 859.8958 | 57.3188 | 0.63043 | 39.1927 | 39.6267 | 500 | 0 | 0 | 0 | 0 | 0 | 0 | 0 | 39.2795 | 1.5668 | 0.0018808 | 7.6931 | 100 | 0.86444 | 28.8757 | 1.849 | 3491.2416 | 86.1111 | 3.208
4667 | 2025-07-22 09:36 | 1.5994 | 1.5972 | 247.9861 | 247.6562 | 0.32986 | 0.35004 | 0.50687 | 0.020833 | 85.6337 | 86.6319 | 64.0191 | 860 | 858.7963 | 57.3188 | 0.62612 | 39.1927 | 39.6267 | 500 | 0 | 0 | 0 | 0 | 0 | 0 | 0 | 39.3229 | 1.5619 | 0.0031829 | 7.7148 | 100 | 0.8355 | 28.8817 | 1.849 | 3486.7776 | 86.1328 | 3.1966
4668 | 2025-07-22 09:36 | 1.5985 | 1.5966 | 247.4653 | 247.8125 | 0.34723 | 0.32373 | 0.50687 | 0.020761 | 85.6337 | 86.6319 | 64.0191 | 860 | 858.7963 | 57.7582 | 0.6225 | 39.1927 | 39.6267 | 500 | 0 | 0 | 0 | 0 | 0 | 0 | 0 | 39.3229 | 1.5609 | 0.0026042 | 7.6552 | 100 | 0.8572 | 28.8873 | 1.8632 | 3486.7776 | 86.1328 | 3.1952
4669 | 2025-07-22 09:37 | 1.6017 | 1.6005 | 247.4653 | 248.3333 | 0.86804 | 0.31982 | 0.50694 | 0.020833 | 85.6337 | 86.6753 | 64.0191 | 860 | 858.7963 | 57.7582 | 0.61838 | 39.1927 | 39.6267 | 500 | 0 | 0 | 0 | 0 | 0 | 0 | 0 | 39.3663 | 1.5634 | 0.0046296 | 7.6497 | 100 | 0.83912 | 28.8928 | 1.8632 | 3486.7776 | 86.1545 | 3.2023
4670 | 2025-07-22 09:37 | 1.5966 | 1.5952 | 246.9271 | 248.559 | 1.632 | 0.31266 | 0.50694 | 0.020833 | 85.6554 | 86.6753 | 64.0191 | 860 | 858.7963 | 57.8722 | 0.61335 | 39.2578 | 39.6267 | 500 | 0 | 0 | 0 | 0 | 0 | 0 | 0 | 39.3446 | 1.559 | 0.005787 | 7.5738 | 100 | 0.82827 | 28.8984 | 1.8668 | 3486.7776 | 86.1654 | 3.1918
4671 | 2025-07-22 09:37 | 1.6013 | 1.6 | 247.7778 | 247.9861 | 0.20834 | 0.3163 | 0.50694 | 0.020761 | 85.6554 | 86.6753 | 64.0191 | 860 | 858.7963 | 57.7637 | 0.60905 | 39.2361 | 39.6267 | 500 | 0 | 0 | 0 | 0 | 0 | 0 | 0 | 39.4097 | 1.5634 | 0.0065104 | 7.5087 | 100 | 0.87167 | 28.904 | 1.8633 | 3486.7776 | 86.1654 | 3.2012
4672 | 2025-07-22 09:37 | 1.5936 | 1.5923 | 246.9965 | 248.9062 | 1.9097 | 0.32091 | 0.50694 | 0.020833 | 85.6554 | 86.6753 | 64.0191 | 860 | 858.7963 | 57.7637 | 0.60626 | 39.2361 | 39.6267 | 500 | 0 | 0 | 0 | 0 | 0 | 0 | 0 | 39.4314 | 1.5563 | 0.0054977 | 7.5629 | 100 | 0.8572 | 28.9091 | 1.8633 | 3486.7776 | 86.1654 | 3.1859
4673 | 2025-07-22 09:37 | 1.5972 | 1.5964 | 247.2048 | 248.5417 | 1.3368 | 0.31418 | 0.50702 | 0.020833 | 85.6554 | 86.6536 | 64.0191 | 860 | 858.7963 | 57.8722 | 0.60261 | 39.2578 | 39.6267 | 500 | 0 | 0 | 0 | 0 | 0 | 0 | 0 | 39.4314 | 1.5605 | 0.0065104 | 7.5141 | 100 | 0.86444 | 28.9151 | 1.8668 | 3486.7776 | 86.1545 | 3.1936
4674 | 2025-07-22 09:37 | 1.5972 | 1.5959 | 247.2743 | 248.4028 | 1.1284 | 0.3074 | 0.50687 | 0.020761 | 85.6554 | 86.7188 | 64.0191 | 860 | 858.7963 | 57.7582 | 0.59921 | 39.2578 | 39.6267 | 500 | 0 | 0 | 0 | 0 | 0 | 0 | 0 | 39.4965 | 1.5603 | 0.010706 | 7.5141 | 100 | 0.8572 | 28.9207 | 1.8632 | 3486.7776 | 86.1871 | 3.1931
4675 | 2025-07-22 09:37 | 1.5943 | 1.5933 | 247.7083 | 248.2465 | 0.53818 | 0.3386 | 0.50702 | 0.020761 | 85.7205 | 86.7188 | 64.0408 | 860 | 858.7963 | 57.6497 | 0.59617 | 39.2578 | 39.6267 | 500 | 0 | 0 | 0 | 0 | 0 | 0 | 0 | 39.5182 | 1.5569 | 0.0094039 | 7.4544 | 100 | 0.82465 | 28.9263 | 1.8597 | 3486.7776 | 86.2196 | 3.1876
4676 | 2025-07-22 09:38 | 1.5977 | 1.5959 | 247.3958 | 248.559 | 1.1632 | 0.29861 | 0.50694 | 0.020833 | 85.7205 | 86.7188 | 64.0408 | 860 | 858.7963 | 57.6497 | 0.5931 | 39.2578 | 39.6267 | 500 | 0 | 0 | 0 | 0 | 0 | 0 | 0 | 39.5399 | 1.5599 | 0.011285 | 7.487 | 100 | 0.83912 | 28.9319 | 1.8597 | 3486.7776 | 86.2196 | 3.1936
4677 | 2025-07-22 09:38 | 1.5988 | 1.5959 | 247.8646 | 248.1597 | 0.29517 | 0.32959 | 0.506 | 0.020761 | 85.7205 | 86.7188 | 64.0408 | 860 | 858.7963 | 57.8722 | 0.58818 | 39.2361 | 39.6267 | 500 | 0 | 0 | 0 | 0 | 0 | 0 | 0 | 39.5616 | 1.5615 | 0.012153 | 7.4707 | 100 | 0.82465 | 28.9374 | 1.8668 | 3486.7776 | 86.2196 | 3.1947
4678 | 2025-07-22 09:38 | 1.5955 | 1.5949 | 247.3264 | 248.9757 | 1.6493 | 0.32416 | 0.50593 | 0.020761 | 85.7422 | 86.7188 | 64.0408 | 860 | 858.7963 | 57.7637 | 0.58525 | 39.2578 | 39.6267 | 500 | 0 | 0 | 0 | 0 | 0 | 0 | 0 | 39.6267 | 1.5596 | 0.0065104 | 7.5195 | 100 | 0.85359 | 28.9435 | 1.8633 | 3486.7776 | 86.2305 | 3.1904
4679 | 2025-07-22 09:38 | 1.6053 | 1.6026 | 247.9861 | 247.8299 | 0.15625 | 0.31798 | 0.50593 | 0.020761 | 85.7422 | 86.7404 | 64.0408 | 860 | 858.7963 | 57.8722 | 0.58185 | 39.2578 | 39.6267 | 500 | 0 | 0 | 0 | 0 | 0 | 0 | 0 | 39.6267 | 1.5666 | 0.010995 | 7.5195 | 100 | 0.85359 | 28.9491 | 1.8668 | 3486.7776 | 86.2413 | 3.2079
4680 | 2025-07-22 09:38 | 1.6024 | 1.6005 | 247.934 | 248.1597 | 0.22571 | 0.32536 | 0.50579 | 0.020761 | 85.7422 | 86.7404 | 64.0408 | 860 | 858.7963 | 57.7637 | 0.57903 | 39.2578 | 39.6267 | 500 | 0 | 0 | 0 | 0 | 0 | 0 | 0 | 39.6918 | 1.5638 | 0.011863 | 7.4653 | 100 | 0.87167 | 28.9541 | 1.8633 | 3486.7776 | 86.2413 | 3.203
4681 | 2025-07-22 09:38 | 1.6021 | 1.6003 | 248.1076 | 247.8299 | 0.27777 | 0.32818 | 0.50593 | 0.020833 | 85.7639 | 86.7404 | 64.0408 | 860 | 858.7963 | 57.7637 | 0.57671 | 39.2578 | 39.6267 | 500 | 0 | 0 | 0 | 0 | 0 | 0 | 0 | 39.7352 | 1.5644 | 0.012153 | 7.5141 | 100 | 0.85359 | 28.9597 | 1.8633 | 3486.7776 | 86.2522 | 3.2024
4682 | 2025-07-22 09:38 | 1.6027 | 1.6011 | 248.8368 | 247.6562 | 1.1805 | 0.32237 | 0.50593 | 0.020761 | 85.7639 | 86.7404 | 64.0408 | 860 | 858.7963 | 57.3188 | 0.57386 | 39.2578 | 39.6267 | 500 | 0 | 0 | 0 | 0 | 0 | 0 | 0 | 39.7786 | 1.5651 | 0.011285 | 7.6497 | 100 | 0.84274 | 28.9653 | 1.849 | 3486.7776 | 86.2522 | 3.2038
4683 | 2025-07-22 09:38 | 1.6013 | 1.5995 | 248.0382 | 248.316 | 0.27777 | 0.33832 | 0.506 | 0.020833 | 85.7639 | 86.7622 | 64.0408 | 860 | 858.7963 | 57.3188 | 0.57114 | 39.2795 | 39.6484 | 500 | 0 | 0 | 0 | 0 | 0 | 0 | 0 | 39.8003 | 1.5634 | 0.010851 | 7.4707 | 100 | 0.84274 | 28.9709 | 1.849 | 3486.7776 | 86.263 | 3.2008
4684 | 2025-07-22 09:39 | 1.6068 | 1.605 | 249.5312 | 247.8819 | 1.6493 | 0.3418 | 0.50543 | 0.020761 | 85.7639 | 86.7622 | 64.0408 | 860 | 858.7963 | 57.3188 | 0.5672 | 39.2795 | 39.6484 | 500 | 0 | 0 | 0 | 0 | 0 | 0 | 0 | 39.8655 | 1.5686 | 0.0095486 | 7.5792 | 100 | 0.87529 | 28.977 | 1.849 | 3486.7776 | 86.263 | 3.2118
4685 | 2025-07-22 09:39 | 1.603 | 1.6013 | 249.0798 | 247.8125 | 1.2673 | 0.33908 | 0.50543 | 0.020761 | 85.829 | 86.7622 | 64.0408 | 860 | 858.7963 | 57.3188 | 0.56268 | 39.2795 | 39.6484 | 500 | 0 | 0 | 0 | 0 | 0 | 0 | 0 | 39.8872 | 1.5651 | 0.010851 | 7.7094 | 100 | 0.85359 | 28.9826 | 1.849 | 3486.7776 | 86.2956 | 3.2043
4686 | 2025-07-22 09:39 | 1.5975 | 1.5965 | 248.8715 | 248.4549 | 0.41666 | 0.36659 | 0.50441 | 0.020833 | 85.8073 | 86.7622 | 64.0408 | 860 | 858.7963 | 57.3188 | 0.56026 | 39.2795 | 39.6484 | 500 | 0 | 0 | 0 | 0 | 0 | 0 | 0 | 39.9089 | 1.5603 | 0.0041956 | 7.6552 | 100 | 0.85359 | 28.9877 | 1.849 | 3486.7776 | 86.2847 | 3.194
4687 | 2025-07-22 09:39 | 1.5997 | 1.5979 | 248.9236 | 248.4028 | 0.52084 | 0.32303 | 0.50427 | 0.020833 | 85.829 | 86.7622 | 64.0408 | 860 | 858.7963 | 57.3188 | 0.5565 | 39.2795 | 39.6484 | 500 | 0 | 0 | 0 | 0 | 0 | 0 | 0 | 39.974 | 1.5619 | 0.0028935 | 7.5575 | 100 | 0.84274 | 28.9937 | 1.849 | 3486.7776 | 86.2956 | 3.1976
4688 | 2025-07-22 09:39 | 1.6011 | 1.5978 | 248.7674 | 248.6285 | 0.13889 | 0.30794 | 0.50311 | 0.020833 | 85.829 | 86.8056 | 64.1059 | 860 | 858.7963 | 57.3242 | 0.55277 | 39.2795 | 39.6484 | 500 | 0 | 0 | 0 | 0 | 0 | 0 | 0 | 40.0608 | 1.5641 | 0.011574 | 7.3839 | 100 | 0.8572 | 28.9998 | 1.8492 | 3486.7776 | 86.3173 | 3.1989
4689 | 2025-07-22 09:39 | 1.6005 | 1.5984 | 249.0625 | 248.5938 | 0.46875 | 0.3489 | 0.50311 | 0.020833 | 85.8507 | 86.8056 | 64.0842 | 860 | 858.7963 | 57.2103 | 0.551 | 39.2795 | 39.6484 | 500 | 0 | 0 | 0 | 0 | 0 | 0 | 0 | 40.0391 | 1.5634 | 0.0020255 | 7.6009 | 100 | 0.87529 | 29.0044 | 1.8455 | 3486.7776 | 86.3281 | 3.1989
4690 | 2025-07-22 09:39 | 1.5958 | 1.594 | 248.7153 | 248.7153 | 0 | 0.32633 | 0.50326 | 0.020761 | 85.8507 | 86.8056 | 64.0842 | 860 | 858.7963 | 57.3188 | 0.5472 | 39.2795 | 39.6484 | 500 | 0 | 0 | 0 | 0 | 0 | 0 | 0 | 40.1042 | 1.559 | 0.0046296 | 7.5629 | 100 | 0.86444 | 29.0104 | 1.849 | 3486.7776 | 86.3281 | 3.1898
4691 | 2025-07-22 09:40 | 1.5955 | 1.5948 | 248.7674 | 248.7847 | 0.017365 | 0.33843 | 0.50326 | 0.020833 | 85.8507 | 86.8056 | 64.1059 | 860 | 859.8958 | 57.3188 | 0.5446 | 39.2795 | 39.6484 | 500 | 0 | 0 | 0 | 0 | 0 | 0 | 0 | 40.1476 | 1.5593 | 0.0026042 | 7.5792 | 100 | 0.8355 | 29.016 | 1.849 | 3491.2416 | 86.3281 | 3.1902
4692 | 2025-07-22 09:40 | 1.5969 | 1.5975 | 249.0278 | 248.4722 | 0.55554 | 0.32975 | 0.50427 | 0.020833 | 85.8507 | 86.8056 | 64.0842 | 860 | 858.7963 | 57.3188 | 0.54011 | 39.2795 | 39.6484 | 500 | 0 | 0 | 0 | 0 | 0 | 0 | 0 | 40.191 | 1.5622 | 0.0026042 | 7.5575 | 100 | 0.87167 | 29.0216 | 1.849 | 3486.7776 | 86.3281 | 3.1944
4693 | 2025-07-22 09:40 | 1.6003 | 1.5988 | 248.8542 | 248.7847 | 0.069427 | 0.34397 | 0.50326 | 0.020761 | 85.8507 | 86.8056 | 64.1059 | 860 | 858.7963 | 57.3188 | 0.53639 | 39.2795 | 39.6484 | 500 | 0 | 0 | 0 | 0 | 0 | 0 | 0 | 40.2344 | 1.5635 | 0.0034722 | 7.5738 | 100 | 0.83912 | 29.0272 | 1.849 | 3486.7776 | 86.3281 | 3.1991
4694 | 2025-07-22 09:40 | 1.6021 | 1.6014 | 249.4445 | 248.4722 | 0.97223 | 0.33301 | 0.50326 | 0.020761 | 85.8507 | 86.8273 | 64.0842 | 860 | 859.8958 | 57.3188 | 0.53367 | 39.2795 | 39.6484 | 500 | 0 | 0 | 0 | 0 | 0 | 0 | 0 | 40.2778 | 1.5652 | 0.0023148 | 7.6009 | 100 | 0.85359 | 29.0327 | 1.849 | 3491.2416 | 86.339 | 3.2036
4695 | 2025-07-22 09:40 | 1.5997 | 1.5966 | 248.6979 | 249.184 | 0.48608 | 0.34332 | 0.50326 | 0.020833 | 85.8507 | 86.849 | 64.0842 | 860 | 857.5231 | 57.2103 | 0.53125 | 39.2795 | 39.6484 | 500 | 0 | 0 | 0 | 0 | 0 | 0 | 0 | 40.3429 | 1.5622 | 0.0028935 | 7.6714 | 100 | 0.88614 | 29.0388 | 1.8455 | 3481.6083 | 86.3498 | 3.1963
4696 | 2025-07-22 09:40 | 1.6056 | 1.6043 | 249.5139 | 248.3854 | 1.1285 | 0.33719 | 0.5021 | 0.020833 | 85.8507 | 86.849 | 64.0842 | 860 | 858.7963 | 57.3188 | 0.52789 | 39.2795 | 39.6484 | 500 | 0 | 0 | 0 | 0 | 0 | 0 | 0 | 40.3646 | 1.568 | 0.0034722 | 7.6877 | 100 | 0.86806 | 29.0444 | 1.849 | 3486.7776 | 86.3498 | 3.2099
4697 | 2025-07-22 09:40 | 1.6021 | 1.6019 | 249.7917 | 248.993 | 0.79861 | 0.33545 | 0.50217 | 0.020761 | 85.8507 | 86.8924 | 64.0842 | 860 | 859.8958 | 57.2103 | 0.5255 | 39.2795 | 39.6484 | 500 | 0 | 0 | 0 | 0 | 0 | 0 | 0 | 40.4514 | 1.5657 | 0.0028935 | 7.6714 | 100 | 0.82104 | 29.0494 | 1.8455 | 3491.2416 | 86.3715 | 3.204
4698 | 2025-07-22 09:40 | 1.6036 | 1.6003 | 249.4445 | 248.8194 | 0.62503 | 0.33822 | 0.5021 | 0.020761 | 85.8507 | 86.8924 | 64.0842 | 860 | 858.7963 | 57.2103 | 0.52279 | 39.2795 | 39.6918 | 500 | 0 | 0 | 0 | 0 | 0 | 0 | 0 | 40.4948 | 1.5655 | 0.010127 | 7.6063 | 100 | 0.82104 | 29.055 | 1.8455 | 3486.7776 | 86.3715 | 3.2038
4699 | 2025-07-22 09:41 | 1.6069 | 1.6049 | 249.8785 | 248.6979 | 1.1805 | 0.33247 | 0.5021 | 0.020761 | 85.8941 | 86.8924 | 64.0842 | 860 | 858.7963 | 57.3188 | 0.51997 | 39.2795 | 39.6918 | 500 | 0 | 0 | 0 | 0 | 0 | 0 | 0 | 40.5382 | 1.5689 | 0.0091146 | 7.6009 | 100 | 0.84997 | 29.0606 | 1.849 | 3486.7776 | 86.3932 | 3.2118
4700 | 2025-07-22 09:41 | 1.6055 | 1.6036 | 249.6528 | 249.1493 | 0.50345 | 0.34429 | 0.5021 | 0.020833 | 85.8941 | 86.9141 | 64.0842 | 860 | 858.7963 | 57.3188 | 0.51523 | 39.2795 | 39.7135 | 500 | 0 | 0 | 0 | 0 | 0 | 0 | 0 | 40.6033 | 1.568 | 0.011863 | 7.4219 | 100 | 0.82465 | 29.0667 | 1.849 | 3486.7776 | 86.4041 | 3.2091
4701 | 2025-07-22 09:41 | 1.6081 | 1.6059 | 250.243 | 248.3507 | 1.8924 | 0.33664 | 0.5021 | 0.020833 | 85.8941 | 86.9141 | 64.1059 | 860 | 858.7963 | 57.3188 | 0.5127 | 39.2795 | 39.6918 | 500 | 0 | 0 | 0 | 0 | 0 | 0 | 0 | 40.625 | 1.5712 | 0.0018808 | 7.6226 | 100 | 0.8572 | 29.0722 | 1.849 | 3486.7776 | 86.4041 | 3.214
4702 | 2025-07-22 09:41 | 1.6043 | 1.603 | 249.7396 | 249.4271 | 0.31247 | 0.3278 | 0.5021 | 0.020761 | 85.8941 | 86.9141 | 64.1059 | 860 | 858.6805 | 57.3188 | 0.50966 | 39.3229 | 39.7135 | 500 | 0 | 0 | 0 | 0 | 0 | 0 | 0 | 40.7118 | 1.567 | 0.0095486 | 7.487 | 100 | 0.8355 | 29.0778 | 1.849 | 3486.3075 | 86.4041 | 3.2073
4703 | 2025-07-22 09:41 | 1.6056 | 1.6043 | 249.809 | 248.9583 | 0.85068 | 0.34386 | 0.50101 | 0.020833 | 85.8941 | 86.9358 | 64.1059 | 860 | 858.6805 | 57.2103 | 0.50698 | 39.3229 | 39.6918 | 500 | 0 | 0 | 0 | 0 | 0 | 0 | 0 | 40.7335 | 1.5683 | 0.0088252 | 7.6769 | 100 | 0.86444 | 29.0829 | 1.8455 | 3486.3075 | 86.4149 | 3.2099
4704 | 2025-07-22 09:41 | 1.6037 | 1.6014 | 249.809 | 249.2882 | 0.52084 | 0.32737 | 0.50116 | 0.020833 | 85.8941 | 86.9792 | 64.0842 | 860 | 858.7963 | 57.2103 | 0.50416 | 39.3229 | 39.6918 | 500 | 0 | 0 | 0 | 0 | 0 | 0 | 0 | 40.7986 | 1.5657 | 0.010995 | 7.5087 | 100 | 0.83912 | 29.089 | 1.8455 | 3486.7776 | 86.4366 | 3.2052
4705 | 2025-07-22 09:41 | 1.6026 | 1.6008 | 249.8611 | 248.9583 | 0.90277 | 0.32237 | 0.50116 | 0.020761 | 85.8941 | 86.9358 | 64.0842 | 860 | 897.3958 | 57.6497 | 0.50713 | 39.3229 | 39.7135 | 500 | 0 | 0 | 0 | 0 | 0 | 0 | 0 | 40.8637 | 1.565 | 0.009838 | 7.5412 | 100 | 0.8355 | 29.0945 | 1.8597 | 3643.4944 | 86.4149 | 3.2034
4706 | 2025-07-22 09:42 | 1.6058 | 1.6042 | 250.434 | 248.6285 | 1.8055 | 0.35715 | 0.50116 | 0.020761 | 85.8941 | 86.9358 | 64.0842 | 900 | 898.5533 | 57.6497 | 0.52507 | 39.3229 | 39.6918 | 500 | 0 | 0 | 0 | 0 | 0 | 0 | 0 | 40.9505 | 1.5663 | 0.010127 | 7.6931 | 100 | 0.86444 | 29.1001 | 1.8597 | 3648.1938 | 86.4149 | 3.2099
4707 | 2025-07-22 09:42 | 1.6094 | 1.6078 | 250.8333 | 248.7153 | 2.1181 | 0.3591 | 0.50101 | 0.020761 | 85.9158 | 86.9792 | 64.0842 | 900 | 898.5533 | 57.6497 | 0.54243 | 39.3229 | 39.6918 | 500 | 0 | 0 | 0 | 0 | 0 | 0 | 0 | 40.9722 | 1.5718 | 0.010272 | 7.6877 | 100 | 0.88976 | 29.1062 | 1.8597 | 3648.1938 | 86.4475 | 3.2172
4708 | 2025-07-22 09:42 | 1.6053 | 1.605 | 250.2257 | 249.4618 | 0.76389 | 0.33626 | 0.50101 | 0.020833 | 85.9375 | 87.0009 | 64.0842 | 900 | 898.5533 | 57.6497 | 0.55823 | 39.3229 | 39.6918 | 500 | 0 | 0 | 0 | 0 | 0 | 0 | 0 | 41.059 | 1.5683 | 0.0028935 | 7.6769 | 100 | 0.86444 | 29.1118 | 1.8597 | 3648.1938 | 86.4692 | 3.2104
4709 | 2025-07-22 09:42 | 1.6056 | 1.6049 | 250.5208 | 249.8958 | 0.625 | 0.34565 | 0.50101 | 0.020761 | 85.9375 | 87.0009 | 64.0842 | 900 | 898.6111 | 57.6497 | 0.57208 | 39.3229 | 39.7135 | 500 | 0 | 0 | 0 | 0 | 0 | 0 | 0 | 41.0807 | 1.5689 | 0.0034722 | 7.7094 | 100 | 0.87167 | 29.1169 | 1.8597 | 3648.4285 | 86.4692 | 3.2105
4710 | 2025-07-22 09:42 | 1.606 | 1.6036 | 249.7743 | 249.6354 | 0.13885 | 0.35004 | 0.50116 | 0.020833 | 85.9375 | 87.0009 | 64.0842 | 900 | 898.6111 | 57.6497 | 0.58608 | 39.3229 | 39.6918 | 500 | 0 | 0 | 0 | 0 | 0 | 0 | 0 | 41.1675 | 1.5681 | 0.0037616 | 7.6931 | 100 | 0.85359 | 29.1224 | 1.8597 | 3648.4285 | 86.4692 | 3.2096
4711 | 2025-07-22 09:42 | 1.6063 | 1.6045 | 249.8785 | 249.8958 | 0.017365 | 0.33187 | 0.50101 | 0.020761 | 85.9158 | 87.0009 | 64.1059 | 900 | 898.5533 | 57.5412 | 0.59932 | 39.3229 | 39.7352 | 500 | 0 | 0 | 0 | 0 | 0 | 0 | 0 | 41.2543 | 1.5676 | 0.0067998 | 7.7203 | 100 | 0.86444 | 29.128 | 1.8562 | 3648.1938 | 86.4583 | 3.2108
4712 | 2025-07-22 09:42 | 1.6069 | 1.6055 | 250.1389 | 249.5833 | 0.55554 | 0.34169 | 0.50116 | 0.020761 | 85.9375 | 87.0226 | 64.0842 | 900 | 898.5533 | 57.6497 | 0.61209 | 39.3229 | 39.7352 | 500 | 0 | 0 | 0 | 0 | 0 | 0 | 0 | 41.276 | 1.5692 | 0.0023148 | 7.7311 | 100 | 0.85359 | 29.1336 | 1.8597 | 3648.1938 | 86.48 | 3.2124
4713 | 2025-07-22 09:42 | 1.6063 | 1.6068 | 250.1389 | 250.1215 | 0.017365 | 0.354 | 0.50101 | 0.020833 | 85.9158 | 87.0226 | 64.0842 | 900 | 898.5533 | 57.6497 | 0.62395 | 39.3229 | 39.7352 | 500 | 0 | 0 | 0 | 0 | 0 | 0 | 0 | 41.3411 | 1.5692 | 0.0026042 | 7.6877 | 100 | 0.88252 | 29.1396 | 1.8597 | 3648.1938 | 86.4692 | 3.2131
4714 | 2025-07-22 09:43 | 1.6027 | 1.6017 | 249.4097 | 250.6424 | 1.2326 | 0.31901 | 0.50116 | 0.020761 | 85.9158 | 87.0226 | 64.1059 | 900 | 898.6111 | 57.6497 | 0.63455 | 39.3229 | 39.7352 | 500 | 0 | 0 | 0 | 0 | 0 | 0 | 0 | 41.4062 | 1.5664 | 0.0040509 | 7.6552 | 100 | 0.83912 | 29.1452 | 1.8597 | 3648.4285 | 86.4692 | 3.2044
4715 | 2025-07-22 09:43 | 1.6068 | 1.605 | 249.4445 | 250.5035 | 1.059 | 0.30919 | 0.50217 | 0.020833 | 85.9809 | 87.0226 | 64.0842 | 900 | 898.5533 | 57.6497 | 0.64384 | 39.3663 | 39.7352 | 500 | 0 | 0 | 0 | 0 | 0 | 0 | 0 | 41.4931 | 1.5693 | 0.0066551 | 7.628 | 100 | 0.84997 | 29.1508 | 1.8597 | 3648.1938 | 86.5017 | 3.2118
4716 | 2025-07-22 09:43 | 1.6056 | 1.6043 | 249.0625 | 250.6597 | 1.5972 | 0.32655 | 0.5021 | 0.020761 | 85.9809 | 87.0226 | 64.1059 | 900 | 898.5533 | 57.6497 | 0.65281 | 39.3663 | 39.7352 | 500 | 0 | 0 | 0 | 0 | 0 | 0 | 0 | 41.5148 | 1.568 | 0.005787 | 7.5575 | 100 | 0.84274 | 29.1558 | 1.8597 | 3648.1938 | 86.5017 | 3.2099
4717 | 2025-07-22 09:43 | 1.6075 | 1.6068 | 249.6007 | 250.1389 | 0.53818 | 0.32454 | 0.5021 | 0.020833 | 85.9809 | 87.066 | 64.1276 | 900 | 898.5533 | 57.6497 | 0.66193 | 39.3663 | 39.7352 | 500 | 0 | 0 | 0 | 0 | 0 | 0 | 0 | 41.6233 | 1.5681 | 0.011863 | 7.5792 | 100 | 0.8572 | 29.1619 | 1.8597 | 3648.1938 | 86.5234 | 3.2143
4718 | 2025-07-22 09:43 | 1.611 | 1.6102 | 250.1562 | 249.3577 | 0.79858 | 0.32872 | 0.50116 | 0.020833 | 85.9809 | 87.066 | 64.1276 | 900 | 898.6111 | 57.6497 | 0.66978 | 39.3446 | 39.7352 | 500 | 0 | 0 | 0 | 0 | 0 | 0 | 0 | 41.6884 | 1.5734 | 0.0094039 | 7.6769 | 100 | 0.84997 | 29.1675 | 1.8597 | 3648.4285 | 86.5234 | 3.2212
4719 | 2025-07-22 09:43 | 1.611 | 1.6091 | 250.243 | 249.184 | 1.059 | 0.35151 | 0.50116 | 0.020761 | 85.9809 | 87.0877 | 64.1276 | 900 | 898.5533 | 57.6497 | 0.6633 | 39.3663 | 39.7352 | 500 | 0 | 0 | 0 | 0 | 0 | 0 | 0 | 41.7535 | 1.5707 | 0.010417 | 7.7908 | 100 | 0.82104 | 29.173 | 1.8597 | 3648.1938 | 86.5343 | 3.2201
4720 | 2025-07-22 09:43 | 1.6144 | 1.6127 | 250.7118 | 248.9757 | 1.7361 | 0.34787 | 0.50101 | 0.020761 | 86.0026 | 87.1094 | 64.1276 | 900 | 898.5533 | 57.6497 | 0.65596 | 39.3663 | 39.7352 | 500 | 0 | 0 | 0 | 0 | 0 | 0 | 0 | 41.8186 | 1.5755 | 0.0070891 | 7.8451 | 100 | 0.86444 | 29.1791 | 1.8597 | 3648.1938 | 86.556 | 3.2271
4721 | 2025-07-22 09:44 | 1.6055 | 1.6036 | 249.4965 | 250.0695 | 0.57294 | 0.33773 | 0.50217 | 0.020833 | 86.0026 | 87.1094 | 64.1276 | 900 | 898.5533 | 57.6497 | 0.65126 | 39.3663 | 39.7352 | 500 | 0 | 0 | 0 | 0 | 0 | 0 | 0 | 41.9054 | 1.5668 | 0.0046296 | 7.7908 | 100 | 0.87167 | 29.1842 | 1.8597 | 3648.1938 | 86.556 | 3.2091
4722 | 2025-07-22 09:44 | 1.6047 | 1.6032 | 249.5312 | 250.191 | 0.65973 | 0.33697 | 0.5021 | 0.020833 | 86.0243 | 87.1094 | 64.1276 | 900 | 898.5533 | 57.6497 | 0.64627 | 39.3446 | 39.7352 | 500 | 0 | 0 | 0 | 0 | 0 | 0 | 0 | 41.9705 | 1.5661 | 0.0037616 | 7.742 | 100 | 0.87167 | 29.1898 | 1.8597 | 3648.1938 | 86.5668 | 3.2079
4723 | 2025-07-22 09:44 | 1.6114 | 1.6091 | 249.6354 | 249.6528 | 0.017334 | 0.30876 | 0.50116 | 0.020833 | 86.0243 | 87.1094 | 64.1276 | 900 | 898.6111 | 57.5412 | 0.64135 | 39.3663 | 39.7352 | 500 | 0 | 0 | 0 | 0 | 0 | 0 | 0 | 42.0356 | 1.5702 | 0.01331 | 7.6063 | 100 | 0.84274 | 29.1954 | 1.8562 | 3648.4285 | 86.5668 | 3.2205
4724 | 2025-07-22 09:44 | 1.611 | 1.6087 | 250.0695 | 249.7049 | 0.36459 | 0.35368 | 0.50101 | 0.020761 | 86.0894 | 87.1528 | 64.1276 | 900 | 898.6111 | 57.5412 | 0.63737 | 39.3663 | 39.7352 | 500 | 0 | 0 | 0 | 0 | 0 | 0 | 0 | 42.1441 | 1.5716 | 0.012008 | 7.666 | 100 | 0.78487 | 29.2014 | 1.8562 | 3648.4285 | 86.6211 | 3.2196
4725 | 2025-07-22 09:44 | 1.6087 | 1.6078 | 249.8785 | 250.1562 | 0.27777 | 0.32612 | 0.50116 | 0.020833 | 86.0894 | 87.1528 | 64.1276 | 900 | 898.5533 | 57.5412 | 0.63317 | 39.3446 | 39.7352 | 500 | 0 | 0 | 0 | 0 | 0 | 0 | 0 | 42.2092 | 1.5707 | 0.012153 | 7.5358 | 100 | 0.84274 | 29.2069 | 1.8562 | 3648.1938 | 86.6211 | 3.2164
4726 | 2025-07-22 09:44 | 1.6098 | 1.6095 | 249.9653 | 249.6528 | 0.3125 | 0.31554 | 0.50101 | 0.020761 | 86.1111 | 87.1528 | 64.1276 | 900 | 898.6111 | 57.5412 | 0.62847 | 39.3446 | 39.7786 | 500 | 0 | 0 | 0 | 0 | 0 | 0 | 0 | 42.296 | 1.5699 | 0.011863 | 7.6443 | 100 | 0.8355 | 29.213 | 1.8562 | 3648.4285 | 86.6319 | 3.2193
4727 | 2025-07-22 09:44 | 1.6139 | 1.6111 | 250.5729 | 249.7569 | 0.81601 | 0.3469 | 0.50203 | 0.020833 | 86.1111 | 87.1745 | 64.1276 | 900 | 898.5533 | 57.5412 | 0.62475 | 39.3446 | 39.7786 | 500 | 0 | 0 | 0 | 0 | 0 | 0 | 0 | 42.3611 | 1.5729 | 0.011429 | 7.7799 | 100 | 0.86444 | 29.2189 | 1.8562 | 3648.1938 | 86.6428 | 3.225
4728 | 2025-07-22 09:44 | 1.6089 | 1.6073 | 250.1389 | 249.4792 | 0.65973 | 0.34646 | 0.5021 | 0.020761 | 86.1328 | 87.1745 | 64.1276 | 900 | 898.5533 | 57.5412 | 0.62174 | 39.3446 | 39.7786 | 500 | 0 | 0 | 0 | 0 | 0 | 0 | 0 | 42.4262 | 1.5697 | 0.0023148 | 7.8722 | 100 | 0.89699 | 29.2246 | 1.8562 | 3648.1938 | 86.6536 | 3.2163
4729 | 2025-07-22 09:45 | 1.6073 | 1.6053 | 249.7222 | 249.9305 | 0.20831 | 0.34635 | 0.50203 | 0.020833 | 86.1762 | 87.1745 | 64.1276 | 900 | 898.5533 | 57.5412 | 0.61838 | 39.3446 | 39.7786 | 500 | 0 | 0 | 0 | 0 | 0 | 0 | 0 | 42.513 | 1.568 | 0.0030382 | 7.8559 | 100 | 0.82104 | 29.2303 | 1.8562 | 3648.1938 | 86.6753 | 3.2127
4730 | 2025-07-22 09:45 | 1.6047 | 1.6024 | 249.4965 | 249.8611 | 0.36459 | 0.33919 | 0.5021 | 0.020761 | 86.1979 | 87.2179 | 64.171 | 900 | 898.5533 | 57.5412 | 0.6156 | 39.4097 | 39.7786 | 500 | 0 | 0 | 0 | 0 | 0 | 0 | 0 | 42.5998 | 1.5652 | 0.0037616 | 7.883 | 100 | 0.82827 | 29.2356 | 1.8562 | 3648.1938 | 86.7079 | 3.2072
4731 | 2025-07-22 09:45 | 1.6072 | 1.6062 | 249.7222 | 250.191 | 0.46875 | 0.3316 | 0.5021 | 0.020761 | 86.1979 | 87.2613 | 64.171 | 900 | 898.5533 | 57.5358 | 0.61162 | 39.4097 | 39.7786 | 500 | 0 | 0 | 0 | 0 | 0 | 0 | 0 | 42.6649 | 1.5671 | 0.0065104 | 7.7474 | 100 | 0.83912 | 29.2416 | 1.856 | 3648.1938 | 86.7296 | 3.2134
4732 | 2025-07-22 09:45 | 1.6056 | 1.6047 | 249.4792 | 249.6181 | 0.13892 | 0.3259 | 0.50101 | 0.020833 | 86.2196 | 87.2613 | 64.171 | 900 | 898.5533 | 57.5412 | 0.60883 | 39.4097 | 39.7786 | 500 | 0 | 0 | 0 | 0 | 0 | 0 | 0 | 42.7517 | 1.5655 | 0.0047743 | 7.9047 | 100 | 0.86444 | 29.2484 | 1.8562 | 3648.1938 | 86.7405 | 3.2104
4733 | 2025-07-22 09:45 | 1.606 | 1.6043 | 249.7396 | 249.8264 | 0.086853 | 0.34218 | 0.50116 | 0.020833 | 86.2196 | 87.2613 | 64.171 | 900 | 898.5533 | 57.5412 | 0.6059 | 39.4097 | 39.7786 | 500 | 0 | 0 | 0 | 0 | 0 | 0 | 0 | 42.7951 | 1.5658 | 0.0030382 | 7.9427 | 100 | 0.86806 | 29.2547 | 1.8562 | 3648.1938 | 86.7405 | 3.2104
4734 | 2025-07-22 09:45 | 1.605 | 1.6036 | 249.1667 | 250.191 | 1.0243 | 0.32612 | 0.50116 | 0.020833 | 86.263 | 87.2613 | 64.171 | 900 | 898.5533 | 57.5358 | 0.60214 | 39.4097 | 39.7786 | 500 | 0 | 0 | 0 | 0 | 0 | 0 | 0 | 42.8819 | 1.5652 | 0.0043403 | 7.921 | 100 | 0.86806 | 29.2609 | 1.856 | 3648.1938 | 86.7622 | 3.2086
4735 | 2025-07-22 09:45 | 1.6032 | 1.6021 | 249.2708 | 250.3646 | 1.0938 | 0.31087 | 0.50116 | 0.020833 | 86.263 | 87.283 | 64.171 | 900 | 898.5533 | 57.5358 | 0.59813 | 39.4097 | 39.8003 | 500 | 0 | 0 | 0 | 0 | 0 | 0 | 0 | 42.9688 | 1.5635 | 0.0059317 | 7.8722 | 100 | 0.84997 | 29.2676 | 1.856 | 3648.1938 | 86.773 | 3.2053
4736 | 2025-07-22 09:46 | 1.605 | 1.603 | 249.0972 | 250.2778 | 1.1805 | 0.33903 | 0.50116 | 0.020833 | 86.2847 | 87.283 | 64.171 | 900 | 898.5533 | 57.5412 | 0.59538 | 39.4097 | 39.8003 | 500 | 0 | 0 | 0 | 0 | 0 | 0 | 0 | 43.0339 | 1.5645 | 0.0073785 | 7.7365 | 100 | 0.83912 | 29.2728 | 1.8562 | 3648.1938 | 86.7839 | 3.208
4737 | 2025-07-22 09:46 | 1.6019 | 1.6005 | 249.1493 | 250.1562 | 1.0069 | 0.3246 | 0.50101 | 0.020833 | 86.2847 | 87.283 | 64.171 | 900 | 898.5533 | 57.5358 | 0.59227 | 39.4097 | 39.8003 | 500 | 0 | 0 | 0 | 0 | 0 | 0 | 0 | 43.1207 | 1.5613 | 0.0046296 | 7.8993 | 100 | 0.8138 | 29.2793 | 1.856 | 3648.1938 | 86.7839 | 3.2024
4738 | 2025-07-22 09:46 | 1.6043 | 1.6024 | 249.4445 | 249.9826 | 0.53818 | 0.32633 | 0.50101 | 0.020833 | 86.3064 | 87.3481 | 64.171 | 900 | 898.5533 | 57.5412 | 0.58955 | 39.4097 | 39.8003 | 500 | 0 | 0 | 0 | 0 | 0 | 0 | 0 | 43.2075 | 1.5638 | 0.0047743 | 7.8939 | 100 | 0.8572 | 29.2854 | 1.8562 | 3648.1938 | 86.8273 | 3.2067
4739 | 2025-07-22 09:46 | 1.6037 | 1.6036 | 250.0868 | 249.7743 | 0.31253 | 0.34087 | 0.50116 | 0.020833 | 86.3064 | 87.3481 | 64.171 | 900 | 898.5533 | 57.5412 | 0.58648 | 39.4314 | 39.8003 | 500 | 0 | 0 | 0 | 0 | 0 | 0 | 0 | 43.2509 | 1.5632 | 0.0046296 | 7.9156 | 100 | 0.87529 | 29.2916 | 1.8562 | 3648.1938 | 86.8273 | 3.2073
4740 | 2025-07-22 09:46 | 1.6003 | 1.599 | 249.5139 | 249.8264 | 0.31253 | 0.32395 | 0.50116 | 0.020761 | 86.3715 | 87.3481 | 64.171 | 900 | 898.5533 | 57.5412 | 0.58319 | 39.4314 | 39.8003 | 500 | 0 | 0 | 0 | 0 | 0 | 0 | 0 | 43.3377 | 1.5602 | 0.0036169 | 7.8993 | 100 | 0.7921 | 29.2983 | 1.8562 | 3648.1938 | 86.8598 | 3.1992
4741 | 2025-07-22 09:46 | 1.6043 | 1.6049 | 249.5833 | 249.8438 | 0.26041 | 0.3195 | 0.50116 | 0.020833 | 86.3715 | 87.3481 | 64.171 | 900 | 898.5533 | 57.5412 | 0.57917 | 39.4314 | 39.8003 | 500 | 0 | 0 | 0 | 0 | 0 | 0 | 0 | 43.4679 | 1.5641 | 0.0060764 | 7.8722 | 100 | 0.82827 | 29.3045 | 1.8562 | 3648.1938 | 86.8598 | 3.2092
4742 | 2025-07-22 09:46 | 1.6011 | 1.5997 | 249.4792 | 250.2952 | 0.81601 | 0.33474 | 0.50007 | 0.020761 | 86.3932 | 87.3698 | 64.171 | 900 | 898.5533 | 57.5412 | 0.57737 | 39.4314 | 39.8003 | 500 | 0 | 0 | 0 | 0 | 0 | 0 | 0 | 43.4896 | 1.5615 | 0.0043403 | 7.8288 | 100 | 0.86806 | 29.31 | 1.8562 | 3648.1938 | 86.8815 | 3.2008
4743 | 2025-07-22 09:46 | 1.6007 | 1.5991 | 249.8438 | 249.9305 | 0.086792 | 0.3291 | 0.50101 | 0.020761 | 86.3932 | 87.3698 | 64.171 | 900 | 898.5533 | 57.5412 | 0.57425 | 39.4314 | 39.8003 | 500 | 0 | 0 | 0 | 0 | 0 | 0 | 0 | 43.5764 | 1.5613 | 0.0041956 | 7.8234 | 100 | 0.86806 | 29.3157 | 1.8562 | 3648.1938 | 86.8815 | 3.1998
4744 | 2025-07-22 09:47 | 1.6043 | 1.6037 | 250.0868 | 249.0625 | 1.0243 | 0.32595 | 0.5 | 0.020761 | 86.3932 | 87.3698 | 64.1927 | 900 | 898.5533 | 57.5412 | 0.57096 | 39.4314 | 39.8003 | 500 | 0 | 0 | 0 | 0 | 0 | 0 | 0 | 43.6198 | 1.5655 | 0.009838 | 7.8125 | 100 | 0.8138 | 29.3217 | 1.8562 | 3648.1938 | 86.8815 | 3.208
4745 | 2025-07-22 09:47 | 1.602 | 1.6024 | 250.3125 | 249.566 | 0.74652 | 0.3355 | 0.49899 | 0.020761 | 86.3932 | 87.3698 | 64.1927 | 900 | 898.6111 | 57.5412 | 0.56843 | 39.4314 | 39.8003 | 500 | 0 | 0 | 0 | 0 | 0 | 0 | 0 | 43.6849 | 1.565 | 0.0026042 | 7.8451 | 100 | 0.8572 | 29.3268 | 1.8562 | 3648.4285 | 86.8815 | 3.2044
4746 | 2025-07-22 09:47 | 1.6019 | 1.6011 | 249.4792 | 249.9132 | 0.43405 | 0.31831 | 0.49783 | 0.020833 | 86.4366 | 87.3698 | 64.1927 | 900 | 898.5533 | 57.5412 | 0.56514 | 39.4314 | 39.8655 | 500 | 0 | 0 | 0 | 0 | 0 | 0 | 0 | 43.7717 | 1.5638 | 0.0040509 | 7.8071 | 100 | 0.82104 | 29.3324 | 1.8562 | 3648.1938 | 86.9032 | 3.203
4747 | 2025-07-22 09:47 | 1.6026 | 1.6008 | 250.0868 | 249.6354 | 0.45139 | 0.33355 | 0.49631 | 0.020833 | 86.4366 | 87.3915 | 64.1927 | 900 | 898.5533 | 57.5412 | 0.56199 | 39.4314 | 39.8655 | 500 | 0 | 0 | 0 | 0 | 0 | 0 | 0 | 43.8802 | 1.5635 | 0.0037616 | 7.8722 | 100 | 0.86444 | 29.3385 | 1.8562 | 3648.1938 | 86.9141 | 3.2034
4748 | 2025-07-22 09:47 | 1.6053 | 1.6032 | 250.0173 | 249.2535 | 0.76385 | 0.33653 | 0.49638 | 0.020761 | 86.4366 | 87.3915 | 64.1927 | 900 | 898.5533 | 57.5412 | 0.55928 | 39.4314 | 39.8655 | 500 | 0 | 0 | 0 | 0 | 0 | 0 | 0 | 43.9236 | 1.5663 | 0.0031829 | 7.8559 | 100 | 0.8572 | 29.3442 | 1.8562 | 3648.1938 | 86.9141 | 3.2085
4749 | 2025-07-22 09:47 | 1.6019 | 1.6011 | 249.2014 | 249.9305 | 0.72916 | 0.31624 | 0.4974 | 0.020761 | 86.4366 | 87.3915 | 64.1927 | 900 | 898.5533 | 57.5412 | 0.55552 | 39.4314 | 39.8655 | 500 | 0 | 0 | 0 | 0 | 0 | 0 | 0 | 44.0321 | 1.5628 | 0.0037616 | 7.8125 | 100 | 0.84997 | 29.3499 | 1.8562 | 3648.1938 | 86.9141 | 3.203
4750 | 2025-07-22 09:47 | 1.5997 | 1.5988 | 248.8368 | 250.6597 | 1.8229 | 0.29384 | 0.4974 | 0.020761 | 86.4366 | 87.3915 | 64.1927 | 900 | 898.5533 | 57.5358 | 0.55277 | 39.4314 | 39.8655 | 500 | 0 | 0 | 0 | 0 | 0 | 0 | 0 | 44.0755 | 1.5608 | 0.0065104 | 7.6552 | 100 | 0.85359 | 29.3552 | 1.856 | 3648.1938 | 86.9141 | 3.1985
4751 | 2025-07-22 09:48 | 1.6056 | 1.6033 | 249.8785 | 249.5312 | 0.34723 | 0.35547 | 0.49638 | 0.020761 | 86.4366 | 87.3915 | 64.1927 | 900 | 898.5533 | 57.5412 | 0.54883 | 39.4965 | 39.8655 | 500 | 0 | 0 | 0 | 0 | 0 | 0 | 0 | 44.1406 | 1.5666 | 0.012153 | 7.666 | 100 | 0.87167 | 29.3608 | 1.8562 | 3648.1938 | 86.9141 | 3.2089
4752 | 2025-07-22 09:48 | 1.6019 | 1.6005 | 249.2361 | 250.0173 | 0.78122 | 0.33203 | 0.49638 | 0.020761 | 86.48 | 87.3915 | 64.1927 | 900 | 898.5533 | 57.5412 | 0.54604 | 39.4531 | 39.8655 | 500 | 0 | 0 | 0 | 0 | 0 | 0 | 0 | 44.2274 | 1.5621 | 0.0066551 | 7.7203 | 100 | 0.85359 | 29.3676 | 1.8562 | 3648.1938 | 86.9358 | 3.2024
4753 | 2025-07-22 09:48 | 1.6011 | 1.5991 | 248.9757 | 250.1562 | 1.1805 | 0.31147 | 0.49617 | 0.020761 | 86.48 | 87.4566 | 64.1927 | 900 | 898.5533 | 57.5412 | 0.54329 | 39.4531 | 39.8655 | 500 | 0 | 0 | 0 | 0 | 0 | 0 | 0 | 44.3142 | 1.5603 | 0.005353 | 7.8559 | 100 | 0.84997 | 29.3737 | 1.8562 | 3648.1938 | 86.9683 | 3.2002
4754 | 2025-07-22 09:48 | 1.5985 | 1.5979 | 248.9236 | 250.5035 | 1.5799 | 0.32286 | 0.49631 | 0.020761 | 86.4583 | 87.4566 | 64.1927 | 900 | 898.5533 | 57.5412 | 0.54026 | 39.4965 | 39.8655 | 500 | 0 | 0 | 0 | 0 | 0 | 0 | 0 | 44.3793 | 1.5592 | 0.0054977 | 7.7854 | 100 | 0.86444 | 29.3804 | 1.8562 | 3648.1938 | 86.9575 | 3.1965
4755 | 2025-07-22 09:48 | 1.6066 | 1.6032 | 249.4792 | 249.2535 | 0.22568 | 0.31738 | 0.49631 | 0.020761 | 86.5234 | 87.4566 | 64.2144 | 900 | 898.5533 | 57.5412 | 0.53715 | 39.4531 | 39.8655 | 500 | 0 | 0 | 0 | 0 | 0 | 0 | 0 | 44.4661 | 1.5644 | 0.011429 | 7.7854 | 100 | 0.8572 | 29.3862 | 1.8562 | 3648.1938 | 86.99 | 3.2098
4756 | 2025-07-22 09:48 | 1.6019 | 1.6008 | 249.0798 | 249.5486 | 0.46875 | 0.34424 | 0.49617 | 0.020833 | 86.5234 | 87.4566 | 64.1927 | 900 | 898.5533 | 57.5412 | 0.53451 | 39.4531 | 39.8655 | 500 | 0 | 0 | 0 | 0 | 0 | 0 | 0 | 44.553 | 1.5619 | 0.011863 | 7.7854 | 100 | 0.85359 | 29.3925 | 1.8562 | 3648.1938 | 86.99 | 3.2027
4757 | 2025-07-22 09:48 | 1.6014 | 1.5991 | 249.0278 | 249.5833 | 0.55557 | 0.338 | 0.49631 | 0.020833 | 86.5234 | 87.4566 | 64.1927 | 900 | 898.5533 | 57.5412 | 0.53143 | 39.4531 | 39.8655 | 500 | 0 | 0 | 0 | 0 | 0 | 0 | 0 | 44.5964 | 1.5611 | 0.011574 | 7.7908 | 100 | 0.86444 | 29.3993 | 1.8562 | 3648.1938 | 86.99 | 3.2005
4758 | 2025-07-22 09:48 | 1.6055 | 1.6042 | 250.3646 | 248.5243 | 1.8403 | 0.34646 | 0.49515 | 0.020761 | 86.5451 | 87.4349 | 64.1927 | 900 | 898.5533 | 57.5412 | 0.52828 | 39.4965 | 39.8655 | 500 | 0 | 0 | 0 | 0 | 0 | 0 | 0 | 44.6832 | 1.5647 | 0.0096933 | 7.8939 | 100 | 0.84274 | 29.405 | 1.8562 | 3648.1938 | 86.99 | 3.2096
4759 | 2025-07-22 09:49 | 1.6049 | 1.6032 | 250.0868 | 248.8368 | 1.25 | 0.34451 | 0.49523 | 0.020833 | 86.5451 | 87.4783 | 64.1927 | 900 | 898.5533 | 57.5412 | 0.52463 | 39.4531 | 39.822 | 500 | 0 | 0 | 0 | 0 | 0 | 0 | 0 | 44.7049 | 1.5645 | 0.0094039 | 8.0024 | 100 | 0.84997 | 29.4112 | 1.8562 | 3648.1938 | 87.0117 | 3.208
4760 | 2025-07-22 09:49 | 1.6024 | 1.6005 | 249.7396 | 249.1493 | 0.59024 | 0.35118 | 0.49523 | 0.020833 | 86.5451 | 87.4783 | 64.1927 | 900 | 898.5533 | 57.5412 | 0.52221 | 39.4965 | 39.8655 | 500 | 0 | 0 | 0 | 0 | 0 | 0 | 0 | 44.7917 | 1.5619 | 0.0024595 | 7.9427 | 100 | 0.84997 | 29.418 | 1.8562 | 3648.1938 | 87.0117 | 3.203
4761 | 2025-07-22 09:49 | 1.5965 | 1.5958 | 249.2014 | 249.8438 | 0.64236 | 0.34223 | 0.49523 | 0.020761 | 86.5451 | 87.4783 | 64.171 | 900 | 898.5533 | 57.4924 | 0.51939 | 39.4531 | 39.8655 | 500 | 0 | 0 | 0 | 0 | 0 | 0 | 0 | 44.8568 | 1.5569 | 0.0046296 | 7.9481 | 100 | 0.8572 | 29.424 | 1.8546 | 3648.1938 | 87.0117 | 3.1923
4762 | 2025-07-22 09:49 | 1.6001 | 1.5988 | 249.4097 | 249.3577 | 0.052063 | 0.34945 | 0.49515 | 0.020761 | 86.6102 | 87.4783 | 64.171 | 900 | 898.5533 | 57.5412 | 0.51577 | 39.4531 | 39.8655 | 500 | 0 | 0 | 0 | 0 | 0 | 0 | 0 | 44.9436 | 1.5603 | 0.0040509 | 7.9047 | 100 | 0.86444 | 29.4302 | 1.8562 | 3648.1938 | 87.0443 | 3.1989
4763 | 2025-07-22 09:49 | 1.6 | 1.5978 | 250 | 249.0625 | 0.9375 | 0.34701 | 0.49523 | 0.020833 | 86.6102 | 87.4783 | 64.171 | 900 | 898.5533 | 57.4327 | 0.51335 | 39.4531 | 39.8872 | 500 | 0 | 0 | 0 | 0 | 0 | 0 | 0 | 44.9653 | 1.5596 | 0.010417 | 7.9861 | 100 | 0.8355 | 29.4364 | 1.8527 | 3648.1938 | 87.0443 | 3.1978
4764 | 2025-07-22 09:49 | 1.6017 | 1.5985 | 249.9132 | 249.0972 | 0.81598 | 0.35455 | 0.49515 | 0.020761 | 86.6319 | 87.4783 | 64.171 | 900 | 898.5533 | 57.4273 | 0.51081 | 39.4531 | 39.8872 | 500 | 0 | 0 | 0 | 0 | 0 | 0 | 0 | 45.0521 | 1.5611 | 0.0020255 | 7.9807 | 100 | 0.8572 | 29.4426 | 1.8525 | 3648.1938 | 87.0551 | 3.2002
4765 | 2025-07-22 09:49 | 1.5984 | 1.5972 | 249.4271 | 249.5833 | 0.15625 | 0.32959 | 0.49515 | 0.020761 | 86.6319 | 87.4783 | 64.171 | 900 | 898.5533 | 57.4273 | 0.50774 | 39.4531 | 39.8872 | 500 | 0 | 0 | 0 | 0 | 0 | 0 | 0 | 45.0955 | 1.558 | 0.0043403 | 7.959 | 100 | 0.8572 | 29.4488 | 1.8525 | 3648.1938 | 87.0551 | 3.1956
4766 | 2025-07-22 09:50 | 1.5952 | 1.5936 | 249.2014 | 249.9305 | 0.72916 | 0.32796 | 0.49523 | 0.020833 | 86.6536 | 87.5217 | 64.171 | 900 | 898.5533 | 57.5412 | 0.50568 | 39.4531 | 39.8872 | 500 | 0 | 0 | 0 | 0 | 0 | 0 | 0 | 45.1606 | 1.5548 | 0.0043403 | 7.9264 | 100 | 0.86444 | 29.4549 | 1.8562 | 3648.1938 | 87.0877 | 3.1888
4767 | 2025-07-22 09:50 | 1.5966 | 1.5946 | 249.2708 | 249.6354 | 0.36462 | 0.34294 | 0.49515 | 0.020761 | 86.6536 | 87.5217 | 64.171 | 900 | 898.5533 | 57.4273 | 0.50311 | 39.4531 | 39.8872 | 500 | 0 | 0 | 0 | 0 | 0 | 0 | 0 | 45.204 | 1.5571 | 0.0036169 | 7.8722 | 100 | 0.8572 | 29.4609 | 1.8525 | 3648.1938 | 87.0877 | 3.1913
4768 | 2025-07-22 09:50 | 1.5978 | 1.5961 | 248.9757 | 249.5486 | 0.57288 | 0.33181 | 0.49515 | 0.020761 | 86.6536 | 87.5651 | 64.171 | 900 | 898.5533 | 57.4273 | 0.51454 | 39.4531 | 39.8872 | 500 | 0 | 0 | 0 | 0 | 0 | 0 | 0 | 45.2908 | 1.5584 | 0.005353 | 7.7908 | 100 | 0.86806 | 29.4671 | 1.8525 | 3648.1938 | 87.1094 | 3.1939
4769 | 2025-07-22 09:50 | 1.5971 | 1.594 | 248.6979 | 249.9826 | 1.2847 | 0.32623 | 0.49515 | 0.020761 | 86.7188 | 87.5434 | 64.171 | 900 | 898.5533 | 57.4273 | 0.53407 | 39.4531 | 39.8872 | 500 | 0 | 0 | 0 | 0 | 0 | 0 | 0 | 45.3125 | 1.5574 | 0.0054977 | 7.742 | 100 | 0.86444 | 29.4728 | 1.8525 | 3648.1938 | 87.1311 | 3.1911
4770 | 2025-07-22 09:50 | 1.5978 | 1.5946 | 249.0972 | 249.4618 | 0.36456 | 0.32704 | 0.49523 | 0.020833 | 86.6753 | 87.5651 | 64.171 | 900 | 898.5533 | 57.4327 | 0.5531 | 39.4531 | 39.8872 | 500 | 0 | 0 | 0 | 0 | 0 | 0 | 0 | 45.3993 | 1.558 | 0.012442 | 7.7094 | 100 | 0.86444 | 29.4794 | 1.8527 | 3648.1938 | 87.1202 | 3.1924
4771 | 2025-07-22 09:50 | 1.5961 | 1.5935 | 248.6458 | 249.5486 | 0.90274 | 0.31158 | 0.49515 | 0.020761 | 86.7404 | 87.5651 | 64.171 | 900 | 898.5533 | 57.4273 | 0.56919 | 39.4531 | 39.8872 | 500 | 0 | 0 | 0 | 0 | 0 | 0 | 0 | 45.421 | 1.5561 | 0.011429 | 7.6931 | 100 | 0.88976 | 29.4854 | 1.8525 | 3648.1938 | 87.1528 | 3.1895
4772 | 2025-07-22 09:50 | 1.6019 | 1.6003 | 249.6701 | 248.7153 | 0.95486 | 0.34283 | 0.49515 | 0.020761 | 86.7404 | 87.6085 | 64.171 | 900 | 898.5533 | 57.4273 | 0.58348 | 39.4965 | 39.8872 | 500 | 0 | 0 | 0 | 0 | 0 | 0 | 0 | 45.4861 | 1.5621 | 0.010995 | 7.7474 | 100 | 0.84274 | 29.4915 | 1.8525 | 3648.1938 | 87.1745 | 3.2021
4773 | 2025-07-22 09:50 | 1.5988 | 1.5972 | 249.5139 | 248.8368 | 0.67709 | 0.32715 | 0.49515 | 0.020761 | 86.7622 | 87.6085 | 64.1276 | 900 | 898.5533 | 57.4273 | 0.59538 | 39.4531 | 39.8872 | 500 | 0 | 0 | 0 | 0 | 0 | 0 | 0 | 45.5078 | 1.5587 | 0.010417 | 7.742 | 100 | 0.8572 | 29.4968 | 1.8525 | 3648.1938 | 87.1853 | 3.196
4774 | 2025-07-22 09:51 | 1.6001 | 1.5979 | 249.7049 | 248.7153 | 0.98959 | 0.3584 | 0.49421 | 0.020761 | 86.7622 | 87.6085 | 64.1276 | 900 | 898.5533 | 57.5412 | 0.60749 | 39.4531 | 39.8872 | 500 | 0 | 0 | 0 | 0 | 0 | 0 | 0 | 45.5512 | 1.5603 | 0.010127 | 7.8668 | 100 | 0.8138 | 29.5026 | 1.8562 | 3648.1938 | 87.1853 | 3.1981
4775 | 2025-07-22 09:51 | 1.5958 | 1.5953 | 249.5312 | 248.9757 | 0.55554 | 0.34055 | 0.49421 | 0.020833 | 86.8056 | 87.6085 | 64.1276 | 900 | 898.5533 | 57.4273 | 0.61907 | 39.4531 | 39.8872 | 500 | 0 | 0 | 0 | 0 | 0 | 0 | 0 | 45.5946 | 1.556 | 0.0028935 | 7.8505 | 100 | 0.85359 | 29.5083 | 1.8525 | 3648.1938 | 87.207 | 3.1911
4776 | 2025-07-22 09:51 | 1.5991 | 1.5975 | 250 | 248.559 | 1.441 | 0.3431 | 0.49515 | 0.020833 | 86.8273 | 87.6302 | 64.1276 | 900 | 898.6111 | 57.4273 | 0.63126 | 39.5182 | 39.8872 | 500 | 0 | 0 | 0 | 0 | 0 | 0 | 0 | 45.6597 | 1.5593 | 0.0026042 | 7.883 | 100 | 0.8355 | 29.5149 | 1.8525 | 3648.4285 | 87.2287 | 3.1966
4777 | 2025-07-22 09:51 | 1.5955 | 1.5943 | 249.2014 | 249.5833 | 0.38196 | 0.32937 | 0.49515 | 0.020833 | 86.849 | 87.6302 | 64.1276 | 900 | 898.5533 | 57.4273 | 0.64084 | 39.5182 | 39.8872 | 500 | 0 | 0 | 0 | 0 | 0 | 0 | 0 | 45.7248 | 1.5563 | 0.0041956 | 7.8451 | 100 | 0.84274 | 29.5207 | 1.8525 | 3648.1938 | 87.2396 | 3.1898
4778 | 2025-07-22 09:51 | 1.5953 | 1.5933 | 248.8542 | 249.6528 | 0.79861 | 0.33762 | 0.49523 | 0.020833 | 86.849 | 87.6302 | 64.1276 | 900 | 898.6111 | 57.4327 | 0.64959 | 39.5182 | 39.8872 | 500 | 0 | 0 | 0 | 0 | 0 | 0 | 0 | 45.7465 | 1.5556 | 0.0037616 | 7.8125 | 100 | 0.84997 | 29.526 | 1.8527 | 3648.4285 | 87.2396 | 3.1887
4779 | 2025-07-22 09:51 | 1.593 | 1.5911 | 248.9757 | 249.6181 | 0.64236 | 0.32666 | 0.49515 | 0.020761 | 86.8924 | 87.6519 | 64.1276 | 900 | 898.5533 | 57.4327 | 0.6603 | 39.5182 | 39.8872 | 500 | 0 | 0 | 0 | 0 | 0 | 0 | 0 | 45.7682 | 1.5535 | 0.0036169 | 7.8722 | 100 | 0.86444 | 29.5321 | 1.8527 | 3648.1938 | 87.2721 | 3.1842
4780 | 2025-07-22 09:51 | 1.5994 | 1.5982 | 249.0278 | 248.993 | 0.034729 | 0.32943 | 0.49523 | 0.020833 | 86.9358 | 87.717 | 64.1276 | 900 | 898.5533 | 57.5412 | 0.66848 | 39.5182 | 39.8872 | 500 | 0 | 0 | 0 | 0 | 0 | 0 | 0 | 45.8333 | 1.5596 | 0.004919 | 7.8071 | 100 | 0.85359 | 29.5382 | 1.8562 | 3648.1938 | 87.3264 | 3.1976
4781 | 2025-07-22 09:52 | 1.594 | 1.594 | 249.132 | 249.2882 | 0.15622 | 0.32026 | 0.49523 | 0.020761 | 86.9358 | 87.717 | 64.1276 | 900 | 898.5533 | 57.4327 | 0.66631 | 39.5182 | 39.9089 | 500 | 0 | 0 | 0 | 0 | 0 | 0 | 0 | 45.855 | 1.5545 | 0.0030382 | 7.8668 | 100 | 0.8138 | 29.5438 | 1.8527 | 3648.1938 | 87.3264 | 3.1881
4782 | 2025-07-22 09:52 | 1.5981 | 1.5961 | 249.375 | 248.9236 | 0.45139 | 0.33317 | 0.49617 | 0.020833 | 86.9792 | 87.717 | 64.1276 | 900 | 898.5533 | 57.4327 | 0.65943 | 39.5182 | 39.9089 | 500 | 0 | 0 | 0 | 0 | 0 | 0 | 0 | 45.8767 | 1.558 | 0.0091146 | 7.8776 | 100 | 0.84997 | 29.5496 | 1.8527 | 3648.1938 | 87.3481 | 3.1942
4783 | 2025-07-22 09:52 | 1.5965 | 1.5958 | 249.7743 | 248.7847 | 0.98956 | 0.33067 | 0.49631 | 0.020833 | 86.9792 | 87.717 | 64.1276 | 900 | 898.5533 | 57.4273 | 0.65394 | 39.5182 | 39.9089 | 500 | 0 | 0 | 0 | 0 | 0 | 0 | 0 | 45.9201 | 1.5571 | 0.0085359 | 7.7691 | 100 | 0.86444 | 29.5553 | 1.8525 | 3648.1938 | 87.3481 | 3.1923
4784 | 2025-07-22 09:52 | 1.6007 | 1.5985 | 249.4097 | 248.1771 | 1.2326 | 0.32476 | 0.49515 | 0.020833 | 86.9792 | 87.7387 | 64.1276 | 900 | 898.5533 | 57.4273 | 0.64894 | 39.5182 | 39.9089 | 500 | 0 | 0 | 0 | 0 | 0 | 0 | 0 | 45.9418 | 1.5619 | 0.0018808 | 7.8234 | 100 | 0.88252 | 29.5609 | 1.8525 | 3648.1938 | 87.3589 | 3.1992
4785 | 2025-07-22 09:52 | 1.5949 | 1.5939 | 249.1667 | 249.4271 | 0.26041 | 0.32926 | 0.49523 | 0.020761 | 87.0009 | 87.7387 | 64.1276 | 900 | 898.5533 | 57.4273 | 0.64337 | 39.5182 | 39.9089 | 500 | 0 | 0 | 0 | 0 | 0 | 0 | 0 | 45.9635 | 1.5551 | 0.0046296 | 7.9264 | 100 | 0.82827 | 29.5666 | 1.8525 | 3648.1938 | 87.3698 | 3.1888
4786 | 2025-07-22 09:52 | 1.5961 | 1.5946 | 249.4792 | 248.6632 | 0.81595 | 0.33832 | 0.49523 | 0.020833 | 87.0009 | 87.7387 | 64.1276 | 900 | 898.5533 | 57.4273 | 0.63845 | 39.5182 | 39.9089 | 500 | 0 | 0 | 0 | 0 | 0 | 0 | 0 | 46.0286 | 1.556 | 0.0031829 | 7.9373 | 100 | 0.8572 | 29.5733 | 1.8525 | 3648.1938 | 87.3698 | 3.1907
4787 | 2025-07-22 09:52 | 1.59 | 1.5894 | 248.559 | 249.6354 | 1.0764 | 0.32791 | 0.49515 | 0.020761 | 87.0009 | 87.7604 | 64.1276 | 900 | 898.5533 | 57.4273 | 0.63444 | 39.5182 | 39.9089 | 500 | 0 | 0 | 0 | 0 | 0 | 0 | 0 | 46.0503 | 1.5509 | 0.0043403 | 7.9156 | 100 | 0.84997 | 29.5786 | 1.8525 | 3648.1938 | 87.3806 | 3.1794
4788 | 2025-07-22 09:52 | 1.5943 | 1.5933 | 248.3333 | 249.4097 | 1.0764 | 0.30002 | 0.49515 | 0.020761 | 87.0009 | 87.7604 | 64.1276 | 900 | 898.5533 | 57.4273 | 0.6297 | 39.5182 | 39.9089 | 500 | 0 | 0 | 0 | 0 | 0 | 0 | 0 | 46.0938 | 1.555 | 0.0066551 | 7.7637 | 100 | 0.8138 | 29.5849 | 1.8525 | 3648.1938 | 87.3806 | 3.1876
4789 | 2025-07-22 09:53 | 1.5898 | 1.5897 | 248.125 | 250.0868 | 1.9618 | 0.30827 | 0.49631 | 0.020761 | 87.0226 | 87.7604 | 64.1276 | 900 | 898.5533 | 57.4273 | 0.62576 | 39.5182 | 39.9089 | 500 | 0 | 0 | 0 | 0 | 0 | 0 | 0 | 46.1371 | 1.5512 | 0.005787 | 7.7637 | 100 | 0.83912 | 29.5915 | 1.8525 | 3648.1938 | 87.3915 | 3.1795
4790 | 2025-07-22 09:53 | 1.5977 | 1.5975 | 248.9062 | 248.8542 | 0.052094 | 0.31424 | 0.49617 | 0.020833 | 87.0226 | 87.7604 | 64.1276 | 900 | 898.5533 | 57.4273 | 0.62174 | 39.5182 | 39.9089 | 500 | 0 | 0 | 0 | 0 | 0 | 0 | 0 | 46.1371 | 1.5587 | 0.011429 | 7.7365 | 100 | 0.86444 | 29.5978 | 1.8525 | 3648.1938 | 87.3915 | 3.1952
4791 | 2025-07-22 09:53 | 1.5911 | 1.5919 | 248.0555 | 249.8958 | 1.8403 | 0.30534 | 0.49617 | 0.020833 | 87.0226 | 87.8255 | 64.1059 | 900 | 898.5533 | 57.4273 | 0.61871 | 39.5182 | 39.9089 | 500 | 0 | 0 | 0 | 0 | 0 | 0 | 0 | 46.1806 | 1.5515 | 0.0054977 | 7.7094 | 100 | 0.87167 | 29.6038 | 1.8525 | 3648.1938 | 87.424 | 3.183
4792 | 2025-07-22 09:53 | 1.5955 | 1.5935 | 248.8021 | 249.2535 | 0.45142 | 0.32172 | 0.49631 | 0.020761 | 87.0226 | 87.8255 | 64.0842 | 900 | 898.5533 | 57.4273 | 0.61469 | 39.5182 | 39.9089 | 500 | 0 | 0 | 0 | 0 | 0 | 0 | 0 | 46.2023 | 1.5554 | 0.0073785 | 7.742 | 100 | 0.84997 | 29.61 | 1.8525 | 3648.1938 | 87.424 | 3.1889
4793 | 2025-07-22 09:53 | 1.591 | 1.5891 | 248.4028 | 249.7222 | 1.3195 | 0.31179 | 0.49725 | 0.020761 | 87.0226 | 87.8255 | 64.1059 | 900 | 898.5533 | 57.4273 | 0.61194 | 39.5182 | 39.9089 | 500 | 0 | 0 | 0 | 0 | 0 | 0 | 0 | 46.2674 | 1.5509 | 0.0062211 | 7.8342 | 100 | 0.87167 | 29.6153 | 1.8525 | 3648.1938 | 87.424 | 3.1801
4794 | 2025-07-22 09:53 | 1.5903 | 1.5881 | 248.0035 | 249.2882 | 1.2847 | 0.32205 | 0.49617 | 0.020833 | 87.0877 | 87.8472 | 64.1059 | 900 | 898.5533 | 57.4273 | 0.60854 | 39.5182 | 39.9089 | 500 | 0 | 0 | 0 | 0 | 0 | 0 | 0 | 46.2891 | 1.5502 | 0.005787 | 7.8016 | 100 | 0.87529 | 29.6219 | 1.8525 | 3648.1938 | 87.4674 | 3.1784
4795 | 2025-07-22 09:53 | 1.5943 | 1.5927 | 248.8715 | 248.993 | 0.12152 | 0.3221 | 0.49617 | 0.020833 | 87.0877 | 87.8472 | 64.1059 | 900 | 898.5533 | 57.4273 | 0.60485 | 39.5182 | 39.9089 | 500 | 0 | 0 | 0 | 0 | 0 | 0 | 0 | 46.2891 | 1.5557 | 0.0036169 | 7.6769 | 100 | 0.86444 | 29.6276 | 1.8525 | 3648.1938 | 87.4674 | 3.1871
4796 | 2025-07-22 09:54 | 1.5907 | 1.5894 | 248.507 | 249.0278 | 0.52081 | 0.32389 | 0.49617 | 0.020761 | 87.0877 | 87.8472 | 64.0842 | 900 | 898.5533 | 57.4273 | 0.60214 | 39.5399 | 39.9089 | 500 | 0 | 0 | 0 | 0 | 0 | 0 | 0 | 46.3108 | 1.553 | 0.0041956 | 7.666 | 100 | 0.8572 | 29.6332 | 1.8525 | 3648.1938 | 87.4674 | 3.1801
4797 | 2025-07-22 09:54 | 1.5952 | 1.5935 | 248.4722 | 249.2188 | 0.74652 | 0.29351 | 0.49617 | 0.020761 | 87.0877 | 87.8472 | 64.0842 | 900 | 898.6111 | 57.4273 | 0.59903 | 39.5399 | 39.9523 | 500 | 0 | 0 | 0 | 0 | 0 | 0 | 0 | 46.3759 | 1.5569 | 0.0066551 | 7.5738 | 100 | 0.8572 | 29.6383 | 1.8525 | 3648.4285 | 87.4674 | 3.1887
4798 | 2025-07-22 09:54 | 1.5911 | 1.5893 | 248.6458 | 249.1493 | 0.50348 | 0.33073 | 0.49515 | 0.020761 | 87.1094 | 87.8906 | 64.1059 | 900 | 898.5533 | 57.4273 | 0.59599 | 39.5399 | 39.9523 | 500 | 0 | 0 | 0 | 0 | 0 | 0 | 0 | 46.3976 | 1.553 | 0.0047743 | 7.6877 | 100 | 0.85359 | 29.6443 | 1.8525 | 3648.1938 | 87.5 | 3.1804
4799 | 2025-07-22 09:54 | 1.591 | 1.5898 | 248.1423 | 249.4097 | 1.2674 | 0.31972 | 0.49617 | 0.020761 | 87.1094 | 87.8906 | 64.1059 | 900 | 898.5533 | 57.4273 | 0.59324 | 39.5399 | 39.9523 | 500 | 0 | 0 | 0 | 0 | 0 | 0 | 0 | 46.4193 | 1.5535 | 0.0054977 | 7.628 | 100 | 0.83912 | 29.6499 | 1.8525 | 3648.1938 | 87.5 | 3.1808
4800 | 2025-07-22 09:54 | 1.6011 | 1.599 | 248.6979 | 248.7847 | 0.086792 | 0.32319 | 0.49631 | 0.020833 | 87.1094 | 87.934 | 64.0842 | 900 | 898.5533 | 57.4273 | 0.58963 | 39.5399 | 39.9523 | 500 | 0 | 0 | 0 | 0 | 0 | 0 | 0 | 46.4193 | 1.5626 | 0.011429 | 7.5304 | 100 | 0.86806 | 29.655 | 1.8525 | 3648.1938 | 87.5217 | 3.2001
4801 | 2025-07-22 09:54 | 1.5977 | 1.5942 | 248.7153 | 249.2014 | 0.48611 | 0.32487 | 0.49617 | 0.020761 | 87.1528 | 87.934 | 64.0842 | 900 | 898.5533 | 57.4273 | 0.58652 | 39.5399 | 39.9523 | 500 | 0 | 0 | 0 | 0 | 0 | 0 | 0 | 46.4844 | 1.5598 | 0.010417 | 7.5141 | 100 | 0.8572 | 29.661 | 1.8525 | 3648.1938 | 87.5434 | 3.1918
4802 | 2025-07-22 09:54 | 1.5933 | 1.5917 | 247.7083 | 249.4618 | 1.7534 | 0.30469 | 0.49617 | 0.020761 | 87.1528 | 87.9774 | 64.0842 | 900 | 898.5533 | 57.4273 | 0.58377 | 39.5399 | 39.9523 | 500 | 0 | 0 | 0 | 0 | 0 | 0 | 0 | 46.5061 | 1.5554 | 0.0052083 | 7.5304 | 100 | 0.87167 | 29.6666 | 1.8525 | 3648.1938 | 87.5651 | 3.185
4803 | 2025-07-22 09:54 | 1.6024 | 1.6011 | 249.3055 | 247.8819 | 1.4236 | 0.31787 | 0.49617 | 0.020833 | 87.1528 | 87.9774 | 64.0408 | 900 | 898.5533 | 57.4273 | 0.58044 | 39.5399 | 39.9523 | 500 | 0 | 0 | 0 | 0 | 0 | 0 | 0 | 46.5495 | 1.5644 | 0.012587 | 7.5629 | 100 | 0.83912 | 29.6722 | 1.8525 | 3648.1938 | 87.5651 | 3.2036
4804 | 2025-07-22 09:55 | 1.5995 | 1.5977 | 249.4097 | 247.8472 | 1.5625 | 0.35547 | 0.49479 | 0.020761 | 87.1962 | 87.9991 | 64.0408 | 900 | 898.5533 | 57.4273 | 0.57762 | 39.5399 | 39.9523 | 500 | 0 | 0 | 0 | 0 | 0 | 0 | 0 | 46.5495 | 1.5615 | 0.0085359 | 7.6986 | 100 | 0.83912 | 29.6777 | 1.8525 | 3648.1938 | 87.5977 | 3.1972
4805 | 2025-07-22 09:55 | 1.5981 | 1.5965 | 249.2882 | 248.2812 | 1.0069 | 0.34814 | 0.49407 | 0.020761 | 87.1962 | 87.9991 | 64.0408 | 900 | 898.5533 | 57.4327 | 0.57429 | 39.5399 | 39.9523 | 500 | 0 | 0 | 0 | 0 | 0 | 0 | 0 | 46.5929 | 1.5602 | 0.0052083 | 7.7203 | 100 | 0.83912 | 29.6838 | 1.8527 | 3648.1938 | 87.5977 | 3.1946
4806 | 2025-07-22 09:55 | 1.5978 | 1.5982 | 249.0798 | 248.2812 | 0.79858 | 0.35764 | 0.49515 | 0.020761 | 87.2179 | 88.0642 | 64.0408 | 900 | 898.5533 | 57.4273 | 0.57158 | 39.5399 | 39.9523 | 500 | 0 | 0 | 0 | 0 | 0 | 0 | 0 | 46.6363 | 1.5609 | 0.0026042 | 7.6931 | 100 | 0.86444 | 29.6889 | 1.8525 | 3648.1938 | 87.6411 | 3.196
4807 | 2025-07-22 09:55 | 1.5958 | 1.5943 | 248.5938 | 248.6806 | 0.086823 | 0.31315 | 0.49617 | 0.020761 | 87.2179 | 88.0642 | 64.0408 | 900 | 898.5533 | 57.4273 | 0.56847 | 39.5399 | 39.9523 | 500 | 0 | 0 | 0 | 0 | 0 | 0 | 0 | 46.6363 | 1.5583 | 0.0031829 | 7.6335 | 100 | 0.83912 | 29.6944 | 1.8525 | 3648.1938 | 87.6411 | 3.1901
4808 | 2025-07-22 09:55 | 1.6013 | 1.5994 | 248.7326 | 247.8819 | 0.85071 | 0.33583 | 0.49617 | 0.020761 | 87.2179 | 88.0642 | 64.0408 | 900 | 897.3958 | 57.4273 | 0.5642 | 39.5399 | 39.9523 | 500 | 0 | 0 | 0 | 0 | 0 | 0 | 0 | 46.658 | 1.5622 | 0.010272 | 7.7311 | 100 | 0.82104 | 29.7005 | 1.8525 | 3643.4944 | 87.6411 | 3.2007
4809 | 2025-07-22 09:55 | 1.5991 | 1.5977 | 249.0278 | 248.0208 | 1.0069 | 0.34961 | 0.49732 | 0.020761 | 87.2179 | 88.0859 | 64.0408 | 900 | 898.5533 | 57.4273 | 0.56167 | 39.5399 | 39.9523 | 500 | 0 | 0 | 0 | 0 | 0 | 0 | 0 | 46.6797 | 1.5605 | 0.0095486 | 7.7637 | 100 | 0.84997 | 29.7061 | 1.8525 | 3648.1938 | 87.6519 | 3.1968
4810 | 2025-07-22 09:55 | 1.5981 | 1.5971 | 248.9236 | 248.3333 | 0.5903 | 0.32715 | 0.49725 | 0.020833 | 87.2613 | 88.0859 | 64.0191 | 900 | 898.5533 | 57.4273 | 0.55924 | 39.5399 | 39.9523 | 500 | 0 | 0 | 0 | 0 | 0 | 0 | 0 | 46.7231 | 1.5598 | 0.0036169 | 7.7474 | 100 | 0.8355 | 29.7111 | 1.8525 | 3648.1938 | 87.6736 | 3.1952
4811 | 2025-07-22 09:56 | 1.6001 | 1.5985 | 248.507 | 248.2465 | 0.26044 | 0.32172 | 0.49725 | 0.020761 | 87.2613 | 88.0859 | 64.0191 | 900 | 898.4375 | 57.4273 | 0.55624 | 39.5399 | 39.9523 | 500 | 0 | 0 | 0 | 0 | 0 | 0 | 0 | 46.7448 | 1.5615 | 0.011863 | 7.5901 | 100 | 0.86444 | 29.7172 | 1.8525 | 3647.7237 | 87.6736 | 3.1986
4812 | 2025-07-22 09:56 | 1.603 | 1.6013 | 249.3577 | 247.7257 | 1.632 | 0.33431 | 0.49769 | 0.020833 | 87.2613 | 88.1076 | 64.0191 | 900 | 898.5533 | 57.4273 | 0.55313 | 39.5616 | 39.974 | 500 | 0 | 0 | 0 | 0 | 0 | 0 | 0 | 46.7665 | 1.5644 | 0.0073785 | 7.7908 | 100 | 0.86444 | 29.7228 | 1.8525 | 3648.1938 | 87.6845 | 3.2043
4813 | 2025-07-22 09:56 | 1.6027 | 1.6014 | 249.7396 | 247.7951 | 1.9444 | 0.36165 | 0.4979 | 0.020761 | 87.3047 | 88.1076 | 64.0191 | 900 | 898.5533 | 57.4273 | 0.55009 | 39.5616 | 39.974 | 500 | 0 | 0 | 0 | 0 | 0 | 0 | 0 | 46.7665 | 1.5641 | 0.010706 | 7.6877 | 100 | 0.87529 | 29.7284 | 1.8525 | 3648.1938 | 87.7062 | 3.2041
4814 | 2025-07-22 09:56 | 1.6001 | 1.5984 | 248.6632 | 247.7951 | 0.86807 | 0.35433 | 0.49732 | 0.020761 | 87.3047 | 88.1727 | 64.0191 | 900 | 898.5533 | 57.4273 | 0.54745 | 39.5616 | 39.974 | 500 | 0 | 0 | 0 | 0 | 0 | 0 | 0 | 46.8316 | 1.5616 | 0.0020255 | 7.8125 | 100 | 0.84274 | 29.7344 | 1.8525 | 3648.1938 | 87.7387 | 3.1985
4815 | 2025-07-22 09:56 | 1.6005 | 1.5995 | 248.507 | 248.6111 | 0.10413 | 0.32975 | 0.49783 | 0.020833 | 87.3481 | 88.1727 | 64.0191 | 900 | 897.3958 | 57.4273 | 0.54362 | 39.5616 | 39.974 | 500 | 0 | 0 | 0 | 0 | 0 | 0 | 0 | 46.8533 | 1.5621 | 0.005353 | 7.7311 | 100 | 0.8355 | 29.7395 | 1.8525 | 3643.4944 | 87.7604 | 3.2001
4816 | 2025-07-22 09:56 | 1.5958 | 1.5939 | 248.2639 | 248.993 | 0.72916 | 0.35417 | 0.49899 | 0.020833 | 87.3481 | 88.1727 | 64.0191 | 900 | 898.5533 | 57.4273 | 0.54123 | 39.5616 | 39.974 | 500 | 0 | 0 | 0 | 0 | 0 | 0 | 0 | 46.875 | 1.5573 | 0.0037616 | 7.7637 | 100 | 0.8355 | 29.7451 | 1.8525 | 3648.1938 | 87.7604 | 3.1897
4817 | 2025-07-22 09:56 | 1.6039 | 1.6019 | 248.7326 | 247.6215 | 1.1111 | 0.35601 | 0.49884 | 0.020833 | 87.3698 | 88.1727 | 64.0191 | 900 | 898.5533 | 57.4273 | 0.53816 | 39.5616 | 39.974 | 500 | 0 | 0 | 0 | 0 | 0 | 0 | 0 | 46.875 | 1.5632 | 0.010417 | 7.7691 | 100 | 0.8572 | 29.7507 | 1.8525 | 3648.1938 | 87.7713 | 3.2057
4818 | 2025-07-22 09:56 | 1.602 | 1.6005 | 248.9062 | 248.2292 | 0.67706 | 0.361 | 0.49899 | 0.020761 | 87.3698 | 88.1945 | 63.9757 | 900 | 898.5533 | 57.4273 | 0.53573 | 39.5616 | 39.974 | 500 | 0 | 0 | 0 | 0 | 0 | 0 | 0 | 46.9401 | 1.5635 | 0.0026042 | 7.8288 | 100 | 0.83912 | 29.7563 | 1.8525 | 3648.1938 | 87.7821 | 3.2025
4819 | 2025-07-22 09:57 | 1.6027 | 1.6007 | 248.7674 | 248.0208 | 0.74652 | 0.34657 | 0.49899 | 0.020833 | 87.3698 | 88.1945 | 63.9974 | 900 | 898.5533 | 57.4273 | 0.53168 | 39.5616 | 39.974 | 500 | 0 | 0 | 0 | 0 | 0 | 0 | 0 | 46.9618 | 1.5639 | 0.0096933 | 7.6986 | 100 | 0.84997 | 29.7623 | 1.8525 | 3648.1938 | 87.7821 | 3.2034
4820 | 2025-07-22 09:57 | 1.6033 | 1.6014 | 248.9062 | 247.691 | 1.2153 | 0.34332 | 0.50094 | 0.020833 | 87.3698 | 88.2378 | 63.9974 | 900 | 897.3958 | 57.4273 | 0.52926 | 39.5616 | 39.974 | 500 | 0 | 0 | 0 | 0 | 0 | 0 | 0 | 46.9618 | 1.565 | 0.0018808 | 7.8016 | 100 | 0.83912 | 29.7679 | 1.8525 | 3643.4944 | 87.8038 | 3.2047
4821 | 2025-07-22 09:57 | 1.5988 | 1.5969 | 248.2639 | 248.3507 | 0.086792 | 0.35173 | 0.5 | 0.020761 | 87.4349 | 88.2378 | 63.9757 | 900 | 897.5116 | 57.4273 | 0.52622 | 39.5616 | 39.974 | 500 | 0 | 0 | 0 | 0 | 0 | 0 | 0 | 47.0052 | 1.5602 | 0.0047743 | 7.7094 | 100 | 0.86806 | 29.7735 | 1.8525 | 3643.9645 | 87.8364 | 3.1957
4822 | 2025-07-22 09:57 | 1.5994 | 1.5982 | 248.6458 | 247.9514 | 0.69443 | 0.33409 | 0.5 | 0.020833 | 87.4349 | 88.2378 | 63.9323 | 900 | 898.6111 | 57.4273 | 0.52376 | 39.5616 | 39.974 | 500 | 0 | 0 | 0 | 0 | 0 | 0 | 0 | 47.0486 | 1.5608 | 0.0028935 | 7.8234 | 100 | 0.82827 | 29.779 | 1.8525 | 3648.4285 | 87.8364 | 3.1976
4823 | 2025-07-22 09:57 | 1.5975 | 1.5959 | 248.0555 | 248.9583 | 0.9028 | 0.31917 | 0.49899 | 0.020761 | 87.4349 | 88.2812 | 63.9323 | 900 | 898.5533 | 57.4273 | 0.52069 | 39.5616 | 39.974 | 500 | 0 | 0 | 0 | 0 | 0 | 0 | 0 | 47.0269 | 1.559 | 0.005353 | 7.7311 | 100 | 0.87167 | 29.7841 | 1.8525 | 3648.1938 | 87.8581 | 3.1934
4824 | 2025-07-22 09:57 | 1.5988 | 1.5964 | 247.8299 | 248.4202 | 0.5903 | 0.34695 | 0.49993 | 0.020761 | 87.4349 | 88.2812 | 63.9323 | 900 | 898.5533 | 57.4273 | 0.51765 | 39.5616 | 39.974 | 500 | 0 | 0 | 0 | 0 | 0 | 0 | 0 | 47.092 | 1.5598 | 0.0037616 | 7.7637 | 100 | 0.8572 | 29.7902 | 1.8525 | 3648.1938 | 87.8581 | 3.1952
4825 | 2025-07-22 09:57 | 1.6005 | 1.5985 | 247.6736 | 248.6632 | 0.98962 | 0.31038 | 0.49993 | 0.020761 | 87.4349 | 88.2812 | 63.9323 | 900 | 898.5533 | 57.4273 | 0.51425 | 39.5616 | 39.974 | 500 | 0 | 0 | 0 | 0 | 0 | 0 | 0 | 47.092 | 1.5622 | 0.0066551 | 7.6552 | 100 | 0.88614 | 29.7958 | 1.8525 | 3648.1938 | 87.8581 | 3.1991
4826 | 2025-07-22 09:58 | 1.594 | 1.5924 | 247.257 | 249.184 | 1.9271 | 0.3163 | 0.5 | 0.020761 | 87.4566 | 88.2812 | 63.9323 | 900 | 898.6111 | 57.4273 | 0.51147 | 39.5616 | 39.974 | 500 | 0 | 0 | 0 | 0 | 0 | 0 | 0 | 47.1137 | 1.5551 | 0.005787 | 7.6769 | 100 | 0.86806 | 29.8014 | 1.8525 | 3648.4285 | 87.8689 | 3.1865
4827 | 2025-07-22 09:58 | 1.6079 | 1.6056 | 248.6458 | 247.5174 | 1.1285 | 0.33366 | 0.5 | 0.020761 | 87.4566 | 88.2812 | 63.9323 | 900 | 898.5533 | 57.4273 | 0.50803 | 39.5616 | 39.974 | 500 | 0 | 0 | 0 | 0 | 0 | 0 | 0 | 47.1354 | 1.5681 | 0.012153 | 7.6118 | 100 | 0.86444 | 29.807 | 1.8525 | 3648.1938 | 87.8689 | 3.2135
4828 | 2025-07-22 09:58 | 1.6011 | 1.5995 | 248.5938 | 247.7951 | 0.79861 | 0.34104 | 0.49993 | 0.020761 | 87.4566 | 88.303 | 63.9106 | 900 | 898.5533 | 57.4273 | 0.49747 | 39.5616 | 39.974 | 500 | 0 | 0 | 0 | 0 | 0 | 0 | 0 | 47.1354 | 1.5624 | 0.011429 | 7.6497 | 100 | 0.87529 | 29.813 | 1.8525 | 3648.1938 | 87.8798 | 3.2007
4829 | 2025-07-22 09:58 | 1.6019 | 1.5995 | 248.3507 | 247.7951 | 0.55554 | 0.34147 | 0.5 | 0.020761 | 87.4566 | 88.303 | 63.9106 | 900 | 898.5533 | 57.4273 | 0.50293 | 39.5616 | 39.974 | 500 | 0 | 0 | 0 | 0 | 0 | 0 | 0 | 47.2005 | 1.5629 | 0.0066551 | 7.7474 | 100 | 0.84997 | 29.8181 | 1.8525 | 3648.1938 | 87.8798 | 3.2014
4830 | 2025-07-22 09:58 | 1.5995 | 1.6001 | 248.4375 | 248.1771 | 0.26041 | 0.33865 | 0.50101 | 0.020761 | 87.4566 | 88.303 | 63.9106 | 900 | 898.5533 | 57.4273 | 0.52195 | 39.5616 | 39.974 | 500 | 0 | 0 | 0 | 0 | 0 | 0 | 0 | 47.2005 | 1.5628 | 0.0026042 | 7.7799 | 100 | 0.8572 | 29.8237 | 1.8525 | 3648.1938 | 87.8798 | 3.1997
4831 | 2025-07-22 09:58 | 1.5995 | 1.5977 | 247.691 | 248.7153 | 1.0243 | 0.32183 | 0.50116 | 0.020761 | 87.4783 | 88.303 | 63.9106 | 900 | 897.3958 | 57.4273 | 0.53957 | 39.6267 | 39.974 | 500 | 0 | 0 | 0 | 0 | 0 | 0 | 0 | 47.2222 | 1.5608 | 0.0052083 | 7.7148 | 100 | 0.87529 | 29.8292 | 1.8525 | 3643.4944 | 87.8906 | 3.1972
4832 | 2025-07-22 09:58 | 1.5991 | 1.5984 | 247.257 | 248.9236 | 1.6667 | 0.31125 | 0.50094 | 0.020833 | 87.4783 | 88.303 | 63.9106 | 900 | 897.3958 | 57.4273 | 0.5565 | 39.6267 | 39.974 | 500 | 0 | 0 | 0 | 0 | 0 | 0 | 0 | 47.2222 | 1.5611 | 0.004919 | 7.6877 | 100 | 0.8572 | 29.8348 | 1.8525 | 3643.4944 | 87.8906 | 3.1975
4833 | 2025-07-22 09:58 | 1.6005 | 1.5994 | 247.5521 | 248.7674 | 1.2153 | 0.30366 | 0.49993 | 0.020761 | 87.4783 | 88.3464 | 63.9106 | 900 | 898.6111 | 57.4273 | 0.57299 | 39.6267 | 39.974 | 500 | 0 | 0 | 0 | 0 | 0 | 0 | 0 | 47.2656 | 1.5615 | 0.0043403 | 7.7365 | 100 | 0.88252 | 29.8409 | 1.8525 | 3648.4285 | 87.9123 | 3.1999
4834 | 2025-07-22 09:59 | 1.5994 | 1.5978 | 247.6389 | 248.2812 | 0.64236 | 0.32818 | 0.5 | 0.020761 | 87.4783 | 88.3464 | 63.9106 | 900 | 898.5533 | 57.4273 | 0.58731 | 39.6267 | 40.0391 | 500 | 0 | 0 | 0 | 0 | 0 | 0 | 0 | 47.2656 | 1.5605 | 0.0036169 | 7.7637 | 100 | 0.86806 | 29.8464 | 1.8525 | 3648.1938 | 87.9123 | 3.1972
4835 | 2025-07-22 09:59 | 1.6008 | 1.5991 | 247.7778 | 248.4896 | 0.71182 | 0.31424 | 0.50181 | 0.020761 | 87.5434 | 88.3464 | 63.9106 | 900 | 898.5533 | 57.4273 | 0.59918 | 39.6267 | 40.0391 | 500 | 0 | 0 | 0 | 0 | 0 | 0 | 0 | 47.309 | 1.5619 | 0.0065104 | 7.742 | 100 | 0.8572 | 29.8515 | 1.8525 | 3648.1938 | 87.9449 | 3.1999
4836 | 2025-07-22 09:59 | 1.6001 | 1.5982 | 247.9167 | 248.1945 | 0.2778 | 0.33767 | 0.50101 | 0.020761 | 87.5434 | 88.3464 | 63.9106 | 900 | 898.5533 | 57.4273 | 0.61176 | 39.6267 | 39.9957 | 500 | 0 | 0 | 0 | 0 | 0 | 0 | 0 | 47.309 | 1.5611 | 0.0040509 | 7.7691 | 100 | 0.87529 | 29.8571 | 1.8525 | 3648.1938 | 87.9449 | 3.1984
4837 | 2025-07-22 09:59 | 1.5972 | 1.5966 | 248.0382 | 248.1076 | 0.069427 | 0.32737 | 0.5 | 0.020761 | 87.5217 | 88.3898 | 63.9106 | 900 | 898.5533 | 57.4273 | 0.6233 | 39.6267 | 40.0391 | 500 | 0 | 0 | 0 | 0 | 0 | 0 | 0 | 47.309 | 1.5579 | 0.0034722 | 7.8234 | 100 | 0.84274 | 29.8627 | 1.8525 | 3648.1938 | 87.9557 | 3.1939
4838 | 2025-07-22 09:59 | 1.6008 | 1.5997 | 248.0729 | 247.6215 | 0.45139 | 0.32709 | 0.49993 | 0.020761 | 87.5651 | 88.3898 | 63.9106 | 900 | 898.5533 | 57.4273 | 0.63408 | 39.6267 | 40.0391 | 500 | 0 | 0 | 0 | 0 | 0 | 0 | 0 | 47.3524 | 1.5616 | 0.0040509 | 7.8234 | 100 | 0.87529 | 29.8688 | 1.8525 | 3648.1938 | 87.9774 | 3.2005
4839 | 2025-07-22 09:59 | 1.6008 | 1.5997 | 248.1423 | 247.6042 | 0.53818 | 0.34869 | 0.5 | 0.020833 | 87.5651 | 88.3898 | 63.9106 | 900 | 898.5533 | 57.4273 | 0.64348 | 39.6267 | 40.0391 | 500 | 0 | 0 | 0 | 0 | 0 | 0 | 0 | 47.3524 | 1.5616 | 0.0037616 | 7.8342 | 100 | 0.8572 | 29.8739 | 1.8525 | 3648.1938 | 87.9774 | 3.2005
4840 | 2025-07-22 09:59 | 1.5988 | 1.5966 | 247.7257 | 248.0382 | 0.3125 | 0.31901 | 0.49993 | 0.020761 | 87.5651 | 88.3898 | 63.9106 | 900 | 898.5533 | 57.4273 | 0.65422 | 39.605 | 40.0391 | 500 | 0 | 0 | 0 | 0 | 0 | 0 | 0 | 47.3524 | 1.5593 | 0.0026042 | 7.7908 | 100 | 0.82827 | 29.88 | 1.8525 | 3648.1938 | 87.9774 | 3.1955
4841 | 2025-07-22 10:00 | 1.6011 | 1.5995 | 247.6389 | 248.3854 | 0.74652 | 0.32558 | 0.50116 | 0.020833 | 87.5651 | 88.3898 | 63.9106 | 900 | 898.6111 | 57.4273 | 0.6628 | 39.6267 | 40.0391 | 500 | 0 | 0 | 0 | 0 | 0 | 0 | 0 | 47.3741 | 1.5615 | 0.005353 | 7.7148 | 100 | 0.87167 | 29.8855 | 1.8525 | 3648.4285 | 87.9774 | 3.2007
4842 | 2025-07-22 10:00 | 1.6001 | 1.5985 | 247.4132 | 248.2465 | 0.83334 | 0.31429 | 0.50116 | 0.020833 | 87.5651 | 88.3898 | 63.9106 | 900 | 898.5533 | 57.4273 | 0.66916 | 39.6267 | 40.0391 | 500 | 0 | 0 | 0 | 0 | 0 | 0 | 0 | 47.3741 | 1.5613 | 0.0085359 | 7.5412 | 100 | 0.87529 | 29.8911 | 1.8525 | 3648.1938 | 87.9774 | 3.1986
4843 | 2025-07-22 10:00 | 1.6 | 1.5984 | 246.9618 | 248.2812 | 1.3195 | 0.32775 | 0.50116 | 0.020833 | 87.6085 | 88.4332 | 63.8455 | 900 | 898.6111 | 57.4273 | 0.66225 | 39.6267 | 40.0391 | 500 | 0 | 0 | 0 | 0 | 0 | 0 | 0 | 47.3958 | 1.5615 | 0.004919 | 7.5629 | 100 | 0.86444 | 29.8967 | 1.8525 | 3648.4285 | 88.0208 | 3.1984
4844 | 2025-07-22 10:00 | 1.606 | 1.6042 | 248.1597 | 247.691 | 0.46875 | 0.30751 | 0.50101 | 0.020761 | 87.6085 | 88.4332 | 63.8455 | 900 | 898.5533 | 57.4273 | 0.65567 | 39.605 | 40.0391 | 500 | 0 | 0 | 0 | 0 | 0 | 0 | 0 | 47.3741 | 1.5681 | 0.012442 | 7.5792 | 100 | 0.84274 | 29.9022 | 1.8525 | 3648.1938 | 88.0208 | 3.2102
4845 | 2025-07-22 10:00 | 1.6001 | 1.5971 | 247.6736 | 248.3507 | 0.67709 | 0.35037 | 0.50101 | 0.020833 | 87.6085 | 88.4332 | 63.8455 | 900 | 898.5533 | 57.4273 | 0.64974 | 39.6267 | 40.0391 | 500 | 0 | 0 | 0 | 0 | 0 | 0 | 0 | 47.4392 | 1.5626 | 0.012442 | 7.5846 | 100 | 0.86444 | 29.9083 | 1.8525 | 3648.1938 | 88.0208 | 3.1972
4846 | 2025-07-22 10:00 | 1.6066 | 1.6045 | 248.4028 | 247.2917 | 1.1111 | 0.33426 | 0.50116 | 0.020833 | 87.6085 | 88.4332 | 63.8889 | 900 | 898.5533 | 57.4273 | 0.64511 | 39.6267 | 40.0391 | 500 | 0 | 0 | 0 | 0 | 0 | 0 | 0 | 47.4392 | 1.568 | 0.0040509 | 7.8342 | 100 | 0.86806 | 29.9134 | 1.8525 | 3648.1938 | 88.0208 | 3.2111
4847 | 2025-07-22 10:00 | 1.5988 | 1.5965 | 247.2917 | 247.8125 | 0.52081 | 0.34115 | 0.50094 | 0.020833 | 87.6519 | 88.4332 | 63.8889 | 900 | 898.5533 | 57.4273 | 0.64026 | 39.6484 | 40.0391 | 500 | 0 | 0 | 0 | 0 | 0 | 0 | 0 | 47.4392 | 1.5593 | 0.0041956 | 7.8993 | 100 | 0.87529 | 29.919 | 1.8525 | 3648.1938 | 88.0425 | 3.1953
4848 | 2025-07-22 10:00 | 1.6021 | 1.6007 | 248.1597 | 247.7257 | 0.43402 | 0.33181 | 0.50101 | 0.020833 | 87.6302 | 88.4549 | 63.8889 | 900 | 898.5533 | 57.4273 | 0.63556 | 39.6484 | 40.0391 | 500 | 0 | 0 | 0 | 0 | 0 | 0 | 0 | 47.4392 | 1.5629 | 0.0030382 | 7.7582 | 100 | 0.84997 | 29.9253 | 1.8525 | 3648.1938 | 88.0425 | 3.2028
4849 | 2025-07-22 10:01 | 1.599 | 1.5975 | 247.4827 | 248.125 | 0.64233 | 0.32579 | 0.50116 | 0.020833 | 87.6302 | 88.4549 | 63.8455 | 900 | 898.5533 | 57.4273 | 0.63187 | 39.6484 | 40.0391 | 500 | 0 | 0 | 0 | 0 | 0 | 0 | 0 | 47.4392 | 1.5609 | 0.0034722 | 7.7474 | 100 | 0.85359 | 29.9304 | 1.8525 | 3648.1938 | 88.0425 | 3.1965
4850 | 2025-07-22 10:01 | 1.6032 | 1.6014 | 247.4827 | 247.5868 | 0.10413 | 0.30295 | 0.50116 | 0.020761 | 87.6953 | 88.4549 | 63.8455 | 900 | 897.3958 | 57.4273 | 0.62757 | 39.6484 | 40.0608 | 500 | 0 | 0 | 0 | 0 | 0 | 0 | 0 | 47.4609 | 1.5647 | 0.01331 | 7.6552 | 100 | 0.84997 | 29.936 | 1.8525 | 3643.4944 | 88.0751 | 3.2046
4851 | 2025-07-22 10:01 | 1.603 | 1.6013 | 247.7951 | 247.2396 | 0.55554 | 0.3176 | 0.50116 | 0.020761 | 87.6953 | 88.4549 | 63.8455 | 900 | 898.5533 | 57.4273 | 0.62352 | 39.6484 | 40.0608 | 500 | 0 | 0 | 0 | 0 | 0 | 0 | 0 | 47.4609 | 1.5641 | 0.011863 | 7.6335 | 100 | 0.87167 | 29.9422 | 1.8525 | 3648.1938 | 88.0751 | 3.2043
4852 | 2025-07-22 10:01 | 1.6068 | 1.6045 | 248.3507 | 246.441 | 1.9097 | 0.33496 | 0.50094 | 0.020761 | 87.6953 | 88.4549 | 63.8889 | 900 | 898.5533 | 57.4273 | 0.62008 | 39.6484 | 40.0608 | 500 | 0 | 0 | 0 | 0 | 0 | 0 | 0 | 47.4609 | 1.5676 | 0.0095486 | 7.8722 | 100 | 0.86806 | 29.9477 | 1.8525 | 3648.1938 | 88.0751 | 3.2112
4853 | 2025-07-22 10:01 | 1.6017 | 1.5994 | 247.9688 | 247.6562 | 0.3125 | 0.34066 | 0.50101 | 0.020761 | 87.6953 | 88.4549 | 63.8889 | 900 | 898.5533 | 57.4327 | 0.61679 | 39.6484 | 40.0608 | 500 | 0 | 0 | 0 | 0 | 0 | 0 | 0 | 47.4609 | 1.5622 | 0.010272 | 7.8288 | 100 | 0.88614 | 29.9534 | 1.8527 | 3648.1938 | 88.0751 | 3.2011
4854 | 2025-07-22 10:01 | 1.6032 | 1.6014 | 247.8299 | 247.5347 | 0.29514 | 0.33643 | 0.50101 | 0.020761 | 87.6953 | 88.52 | 63.8889 | 900 | 898.5533 | 57.4273 | 0.61281 | 39.6484 | 40.0608 | 500 | 0 | 0 | 0 | 0 | 0 | 0 | 0 | 47.4826 | 1.5632 | 0.012442 | 7.7311 | 100 | 0.88252 | 29.9599 | 1.8525 | 3648.1938 | 88.1076 | 3.2046
4855 | 2025-07-22 10:01 | 1.6032 | 1.6017 | 247.9688 | 247.1528 | 0.81598 | 0.32704 | 0.50101 | 0.020761 | 87.6953 | 88.52 | 63.8455 | 900 | 898.5533 | 57.4273 | 0.60974 | 39.6484 | 40.0608 | 500 | 0 | 0 | 0 | 0 | 0 | 0 | 0 | 47.4826 | 1.5635 | 0.010127 | 7.7908 | 100 | 0.85359 | 29.9655 | 1.8525 | 3648.1938 | 88.1076 | 3.2049
4856 | 2025-07-22 10:02 | 1.6005 | 1.5985 | 248.0035 | 247.4653 | 0.53821 | 0.35102 | 0.5021 | 0.020833 | 87.6953 | 88.52 | 63.8455 | 900 | 897.3958 | 57.4273 | 0.60731 | 39.6484 | 40.0608 | 500 | 0 | 0 | 0 | 0 | 0 | 0 | 0 | 47.4826 | 1.5609 | 0.010706 | 7.7691 | 100 | 0.83912 | 29.9708 | 1.8525 | 3643.4944 | 88.1076 | 3.1991
4857 | 2025-07-22 10:02 | 1.6066 | 1.6045 | 248.125 | 246.9618 | 1.1632 | 0.31782 | 0.50101 | 0.020761 | 87.717 | 88.52 | 63.8455 | 900 | 897.3958 | 57.4273 | 0.60297 | 39.6484 | 40.0608 | 500 | 0 | 0 | 0 | 0 | 0 | 0 | 0 | 47.4826 | 1.5666 | 0.012008 | 7.7691 | 100 | 0.86444 | 29.9774 | 1.8525 | 3643.4944 | 88.1185 | 3.2111
4858 | 2025-07-22 10:02 | 1.6043 | 1.6019 | 248.5764 | 246.6146 | 1.9618 | 0.34939 | 0.50094 | 0.020833 | 87.717 | 88.5417 | 63.8455 | 900 | 898.5533 | 57.4273 | 0.59957 | 39.6484 | 40.0608 | 500 | 0 | 0 | 0 | 0 | 0 | 0 | 0 | 47.4826 | 1.5639 | 0.010272 | 7.9047 | 100 | 0.87529 | 29.9835 | 1.8525 | 3648.1938 | 88.1293 | 3.2062
4859 | 2025-07-22 10:02 | 1.6017 | 1.6005 | 247.7083 | 246.5799 | 1.1285 | 0.32682 | 0.50094 | 0.020761 | 87.717 | 88.5417 | 63.8889 | 900 | 898.5533 | 57.4273 | 0.59588 | 39.6484 | 40.0608 | 500 | 0 | 0 | 0 | 0 | 0 | 0 | 0 | 47.4826 | 1.5624 | 0.0096933 | 7.8559 | 100 | 0.88252 | 29.9901 | 1.8525 | 3648.1938 | 88.1293 | 3.2023
4860 | 2025-07-22 10:02 | 1.6014 | 1.5994 | 248.0555 | 247.3785 | 0.67706 | 0.34153 | 0.50101 | 0.020761 | 87.7387 | 88.5417 | 63.8889 | 900 | 898.6111 | 57.4273 | 0.59342 | 39.6484 | 40.0608 | 500 | 0 | 0 | 0 | 0 | 0 | 0 | 0 | 47.4826 | 1.5616 | 0.010851 | 7.7203 | 100 | 0.86806 | 29.9955 | 1.8525 | 3648.4285 | 88.1402 | 3.2008
4861 | 2025-07-22 10:02 | 1.6001 | 1.599 | 247.5695 | 247.309 | 0.26044 | 0.31646 | 0.50203 | 0.020761 | 87.7821 | 88.5417 | 63.8455 | 900 | 897.3958 | 57.4273 | 0.59013 | 39.6484 | 40.0608 | 500 | 0 | 0 | 0 | 0 | 0 | 0 | 0 | 47.4826 | 1.5621 | 0.011574 | 7.6443 | 100 | 0.84274 | 30.0011 | 1.8525 | 3643.4944 | 88.1619 | 3.1991
4862 | 2025-07-22 10:02 | 1.6043 | 1.6017 | 248.2812 | 246.7361 | 1.5452 | 0.33409 | 0.50203 | 0.020833 | 87.7821 | 88.5634 | 63.8889 | 900 | 898.5533 | 57.4273 | 0.5867 | 39.6484 | 40.0608 | 500 | 0 | 0 | 0 | 0 | 0 | 0 | 0 | 47.4826 | 1.5639 | 0.010127 | 7.7637 | 100 | 0.86444 | 30.0066 | 1.8525 | 3648.1938 | 88.1727 | 3.206
4863 | 2025-07-22 10:02 | 1.6019 | 1.6005 | 247.934 | 246.9444 | 0.98959 | 0.34782 | 0.50311 | 0.020761 | 87.7387 | 88.5634 | 63.8455 | 900 | 898.5533 | 57.4273 | 0.58348 | 39.6484 | 40.0825 | 500 | 0 | 0 | 0 | 0 | 0 | 0 | 0 | 47.4826 | 1.5621 | 0.010706 | 7.8668 | 100 | 0.82827 | 30.0132 | 1.8525 | 3648.1938 | 88.151 | 3.2024
4864 | 2025-07-22 10:03 | 1.5977 | 1.5961 | 247.5 | 247.2222 | 0.27777 | 0.33198 | 0.50803 | 0.020833 | 87.7387 | 88.6068 | 63.8889 | 900 | 898.5533 | 57.4273 | 0.58098 | 39.6484 | 40.0825 | 500 | 0 | 0 | 0 | 0 | 0 | 0 | 0 | 47.4826 | 1.5598 | 0.0028935 | 7.7637 | 100 | 0.86444 | 30.0183 | 1.8525 | 3648.1938 | 88.1727 | 3.1937
4865 | 2025-07-22 10:03 | 1.6007 | 1.6001 | 247.7083 | 247.0486 | 0.65973 | 0.34012 | 0.5123 | 0.020761 | 87.7387 | 88.6068 | 63.8455 | 900 | 898.5533 | 57.5358 | 0.57762 | 39.6484 | 40.0825 | 500 | 0 | 0 | 0 | 0 | 0 | 0 | 0 | 47.4826 | 1.5615 | 0.0089699 | 7.883 | 100 | 0.87529 | 30.0239 | 1.856 | 3648.1938 | 88.1727 | 3.2008
4866 | 2025-07-22 10:03 | 1.6024 | 1.6003 | 247.7257 | 247.3958 | 0.3299 | 0.31944 | 0.51121 | 0.020833 | 87.7387 | 88.6068 | 63.8455 | 900 | 897.3958 | 57.5412 | 0.57458 | 39.6484 | 40.0825 | 500 | 0 | 0 | 0 | 0 | 0 | 0 | 0 | 47.4826 | 1.5626 | 0.010417 | 7.8016 | 100 | 0.87167 | 30.0305 | 1.8562 | 3643.4944 | 88.1727 | 3.2027
4867 | 2025-07-22 10:03 | 1.6008 | 1.5988 | 247.6215 | 247.0486 | 0.57291 | 0.33659 | 0.50687 | 0.020761 | 87.7387 | 88.6285 | 63.8455 | 900 | 898.5533 | 57.4273 | 0.57216 | 39.6484 | 40.0825 | 500 | 0 | 0 | 0 | 0 | 0 | 0 | 0 | 47.4826 | 1.5609 | 0.009838 | 7.8342 | 100 | 0.86444 | 30.0359 | 1.8525 | 3648.1938 | 88.1836 | 3.1997
4868 | 2025-07-22 10:03 | 1.6005 | 1.5985 | 247.5521 | 246.9792 | 0.57294 | 0.32758 | 0.50427 | 0.020833 | 87.7387 | 88.6502 | 63.8455 | 900 | 898.5533 | 57.4273 | 0.56977 | 39.6918 | 40.0825 | 500 | 0 | 0 | 0 | 0 | 0 | 0 | 0 | 47.4826 | 1.5609 | 0.0020255 | 7.7854 | 100 | 0.87529 | 30.0416 | 1.8525 | 3648.1938 | 88.1944 | 3.1991
4869 | 2025-07-22 10:03 | 1.5995 | 1.5979 | 247.691 | 247.4827 | 0.20831 | 0.34711 | 0.50275 | 0.020833 | 87.7387 | 88.6502 | 63.8889 | 900 | 898.5533 | 57.4273 | 0.56597 | 39.6918 | 40.0825 | 500 | 0 | 0 | 0 | 0 | 0 | 0 | 0 | 47.4826 | 1.5602 | 0.0041956 | 7.8722 | 100 | 0.88252 | 30.0474 | 1.8525 | 3648.1938 | 88.1944 | 3.1975
4870 | 2025-07-22 10:03 | 1.5936 | 1.5913 | 246.5452 | 247.6042 | 1.059 | 0.34017 | 0.50203 | 0.020761 | 87.7387 | 88.6502 | 63.8889 | 900 | 898.5533 | 57.4273 | 0.5633 | 39.6918 | 40.0825 | 500 | 0 | 0 | 0 | 0 | 0 | 0 | 0 | 47.5477 | 1.5541 | 0.0041956 | 7.8016 | 100 | 0.87167 | 30.0538 | 1.8525 | 3648.1938 | 88.1944 | 3.1849
4871 | 2025-07-22 10:04 | 1.5975 | 1.5961 | 247.2396 | 247.6042 | 0.36456 | 0.30273 | 0.50304 | 0.020761 | 87.8038 | 88.6502 | 63.8455 | 900 | 898.5533 | 57.4273 | 0.5599 | 39.6918 | 40.0825 | 500 | 0 | 0 | 0 | 0 | 0 | 0 | 0 | 47.5477 | 1.5577 | 0.013166 | 7.6877 | 100 | 0.86806 | 30.0599 | 1.8525 | 3648.1938 | 88.227 | 3.1936
4872 | 2025-07-22 10:04 | 1.6011 | 1.5984 | 247.7951 | 246.5799 | 1.2153 | 0.35471 | 0.5021 | 0.020761 | 87.8038 | 88.6502 | 63.8889 | 900 | 898.5533 | 57.4273 | 0.55642 | 39.6918 | 40.0825 | 500 | 0 | 0 | 0 | 0 | 0 | 0 | 0 | 47.5477 | 1.5602 | 0.010127 | 7.8342 | 100 | 0.86444 | 30.065 | 1.8525 | 3648.1938 | 88.227 | 3.1995
4873 | 2025-07-22 10:04 | 1.6008 | 1.5988 | 247.5347 | 246.4583 | 1.0764 | 0.34218 | 0.50326 | 0.020761 | 87.8038 | 88.6936 | 63.8889 | 900 | 898.5533 | 57.4273 | 0.55371 | 39.6918 | 40.0825 | 500 | 0 | 0 | 0 | 0 | 0 | 0 | 0 | 47.5477 | 1.5609 | 0.0096933 | 7.7854 | 100 | 0.88252 | 30.0708 | 1.8525 | 3648.1938 | 88.2487 | 3.1997
4874 | 2025-07-22 10:04 | 1.6019 | 1.6001 | 247.5695 | 246.9618 | 0.60767 | 0.34033 | 0.5042 | 0.020761 | 87.8038 | 88.6936 | 63.8889 | 900 | 898.5533 | 57.4273 | 0.55038 | 39.6918 | 40.0825 | 500 | 0 | 0 | 0 | 0 | 0 | 0 | 0 | 47.5477 | 1.5608 | 0.0095486 | 7.8125 | 100 | 0.86806 | 30.0774 | 1.8525 | 3648.1938 | 88.2487 | 3.202
4875 | 2025-07-22 10:04 | 1.5981 | 1.5964 | 246.8229 | 247.2917 | 0.46875 | 0.30843 | 0.50535 | 0.020833 | 87.8255 | 88.6936 | 63.8455 | 900 | 898.5533 | 57.4273 | 0.54792 | 39.6918 | 40.0825 | 500 | 0 | 0 | 0 | 0 | 0 | 0 | 0 | 47.5477 | 1.5584 | 0.012442 | 7.7094 | 100 | 0.8355 | 30.0833 | 1.8525 | 3648.1938 | 88.2595 | 3.1944
4876 | 2025-07-22 10:04 | 1.603 | 1.6007 | 247.9688 | 246.1111 | 1.8576 | 0.36567 | 0.5042 | 0.020761 | 87.8255 | 88.6936 | 63.8455 | 900 | 898.6111 | 57.4273 | 0.54485 | 39.6918 | 40.0825 | 500 | 0 | 0 | 0 | 0 | 0 | 0 | 0 | 47.5477 | 1.5635 | 0.0096933 | 7.8016 | 100 | 0.86444 | 30.0888 | 1.8525 | 3648.4285 | 88.2595 | 3.2037
4877 | 2025-07-22 10:04 | 1.6007 | 1.5991 | 247.8299 | 246.684 | 1.1458 | 0.33133 | 0.50326 | 0.020833 | 87.8255 | 88.6936 | 63.8455 | 900 | 898.5533 | 57.4273 | 0.54149 | 39.6918 | 40.0825 | 500 | 0 | 0 | 0 | 0 | 0 | 0 | 0 | 47.5477 | 1.5609 | 0.009838 | 7.7854 | 100 | 0.82465 | 30.0952 | 1.8525 | 3648.1938 | 88.2595 | 3.1998
4878 | 2025-07-22 10:04 | 1.599 | 1.5977 | 247.6215 | 246.8924 | 0.72916 | 0.36361 | 0.50326 | 0.030382 | 87.8255 | 88.737 | 63.8889 | 900 | 898.5533 | 57.4273 | 0.53874 | 39.6918 | 40.0825 | 500 | 0 | 0 | 0 | 0 | 0 | 0 | 0 | 47.5477 | 1.5593 | 0.0030382 | 7.921 | 100 | 0.86806 | 30.1011 | 1.8525 | 3648.1938 | 88.2812 | 3.1966
4879 | 2025-07-22 10:05 | 1.5972 | 1.5955 | 247.1354 | 246.6667 | 0.46875 | 0.32552 | 0.50427 | 0.020833 | 87.8472 | 88.737 | 63.8455 | 900 | 898.6111 | 57.4273 | 0.53559 | 39.6918 | 40.0825 | 500 | 0 | 0 | 0 | 0 | 0 | 0 | 0 | 47.5477 | 1.5574 | 0.0037616 | 7.8668 | 100 | 0.84997 | 30.107 | 1.8525 | 3648.4285 | 88.2921 | 3.1927
4880 | 2025-07-22 10:05 | 1.5977 | 1.5961 | 247.3264 | 246.5799 | 0.74652 | 0.352 | 0.50521 | 0.020761 | 87.8472 | 88.737 | 63.8455 | 900 | 898.5533 | 57.5412 | 0.53259 | 39.6918 | 40.0825 | 500 | 0 | 0 | 0 | 0 | 0 | 0 | 0 | 47.5477 | 1.5584 | 0.0095486 | 7.8722 | 100 | 0.8572 | 30.1133 | 1.8562 | 3648.1938 | 88.2921 | 3.1937
4881 | 2025-07-22 10:05 | 1.5961 | 1.5972 | 247.1875 | 246.9792 | 0.20834 | 0.3425 | 0.50593 | 0.020761 | 87.8472 | 88.737 | 63.8455 | 900 | 898.5533 | 57.4273 | 0.53049 | 39.7135 | 40.0825 | 500 | 0 | 0 | 0 | 0 | 0 | 0 | 0 | 47.5477 | 1.5571 | 0.0026042 | 7.8559 | 100 | 0.88252 | 30.1192 | 1.8525 | 3648.1938 | 88.2921 | 3.1933
4882 | 2025-07-22 10:05 | 1.5965 | 1.5966 | 246.4236 | 247.309 | 0.88541 | 0.32368 | 0.50593 | 0.020761 | 87.8472 | 88.7804 | 63.9106 | 900 | 898.6111 | 57.4273 | 0.52673 | 39.7352 | 40.0825 | 500 | 0 | 0 | 0 | 0 | 0 | 0 | 0 | 47.5477 | 1.5592 | 0.0054977 | 7.7148 | 100 | 0.8572 | 30.1243 | 1.8525 | 3648.4285 | 88.3138 | 3.1931
4883 | 2025-07-22 10:05 | 1.5961 | 1.5961 | 246.1632 | 247.5174 | 1.3542 | 0.34136 | 0.50593 | 0.020761 | 87.8472 | 88.7804 | 63.9106 | 900 | 898.5533 | 57.4273 | 0.52431 | 39.7135 | 40.0825 | 500 | 0 | 0 | 0 | 0 | 0 | 0 | 0 | 47.5477 | 1.5566 | 0.0095486 | 7.6931 | 100 | 0.88252 | 30.1303 | 1.8525 | 3648.1938 | 88.3138 | 3.1921
4884 | 2025-07-22 10:05 | 1.6014 | 1.6 | 246.632 | 247.3611 | 0.72916 | 0.30111 | 0.50673 | 0.020761 | 87.8906 | 88.7804 | 63.9106 | 900 | 898.6111 | 57.4273 | 0.52087 | 39.7135 | 40.0825 | 500 | 0 | 0 | 0 | 0 | 0 | 0 | 0 | 47.5477 | 1.5615 | 0.012442 | 7.7148 | 100 | 0.88252 | 30.1361 | 1.8525 | 3648.4285 | 88.3355 | 3.2014
4885 | 2025-07-22 10:05 | 1.5959 | 1.5949 | 246.3889 | 247.3264 | 0.9375 | 0.34603 | 0.50687 | 0.020833 | 87.9123 | 88.7804 | 63.9106 | 900 | 898.5533 | 57.4273 | 0.51816 | 39.7352 | 40.1476 | 500 | 0 | 0 | 0 | 0 | 0 | 0 | 0 | 47.5477 | 1.5567 | 0.0047743 | 7.7474 | 100 | 0.88614 | 30.1422 | 1.8525 | 3648.1938 | 88.3464 | 3.1908
4886 | 2025-07-22 10:06 | 1.5922 | 1.5907 | 246.2326 | 247.8299 | 1.5972 | 0.29465 | 0.50687 | 0.020761 | 87.9123 | 88.7804 | 63.9106 | 900 | 898.5533 | 57.4273 | 0.5157 | 39.7352 | 40.1476 | 500 | 0 | 0 | 0 | 0 | 0 | 0 | 0 | 47.4826 | 1.5525 | 0.0052083 | 7.6552 | 100 | 0.84274 | 30.148 | 1.8525 | 3648.1938 | 88.3464 | 3.1829
4887 | 2025-07-22 10:06 | 1.6042 | 1.6019 | 247.1354 | 246.0764 | 1.059 | 0.34261 | 0.50687 | 0.020761 | 87.9123 | 88.7804 | 63.9106 | 900 | 898.5533 | 57.4273 | 0.51208 | 39.7352 | 40.1476 | 500 | 0 | 0 | 0 | 0 | 0 | 0 | 0 | 47.4826 | 1.5651 | 0.012587 | 7.4924 | 100 | 0.86444 | 30.1536 | 1.8525 | 3648.1938 | 88.3464 | 3.206
4888 | 2025-07-22 10:06 | 1.5985 | 1.5949 | 246.4236 | 247.257 | 0.83334 | 0.31239 | 0.50687 | 0.020761 | 87.9123 | 88.8021 | 63.9106 | 900 | 898.5533 | 57.4273 | 0.50958 | 39.7352 | 40.1042 | 500 | 0 | 0 | 0 | 0 | 0 | 0 | 0 | 47.4826 | 1.559 | 0.011574 | 7.449 | 100 | 0.8572 | 30.1592 | 1.8525 | 3648.1938 | 88.3572 | 3.1934
4889 | 2025-07-22 10:06 | 1.6037 | 1.6013 | 247.934 | 245.9375 | 1.9965 | 0.3571 | 0.50687 | 0.020761 | 87.9123 | 88.8021 | 63.9106 | 900 | 898.5533 | 57.5358 | 0.50655 | 39.7352 | 40.1476 | 500 | 0 | 0 | 0 | 0 | 0 | 0 | 0 | 47.4826 | 1.5647 | 0.011574 | 7.5846 | 100 | 0.8355 | 30.1643 | 1.856 | 3648.1938 | 88.3572 | 3.205
4890 | 2025-07-22 10:06 | 1.5994 | 1.5979 | 247.4305 | 246.3542 | 1.0764 | 0.3591 | 0.50803 | 0.020761 | 87.9123 | 88.8021 | 63.9323 | 900 | 898.5533 | 57.5412 | 0.5043 | 39.7352 | 40.1476 | 500 | 0 | 0 | 0 | 0 | 0 | 0 | 0 | 47.4826 | 1.5616 | 0.0079572 | 7.6986 | 100 | 0.83912 | 30.1699 | 1.8562 | 3648.1938 | 88.3572 | 3.1973
4891 | 2025-07-22 10:06 | 1.5991 | 1.5975 | 247.2396 | 246.3195 | 0.92014 | 0.33637 | 0.50673 | 0.020833 | 87.9123 | 88.8021 | 63.9323 | 900 | 898.5533 | 57.4273 | 0.51063 | 39.7352 | 40.1476 | 500 | 0 | 0 | 0 | 0 | 0 | 0 | 0 | 47.4826 | 1.5615 | 0.005353 | 7.6931 | 100 | 0.87529 | 30.176 | 1.8525 | 3648.1938 | 88.3572 | 3.1966
4892 | 2025-07-22 10:06 | 1.5965 | 1.5964 | 247.0312 | 247.0139 | 0.017334 | 0.35097 | 0.50694 | 0.020761 | 87.934 | 88.8021 | 63.9323 | 900 | 898.5533 | 57.4273 | 0.53009 | 39.7352 | 40.1476 | 500 | 0 | 0 | 0 | 0 | 0 | 0 | 0 | 47.4826 | 1.5583 | 0.0028935 | 7.7148 | 100 | 0.80657 | 30.1815 | 1.8525 | 3648.1938 | 88.3681 | 3.1929
4893 | 2025-07-22 10:06 | 1.5985 | 1.5961 | 246.0417 | 247.2396 | 1.1979 | 0.3329 | 0.50687 | 0.020833 | 87.934 | 88.8021 | 63.9323 | 900 | 898.5533 | 57.4273 | 0.54615 | 39.7352 | 40.1042 | 500 | 0 | 0 | 0 | 0 | 0 | 0 | 0 | 47.4826 | 1.5609 | 0.0054977 | 7.5846 | 100 | 0.84997 | 30.1866 | 1.8525 | 3648.1938 | 88.3681 | 3.1946
4894 | 2025-07-22 10:07 | 1.5994 | 1.5978 | 247.5347 | 246.7361 | 0.79865 | 0.368 | 0.50687 | 0.020833 | 87.934 | 88.8021 | 63.9323 | 900 | 898.5533 | 57.4273 | 0.56406 | 39.7352 | 40.1476 | 500 | 0 | 0 | 0 | 0 | 0 | 0 | 0 | 47.4609 | 1.5616 | 0.0031829 | 7.7311 | 100 | 0.86444 | 30.1927 | 1.8525 | 3648.1938 | 88.3681 | 3.1972
4895 | 2025-07-22 10:07 | 1.5948 | 1.5948 | 246.5625 | 247.0486 | 0.48611 | 0.33664 | 0.50687 | 0.020761 | 87.9774 | 88.8021 | 63.9323 | 900 | 898.5533 | 57.5358 | 0.57841 | 39.7352 | 40.1042 | 500 | 0 | 0 | 0 | 0 | 0 | 0 | 0 | 47.4609 | 1.5567 | 0.0026042 | 7.6769 | 100 | 0.8572 | 30.1983 | 1.856 | 3648.1938 | 88.3898 | 3.1895
4896 | 2025-07-22 10:07 | 1.599 | 1.5978 | 246.5452 | 247.1007 | 0.55554 | 0.32118 | 0.50694 | 0.020761 | 87.9774 | 88.8238 | 63.9323 | 900 | 898.5533 | 57.4273 | 0.59162 | 39.7786 | 40.1042 | 500 | 0 | 0 | 0 | 0 | 0 | 0 | 0 | 47.4392 | 1.5615 | 0.0041956 | 7.628 | 100 | 0.87167 | 30.2038 | 1.8525 | 3648.1938 | 88.4006 | 3.1968
4897 | 2025-07-22 10:07 | 1.5977 | 1.5953 | 246.1979 | 247.257 | 1.0591 | 0.34733 | 0.50788 | 0.020761 | 87.9774 | 88.8238 | 63.9757 | 900 | 898.5533 | 57.4273 | 0.60438 | 39.7786 | 40.1476 | 500 | 0 | 0 | 0 | 0 | 0 | 0 | 0 | 47.4392 | 1.5598 | 0.0047743 | 7.628 | 100 | 0.8572 | 30.2094 | 1.8525 | 3648.1938 | 88.4006 | 3.193
4898 | 2025-07-22 10:07 | 1.6017 | 1.6014 | 246.2673 | 246.9271 | 0.65973 | 0.30697 | 0.50694 | 0.020833 | 87.9774 | 88.8238 | 63.9974 | 900 | 898.5533 | 57.4273 | 0.61668 | 39.7786 | 40.1042 | 500 | 0 | 0 | 0 | 0 | 0 | 0 | 0 | 47.4392 | 1.5641 | 0.0059317 | 7.4924 | 100 | 0.8572 | 30.2155 | 1.8525 | 3648.1938 | 88.4006 | 3.2031
4899 | 2025-07-22 10:07 | 1.5985 | 1.5964 | 245.9028 | 247.3611 | 1.4583 | 0.3291 | 0.50803 | 0.020761 | 87.9774 | 88.8238 | 63.9757 | 900 | 898.5533 | 57.5358 | 0.62826 | 39.7786 | 40.1042 | 500 | 0 | 0 | 0 | 0 | 0 | 0 | 0 | 47.4392 | 1.5603 | 0.0037616 | 7.6226 | 100 | 0.87167 | 30.2211 | 1.856 | 3648.1938 | 88.4006 | 3.1949
4900 | 2025-07-22 10:07 | 1.6017 | 1.6001 | 246.0417 | 247.1875 | 1.1458 | 0.31831 | 0.50875 | 0.020833 | 87.9991 | 88.8238 | 63.9757 | 900 | 898.5533 | 57.4273 | 0.63712 | 39.7786 | 40.1693 | 500 | 0 | 0 | 0 | 0 | 0 | 0 | 0 | 47.4392 | 1.5634 | 0.0065104 | 7.628 | 100 | 0.88614 | 30.2262 | 1.8525 | 3648.1938 | 88.4115 | 3.2018
4901 | 2025-07-22 10:08 | 1.5966 | 1.5949 | 245.7292 | 247.2917 | 1.5625 | 0.32747 | 0.50788 | 0.020833 | 88.0208 | 88.8238 | 63.9757 | 900 | 898.6111 | 57.4273 | 0.64829 | 39.7786 | 40.1693 | 500 | 0 | 0 | 0 | 0 | 0 | 0 | 0 | 47.3741 | 1.5587 | 0.0040509 | 7.7203 | 100 | 0.8572 | 30.2323 | 1.8525 | 3648.4285 | 88.4223 | 3.1916
4902 | 2025-07-22 10:08 | 1.603 | 1.6014 | 246.0417 | 246.5972 | 0.55557 | 0.3049 | 0.50803 | 0.020833 | 88.0208 | 88.8238 | 63.9757 | 900 | 898.6111 | 57.4273 | 0.65603 | 39.7786 | 40.1693 | 500 | 0 | 0 | 0 | 0 | 0 | 0 | 0 | 47.3741 | 1.5629 | 0.013021 | 7.6769 | 100 | 0.84997 | 30.2374 | 1.8525 | 3648.4285 | 88.4223 | 3.2044
4903 | 2025-07-22 10:08 | 1.6017 | 1.5988 | 246.1111 | 246.875 | 0.76389 | 0.3418 | 0.50904 | 0.020833 | 88.0208 | 88.8889 | 64.0191 | 900 | 898.5533 | 57.4273 | 0.66591 | 39.7786 | 40.1693 | 500 | 0 | 0 | 0 | 0 | 0 | 0 | 0 | 47.3741 | 1.5615 | 0.013021 | 7.6986 | 100 | 0.83912 | 30.2439 | 1.8525 | 3648.1938 | 88.4549 | 3.2005
4904 | 2025-07-22 10:08 | 1.5995 | 1.5972 | 245.7292 | 247.257 | 1.5278 | 0.30534 | 0.5102 | 0.020761 | 88.0208 | 88.8889 | 64.0191 | 900 | 898.6111 | 57.4273 | 0.66536 | 39.7786 | 40.1693 | 500 | 0 | 0 | 0 | 0 | 0 | 0 | 0 | 47.3741 | 1.5596 | 0.011574 | 7.6931 | 100 | 0.8355 | 30.2497 | 1.8525 | 3648.4285 | 88.4549 | 3.1968
4905 | 2025-07-22 10:08 | 1.6053 | 1.6033 | 247.118 | 245.8507 | 1.2673 | 0.35764 | 0.50803 | 0.020761 | 88.0208 | 88.8889 | 64.0191 | 900 | 898.5533 | 57.4273 | 0.65838 | 39.7786 | 40.1693 | 500 | 0 | 0 | 0 | 0 | 0 | 0 | 0 | 47.3741 | 1.5655 | 0.010127 | 7.8342 | 100 | 0.82104 | 30.2553 | 1.8525 | 3648.1938 | 88.4549 | 3.2086
4906 | 2025-07-22 10:08 | 1.6024 | 1.6007 | 246.8403 | 245.6077 | 1.2326 | 0.32986 | 0.50788 | 0.020761 | 88.0208 | 88.8889 | 64.0191 | 900 | 898.5533 | 57.4273 | 0.65245 | 39.7786 | 40.1693 | 500 | 0 | 0 | 0 | 0 | 0 | 0 | 0 | 47.3741 | 1.5641 | 0.010417 | 7.7148 | 100 | 0.84997 | 30.2609 | 1.8525 | 3648.1938 | 88.4549 | 3.2031
4907 | 2025-07-22 10:08 | 1.6043 | 1.603 | 247.118 | 245.6771 | 1.4409 | 0.34353 | 0.50788 | 0.020833 | 88.0208 | 88.8889 | 64.0191 | 900 | 898.5533 | 57.4273 | 0.64688 | 39.7786 | 40.1693 | 500 | 0 | 0 | 0 | 0 | 0 | 0 | 0 | 47.3524 | 1.5657 | 0.0095486 | 7.7474 | 100 | 0.86444 | 30.267 | 1.8525 | 3648.1938 | 88.4549 | 3.2073
4908 | 2025-07-22 10:08 | 1.602 | 1.6003 | 246.5972 | 245.9375 | 0.65973 | 0.32265 | 0.50788 | 0.020833 | 87.9774 | 88.9106 | 64.0191 | 900 | 898.5533 | 57.4273 | 0.64196 | 39.7786 | 40.1693 | 500 | 0 | 0 | 0 | 0 | 0 | 0 | 0 | 47.3524 | 1.5635 | 0.010706 | 7.6226 | 100 | 0.84274 | 30.2726 | 1.8525 | 3648.1938 | 88.444 | 3.2023
4909 | 2025-07-22 10:09 | 1.6017 | 1.6 | 246.3021 | 246.9618 | 0.6597 | 0.3355 | 0.50687 | 0.020761 | 87.9774 | 88.9106 | 64.0408 | 900 | 898.5533 | 57.5358 | 0.6378 | 39.7786 | 40.1693 | 500 | 0 | 0 | 0 | 0 | 0 | 0 | 0 | 47.3524 | 1.5634 | 0.010417 | 7.5792 | 100 | 0.80657 | 30.2782 | 1.856 | 3648.1938 | 88.444 | 3.2017
4910 | 2025-07-22 10:09 | 1.6008 | 1.5988 | 245.7986 | 246.8229 | 1.0243 | 0.31353 | 0.50593 | 0.020833 | 87.9774 | 88.9106 | 64.0408 | 900 | 898.5533 | 57.4273 | 0.63404 | 39.7786 | 40.1693 | 500 | 0 | 0 | 0 | 0 | 0 | 0 | 0 | 47.309 | 1.5622 | 0.0066551 | 7.5575 | 100 | 0.86444 | 30.2838 | 1.8525 | 3648.1938 | 88.444 | 3.1997
4911 | 2025-07-22 10:09 | 1.6058 | 1.6042 | 246.4583 | 246.3889 | 0.069427 | 0.31603 | 0.50687 | 0.020761 | 87.9774 | 88.9106 | 64.0408 | 900 | 898.5533 | 57.4273 | 0.62945 | 39.7786 | 40.1693 | 500 | 0 | 0 | 0 | 0 | 0 | 0 | 0 | 47.309 | 1.5671 | 0.012587 | 7.5575 | 100 | 0.85359 | 30.2893 | 1.8525 | 3648.1938 | 88.444 | 3.2099
4912 | 2025-07-22 10:09 | 1.6039 | 1.6037 | 246.0243 | 246.1458 | 0.12155 | 0.33295 | 0.50694 | 0.020833 | 87.9774 | 88.9106 | 64.0408 | 900 | 898.5533 | 57.4273 | 0.62569 | 39.8003 | 40.191 | 500 | 0 | 0 | 0 | 0 | 0 | 0 | 0 | 47.2656 | 1.5674 | 0.012153 | 7.5629 | 100 | 0.88976 | 30.2949 | 1.8525 | 3648.1938 | 88.444 | 3.2076
4913 | 2025-07-22 10:09 | 1.6056 | 1.6043 | 247.0486 | 245.5208 | 1.5278 | 0.33697 | 0.50788 | 0.020833 | 87.9774 | 88.9106 | 64.0842 | 900 | 898.5533 | 57.4273 | 0.62207 | 39.8003 | 40.191 | 500 | 0 | 0 | 0 | 0 | 0 | 0 | 0 | 47.2656 | 1.568 | 0.011863 | 7.5846 | 100 | 0.87529 | 30.3005 | 1.8525 | 3648.1938 | 88.444 | 3.2099
4914 | 2025-07-22 10:09 | 1.6045 | 1.6026 | 246.8576 | 245.7292 | 1.1285 | 0.35167 | 0.50788 | 0.020833 | 87.9774 | 88.9106 | 64.0842 | 900 | 898.5533 | 57.4273 | 0.619 | 39.8003 | 40.191 | 500 | 0 | 0 | 0 | 0 | 0 | 0 | 0 | 47.2222 | 1.5663 | 0.010127 | 7.7582 | 100 | 0.84997 | 30.3061 | 1.8525 | 3648.1938 | 88.444 | 3.207
4915 | 2025-07-22 10:09 | 1.6036 | 1.6013 | 246.3368 | 246.0069 | 0.3299 | 0.34451 | 0.50803 | 0.020761 | 87.9774 | 88.9106 | 64.0842 | 900 | 898.6111 | 57.4273 | 0.61567 | 39.8003 | 40.191 | 500 | 0 | 0 | 0 | 0 | 0 | 0 | 0 | 47.2222 | 1.5624 | 0.0028935 | 7.8993 | 100 | 0.86806 | 30.3117 | 1.8525 | 3648.4285 | 88.444 | 3.2049
4916 | 2025-07-22 10:10 | 1.5965 | 1.5946 | 245.3298 | 246.9618 | 1.6319 | 0.31868 | 0.50781 | 0.020833 | 87.9774 | 88.9106 | 64.0842 | 900 | 898.6111 | 57.4273 | 0.61223 | 39.8003 | 40.191 | 500 | 0 | 0 | 0 | 0 | 0 | 0 | 0 | 47.2005 | 1.5573 | 0.0041956 | 7.8559 | 100 | 0.87167 | 30.3176 | 1.8525 | 3648.4285 | 88.444 | 3.1911
4917 | 2025-07-22 10:10 | 1.6007 | 1.5982 | 245.625 | 246.5972 | 0.97224 | 0.31136 | 0.50904 | 0.020833 | 87.9774 | 88.9106 | 64.1276 | 900 | 898.5533 | 57.4273 | 0.60789 | 39.8003 | 40.191 | 500 | 0 | 0 | 0 | 0 | 0 | 0 | 0 | 47.2005 | 1.5605 | 0.0067998 | 7.7854 | 100 | 0.87167 | 30.3244 | 1.8525 | 3648.1938 | 88.444 | 3.1989
4918 | 2025-07-22 10:10 | 1.5981 | 1.5971 | 245.7292 | 246.7361 | 1.0069 | 0.32378 | 0.50904 | 0.020833 | 88.0208 | 88.9323 | 64.1276 | 900 | 898.6111 | 57.4273 | 0.6046 | 39.8003 | 40.191 | 500 | 0 | 0 | 0 | 0 | 0 | 0 | 0 | 47.2005 | 1.5592 | 0.005787 | 7.6877 | 100 | 0.82827 | 30.3305 | 1.8525 | 3648.4285 | 88.4766 | 3.1952
4919 | 2025-07-22 10:10 | 1.5997 | 1.5979 | 245.9722 | 246.25 | 0.27777 | 0.3329 | 0.50897 | 0.020833 | 88.0208 | 88.9323 | 64.1276 | 900 | 898.5533 | 57.4273 | 0.60182 | 39.8003 | 40.191 | 500 | 0 | 0 | 0 | 0 | 0 | 0 | 0 | 47.1788 | 1.5609 | 0.0070891 | 7.7311 | 100 | 0.84997 | 30.3357 | 1.8525 | 3648.1938 | 88.4766 | 3.1976
4920 | 2025-07-22 10:10 | 1.5988 | 1.5975 | 245.7986 | 246.875 | 1.0764 | 0.30241 | 0.50897 | 0.020761 | 88.0208 | 88.9323 | 64.1276 | 900 | 898.5533 | 57.4273 | 0.59874 | 39.8003 | 40.191 | 500 | 0 | 0 | 0 | 0 | 0 | 0 | 0 | 47.1137 | 1.559 | 0.0065104 | 7.7637 | 100 | 0.86444 | 30.3418 | 1.8525 | 3648.1938 | 88.4766 | 3.1963
4921 | 2025-07-22 10:10 | 1.5984 | 1.5964 | 245.9201 | 246.7882 | 0.86807 | 0.35661 | 0.50803 | 0.020761 | 88.0208 | 88.9323 | 64.171 | 900 | 898.5533 | 57.4273 | 0.59574 | 39.8003 | 40.191 | 500 | 0 | 0 | 0 | 0 | 0 | 0 | 0 | 47.1137 | 1.5583 | 0.005787 | 7.7799 | 100 | 0.86806 | 30.3478 | 1.8525 | 3648.1938 | 88.4766 | 3.1947
4922 | 2025-07-22 10:10 | 1.6 | 1.5984 | 245.816 | 246.3715 | 0.55556 | 0.33539 | 0.50694 | 0.020833 | 88.0208 | 88.9757 | 64.171 | 900 | 898.5533 | 57.4273 | 0.59299 | 39.8003 | 40.191 | 500 | 0 | 0 | 0 | 0 | 0 | 0 | 0 | 47.092 | 1.5599 | 0.0059317 | 7.8071 | 100 | 0.88976 | 30.3532 | 1.8525 | 3648.1938 | 88.4983 | 3.1984
4923 | 2025-07-22 10:10 | 1.5991 | 1.5972 | 245.9549 | 246.2847 | 0.32986 | 0.32552 | 0.50521 | 0.020761 | 88.0208 | 88.9757 | 64.171 | 900 | 898.5533 | 57.4273 | 0.58995 | 39.8003 | 40.191 | 500 | 0 | 0 | 0 | 0 | 0 | 0 | 0 | 47.092 | 1.5596 | 0.0043403 | 7.883 | 100 | 0.88252 | 30.359 | 1.8525 | 3648.1938 | 88.4983 | 3.1963
4924 | 2025-07-22 10:11 | 1.599 | 1.5979 | 246.1979 | 245.3819 | 0.81596 | 0.34191 | 0.50521 | 0.020833 | 87.9991 | 88.9323 | 64.171 | 900 | 898.6111 | 57.4327 | 0.58662 | 39.8003 | 40.191 | 500 | 0 | 0 | 0 | 0 | 0 | 0 | 0 | 47.092 | 1.5602 | 0.010127 | 7.8505 | 100 | 0.88252 | 30.3653 | 1.8527 | 3648.4285 | 88.4657 | 3.1969
4925 | 2025-07-22 10:11 | 1.6024 | 1.6011 | 247.0312 | 245.1215 | 1.9097 | 0.35672 | 0.50521 | 0.020833 | 88.0642 | 88.9323 | 64.171 | 900 | 898.5533 | 57.4273 | 0.5838 | 39.8003 | 40.191 | 500 | 0 | 0 | 0 | 0 | 0 | 0 | 0 | 47.0269 | 1.5629 | 0.0018808 | 7.9156 | 100 | 0.8355 | 30.371 | 1.8525 | 3648.1938 | 88.4983 | 3.2036
4926 | 2025-07-22 10:11 | 1.5994 | 1.5977 | 246.0938 | 245.6771 | 0.41666 | 0.32954 | 0.50535 | 0.020761 | 88.0642 | 88.9323 | 64.171 | 900 | 898.5533 | 57.4273 | 0.58037 | 39.8003 | 40.2344 | 500 | 0 | 0 | 0 | 0 | 0 | 0 | 0 | 47.0269 | 1.5599 | 0.0047743 | 7.8939 | 100 | 0.87167 | 30.3765 | 1.8525 | 3648.1938 | 88.4983 | 3.197
4927 | 2025-07-22 10:11 | 1.5972 | 1.5965 | 246.2326 | 245.5035 | 0.72916 | 0.32514 | 0.50579 | 0.020761 | 88.0642 | 88.9323 | 64.1927 | 900 | 898.6111 | 57.4273 | 0.57765 | 39.8655 | 40.2344 | 500 | 0 | 0 | 0 | 0 | 0 | 0 | 0 | 47.0269 | 1.5579 | 0.010417 | 7.7582 | 100 | 0.82465 | 30.383 | 1.8525 | 3648.4285 | 88.4983 | 3.1937
4928 | 2025-07-22 10:11 | 1.6045 | 1.603 | 246.8576 | 245.0694 | 1.7882 | 0.36431 | 0.50579 | 0.020761 | 88.0642 | 88.9323 | 64.2144 | 900 | 898.5533 | 57.5358 | 0.57368 | 39.8655 | 40.2344 | 500 | 0 | 0 | 0 | 0 | 0 | 0 | 0 | 47.0052 | 1.5652 | 0.010272 | 7.8071 | 100 | 0.86444 | 30.3886 | 1.856 | 3648.1938 | 88.4983 | 3.2075
4929 | 2025-07-22 10:11 | 1.599 | 1.5972 | 245.9549 | 245.8507 | 0.10417 | 0.31782 | 0.50579 | 0.020833 | 88.0859 | 88.9323 | 64.1927 | 900 | 898.5533 | 57.4273 | 0.57118 | 39.822 | 40.2561 | 500 | 0 | 0 | 0 | 0 | 0 | 0 | 0 | 46.9618 | 1.5598 | 0.0030382 | 7.8559 | 100 | 0.87167 | 30.3942 | 1.8525 | 3648.1938 | 88.5091 | 3.1962
4930 | 2025-07-22 10:11 | 1.6003 | 1.5994 | 246.0417 | 245.3819 | 0.65971 | 0.33545 | 0.50579 | 0.020833 | 88.0859 | 88.9323 | 64.1927 | 900 | 898.5533 | 57.4273 | 0.56818 | 39.822 | 40.2561 | 500 | 0 | 0 | 0 | 0 | 0 | 0 | 0 | 46.9618 | 1.5619 | 0.011863 | 7.6063 | 100 | 0.82104 | 30.3999 | 1.8525 | 3648.1938 | 88.5091 | 3.1997
4931 | 2025-07-22 10:12 | 1.6019 | 1.6003 | 246.8576 | 245.243 | 1.6146 | 0.33073 | 0.50593 | 0.020761 | 88.1076 | 88.9323 | 64.1927 | 900 | 898.5533 | 57.4273 | 0.56576 | 39.8655 | 40.2561 | 500 | 0 | 0 | 0 | 0 | 0 | 0 | 0 | 46.9618 | 1.5632 | 0.0096933 | 7.7908 | 100 | 0.8572 | 30.4055 | 1.8525 | 3648.1938 | 88.52 | 3.2021
4932 | 2025-07-22 10:12 | 1.5994 | 1.5984 | 246.3368 | 245.5903 | 0.74654 | 0.36155 | 0.50673 | 0.020761 | 88.151 | 88.9323 | 64.1927 | 900 | 898.6111 | 57.5412 | 0.56207 | 39.8655 | 40.2561 | 500 | 0 | 0 | 0 | 0 | 0 | 0 | 0 | 46.9401 | 1.5619 | 0.0096933 | 7.6552 | 100 | 0.85359 | 30.4116 | 1.8562 | 3648.4285 | 88.5417 | 3.1978
4933 | 2025-07-22 10:12 | 1.5988 | 1.5975 | 246.0417 | 245.6424 | 0.39929 | 0.34679 | 0.50687 | 0.020833 | 88.151 | 88.9974 | 64.2578 | 900 | 898.5533 | 57.4273 | 0.55957 | 39.8655 | 40.2561 | 500 | 0 | 0 | 0 | 0 | 0 | 0 | 0 | 46.9184 | 1.5605 | 0.011863 | 7.6226 | 100 | 0.8572 | 30.4167 | 1.8525 | 3648.1938 | 88.5742 | 3.1963
4934 | 2025-07-22 10:12 | 1.6003 | 1.5985 | 245.434 | 245.7813 | 0.34724 | 0.31944 | 0.50803 | 0.020833 | 88.1076 | 88.9974 | 64.2578 | 900 | 898.5533 | 57.4273 | 0.55682 | 39.8655 | 40.2561 | 500 | 0 | 0 | 0 | 0 | 0 | 0 | 0 | 46.875 | 1.5609 | 0.012008 | 7.5575 | 100 | 0.84274 | 30.4222 | 1.8525 | 3648.1938 | 88.5525 | 3.1988
4935 | 2025-07-22 10:12 | 1.6026 | 1.5997 | 245.8333 | 245.7292 | 0.10417 | 0.33382 | 0.50803 | 0.020761 | 88.151 | 88.9974 | 64.2578 | 900 | 898.5533 | 57.4273 | 0.55371 | 39.8655 | 40.2344 | 500 | 0 | 0 | 0 | 0 | 0 | 0 | 0 | 46.875 | 1.5626 | 0.009838 | 7.6063 | 100 | 0.88614 | 30.4278 | 1.8525 | 3648.1938 | 88.5742 | 3.2023
4936 | 2025-07-22 10:12 | 1.5969 | 1.5961 | 245.2257 | 246.3195 | 1.0938 | 0.31532 | 0.50687 | 0.020833 | 88.151 | 88.9974 | 64.2144 | 900 | 898.5533 | 57.4273 | 0.55107 | 39.8655 | 40.2344 | 500 | 0 | 0 | 0 | 0 | 0 | 0 | 0 | 46.875 | 1.5584 | 0.0046296 | 7.6769 | 100 | 0.82465 | 30.4334 | 1.8525 | 3648.1938 | 88.5742 | 3.193
4937 | 2025-07-22 10:12 | 1.5966 | 1.5942 | 245.243 | 246.3889 | 1.1458 | 0.32351 | 0.50694 | 0.020761 | 88.1076 | 88.9974 | 64.2578 | 900 | 898.5533 | 57.4273 | 0.54796 | 39.822 | 40.2344 | 500 | 0 | 0 | 0 | 0 | 0 | 0 | 0 | 46.8533 | 1.5579 | 0.0060764 | 7.6443 | 100 | 0.82104 | 30.4395 | 1.8525 | 3648.1938 | 88.5525 | 3.1908
4938 | 2025-07-22 10:12 | 1.5975 | 1.5964 | 245.3819 | 246.441 | 1.059 | 0.31109 | 0.50687 | 0.020833 | 88.151 | 88.9974 | 64.2578 | 900 | 898.5533 | 57.4273 | 0.54525 | 39.8655 | 40.2344 | 500 | 0 | 0 | 0 | 0 | 0 | 0 | 0 | 46.8316 | 1.5587 | 0.0065104 | 7.7203 | 100 | 0.87167 | 30.445 | 1.8525 | 3648.1938 | 88.5742 | 3.1939
4939 | 2025-07-22 10:13 | 1.5949 | 1.5933 | 245.243 | 246.0764 | 0.83337 | 0.34294 | 0.50803 | 0.020761 | 88.151 | 88.9974 | 64.2578 | 900 | 898.5533 | 57.4273 | 0.54282 | 39.8655 | 40.2344 | 500 | 0 | 0 | 0 | 0 | 0 | 0 | 0 | 46.8099 | 1.5574 | 0.0046296 | 7.742 | 100 | 0.90061 | 30.4506 | 1.8525 | 3648.1938 | 88.5742 | 3.1882
4940 | 2025-07-22 10:13 | 1.5988 | 1.5971 | 244.8611 | 246.3195 | 1.4584 | 0.32709 | 0.50788 | 0.020833 | 88.1076 | 88.9757 | 64.2578 | 900 | 898.5533 | 57.4273 | 0.54033 | 39.822 | 40.2778 | 500 | 0 | 0 | 0 | 0 | 0 | 0 | 0 | 46.7665 | 1.5592 | 0.005353 | 7.6443 | 100 | 0.86806 | 30.4557 | 1.8525 | 3648.1938 | 88.5417 | 3.1959
4941 | 2025-07-22 10:13 | 1.5995 | 1.599 | 245.0521 | 245.7118 | 0.65973 | 0.31494 | 0.50788 | 0.020833 | 88.1076 | 88.9974 | 64.2578 | 900 | 897.3958 | 57.4273 | 0.53639 | 39.8872 | 40.2778 | 500 | 0 | 0 | 0 | 0 | 0 | 0 | 0 | 46.7665 | 1.5619 | 0.005787 | 7.628 | 100 | 0.8572 | 30.4617 | 1.8525 | 3643.4944 | 88.5525 | 3.1985
4942 | 2025-07-22 10:13 | 1.5969 | 1.5977 | 244.9479 | 246.0764 | 1.1285 | 0.33073 | 0.50803 | 0.020761 | 88.151 | 88.9974 | 64.2578 | 900 | 898.5533 | 57.4273 | 0.53367 | 39.8872 | 40.2778 | 500 | 0 | 0 | 0 | 0 | 0 | 0 | 0 | 46.7665 | 1.5599 | 0.0070891 | 7.5629 | 100 | 0.8572 | 30.4673 | 1.8525 | 3648.1938 | 88.5742 | 3.1946
4943 | 2025-07-22 10:13 | 1.5982 | 1.5964 | 245.191 | 246.1632 | 0.97223 | 0.32216 | 0.50803 | 0.020833 | 88.1076 | 88.9974 | 64.2578 | 900 | 898.5533 | 57.4273 | 0.53092 | 39.8872 | 40.2778 | 500 | 0 | 0 | 0 | 0 | 0 | 0 | 0 | 46.7448 | 1.5593 | 0.0052083 | 7.6497 | 100 | 0.87167 | 30.4729 | 1.8525 | 3648.1938 | 88.5525 | 3.1946
4944 | 2025-07-22 10:13 | 1.6045 | 1.6007 | 245.6077 | 245.1389 | 0.46875 | 0.32943 | 0.50788 | 0.020761 | 88.151 | 88.9974 | 64.2578 | 900 | 897.3958 | 57.4273 | 0.52774 | 39.8872 | 40.2778 | 500 | 0 | 0 | 0 | 0 | 0 | 0 | 0 | 46.7448 | 1.5651 | 0.011429 | 7.6063 | 100 | 0.84274 | 30.4784 | 1.8525 | 3643.4944 | 88.5742 | 3.2052
4945 | 2025-07-22 10:13 | 1.603 | 1.5995 | 246.3542 | 244.9479 | 1.4062 | 0.35189 | 0.50687 | 0.020761 | 88.1076 | 88.9974 | 64.3012 | 900 | 898.5533 | 57.4273 | 0.52507 | 39.8872 | 40.2778 | 500 | 0 | 0 | 0 | 0 | 0 | 0 | 0 | 46.7231 | 1.5624 | 0.0091146 | 7.8071 | 100 | 0.86444 | 30.484 | 1.8525 | 3648.1938 | 88.5525 | 3.2025
4946 | 2025-07-22 10:14 | 1.602 | 1.6001 | 245.816 | 244.809 | 1.0069 | 0.34532 | 0.50803 | 0.020833 | 88.151 | 88.9974 | 64.3012 | 900 | 898.5533 | 57.4273 | 0.52232 | 39.8872 | 40.2778 | 500 | 0 | 0 | 0 | 0 | 0 | 0 | 0 | 46.7231 | 1.5629 | 0.010995 | 7.6877 | 100 | 0.8572 | 30.4896 | 1.8525 | 3648.1938 | 88.5742 | 3.2021
4947 | 2025-07-22 10:14 | 1.6008 | 1.5984 | 246.0243 | 245.0174 | 1.0069 | 0.33632 | 0.50687 | 0.020761 | 88.151 | 88.9974 | 64.3012 | 900 | 898.5533 | 57.4273 | 0.51993 | 39.8872 | 40.2778 | 500 | 0 | 0 | 0 | 0 | 0 | 0 | 0 | 46.658 | 1.5619 | 0.010417 | 7.6986 | 100 | 0.85359 | 30.4957 | 1.8525 | 3648.1938 | 88.5742 | 3.1992
4948 | 2025-07-22 10:14 | 1.6005 | 1.5991 | 245.9201 | 245.1562 | 0.7639 | 0.34153 | 0.50803 | 0.020761 | 88.151 | 88.9974 | 64.2795 | 900 | 898.5533 | 57.4273 | 0.51743 | 39.8872 | 40.2778 | 500 | 0 | 0 | 0 | 0 | 0 | 0 | 0 | 46.658 | 1.5621 | 0.010851 | 7.7854 | 100 | 0.84997 | 30.5012 | 1.8525 | 3648.1938 | 88.5742 | 3.1997
4949 | 2025-07-22 10:14 | 1.6017 | 1.5984 | 245.9028 | 245.1736 | 0.72916 | 0.345 | 0.50803 | 0.020761 | 88.151 | 88.9974 | 64.3012 | 900 | 898.5533 | 57.4273 | 0.51501 | 39.8872 | 40.2778 | 500 | 0 | 0 | 0 | 0 | 0 | 0 | 0 | 46.6363 | 1.5629 | 0.0028935 | 7.7908 | 100 | 0.8572 | 30.5063 | 1.8525 | 3648.1938 | 88.5742 | 3.2001
4950 | 2025-07-22 10:14 | 1.6001 | 1.5988 | 245.8333 | 245.1389 | 0.69443 | 0.33355 | 0.50803 | 0.020833 | 88.1076 | 88.9974 | 64.3012 | 900 | 898.5533 | 57.4273 | 0.51168 | 39.8872 | 40.2778 | 500 | 0 | 0 | 0 | 0 | 0 | 0 | 0 | 46.6363 | 1.5616 | 0.0037616 | 7.7637 | 100 | 0.87167 | 30.5119 | 1.8525 | 3648.1938 | 88.5525 | 3.1989
4951 | 2025-07-22 10:14 | 1.599 | 1.5965 | 245.3993 | 245.5035 | 0.10417 | 0.33089 | 0.50788 | 0.020833 | 88.1076 | 88.9974 | 64.2795 | 900 | 897.3958 | 57.4273 | 0.50922 | 39.8872 | 40.2778 | 500 | 0 | 0 | 0 | 0 | 0 | 0 | 0 | 46.6363 | 1.5596 | 0.0030382 | 7.7474 | 100 | 0.84997 | 30.518 | 1.8525 | 3643.4944 | 88.5525 | 3.1955
4952 | 2025-07-22 10:14 | 1.6001 | 1.5982 | 245.3993 | 245.5035 | 0.10417 | 0.3246 | 0.50788 | 0.020833 | 88.151 | 88.9974 | 64.3446 | 900 | 898.5533 | 57.4273 | 0.50615 | 39.8872 | 40.2778 | 500 | 0 | 0 | 0 | 0 | 0 | 0 | 0 | 46.5929 | 1.5611 | 0.004919 | 7.7637 | 100 | 0.89699 | 30.5235 | 1.8525 | 3648.1938 | 88.5742 | 3.1984
4953 | 2025-07-22 10:14 | 1.5966 | 1.5958 | 244.8264 | 245.5903 | 0.7639 | 0.32715 | 0.50803 | 0.020761 | 88.151 | 88.9974 | 64.3446 | 900 | 898.5533 | 57.4273 | 0.50373 | 39.8872 | 40.2778 | 500 | 0 | 0 | 0 | 0 | 0 | 0 | 0 | 46.5929 | 1.5579 | 0.0037616 | 7.7474 | 100 | 0.86806 | 30.5286 | 1.8525 | 3648.1938 | 88.5742 | 3.1924
4954 | 2025-07-22 10:15 | 1.5961 | 1.5942 | 244.5312 | 246.0764 | 1.5452 | 0.317 | 0.50803 | 0.020833 | 88.151 | 88.9974 | 64.3446 | 900 | 898.5533 | 57.4273 | 0.51215 | 39.8872 | 40.2778 | 500 | 0 | 0 | 0 | 0 | 0 | 0 | 0 | 46.5712 | 1.5573 | 0.0043403 | 7.7148 | 100 | 0.86806 | 30.5347 | 1.8525 | 3648.1938 | 88.5742 | 3.1902
4955 | 2025-07-22 10:15 | 1.5988 | 1.5972 | 245.3298 | 245.5729 | 0.24307 | 0.32433 | 0.50803 | 0.020833 | 88.151 | 88.9974 | 64.3446 | 900 | 898.5533 | 57.4273 | 0.53089 | 39.8872 | 40.2778 | 500 | 0 | 0 | 0 | 0 | 0 | 0 | 0 | 46.5929 | 1.5603 | 0.012008 | 7.5901 | 100 | 0.87529 | 30.5402 | 1.8525 | 3648.1938 | 88.5742 | 3.196
4956 | 2025-07-22 10:15 | 1.6008 | 1.5984 | 245.5382 | 244.6875 | 0.85071 | 0.32666 | 0.50904 | 0.020761 | 88.1727 | 89.0191 | 64.3446 | 900 | 898.5533 | 57.4327 | 0.54695 | 39.8872 | 40.2778 | 500 | 0 | 0 | 0 | 0 | 0 | 0 | 0 | 46.5495 | 1.5613 | 0.0088252 | 7.6497 | 100 | 0.86806 | 30.5453 | 1.8527 | 3648.1938 | 88.5959 | 3.1992
4957 | 2025-07-22 10:15 | 1.6053 | 1.6021 | 245.9201 | 244.4965 | 1.4236 | 0.3355 | 0.50788 | 0.020833 | 88.1727 | 89.0191 | 64.3663 | 900 | 898.5533 | 57.4273 | 0.56301 | 39.8872 | 40.2778 | 500 | 0 | 0 | 0 | 0 | 0 | 0 | 0 | 46.5495 | 1.5647 | 0.010272 | 7.7365 | 100 | 0.8572 | 30.5509 | 1.8525 | 3648.1938 | 88.5959 | 3.2075
4958 | 2025-07-22 10:15 | 1.6005 | 1.5988 | 244.6875 | 245.1389 | 0.45142 | 0.33708 | 0.50788 | 0.020761 | 88.1727 | 89.0191 | 64.3663 | 900 | 898.5533 | 57.4273 | 0.57903 | 39.9089 | 40.3212 | 500 | 0 | 0 | 0 | 0 | 0 | 0 | 0 | 46.5061 | 1.5619 | 0.010995 | 7.6118 | 100 | 0.87167 | 30.557 | 1.8525 | 3648.1938 | 88.5959 | 3.1994
4959 | 2025-07-22 10:15 | 1.6053 | 1.603 | 245.6597 | 244.3055 | 1.3542 | 0.33203 | 0.50897 | 0.020761 | 88.1727 | 89.0191 | 64.3663 | 900 | 897.338 | 57.4273 | 0.59281 | 39.9089 | 40.3212 | 500 | 0 | 0 | 0 | 0 | 0 | 0 | 0 | 46.5061 | 1.5661 | 0.011574 | 7.6986 | 100 | 0.85359 | 30.5626 | 1.8525 | 3643.2597 | 88.5959 | 3.2083
4960 | 2025-07-22 10:15 | 1.5994 | 1.5984 | 245.3819 | 244.7743 | 0.60765 | 0.34039 | 0.50803 | 0.020833 | 88.1945 | 89.0191 | 64.3663 | 900 | 897.3958 | 57.4273 | 0.60561 | 39.9089 | 40.3212 | 500 | 0 | 0 | 0 | 0 | 0 | 0 | 0 | 46.5061 | 1.5613 | 0.0083912 | 7.7094 | 100 | 0.87529 | 30.5681 | 1.8525 | 3643.4944 | 88.6068 | 3.1978
4961 | 2025-07-22 10:16 | 1.603 | 1.6011 | 245.9549 | 244.375 | 1.5798 | 0.33898 | 0.50673 | 0.020761 | 88.1945 | 89.0191 | 64.3663 | 900 | 898.5533 | 57.4273 | 0.61784 | 39.9089 | 40.3212 | 500 | 0 | 0 | 0 | 0 | 0 | 0 | 0 | 46.4844 | 1.5644 | 0.009838 | 7.7474 | 100 | 0.88252 | 30.5742 | 1.8525 | 3648.1938 | 88.6068 | 3.2041
4962 | 2025-07-22 10:16 | 1.6032 | 1.6017 | 246.1979 | 244.809 | 1.3889 | 0.34711 | 0.50803 | 0.020761 | 88.1945 | 89.0191 | 64.3663 | 900 | 898.5533 | 57.4273 | 0.62847 | 39.9089 | 40.3212 | 500 | 0 | 0 | 0 | 0 | 0 | 0 | 0 | 46.4844 | 1.5622 | 0.0036169 | 7.7908 | 100 | 0.8355 | 30.5793 | 1.8525 | 3648.1938 | 88.6068 | 3.2049
4963 | 2025-07-22 10:16 | 1.6 | 1.5984 | 245.3819 | 245.0694 | 0.3125 | 0.35395 | 0.50788 | 0.020761 | 88.1945 | 89.0191 | 64.3663 | 900 | 898.5533 | 57.4273 | 0.63889 | 39.9089 | 40.3212 | 500 | 0 | 0 | 0 | 0 | 0 | 0 | 0 | 46.4844 | 1.5613 | 0.0028935 | 7.7854 | 100 | 0.84997 | 30.5849 | 1.8525 | 3648.1938 | 88.6068 | 3.1984
4964 | 2025-07-22 10:16 | 1.5995 | 1.6003 | 245.1042 | 244.5833 | 0.52086 | 0.33333 | 0.50788 | 0.020761 | 88.2378 | 89.0625 | 64.388 | 900 | 898.5533 | 57.4273 | 0.64898 | 39.9089 | 40.3212 | 500 | 0 | 0 | 0 | 0 | 0 | 0 | 0 | 46.4193 | 1.5609 | 0.0030382 | 7.7854 | 100 | 0.86444 | 30.5905 | 1.8525 | 3648.1938 | 88.6502 | 3.1998
4965 | 2025-07-22 10:16 | 1.5994 | 1.5994 | 245.5903 | 245.243 | 0.34724 | 0.34001 | 0.50687 | 0.020833 | 88.2378 | 89.0625 | 64.388 | 900 | 898.5533 | 57.4273 | 0.65813 | 39.9089 | 40.3212 | 500 | 0 | 0 | 0 | 0 | 0 | 0 | 0 | 46.4193 | 1.5608 | 0.0031829 | 7.7365 | 100 | 0.88252 | 30.5961 | 1.8525 | 3648.1938 | 88.6502 | 3.1988
4966 | 2025-07-22 10:16 | 1.5988 | 1.5972 | 244.9306 | 244.8611 | 0.069458 | 0.36431 | 0.50571 | 0.020761 | 88.2378 | 89.0625 | 64.388 | 900 | 898.5533 | 57.4273 | 0.66717 | 39.9089 | 40.3212 | 500 | 0 | 0 | 0 | 0 | 0 | 0 | 0 | 46.4193 | 1.5602 | 0.0028935 | 7.7799 | 100 | 0.87167 | 30.6017 | 1.8525 | 3648.1938 | 88.6502 | 3.196
4967 | 2025-07-22 10:16 | 1.6 | 1.5988 | 245.0868 | 245.243 | 0.15623 | 0.32943 | 0.50593 | 0.020761 | 88.2378 | 89.0625 | 64.4314 | 900 | 898.5533 | 57.4273 | 0.66345 | 39.9089 | 40.3212 | 500 | 0 | 0 | 0 | 0 | 0 | 0 | 0 | 46.3976 | 1.5609 | 0.0040509 | 7.7311 | 100 | 0.82827 | 30.6073 | 1.8525 | 3648.1938 | 88.6502 | 3.1988
4968 | 2025-07-22 10:16 | 1.5949 | 1.5929 | 244.3576 | 245.5035 | 1.1458 | 0.34147 | 0.50694 | 0.020833 | 88.2378 | 89.0625 | 64.388 | 900 | 898.5533 | 57.4273 | 0.65665 | 39.9089 | 40.3212 | 500 | 0 | 0 | 0 | 0 | 0 | 0 | 0 | 46.3976 | 1.556 | 0.0041956 | 7.7094 | 100 | 0.8355 | 30.6134 | 1.8525 | 3648.1938 | 88.6502 | 3.1878
4969 | 2025-07-22 10:17 | 1.603 | 1.6008 | 244.809 | 244.6528 | 0.15623 | 0.31961 | 0.50694 | 0.020761 | 88.2378 | 89.0625 | 64.388 | 900 | 898.5533 | 57.4273 | 0.65068 | 39.9089 | 40.3212 | 500 | 0 | 0 | 0 | 0 | 0 | 0 | 0 | 46.3976 | 1.5644 | 0.011429 | 7.6335 | 100 | 0.88614 | 30.6184 | 1.8525 | 3648.1938 | 88.6502 | 3.2038
4970 | 2025-07-22 10:17 | 1.6032 | 1.6008 | 245.3125 | 244.809 | 0.50349 | 0.33843 | 0.50687 | 0.020761 | 88.2378 | 89.0625 | 64.388 | 900 | 898.5533 | 57.4273 | 0.64507 | 39.9089 | 40.3212 | 500 | 0 | 0 | 0 | 0 | 0 | 0 | 0 | 46.3759 | 1.5641 | 0.010417 | 7.6877 | 100 | 0.86444 | 30.624 | 1.8525 | 3648.1938 | 88.6502 | 3.204
4971 | 2025-07-22 10:17 | 1.6036 | 1.6017 | 245.3646 | 244.3055 | 1.059 | 0.324 | 0.50788 | 0.020761 | 88.2595 | 89.0625 | 64.388 | 900 | 898.5533 | 57.4273 | 0.64015 | 39.9089 | 40.3212 | 500 | 0 | 0 | 0 | 0 | 0 | 0 | 0 | 46.3325 | 1.5647 | 0.0095486 | 7.6769 | 100 | 0.87167 | 30.6297 | 1.8525 | 3648.1938 | 88.661 | 3.2053
4972 | 2025-07-22 10:17 | 1.6008 | 1.5985 | 244.9479 | 244.6528 | 0.29515 | 0.35037 | 0.50803 | 0.020761 | 88.2595 | 89.0625 | 64.388 | 900 | 897.3958 | 57.4273 | 0.63589 | 39.9089 | 40.3212 | 500 | 0 | 0 | 0 | 0 | 0 | 0 | 0 | 46.3108 | 1.5619 | 0.011429 | 7.6335 | 100 | 0.82827 | 30.6358 | 1.8525 | 3643.4944 | 88.661 | 3.1994
4973 | 2025-07-22 10:17 | 1.6033 | 1.6005 | 245.0174 | 244.7396 | 0.27777 | 0.324 | 0.50803 | 0.020833 | 88.2378 | 89.0625 | 64.388 | 900 | 897.3958 | 57.4273 | 0.63133 | 39.9089 | 40.3212 | 500 | 0 | 0 | 0 | 0 | 0 | 0 | 0 | 46.3108 | 1.5634 | 0.011863 | 7.628 | 100 | 0.8572 | 30.6414 | 1.8525 | 3643.4944 | 88.6502 | 3.2038
4974 | 2025-07-22 10:17 | 1.603 | 1.5991 | 244.4444 | 244.7396 | 0.29515 | 0.33279 | 0.50788 | 0.020833 | 88.2378 | 89.0625 | 64.4531 | 900 | 898.5533 | 57.4273 | 0.62782 | 39.9089 | 40.3212 | 500 | 0 | 0 | 0 | 0 | 0 | 0 | 0 | 46.2891 | 1.5639 | 0.010706 | 7.6063 | 100 | 0.87529 | 30.6465 | 1.8525 | 3648.1938 | 88.6502 | 3.2021
4975 | 2025-07-22 10:17 | 1.6021 | 1.6001 | 244.8611 | 244.7396 | 0.12151 | 0.31836 | 0.50803 | 0.020833 | 88.2378 | 89.1059 | 64.4531 | 900 | 898.5533 | 57.5412 | 0.62446 | 39.974 | 40.3212 | 500 | 0 | 0 | 0 | 0 | 0 | 0 | 0 | 46.2891 | 1.5634 | 0.011574 | 7.6063 | 100 | 0.88252 | 30.6521 | 1.8562 | 3648.1938 | 88.6719 | 3.2023
4976 | 2025-07-22 10:18 | 1.6017 | 1.6005 | 245.1215 | 244.7049 | 0.41667 | 0.33702 | 0.50803 | 0.020761 | 88.2378 | 89.1059 | 64.4531 | 900 | 898.5533 | 57.4273 | 0.62178 | 39.974 | 40.3212 | 500 | 0 | 0 | 0 | 0 | 0 | 0 | 0 | 46.2674 | 1.5635 | 0.0070891 | 7.7854 | 100 | 0.85359 | 30.6577 | 1.8525 | 3648.1938 | 88.6719 | 3.2023
4977 | 2025-07-22 10:18 | 1.603 | 1.6007 | 245.4514 | 244.4792 | 0.9722 | 0.33154 | 0.50788 | 0.020833 | 88.2812 | 89.1059 | 64.4531 | 900 | 898.5533 | 57.4273 | 0.61831 | 39.9523 | 40.3212 | 500 | 0 | 0 | 0 | 0 | 0 | 0 | 0 | 46.2674 | 1.5634 | 0.010272 | 7.7311 | 100 | 0.83912 | 30.6633 | 1.8525 | 3648.1938 | 88.6936 | 3.2037
4978 | 2025-07-22 10:18 | 1.6058 | 1.6037 | 245.6597 | 243.6806 | 1.9792 | 0.34576 | 0.50803 | 0.020761 | 88.2812 | 89.1059 | 64.4531 | 900 | 898.5533 | 57.4273 | 0.61466 | 39.9523 | 40.3429 | 500 | 0 | 0 | 0 | 0 | 0 | 0 | 0 | 46.2023 | 1.5666 | 0.010127 | 7.7691 | 100 | 0.88614 | 30.669 | 1.8525 | 3648.1938 | 88.6936 | 3.2095
4979 | 2025-07-22 10:18 | 1.5978 | 1.5972 | 244.809 | 244.6181 | 0.19096 | 0.32129 | 0.50788 | 0.020761 | 88.2812 | 89.1059 | 64.4531 | 900 | 898.5533 | 57.4273 | 0.61162 | 39.9523 | 40.3646 | 500 | 0 | 0 | 0 | 0 | 0 | 0 | 0 | 46.1806 | 1.5599 | 0.0089699 | 7.7582 | 100 | 0.86806 | 30.6745 | 1.8525 | 3648.1938 | 88.6936 | 3.195
4980 | 2025-07-22 10:18 | 1.6021 | 1.6003 | 245.1042 | 244.3055 | 0.79863 | 0.33632 | 0.50788 | 0.020761 | 88.2812 | 89.1059 | 64.4748 | 900 | 898.5533 | 57.4273 | 0.60829 | 39.974 | 40.3646 | 500 | 0 | 0 | 0 | 0 | 0 | 0 | 0 | 46.1806 | 1.5628 | 0.009838 | 7.7365 | 100 | 0.90061 | 30.6801 | 1.8525 | 3648.1938 | 88.6936 | 3.2024
4981 | 2025-07-22 10:18 | 1.6008 | 1.5985 | 244.5486 | 245.0694 | 0.52083 | 0.33252 | 0.50803 | 0.020761 | 88.2812 | 89.1059 | 64.4748 | 900 | 898.5533 | 57.4273 | 0.60558 | 39.9523 | 40.3429 | 500 | 0 | 0 | 0 | 0 | 0 | 0 | 0 | 46.1371 | 1.5619 | 0.009838 | 7.6063 | 100 | 0.87167 | 30.6857 | 1.8525 | 3648.1938 | 88.6936 | 3.1994
4982 | 2025-07-22 10:18 | 1.6003 | 1.5979 | 244.4965 | 245.0174 | 0.52084 | 0.30946 | 0.50788 | 0.020833 | 88.2812 | 89.1059 | 64.4748 | 900 | 898.5533 | 57.4273 | 0.60221 | 39.974 | 40.3429 | 500 | 0 | 0 | 0 | 0 | 0 | 0 | 0 | 46.0938 | 1.5611 | 0.005353 | 7.6497 | 100 | 0.87529 | 30.6918 | 1.8525 | 3648.1938 | 88.6936 | 3.1982
4983 | 2025-07-22 10:18 | 1.5982 | 1.5972 | 244.184 | 245.0694 | 0.88541 | 0.3425 | 0.50788 | 0.020761 | 88.2812 | 89.1059 | 64.4748 | 900 | 897.3958 | 57.4273 | 0.59946 | 39.974 | 40.3429 | 500 | 0 | 0 | 0 | 0 | 0 | 0 | 0 | 46.0938 | 1.5593 | 0.005353 | 7.7203 | 100 | 0.87167 | 30.6968 | 1.8525 | 3643.4944 | 88.6936 | 3.1955
4984 | 2025-07-22 10:19 | 1.6017 | 1.6007 | 244.2882 | 244.7222 | 0.43402 | 0.30534 | 0.50904 | 0.020761 | 88.3247 | 89.0842 | 64.4748 | 900 | 898.5533 | 57.4273 | 0.59574 | 39.9523 | 40.3429 | 500 | 0 | 0 | 0 | 0 | 0 | 0 | 0 | 46.0503 | 1.5628 | 0.004919 | 7.742 | 100 | 0.85359 | 30.7024 | 1.8525 | 3648.1938 | 88.7044 | 3.2024
4985 | 2025-07-22 10:19 | 1.5991 | 1.5975 | 244.184 | 245 | 0.81596 | 0.33632 | 0.50911 | 0.020761 | 88.3247 | 89.1493 | 64.5182 | 900 | 898.5533 | 57.4273 | 0.5927 | 39.9523 | 40.3429 | 500 | 0 | 0 | 0 | 0 | 0 | 0 | 0 | 46.0286 | 1.5605 | 0.004919 | 7.7148 | 100 | 0.86806 | 30.7085 | 1.8525 | 3648.1938 | 88.737 | 3.1966
4986 | 2025-07-22 10:19 | 1.5995 | 1.5978 | 244.0799 | 244.5486 | 0.46875 | 0.33203 | 0.50904 | 0.020761 | 88.3247 | 89.1493 | 64.5182 | 900 | 898.5533 | 57.4273 | 0.58966 | 39.9523 | 40.3429 | 500 | 0 | 0 | 0 | 0 | 0 | 0 | 0 | 45.9635 | 1.5609 | 0.0047743 | 7.7637 | 100 | 0.88614 | 30.714 | 1.8525 | 3648.1938 | 88.737 | 3.1973
4987 | 2025-07-22 10:19 | 1.6033 | 1.6021 | 245.434 | 244.2187 | 1.2153 | 0.33729 | 0.50788 | 0.020761 | 88.3247 | 89.1493 | 64.5182 | 900 | 898.5533 | 57.4273 | 0.58666 | 39.9957 | 40.408 | 500 | 0 | 0 | 0 | 0 | 0 | 0 | 0 | 45.9418 | 1.5647 | 0.010417 | 7.7908 | 100 | 0.82827 | 30.7201 | 1.8525 | 3648.1938 | 88.737 | 3.2054
4988 | 2025-07-22 10:19 | 1.5949 | 1.593 | 243.6632 | 245.2778 | 1.6146 | 0.33697 | 0.50788 | 0.020761 | 88.3247 | 89.1493 | 64.5399 | 900 | 898.5533 | 57.4273 | 0.58424 | 39.9957 | 40.408 | 500 | 0 | 0 | 0 | 0 | 0 | 0 | 0 | 45.9418 | 1.5563 | 0.0054977 | 7.7148 | 100 | 0.87529 | 30.7246 | 1.8525 | 3648.1938 | 88.737 | 3.1879
4989 | 2025-07-22 10:19 | 1.599 | 1.5985 | 244.0104 | 244.4965 | 0.48608 | 0.28966 | 0.50788 | 0.020761 | 88.3247 | 89.1493 | 64.5182 | 900 | 898.5533 | 57.4273 | 0.58019 | 39.9957 | 40.408 | 500 | 0 | 0 | 0 | 0 | 0 | 0 | 0 | 45.9201 | 1.5596 | 0.0079572 | 7.6877 | 100 | 0.91508 | 30.7307 | 1.8525 | 3648.1938 | 88.737 | 3.1975
4990 | 2025-07-22 10:19 | 1.6003 | 1.6 | 244.0972 | 244.6181 | 0.52083 | 0.331 | 0.50803 | 0.020761 | 88.3247 | 89.1493 | 64.5616 | 900 | 898.5533 | 57.4273 | 0.57744 | 39.9957 | 40.408 | 500 | 0 | 0 | 0 | 0 | 0 | 0 | 0 | 45.8767 | 1.5616 | 0.011429 | 7.7094 | 100 | 0.8572 | 30.7367 | 1.8525 | 3648.1938 | 88.737 | 3.2002
4991 | 2025-07-22 10:20 | 1.5995 | 1.5982 | 243.7847 | 244.7743 | 0.98956 | 0.34115 | 0.50897 | 0.020833 | 88.3247 | 89.1493 | 64.5616 | 900 | 898.5533 | 57.4273 | 0.57505 | 39.9957 | 40.408 | 500 | 0 | 0 | 0 | 0 | 0 | 0 | 0 | 45.855 | 1.5599 | 0.0065104 | 7.6714 | 100 | 0.86806 | 30.7424 | 1.8525 | 3648.1938 | 88.737 | 3.1978
4992 | 2025-07-22 10:20 | 1.5997 | 1.5978 | 243.8195 | 245.1562 | 1.3368 | 0.32671 | 0.50897 | 0.020833 | 88.3247 | 89.1493 | 64.5616 | 900 | 898.5533 | 57.4273 | 0.57201 | 39.9957 | 40.408 | 500 | 0 | 0 | 0 | 0 | 0 | 0 | 0 | 45.7899 | 1.5609 | 0.0067998 | 7.6226 | 100 | 0.85359 | 30.7479 | 1.8525 | 3648.1938 | 88.737 | 3.1975
4993 | 2025-07-22 10:20 | 1.6001 | 1.5982 | 243.9931 | 244.6528 | 0.65973 | 0.30105 | 0.50904 | 0.020761 | 88.3247 | 89.1493 | 64.5616 | 900 | 898.5533 | 57.4273 | 0.56858 | 39.9957 | 40.408 | 500 | 0 | 0 | 0 | 0 | 0 | 0 | 0 | 45.7899 | 1.5608 | 0.0085359 | 7.5846 | 100 | 0.88614 | 30.7535 | 1.8525 | 3648.1938 | 88.737 | 3.1984
4994 | 2025-07-22 10:20 | 1.5971 | 1.5961 | 243.5069 | 245.1215 | 1.6146 | 0.33474 | 0.50998 | 0.020833 | 88.3247 | 89.1493 | 64.5833 | 900 | 898.5533 | 57.4273 | 0.56583 | 39.9957 | 40.408 | 500 | 0 | 0 | 0 | 0 | 0 | 0 | 0 | 45.7682 | 1.559 | 0.0040509 | 7.7365 | 100 | 0.88614 | 30.7596 | 1.8525 | 3648.1938 | 88.737 | 3.1931
4995 | 2025-07-22 10:20 | 1.5975 | 1.5964 | 243.6632 | 244.7222 | 1.059 | 0.30816 | 0.50904 | 0.020761 | 88.3247 | 89.1493 | 64.5833 | 900 | 898.5533 | 57.4273 | 0.56178 | 39.9957 | 40.408 | 500 | 0 | 0 | 0 | 0 | 0 | 0 | 0 | 45.7465 | 1.559 | 0.0054977 | 7.6443 | 100 | 0.86444 | 30.7652 | 1.8525 | 3648.1938 | 88.737 | 3.1939
4996 | 2025-07-22 10:20 | 1.5972 | 1.5949 | 243.75 | 244.6354 | 0.88544 | 0.33187 | 0.50897 | 0.020761 | 88.3247 | 89.1493 | 64.5833 | 900 | 898.5533 | 57.4273 | 0.55939 | 40.0391 | 40.408 | 500 | 0 | 0 | 0 | 0 | 0 | 0 | 0 | 45.7465 | 1.5569 | 0.012008 | 7.6497 | 100 | 0.86806 | 30.7706 | 1.8525 | 3648.1938 | 88.737 | 3.1921
4997 | 2025-07-22 10:20 | 1.6049 | 1.6032 | 245 | 243.5417 | 1.4583 | 0.34831 | 0.50897 | 0.020833 | 88.3247 | 89.1493 | 64.5833 | 900 | 897.3958 | 57.4273 | 0.55537 | 40.0391 | 40.408 | 500 | 0 | 0 | 0 | 0 | 0 | 0 | 0 | 45.6814 | 1.5658 | 0.012008 | 7.7203 | 100 | 0.88614 | 30.7766 | 1.8525 | 3643.4944 | 88.737 | 3.208
4998 | 2025-07-22 10:20 | 1.6039 | 1.6017 | 245.434 | 243.2639 | 2.1701 | 0.36415 | 0.50904 | 0.020833 | 88.3247 | 89.1493 | 64.5833 | 900 | 898.5533 | 57.4273 | 0.5523 | 40.0391 | 40.408 | 500 | 0 | 0 | 0 | 0 | 0 | 0 | 0 | 45.6814 | 1.5644 | 0.009838 | 7.7474 | 100 | 0.8572 | 30.7822 | 1.8525 | 3648.1938 | 88.737 | 3.2056
4999 | 2025-07-22 10:21 | 1.5958 | 1.5936 | 243.6632 | 245.1389 | 1.4757 | 0.32715 | 0.50897 | 0.020833 | 88.3247 | 89.1493 | 64.5833 | 900 | 898.5533 | 57.4273 | 0.55049 | 40.0391 | 40.408 | 500 | 0 | 0 | 0 | 0 | 0 | 0 | 0 | 45.6597 | 1.5563 | 0.0052083 | 7.7854 | 100 | 0.86806 | 30.7858 | 1.8525 | 3648.1938 | 88.737 | 3.1894
5000 | 2025-07-22 10:21 | 1.5975 | 1.5961 | 244.1146 | 244.5139 | 0.39932 | 0.30653 | 0.50897 | 0.020761 | 88.3247 | 89.1493 | 64.5833 | 900 | 898.5533 | 57.4273 | 0.54648 | 40.0391 | 40.4297 | 500 | 0 | 0 | 0 | 0 | 0 | 0 | 0 | 45.638 | 1.5592 | 0.0037616 | 7.7691 | 100 | 0.86444 | 30.7934 | 1.8525 | 3648.1938 | 88.737 | 3.1936
5001 | 2025-07-22 10:21 | 1.5988 | 1.5971 | 244.1146 | 244.2014 | 0.086838 | 0.35118 | 0.50897 | 0.020761 | 88.3247 | 89.1493 | 64.5833 | 900 | 898.6111 | 57.4273 | 0.54373 | 40.0391 | 40.4297 | 500 | 0 | 0 | 0 | 0 | 0 | 0 | 0 | 45.638 | 1.5602 | 0.0030382 | 7.7908 | 100 | 0.88614 | 30.7995 | 1.8525 | 3648.4285 | 88.737 | 3.1959
5002 | 2025-07-22 10:21 | 1.5988 | 1.5961 | 244.0799 | 243.7153 | 0.36458 | 0.33165 | 0.50897 | 0.020833 | 88.3247 | 89.1493 | 64.5833 | 900 | 898.5533 | 57.3351 | 0.54102 | 40.0391 | 40.4297 | 500 | 0 | 0 | 0 | 0 | 0 | 0 | 0 | 45.5729 | 1.559 | 0.0026042 | 7.7908 | 100 | 0.87529 | 30.8051 | 1.8495 | 3648.1938 | 88.737 | 3.1949
5003 | 2025-07-22 10:21 | 1.5969 | 1.5952 | 243.6632 | 245.0521 | 1.3889 | 0.33946 | 0.50897 | 0.020833 | 88.3247 | 89.1493 | 64.5833 | 900 | 897.3958 | 57.4273 | 0.53762 | 40.0391 | 40.4297 | 500 | 0 | 0 | 0 | 0 | 0 | 0 | 0 | 45.5946 | 1.558 | 0.0066551 | 7.666 | 100 | 0.84997 | 30.8101 | 1.8525 | 3643.4944 | 88.737 | 3.1921
5004 | 2025-07-22 10:21 | 1.5994 | 1.5982 | 243.6458 | 244.6528 | 1.007 | 0.31586 | 0.50904 | 0.020761 | 88.3247 | 89.1493 | 64.5833 | 900 | 898.5533 | 57.4273 | 0.53454 | 40.0391 | 40.4297 | 500 | 0 | 0 | 0 | 0 | 0 | 0 | 0 | 45.5946 | 1.5598 | 0.013021 | 7.6009 | 100 | 0.82827 | 30.8157 | 1.8525 | 3648.1938 | 88.737 | 3.1976
5005 | 2025-07-22 10:21 | 1.6013 | 1.5977 | 244.5312 | 244.3403 | 0.19098 | 0.32829 | 0.50897 | 0.020761 | 88.3247 | 89.1493 | 64.6267 | 900 | 898.5533 | 57.4273 | 0.53158 | 40.0391 | 40.4297 | 500 | 0 | 0 | 0 | 0 | 0 | 0 | 0 | 45.5512 | 1.5603 | 0.012008 | 7.6009 | 100 | 0.83912 | 30.8214 | 1.8525 | 3648.1938 | 88.737 | 3.1989
5006 | 2025-07-22 10:22 | 1.6021 | 1.5994 | 244.1146 | 243.9931 | 0.12151 | 0.3489 | 0.50788 | 0.020833 | 88.3247 | 89.1493 | 64.6267 | 900 | 898.5533 | 57.4273 | 0.52789 | 40.0391 | 40.4297 | 500 | 0 | 0 | 0 | 0 | 0 | 0 | 0 | 45.5078 | 1.5619 | 0.011863 | 7.6769 | 100 | 0.87167 | 30.8278 | 1.8525 | 3648.1938 | 88.737 | 3.2015
5007 | 2025-07-22 10:22 | 1.6017 | 1.5997 | 243.9236 | 243.941 | 0.017365 | 0.31217 | 0.50788 | 0.020761 | 88.3247 | 89.1493 | 64.6267 | 900 | 898.5533 | 57.4273 | 0.52532 | 40.0391 | 40.4297 | 500 | 0 | 0 | 0 | 0 | 0 | 0 | 0 | 45.5078 | 1.5621 | 0.011574 | 7.7094 | 100 | 0.86806 | 30.833 | 1.8525 | 3648.1938 | 88.737 | 3.2014
5008 | 2025-07-22 10:22 | 1.5985 | 1.5969 | 244.1493 | 243.8542 | 0.29515 | 0.32194 | 0.50803 | 0.020761 | 88.3247 | 89.1493 | 64.6484 | 900 | 898.5533 | 57.4273 | 0.52268 | 40.0391 | 40.4297 | 500 | 0 | 0 | 0 | 0 | 0 | 0 | 0 | 45.4861 | 1.559 | 0.011429 | 7.7203 | 100 | 0.87529 | 30.8386 | 1.8525 | 3648.1938 | 88.737 | 3.1955
5009 | 2025-07-22 10:22 | 1.6024 | 1.6014 | 244.2187 | 243.5417 | 0.67705 | 0.33187 | 0.50803 | 0.020833 | 88.3247 | 89.1493 | 64.6267 | 900 | 898.5533 | 57.4273 | 0.51931 | 40.0391 | 40.4297 | 500 | 0 | 0 | 0 | 0 | 0 | 0 | 0 | 45.421 | 1.5628 | 0.011863 | 7.666 | 100 | 0.88252 | 30.8448 | 1.8525 | 3648.1938 | 88.737 | 3.2038
5010 | 2025-07-22 10:22 | 1.6 | 1.5985 | 243.8542 | 243.8368 | 0.017365 | 0.33252 | 0.50803 | 0.020761 | 88.3247 | 89.1493 | 64.6267 | 900 | 898.5533 | 57.4273 | 0.5166 | 40.0391 | 40.4297 | 500 | 0 | 0 | 0 | 0 | 0 | 0 | 0 | 45.421 | 1.5609 | 0.011285 | 7.6769 | 100 | 0.8572 | 30.8504 | 1.8525 | 3648.1938 | 88.737 | 3.1985
5011 | 2025-07-22 10:22 | 1.5965 | 1.5948 | 243.1597 | 244.6875 | 1.5278 | 0.32422 | 0.50781 | 0.020689 | 88.3247 | 89.1493 | 64.6267 | 900 | 898.5533 | 57.4273 | 0.5144 | 40.0608 | 40.4297 | 500 | 0 | 0 | 0 | 0 | 0 | 0 | 0 | 45.3993 | 1.5574 | 0.012008 | 7.6497 | 100 | 0.89699 | 30.8555 | 1.8525 | 3648.1938 | 88.737 | 3.1913
5012 | 2025-07-22 10:22 | 1.6007 | 1.5984 | 243.5764 | 244.2708 | 0.69446 | 0.32378 | 0.50788 | 0.020833 | 88.3247 | 89.1493 | 64.6701 | 900 | 898.5533 | 57.4273 | 0.51096 | 40.0608 | 40.4297 | 500 | 0 | 0 | 0 | 0 | 0 | 0 | 0 | 45.3993 | 1.5611 | 0.011574 | 7.6552 | 100 | 0.8138 | 30.861 | 1.8525 | 3648.1938 | 88.737 | 3.1991
5013 | 2025-07-22 10:22 | 1.5982 | 1.5959 | 243.368 | 244.4097 | 1.0417 | 0.31576 | 0.50781 | 0.020833 | 88.3247 | 89.1493 | 64.6701 | 900 | 898.5533 | 57.4273 | 0.50796 | 40.0608 | 40.4297 | 500 | 0 | 0 | 0 | 0 | 0 | 0 | 0 | 45.3342 | 1.5592 | 0.0065104 | 7.7094 | 100 | 0.87167 | 30.8671 | 1.8525 | 3648.1938 | 88.737 | 3.1942
5014 | 2025-07-22 10:23 | 1.5949 | 1.5939 | 243.8021 | 244.3576 | 0.55554 | 0.33067 | 0.50788 | 0.020833 | 88.3247 | 89.1493 | 64.6701 | 900 | 898.5533 | 57.5412 | 0.50561 | 40.0608 | 40.4297 | 500 | 0 | 0 | 0 | 0 | 0 | 0 | 0 | 45.3125 | 1.5569 | 0.0043403 | 7.7854 | 100 | 0.86806 | 30.8727 | 1.8562 | 3648.1938 | 88.737 | 3.1888
5015 | 2025-07-22 10:23 | 1.5939 | 1.5927 | 243.4201 | 243.9931 | 0.57292 | 0.3336 | 0.50788 | 0.020833 | 88.3247 | 89.1493 | 64.6701 | 900 | 898.6111 | 57.4273 | 0.50351 | 40.0608 | 40.4297 | 500 | 0 | 0 | 0 | 0 | 0 | 0 | 0 | 45.2908 | 1.5545 | 0.0034722 | 7.742 | 100 | 0.84997 | 30.8783 | 1.8525 | 3648.4285 | 88.737 | 3.1866
5016 | 2025-07-22 10:23 | 1.5982 | 1.5975 | 243.559 | 244.0104 | 0.45142 | 0.32167 | 0.50803 | 0.020761 | 88.3247 | 89.1493 | 64.6701 | 900 | 898.5533 | 57.4273 | 0.5132 | 40.0608 | 40.4297 | 500 | 0 | 0 | 0 | 0 | 0 | 0 | 0 | 45.2908 | 1.5587 | 0.0066551 | 7.5901 | 100 | 0.86806 | 30.8839 | 1.8525 | 3648.1938 | 88.737 | 3.1957
5017 | 2025-07-22 10:23 | 1.5971 | 1.5952 | 243.5069 | 244.2535 | 0.74654 | 0.33773 | 0.50904 | 0.020761 | 88.3464 | 89.1493 | 64.7135 | 900 | 898.5533 | 57.4273 | 0.53273 | 40.0608 | 40.4948 | 500 | 0 | 0 | 0 | 0 | 0 | 0 | 0 | 45.2474 | 1.558 | 0.0060764 | 7.7365 | 100 | 0.86806 | 30.8895 | 1.8525 | 3648.1938 | 88.7478 | 3.1923
5018 | 2025-07-22 10:23 | 1.5949 | 1.5936 | 243.0208 | 244.566 | 1.5452 | 0.29818 | 0.50897 | 0.020761 | 88.3464 | 89.1493 | 64.7135 | 900 | 898.6111 | 57.4273 | 0.55132 | 40.0608 | 40.4514 | 500 | 0 | 0 | 0 | 0 | 0 | 0 | 0 | 45.204 | 1.5569 | 0.0066551 | 7.7094 | 100 | 0.88252 | 30.895 | 1.8525 | 3648.4285 | 88.7478 | 3.1885
5019 | 2025-07-22 10:23 | 1.5953 | 1.5939 | 243.316 | 244.0799 | 0.76389 | 0.32129 | 0.50897 | 0.020761 | 88.3464 | 89.1493 | 64.7135 | 900 | 898.6111 | 57.4273 | 0.56789 | 40.0608 | 40.4948 | 500 | 0 | 0 | 0 | 0 | 0 | 0 | 0 | 45.204 | 1.5563 | 0.0067998 | 7.6443 | 100 | 0.87167 | 30.9011 | 1.8525 | 3648.4285 | 88.7478 | 3.1892
5020 | 2025-07-22 10:23 | 1.599 | 1.5975 | 243.0903 | 244.2187 | 1.1285 | 0.31033 | 0.51013 | 0.020761 | 88.3464 | 89.1493 | 64.7135 | 900 | 897.3958 | 57.4273 | 0.5821 | 40.0608 | 40.4514 | 500 | 0 | 0 | 0 | 0 | 0 | 0 | 0 | 45.1606 | 1.5598 | 0.011285 | 7.6714 | 100 | 0.88252 | 30.9067 | 1.8525 | 3643.4944 | 88.7478 | 3.1965
5021 | 2025-07-22 10:24 | 1.5958 | 1.5943 | 242.9861 | 244.184 | 1.1979 | 0.32975 | 0.50998 | 0.020761 | 88.3464 | 89.1493 | 64.7135 | 900 | 898.5533 | 57.4273 | 0.59549 | 40.0608 | 40.4514 | 500 | 0 | 0 | 0 | 0 | 0 | 0 | 0 | 45.1389 | 1.5569 | 0.0062211 | 7.6443 | 100 | 0.84997 | 30.9123 | 1.8525 | 3648.1938 | 88.7478 | 3.1901
5022 | 2025-07-22 10:24 | 1.5988 | 1.5984 | 243.5243 | 243.8715 | 0.34721 | 0.3214 | 0.50998 | 0.020761 | 88.3464 | 89.1493 | 64.7135 | 900 | 898.5533 | 57.4273 | 0.6067 | 40.0608 | 40.4514 | 500 | 0 | 0 | 0 | 0 | 0 | 0 | 0 | 45.1389 | 1.5613 | 0.0065104 | 7.6443 | 100 | 0.86444 | 30.9173 | 1.8525 | 3648.1938 | 88.7478 | 3.1972
5023 | 2025-07-22 10:24 | 1.5959 | 1.5943 | 243.4375 | 243.9063 | 0.46875 | 0.34039 | 0.50998 | 0.020761 | 88.3464 | 89.1493 | 64.7352 | 900 | 898.5533 | 57.4273 | 0.61853 | 40.1042 | 40.4514 | 500 | 0 | 0 | 0 | 0 | 0 | 0 | 0 | 45.0955 | 1.5579 | 0.0047743 | 7.7148 | 100 | 0.89699 | 30.9229 | 1.8525 | 3648.1938 | 88.7478 | 3.1902
5024 | 2025-07-22 10:24 | 1.5977 | 1.5966 | 244.0278 | 243.125 | 0.90277 | 0.3329 | 0.50998 | 0.020833 | 88.3898 | 89.1493 | 64.7352 | 900 | 898.5533 | 57.4273 | 0.62977 | 40.1042 | 40.4514 | 500 | 0 | 0 | 0 | 0 | 0 | 0 | 0 | 45.0955 | 1.5596 | 0.009838 | 7.7854 | 100 | 0.8355 | 30.9285 | 1.8525 | 3648.1938 | 88.7695 | 3.1943
5025 | 2025-07-22 10:24 | 1.5994 | 1.5975 | 243.7327 | 243.6111 | 0.12154 | 0.33675 | 0.50998 | 0.020761 | 88.3898 | 89.1493 | 64.7352 | 900 | 898.5533 | 57.4273 | 0.64106 | 40.1042 | 40.4514 | 500 | 0 | 0 | 0 | 0 | 0 | 0 | 0 | 45.0521 | 1.5602 | 0.009838 | 7.666 | 100 | 0.85359 | 30.9346 | 1.8525 | 3648.1938 | 88.7695 | 3.1969
5026 | 2025-07-22 10:24 | 1.5942 | 1.5924 | 242.934 | 244.3055 | 1.3715 | 0.34087 | 0.50998 | 0.020833 | 88.3898 | 89.171 | 64.7352 | 900 | 898.5533 | 57.4273 | 0.65177 | 40.1042 | 40.4514 | 500 | 0 | 0 | 0 | 0 | 0 | 0 | 0 | 45.0304 | 1.5554 | 0.0040509 | 7.7637 | 100 | 0.8572 | 30.9401 | 1.8525 | 3648.1938 | 88.7804 | 3.1866
5027 | 2025-07-22 10:24 | 1.5984 | 1.5984 | 243.316 | 243.5069 | 0.19096 | 0.27724 | 0.50998 | 0.020761 | 88.3898 | 89.171 | 64.7352 | 900 | 898.5533 | 57.4273 | 0.65987 | 40.1042 | 40.4514 | 500 | 0 | 0 | 0 | 0 | 0 | 0 | 0 | 45.0304 | 1.5599 | 0.0070891 | 7.6443 | 100 | 0.86444 | 30.9457 | 1.8525 | 3648.1938 | 88.7804 | 3.1968
5028 | 2025-07-22 10:24 | 1.5953 | 1.5943 | 242.8472 | 244.184 | 1.3368 | 0.3495 | 0.51114 | 0.020833 | 88.3898 | 89.171 | 64.8003 | 900 | 898.6111 | 57.4273 | 0.66837 | 40.1042 | 40.4514 | 500 | 0 | 0 | 0 | 0 | 0 | 0 | 0 | 44.9653 | 1.5567 | 0.0065104 | 7.6877 | 100 | 0.87529 | 30.9507 | 1.8525 | 3648.4285 | 88.7804 | 3.1897
5029 | 2025-07-22 10:25 | 1.6003 | 1.5988 | 242.8472 | 243.6458 | 0.79858 | 0.30127 | 0.51114 | 0.020761 | 88.4332 | 89.171 | 64.8003 | 900 | 898.5533 | 57.4273 | 0.66453 | 40.1042 | 40.4514 | 500 | 0 | 0 | 0 | 0 | 0 | 0 | 0 | 44.9653 | 1.5611 | 0.010417 | 7.6335 | 100 | 0.8572 | 30.9563 | 1.8525 | 3648.1938 | 88.8021 | 3.1991
5030 | 2025-07-22 10:25 | 1.5955 | 1.5942 | 242.7257 | 244.1146 | 1.3889 | 0.33702 | 0.51114 | 0.020761 | 88.4332 | 89.171 | 64.8003 | 900 | 898.5533 | 57.4273 | 0.65734 | 40.1042 | 40.5165 | 500 | 0 | 0 | 0 | 0 | 0 | 0 | 0 | 44.9436 | 1.5573 | 0.0059317 | 7.742 | 100 | 0.87529 | 30.9624 | 1.8525 | 3648.1938 | 88.8021 | 3.1897
5031 | 2025-07-22 10:25 | 1.5958 | 1.5946 | 243.368 | 243.8195 | 0.45142 | 0.3074 | 0.51215 | 0.020761 | 88.4332 | 89.2361 | 64.8003 | 900 | 898.5533 | 57.4273 | 0.65151 | 40.1042 | 40.5165 | 500 | 0 | 0 | 0 | 0 | 0 | 0 | 0 | 44.9219 | 1.5567 | 0.0043403 | 7.7854 | 100 | 0.84997 | 30.968 | 1.8525 | 3648.1938 | 88.8346 | 3.1904
5032 | 2025-07-22 10:25 | 1.5949 | 1.5935 | 243.0556 | 243.9063 | 0.85071 | 0.30924 | 0.5123 | 0.020833 | 88.4332 | 89.2361 | 64.8003 | 900 | 898.5533 | 57.4273 | 0.64529 | 40.1042 | 40.5165 | 500 | 0 | 0 | 0 | 0 | 0 | 0 | 0 | 44.9219 | 1.556 | 0.005353 | 7.7311 | 100 | 0.86806 | 30.974 | 1.8525 | 3648.1938 | 88.8346 | 3.1884
5033 | 2025-07-22 10:25 | 1.5952 | 1.5933 | 242.6389 | 243.9757 | 1.3368 | 0.32243 | 0.51215 | 0.020833 | 88.4332 | 89.2361 | 64.7569 | 900 | 898.5533 | 57.4273 | 0.64157 | 40.1042 | 40.5165 | 500 | 0 | 0 | 0 | 0 | 0 | 0 | 0 | 44.8568 | 1.5563 | 0.0047743 | 7.7148 | 100 | 0.8572 | 30.9791 | 1.8525 | 3648.1938 | 88.8346 | 3.1885
5034 | 2025-07-22 10:25 | 1.5969 | 1.5946 | 243.2118 | 243.8715 | 0.65971 | 0.3208 | 0.51215 | 0.020761 | 88.4332 | 89.2361 | 64.8221 | 900 | 898.5533 | 57.4273 | 0.63726 | 40.1042 | 40.5165 | 500 | 0 | 0 | 0 | 0 | 0 | 0 | 0 | 44.8568 | 1.5574 | 0.005353 | 7.6931 | 100 | 0.85359 | 30.9847 | 1.8525 | 3648.1938 | 88.8346 | 3.1916
5035 | 2025-07-22 10:25 | 1.5959 | 1.5952 | 243.3507 | 243.3333 | 0.017365 | 0.33843 | 0.51208 | 0.020761 | 88.4332 | 89.2361 | 64.8221 | 900 | 898.5533 | 57.4273 | 0.63364 | 40.1476 | 40.5165 | 500 | 0 | 0 | 0 | 0 | 0 | 0 | 0 | 44.8351 | 1.5574 | 0.0037616 | 7.7474 | 100 | 0.82465 | 30.9902 | 1.8525 | 3648.1938 | 88.8346 | 3.1911
5036 | 2025-07-22 10:26 | 1.5994 | 1.5978 | 243.9931 | 243.4028 | 0.59029 | 0.3278 | 0.51215 | 0.020833 | 88.4332 | 89.2361 | 64.8221 | 900 | 898.5533 | 57.4273 | 0.63021 | 40.1476 | 40.5165 | 500 | 0 | 0 | 0 | 0 | 0 | 0 | 0 | 44.7917 | 1.5616 | 0.0034722 | 7.6118 | 100 | 0.87167 | 30.9958 | 1.8525 | 3648.1938 | 88.8346 | 3.1972
5037 | 2025-07-22 10:26 | 1.5991 | 1.5978 | 243.5243 | 242.7778 | 0.74652 | 0.36404 | 0.51266 | 0.020833 | 88.4332 | 89.2361 | 64.8221 | 900 | 898.5533 | 57.4273 | 0.62623 | 40.1476 | 40.5165 | 500 | 0 | 0 | 0 | 0 | 0 | 0 | 0 | 44.7917 | 1.5602 | 0.0030382 | 7.5846 | 100 | 0.86806 | 31.0019 | 1.8525 | 3648.1938 | 88.8346 | 3.1969
5038 | 2025-07-22 10:26 | 1.6011 | 1.5995 | 243.2812 | 242.9167 | 0.36458 | 0.32639 | 0.51273 | 0.020833 | 88.4549 | 89.2361 | 64.8221 | 900 | 898.5533 | 57.4273 | 0.62218 | 40.1476 | 40.5165 | 500 | 0 | 0 | 0 | 0 | 0 | 0 | 0 | 44.77 | 1.5639 | 0.0034722 | 7.6009 | 100 | 0.85359 | 31.0074 | 1.8525 | 3648.1938 | 88.8455 | 3.2007
5039 | 2025-07-22 10:26 | 1.5977 | 1.5965 | 242.8646 | 243.6979 | 0.83333 | 0.33393 | 0.51208 | 0.020761 | 88.4549 | 89.1927 | 64.8438 | 900 | 898.5533 | 57.4273 | 0.61885 | 40.1476 | 40.5165 | 500 | 0 | 0 | 0 | 0 | 0 | 0 | 0 | 44.7483 | 1.5609 | 0.0059317 | 7.5521 | 100 | 0.83912 | 31.0125 | 1.8525 | 3648.1938 | 88.8238 | 3.1942
5040 | 2025-07-22 10:26 | 1.599 | 1.5965 | 243.0556 | 243.5417 | 0.48613 | 0.34001 | 0.5123 | 0.020761 | 88.4549 | 89.2361 | 64.8438 | 900 | 898.5533 | 57.4273 | 0.61545 | 40.1476 | 40.5165 | 500 | 0 | 0 | 0 | 0 | 0 | 0 | 0 | 44.7049 | 1.5615 | 0.0037616 | 7.5412 | 100 | 0.86444 | 31.0185 | 1.8525 | 3648.1938 | 88.8455 | 3.1955
5041 | 2025-07-22 10:26 | 1.5991 | 1.5977 | 242.882 | 243.6806 | 0.7986 | 0.32823 | 0.51215 | 0.020761 | 88.4549 | 89.2578 | 64.8438 | 900 | 898.5533 | 57.4273 | 0.61241 | 40.1476 | 40.5165 | 500 | 0 | 0 | 0 | 0 | 0 | 0 | 0 | 44.7049 | 1.5622 | 0.0037616 | 7.5521 | 100 | 0.81019 | 31.0241 | 1.8525 | 3648.1938 | 88.8563 | 3.1968
5042 | 2025-07-22 10:26 | 1.5984 | 1.5966 | 243.0208 | 243.8542 | 0.83333 | 0.33067 | 0.51208 | 0.020833 | 88.4549 | 89.2578 | 64.8438 | 900 | 898.5533 | 57.4273 | 0.60938 | 40.1476 | 40.5382 | 500 | 0 | 0 | 0 | 0 | 0 | 0 | 0 | 44.6832 | 1.5616 | 0.0059317 | 7.6009 | 100 | 0.86806 | 31.0297 | 1.8525 | 3648.1938 | 88.8563 | 3.195
5043 | 2025-07-22 10:26 | 1.6003 | 1.599 | 242.6562 | 244.3403 | 1.684 | 0.32525 | 0.5123 | 0.020833 | 88.4549 | 89.2578 | 64.9089 | 900 | 898.5533 | 57.4273 | 0.60659 | 40.1476 | 40.5382 | 500 | 0 | 0 | 0 | 0 | 0 | 0 | 0 | 44.6832 | 1.5634 | 0.004919 | 7.5087 | 100 | 0.86806 | 31.0347 | 1.8525 | 3648.1938 | 88.8563 | 3.1992
5044 | 2025-07-22 10:27 | 1.6032 | 1.6008 | 242.5173 | 243.3333 | 0.81599 | 0.30008 | 0.51215 | 0.020833 | 88.4549 | 89.2578 | 64.9089 | 900 | 898.5533 | 57.4273 | 0.6025 | 40.1476 | 40.5382 | 500 | 0 | 0 | 0 | 0 | 0 | 0 | 0 | 44.6181 | 1.5651 | 0.0067998 | 7.487 | 100 | 0.86444 | 31.0408 | 1.8525 | 3648.1938 | 88.8563 | 3.204
5045 | 2025-07-22 10:27 | 1.6001 | 1.5994 | 242.4826 | 243.9063 | 1.4236 | 0.30067 | 0.51208 | 0.020833 | 88.4549 | 89.2578 | 64.9089 | 900 | 898.5533 | 57.4273 | 0.59889 | 40.1476 | 40.5382 | 500 | 0 | 0 | 0 | 0 | 0 | 0 | 0 | 44.6181 | 1.5647 | 0.004919 | 7.4924 | 100 | 0.83912 | 31.0469 | 1.8525 | 3648.1938 | 88.8563 | 3.1995
5046 | 2025-07-22 10:27 | 1.6043 | 1.6021 | 242.8125 | 243.5069 | 0.69446 | 0.33371 | 0.51114 | 0.020833 | 88.4549 | 89.2578 | 64.8872 | 900 | 898.5533 | 57.4273 | 0.59491 | 40.1476 | 40.5382 | 500 | 0 | 0 | 0 | 0 | 0 | 0 | 0 | 44.5964 | 1.5663 | 0.005787 | 7.5846 | 100 | 0.8355 | 31.0524 | 1.8525 | 3648.1938 | 88.8563 | 3.2065
5047 | 2025-07-22 10:27 | 1.6037 | 1.6014 | 242.691 | 243.7847 | 1.0938 | 0.32031 | 0.51114 | 0.020761 | 88.52 | 89.2795 | 64.9089 | 900 | 898.5533 | 57.4273 | 0.59219 | 40.1693 | 40.5382 | 500 | 0 | 0 | 0 | 0 | 0 | 0 | 0 | 44.5964 | 1.5647 | 0.0072338 | 7.6443 | 100 | 0.8572 | 31.0575 | 1.8525 | 3648.1938 | 88.8997 | 3.2052
5048 | 2025-07-22 10:27 | 1.6005 | 1.5984 | 242.7952 | 242.7604 | 0.034729 | 0.35053 | 0.51107 | 0.020833 | 88.52 | 89.2795 | 64.9089 | 900 | 898.5533 | 57.4273 | 0.58941 | 40.1693 | 40.5382 | 500 | 0 | 0 | 0 | 0 | 0 | 0 | 0 | 44.5747 | 1.5621 | 0.0031829 | 7.7474 | 100 | 0.87529 | 31.0636 | 1.8525 | 3648.1938 | 88.8997 | 3.1989
5049 | 2025-07-22 10:27 | 1.6024 | 1.6024 | 242.2743 | 243.4375 | 1.1632 | 0.29677 | 0.51121 | 0.020833 | 88.52 | 89.2795 | 64.9089 | 900 | 898.5533 | 57.4273 | 0.58572 | 40.1693 | 40.5382 | 500 | 0 | 0 | 0 | 0 | 0 | 0 | 0 | 44.5747 | 1.5638 | 0.0059317 | 7.628 | 100 | 0.86444 | 31.0687 | 1.8525 | 3648.1938 | 88.8997 | 3.2049
5050 | 2025-07-22 10:27 | 1.6026 | 1.6003 | 242.4305 | 243.75 | 1.3194 | 0.33811 | 0.51114 | 0.020761 | 88.52 | 89.2795 | 64.9089 | 900 | 898.5533 | 57.4273 | 0.58243 | 40.1693 | 40.5382 | 500 | 0 | 0 | 0 | 0 | 0 | 0 | 0 | 44.5095 | 1.5616 | 0.012008 | 7.6335 | 100 | 0.88976 | 31.0743 | 1.8525 | 3648.1938 | 88.8997 | 3.2028
5051 | 2025-07-22 10:28 | 1.602 | 1.6003 | 242.2743 | 243.2639 | 0.98959 | 0.3176 | 0.51107 | 0.020833 | 88.52 | 89.2795 | 64.9089 | 900 | 898.5533 | 57.4273 | 0.58004 | 40.1693 | 40.5382 | 500 | 0 | 0 | 0 | 0 | 0 | 0 | 0 | 44.5095 | 1.5626 | 0.0070891 | 7.666 | 100 | 0.85359 | 31.08 | 1.8525 | 3648.1938 | 88.8997 | 3.2023
5052 | 2025-07-22 10:28 | 1.6008 | 1.5994 | 242.5173 | 243.8195 | 1.3021 | 0.33024 | 0.51107 | 0.020761 | 88.52 | 89.2795 | 64.9306 | 900 | 898.5533 | 57.4273 | 0.57697 | 40.1693 | 40.5382 | 500 | 0 | 0 | 0 | 0 | 0 | 0 | 0 | 44.553 | 1.5624 | 0.0047743 | 7.6931 | 100 | 0.86806 | 31.0861 | 1.8525 | 3648.1938 | 88.8997 | 3.2002
5053 | 2025-07-22 10:28 | 1.6032 | 1.6032 | 242.3611 | 243.4201 | 1.059 | 0.33019 | 0.51107 | 0.020833 | 88.52 | 89.2795 | 64.9306 | 900 | 898.5533 | 57.4273 | 0.57324 | 40.1693 | 40.5382 | 500 | 0 | 0 | 0 | 0 | 0 | 0 | 0 | 44.4878 | 1.5663 | 0.0054977 | 7.666 | 100 | 0.87529 | 31.0917 | 1.8525 | 3648.1938 | 88.8997 | 3.2063
5054 | 2025-07-22 10:28 | 1.603 | 1.6017 | 242.5868 | 243.316 | 0.72917 | 0.33274 | 0.51114 | 0.020833 | 88.52 | 89.2795 | 64.9306 | 900 | 898.5533 | 57.4273 | 0.57042 | 40.1693 | 40.5382 | 500 | 0 | 0 | 0 | 0 | 0 | 0 | 0 | 44.4878 | 1.5645 | 0.0066551 | 7.6931 | 100 | 0.86806 | 31.0973 | 1.8525 | 3648.1938 | 88.8997 | 3.2047
5055 | 2025-07-22 10:28 | 1.5997 | 1.5979 | 242.2222 | 243.75 | 1.5278 | 0.31641 | 0.51107 | 0.020833 | 88.52 | 89.2795 | 64.9306 | 900 | 898.5533 | 57.4273 | 0.56803 | 40.1693 | 40.5382 | 500 | 0 | 0 | 0 | 0 | 0 | 0 | 0 | 44.4878 | 1.5611 | 0.0059317 | 7.6769 | 100 | 0.87529 | 31.1024 | 1.8525 | 3648.1938 | 88.8997 | 3.1976
5056 | 2025-07-22 10:28 | 1.6036 | 1.6005 | 242.2917 | 243.1771 | 0.88539 | 0.30469 | 0.51013 | 0.020833 | 88.52 | 89.3446 | 64.9306 | 900 | 898.5533 | 57.4273 | 0.56438 | 40.1693 | 40.5816 | 500 | 0 | 0 | 0 | 0 | 0 | 0 | 0 | 44.4661 | 1.5638 | 0.005787 | 7.628 | 100 | 0.85359 | 31.1084 | 1.8525 | 3648.1938 | 88.9323 | 3.2041
5057 | 2025-07-22 10:28 | 1.6043 | 1.602 | 242.6215 | 243.5764 | 0.95486 | 0.34988 | 0.50904 | 0.020761 | 88.52 | 89.3229 | 64.9306 | 900 | 898.5533 | 57.4273 | 0.56131 | 40.1693 | 40.5816 | 500 | 0 | 0 | 0 | 0 | 0 | 0 | 0 | 44.4661 | 1.5652 | 0.0073785 | 7.6335 | 100 | 0.88252 | 31.114 | 1.8525 | 3648.1938 | 88.9214 | 3.2063
5058 | 2025-07-22 10:28 | 1.5991 | 1.5984 | 242.2049 | 243.0035 | 0.7986 | 0.29731 | 0.50904 | 0.020833 | 88.52 | 89.3229 | 64.9306 | 900 | 898.5533 | 57.4273 | 0.55892 | 40.2344 | 40.5816 | 500 | 0 | 0 | 0 | 0 | 0 | 0 | 0 | 44.401 | 1.5615 | 0.0046296 | 7.7582 | 100 | 0.87167 | 31.1196 | 1.8525 | 3648.1938 | 88.9214 | 3.1975
5059 | 2025-07-22 10:29 | 1.6032 | 1.6013 | 242.7952 | 242.8125 | 0.017334 | 0.32547 | 0.50904 | 0.020833 | 88.52 | 89.3446 | 64.9306 | 900 | 898.5533 | 57.4273 | 0.55545 | 40.2344 | 40.5816 | 500 | 0 | 0 | 0 | 0 | 0 | 0 | 0 | 44.4227 | 1.5639 | 0.012442 | 7.7148 | 100 | 0.87167 | 31.1247 | 1.8525 | 3648.1938 | 88.9323 | 3.2044
5060 | 2025-07-22 10:29 | 1.6072 | 1.6047 | 242.7952 | 242.5347 | 0.26044 | 0.32954 | 0.50897 | 0.020761 | 88.52 | 89.3229 | 64.9306 | 900 | 898.5533 | 57.4273 | 0.55172 | 40.2344 | 40.5816 | 500 | 0 | 0 | 0 | 0 | 0 | 0 | 0 | 44.3793 | 1.5677 | 0.011285 | 7.6877 | 100 | 0.87529 | 31.1307 | 1.8525 | 3648.1938 | 88.9214 | 3.212
5061 | 2025-07-22 10:29 | 1.6062 | 1.6042 | 242.7778 | 242.5347 | 0.24307 | 0.33247 | 0.50904 | 0.020833 | 88.5417 | 89.3229 | 64.9306 | 900 | 898.5533 | 57.4273 | 0.5493 | 40.2344 | 40.5816 | 500 | 0 | 0 | 0 | 0 | 0 | 0 | 0 | 44.3793 | 1.5664 | 0.012442 | 7.6118 | 100 | 0.8355 | 31.1366 | 1.8525 | 3648.1938 | 88.9323 | 3.2104
5062 | 2025-07-22 10:29 | 1.6037 | 1.6024 | 243.1944 | 242.6215 | 0.57292 | 0.32194 | 0.50904 | 0.020833 | 88.5417 | 89.3229 | 64.974 | 900 | 898.5533 | 57.4273 | 0.54659 | 40.2344 | 40.5816 | 500 | 0 | 0 | 0 | 0 | 0 | 0 | 0 | 44.3793 | 1.5651 | 0.011863 | 7.6769 | 100 | 0.8572 | 31.1422 | 1.8525 | 3648.1938 | 88.9323 | 3.2062
5063 | 2025-07-22 10:29 | 1.599 | 1.5988 | 241.8229 | 243.2812 | 1.4583 | 0.32395 | 0.50904 | 0.020833 | 88.5417 | 89.3229 | 64.974 | 900 | 898.5533 | 57.4273 | 0.54376 | 40.2344 | 40.5816 | 500 | 0 | 0 | 0 | 0 | 0 | 0 | 0 | 44.3359 | 1.5599 | 0.0062211 | 7.5901 | 100 | 0.86444 | 31.1477 | 1.8525 | 3648.1938 | 88.9323 | 3.1978
5064 | 2025-07-22 10:29 | 1.6055 | 1.6037 | 242.6562 | 242.6042 | 0.052063 | 0.31331 | 0.50904 | 0.020833 | 88.5417 | 89.3446 | 64.974 | 900 | 898.5533 | 57.4273 | 0.54008 | 40.191 | 40.5816 | 500 | 0 | 0 | 0 | 0 | 0 | 0 | 0 | 44.3359 | 1.5661 | 0.011863 | 7.6552 | 100 | 0.84274 | 31.1538 | 1.8525 | 3648.1938 | 88.9431 | 3.2092
5065 | 2025-07-22 10:29 | 1.6 | 1.5978 | 241.9271 | 243.0382 | 1.1111 | 0.31814 | 0.50904 | 0.020761 | 88.5417 | 89.3229 | 64.974 | 900 | 898.5533 | 57.4273 | 0.53762 | 40.2344 | 40.5816 | 500 | 0 | 0 | 0 | 0 | 0 | 0 | 0 | 44.2925 | 1.5608 | 0.0067998 | 7.6118 | 100 | 0.85359 | 31.1594 | 1.8525 | 3648.1938 | 88.9323 | 3.1978
5066 | 2025-07-22 10:30 | 1.6055 | 1.602 | 242.309 | 242.3785 | 0.069443 | 0.31982 | 0.50897 | 0.020761 | 88.5417 | 89.3229 | 64.974 | 900 | 898.5533 | 57.4273 | 0.53526 | 40.2344 | 40.5816 | 500 | 0 | 0 | 0 | 0 | 0 | 0 | 0 | 44.2925 | 1.5651 | 0.012008 | 7.6552 | 100 | 0.87167 | 31.1645 | 1.8525 | 3648.1938 | 88.9323 | 3.2075
5067 | 2025-07-22 10:30 | 1.6073 | 1.606 | 243.3854 | 242.1701 | 1.2153 | 0.33832 | 0.50904 | 0.020761 | 88.5417 | 89.3229 | 65.0174 | 900 | 898.5533 | 57.4273 | 0.53143 | 40.2344 | 40.5816 | 500 | 0 | 0 | 0 | 0 | 0 | 0 | 0 | 44.3142 | 1.5681 | 0.011285 | 7.7094 | 100 | 0.88614 | 31.1701 | 1.8525 | 3648.1938 | 88.9323 | 3.2134
5068 | 2025-07-22 10:30 | 1.6036 | 1.6027 | 243.2465 | 242.3437 | 0.9028 | 0.3431 | 0.50897 | 0.020833 | 88.5417 | 89.3446 | 64.9957 | 900 | 898.5533 | 57.4273 | 0.52879 | 40.2344 | 40.5816 | 500 | 0 | 0 | 0 | 0 | 0 | 0 | 0 | 44.2491 | 1.5645 | 0.011574 | 7.6986 | 100 | 0.87167 | 31.1757 | 1.8525 | 3648.1938 | 88.9431 | 3.2063
5069 | 2025-07-22 10:30 | 1.5988 | 1.5965 | 241.5798 | 243.1424 | 1.5625 | 0.32671 | 0.50883 | 0.020833 | 88.5417 | 89.3446 | 65.0174 | 900 | 898.5533 | 57.4273 | 0.52608 | 40.2344 | 40.5816 | 500 | 0 | 0 | 0 | 0 | 0 | 0 | 0 | 44.2491 | 1.5596 | 0.0066551 | 7.7148 | 100 | 0.87167 | 31.1813 | 1.8525 | 3648.1938 | 88.9431 | 3.1953
5070 | 2025-07-22 10:30 | 1.6021 | 1.6008 | 242.3611 | 242.7604 | 0.39931 | 0.31765 | 0.50904 | 0.020761 | 88.5417 | 89.3229 | 65.0174 | 900 | 898.5533 | 57.4273 | 0.52239 | 40.2344 | 40.5816 | 500 | 0 | 0 | 0 | 0 | 0 | 0 | 0 | 44.2274 | 1.5616 | 0.0060764 | 7.8234 | 100 | 0.88252 | 31.1874 | 1.8525 | 3648.1938 | 88.9323 | 3.203
5071 | 2025-07-22 10:30 | 1.5984 | 1.5964 | 241.875 | 243.2465 | 1.3716 | 0.33176 | 0.50904 | 0.020761 | 88.5634 | 89.3446 | 64.9957 | 900 | 898.5533 | 57.4273 | 0.52025 | 40.2561 | 40.6033 | 500 | 0 | 0 | 0 | 0 | 0 | 0 | 0 | 44.2274 | 1.5592 | 0.0037616 | 7.7474 | 100 | 0.83912 | 31.1935 | 1.8525 | 3648.1938 | 88.954 | 3.1947
5072 | 2025-07-22 10:30 | 1.6001 | 1.6 | 241.875 | 242.7604 | 0.88544 | 0.30762 | 0.50897 | 0.020833 | 88.5634 | 89.3446 | 65.0174 | 900 | 898.6111 | 57.4273 | 0.51751 | 40.2561 | 40.5816 | 500 | 0 | 0 | 0 | 0 | 0 | 0 | 0 | 44.1623 | 1.5626 | 0.012153 | 7.6226 | 100 | 0.87529 | 31.1985 | 1.8525 | 3648.4285 | 88.954 | 3.2001
5073 | 2025-07-22 10:30 | 1.5988 | 1.5985 | 241.684 | 242.691 | 1.007 | 0.33116 | 0.50904 | 0.020833 | 88.5634 | 89.3229 | 64.9957 | 900 | 898.5533 | 57.4273 | 0.5144 | 40.2561 | 40.625 | 500 | 0 | 0 | 0 | 0 | 0 | 0 | 0 | 44.2057 | 1.559 | 0.0065104 | 7.6497 | 100 | 0.88252 | 31.2046 | 1.8525 | 3648.1938 | 88.9431 | 3.1973
5074 | 2025-07-22 10:31 | 1.6011 | 1.6007 | 242.2569 | 242.6389 | 0.38194 | 0.30382 | 0.50904 | 0.020833 | 88.5634 | 89.3663 | 65.0608 | 900 | 898.6111 | 57.4273 | 0.51197 | 40.2561 | 40.625 | 500 | 0 | 0 | 0 | 0 | 0 | 0 | 0 | 44.2057 | 1.5632 | 0.011863 | 7.666 | 100 | 0.82465 | 31.2102 | 1.8525 | 3648.4285 | 88.9648 | 3.2018
5075 | 2025-07-22 10:31 | 1.5981 | 1.5959 | 242.0833 | 243.125 | 1.0417 | 0.3399 | 0.50897 | 0.020833 | 88.5634 | 89.3663 | 65.0608 | 900 | 898.5533 | 57.4273 | 0.50958 | 40.2561 | 40.625 | 500 | 0 | 0 | 0 | 0 | 0 | 0 | 0 | 44.1406 | 1.5583 | 0.010706 | 7.6226 | 100 | 0.88252 | 31.2157 | 1.8525 | 3648.1938 | 88.9648 | 3.194
5076 | 2025-07-22 10:31 | 1.6058 | 1.6027 | 243.0903 | 241.25 | 1.8403 | 0.32737 | 0.50998 | 0.020761 | 88.5634 | 89.3663 | 65.0608 | 900 | 898.5533 | 57.4273 | 0.5064 | 40.2561 | 40.625 | 500 | 0 | 0 | 0 | 0 | 0 | 0 | 0 | 44.1406 | 1.5658 | 0.009838 | 7.7908 | 100 | 0.8572 | 31.2208 | 1.8525 | 3648.1938 | 88.9648 | 3.2085
5077 | 2025-07-22 10:31 | 1.6027 | 1.6014 | 242.882 | 242.2743 | 0.60765 | 0.33002 | 0.50998 | 0.020833 | 88.6285 | 89.388 | 65.0608 | 900 | 898.5533 | 57.4273 | 0.50365 | 40.2561 | 40.625 | 500 | 0 | 0 | 0 | 0 | 0 | 0 | 0 | 44.1189 | 1.5641 | 0.010995 | 7.6714 | 100 | 0.88252 | 31.2264 | 1.8525 | 3648.1938 | 89.0082 | 3.2041
5078 | 2025-07-22 10:31 | 1.6045 | 1.6026 | 242.7952 | 241.9445 | 0.85069 | 0.31646 | 0.50897 | 0.020833 | 88.6285 | 89.388 | 65.0608 | 900 | 898.5533 | 57.4273 | 0.51092 | 40.2561 | 40.625 | 500 | 0 | 0 | 0 | 0 | 0 | 0 | 0 | 44.1189 | 1.5652 | 0.011863 | 7.6714 | 99.9747 | 0.86806 | 31.2325 | 1.8525 | 3648.1938 | 89.0082 | 3.207
5079 | 2025-07-22 10:31 | 1.6 | 1.5984 | 242.4132 | 242.3437 | 0.069473 | 0.34359 | 0.50897 | 0.020833 | 88.6285 | 89.388 | 65.0608 | 900 | 898.5533 | 57.4273 | 0.53053 | 40.2561 | 40.625 | 500 | 0 | 0 | 0 | 0 | 0 | 0 | 0 | 44.1189 | 1.5609 | 0.009838 | 7.666 | 100 | 0.86444 | 31.238 | 1.8525 | 3648.1938 | 89.0082 | 3.1984
5080 | 2025-07-22 10:31 | 1.6045 | 1.6014 | 242.8472 | 241.5972 | 1.25 | 0.34907 | 0.50904 | 0.020833 | 88.6285 | 89.388 | 65.0608 | 900 | 898.6111 | 57.4273 | 0.54792 | 40.2561 | 40.625 | 500 | 0 | 0 | 0 | 0 | 0 | 0 | 0 | 44.0538 | 1.5635 | 0.010127 | 7.8016 | 100 | 0.87167 | 31.2436 | 1.8525 | 3648.4285 | 89.0082 | 3.2059
5081 | 2025-07-22 10:32 | 1.6024 | 1.6008 | 242.9861 | 241.5278 | 1.4583 | 0.35536 | 0.50904 | 0.020833 | 88.6285 | 89.388 | 65.0825 | 900 | 898.5533 | 57.4273 | 0.56427 | 40.2561 | 40.625 | 500 | 0 | 0 | 0 | 0 | 0 | 0 | 0 | 44.0755 | 1.5638 | 0.0091146 | 7.8125 | 100 | 0.84274 | 31.2492 | 1.8525 | 3648.1938 | 89.0082 | 3.2033
5082 | 2025-07-22 10:32 | 1.6005 | 1.6005 | 242.6389 | 242.0486 | 0.59029 | 0.35574 | 0.50897 | 0.020761 | 88.6285 | 89.388 | 65.0825 | 900 | 898.5533 | 57.4273 | 0.57972 | 40.2561 | 40.625 | 500 | 0 | 0 | 0 | 0 | 0 | 0 | 0 | 44.0755 | 1.5613 | 0.0028935 | 7.8288 | 100 | 0.86806 | 31.2548 | 1.8525 | 3648.1938 | 89.0082 | 3.2011
5083 | 2025-07-22 10:32 | 1.5982 | 1.5972 | 242.2049 | 242.2743 | 0.069443 | 0.32715 | 0.50883 | 0.020833 | 88.6285 | 89.4314 | 65.0825 | 900 | 898.5533 | 57.4273 | 0.59252 | 40.2561 | 40.625 | 500 | 0 | 0 | 0 | 0 | 0 | 0 | 0 | 44.0321 | 1.5587 | 0.0040509 | 7.8288 | 100 | 0.81019 | 31.2604 | 1.8525 | 3648.1938 | 89.0299 | 3.1955
5084 | 2025-07-22 10:32 | 1.5971 | 1.5961 | 242.2222 | 242.1007 | 0.12154 | 0.35265 | 0.50781 | 0.020761 | 88.6285 | 89.4314 | 65.0825 | 900 | 898.5533 | 57.4273 | 0.60503 | 40.2561 | 40.625 | 500 | 0 | 0 | 0 | 0 | 0 | 0 | 0 | 44.0321 | 1.558 | 0.0037616 | 7.7854 | 100 | 0.84997 | 31.2659 | 1.8525 | 3648.1938 | 89.0299 | 3.1931
5085 | 2025-07-22 10:32 | 1.6055 | 1.6036 | 242.3437 | 241.1632 | 1.1805 | 0.34928 | 0.50781 | 0.020833 | 88.6285 | 89.4314 | 65.0825 | 900 | 898.5533 | 57.4273 | 0.61766 | 40.2561 | 40.625 | 500 | 0 | 0 | 0 | 0 | 0 | 0 | 0 | 44.0321 | 1.565 | 0.012008 | 7.8125 | 100 | 0.88614 | 31.272 | 1.8525 | 3648.1938 | 89.0299 | 3.2091
5086 | 2025-07-22 10:32 | 1.599 | 1.5979 | 242.4826 | 241.7535 | 0.72916 | 0.34918 | 0.50788 | 0.020761 | 88.6285 | 89.4314 | 65.0825 | 900 | 898.5533 | 57.4273 | 0.62883 | 40.2561 | 40.625 | 500 | 0 | 0 | 0 | 0 | 0 | 0 | 0 | 44.0104 | 1.5609 | 0.0096933 | 7.8016 | 100 | 0.8572 | 31.2776 | 1.8525 | 3648.1938 | 89.0299 | 3.1969
5087 | 2025-07-22 10:32 | 1.5975 | 1.5984 | 242.2569 | 242.3785 | 0.12154 | 0.34386 | 0.50883 | 0.020833 | 88.6285 | 89.4314 | 65.1259 | 900 | 898.5533 | 57.4273 | 0.63903 | 40.2778 | 40.625 | 500 | 0 | 0 | 0 | 0 | 0 | 0 | 0 | 44.0104 | 1.5584 | 0.0028935 | 7.8234 | 100 | 0.8572 | 31.2827 | 1.8525 | 3648.1938 | 89.0299 | 3.1959
5088 | 2025-07-22 10:32 | 1.5977 | 1.5955 | 241.9965 | 242.3785 | 0.38196 | 0.32547 | 0.50788 | 0.020833 | 88.6285 | 89.4314 | 65.1042 | 900 | 897.3958 | 57.4273 | 0.64768 | 40.2778 | 40.625 | 500 | 0 | 0 | 0 | 0 | 0 | 0 | 0 | 44.0104 | 1.5596 | 0.0041956 | 7.7691 | 100 | 0.86806 | 31.2883 | 1.8525 | 3643.4944 | 89.0299 | 3.1931
5089 | 2025-07-22 10:33 | 1.5958 | 1.5943 | 241.5451 | 242.5173 | 0.97221 | 0.35493 | 0.50673 | 0.020833 | 88.6502 | 89.4314 | 65.1042 | 900 | 898.5533 | 57.4273 | 0.65846 | 40.2778 | 40.6467 | 500 | 0 | 0 | 0 | 0 | 0 | 0 | 0 | 43.967 | 1.5573 | 0.0037616 | 7.7908 | 100 | 0.86444 | 31.2944 | 1.8525 | 3648.1938 | 89.0408 | 3.1901
5090 | 2025-07-22 10:33 | 1.5995 | 1.5971 | 241.4757 | 242.6215 | 1.1458 | 0.32227 | 0.50687 | 0.020833 | 88.6502 | 89.4314 | 65.1259 | 900 | 898.5533 | 57.4273 | 0.66598 | 40.2778 | 40.6467 | 500 | 0 | 0 | 0 | 0 | 0 | 0 | 0 | 43.967 | 1.5598 | 0.0065104 | 7.7148 | 100 | 0.88614 | 31.2994 | 1.8525 | 3648.1938 | 89.0408 | 3.1966
5091 | 2025-07-22 10:33 | 1.5964 | 1.5949 | 241.441 | 242.4826 | 1.0417 | 0.32048 | 0.50579 | 0.020761 | 88.6502 | 89.4314 | 65.1042 | 900 | 898.5533 | 57.4273 | 0.66576 | 40.2778 | 40.6467 | 500 | 0 | 0 | 0 | 0 | 0 | 0 | 0 | 43.967 | 1.5573 | 0.0047743 | 7.7094 | 100 | 0.8355 | 31.3055 | 1.8525 | 3648.1938 | 89.0408 | 3.1913
5092 | 2025-07-22 10:33 | 1.5948 | 1.5953 | 240.9722 | 242.6042 | 1.632 | 0.33257 | 0.50571 | 0.020833 | 88.6502 | 89.4531 | 65.1259 | 900 | 898.6111 | 57.4273 | 0.65914 | 40.2778 | 40.6467 | 500 | 0 | 0 | 0 | 0 | 0 | 0 | 0 | 43.9236 | 1.5579 | 0.0060764 | 7.628 | 100 | 0.86444 | 31.3111 | 1.8525 | 3648.4285 | 89.0516 | 3.1901
5093 | 2025-07-22 10:33 | 1.6036 | 1.6014 | 242.5 | 241.5278 | 0.97224 | 0.32351 | 0.50579 | 0.020761 | 88.6502 | 89.4531 | 65.1042 | 900 | 898.5533 | 57.4273 | 0.6526 | 40.2778 | 40.6467 | 500 | 0 | 0 | 0 | 0 | 0 | 0 | 0 | 43.9236 | 1.5641 | 0.011429 | 7.6497 | 100 | 0.86806 | 31.3167 | 1.8525 | 3648.1938 | 89.0516 | 3.205
5094 | 2025-07-22 10:33 | 1.6033 | 1.6021 | 243.1597 | 241.0243 | 2.1354 | 0.35097 | 0.50687 | 0.020761 | 88.6502 | 89.4314 | 65.1042 | 900 | 898.6111 | 57.4273 | 0.64797 | 40.2778 | 40.6467 | 500 | 0 | 0 | 0 | 0 | 0 | 0 | 0 | 43.9236 | 1.5647 | 0.010706 | 7.7908 | 100 | 0.87529 | 31.322 | 1.8525 | 3648.4285 | 89.0408 | 3.2054
5095 | 2025-07-22 10:33 | 1.5997 | 1.5985 | 242.3785 | 241.1806 | 1.1979 | 0.35683 | 0.50579 | 0.020833 | 88.6502 | 89.4314 | 65.1042 | 900 | 898.5533 | 57.4273 | 0.64236 | 40.2778 | 40.6467 | 500 | 0 | 0 | 0 | 0 | 0 | 0 | 0 | 43.8802 | 1.5613 | 0.010417 | 7.7908 | 100 | 0.87529 | 31.328 | 1.8525 | 3648.1938 | 89.0408 | 3.1982
5096 | 2025-07-22 10:34 | 1.5997 | 1.5984 | 241.9445 | 241.441 | 0.50348 | 0.3285 | 0.50694 | 0.020833 | 88.6502 | 89.4314 | 65.1259 | 900 | 898.5533 | 57.4273 | 0.63806 | 40.2778 | 40.6467 | 500 | 0 | 0 | 0 | 0 | 0 | 0 | 0 | 43.8802 | 1.5605 | 0.010272 | 7.7637 | 100 | 0.88252 | 31.3336 | 1.8525 | 3648.1938 | 89.0408 | 3.1981
5097 | 2025-07-22 10:34 | 1.6001 | 1.5982 | 241.7535 | 241.5451 | 0.20834 | 0.3463 | 0.50673 | 0.020761 | 88.6502 | 89.4748 | 65.1042 | 900 | 898.5533 | 57.4273 | 0.63379 | 40.2778 | 40.6467 | 500 | 0 | 0 | 0 | 0 | 0 | 0 | 0 | 43.8802 | 1.5611 | 0.011429 | 7.6769 | 100 | 0.88252 | 31.3397 | 1.8525 | 3648.1938 | 89.0625 | 3.1984
5098 | 2025-07-22 10:34 | 1.602 | 1.6007 | 242.5868 | 240.8854 | 1.7014 | 0.3489 | 0.50673 | 0.020833 | 88.6502 | 89.4748 | 65.1042 | 900 | 898.5533 | 57.4273 | 0.62938 | 40.2778 | 40.6467 | 500 | 0 | 0 | 0 | 0 | 0 | 0 | 0 | 43.8585 | 1.5629 | 0.009838 | 7.8234 | 100 | 0.8572 | 31.3447 | 1.8525 | 3648.1938 | 89.0625 | 3.2027
5099 | 2025-07-22 10:34 | 1.6014 | 1.5975 | 242.5521 | 241.3021 | 1.25 | 0.34814 | 0.50687 | 0.020833 | 88.6502 | 89.4748 | 65.1259 | 900 | 898.6111 | 57.4273 | 0.62569 | 40.3429 | 40.6467 | 500 | 0 | 0 | 0 | 0 | 0 | 0 | 0 | 43.8585 | 1.5622 | 0.0094039 | 7.8125 | 100 | 0.86444 | 31.3503 | 1.8525 | 3648.4285 | 89.0625 | 3.1989
5100 | 2025-07-22 10:34 | 1.6001 | 1.5977 | 242.0833 | 241.441 | 0.64235 | 0.32867 | 0.50571 | 0.020833 | 88.6502 | 89.4748 | 65.1042 | 900 | 898.6111 | 57.4273 | 0.62178 | 40.3429 | 40.6467 | 500 | 0 | 0 | 0 | 0 | 0 | 0 | 0 | 43.7934 | 1.5609 | 0.0095486 | 7.8071 | 100 | 0.86444 | 31.3564 | 1.8525 | 3648.4285 | 89.0625 | 3.1978
5101 | 2025-07-22 10:34 | 1.5971 | 1.5949 | 241.6319 | 241.5798 | 0.052094 | 0.34668 | 0.50571 | 0.020761 | 88.6502 | 89.4748 | 65.1259 | 900 | 898.5533 | 57.4273 | 0.61903 | 40.3429 | 40.6467 | 500 | 0 | 0 | 0 | 0 | 0 | 0 | 0 | 43.8368 | 1.5577 | 0.0028935 | 7.8939 | 100 | 0.87529 | 31.3617 | 1.8525 | 3648.1938 | 89.0625 | 3.192
5102 | 2025-07-22 10:34 | 1.599 | 1.5977 | 242.0139 | 241.3368 | 0.67708 | 0.32118 | 0.50571 | 0.020761 | 88.6502 | 89.4748 | 65.1259 | 900 | 898.5533 | 57.4273 | 0.61599 | 40.3429 | 40.6467 | 500 | 0 | 0 | 0 | 0 | 0 | 0 | 0 | 43.7717 | 1.5593 | 0.0024595 | 7.8559 | 100 | 0.85359 | 31.3676 | 1.8525 | 3648.1938 | 89.0625 | 3.1966
5103 | 2025-07-22 10:34 | 1.6 | 1.5984 | 241.9965 | 241.2674 | 0.72916 | 0.34136 | 0.50579 | 0.020761 | 88.6502 | 89.4748 | 65.1259 | 900 | 898.5533 | 57.4273 | 0.61194 | 40.3429 | 40.6467 | 500 | 0 | 0 | 0 | 0 | 0 | 0 | 0 | 43.7717 | 1.5593 | 0.0096933 | 7.8451 | 100 | 0.84274 | 31.3739 | 1.8525 | 3648.1938 | 89.0625 | 3.1984
5104 | 2025-07-22 10:35 | 1.5988 | 1.5972 | 242.2569 | 241.4757 | 0.78123 | 0.3355 | 0.50579 | 0.020761 | 88.6502 | 89.4748 | 65.1042 | 900 | 898.6111 | 57.4273 | 0.60854 | 40.3212 | 40.6467 | 500 | 0 | 0 | 0 | 0 | 0 | 0 | 0 | 43.7717 | 1.5592 | 0.010851 | 7.8234 | 100 | 0.87529 | 31.3797 | 1.8525 | 3648.4285 | 89.0625 | 3.196
5105 | 2025-07-22 10:35 | 1.6013 | 1.5991 | 242.066 | 241.0243 | 1.0417 | 0.33051 | 0.50571 | 0.020761 | 88.6502 | 89.4748 | 65.1042 | 900 | 898.5533 | 57.4273 | 0.60489 | 40.3429 | 40.6467 | 500 | 0 | 0 | 0 | 0 | 0 | 0 | 0 | 43.75 | 1.5613 | 0.010417 | 7.7637 | 100 | 0.88252 | 31.3857 | 1.8525 | 3648.1938 | 89.0625 | 3.2004
5106 | 2025-07-22 10:35 | 1.5981 | 1.5966 | 241.4236 | 241.9792 | 0.55554 | 0.31565 | 0.50687 | 0.020833 | 88.6502 | 89.4748 | 65.1259 | 900 | 898.5533 | 57.4273 | 0.60185 | 40.3429 | 40.6467 | 500 | 0 | 0 | 0 | 0 | 0 | 0 | 0 | 43.75 | 1.5583 | 0.012008 | 7.6931 | 100 | 0.85359 | 31.3914 | 1.8525 | 3648.1938 | 89.0625 | 3.1947
5107 | 2025-07-22 10:35 | 1.5946 | 1.5923 | 240.7465 | 242.3958 | 1.6493 | 0.3208 | 0.50687 | 0.020833 | 88.6502 | 89.4748 | 65.1042 | 900 | 898.5533 | 57.4273 | 0.59914 | 40.3212 | 40.6467 | 500 | 0 | 0 | 0 | 0 | 0 | 0 | 0 | 43.6849 | 1.555 | 0.0059317 | 7.7474 | 100 | 0.88976 | 31.3971 | 1.8525 | 3648.1938 | 89.0625 | 3.1869
5108 | 2025-07-22 10:35 | 1.6013 | 1.5991 | 241.5625 | 241.3368 | 0.22571 | 0.32129 | 0.50673 | 0.020761 | 88.6502 | 89.5182 | 65.1693 | 900 | 898.5533 | 57.4273 | 0.59509 | 40.3429 | 40.6901 | 500 | 0 | 0 | 0 | 0 | 0 | 0 | 0 | 43.6849 | 1.5615 | 0.011574 | 7.6714 | 100 | 0.84274 | 31.4022 | 1.8525 | 3648.1938 | 89.0842 | 3.2004
5109 | 2025-07-22 10:35 | 1.5966 | 1.5943 | 241.1458 | 242.4479 | 1.3021 | 0.34115 | 0.50687 | 0.020833 | 88.6502 | 89.5182 | 65.1693 | 900 | 898.5533 | 57.4273 | 0.59205 | 40.3429 | 40.6901 | 500 | 0 | 0 | 0 | 0 | 0 | 0 | 0 | 43.6849 | 1.5571 | 0.0067998 | 7.6714 | 100 | 0.86444 | 31.4083 | 1.8525 | 3648.1938 | 89.0842 | 3.191
5110 | 2025-07-22 10:35 | 1.5952 | 1.5933 | 241.0764 | 241.7535 | 0.67709 | 0.31467 | 0.50571 | 0.020833 | 88.6936 | 89.5182 | 65.1693 | 900 | 898.5533 | 57.4273 | 0.58901 | 40.3429 | 40.6901 | 500 | 0 | 0 | 0 | 0 | 0 | 0 | 0 | 43.6632 | 1.5563 | 0.011863 | 7.6443 | 100 | 0.82827 | 31.4138 | 1.8525 | 3648.1938 | 89.1059 | 3.1885
5111 | 2025-07-22 10:36 | 1.5946 | 1.5933 | 241.1458 | 241.9097 | 0.7639 | 0.31597 | 0.50521 | 0.020833 | 88.6936 | 89.5182 | 65.1693 | 900 | 898.5533 | 57.4273 | 0.58652 | 40.3429 | 40.6901 | 500 | 0 | 0 | 0 | 0 | 0 | 0 | 0 | 43.6632 | 1.5556 | 0.0043403 | 7.7311 | 100 | 0.88252 | 31.4194 | 1.8525 | 3648.1938 | 89.1059 | 3.1879
5112 | 2025-07-22 10:36 | 1.5927 | 1.5913 | 240.9549 | 241.9097 | 0.95486 | 0.34446 | 0.50571 | 0.010851 | 88.6936 | 89.5182 | 65.1693 | 900 | 898.5533 | 57.4219 | 0.58315 | 40.3212 | 40.6901 | 500 | 0 | 0 | 0 | 0 | 0 | 0 | 0 | 43.6198 | 1.5541 | 0.004919 | 7.7854 | 100 | 0.88252 | 31.4255 | 1.8523 | 3648.1938 | 89.1059 | 3.184
5113 | 2025-07-22 10:36 | 1.6008 | 1.6001 | 241.2674 | 241.1111 | 0.15627 | 0.29411 | 0.50535 | 0.020761 | 88.6936 | 89.5182 | 65.1693 | 900 | 898.5533 | 57.4273 | 0.57979 | 40.3429 | 40.6901 | 500 | 0 | 0 | 0 | 0 | 0 | 0 | 0 | 43.6198 | 1.5624 | 0.012587 | 7.6931 | 100 | 0.87167 | 31.4307 | 1.8525 | 3648.1938 | 89.1059 | 3.201
5114 | 2025-07-22 10:36 | 1.5943 | 1.5943 | 240.8854 | 242.3958 | 1.5104 | 0.32845 | 0.50571 | 0.020833 | 88.6936 | 89.5182 | 65.1693 | 900 | 898.5533 | 57.4273 | 0.57704 | 40.3429 | 40.6901 | 500 | 0 | 0 | 0 | 0 | 0 | 0 | 0 | 43.5764 | 1.5569 | 0.009838 | 7.7094 | 100 | 0.83912 | 31.4362 | 1.8525 | 3648.1938 | 89.1059 | 3.1887
5115 | 2025-07-22 10:36 | 1.594 | 1.5927 | 240.8854 | 241.9445 | 1.059 | 0.31359 | 0.50579 | 0.020761 | 88.6936 | 89.5182 | 65.191 | 900 | 898.5533 | 57.4273 | 0.57371 | 40.3429 | 40.6901 | 500 | 0 | 0 | 0 | 0 | 0 | 0 | 0 | 43.5764 | 1.5563 | 0.0070891 | 7.6552 | 100 | 0.86806 | 31.4423 | 1.8525 | 3648.1938 | 89.1059 | 3.1868
5116 | 2025-07-22 10:36 | 1.5997 | 1.5984 | 241.493 | 241.1111 | 0.38194 | 0.32373 | 0.50571 | 0.020761 | 88.6936 | 89.5182 | 65.191 | 900 | 898.5533 | 57.4273 | 0.57125 | 40.3429 | 40.6901 | 500 | 0 | 0 | 0 | 0 | 0 | 0 | 0 | 43.5764 | 1.5608 | 0.010995 | 7.6877 | 100 | 0.86444 | 31.4473 | 1.8525 | 3648.1938 | 89.1059 | 3.1981
5117 | 2025-07-22 10:36 | 1.5965 | 1.5949 | 241.3889 | 241.5798 | 0.19095 | 0.31597 | 0.50579 | 0.020833 | 88.6936 | 89.5182 | 65.191 | 900 | 898.5533 | 57.4273 | 0.56854 | 40.3212 | 40.6901 | 500 | 0 | 0 | 0 | 0 | 0 | 0 | 0 | 43.5764 | 1.5574 | 0.010127 | 7.7094 | 100 | 0.88976 | 31.4529 | 1.8525 | 3648.1938 | 89.1059 | 3.1914
5118 | 2025-07-22 10:36 | 1.5953 | 1.5942 | 240.9896 | 241.7535 | 0.76389 | 0.31858 | 0.50514 | 0.020761 | 88.6936 | 89.5182 | 65.191 | 900 | 898.5533 | 57.4273 | 0.56583 | 40.3429 | 40.6901 | 500 | 0 | 0 | 0 | 0 | 0 | 0 | 0 | 43.5764 | 1.5563 | 0.0059317 | 7.6714 | 100 | 0.88252 | 31.459 | 1.8525 | 3648.1938 | 89.1059 | 3.1895
5119 | 2025-07-22 10:37 | 1.5959 | 1.5943 | 241.059 | 242.1181 | 1.059 | 0.30724 | 0.50579 | 0.020833 | 88.737 | 89.5182 | 65.191 | 900 | 898.6111 | 57.4273 | 0.56239 | 40.3429 | 40.6901 | 500 | 0 | 0 | 0 | 0 | 0 | 0 | 0 | 43.5113 | 1.558 | 0.012442 | 7.5521 | 100 | 0.84997 | 31.4646 | 1.8525 | 3648.4285 | 89.1276 | 3.1902
5120 | 2025-07-22 10:37 | 1.5959 | 1.594 | 240.9028 | 241.8403 | 0.9375 | 0.32747 | 0.50521 | 0.020833 | 88.7153 | 89.5182 | 65.191 | 900 | 898.5533 | 57.4273 | 0.55997 | 40.3646 | 40.6901 | 500 | 0 | 0 | 0 | 0 | 0 | 0 | 0 | 43.5113 | 1.5579 | 0.010706 | 7.5304 | 100 | 0.88614 | 31.4696 | 1.8525 | 3648.1938 | 89.1168 | 3.19
5121 | 2025-07-22 10:37 | 1.5961 | 1.5949 | 241.007 | 241.6146 | 0.60762 | 0.31407 | 0.50535 | 0.020761 | 88.737 | 89.5182 | 65.191 | 900 | 898.5533 | 57.4273 | 0.55686 | 40.3646 | 40.6901 | 500 | 0 | 0 | 0 | 0 | 0 | 0 | 0 | 43.5113 | 1.5586 | 0.0054977 | 7.5846 | 100 | 0.87529 | 31.4757 | 1.8525 | 3648.1938 | 89.1276 | 3.191
5122 | 2025-07-22 10:37 | 1.5935 | 1.5919 | 240.4687 | 242.2396 | 1.7708 | 0.31852 | 0.50535 | 0.020761 | 88.737 | 89.5182 | 65.2127 | 900 | 898.5533 | 57.4273 | 0.55443 | 40.3646 | 40.6901 | 500 | 0 | 0 | 0 | 0 | 0 | 0 | 0 | 43.4896 | 1.5557 | 0.0041956 | 7.6497 | 100 | 0.87529 | 31.4813 | 1.8525 | 3648.1938 | 89.1276 | 3.1853
5123 | 2025-07-22 10:37 | 1.5972 | 1.5977 | 240.9202 | 241.441 | 0.52083 | 0.30024 | 0.50571 | 0.020761 | 88.737 | 89.5399 | 65.2127 | 900 | 898.5533 | 57.4273 | 0.55049 | 40.3646 | 40.6901 | 500 | 0 | 0 | 0 | 0 | 0 | 0 | 0 | 43.4896 | 1.5605 | 0.0079572 | 7.4924 | 100 | 0.8572 | 31.4869 | 1.8525 | 3648.1938 | 89.1385 | 3.1949
5124 | 2025-07-22 10:37 | 1.5991 | 1.5978 | 241.0417 | 241.5798 | 0.53819 | 0.31803 | 0.50579 | 0.020761 | 88.737 | 89.5399 | 65.2561 | 900 | 898.5533 | 57.4273 | 0.548 | 40.3646 | 40.6901 | 500 | 0 | 0 | 0 | 0 | 0 | 0 | 0 | 43.4679 | 1.5616 | 0.012442 | 7.4978 | 100 | 0.83912 | 31.4924 | 1.8525 | 3648.1938 | 89.1385 | 3.1969
5125 | 2025-07-22 10:37 | 1.5969 | 1.5959 | 240.8854 | 241.8403 | 0.95486 | 0.31673 | 0.50579 | 0.020761 | 88.7804 | 89.5399 | 65.2127 | 900 | 898.5533 | 57.4273 | 0.54521 | 40.3646 | 40.6901 | 500 | 0 | 0 | 0 | 0 | 0 | 0 | 0 | 43.4679 | 1.5593 | 0.011574 | 7.4707 | 100 | 0.8355 | 31.498 | 1.8525 | 3648.1938 | 89.1602 | 3.1929
5126 | 2025-07-22 10:38 | 1.6033 | 1.6013 | 240.9028 | 241.007 | 0.10417 | 0.31852 | 0.50571 | 0.020833 | 88.7804 | 89.5399 | 65.2127 | 900 | 898.5533 | 57.4273 | 0.54152 | 40.3646 | 40.6901 | 500 | 0 | 0 | 0 | 0 | 0 | 0 | 0 | 43.4679 | 1.5655 | 0.012587 | 7.487 | 100 | 0.84274 | 31.504 | 1.8525 | 3648.1938 | 89.1602 | 3.2046
5127 | 2025-07-22 10:38 | 1.6017 | 1.599 | 240.7639 | 241.441 | 0.67709 | 0.32758 | 0.50579 | 0.020761 | 88.7804 | 89.5399 | 65.2127 | 900 | 898.5533 | 57.4273 | 0.53917 | 40.3646 | 40.6901 | 500 | 0 | 0 | 0 | 0 | 0 | 0 | 0 | 43.4028 | 1.5639 | 0.012153 | 7.487 | 100 | 0.87529 | 31.5091 | 1.8525 | 3648.1938 | 89.1602 | 3.2007
5128 | 2025-07-22 10:38 | 1.5971 | 1.5949 | 240.7118 | 241.7708 | 1.059 | 0.33686 | 0.50593 | 0.020761 | 88.7804 | 89.5399 | 65.2127 | 900 | 898.5533 | 57.4273 | 0.53664 | 40.3646 | 40.6901 | 500 | 0 | 0 | 0 | 0 | 0 | 0 | 0 | 43.4245 | 1.5592 | 0.0059317 | 7.5575 | 100 | 0.88252 | 31.5147 | 1.8525 | 3648.1938 | 89.1602 | 3.192
5129 | 2025-07-22 10:38 | 1.6003 | 1.5988 | 240.5729 | 241.5278 | 0.95486 | 0.2966 | 0.50535 | 0.020833 | 88.7804 | 89.5399 | 65.2778 | 900 | 898.5533 | 57.4273 | 0.5332 | 40.3646 | 40.6901 | 500 | 0 | 0 | 0 | 0 | 0 | 0 | 0 | 43.3811 | 1.5624 | 0.012153 | 7.487 | 100 | 0.87529 | 31.5203 | 1.8525 | 3648.1938 | 89.1602 | 3.1991
5130 | 2025-07-22 10:38 | 1.5958 | 1.5955 | 240.3819 | 241.9618 | 1.5798 | 0.33431 | 0.50535 | 0.020833 | 88.7804 | 89.5399 | 65.2778 | 900 | 898.5533 | 57.4273 | 0.5302 | 40.3646 | 40.6901 | 500 | 0 | 0 | 0 | 0 | 0 | 0 | 0 | 43.3811 | 1.5599 | 0.0059317 | 7.4653 | 100 | 0.88614 | 31.5264 | 1.8525 | 3648.1938 | 89.1602 | 3.1913
5131 | 2025-07-22 10:38 | 1.6036 | 1.6026 | 241.1979 | 240.6076 | 0.5903 | 0.3195 | 0.50521 | 0.020833 | 88.8021 | 89.5399 | 65.2778 | 900 | 898.5533 | 57.4273 | 0.52687 | 40.3646 | 40.6901 | 500 | 0 | 0 | 0 | 0 | 0 | 0 | 0 | 43.3377 | 1.5664 | 0.012442 | 7.5087 | 100 | 0.86806 | 31.532 | 1.8525 | 3648.1938 | 89.171 | 3.2062
5132 | 2025-07-22 10:38 | 1.6017 | 1.5994 | 240.8854 | 240.9549 | 0.069443 | 0.33344 | 0.50521 | 0.020761 | 88.8021 | 89.5399 | 65.2778 | 900 | 898.5533 | 57.4273 | 0.52474 | 40.3646 | 40.6901 | 500 | 0 | 0 | 0 | 0 | 0 | 0 | 0 | 43.3377 | 1.5635 | 0.009838 | 7.6443 | 100 | 0.8572 | 31.537 | 1.8525 | 3648.1938 | 89.171 | 3.2011
5133 | 2025-07-22 10:38 | 1.5975 | 1.5959 | 240.1736 | 242.0833 | 1.9097 | 0.30941 | 0.50521 | 0.020833 | 88.8021 | 89.605 | 65.2778 | 900 | 898.5533 | 57.4273 | 0.52224 | 40.3646 | 40.6901 | 500 | 0 | 0 | 0 | 0 | 0 | 0 | 0 | 43.3377 | 1.5598 | 0.0072338 | 7.4761 | 100 | 0.79933 | 31.5426 | 1.8525 | 3648.1938 | 89.2036 | 3.1934
5134 | 2025-07-22 10:39 | 1.6013 | 1.6007 | 240.6076 | 241.6667 | 1.0591 | 0.3361 | 0.50521 | 0.020833 | 88.8021 | 89.605 | 65.2778 | 900 | 898.5533 | 57.4273 | 0.51855 | 40.3646 | 40.6901 | 500 | 0 | 0 | 0 | 0 | 0 | 0 | 0 | 43.2943 | 1.5638 | 0.0078125 | 7.4761 | 100 | 0.88252 | 31.5487 | 1.8525 | 3648.1938 | 89.2036 | 3.202
5135 | 2025-07-22 10:39 | 1.5991 | 1.5977 | 240.7639 | 241.6667 | 0.9028 | 0.33198 | 0.50521 | 0.020833 | 88.8021 | 89.605 | 65.2778 | 900 | 898.5533 | 57.4273 | 0.51584 | 40.3646 | 40.6901 | 500 | 0 | 0 | 0 | 0 | 0 | 0 | 0 | 43.316 | 1.5615 | 0.0040509 | 7.666 | 100 | 0.8572 | 31.5542 | 1.8525 | 3648.1938 | 89.2036 | 3.1968
5136 | 2025-07-22 10:39 | 1.6005 | 1.5988 | 240.4687 | 240.9375 | 0.46875 | 0.33903 | 0.50571 | 0.020833 | 88.8021 | 89.605 | 65.2778 | 900 | 898.5533 | 57.4273 | 0.51306 | 40.3646 | 40.6901 | 500 | 0 | 0 | 0 | 0 | 0 | 0 | 0 | 43.2509 | 1.5624 | 0.0046296 | 7.666 | 100 | 0.86444 | 31.5593 | 1.8525 | 3648.1938 | 89.2036 | 3.1994
5137 | 2025-07-22 10:39 | 1.602 | 1.6008 | 241.25 | 240.5729 | 0.67709 | 0.32726 | 0.50521 | 0.020761 | 88.8021 | 89.605 | 65.2778 | 900 | 898.5533 | 57.4273 | 0.51013 | 40.3646 | 40.6901 | 500 | 0 | 0 | 0 | 0 | 0 | 0 | 0 | 43.2292 | 1.565 | 0.0094039 | 7.628 | 100 | 0.86444 | 31.5654 | 1.8525 | 3648.1938 | 89.2036 | 3.2028
5138 | 2025-07-22 10:39 | 1.6043 | 1.6026 | 241.059 | 240.6423 | 0.41667 | 0.34538 | 0.50571 | 0.020833 | 88.8021 | 89.605 | 65.2778 | 900 | 898.5533 | 57.4273 | 0.5076 | 40.3646 | 40.6901 | 500 | 0 | 0 | 0 | 0 | 0 | 0 | 0 | 43.2292 | 1.5664 | 0.0023148 | 7.7094 | 100 | 0.86806 | 31.571 | 1.8525 | 3648.1938 | 89.2036 | 3.2069
5139 | 2025-07-22 10:39 | 1.6036 | 1.602 | 241.059 | 240.3819 | 0.67708 | 0.33133 | 0.50521 | 0.020833 | 88.8021 | 89.6267 | 65.2778 | 900 | 898.5533 | 57.4273 | 0.50427 | 40.3646 | 40.6901 | 500 | 0 | 0 | 0 | 0 | 0 | 0 | 0 | 43.1641 | 1.565 | 0.0030382 | 7.6931 | 100 | 0.89699 | 31.5771 | 1.8525 | 3648.1938 | 89.2144 | 3.2056
5140 | 2025-07-22 10:39 | 1.6011 | 1.5994 | 240.6944 | 240.8681 | 0.17361 | 0.32997 | 0.50412 | 0.020833 | 88.8021 | 89.6267 | 65.2778 | 900 | 898.5533 | 57.4273 | 0.50846 | 40.3646 | 40.6901 | 500 | 0 | 0 | 0 | 0 | 0 | 0 | 0 | 43.1641 | 1.5632 | 0.0040509 | 7.6552 | 100 | 0.83912 | 31.5816 | 1.8525 | 3648.1938 | 89.2144 | 3.2005
5141 | 2025-07-22 10:40 | 1.6032 | 1.6024 | 240.9028 | 240.7465 | 0.15627 | 0.34657 | 0.5042 | 0.020833 | 88.8021 | 89.6267 | 65.2778 | 900 | 898.5533 | 57.4273 | 0.52843 | 40.3646 | 40.7118 | 500 | 0 | 0 | 0 | 0 | 0 | 0 | 0 | 43.1424 | 1.5658 | 0.0095486 | 7.5738 | 100 | 0.86444 | 31.5877 | 1.8525 | 3648.1938 | 89.2144 | 3.2056
5142 | 2025-07-22 10:40 | 1.6087 | 1.6075 | 241.5104 | 239.7048 | 1.8056 | 0.34397 | 0.50412 | 0.020833 | 88.8021 | 89.6484 | 65.2778 | 900 | 898.5533 | 57.4273 | 0.54749 | 40.3646 | 40.7335 | 500 | 0 | 0 | 0 | 0 | 0 | 0 | 0 | 43.1424 | 1.571 | 0.011863 | 7.7908 | 100 | 0.88614 | 31.5938 | 1.8525 | 3648.1938 | 89.2253 | 3.2161
5143 | 2025-07-22 10:40 | 1.6042 | 1.6026 | 241.007 | 240.1736 | 0.83336 | 0.32959 | 0.50521 | 0.020833 | 88.8021 | 89.6484 | 65.2995 | 900 | 898.5533 | 57.4273 | 0.56268 | 40.3646 | 40.7335 | 500 | 0 | 0 | 0 | 0 | 0 | 0 | 0 | 43.1207 | 1.5644 | 0.0096933 | 7.8016 | 100 | 0.88252 | 31.5989 | 1.8525 | 3648.1938 | 89.2253 | 3.2067
5144 | 2025-07-22 10:40 | 1.6037 | 1.602 | 241.1458 | 240.7986 | 0.34721 | 0.34158 | 0.50535 | 0.020833 | 88.8021 | 89.6484 | 65.2995 | 900 | 898.5533 | 57.4273 | 0.57805 | 40.3646 | 40.7118 | 500 | 0 | 0 | 0 | 0 | 0 | 0 | 0 | 43.1207 | 1.565 | 0.010706 | 7.6877 | 100 | 0.85359 | 31.6045 | 1.8525 | 3648.1938 | 89.2253 | 3.2057
5145 | 2025-07-22 10:40 | 1.6036 | 1.6019 | 240.5555 | 240.8854 | 0.32988 | 0.32932 | 0.50412 | 0.020761 | 88.8021 | 89.6484 | 65.2995 | 900 | 898.5533 | 57.3188 | 0.59346 | 40.3646 | 40.7335 | 500 | 0 | 0 | 0 | 0 | 0 | 0 | 0 | 43.0556 | 1.5647 | 0.0073785 | 7.6497 | 100 | 0.84274 | 31.6105 | 1.849 | 3648.1938 | 89.2253 | 3.2054
5146 | 2025-07-22 10:40 | 1.6084 | 1.6069 | 241.7535 | 239.6701 | 2.0833 | 0.35444 | 0.5042 | 0.020761 | 88.8021 | 89.6484 | 65.2995 | 900 | 898.5533 | 57.4273 | 0.60561 | 40.3646 | 40.7335 | 500 | 0 | 0 | 0 | 0 | 0 | 0 | 0 | 43.0556 | 1.5697 | 0.011574 | 7.8342 | 100 | 0.87529 | 31.6162 | 1.8525 | 3648.1938 | 89.2253 | 3.2153
5147 | 2025-07-22 10:40 | 1.6027 | 1.6019 | 240.9028 | 240.6076 | 0.29515 | 0.3329 | 0.50412 | 0.020761 | 88.8021 | 89.6484 | 65.2995 | 900 | 898.5533 | 57.4273 | 0.6169 | 40.3646 | 40.7118 | 500 | 0 | 0 | 0 | 0 | 0 | 0 | 0 | 43.0556 | 1.5629 | 0.0030382 | 7.8722 | 100 | 0.88614 | 31.6214 | 1.8525 | 3648.1938 | 89.2253 | 3.2046
5148 | 2025-07-22 10:40 | 1.5997 | 1.5988 | 240.5208 | 241.1632 | 0.64235 | 0.3208 | 0.50412 | 0.020761 | 88.8021 | 89.6484 | 65.2995 | 900 | 898.5533 | 57.4219 | 0.62771 | 40.3646 | 40.7118 | 500 | 0 | 0 | 0 | 0 | 0 | 0 | 0 | 43.0339 | 1.5619 | 0.0041956 | 7.7799 | 100 | 0.84997 | 31.627 | 1.8523 | 3648.1938 | 89.2253 | 3.1985
5149 | 2025-07-22 10:41 | 1.6017 | 1.6001 | 240.7118 | 240.9549 | 0.24306 | 0.32883 | 0.50412 | 0.020761 | 88.8021 | 89.6484 | 65.2995 | 900 | 898.5533 | 57.4273 | 0.63831 | 40.3646 | 40.7118 | 500 | 0 | 0 | 0 | 0 | 0 | 0 | 0 | 43.0339 | 1.5626 | 0.0034722 | 7.7908 | 100 | 0.84997 | 31.6326 | 1.8525 | 3648.1938 | 89.2253 | 3.2018
5150 | 2025-07-22 10:41 | 1.599 | 1.5984 | 240.5555 | 240.6771 | 0.12154 | 0.32883 | 0.5042 | 0.020761 | 88.8672 | 89.6484 | 65.2995 | 900 | 898.5533 | 57.4273 | 0.64945 | 40.3646 | 40.7335 | 500 | 0 | 0 | 0 | 0 | 0 | 0 | 0 | 42.9905 | 1.5603 | 0.0030382 | 7.7908 | 100 | 0.88976 | 31.6387 | 1.8525 | 3648.1938 | 89.2578 | 3.1973
5151 | 2025-07-22 10:41 | 1.6024 | 1.6008 | 240.816 | 240.5729 | 0.24307 | 0.33832 | 0.50304 | 0.020761 | 88.8238 | 89.6918 | 65.2995 | 900 | 898.5533 | 57.4273 | 0.65831 | 40.3646 | 40.7335 | 500 | 0 | 0 | 0 | 0 | 0 | 0 | 0 | 42.9905 | 1.5639 | 0.0041956 | 7.7854 | 100 | 0.88252 | 31.6437 | 1.8525 | 3648.1938 | 89.2578 | 3.2033
5152 | 2025-07-22 10:41 | 1.603 | 1.6008 | 240.0695 | 240.4514 | 0.38194 | 0.33653 | 0.50304 | 0.020761 | 88.8238 | 89.7135 | 65.2995 | 900 | 898.5533 | 57.4273 | 0.66808 | 40.408 | 40.7118 | 500 | 0 | 0 | 0 | 0 | 0 | 0 | 0 | 42.9688 | 1.5635 | 0.010127 | 7.7203 | 100 | 0.85359 | 31.6498 | 1.8525 | 3648.1938 | 89.2687 | 3.2038
5153 | 2025-07-22 10:41 | 1.6039 | 1.6032 | 240.5208 | 240.6597 | 0.13887 | 0.30729 | 0.50304 | 0.020761 | 88.8238 | 89.7135 | 65.2995 | 900 | 898.5533 | 57.4273 | 0.66591 | 40.408 | 40.7118 | 500 | 0 | 0 | 0 | 0 | 0 | 0 | 0 | 42.947 | 1.5651 | 0.012008 | 7.6443 | 100 | 0.86806 | 31.6555 | 1.8525 | 3648.1938 | 89.2687 | 3.207
5154 | 2025-07-22 10:41 | 1.6075 | 1.6055 | 241.3194 | 240.3299 | 0.98958 | 0.34489 | 0.50304 | 0.020761 | 88.8238 | 89.7135 | 65.3429 | 900 | 898.5533 | 57.3134 | 0.65867 | 40.408 | 40.7335 | 500 | 0 | 0 | 0 | 0 | 0 | 0 | 0 | 42.9036 | 1.568 | 0.012008 | 7.742 | 100 | 0.84274 | 31.6615 | 1.8488 | 3648.1938 | 89.2687 | 3.213
5155 | 2025-07-22 10:41 | 1.6047 | 1.6033 | 240.8333 | 239.9479 | 0.88539 | 0.35221 | 0.50094 | 0.020833 | 88.8238 | 89.7135 | 65.3429 | 900 | 884.4329 | 57.0964 | 0.65278 | 40.408 | 40.7335 | 500 | 0 | 0 | 0 | 0 | 0 | 0 | 0 | 42.9036 | 1.5651 | 0.012442 | 7.6552 | 100 | 0.84997 | 31.667 | 1.8418 | 3590.8638 | 89.2687 | 3.208
5156 | 2025-07-22 10:42 | 1.6026 | 1.6011 | 240.7812 | 239.7917 | 0.98956 | 0.33854 | 0.50094 | 0.020833 | 88.8889 | 89.7135 | 65.3429 | 549 | 843.5186 | 56.7654 | 0.6475 | 40.408 | 40.7118 | 500 | 0 | 0 | 0 | 0 | 0 | 0 | 0 | 42.8819 | 1.5634 | 0.010127 | 7.7365 | 100 | 0.87529 | 31.6729 | 1.8311 | 3424.7487 | 89.3012 | 3.2037
5157 | 2025-07-22 10:42 | 1.5997 | 1.5979 | 240.5555 | 239.7222 | 0.83333 | 0.34364 | 0.50101 | 0.020761 | 88.8889 | 89.7135 | 65.3429 | 549 | 803.7616 | 56.5484 | 0.6412 | 40.408 | 40.7118 | 500 | 0 | 0 | 0 | 0 | 0 | 0 | 0 | 42.8819 | 1.5603 | 0.012587 | 7.7094 | 100 | 0.86806 | 31.6785 | 1.8241 | 3263.3324 | 89.3012 | 3.1976
5158 | 2025-07-22 10:42 | 1.5949 | 1.5939 | 240.7465 | 239.3576 | 1.3889 | 0.32861 | 0.50101 | 0.020761 | 88.8889 | 89.7352 | 65.3429 | 549 | 762.8472 | 56.1089 | 0.63723 | 40.408 | 40.7118 | 500 | 0 | 0 | 0 | 0 | 0 | 0 | 0 | 42.8602 | 1.5566 | 0.0023148 | 7.8505 | 100 | 0.90422 | 31.684 | 1.81 | 3097.217 | 89.3121 | 3.1888
5159 | 2025-07-22 10:42 | 1.5911 | 1.5898 | 240.7465 | 239.7222 | 1.0243 | 0.3591 | 0.50101 | 0.020761 | 88.8889 | 89.7352 | 65.3429 | 549 | 722.0486 | 55.778 | 0.63299 | 40.408 | 40.7335 | 500 | 0 | 0 | 0 | 0 | 0 | 0 | 0 | 42.8602 | 1.5525 | 0.010417 | 7.7311 | 100 | 0.8572 | 31.6896 | 1.7993 | 2931.5717 | 89.3121 | 3.181
5160 | 2025-07-22 10:42 | 1.5846 | 1.5829 | 240.3472 | 239.132 | 1.2153 | 0.34576 | 0.50094 | 0.020761 | 88.8889 | 89.7352 | 65.3429 | 549 | 678.8195 | 55.3385 | 0.6293 | 40.408 | 40.7335 | 500 | 0 | 0 | 0 | 0 | 0 | 0 | 0 | 42.8602 | 1.5463 | 0.009838 | 7.5195 | 100 | 0.8572 | 31.6957 | 1.7851 | 2756.058 | 89.3121 | 3.1675
5161 | 2025-07-22 10:42 | 1.5783 | 1.5767 | 240.0695 | 238.9236 | 1.1458 | 0.34201 | 0.50094 | 0.020761 | 88.8889 | 89.7352 | 65.3429 | 549 | 643.75 | 55.013 | 0.62652 | 40.408 | 40.7335 | 500 | 0 | 0 | 0 | 0 | 0 | 0 | 0 | 42.7951 | 1.5409 | 0.0031829 | 7.487 | 100 | 0.87529 | 31.7007 | 1.7746 | 2613.6733 | 89.3121 | 3.1549
5162 | 2025-07-22 10:42 | 1.5668 | 1.5661 | 239.5312 | 240.1563 | 0.62503 | 0.32704 | 0.50094 | 0.020761 | 88.8889 | 89.7352 | 65.3429 | 549 | 603.993 | 54.5681 | 0.62247 | 40.408 | 40.7335 | 500 | 0 | 0 | 0 | 0 | 0 | 0 | 0 | 42.7951 | 1.5314 | 0.0037616 | 7.3622 | 100 | 0.86806 | 31.7063 | 1.7603 | 2452.2571 | 89.3121 | 3.133
5163 | 2025-07-22 10:42 | 1.5618 | 1.5605 | 239.3056 | 240.1389 | 0.83333 | 0.34375 | 0.50094 | 0.020833 | 88.9106 | 89.7352 | 65.3429 | 549 | 547.9166 | 54.2426 | 0.61842 | 40.408 | 40.7335 | 500 | 0 | 0 | 0 | 0 | 0 | 0 | 0 | 42.7734 | 1.5262 | 0.0046296 | 7.3134 | 100 | 0.82465 | 31.7119 | 1.7498 | 2224.5826 | 89.3229 | 3.1223
5164 | 2025-07-22 10:43 | 1.5502 | 1.5483 | 238.5069 | 240.1563 | 1.6493 | 0.33073 | 0.50116 | 0.020833 | 88.9106 | 89.7352 | 65.3429 | 549 | 547.9166 | 54.2426 | 0.61397 | 40.408 | 40.7335 | 500 | 0 | 0 | 0 | 0 | 0 | 0 | 0 | 42.7734 | 1.5148 | 0.0041956 | 7.1723 | 100 | 0.82827 | 31.7179 | 1.7498 | 2224.5826 | 89.3229 | 3.0985
5165 | 2025-07-22 10:43 | 1.5473 | 1.5475 | 239.0278 | 240.0347 | 1.0069 | 0.31353 | 0.50094 | 0.020761 | 88.9106 | 89.7352 | 65.3429 | 549 | 547.9166 | 54.2426 | 0.60966 | 40.408 | 40.7769 | 500 | 0 | 0 | 0 | 0 | 0 | 0 | 0 | 42.7517 | 1.5129 | 0.0062211 | 7.0367 | 100 | 0.84997 | 31.7235 | 1.7498 | 2224.5826 | 89.3229 | 3.0948
5166 | 2025-07-22 10:43 | 1.543 | 1.542 | 238.8715 | 239.7743 | 0.90279 | 0.33301 | 0.50101 | 0.020833 | 88.9106 | 89.7352 | 65.3429 | 549 | 547.9166 | 54.2426 | 0.59932 | 40.408 | 40.7769 | 500 | 0 | 0 | 0 | 0 | 0 | 0 | 0 | 42.7517 | 1.51 | 0.0062211 | 6.8359 | 100 | 0.83912 | 31.7291 | 1.7498 | 2224.5826 | 89.3229 | 3.0849
5167 | 2025-07-22 10:43 | 1.5399 | 1.5383 | 238.9757 | 239.3576 | 0.38194 | 0.32189 | 0.50101 | 0.020761 | 88.9106 | 89.7352 | 65.3429 | 549 | 547.9166 | 54.2426 | 0.59733 | 40.408 | 40.7769 | 500 | 0 | 0 | 0 | 0 | 0 | 0 | 0 | 42.7517 | 1.5072 | 0.0072338 | 6.6569 | 100 | 0.84997 | 31.7341 | 1.7498 | 2224.5826 | 89.3229 | 3.0783
5168 | 2025-07-22 10:43 | 1.5321 | 1.5327 | 238.8021 | 240.3299 | 1.5278 | 0.33903 | 0.50094 | 0.020761 | 88.9106 | 89.7352 | 65.3429 | 549 | 547.9166 | 54.2426 | 0.59455 | 40.408 | 40.7769 | 500 | 0 | 0 | 0 | 0 | 0 | 0 | 0 | 42.6866 | 1.5026 | 0.004919 | 6.5104 | 100 | 0.84274 | 31.7402 | 1.7498 | 2224.5826 | 89.3229 | 3.0648
5169 | 2025-07-22 10:43 | 1.5334 | 1.5305 | 239.6007 | 238.8542 | 0.74652 | 0.32362 | 0.50101 | 0.020833 | 88.8889 | 89.7352 | 65.3429 | 549 | 547.9166 | 54.3511 | 0.59086 | 40.408 | 40.7769 | 500 | 0 | 0 | 0 | 0 | 0 | 0 | 0 | 42.6866 | 1.5041 | 0.010417 | 6.3748 | 100 | 0.88252 | 31.7458 | 1.7533 | 2224.5826 | 89.3121 | 3.0639
5170 | 2025-07-22 10:43 | 1.5295 | 1.5276 | 240.191 | 238.559 | 1.6319 | 0.34353 | 0.50094 | 0.020833 | 88.8889 | 89.7352 | 65.3429 | 549 | 547.9166 | 54.3566 | 0.58713 | 40.408 | 40.7769 | 500 | 0 | 0 | 0 | 0 | 0 | 0 | 0 | 42.6649 | 1.5 | 0.0095486 | 6.4562 | 100 | 0.88252 | 31.7504 | 1.7534 | 2224.5826 | 89.3121 | 3.0571
5171 | 2025-07-22 10:44 | 1.5213 | 1.5198 | 238.8889 | 239.6354 | 0.74652 | 0.33366 | 0.50094 | 0.020833 | 88.8889 | 89.7135 | 65.3429 | 549 | 547.9166 | 54.3566 | 0.58474 | 40.408 | 40.7769 | 500 | 0 | 0 | 0 | 0 | 0 | 0 | 0 | 42.6649 | 1.4931 | 0.0020255 | 6.1795 | 100 | 0.82104 | 31.7553 | 1.7534 | 2224.5826 | 89.3012 | 3.0411
5172 | 2025-07-22 10:44 | 1.5163 | 1.5163 | 238.9757 | 240.1736 | 1.1979 | 0.3163 | 0.50094 | 0.020833 | 88.8238 | 89.7135 | 65.3429 | 549 | 547.9166 | 54.3566 | 0.57939 | 40.408 | 40.7769 | 500 | 0 | 0 | 0 | 0 | 0 | 0 | 0 | 42.6215 | 1.4918 | 0.0060764 | 5.8485 | 100 | 0.86444 | 31.7598 | 1.7534 | 2224.5826 | 89.2687 | 3.0327
5173 | 2025-07-22 10:44 | 1.5191 | 1.5155 | 239.4097 | 239.5312 | 0.12151 | 0.33046 | 0.50094 | 0.020833 | 88.8238 | 89.6918 | 65.3429 | 549 | 547.8588 | 54.3566 | 0.57632 | 40.408 | 40.7769 | 500 | 0 | 0 | 0 | 0 | 0 | 0 | 0 | 42.6215 | 1.4944 | 0.010995 | 5.6424 | 100 | 0.87167 | 31.7643 | 1.7534 | 2224.348 | 89.2578 | 3.0346
5174 | 2025-07-22 10:44 | 1.5171 | 1.5162 | 240.3125 | 238.7153 | 1.5972 | 0.34679 | 0.50094 | 0.020833 | 88.8021 | 89.6484 | 65.3429 | 549 | 547.8588 | 54.4651 | 0.57292 | 40.408 | 40.7769 | 500 | 0 | 0 | 0 | 0 | 0 | 0 | 0 | 42.6215 | 1.4948 | 0.0085359 | 5.4525 | 100 | 0.84997 | 31.7691 | 1.7569 | 2224.348 | 89.2253 | 3.0333
5175 | 2025-07-22 10:44 | 1.5129 | 1.5114 | 240.0521 | 238.941 | 1.1111 | 0.3393 | 0.50094 | 0.020761 | 88.8021 | 89.6484 | 65.3429 | 549 | 547.9166 | 54.3511 | 0.57013 | 40.408 | 40.7769 | 500 | 0 | 0 | 0 | 0 | 0 | 0 | 0 | 42.5781 | 1.4913 | 0.0078125 | 5.306 | 100 | 0.84997 | 31.7736 | 1.7533 | 2224.5826 | 89.2253 | 3.0243
5176 | 2025-07-22 10:44 | 1.5074 | 1.5054 | 239.2361 | 240.1042 | 0.86806 | 0.33181 | 0.50116 | 0.020761 | 88.7804 | 89.6484 | 65.3429 | 549 | 547.9166 | 54.4651 | 0.56778 | 40.4297 | 40.7769 | 500 | 0 | 0 | 0 | 0 | 0 | 0 | 0 | 42.5781 | 1.4863 | 0.0026042 | 5.2572 | 100 | 0.90061 | 31.7776 | 1.7569 | 2224.5826 | 89.2144 | 3.0127
5177 | 2025-07-22 10:44 | 1.5085 | 1.5071 | 238.9583 | 240.3299 | 1.3716 | 0.32048 | 0.50094 | 0.020761 | 88.737 | 89.6267 | 65.3429 | 549 | 547.9166 | 54.4651 | 0.56438 | 40.4514 | 40.7769 | 500 | 0 | 0 | 0 | 0 | 0 | 0 | 0 | 42.5347 | 1.4887 | 0.0065104 | 5.1812 | 100 | 0.8138 | 31.7821 | 1.7569 | 2224.5826 | 89.1819 | 3.0156
5178 | 2025-07-22 10:44 | 1.5043 | 1.5033 | 238.9062 | 240.7639 | 1.8576 | 0.32568 | 0.50094 | 0.020761 | 88.7153 | 89.605 | 65.3429 | 549 | 547.8588 | 54.4542 | 0.56102 | 40.4297 | 40.7769 | 500 | 0 | 0 | 0 | 0 | 0 | 0 | 0 | 42.5347 | 1.4852 | 0.0059317 | 5.0673 | 100 | 0.84274 | 31.7866 | 1.7566 | 2224.348 | 89.1602 | 3.0077
5179 | 2025-07-22 10:45 | 1.5062 | 1.5042 | 239.1493 | 240.3819 | 1.2327 | 0.32254 | 0.50094 | 0.020833 | 88.6936 | 89.605 | 65.3429 | 549 | 547.9166 | 54.4651 | 0.55574 | 40.4514 | 40.7769 | 500 | 0 | 0 | 0 | 0 | 0 | 0 | 0 | 42.513 | 1.4871 | 0.0076678 | 4.8611 | 100 | 0.88614 | 31.7909 | 1.7569 | 2224.5826 | 89.1493 | 3.0104
5180 | 2025-07-22 10:45 | 1.5082 | 1.5078 | 240.2604 | 238.9931 | 1.2674 | 0.35059 | 0.50094 | 0.020833 | 88.6502 | 89.5399 | 65.3429 | 549 | 547.9166 | 54.4651 | 0.55349 | 40.4514 | 40.7769 | 500 | 0 | 0 | 0 | 0 | 0 | 0 | 0 | 42.513 | 1.49 | 0.0059317 | 4.9425 | 100 | 0.88976 | 31.7947 | 1.7569 | 2224.5826 | 89.0951 | 3.0161
5181 | 2025-07-22 10:45 | 1.5075 | 1.5058 | 239.8785 | 240.1736 | 0.29512 | 0.34782 | 0.50101 | 0.020833 | 88.6285 | 89.5182 | 65.3429 | 549 | 547.9166 | 54.4542 | 0.55071 | 40.4297 | 40.7769 | 500 | 0 | 0 | 0 | 0 | 0 | 0 | 0 | 42.513 | 1.4902 | 0.0030382 | 4.834 | 100 | 0.82465 | 31.798 | 1.7566 | 2224.5826 | 89.0733 | 3.0133
5182 | 2025-07-22 10:45 | 1.5058 | 1.5052 | 239.618 | 240.5208 | 0.9028 | 0.34153 | 0.5021 | 0.020761 | 88.5634 | 89.5182 | 65.3646 | 549 | 547.9166 | 54.4542 | 0.54756 | 40.4297 | 40.7769 | 500 | 0 | 0 | 0 | 0 | 0 | 0 | 0 | 42.4479 | 1.4889 | 0.0043403 | 4.7038 | 100 | 0.89699 | 31.8011 | 1.7566 | 2224.5826 | 89.0408 | 3.011
5183 | 2025-07-22 10:45 | 1.5062 | 1.5061 | 239.3229 | 240.6597 | 1.3368 | 0.31576 | 0.5021 | 0.020761 | 88.5417 | 89.4314 | 65.3863 | 549 | 547.9166 | 54.4651 | 0.54452 | 40.4297 | 40.7769 | 500 | 0 | 0 | 0 | 0 | 0 | 0 | 0 | 42.4479 | 1.4918 | 0.0059317 | 4.5519 | 100 | 0.8572 | 31.8047 | 1.7569 | 2224.5826 | 88.9865 | 3.0123
5184 | 2025-07-22 10:45 | 1.5129 | 1.5101 | 240.816 | 239.4097 | 1.4062 | 0.34711 | 0.50203 | 0.020833 | 88.52 | 89.4314 | 65.3863 | 549 | 547.9166 | 54.4651 | 0.54123 | 40.4514 | 40.7769 | 500 | 0 | 0 | 0 | 0 | 0 | 0 | 0 | 42.4262 | 1.4955 | 0.0083912 | 4.5953 | 100 | 0.90061 | 31.8081 | 1.7569 | 2224.5826 | 88.9757 | 3.023
5185 | 2025-07-22 10:45 | 1.5087 | 1.5075 | 240.2778 | 239.8785 | 0.39929 | 0.34109 | 0.50203 | 0.020833 | 88.4332 | 89.388 | 65.3646 | 549 | 547.9166 | 54.4542 | 0.53906 | 40.4297 | 40.7769 | 500 | 0 | 0 | 0 | 0 | 0 | 0 | 0 | 42.4262 | 1.4932 | 0.0023148 | 4.5953 | 100 | 0.84274 | 31.8114 | 1.7566 | 2224.5826 | 88.9106 | 3.0162
5186 | 2025-07-22 10:46 | 1.5109 | 1.5094 | 239.7569 | 240.3819 | 0.625 | 0.32845 | 0.5021 | 0.020761 | 88.3898 | 89.3663 | 65.3863 | 549 | 547.9166 | 54.5681 | 0.53592 | 40.4297 | 40.7769 | 500 | 0 | 0 | 0 | 0 | 0 | 0 | 0 | 42.4262 | 1.4955 | 0.0040509 | 4.4271 | 100 | 0.89699 | 31.8147 | 1.7603 | 2224.5826 | 88.878 | 3.0203
5187 | 2025-07-22 10:46 | 1.5075 | 1.5078 | 239.8264 | 240.6076 | 0.78125 | 0.32048 | 0.50203 | 0.020833 | 88.3464 | 89.2795 | 65.3646 | 549 | 547.8588 | 54.4651 | 0.53067 | 40.4297 | 40.7769 | 500 | 0 | 0 | 0 | 0 | 0 | 0 | 0 | 42.4045 | 1.4946 | 0.0060764 | 4.2101 | 100 | 0.85359 | 31.8184 | 1.7569 | 2224.348 | 88.8129 | 3.0153
5188 | 2025-07-22 10:46 | 1.5142 | 1.5114 | 240.9896 | 239.7743 | 1.2153 | 0.35661 | 0.50203 | 0.020833 | 88.2812 | 89.2578 | 65.3863 | 549 | 547.9166 | 54.5681 | 0.52821 | 40.4297 | 40.7769 | 500 | 0 | 0 | 0 | 0 | 0 | 0 | 0 | 42.4045 | 1.5007 | 0.0082465 | 4.1829 | 100 | 0.86806 | 31.8214 | 1.7603 | 2224.5826 | 88.7695 | 3.0256
5189 | 2025-07-22 10:46 | 1.5146 | 1.513 | 240.2431 | 239.7743 | 0.46875 | 0.34543 | 0.50203 | 0.020761 | 88.2378 | 89.1927 | 65.3863 | 549 | 547.9166 | 54.5681 | 0.52601 | 40.4297 | 40.7769 | 500 | 0 | 0 | 0 | 0 | 0 | 0 | 0 | 42.4045 | 1.5013 | 0.0018808 | 4.0799 | 100 | 0.86806 | 31.8248 | 1.7603 | 2224.5826 | 88.7153 | 3.0276
5190 | 2025-07-22 10:46 | 1.5117 | 1.5111 | 240.1042 | 240.816 | 0.71182 | 0.33903 | 0.50311 | 0.020761 | 88.1945 | 89.171 | 65.3863 | 549 | 547.9166 | 54.5681 | 0.52297 | 40.4297 | 40.7769 | 500 | 0 | 0 | 0 | 0 | 0 | 0 | 0 | 42.3394 | 1.499 | 0.0030382 | 4.0744 | 100 | 0.8572 | 31.8281 | 1.7603 | 2224.5826 | 88.6827 | 3.0229
5191 | 2025-07-22 10:46 | 1.5146 | 1.5127 | 239.5139 | 240.9028 | 1.3889 | 0.32655 | 0.50304 | 0.027922 | 88.151 | 89.1493 | 65.4297 | 549 | 547.9166 | 54.6875 | 0.52025 | 40.4297 | 40.7986 | 500 | 0 | 0 | 0 | 0 | 0 | 0 | 0 | 42.3394 | 1.5019 | 0.0054977 | 3.9008 | 100 | 0.89699 | 31.8318 | 1.7641 | 2224.5826 | 88.6502 | 3.0273
5192 | 2025-07-22 10:46 | 1.523 | 1.5203 | 241.1806 | 239.7048 | 1.4757 | 0.3559 | 0.50311 | 0.020833 | 88.1076 | 89.0842 | 65.4297 | 549 | 547.9166 | 54.6766 | 0.51714 | 40.4297 | 40.7986 | 500 | 0 | 0 | 0 | 0 | 0 | 0 | 0 | 42.3177 | 1.5109 | 0.0078125 | 3.8411 | 100 | 0.90061 | 31.8351 | 1.7638 | 2224.5826 | 88.5959 | 3.0433
5193 | 2025-07-22 10:46 | 1.5178 | 1.5149 | 239.809 | 241.1111 | 1.3021 | 0.33838 | 0.50304 | 0.020833 | 88.0642 | 89.0191 | 65.4297 | 549 | 547.9166 | 54.7906 | 0.51501 | 40.4514 | 40.7986 | 500 | 0 | 0 | 0 | 0 | 0 | 0 | 0 | 42.3177 | 1.5098 | 0.0030382 | 2.8646 | 100 | 0.84274 | 31.8379 | 1.7674 | 2224.5826 | 88.5417 | 3.0327
5194 | 2025-07-22 10:47 | 1.5291 | 1.5269 | 239.7396 | 240.5903 | 0.85069 | 0.31543 | 0.50203 | 0.020761 | 87.9991 | 88.9974 | 65.4297 | 549 | 547.9166 | 54.6766 | 0.50966 | 40.4514 | 40.7986 | 500 | 0 | 0 | 0 | 0 | 0 | 0 | 0 | 42.3177 | 1.5275 | 0.0054977 | 0.98199 | 100 | 0.8355 | 31.8395 | 1.7638 | 2224.5826 | 88.4983 | 3.056
5195 | 2025-07-22 10:47 | 1.543 | 1.5427 | 240.625 | 240.5729 | 0.052109 | 0.34364 | 0.50203 | 0.020761 | 87.9774 | 88.9106 | 65.4297 | 549 | 547.9166 | 54.6875 | 0.50846 | 40.4514 | 40.7986 | 500 | 0 | 0 | 0 | 0 | 0 | 0 | 0 | 42.296 | 1.5434 | 0.0011574 | 0.87348 | 100 | 0.87167 | 31.8406 | 1.7641 | 2224.5826 | 88.444 | 3.0856
5196 | 2025-07-22 10:47 | 1.555 | 1.5532 | 240.2604 | 240.7465 | 0.48608 | 0.33469 | 0.50203 | 0.020761 | 87.8906 | 88.8889 | 65.4297 | 549 | 547.9166 | 54.7906 | 0.50564 | 40.4297 | 40.7986 | 500 | 0 | 0 | 0 | 0 | 0 | 0 | 0 | 42.296 | 1.5556 | 0.0030382 | 0.25499 | 100 | 0.8572 | 31.8411 | 1.7674 | 2224.5826 | 88.3898 | 3.1082
5197 | 2025-07-22 10:47 | 1.5689 | 1.5661 | 239.9132 | 241.1458 | 1.2326 | 0.33626 | 0.5021 | 0.020761 | 87.8472 | 88.8238 | 65.4297 | 549 | 547.9166 | 54.7906 | 0.50358 | 40.4297 | 40.7986 | 500 | 0 | 0 | 0 | 0 | 0 | 0 | 0 | 42.296 | 1.5677 | 0.0089699 | 0 | 100 | 0.8572 | 31.8411 | 1.7674 | 2224.5826 | 88.3355 | 3.135
5198 | 2025-07-22 10:47 | 1.5796 | 1.5778 | 239.7743 | 240.7986 | 1.0243 | 0.33881 | 0.5021 | 0.020833 | 87.7821 | 88.7804 | 65.4514 | 549 | 547.8588 | 54.6766 | 0.51407 | 40.4297 | 40.7986 | 500 | 0 | 0 | 0 | 0 | 0 | 0 | 0 | 42.2309 | 1.5786 | 0.0013021 | 0 | 100 | 0.84997 | 31.8411 | 1.7638 | 2224.348 | 88.2813 | 3.1574
5199 | 2025-07-22 10:47 | 1.6001 | 1.5982 | 241.2674 | 240.0695 | 1.1979 | 0.32932 | 0.50203 | 0.020833 | 87.7387 | 88.7153 | 65.4514 | 549 | 547.8588 | 54.7906 | 0.53476 | 40.4297 | 40.7986 | 500 | 0 | 0 | 0 | 0 | 0 | 0 | 0 | 42.2309 | 1.5992 | 0.0010127 | 0.46658 | 100 | 0.87529 | 31.8411 | 1.7674 | 2224.348 | 88.227 | 3.1984
5200 | 2025-07-22 10:47 | 1.6017 | 1.6005 | 240.5208 | 241.0243 | 0.50345 | 0.33426 | 0.5021 | 0.020761 | 87.6953 | 88.6502 | 65.4514 | 549 | 547.8588 | 54.7852 | 0.55219 | 40.4297 | 40.7986 | 500 | 0 | 0 | 0 | 0 | 0 | 0 | 0 | 42.2309 | 1.5948 | 0.0023148 | 3.0979 | 100 | 0.85359 | 31.8423 | 1.7673 | 2224.348 | 88.1727 | 3.2023
5201 | 2025-07-22 10:48 | 1.6128 | 1.6104 | 240.9549 | 240.434 | 0.52083 | 0.33095 | 0.5021 | 0.020761 | 87.6302 | 88.6068 | 65.4514 | 549 | 547.9166 | 54.7906 | 0.56608 | 40.4297 | 40.7986 | 500 | 0 | 0 | 0 | 0 | 0 | 0 | 0 | 42.2092 | 1.605 | 0.0091146 | 2.8266 | 100 | 0.87167 | 31.8444 | 1.7674 | 2224.5826 | 88.1185 | 3.2232
5202 | 2025-07-22 10:48 | 1.615 | 1.6134 | 241.3194 | 240.3299 | 0.98958 | 0.3418 | 0.50094 | 0.020761 | 87.5651 | 88.5417 | 65.5165 | 549 | 547.9166 | 54.7906 | 0.58015 | 40.4297 | 40.7986 | 500 | 0 | 0 | 0 | 0 | 0 | 0 | 0 | 42.2092 | 1.6079 | 0.0088252 | 2.908 | 100 | 0.84997 | 31.8468 | 1.7674 | 2224.5826 | 88.0534 | 3.2284
5203 | 2025-07-22 10:48 | 1.6128 | 1.6108 | 240.8333 | 240.6771 | 0.15623 | 0.33702 | 0.50101 | 0.020761 | 87.5217 | 88.4766 | 65.5165 | 549 | 547.9166 | 54.7906 | 0.59422 | 40.4297 | 40.7986 | 500 | 0 | 0 | 0 | 0 | 0 | 0 | 0 | 42.1658 | 1.6017 | 0.0023148 | 3.9225 | 100 | 0.88976 | 31.8495 | 1.7674 | 2224.5826 | 87.9991 | 3.2237
5204 | 2025-07-22 10:48 | 1.6139 | 1.6133 | 240.6076 | 241.6493 | 1.0417 | 0.33154 | 0.50203 | 0.020761 | 87.4566 | 88.4332 | 65.5165 | 549 | 547.9166 | 54.7906 | 0.60543 | 40.4514 | 40.7986 | 500 | 0 | 0 | 0 | 0 | 0 | 0 | 0 | 42.1658 | 1.6023 | 0.0060764 | 3.9876 | 100 | 0.90061 | 31.8526 | 1.7674 | 2224.5826 | 87.9449 | 3.2271
5205 | 2025-07-22 10:48 | 1.6115 | 1.6115 | 240.0174 | 241.6667 | 1.6493 | 0.32715 | 0.50203 | 0.020761 | 87.3915 | 88.3464 | 65.5382 | 549 | 547.9166 | 54.7852 | 0.61816 | 40.4297 | 40.7986 | 500 | 0 | 0 | 0 | 0 | 0 | 0 | 0 | 42.1658 | 1.5994 | 0.0054977 | 3.9117 | 100 | 0.85359 | 31.8562 | 1.7673 | 2224.5826 | 87.8689 | 3.2231
5206 | 2025-07-22 10:48 | 1.6204 | 1.6173 | 241.3542 | 240.6423 | 0.71182 | 0.33995 | 0.5021 | 0.020833 | 87.3481 | 88.303 | 65.5382 | 549 | 547.9166 | 54.7906 | 0.62938 | 40.4297 | 40.7986 | 500 | 0 | 0 | 0 | 0 | 0 | 0 | 0 | 42.1224 | 1.6079 | 0.0059317 | 4.0256 | 100 | 0.85359 | 31.8596 | 1.7674 | 2224.5826 | 87.8255 | 3.2377
5207 | 2025-07-22 10:48 | 1.6186 | 1.6179 | 241.5798 | 240.9028 | 0.67706 | 0.3425 | 0.5021 | 0.020833 | 87.2613 | 88.2378 | 65.5382 | 549 | 547.9166 | 54.7906 | 0.64091 | 40.4948 | 40.7986 | 500 | 0 | 0 | 0 | 0 | 0 | 0 | 0 | 42.1224 | 1.6073 | 0.0030382 | 4.1016 | 100 | 0.86444 | 31.8632 | 1.7674 | 2224.5826 | 87.7496 | 3.2365
5208 | 2025-07-22 10:48 | 1.6159 | 1.6139 | 240.6771 | 241.3194 | 0.64236 | 0.33436 | 0.5021 | 0.020761 | 87.2179 | 88.151 | 65.5382 | 549 | 547.9166 | 54.7906 | 0.64978 | 40.4948 | 40.7986 | 500 | 0 | 0 | 0 | 0 | 0 | 0 | 0 | 42.1224 | 1.6036 | 0.0026042 | 4.1233 | 100 | 0.8572 | 31.8662 | 1.7674 | 2224.5826 | 87.6845 | 3.2297
5209 | 2025-07-22 10:49 | 1.6182 | 1.6169 | 240.5555 | 241.5104 | 0.95486 | 0.31565 | 0.50203 | 0.020761 | 87.1528 | 88.0859 | 65.5382 | 549 | 547.8588 | 54.7906 | 0.65708 | 40.4948 | 40.7986 | 500 | 0 | 0 | 0 | 0 | 0 | 0 | 0 | 42.079 | 1.6055 | 0.011429 | 3.9551 | 100 | 0.88614 | 31.8696 | 1.7674 | 2224.348 | 87.6194 | 3.2351
5210 | 2025-07-22 10:49 | 1.6195 | 1.6179 | 241.2847 | 241.2326 | 0.052094 | 0.34744 | 0.50203 | 0.020761 | 87.1094 | 88.0208 | 65.5599 | 549 | 546.7014 | 54.7906 | 0.66678 | 40.4948 | 40.7986 | 500 | 0 | 0 | 0 | 0 | 0 | 0 | 0 | 42.079 | 1.6076 | 0.0015914 | 4.2318 | 99.9421 | 0.88976 | 31.8729 | 1.7674 | 2219.6485 | 87.5651 | 3.2374
5211 | 2025-07-22 10:49 | 1.624 | 1.6225 | 240.9896 | 241.684 | 0.69443 | 0.3355 | 0.5021 | 0.020833 | 87.0226 | 87.934 | 65.5599 | 549 | 547.8588 | 54.7906 | 0.66616 | 40.4948 | 40.7986 | 500 | 0 | 0 | 0 | 0 | 0 | 0 | 0 | 42.079 | 1.6108 | 0.0030382 | 4.248 | 100 | 0.82827 | 31.8765 | 1.7674 | 2224.348 | 87.4783 | 3.2465
5212 | 2025-07-22 10:49 | 1.6236 | 1.6223 | 240.3472 | 242.3958 | 2.0486 | 0.32888 | 0.50203 | 0.020761 | 86.9792 | 87.8906 | 65.5599 | 549 | 547.8588 | 54.8991 | 0.65994 | 40.4948 | 40.7986 | 500 | 0 | 0 | 0 | 0 | 0 | 0 | 0 | 42.0573 | 1.6104 | 0.0060764 | 4.2372 | 100 | 0.88614 | 31.8796 | 1.7709 | 2224.348 | 87.4349 | 3.2458
5213 | 2025-07-22 10:49 | 1.6319 | 1.6295 | 241.9445 | 240.8333 | 1.1111 | 0.34532 | 0.50203 | 0.020761 | 86.9141 | 87.8255 | 65.6033 | 549 | 547.9166 | 54.8991 | 0.65397 | 40.4948 | 40.7986 | 500 | 0 | 0 | 0 | 0 | 0 | 0 | 0 | 42.0573 | 1.6182 | 0.0011574 | 4.3891 | 100 | 0.85359 | 31.8829 | 1.7709 | 2224.5826 | 87.3698 | 3.2614
5214 | 2025-07-22 10:49 | 1.6302 | 1.6291 | 241.9965 | 241.2326 | 0.76389 | 0.35216 | 0.5021 | 0.020761 | 86.8273 | 87.7387 | 65.6033 | 549 | 547.9166 | 54.8991 | 0.64844 | 40.4948 | 40.8203 | 500 | 0 | 0 | 0 | 0 | 0 | 0 | 0 | 41.9922 | 1.6166 | 0.0023148 | 4.4108 | 100 | 0.86806 | 31.8863 | 1.7709 | 2224.5826 | 87.283 | 3.2593
5215 | 2025-07-22 10:49 | 1.626 | 1.6234 | 240.9896 | 241.4583 | 0.46875 | 0.34766 | 0.50094 | 0.020761 | 86.7622 | 87.6519 | 65.6033 | 549 | 547.9166 | 54.8991 | 0.64388 | 40.4948 | 40.8637 | 500 | 0 | 0 | 0 | 0 | 0 | 0 | 0 | 42.0356 | 1.6118 | 0.0023148 | 4.503 | 100 | 0.87167 | 31.8899 | 1.7709 | 2224.5826 | 87.207 | 3.2494
5216 | 2025-07-22 10:50 | 1.6304 | 1.6291 | 241.1111 | 241.8056 | 0.69446 | 0.31814 | 0.50094 | 0.020833 | 86.6753 | 87.6085 | 65.6467 | 549 | 547.9166 | 54.8991 | 0.63889 | 40.4948 | 40.8203 | 500 | 0 | 0 | 0 | 0 | 0 | 0 | 0 | 41.9922 | 1.6163 | 0.0047743 | 4.4054 | 100 | 0.87529 | 31.8932 | 1.7709 | 2224.5826 | 87.1419 | 3.2594
5217 | 2025-07-22 10:50 | 1.6327 | 1.6293 | 241.5451 | 241.7708 | 0.22568 | 0.33393 | 0.50101 | 0.020761 | 86.6319 | 87.5434 | 65.6467 | 549 | 547.8588 | 54.8991 | 0.63278 | 40.4948 | 40.8203 | 500 | 0 | 0 | 0 | 0 | 0 | 0 | 0 | 41.9922 | 1.6168 | 0.012153 | 4.4108 | 100 | 0.86444 | 31.8966 | 1.7709 | 2224.348 | 87.0877 | 3.262
5218 | 2025-07-22 10:50 | 1.6328 | 1.6302 | 242.2222 | 241.2153 | 1.007 | 0.34787 | 0.50094 | 0.020761 | 86.5451 | 87.4349 | 65.6467 | 549 | 547.9166 | 54.8991 | 0.62909 | 40.4948 | 40.8203 | 500 | 0 | 0 | 0 | 0 | 0 | 0 | 0 | 41.9705 | 1.6181 | 0.0015914 | 4.6278 | 100 | 0.8572 | 31.8999 | 1.7709 | 2224.5826 | 86.99 | 3.263
5219 | 2025-07-22 10:50 | 1.627 | 1.6259 | 241.7014 | 241.8229 | 0.12154 | 0.34055 | 0.50101 | 0.020833 | 86.5234 | 87.3698 | 65.6467 | 549 | 547.9166 | 54.8991 | 0.62565 | 40.4948 | 40.8203 | 500 | 0 | 0 | 0 | 0 | 0 | 0 | 0 | 41.9705 | 1.6121 | 0.0031829 | 4.5953 | 100 | 0.8355 | 31.9033 | 1.7709 | 2224.5826 | 86.9466 | 3.2529
5220 | 2025-07-22 10:50 | 1.6309 | 1.6299 | 241.4062 | 242.0139 | 0.60765 | 0.32802 | 0.50188 | 0.020761 | 86.4366 | 87.3047 | 65.6901 | 549 | 547.9166 | 54.8991 | 0.62164 | 40.4948 | 40.8203 | 500 | 0 | 0 | 0 | 0 | 0 | 0 | 0 | 41.9705 | 1.6157 | 0.0066551 | 4.503 | 100 | 0.84274 | 31.9063 | 1.7709 | 2224.5826 | 86.8707 | 3.2609
5221 | 2025-07-22 10:50 | 1.626 | 1.6266 | 241.2674 | 242.9861 | 1.7187 | 0.31993 | 0.50203 | 0.020761 | 86.3498 | 87.2613 | 65.6901 | 549 | 547.9166 | 54.8991 | 0.61827 | 40.4948 | 40.8637 | 500 | 0 | 0 | 0 | 0 | 0 | 0 | 0 | 41.9488 | 1.6107 | 0.0062211 | 4.5898 | 100 | 0.86444 | 31.9099 | 1.7709 | 2224.5826 | 86.8056 | 3.2526
5222 | 2025-07-22 10:50 | 1.6304 | 1.6296 | 242.4479 | 240.9549 | 1.493 | 0.34804 | 0.50203 | 0.020761 | 86.3064 | 87.1528 | 65.6901 | 549 | 547.9166 | 55.013 | 0.61426 | 40.4948 | 40.8637 | 500 | 0 | 0 | 0 | 0 | 0 | 0 | 0 | 41.9488 | 1.6169 | 0.011285 | 4.7635 | 100 | 0.87529 | 31.9132 | 1.7746 | 2224.5826 | 86.7296 | 3.26
5223 | 2025-07-22 10:50 | 1.6277 | 1.6272 | 242.3437 | 241.9792 | 0.36458 | 0.34918 | 0.50203 | 0.020761 | 86.2196 | 87.0877 | 65.7118 | 549 | 547.9166 | 55.013 | 0.61155 | 40.4948 | 40.8203 | 500 | 0 | 0 | 0 | 0 | 0 | 0 | 0 | 41.9488 | 1.612 | 0.0026042 | 4.8231 | 100 | 0.87167 | 31.9166 | 1.7746 | 2224.5826 | 86.6536 | 3.2549
5224 | 2025-07-22 10:51 | 1.6246 | 1.6237 | 241.684 | 241.8229 | 0.1389 | 0.34722 | 0.50094 | 0.020761 | 86.1762 | 87.0226 | 65.7118 | 549 | 547.9166 | 55.0076 | 0.6067 | 40.4948 | 40.8637 | 500 | 0 | 0 | 0 | 0 | 0 | 0 | 0 | 41.8837 | 1.6091 | 0.0024595 | 4.8394 | 100 | 0.88252 | 31.9202 | 1.7744 | 2224.5826 | 86.5994 | 3.2483
5225 | 2025-07-22 10:51 | 1.6286 | 1.6267 | 241.6146 | 242.6215 | 1.0069 | 0.34131 | 0.50094 | 0.020833 | 86.1111 | 86.9358 | 65.7118 | 549 | 547.9166 | 55.013 | 0.60258 | 40.4948 | 40.8203 | 500 | 0 | 0 | 0 | 0 | 0 | 0 | 0 | 41.9054 | 1.6124 | 0.0041956 | 4.8882 | 100 | 0.8572 | 31.9235 | 1.7746 | 2224.5826 | 86.5234 | 3.2554
5226 | 2025-07-22 10:51 | 1.6266 | 1.6264 | 241.441 | 243.1944 | 1.7535 | 0.32129 | 0.50101 | 0.020833 | 86.0677 | 86.849 | 65.7552 | 549 | 547.9166 | 55.013 | 0.59921 | 40.4948 | 40.8203 | 500 | 0 | 0 | 0 | 0 | 0 | 0 | 0 | 41.8837 | 1.6095 | 0.0046296 | 4.9208 | 100 | 0.8572 | 31.9269 | 1.7746 | 2224.5826 | 86.4583 | 3.253
5227 | 2025-07-22 10:51 | 1.6337 | 1.6324 | 242.5694 | 241.4757 | 1.0937 | 0.34304 | 0.50094 | 0.020833 | 86.0026 | 86.8056 | 65.7552 | 549 | 547.9166 | 55.0076 | 0.59556 | 40.4948 | 40.8203 | 500 | 0 | 0 | 0 | 0 | 0 | 0 | 0 | 41.862 | 1.6175 | 0.011574 | 4.7743 | 100 | 0.83912 | 31.9311 | 1.7744 | 2224.5826 | 86.4041 | 3.2661
5228 | 2025-07-22 10:51 | 1.6295 | 1.6276 | 242.3785 | 242.4479 | 0.069427 | 0.33762 | 0.50203 | 0.020761 | 85.9158 | 86.7404 | 65.7986 | 549 | 546.7014 | 55.0076 | 0.59342 | 40.4948 | 40.8203 | 500 | 0 | 0 | 0 | 0 | 0 | 0 | 0 | 41.862 | 1.6131 | 0.0020255 | 4.9479 | 100 | 0.87167 | 31.9342 | 1.7744 | 2219.6485 | 86.3281 | 3.2571
5229 | 2025-07-22 10:51 | 1.6296 | 1.6279 | 242.2569 | 242.5347 | 0.27777 | 0.33176 | 0.50203 | 0.020833 | 85.8507 | 86.6536 | 65.7986 | 549 | 547.9166 | 55.0076 | 0.58977 | 40.4948 | 40.8637 | 500 | 0 | 0 | 0 | 0 | 0 | 0 | 0 | 41.862 | 1.612 | 0.0037616 | 4.9642 | 100 | 0.85359 | 31.9375 | 1.7744 | 2224.5826 | 86.2522 | 3.2575
5230 | 2025-07-22 10:51 | 1.6249 | 1.6249 | 241.5798 | 243.125 | 1.5452 | 0.32633 | 0.50203 | 0.020761 | 85.8073 | 86.6102 | 65.7986 | 549 | 547.9166 | 55.0076 | 0.58724 | 40.4948 | 40.8637 | 500 | 0 | 0 | 0 | 0 | 0 | 0 | 0 | 41.8186 | 1.6076 | 0.0060764 | 4.9045 | 100 | 0.8572 | 31.9411 | 1.7744 | 2224.5826 | 86.2088 | 3.2497
5231 | 2025-07-22 10:52 | 1.6309 | 1.6283 | 242.5868 | 242.3264 | 0.26041 | 0.30604 | 0.5021 | 0.020761 | 85.7205 | 86.5234 | 65.8203 | 549 | 547.9166 | 55.1215 | 0.58315 | 40.5165 | 40.8637 | 500 | 0 | 0 | 0 | 0 | 0 | 0 | 0 | 41.8186 | 1.6134 | 0.010995 | 4.8774 | 100 | 0.87529 | 31.9455 | 1.7781 | 2224.5826 | 86.122 | 3.2593
5232 | 2025-07-22 10:52 | 1.6291 | 1.6277 | 243.6458 | 241.875 | 1.7708 | 0.36214 | 0.5021 | 0.020761 | 85.6554 | 86.4366 | 65.842 | 549 | 547.9166 | 55.1215 | 0.57809 | 40.5165 | 40.8637 | 500 | 0 | 0 | 0 | 0 | 0 | 0 | 0 | 41.8186 | 1.6113 | 0.0094039 | 5.1704 | 100 | 0.88252 | 31.9497 | 1.7781 | 2224.5826 | 86.046 | 3.2568
5233 | 2025-07-22 10:52 | 1.6211 | 1.6199 | 241.9792 | 242.9514 | 0.97223 | 0.34532 | 0.5021 | 0.020761 | 85.5686 | 86.3715 | 65.8854 | 549 | 547.9166 | 55.0076 | 0.57595 | 40.5165 | 40.8854 | 500 | 0 | 0 | 0 | 0 | 0 | 0 | 0 | 41.8186 | 1.6029 | 0.0028935 | 5.1921 | 100 | 0.87529 | 31.9538 | 1.7744 | 2224.5826 | 85.9701 | 3.241
5234 | 2025-07-22 10:52 | 1.627 | 1.6246 | 242.3785 | 242.2743 | 0.10417 | 0.31803 | 0.5021 | 0.020761 | 85.5469 | 86.3064 | 65.8854 | 549 | 547.8588 | 55.0944 | 0.5723 | 40.5165 | 40.8854 | 500 | 0 | 0 | 0 | 0 | 0 | 0 | 0 | 41.7969 | 1.6082 | 0.011863 | 5.0347 | 100 | 0.88976 | 31.9578 | 1.7772 | 2224.348 | 85.9266 | 3.2516
5235 | 2025-07-22 10:52 | 1.6223 | 1.6204 | 243.4375 | 242.2396 | 1.198 | 0.33979 | 0.50094 | 0.020761 | 85.4601 | 86.263 | 65.9071 | 549 | 547.9166 | 55.1215 | 0.57013 | 40.5165 | 40.8854 | 500 | 0 | 0 | 0 | 0 | 0 | 0 | 0 | 41.7752 | 1.6026 | 0.0017361 | 5.1921 | 100 | 0.8572 | 31.9622 | 1.7781 | 2224.5826 | 85.8615 | 3.2426
5236 | 2025-07-22 10:52 | 1.6182 | 1.6173 | 242.6215 | 242.9167 | 0.29514 | 0.35824 | 0.50101 | 0.020833 | 85.395 | 86.1762 | 65.9071 | 549 | 546.7014 | 55.1161 | 0.56673 | 40.5165 | 40.8854 | 500 | 0 | 0 | 0 | 0 | 0 | 0 | 0 | 41.7969 | 1.6005 | 0.0023148 | 5.1215 | 100 | 0.84274 | 31.9666 | 1.7779 | 2219.6485 | 85.7856 | 3.2355
5237 | 2025-07-22 10:52 | 1.6156 | 1.6133 | 242.1354 | 243.6285 | 1.493 | 0.32053 | 0.50101 | 0.020833 | 85.3082 | 86.0894 | 65.9288 | 549 | 547.9166 | 55.1215 | 0.56304 | 40.5165 | 40.8854 | 500 | 0 | 0 | 0 | 0 | 0 | 0 | 0 | 41.7969 | 1.5969 | 0.0037616 | 5.1975 | 100 | 0.84997 | 31.9707 | 1.7781 | 2224.5826 | 85.6988 | 3.2289
5238 | 2025-07-22 10:52 | 1.6141 | 1.6143 | 242.3785 | 243.2118 | 0.83333 | 0.32069 | 0.50094 | 0.030744 | 85.2214 | 86.0243 | 65.9288 | 549 | 547.9166 | 55.23 | 0.55928 | 40.5165 | 40.8854 | 500 | 0 | 0 | 0 | 0 | 0 | 0 | 0 | 41.7535 | 1.5953 | 0.0059317 | 5.089 | 100 | 0.88614 | 31.9756 | 1.7816 | 2224.5826 | 85.6228 | 3.2284
5239 | 2025-07-22 10:53 | 1.614 | 1.6126 | 242.0833 | 243.316 | 1.2327 | 0.32503 | 0.50094 | 0.030744 | 85.178 | 85.9375 | 65.9939 | 549 | 547.9166 | 55.23 | 0.55447 | 40.5165 | 40.8854 | 500 | 0 | 0 | 0 | 0 | 0 | 0 | 0 | 41.7535 | 1.5951 | 0.010851 | 4.9967 | 100 | 0.88252 | 31.98 | 1.7816 | 2224.5826 | 85.5577 | 3.2266
5240 | 2025-07-22 10:53 | 1.6159 | 1.614 | 243.559 | 242.6389 | 0.92014 | 0.34804 | 0.50311 | 0.030671 | 85.1345 | 85.8507 | 65.9939 | 549 | 547.9166 | 55.23 | 0.55292 | 40.5165 | 40.8854 | 500 | 0 | 0 | 0 | 0 | 0 | 0 | 0 | 41.7535 | 1.5971 | 0.0018808 | 5.1541 | 100 | 0.84274 | 31.9844 | 1.7816 | 2224.5826 | 85.4926 | 3.2299
5241 | 2025-07-22 10:53 | 1.6128 | 1.6121 | 242.7604 | 243.4375 | 0.67709 | 0.33279 | 0.50304 | 0.030744 | 85.0477 | 85.8073 | 66.0156 | 549 | 547.9166 | 55.1215 | 0.54988 | 40.5165 | 40.8854 | 500 | 0 | 0 | 0 | 0 | 0 | 0 | 0 | 41.7101 | 1.5942 | 0.0031829 | 5.1704 | 100 | 0.88252 | 31.9882 | 1.7781 | 2224.5826 | 85.4275 | 3.225
5242 | 2025-07-22 10:53 | 1.6121 | 1.6111 | 242.3785 | 243.75 | 1.3715 | 0.3195 | 0.50311 | 0.030671 | 85.026 | 85.7639 | 66.0156 | 549 | 547.9166 | 55.1215 | 0.54619 | 40.5165 | 40.8854 | 500 | 0 | 0 | 0 | 0 | 0 | 0 | 0 | 41.7101 | 1.5935 | 0.005353 | 5.0239 | 100 | 0.83912 | 31.9927 | 1.7781 | 2224.5826 | 85.395 | 3.2232
5243 | 2025-07-22 10:53 | 1.6181 | 1.6162 | 243.2118 | 242.8993 | 0.31252 | 0.32552 | 0.50304 | 0.030671 | 84.9392 | 85.6771 | 66.059 | 549 | 546.7014 | 55.1215 | 0.54279 | 40.5165 | 40.8854 | 500 | 0 | 0 | 0 | 0 | 0 | 0 | 0 | 41.7101 | 1.599 | 0.0095486 | 5.1487 | 100 | 0.90422 | 31.9972 | 1.7781 | 2219.6485 | 85.3082 | 3.2342
5244 | 2025-07-22 10:53 | 1.6157 | 1.6147 | 243.8889 | 242.5694 | 1.3194 | 0.33832 | 0.50203 | 0.030744 | 84.8524 | 85.5903 | 66.059 | 549 | 547.9166 | 55.1215 | 0.54033 | 40.5165 | 40.8854 | 500 | 0 | 0 | 0 | 0 | 0 | 0 | 0 | 41.7101 | 1.5965 | 0.010127 | 5.1921 | 100 | 0.86806 | 32.0016 | 1.7781 | 2224.5826 | 85.2214 | 3.2305
5245 | 2025-07-22 10:53 | 1.6098 | 1.6079 | 243.1424 | 243.316 | 0.17361 | 0.34793 | 0.5021 | 0.030671 | 84.8307 | 85.5469 | 66.1024 | 549 | 547.9166 | 55.1215 | 0.53791 | 40.5165 | 40.8854 | 500 | 0 | 0 | 0 | 0 | 0 | 0 | 0 | 41.7101 | 1.5904 | 0.0018808 | 5.268 | 100 | 0.84997 | 32.0064 | 1.7781 | 2224.5826 | 85.1888 | 3.2177
5246 | 2025-07-22 10:54 | 1.581 | 1.5797 | 243.5938 | 243.4896 | 0.10417 | 0.32671 | 0.5021 | 0.030671 | 84.7439 | 85.4601 | 66.1024 | 549 | 547.9166 | 55.1215 | 0.53219 | 40.5165 | 40.8854 | 500 | 0 | 0 | 0 | 0 | 0 | 0 | 0 | 41.6667 | 1.5621 | 0.011285 | 4.9913 | 100 | 0.82827 | 32.0107 | 1.7781 | 2224.5826 | 85.102 | 3.1607
5247 | 2025-07-22 10:54 | 1.57 | 1.5687 | 242.7257 | 244.2882 | 1.5625 | 0.36155 | 0.50203 | 0.030744 | 84.6788 | 85.3733 | 66.1458 | 549 | 547.9166 | 55.344 | 0.52774 | 40.5165 | 40.8854 | 500 | 0 | 0 | 0 | 0 | 0 | 0 | 0 | 41.6884 | 1.5525 | 0.0043403 | 5.0184 | 100 | 0.87529 | 32.0143 | 1.7853 | 2224.5826 | 85.026 | 3.1387
5248 | 2025-07-22 10:54 | 1.5774 | 1.5755 | 242.9167 | 243.3507 | 0.43405 | 0.30273 | 0.5021 | 0.030671 | 84.6354 | 85.3516 | 66.1458 | 549 | 547.9166 | 55.1215 | 0.523 | 40.5165 | 40.8854 | 500 | 0 | 0 | 0 | 0 | 0 | 0 | 0 | 41.6667 | 1.5574 | 0.0094039 | 4.8882 | 100 | 0.88614 | 32.0181 | 1.7781 | 2224.5826 | 84.9935 | 3.1529
5249 | 2025-07-22 10:54 | 1.5622 | 1.5586 | 242.2569 | 244.8785 | 2.6215 | 0.33881 | 0.50203 | 0.030671 | 84.5703 | 85.2865 | 66.1458 | 549 | 547.9166 | 55.4525 | 0.51982 | 40.5165 | 40.8854 | 500 | 0 | 0 | 0 | 0 | 0 | 0 | 0 | 41.6884 | 1.5457 | 0.0018808 | 4.8665 | 100 | 0.87529 | 32.0214 | 1.7888 | 2224.5826 | 84.9284 | 3.1208
5250 | 2025-07-22 10:54 | 1.5757 | 1.5739 | 243.75 | 242.7778 | 0.9722 | 0.34337 | 0.50203 | 0.030671 | 84.4835 | 85.1997 | 66.1675 | 549 | 547.9166 | 55.561 | 0.51573 | 40.5165 | 40.8854 | 500 | 0 | 0 | 0 | 0 | 0 | 0 | 0 | 41.6884 | 1.5592 | 0.0010127 | 4.8828 | 100 | 0.8572 | 32.0251 | 1.7923 | 2224.5826 | 84.8416 | 3.1496
5251 | 2025-07-22 10:54 | 1.5723 | 1.5702 | 243.0035 | 244.3576 | 1.3542 | 0.34852 | 0.50203 | 0.030744 | 84.3967 | 85.1345 | 66.1675 | 549 | 547.9166 | 55.561 | 0.51255 | 40.5165 | 40.8854 | 500 | 0 | 0 | 0 | 0 | 0 | 0 | 0 | 41.6233 | 1.5551 | 0.0040509 | 4.8611 | 100 | 0.88614 | 32.0284 | 1.7923 | 2224.5826 | 84.7656 | 3.1425
5252 | 2025-07-22 10:54 | 1.5718 | 1.5694 | 242.8125 | 244.1319 | 1.3195 | 0.32324 | 0.50203 | 0.030744 | 84.375 | 85.0911 | 66.1675 | 549 | 547.9166 | 55.23 | 0.50951 | 40.5165 | 40.8854 | 500 | 0 | 0 | 0 | 0 | 0 | 0 | 0 | 41.6233 | 1.5548 | 0.005787 | 4.7472 | 100 | 0.90061 | 32.0317 | 1.7816 | 2224.5826 | 84.7331 | 3.1412
5253 | 2025-07-22 10:54 | 1.5754 | 1.5738 | 243.1424 | 243.6111 | 0.46875 | 0.3329 | 0.50203 | 0.030744 | 84.2882 | 85.0043 | 66.2326 | 549 | 547.8588 | 55.6749 | 0.50579 | 40.5165 | 40.8854 | 500 | 0 | 0 | 0 | 0 | 0 | 0 | 0 | 41.6233 | 1.5592 | 0.0095486 | 4.5627 | 100 | 0.8355 | 32.0353 | 1.796 | 2224.348 | 84.6463 | 3.1492
5254 | 2025-07-22 10:55 | 1.5768 | 1.5745 | 244.0625 | 243.1771 | 0.88544 | 0.34451 | 0.50203 | 0.030744 | 84.2231 | 84.9175 | 66.1892 | 549 | 547.9166 | 55.1215 | 0.50156 | 40.5165 | 40.8854 | 500 | 0 | 0 | 0 | 0 | 0 | 0 | 0 | 41.6233 | 1.5608 | 0.009838 | 4.5519 | 100 | 0.82827 | 32.0387 | 1.7781 | 2224.5826 | 84.5703 | 3.1513
5255 | 2025-07-22 10:55 | 1.5754 | 1.5742 | 244.0972 | 243.2639 | 0.83333 | 0.3393 | 0.50203 | 0.030744 | 84.1363 | 84.8958 | 66.2326 | 549 | 547.9166 | 55.1215 | 0.51027 | 40.5165 | 40.8854 | 500 | 0 | 0 | 0 | 0 | 0 | 0 | 0 | 41.6233 | 1.5608 | 0.0017361 | 4.5736 | 100 | 0.82827 | 32.042 | 1.7781 | 2224.5826 | 84.5161 | 3.1496
5256 | 2025-07-22 10:55 | 1.578 | 1.5773 | 244.0972 | 243.4201 | 0.67709 | 0.34945 | 0.50203 | 0.030671 | 84.1146 | 84.7656 | 66.2543 | 549 | 547.9166 | 55.1215 | 0.53248 | 40.5165 | 40.9071 | 500 | 0 | 0 | 0 | 0 | 0 | 0 | 0 | 41.6233 | 1.5628 | 0.0020255 | 4.5898 | 100 | 0.8355 | 32.0456 | 1.7781 | 2224.5826 | 84.4401 | 3.1552
5257 | 2025-07-22 10:55 | 1.5783 | 1.5767 | 243.5764 | 244.0451 | 0.46875 | 0.3418 | 0.5021 | 0.030744 | 84.0495 | 84.7439 | 66.2543 | 549 | 547.8588 | 55.1161 | 0.54626 | 40.5165 | 40.9071 | 500 | 0 | 0 | 0 | 0 | 0 | 0 | 0 | 41.6233 | 1.5626 | 0.0043403 | 4.5681 | 100 | 0.8572 | 32.0483 | 1.7779 | 2224.348 | 84.3967 | 3.1549
5258 | 2025-07-22 10:55 | 1.5783 | 1.5767 | 243.1944 | 244.8438 | 1.6493 | 0.32286 | 0.50094 | 0.030671 | 84.0061 | 84.6788 | 66.2543 | 549 | 547.8588 | 55.1215 | 0.56492 | 40.5165 | 40.9071 | 500 | 0 | 0 | 0 | 0 | 0 | 0 | 0 | 41.6233 | 1.5626 | 0.0060764 | 4.4542 | 100 | 0.88614 | 32.052 | 1.7781 | 2224.348 | 84.3425 | 3.1549
5259 | 2025-07-22 10:55 | 1.5839 | 1.5813 | 244.3576 | 243.2639 | 1.0937 | 0.34771 | 0.50094 | 0.030671 | 83.941 | 84.6354 | 66.2543 | 549 | 547.9166 | 55.1215 | 0.57961 | 40.5165 | 40.9071 | 500 | 0 | 0 | 0 | 0 | 0 | 0 | 0 | 41.6016 | 1.5687 | 0.010706 | 4.503 | 100 | 0.84997 | 32.0553 | 1.7781 | 2224.5826 | 84.2882 | 3.1652
5260 | 2025-07-22 10:55 | 1.5819 | 1.5804 | 244.1493 | 243.7847 | 0.36458 | 0.338 | 0.50101 | 0.030671 | 83.8759 | 84.592 | 66.2543 | 549 | 547.9166 | 55.23 | 0.59375 | 40.5165 | 40.9071 | 500 | 0 | 0 | 0 | 0 | 0 | 0 | 0 | 41.6016 | 1.5666 | 0.0023148 | 4.5627 | 100 | 0.90061 | 32.0586 | 1.7816 | 2224.5826 | 84.2339 | 3.1623
5261 | 2025-07-22 10:56 | 1.5825 | 1.5802 | 243.75 | 244.3576 | 0.60765 | 0.33447 | 0.50094 | 0.030671 | 83.8108 | 84.5052 | 66.276 | 549 | 547.8588 | 55.23 | 0.60688 | 40.5816 | 40.9071 | 500 | 0 | 0 | 0 | 0 | 0 | 0 | 0 | 41.6016 | 1.5674 | 0.0031829 | 4.5302 | 100 | 0.87167 | 32.0622 | 1.7816 | 2224.348 | 84.158 | 3.1626
5262 | 2025-07-22 10:56 | 1.5839 | 1.5839 | 243.9236 | 244.8611 | 0.9375 | 0.32069 | 0.50094 | 0.030744 | 83.7674 | 84.4184 | 66.276 | 549 | 547.8588 | 55.23 | 0.61589 | 40.5382 | 40.9071 | 500 | 0 | 0 | 0 | 0 | 0 | 0 | 0 | 41.6016 | 1.5702 | 0.0067998 | 4.3403 | 100 | 0.87167 | 32.0656 | 1.7816 | 2224.348 | 84.0929 | 3.1678
5263 | 2025-07-22 10:56 | 1.5832 | 1.5809 | 244.4271 | 244.5139 | 0.086807 | 0.31722 | 0.50094 | 0.030744 | 83.7457 | 84.3967 | 66.276 | 549 | 547.8588 | 55.23 | 0.62728 | 40.5816 | 40.9071 | 500 | 0 | 0 | 0 | 0 | 0 | 0 | 0 | 41.6016 | 1.5677 | 0.011429 | 4.2806 | 100 | 0.86806 | 32.0689 | 1.7816 | 2224.348 | 84.0712 | 3.1641
5264 | 2025-07-22 10:56 | 1.5835 | 1.5803 | 244.6702 | 244.2187 | 0.45142 | 0.3584 | 0.50203 | 0.030744 | 83.6589 | 84.3099 | 66.276 | 549 | 547.8588 | 55.561 | 0.6377 | 40.5816 | 40.9071 | 500 | 0 | 0 | 0 | 0 | 0 | 0 | 0 | 41.6016 | 1.5677 | 0.0018808 | 4.4379 | 100 | 0.86444 | 32.0719 | 1.7923 | 2224.348 | 83.9844 | 3.1638
5265 | 2025-07-22 10:56 | 1.582 | 1.5813 | 244.1493 | 244.6875 | 0.53818 | 0.33209 | 0.50203 | 0.030671 | 83.6372 | 84.2882 | 66.276 | 549 | 547.8588 | 55.23 | 0.64746 | 40.5382 | 40.9071 | 500 | 0 | 0 | 0 | 0 | 0 | 0 | 0 | 41.6016 | 1.5687 | 0.0041956 | 4.4162 | 100 | 0.87167 | 32.0752 | 1.7816 | 2224.348 | 83.9627 | 3.1633
5266 | 2025-07-22 10:56 | 1.578 | 1.5767 | 243.5764 | 245.3819 | 1.8056 | 0.33789 | 0.50094 | 0.030671 | 83.572 | 84.2014 | 66.276 | 549 | 547.8588 | 55.23 | 0.65791 | 40.5382 | 40.9071 | 500 | 0 | 0 | 0 | 0 | 0 | 0 | 0 | 41.6016 | 1.5644 | 0.0041956 | 4.4162 | 100 | 0.89699 | 32.0789 | 1.7816 | 2224.348 | 83.8867 | 3.1547
5267 | 2025-07-22 10:56 | 1.5875 | 1.5855 | 244.757 | 243.8542 | 0.9028 | 0.33946 | 0.50101 | 0.030744 | 83.507 | 84.1797 | 66.276 | 549 | 547.9166 | 55.23 | 0.66674 | 40.5382 | 40.9071 | 500 | 0 | 0 | 0 | 0 | 0 | 0 | 0 | 41.6016 | 1.5739 | 0.0089699 | 4.2589 | 100 | 0.82827 | 32.0822 | 1.7816 | 2224.5826 | 83.8433 | 3.173
5268 | 2025-07-22 10:56 | 1.5871 | 1.5862 | 244.9306 | 244.2014 | 0.72916 | 0.3501 | 0.50094 | 0.030671 | 83.4635 | 84.1363 | 66.276 | 549 | 547.9166 | 55.23 | 0.66515 | 40.5382 | 40.9071 | 500 | 0 | 0 | 0 | 0 | 0 | 0 | 0 | 41.6016 | 1.5736 | 0.0076678 | 4.3349 | 100 | 0.88614 | 32.0855 | 1.7816 | 2224.5826 | 83.7999 | 3.1733
5269 | 2025-07-22 10:57 | 1.5868 | 1.5855 | 244.5833 | 244.1146 | 0.46875 | 0.33822 | 0.50101 | 0.030671 | 83.3984 | 84.0495 | 66.276 | 549 | 547.8588 | 55.4525 | 0.65639 | 40.5382 | 40.9071 | 500 | 0 | 0 | 0 | 0 | 0 | 0 | 0 | 41.6016 | 1.5731 | 0.0023148 | 4.3186 | 100 | 0.8572 | 32.0891 | 1.7888 | 2224.348 | 83.724 | 3.1723
5270 | 2025-07-22 10:57 | 1.5883 | 1.5868 | 244.5833 | 245 | 0.41669 | 0.33626 | 0.50094 | 0.030744 | 83.3767 | 84.0278 | 66.276 | 549 | 547.8588 | 55.23 | 0.64956 | 40.5382 | 40.9071 | 500 | 0 | 0 | 0 | 0 | 0 | 0 | 0 | 41.6016 | 1.576 | 0.0034722 | 4.2589 | 100 | 0.8572 | 32.0925 | 1.7816 | 2224.348 | 83.7023 | 3.1751
5271 | 2025-07-22 10:57 | 1.5906 | 1.5894 | 244.5312 | 244.9306 | 0.39931 | 0.33767 | 0.50094 | 0.030744 | 83.2899 | 83.9627 | 66.276 | 549 | 547.8588 | 55.23 | 0.64453 | 40.5816 | 40.9071 | 500 | 0 | 0 | 0 | 0 | 0 | 0 | 0 | 41.6016 | 1.5771 | 0.0052083 | 4.2806 | 100 | 0.86806 | 32.0958 | 1.7816 | 2224.348 | 83.6263 | 3.18
5272 | 2025-07-22 10:57 | 1.5966 | 1.5942 | 245.191 | 244.4444 | 0.74654 | 0.33583 | 0.50116 | 0.020761 | 83.2248 | 83.9193 | 66.276 | 549 | 547.8588 | 55.561 | 0.63997 | 40.5382 | 40.9071 | 500 | 0 | 0 | 0 | 0 | 0 | 0 | 0 | 41.6016 | 1.583 | 0.0095486 | 4.1829 | 100 | 0.87167 | 32.0988 | 1.7923 | 2224.348 | 83.572 | 3.1908
5273 | 2025-07-22 10:57 | 1.5948 | 1.5939 | 245.0868 | 244.8785 | 0.20834 | 0.3476 | 0.50094 | 0.030671 | 83.2031 | 83.8542 | 66.276 | 549 | 547.8588 | 55.23 | 0.63592 | 40.5382 | 40.9071 | 500 | 0 | 0 | 0 | 0 | 0 | 0 | 0 | 41.6016 | 1.5812 | 0.0017361 | 4.2969 | 100 | 0.87167 | 32.1021 | 1.7816 | 2224.348 | 83.5286 | 3.1887
5274 | 2025-07-22 10:57 | 1.5972 | 1.5959 | 245.243 | 244.4271 | 0.81596 | 0.34066 | 0.50094 | 0.030671 | 83.138 | 83.8108 | 66.276 | 549 | 547.8588 | 55.23 | 0.63137 | 40.5382 | 40.9071 | 500 | 0 | 0 | 0 | 0 | 0 | 0 | 0 | 41.6016 | 1.5839 | 0.0023148 | 4.3023 | 100 | 0.87529 | 32.1058 | 1.7816 | 2224.348 | 83.4744 | 3.1931
5275 | 2025-07-22 10:57 | 1.5961 | 1.5943 | 244.5486 | 245.4167 | 0.86807 | 0.3329 | 0.50094 | 0.030744 | 83.0946 | 83.7457 | 66.276 | 549 | 547.8588 | 55.23 | 0.62735 | 40.5382 | 40.9071 | 500 | 0 | 0 | 0 | 0 | 0 | 0 | 0 | 41.6233 | 1.5825 | 0.0034722 | 4.324 | 100 | 0.8572 | 32.1091 | 1.7816 | 2224.348 | 83.4201 | 3.1904
5276 | 2025-07-22 10:58 | 1.5994 | 1.5995 | 244.5486 | 245.5729 | 1.0243 | 0.34397 | 0.50094 | 0.030671 | 83.0946 | 83.724 | 66.276 | 549 | 547.8588 | 55.23 | 0.62308 | 40.5382 | 40.9071 | 500 | 0 | 0 | 0 | 0 | 0 | 0 | 0 | 41.6233 | 1.5856 | 0.0046296 | 4.2101 | 100 | 0.87529 | 32.1124 | 1.7816 | 2224.348 | 83.4093 | 3.1989
5277 | 2025-07-22 10:58 | 1.6055 | 1.6032 | 245.6077 | 244.5139 | 1.0938 | 0.33491 | 0.50101 | 0.030671 | 83.0078 | 83.6589 | 66.276 | 549 | 547.8588 | 55.23 | 0.61733 | 40.5382 | 40.9071 | 500 | 0 | 0 | 0 | 0 | 0 | 0 | 0 | 41.6233 | 1.5917 | 0.010706 | 4.2697 | 100 | 0.85359 | 32.116 | 1.7816 | 2224.348 | 83.3333 | 3.2086
5278 | 2025-07-22 10:58 | 1.6019 | 1.6007 | 245.5556 | 244.8438 | 0.71179 | 0.35053 | 0.50203 | 0.030671 | 82.9644 | 83.5938 | 66.276 | 549 | 547.8588 | 55.23 | 0.61462 | 40.5816 | 40.9071 | 500 | 0 | 0 | 0 | 0 | 0 | 0 | 0 | 41.6233 | 1.588 | 0.0023148 | 4.3945 | 100 | 0.84274 | 32.1194 | 1.7816 | 2224.348 | 83.2791 | 3.2025
5279 | 2025-07-22 10:58 | 1.602 | 1.6005 | 245.4514 | 245.3125 | 0.13887 | 0.34174 | 0.50203 | 0.030671 | 82.921 | 83.5938 | 66.2543 | 549 | 547.8588 | 55.23 | 0.61064 | 40.5382 | 40.9071 | 500 | 0 | 0 | 0 | 0 | 0 | 0 | 0 | 41.6233 | 1.5881 | 0.0030382 | 4.3186 | 100 | 0.87167 | 32.1227 | 1.7816 | 2224.348 | 83.2574 | 3.2025
5280 | 2025-07-22 10:58 | 1.6001 | 1.5979 | 245.0347 | 245.5729 | 0.53819 | 0.33876 | 0.5021 | 0.030744 | 82.8559 | 83.5503 | 66.2543 | 549 | 546.8171 | 55.23 | 0.60789 | 40.5382 | 40.9071 | 500 | 0 | 0 | 0 | 0 | 0 | 0 | 0 | 41.6233 | 1.5862 | 0.0030382 | 4.3457 | 100 | 0.87529 | 32.1257 | 1.7816 | 2220.1186 | 83.2031 | 3.1981
5281 | 2025-07-22 10:58 | 1.6042 | 1.6024 | 245.243 | 245.7118 | 0.46875 | 0.32802 | 0.50203 | 0.030671 | 82.7908 | 83.507 | 66.2543 | 549 | 547.9166 | 55.23 | 0.60384 | 40.5382 | 40.9071 | 500 | 0 | 0 | 0 | 0 | 0 | 0 | 0 | 41.6233 | 1.5898 | 0.0067998 | 4.4379 | 100 | 0.86444 | 32.1291 | 1.7816 | 2224.5826 | 83.1489 | 3.2066
5282 | 2025-07-22 10:58 | 1.5984 | 1.5966 | 244.5486 | 246.25 | 1.7014 | 0.33133 | 0.50203 | 0.030671 | 82.7691 | 83.4201 | 66.2543 | 549 | 547.8588 | 55.344 | 0.6008 | 40.5382 | 40.9071 | 500 | 0 | 0 | 0 | 0 | 0 | 0 | 0 | 41.6233 | 1.5838 | 0.0052083 | 4.4108 | 100 | 0.86444 | 32.1327 | 1.7853 | 2224.348 | 83.0946 | 3.195
5283 | 2025-07-22 10:58 | 1.6047 | 1.6037 | 246.1285 | 244.8611 | 1.2674 | 0.34804 | 0.50203 | 0.030744 | 82.7474 | 83.3984 | 66.2543 | 549 | 547.8588 | 55.23 | 0.59805 | 40.5382 | 40.9071 | 500 | 0 | 0 | 0 | 0 | 0 | 0 | 0 | 41.6667 | 1.5903 | 0.0013021 | 4.5247 | 100 | 0.88976 | 32.136 | 1.7816 | 2224.348 | 83.0729 | 3.2085
5284 | 2025-07-22 10:59 | 1.605 | 1.6043 | 245.9722 | 245.434 | 0.53821 | 0.3514 | 0.50203 | 0.030744 | 82.6606 | 83.3767 | 66.2543 | 549 | 547.8588 | 55.23 | 0.59303 | 40.5816 | 40.9071 | 500 | 0 | 0 | 0 | 0 | 0 | 0 | 0 | 41.6667 | 1.5904 | 0.0018808 | 4.4976 | 100 | 0.88252 | 32.1396 | 1.7816 | 2224.348 | 83.0187 | 3.2093
5285 | 2025-07-22 10:59 | 1.6036 | 1.6026 | 245.1215 | 245.816 | 0.69443 | 0.3425 | 0.5021 | 0.030744 | 82.6389 | 83.3116 | 66.2543 | 549 | 547.8588 | 55.23 | 0.58995 | 40.5382 | 40.9071 | 500 | 0 | 0 | 0 | 0 | 0 | 0 | 0 | 41.6667 | 1.589 | 0.0030382 | 4.4759 | 100 | 0.86444 | 32.143 | 1.7816 | 2224.348 | 82.9753 | 3.2062
5286 | 2025-07-22 10:59 | 1.605 | 1.6059 | 245.243 | 246.2153 | 0.97223 | 0.32552 | 0.5021 | 0.030671 | 82.5738 | 83.2899 | 66.2326 | 549 | 547.8588 | 55.23 | 0.58662 | 40.5816 | 40.9071 | 500 | 0 | 0 | 0 | 0 | 0 | 0 | 0 | 41.6667 | 1.5906 | 0.0059317 | 4.4162 | 100 | 0.86444 | 32.146 | 1.7816 | 2224.348 | 82.9319 | 3.2109
5287 | 2025-07-22 10:59 | 1.6115 | 1.6085 | 246.2673 | 244.9479 | 1.3194 | 0.34462 | 0.50203 | 0.030744 | 82.5521 | 83.2031 | 66.2326 | 549 | 547.8588 | 55.1215 | 0.58348 | 40.5382 | 40.9071 | 500 | 0 | 0 | 0 | 0 | 0 | 0 | 0 | 41.6884 | 1.5969 | 0.0088252 | 4.3945 | 100 | 0.84997 | 32.1493 | 1.7781 | 2224.348 | 82.8776 | 3.2201
5288 | 2025-07-22 10:59 | 1.6133 | 1.6108 | 246.3889 | 245.6424 | 0.74652 | 0.35438 | 0.50094 | 0.030744 | 82.4653 | 83.1814 | 66.2326 | 549 | 547.8588 | 55.23 | 0.58051 | 40.6033 | 40.9071 | 500 | 0 | 0 | 0 | 0 | 0 | 0 | 0 | 41.6884 | 1.5994 | 0.0017361 | 4.4488 | 100 | 0.86806 | 32.1529 | 1.7816 | 2224.348 | 82.8234 | 3.2241
5289 | 2025-07-22 10:59 | 1.6058 | 1.6032 | 245.1042 | 246.1111 | 1.0069 | 0.34375 | 0.50188 | 0.030671 | 82.4219 | 83.138 | 66.1675 | 549 | 547.8588 | 55.23 | 0.57776 | 40.6033 | 40.9071 | 500 | 0 | 0 | 0 | 0 | 0 | 0 | 0 | 41.6884 | 1.59 | 0.0026042 | 4.6549 | 100 | 0.86806 | 32.1563 | 1.7816 | 2224.348 | 82.7799 | 3.2089
5290 | 2025-07-22 10:59 | 1.6117 | 1.6111 | 245.5382 | 245.9201 | 0.38194 | 0.31814 | 0.50203 | 0.030671 | 82.3785 | 83.0946 | 66.1675 | 549 | 546.7014 | 55.23 | 0.57368 | 40.6033 | 40.9071 | 500 | 0 | 0 | 0 | 0 | 0 | 0 | 0 | 41.6884 | 1.599 | 0.0067998 | 4.2914 | 100 | 0.86444 | 32.1599 | 1.7816 | 2219.6485 | 82.7365 | 3.2228
5291 | 2025-07-22 11:00 | 1.6136 | 1.6128 | 246.4062 | 245.9896 | 0.41669 | 0.35417 | 0.5021 | 0.030744 | 82.3351 | 83.0512 | 66.1675 | 549 | 546.7014 | 55.23 | 0.57161 | 40.6033 | 40.9071 | 500 | 0 | 0 | 0 | 0 | 0 | 0 | 0 | 41.6884 | 1.6004 | 0.0018808 | 4.5898 | 100 | 0.88252 | 32.1626 | 1.7816 | 2219.6485 | 82.6931 | 3.2264
5292 | 2025-07-22 11:00 | 1.6115 | 1.6102 | 246.0938 | 246.0764 | 0.017334 | 0.34733 | 0.50203 | 0.030744 | 82.2917 | 82.9644 | 66.1675 | 549 | 547.9166 | 55.344 | 0.5672 | 40.6033 | 40.9505 | 500 | 0 | 0 | 0 | 0 | 0 | 0 | 0 | 41.7101 | 1.5964 | 0.0024595 | 4.6549 | 100 | 0.91146 | 32.1662 | 1.7853 | 2224.5826 | 82.628 | 3.2218
5293 | 2025-07-22 11:00 | 1.6094 | 1.6081 | 245.8854 | 246.7535 | 0.86804 | 0.32894 | 0.50203 | 0.030671 | 82.2483 | 82.9427 | 66.1675 | 549 | 547.9166 | 55.344 | 0.56373 | 40.6033 | 40.9505 | 500 | 0 | 0 | 0 | 0 | 0 | 0 | 0 | 41.7101 | 1.5933 | 0.0037616 | 4.7418 | 100 | 0.84997 | 32.1695 | 1.7853 | 2224.5826 | 82.5955 | 3.2174
5294 | 2025-07-22 11:00 | 1.61 | 1.6104 | 245.816 | 246.7361 | 0.92012 | 0.34093 | 0.50203 | 0.030671 | 82.2049 | 82.921 | 66.1675 | 549 | 547.9166 | 55.344 | 0.56066 | 40.6033 | 40.9505 | 500 | 0 | 0 | 0 | 0 | 0 | 0 | 0 | 41.7101 | 1.5945 | 0.0059317 | 4.5898 | 100 | 0.87167 | 32.1729 | 1.7853 | 2224.5826 | 82.5629 | 3.2203
5295 | 2025-07-22 11:00 | 1.605 | 1.6049 | 245.4514 | 246.8576 | 1.4062 | 0.32069 | 0.50203 | 0.030744 | 82.1615 | 82.8776 | 66.1458 | 549 | 547.8588 | 55.23 | 0.55758 | 40.6033 | 40.9505 | 500 | 0 | 0 | 0 | 0 | 0 | 0 | 0 | 41.7101 | 1.589 | 0.0054977 | 4.6604 | 100 | 0.87529 | 32.1765 | 1.7816 | 2224.348 | 82.5195 | 3.2099
5296 | 2025-07-22 11:00 | 1.612 | 1.6108 | 246.7014 | 245.6771 | 1.0243 | 0.34711 | 0.50203 | 0.030744 | 82.1398 | 82.8342 | 66.1458 | 549 | 546.7014 | 55.23 | 0.55454 | 40.6033 | 40.9505 | 500 | 0 | 0 | 0 | 0 | 0 | 0 | 0 | 41.7101 | 1.5964 | 0.0013021 | 4.6061 | 100 | 0.89699 | 32.1798 | 1.7816 | 2219.6485 | 82.487 | 3.2228
5297 | 2025-07-22 11:00 | 1.6098 | 1.6085 | 246.25 | 246.1632 | 0.086792 | 0.33794 | 0.5021 | 0.030744 | 82.0964 | 82.7474 | 66.1458 | 549 | 547.8588 | 55.3385 | 0.55183 | 40.5816 | 40.9505 | 500 | 0 | 0 | 0 | 0 | 0 | 0 | 0 | 41.7101 | 1.5945 | 0.0020255 | 4.7689 | 100 | 0.86444 | 32.1831 | 1.7851 | 2224.348 | 82.4219 | 3.2183
5298 | 2025-07-22 11:00 | 1.6084 | 1.6073 | 246.2326 | 246.6667 | 0.43402 | 0.33778 | 0.50203 | 0.030744 | 82.0529 | 82.7257 | 66.1024 | 549 | 547.8588 | 55.3385 | 0.54843 | 40.6033 | 40.9505 | 500 | 0 | 0 | 0 | 0 | 0 | 0 | 0 | 41.7101 | 1.5923 | 0.0034722 | 4.7689 | 100 | 0.88252 | 32.1868 | 1.7851 | 2224.348 | 82.3893 | 3.2157
5299 | 2025-07-22 11:01 | 1.6084 | 1.6081 | 246.2326 | 246.9618 | 0.72916 | 0.33615 | 0.50101 | 0.030671 | 82.0312 | 82.6823 | 66.1024 | 549 | 547.8588 | 55.344 | 0.54369 | 40.6033 | 40.9722 | 500 | 0 | 0 | 0 | 0 | 0 | 0 | 0 | 41.7101 | 1.5922 | 0.0065104 | 4.6658 | 100 | 0.89699 | 32.1898 | 1.7853 | 2224.348 | 82.3568 | 3.2164
5300 | 2025-07-22 11:01 | 1.6123 | 1.6108 | 246.25 | 246.0243 | 0.22571 | 0.3431 | 0.50101 | 0.030671 | 81.9661 | 82.6606 | 66.1024 | 549 | 547.9166 | 55.344 | 0.54134 | 40.6033 | 40.9505 | 500 | 0 | 0 | 0 | 0 | 0 | 0 | 0 | 41.7101 | 1.5962 | 0.0094039 | 4.6387 | 100 | 0.84997 | 32.1931 | 1.7853 | 2224.5826 | 82.3134 | 3.2231
5301 | 2025-07-22 11:01 | 1.6108 | 1.6084 | 246.3542 | 246.1458 | 0.20834 | 0.33409 | 0.50094 | 0.030744 | 81.9444 | 82.5955 | 66.1024 | 549 | 546.7014 | 55.344 | 0.5395 | 40.6033 | 40.9505 | 500 | 0 | 0 | 0 | 0 | 0 | 0 | 0 | 41.7535 | 1.5935 | 0.0015914 | 4.796 | 100 | 0.87167 | 32.1964 | 1.7853 | 2219.6485 | 82.27 | 3.2192
5302 | 2025-07-22 11:01 | 1.6121 | 1.6098 | 246.7708 | 246.7535 | 0.017365 | 0.35042 | 0.50094 | 0.030744 | 81.9227 | 82.5738 | 66.059 | 549 | 547.8588 | 55.344 | 0.53577 | 40.6033 | 40.9722 | 500 | 0 | 0 | 0 | 0 | 0 | 0 | 0 | 41.7535 | 1.5936 | 0.0031829 | 4.9533 | 100 | 0.8572 | 32.2001 | 1.7853 | 2224.348 | 82.2483 | 3.2219
5303 | 2025-07-22 11:01 | 1.6091 | 1.6069 | 245.7465 | 247.0833 | 1.3368 | 0.3374 | 0.50094 | 0.030744 | 81.8576 | 82.5521 | 66.059 | 549 | 547.8588 | 55.2951 | 0.5336 | 40.6033 | 40.9722 | 500 | 0 | 0 | 0 | 0 | 0 | 0 | 0 | 41.7535 | 1.5927 | 0.0028935 | 4.7201 | 100 | 0.87167 | 32.2034 | 1.7837 | 2224.348 | 82.2049 | 3.216
5304 | 2025-07-22 11:01 | 1.6162 | 1.614 | 246.6146 | 246.25 | 0.36459 | 0.31646 | 0.50101 | 0.030671 | 81.8359 | 82.487 | 66.059 | 549 | 547.8588 | 55.3385 | 0.53002 | 40.6033 | 40.9722 | 500 | 0 | 0 | 0 | 0 | 0 | 0 | 0 | 41.7752 | 1.5994 | 0.011863 | 4.7092 | 100 | 0.8355 | 32.2067 | 1.7851 | 2224.348 | 82.1615 | 3.2302
5305 | 2025-07-22 11:01 | 1.6147 | 1.6139 | 247.7083 | 246.5799 | 1.1285 | 0.34668 | 0.5 | 0.030744 | 81.7925 | 82.4653 | 66.0156 | 549 | 546.7014 | 55.344 | 0.5272 | 40.6033 | 40.9722 | 500 | 0 | 0 | 0 | 0 | 0 | 0 | 0 | 41.7969 | 1.5978 | 0.0017361 | 4.9099 | 100 | 0.8572 | 32.2103 | 1.7853 | 2219.6485 | 82.1289 | 3.2286
5306 | 2025-07-22 11:02 | 1.6111 | 1.6101 | 246.7535 | 247.309 | 0.55554 | 0.34538 | 0.49899 | 0.030744 | 81.7925 | 82.4219 | 66.0156 | 549 | 547.8588 | 55.3385 | 0.52474 | 40.6033 | 40.9505 | 500 | 0 | 0 | 0 | 0 | 0 | 0 | 0 | 41.7752 | 1.5942 | 0.0034722 | 4.8774 | 100 | 0.86444 | 32.213 | 1.7851 | 2224.348 | 82.1072 | 3.2212
5307 | 2025-07-22 11:02 | 1.611 | 1.6102 | 246.3889 | 247.3785 | 0.98959 | 0.32861 | 0.49884 | 0.030744 | 81.7057 | 82.3785 | 66.0156 | 549 | 547.9166 | 55.3385 | 0.5195 | 40.625 | 40.9505 | 500 | 0 | 0 | 0 | 0 | 0 | 0 | 0 | 41.7969 | 1.5939 | 0.0047743 | 4.9316 | 100 | 0.89699 | 32.2166 | 1.7851 | 2224.5826 | 82.0421 | 3.2212
5308 | 2025-07-22 11:02 | 1.6091 | 1.6063 | 246.8403 | 247.2917 | 0.45142 | 0.3259 | 0.49899 | 0.030671 | 81.684 | 82.3351 | 65.9939 | 549 | 547.9166 | 55.3385 | 0.51646 | 40.625 | 40.9505 | 500 | 0 | 0 | 0 | 0 | 0 | 0 | 0 | 41.8186 | 1.5917 | 0.0070891 | 4.7255 | 100 | 0.88614 | 32.22 | 1.7851 | 2224.5826 | 82.0096 | 3.2154
5309 | 2025-07-22 11:02 | 1.6105 | 1.6089 | 247.6042 | 246.5972 | 1.0069 | 0.34738 | 0.49877 | 0.030671 | 81.6189 | 82.3134 | 65.9939 | 549 | 547.8588 | 55.3385 | 0.51393 | 40.625 | 40.9505 | 500 | 0 | 0 | 0 | 0 | 0 | 0 | 0 | 41.8186 | 1.594 | 0.0091146 | 4.8231 | 100 | 0.87167 | 32.2233 | 1.7851 | 2224.348 | 81.9661 | 3.2195
5310 | 2025-07-22 11:02 | 1.6087 | 1.6073 | 247.5521 | 246.7535 | 0.79861 | 0.34521 | 0.49769 | 0.030671 | 81.5972 | 82.2483 | 65.9288 | 549 | 547.9166 | 55.3385 | 0.5115 | 40.625 | 40.9505 | 500 | 0 | 0 | 0 | 0 | 0 | 0 | 0 | 41.862 | 1.592 | 0.0017361 | 4.8611 | 100 | 0.8572 | 32.2269 | 1.7851 | 2224.5826 | 81.9227 | 3.216
5311 | 2025-07-22 11:02 | 1.6058 | 1.6047 | 246.9965 | 247.1528 | 0.15625 | 0.34087 | 0.49783 | 0.030671 | 81.5755 | 82.2266 | 65.9288 | 549 | 546.7014 | 55.3385 | 0.5081 | 40.625 | 40.9505 | 500 | 0 | 0 | 0 | 0 | 0 | 0 | 0 | 41.862 | 1.5904 | 0.0024595 | 4.8394 | 100 | 0.86444 | 32.2302 | 1.7851 | 2219.6485 | 81.901 | 3.2105
5312 | 2025-07-22 11:02 | 1.6026 | 1.6007 | 246.3368 | 247.9514 | 1.6146 | 0.33529 | 0.49769 | 0.030671 | 81.5321 | 82.2049 | 65.9288 | 549 | 547.8588 | 55.344 | 0.50503 | 40.625 | 40.9505 | 500 | 0 | 0 | 0 | 0 | 0 | 0 | 0 | 41.8837 | 1.5855 | 0.0041956 | 4.9479 | 100 | 0.8572 | 32.2336 | 1.7853 | 2224.348 | 81.8685 | 3.2033
5313 | 2025-07-22 11:02 | 1.6033 | 1.603 | 246.9792 | 247.257 | 0.2778 | 0.32227 | 0.49732 | 0.030671 | 81.4887 | 82.1398 | 65.9071 | 549 | 547.8588 | 55.3385 | 0.50553 | 40.625 | 40.9505 | 500 | 0 | 0 | 0 | 0 | 0 | 0 | 0 | 41.8837 | 1.5864 | 0.0060764 | 4.7472 | 100 | 0.83912 | 32.2372 | 1.7851 | 2224.348 | 81.8142 | 3.2063
5314 | 2025-07-22 11:03 | 1.6055 | 1.6042 | 247.7257 | 247.0833 | 0.64236 | 0.33632 | 0.49725 | 0.030671 | 81.467 | 82.0964 | 65.9071 | 549 | 547.8588 | 55.3385 | 0.51921 | 40.625 | 40.9505 | 500 | 0 | 0 | 0 | 0 | 0 | 0 | 0 | 41.9488 | 1.5884 | 0.0017361 | 4.9262 | 100 | 0.88252 | 32.2399 | 1.7851 | 2224.348 | 81.7817 | 3.2096
5315 | 2025-07-22 11:03 | 1.603 | 1.6019 | 247.2396 | 247.6215 | 0.38193 | 0.3718 | 0.49718 | 0.030671 | 81.4236 | 82.0312 | 65.8854 | 549 | 546.7014 | 55.3385 | 0.53971 | 40.625 | 40.9505 | 500 | 0 | 0 | 0 | 0 | 0 | 0 | 0 | 41.9488 | 1.5858 | 0.0030382 | 4.9045 | 100 | 0.87167 | 32.2435 | 1.7851 | 2219.6485 | 81.7274 | 3.2049
5316 | 2025-07-22 11:03 | 1.6056 | 1.6036 | 246.6667 | 247.9167 | 1.25 | 0.32053 | 0.49732 | 0.030744 | 81.3802 | 82.0312 | 65.8854 | 549 | 547.8588 | 55.3385 | 0.55606 | 40.625 | 40.9505 | 500 | 0 | 0 | 0 | 0 | 0 | 0 | 0 | 41.9705 | 1.5881 | 0.0047743 | 4.9262 | 100 | 0.88252 | 32.2468 | 1.7851 | 2224.348 | 81.7057 | 3.2092
5317 | 2025-07-22 11:03 | 1.6062 | 1.6053 | 246.9271 | 248.0903 | 1.1632 | 0.31451 | 0.49732 | 0.030671 | 81.3368 | 82.0096 | 65.8203 | 549 | 547.9166 | 55.3385 | 0.57111 | 40.625 | 40.9505 | 500 | 0 | 0 | 0 | 0 | 0 | 0 | 0 | 41.9705 | 1.5897 | 0.012008 | 4.7309 | 100 | 0.86806 | 32.2502 | 1.7851 | 2224.5826 | 81.6732 | 3.2115
5318 | 2025-07-22 11:03 | 1.61 | 1.6084 | 248.1597 | 246.7535 | 1.4062 | 0.3348 | 0.49609 | 0.030671 | 81.2934 | 81.9227 | 65.8203 | 549 | 547.8588 | 55.3385 | 0.58637 | 40.625 | 40.9505 | 500 | 0 | 0 | 0 | 0 | 0 | 0 | 0 | 41.9922 | 1.5932 | 0.010417 | 4.8774 | 100 | 0.86444 | 32.2538 | 1.7851 | 2224.348 | 81.6081 | 3.2183
5319 | 2025-07-22 11:03 | 1.6069 | 1.6059 | 247.8646 | 247.4132 | 0.45139 | 0.3355 | 0.49631 | 0.030671 | 81.25 | 81.8793 | 65.7986 | 549 | 547.8588 | 55.3385 | 0.59993 | 40.625 | 40.9722 | 500 | 0 | 0 | 0 | 0 | 0 | 0 | 0 | 41.9922 | 1.5906 | 0.0017361 | 4.9479 | 100 | 0.89699 | 32.2571 | 1.7851 | 2224.348 | 81.5647 | 3.2128
5320 | 2025-07-22 11:03 | 1.6039 | 1.6024 | 247.7083 | 248.4549 | 0.74652 | 0.33062 | 0.49508 | 0.030671 | 81.2283 | 81.8576 | 65.7986 | 549 | 546.7014 | 55.4525 | 0.61151 | 40.625 | 40.9722 | 500 | 0 | 0 | 0 | 0 | 0 | 0 | 0 | 42.0356 | 1.5856 | 0.0026042 | 5.0998 | 100 | 0.86806 | 32.2607 | 1.7888 | 2219.6485 | 81.543 | 3.2063
5321 | 2025-07-22 11:04 | 1.6036 | 1.6024 | 247.118 | 248.4549 | 1.3368 | 0.32444 | 0.49523 | 0.030671 | 81.2066 | 81.7925 | 65.7552 | 549 | 547.9166 | 55.344 | 0.62399 | 40.625 | 40.9505 | 500 | 0 | 0 | 0 | 0 | 0 | 0 | 0 | 42.0573 | 1.5854 | 0.005353 | 5.089 | 100 | 0.87529 | 32.2652 | 1.7853 | 2224.5826 | 81.4996 | 3.206
5322 | 2025-07-22 11:04 | 1.6085 | 1.6073 | 248.6632 | 247.2396 | 1.4236 | 0.3386 | 0.494 | 0.030744 | 81.1415 | 81.7708 | 65.7552 | 549 | 547.8588 | 55.3385 | 0.63097 | 40.625 | 40.9722 | 500 | 0 | 0 | 0 | 0 | 0 | 0 | 0 | 42.079 | 1.5904 | 0.0015914 | 5.1324 | 100 | 0.87529 | 32.2688 | 1.7851 | 2224.348 | 81.4562 | 3.2159
5323 | 2025-07-22 11:04 | 1.6011 | 1.6001 | 248.0729 | 247.9167 | 0.15625 | 0.3406 | 0.494 | 0.030671 | 81.1198 | 81.7491 | 65.7118 | 549 | 547.8588 | 55.3385 | 0.64189 | 40.625 | 40.9722 | 500 | 0 | 0 | 0 | 0 | 0 | 0 | 0 | 42.079 | 1.583 | 0.0026042 | 5.1053 | 100 | 0.82827 | 32.2732 | 1.7851 | 2224.348 | 81.4345 | 3.2012
5324 | 2025-07-22 11:04 | 1.5971 | 1.5959 | 247.3264 | 248.75 | 1.4236 | 0.32167 | 0.49298 | 0.030671 | 81.0764 | 81.684 | 65.7118 | 549 | 547.8588 | 55.344 | 0.65169 | 40.625 | 40.9722 | 500 | 0 | 0 | 0 | 0 | 0 | 0 | 0 | 42.1224 | 1.5786 | 0.0043403 | 5.0456 | 100 | 0.84274 | 32.2772 | 1.7853 | 2224.348 | 81.3802 | 3.193
5325 | 2025-07-22 11:04 | 1.6037 | 1.602 | 248.6979 | 247.118 | 1.5799 | 0.34858 | 0.49298 | 0.030671 | 81.033 | 81.6406 | 65.6901 | 549 | 547.8588 | 55.3385 | 0.66099 | 40.625 | 40.9722 | 500 | 0 | 0 | 0 | 0 | 0 | 0 | 0 | 42.1224 | 1.5856 | 0.0095486 | 5.0347 | 100 | 0.8572 | 32.2817 | 1.7851 | 2224.348 | 81.3368 | 3.2057
5326 | 2025-07-22 11:04 | 1.5975 | 1.5961 | 248.507 | 247.9167 | 0.5903 | 0.34673 | 0.49074 | 0.030744 | 80.9896 | 81.5972 | 65.6901 | 549 | 547.8588 | 55.344 | 0.66891 | 40.625 | 40.9722 | 500 | 0 | 0 | 0 | 0 | 0 | 0 | 0 | 42.1658 | 1.5794 | 0.0017361 | 5.089 | 99.9964 | 0.8572 | 32.286 | 1.7853 | 2224.348 | 81.2934 | 3.1936
5327 | 2025-07-22 11:04 | 1.5943 | 1.5936 | 248.0035 | 248.1597 | 0.15625 | 0.32454 | 0.49031 | 0.030744 | 80.9679 | 81.5538 | 65.6467 | 549 | 547.8588 | 55.3385 | 0.66106 | 40.625 | 40.9722 | 500 | 0 | 0 | 0 | 0 | 0 | 0 | 0 | 42.2092 | 1.5764 | 0.0028935 | 5.0781 | 100 | 0.88614 | 32.29 | 1.7851 | 2224.348 | 81.2608 | 3.1879
5328 | 2025-07-22 11:04 | 1.5923 | 1.5907 | 247.691 | 249.0972 | 1.4062 | 0.33952 | 0.49016 | 0.030671 | 80.9245 | 81.4887 | 65.6033 | 549 | 547.8588 | 55.3385 | 0.65553 | 40.625 | 40.9722 | 500 | 0 | 0 | 0 | 0 | 0 | 0 | 0 | 42.2309 | 1.5741 | 0.0041956 | 5.0618 | 100 | 0.89699 | 32.2936 | 1.7851 | 2224.348 | 81.2066 | 3.183
5329 | 2025-07-22 11:05 | 1.5927 | 1.5919 | 247.7604 | 248.5938 | 0.83331 | 0.33431 | 0.48915 | 0.030744 | 80.8811 | 81.4236 | 65.625 | 549 | 547.8588 | 55.3385 | 0.64775 | 40.625 | 40.9071 | 500 | 0 | 0 | 0 | 0 | 0 | 0 | 0 | 42.2309 | 1.5764 | 0.0060764 | 4.8557 | 100 | 0.86806 | 32.2978 | 1.7851 | 2224.348 | 81.1523 | 3.1846
5330 | 2025-07-22 11:05 | 1.5982 | 1.5972 | 248.6979 | 247.6042 | 1.0938 | 0.33974 | 0.48915 | 0.030744 | 80.8594 | 81.4019 | 65.5599 | 549 | 547.9166 | 55.344 | 0.64211 | 40.625 | 40.9071 | 500 | 0 | 0 | 0 | 0 | 0 | 0 | 0 | 42.296 | 1.5819 | 0.0094039 | 5.0022 | 100 | 0.87529 | 32.3015 | 1.7853 | 2224.5826 | 81.1306 | 3.1955
5331 | 2025-07-22 11:05 | 1.5929 | 1.593 | 248.1945 | 248.8542 | 0.6597 | 0.33339 | 0.48908 | 0.030744 | 80.7943 | 81.3802 | 65.5382 | 549 | 547.8588 | 55.344 | 0.63806 | 40.625 | 40.9071 | 500 | 0 | 0 | 0 | 0 | 0 | 0 | 0 | 42.3177 | 1.5761 | 0.0024595 | 4.9913 | 100 | 0.82465 | 32.3046 | 1.7853 | 2224.348 | 81.0872 | 3.1859
5332 | 2025-07-22 11:05 | 1.5936 | 1.5927 | 247.691 | 249.4271 | 1.7361 | 0.32319 | 0.48915 | 0.030671 | 80.7726 | 81.3151 | 65.5382 | 549 | 547.9166 | 55.3385 | 0.63278 | 40.625 | 40.9071 | 500 | 0 | 0 | 0 | 0 | 0 | 0 | 0 | 42.3394 | 1.5767 | 0.0046296 | 4.9425 | 100 | 0.85359 | 32.3084 | 1.7851 | 2224.5826 | 81.0438 | 3.1863
5333 | 2025-07-22 11:05 | 1.5988 | 1.5984 | 248.2986 | 248.9583 | 0.65973 | 0.32275 | 0.48915 | 0.030671 | 80.7509 | 81.2934 | 65.4731 | 549 | 547.8588 | 55.344 | 0.62811 | 40.625 | 40.9071 | 500 | 0 | 0 | 0 | 0 | 0 | 0 | 0 | 42.4045 | 1.5815 | 0.010851 | 4.8177 | 100 | 0.88614 | 32.3125 | 1.7853 | 2224.348 | 81.0221 | 3.1972
5334 | 2025-07-22 11:05 | 1.5995 | 1.5977 | 249.1493 | 248.125 | 1.0243 | 0.33594 | 0.48915 | 0.030744 | 80.6858 | 81.25 | 65.4514 | 549 | 547.8588 | 55.4525 | 0.62525 | 40.625 | 40.9071 | 500 | 0 | 0 | 0 | 0 | 0 | 0 | 0 | 42.4262 | 1.5819 | 0.0096933 | 4.9208 | 100 | 0.88252 | 32.3152 | 1.7888 | 2224.348 | 80.9679 | 3.1972
5335 | 2025-07-22 11:05 | 1.5978 | 1.5952 | 249.1493 | 248.2812 | 0.86807 | 0.34738 | 0.48922 | 0.030744 | 80.6641 | 81.2066 | 65.4297 | 549 | 547.8588 | 55.3385 | 0.62207 | 40.625 | 40.9071 | 500 | 0 | 0 | 0 | 0 | 0 | 0 | 0 | 42.4479 | 1.5797 | 0.0015914 | 4.9099 | 100 | 0.84997 | 32.3189 | 1.7851 | 2224.348 | 80.9353 | 3.193
5336 | 2025-07-22 11:06 | 1.5949 | 1.5935 | 248.4722 | 248.9757 | 0.50348 | 0.32368 | 0.49031 | 0.030744 | 80.6641 | 81.1632 | 65.4297 | 549 | 547.8588 | 55.344 | 0.61798 | 40.625 | 40.9071 | 500 | 0 | 0 | 0 | 0 | 0 | 0 | 0 | 42.513 | 1.5786 | 0.0031829 | 4.8665 | 100 | 0.87529 | 32.3222 | 1.7853 | 2224.348 | 80.9136 | 3.1884
5337 | 2025-07-22 11:06 | 1.5952 | 1.5949 | 248.7674 | 249.184 | 0.41666 | 0.32693 | 0.49031 | 0.030744 | 80.6207 | 81.1415 | 65.3863 | 549 | 547.8588 | 55.4525 | 0.61223 | 40.625 | 40.9071 | 500 | 0 | 0 | 0 | 0 | 0 | 0 | 0 | 42.5347 | 1.5786 | 0.004919 | 4.8394 | 100 | 0.88614 | 32.3259 | 1.7888 | 2224.348 | 80.8811 | 3.1901
5338 | 2025-07-22 11:06 | 1.5917 | 1.5887 | 248.0382 | 249.566 | 1.5278 | 0.32601 | 0.49031 | 0.030744 | 80.5773 | 81.0981 | 65.3429 | 549 | 547.9166 | 55.3385 | 0.60952 | 40.6033 | 40.9071 | 500 | 0 | 0 | 0 | 0 | 0 | 0 | 0 | 42.5998 | 1.5729 | 0.0059317 | 4.6821 | 100 | 0.88252 | 32.3289 | 1.7851 | 2224.5826 | 80.8377 | 3.1804
5339 | 2025-07-22 11:06 | 1.5943 | 1.5946 | 249.3577 | 248.3854 | 0.97226 | 0.34229 | 0.49016 | 0.030744 | 80.5339 | 81.0981 | 65.3429 | 549 | 546.7014 | 55.4525 | 0.60608 | 40.5816 | 40.9071 | 500 | 0 | 0 | 0 | 0 | 0 | 0 | 0 | 42.6649 | 1.5794 | 0.010417 | 4.8611 | 100 | 0.82827 | 32.3323 | 1.7888 | 2219.6485 | 80.816 | 3.1889
5340 | 2025-07-22 11:06 | 1.5924 | 1.5907 | 249.132 | 249.184 | 0.052063 | 0.33529 | 0.49074 | 0.030671 | 80.5122 | 81.033 | 65.2995 | 549 | 546.7014 | 55.4525 | 0.60276 | 40.6033 | 40.8854 | 500 | 0 | 0 | 0 | 0 | 0 | 0 | 0 | 42.6866 | 1.5758 | 0.0018808 | 4.7418 | 100 | 0.86806 | 32.3359 | 1.7888 | 2219.6485 | 80.7726 | 3.1832
5341 | 2025-07-22 11:06 | 1.593 | 1.5919 | 248.6285 | 249.6354 | 1.007 | 0.32503 | 0.49074 | 0.030744 | 80.4905 | 81.0113 | 65.2778 | 549 | 547.9166 | 55.4525 | 0.5991 | 40.6033 | 40.8854 | 500 | 0 | 0 | 0 | 0 | 0 | 0 | 0 | 42.7083 | 1.5764 | 0.004919 | 4.7743 | 100 | 0.87167 | 32.3392 | 1.7888 | 2224.5826 | 80.7509 | 3.1849
5342 | 2025-07-22 11:06 | 1.5897 | 1.5881 | 248.8021 | 249.6181 | 0.81601 | 0.32389 | 0.49074 | 0.030671 | 80.447 | 80.9679 | 65.2561 | 549 | 547.8588 | 55.4525 | 0.5957 | 40.5816 | 40.8854 | 500 | 0 | 0 | 0 | 0 | 0 | 0 | 0 | 42.7951 | 1.5729 | 0.0067998 | 4.6821 | 100 | 0.87167 | 32.3426 | 1.7888 | 2224.348 | 80.7075 | 3.1778
5343 | 2025-07-22 11:06 | 1.5933 | 1.5935 | 249.5139 | 248.6285 | 0.88541 | 0.33426 | 0.49074 | 0.030671 | 80.4253 | 80.9462 | 65.2127 | 549 | 546.7014 | 55.4525 | 0.59299 | 40.6033 | 40.8854 | 500 | 0 | 0 | 0 | 0 | 0 | 0 | 0 | 42.8385 | 1.5791 | 0.0015914 | 4.6766 | 100 | 0.84274 | 32.3459 | 1.7888 | 2219.6485 | 80.6858 | 3.1868
5344 | 2025-07-22 11:07 | 1.5916 | 1.5897 | 249.2708 | 249.2535 | 0.017334 | 0.35818 | 0.4919 | 0.030744 | 80.4036 | 80.9462 | 65.2127 | 549 | 547.8588 | 55.4525 | 0.58782 | 40.5816 | 40.8854 | 500 | 0 | 0 | 0 | 0 | 0 | 0 | 0 | 42.8819 | 1.5752 | 0.0030382 | 4.8123 | 100 | 0.88252 | 32.3492 | 1.7888 | 2224.348 | 80.6749 | 3.1813
5345 | 2025-07-22 11:07 | 1.5898 | 1.588 | 248.4202 | 249.6875 | 1.2673 | 0.31934 | 0.49298 | 0.030671 | 80.3819 | 80.8594 | 65.191 | 549 | 547.8588 | 55.3385 | 0.58377 | 40.6033 | 40.8854 | 500 | 0 | 0 | 0 | 0 | 0 | 0 | 0 | 42.9036 | 1.5741 | 0.0031829 | 4.6766 | 100 | 0.8572 | 32.3529 | 1.7851 | 2224.348 | 80.6207 | 3.1778
5346 | 2025-07-22 11:07 | 1.5991 | 1.5975 | 249.9305 | 248.6111 | 1.3195 | 0.34104 | 0.49298 | 0.030671 | 80.3819 | 80.8811 | 65.191 | 549 | 547.9166 | 55.4525 | 0.58066 | 40.5816 | 40.8854 | 500 | 0 | 0 | 0 | 0 | 0 | 0 | 0 | 42.9905 | 1.5828 | 0.010706 | 4.7689 | 100 | 0.87167 | 32.3556 | 1.7888 | 2224.5826 | 80.6315 | 3.1966
5347 | 2025-07-22 11:07 | 1.5966 | 1.5952 | 249.4965 | 248.9583 | 0.53818 | 0.33214 | 0.49298 | 0.030671 | 80.3168 | 80.8377 | 65.1693 | 549 | 547.9166 | 55.4525 | 0.57798 | 40.5816 | 40.8854 | 500 | 0 | 0 | 0 | 0 | 0 | 0 | 0 | 43.0339 | 1.5803 | 0.0020255 | 4.834 | 100 | 0.88614 | 32.3592 | 1.7888 | 2224.5826 | 80.5773 | 3.1918
5348 | 2025-07-22 11:07 | 1.5965 | 1.5952 | 249.6354 | 249.2188 | 0.41669 | 0.34896 | 0.49508 | 0.030671 | 80.2951 | 80.8377 | 65.1042 | 549 | 547.9166 | 55.4525 | 0.57523 | 40.6033 | 40.8854 | 500 | 0 | 0 | 0 | 0 | 0 | 0 | 0 | 43.0556 | 1.5797 | 0.0020255 | 4.8231 | 100 | 0.86444 | 32.3626 | 1.7888 | 2224.5826 | 80.5664 | 3.1917
5349 | 2025-07-22 11:07 | 1.5964 | 1.5946 | 249.4965 | 249.4618 | 0.034729 | 0.34521 | 0.49515 | 0.030671 | 80.2951 | 80.7943 | 65.1042 | 549 | 547.9166 | 55.4525 | 0.57252 | 40.5382 | 40.8854 | 500 | 0 | 0 | 0 | 0 | 0 | 0 | 0 | 43.1424 | 1.5794 | 0.0020255 | 4.8069 | 100 | 0.84997 | 32.3659 | 1.7888 | 2224.5826 | 80.5447 | 3.191
5350 | 2025-07-22 11:07 | 1.5949 | 1.593 | 249.0972 | 250.3299 | 1.2326 | 0.31787 | 0.49617 | 0.030744 | 80.2517 | 80.7509 | 65.0825 | 549 | 546.7014 | 55.4525 | 0.56919 | 40.5382 | 40.8203 | 500 | 0 | 0 | 0 | 0 | 0 | 0 | 0 | 43.1641 | 1.5778 | 0.0046296 | 4.7906 | 100 | 0.88614 | 32.3693 | 1.7888 | 2219.6485 | 80.5013 | 3.1879
5351 | 2025-07-22 11:08 | 1.5966 | 1.5965 | 249.375 | 249.7743 | 0.39929 | 0.33019 | 0.49617 | 0.030671 | 80.2083 | 80.7075 | 65.0825 | 549 | 547.9166 | 55.4525 | 0.56547 | 40.5382 | 40.8203 | 500 | 0 | 0 | 0 | 0 | 0 | 0 | 0 | 43.2292 | 1.5802 | 0.0076678 | 4.6332 | 100 | 0.88252 | 32.3726 | 1.7888 | 2224.5826 | 80.4579 | 3.1931
5352 | 2025-07-22 11:08 | 1.6001 | 1.5984 | 249.8438 | 249.3403 | 0.50348 | 0.33355 | 0.49732 | 0.030744 | 80.2083 | 80.7075 | 65.0608 | 549 | 547.8588 | 55.4525 | 0.56087 | 40.5382 | 40.8203 | 500 | 0 | 0 | 0 | 0 | 0 | 0 | 0 | 43.2943 | 1.5836 | 0.0095486 | 4.8177 | 100 | 0.86444 | 32.3762 | 1.7888 | 2224.348 | 80.4579 | 3.1985
5353 | 2025-07-22 11:08 | 1.5946 | 1.5935 | 250.2778 | 249.6181 | 0.6597 | 0.3425 | 0.49732 | 0.030671 | 80.1649 | 80.6858 | 64.9957 | 549 | 547.9166 | 55.4525 | 0.55845 | 40.5382 | 40.8637 | 500 | 0 | 0 | 0 | 0 | 0 | 0 | 0 | 43.3377 | 1.578 | 0.0076678 | 4.8069 | 100 | 0.86444 | 32.3796 | 1.7888 | 2224.5826 | 80.4254 | 3.1881
5354 | 2025-07-22 11:08 | 1.591 | 1.5894 | 249.7917 | 249.7743 | 0.017365 | 0.33615 | 0.49783 | 0.030671 | 80.1649 | 80.6858 | 64.9957 | 549 | 547.8588 | 55.4525 | 0.55563 | 40.5382 | 40.8637 | 500 | 0 | 0 | 0 | 0 | 0 | 0 | 0 | 43.3811 | 1.5747 | 0.0020255 | 4.6604 | 100 | 0.86444 | 32.3826 | 1.7888 | 2224.348 | 80.4254 | 3.1804
5355 | 2025-07-22 11:08 | 1.5898 | 1.5885 | 249.1493 | 250.5903 | 1.4409 | 0.32861 | 0.49783 | 0.030671 | 80.1432 | 80.6207 | 64.974 | 549 | 547.9166 | 55.4525 | 0.55158 | 40.5382 | 40.8203 | 500 | 0 | 0 | 0 | 0 | 0 | 0 | 0 | 43.4679 | 1.5735 | 0.0041956 | 4.7472 | 100 | 0.86444 | 32.3862 | 1.7888 | 2224.5826 | 80.3819 | 3.1784
5356 | 2025-07-22 11:08 | 1.5985 | 1.5972 | 250 | 248.9757 | 1.0243 | 0.33436 | 0.49769 | 0.030671 | 80.0781 | 80.6641 | 64.974 | 549 | 547.9166 | 55.4525 | 0.54843 | 40.5816 | 40.8637 | 500 | 0 | 0 | 0 | 0 | 0 | 0 | 0 | 43.5113 | 1.5826 | 0.011285 | 4.7092 | 100 | 0.86806 | 32.3896 | 1.7888 | 2224.5826 | 80.3711 | 3.1957
5357 | 2025-07-22 11:08 | 1.5927 | 1.5911 | 250.434 | 249.9305 | 0.50348 | 0.35004 | 0.49783 | 0.030671 | 80.0781 | 80.599 | 64.9306 | 549 | 547.8588 | 55.4525 | 0.54633 | 40.5382 | 40.8637 | 500 | 0 | 0 | 0 | 0 | 0 | 0 | 0 | 43.5764 | 1.5767 | 0.0020255 | 4.6115 | 100 | 0.89699 | 32.3929 | 1.7888 | 2224.348 | 80.3385 | 3.1839
5358 | 2025-07-22 11:08 | 1.5911 | 1.5897 | 249.375 | 250.191 | 0.81598 | 0.32433 | 0.49769 | 0.030671 | 80.0564 | 80.5773 | 64.9306 | 549 | 546.7014 | 55.4525 | 0.543 | 40.5382 | 40.8203 | 500 | 0 | 0 | 0 | 0 | 0 | 0 | 0 | 43.6198 | 1.5761 | 0.0034722 | 4.6115 | 100 | 0.88614 | 32.396 | 1.7888 | 2219.6485 | 80.3168 | 3.1808
5359 | 2025-07-22 11:09 | 1.5949 | 1.5923 | 249.7917 | 250.2257 | 0.43402 | 0.32053 | 0.49769 | 0.030744 | 80.0564 | 80.5773 | 64.8872 | 549 | 547.8588 | 55.4525 | 0.54018 | 40.5816 | 40.8203 | 500 | 0 | 0 | 0 | 0 | 0 | 0 | 0 | 43.6632 | 1.5788 | 0.012008 | 4.4542 | 100 | 0.87529 | 32.3993 | 1.7888 | 2224.348 | 80.3168 | 3.1872
5360 | 2025-07-22 11:09 | 1.594 | 1.5933 | 250.2778 | 249.7222 | 0.55554 | 0.33838 | 0.49877 | 0.030671 | 80.0347 | 80.5339 | 64.8872 | 549 | 547.8588 | 55.4525 | 0.53812 | 40.5382 | 40.8203 | 500 | 0 | 0 | 0 | 0 | 0 | 0 | 0 | 43.75 | 1.5783 | 0.0015914 | 4.6115 | 100 | 0.87167 | 32.403 | 1.7888 | 2224.348 | 80.2843 | 3.1874
5361 | 2025-07-22 11:09 | 1.5936 | 1.5917 | 249.9653 | 250.1562 | 0.19098 | 0.33187 | 0.49993 | 0.030671 | 80.0347 | 80.5122 | 64.8438 | 549 | 547.8588 | 55.4525 | 0.53476 | 40.5382 | 40.8637 | 500 | 0 | 0 | 0 | 0 | 0 | 0 | 0 | 43.7934 | 1.5784 | 0.0034722 | 4.5953 | 100 | 0.87167 | 32.4063 | 1.7888 | 2224.348 | 80.2734 | 3.1853
5362 | 2025-07-22 11:09 | 1.5887 | 1.588 | 249.2882 | 250.3646 | 1.0764 | 0.32829 | 0.49978 | 0.030671 | 79.9696 | 80.5339 | 64.8438 | 549 | 547.8588 | 55.4525 | 0.53226 | 40.5382 | 40.8203 | 500 | 0 | 0 | 0 | 0 | 0 | 0 | 0 | 43.8802 | 1.5731 | 0.0046296 | 4.5898 | 100 | 0.86806 | 32.4096 | 1.7888 | 2224.348 | 80.2517 | 3.1766
5363 | 2025-07-22 11:09 | 1.5969 | 1.5949 | 249.6701 | 249.6181 | 0.052063 | 0.32682 | 0.49978 | 0.030744 | 79.9479 | 80.4905 | 64.8221 | 549 | 547.8588 | 55.4525 | 0.52894 | 40.5382 | 40.8203 | 500 | 0 | 0 | 0 | 0 | 0 | 0 | 0 | 43.9236 | 1.5807 | 0.010706 | 4.4379 | 100 | 0.86806 | 32.413 | 1.7888 | 2224.348 | 80.2192 | 3.1918
5364 | 2025-07-22 11:09 | 1.5966 | 1.5943 | 250.7292 | 249.4965 | 1.2326 | 0.33447 | 0.49993 | 0.030744 | 79.9479 | 80.4688 | 64.8221 | 549 | 547.8588 | 55.4525 | 0.52582 | 40.5382 | 40.7986 | 500 | 0 | 0 | 0 | 0 | 0 | 0 | 0 | 44.0321 | 1.5802 | 0.0091146 | 4.6332 | 100 | 0.88976 | 32.4166 | 1.7888 | 2224.348 | 80.2083 | 3.191
5365 | 2025-07-22 11:09 | 1.5888 | 1.5881 | 250.1562 | 250.2257 | 0.069427 | 0.34451 | 0.50094 | 0.030671 | 79.9045 | 80.4688 | 64.7569 | 549 | 547.8588 | 55.4525 | 0.52405 | 40.5382 | 40.7986 | 500 | 0 | 0 | 0 | 0 | 0 | 0 | 0 | 44.0538 | 1.5747 | 0.0034722 | 4.5193 | 100 | 0.87167 | 32.4197 | 1.7888 | 2224.348 | 80.1866 | 3.1769
5366 | 2025-07-22 11:10 | 1.5898 | 1.5885 | 249.4271 | 250.4514 | 1.0243 | 0.31315 | 0.50094 | 0.030744 | 79.9045 | 80.4036 | 64.7569 | 549 | 547.8588 | 55.4525 | 0.52029 | 40.5382 | 40.7986 | 500 | 0 | 0 | 0 | 0 | 0 | 0 | 0 | 44.1406 | 1.5749 | 0.0041956 | 4.4596 | 100 | 0.87529 | 32.4233 | 1.7888 | 2224.348 | 80.1541 | 3.1784
5367 | 2025-07-22 11:10 | 1.5969 | 1.5953 | 250.7812 | 249.5486 | 1.2327 | 0.34218 | 0.50094 | 0.030744 | 79.8828 | 80.4253 | 64.7352 | 549 | 547.8588 | 55.4525 | 0.51751 | 40.5382 | 40.7986 | 500 | 0 | 0 | 0 | 0 | 0 | 0 | 0 | 44.2274 | 1.5822 | 0.010851 | 4.4379 | 100 | 0.90422 | 32.4263 | 1.7888 | 2224.348 | 80.1541 | 3.1923
5368 | 2025-07-22 11:10 | 1.593 | 1.5924 | 250.2083 | 249.7569 | 0.45139 | 0.35303 | 0.50094 | 0.030744 | 79.8828 | 80.4036 | 64.7352 | 549 | 547.8588 | 55.4525 | 0.51515 | 40.5382 | 40.7986 | 500 | 0 | 0 | 0 | 0 | 0 | 0 | 0 | 44.2925 | 1.578 | 0.0024595 | 4.4705 | 100 | 0.87529 | 32.4297 | 1.7888 | 2224.348 | 80.1432 | 3.1855
5369 | 2025-07-22 11:10 | 1.5911 | 1.5906 | 249.5312 | 249.9132 | 0.38196 | 0.32818 | 0.50101 | 0.030671 | 79.8611 | 80.4036 | 64.7135 | 549 | 547.8588 | 55.4525 | 0.51212 | 40.5382 | 40.7986 | 500 | 0 | 0 | 0 | 0 | 0 | 0 | 0 | 44.3793 | 1.5773 | 0.0030382 | 4.4542 | 100 | 0.87529 | 32.4333 | 1.7888 | 2224.348 | 80.1324 | 3.1817
5370 | 2025-07-22 11:10 | 1.5933 | 1.593 | 249.2708 | 250.3993 | 1.1285 | 0.31467 | 0.5021 | 0.030744 | 79.796 | 80.3819 | 64.7135 | 549 | 547.8588 | 55.4525 | 0.50839 | 40.5165 | 40.7986 | 500 | 0 | 0 | 0 | 0 | 0 | 0 | 0 | 44.4878 | 1.5788 | 0.0070891 | 4.324 | 100 | 0.87167 | 32.4367 | 1.7888 | 2224.348 | 80.089 | 3.1863
5371 | 2025-07-22 11:10 | 1.5975 | 1.5961 | 250.5035 | 248.9236 | 1.5799 | 0.33887 | 0.50304 | 0.030671 | 79.796 | 80.3168 | 64.6484 | 549 | 547.8588 | 55.4525 | 0.50561 | 40.5165 | 40.7986 | 500 | 0 | 0 | 0 | 0 | 0 | 0 | 0 | 44.5095 | 1.5832 | 0.0089699 | 4.503 | 100 | 0.89699 | 32.4397 | 1.7888 | 2224.348 | 80.0564 | 3.1936
5372 | 2025-07-22 11:10 | 1.5955 | 1.5939 | 250.1562 | 249.7049 | 0.45139 | 0.34679 | 0.50326 | 0.030671 | 79.7743 | 80.3168 | 64.6484 | 549 | 547.8588 | 55.4525 | 0.50365 | 40.5165 | 40.7986 | 500 | 0 | 0 | 0 | 0 | 0 | 0 | 0 | 44.6181 | 1.5809 | 0.0018808 | 4.4976 | 100 | 0.88614 | 32.4434 | 1.7888 | 2224.348 | 80.0456 | 3.1894
5373 | 2025-07-22 11:10 | 1.5923 | 1.5904 | 249.9132 | 250.2952 | 0.38196 | 0.32612 | 0.50311 | 0.030744 | 79.7743 | 80.2951 | 64.6267 | 549 | 547.8588 | 55.5664 | 0.51758 | 40.5165 | 40.7986 | 500 | 0 | 0 | 0 | 0 | 0 | 0 | 0 | 44.7049 | 1.5777 | 0.0030382 | 4.503 | 100 | 0.87529 | 32.4467 | 1.7925 | 2224.348 | 80.0347 | 3.1827
5374 | 2025-07-22 11:11 | 1.5936 | 1.5936 | 249.5312 | 250.2083 | 0.67706 | 0.31109 | 0.50412 | 0.030671 | 79.7526 | 80.2951 | 64.6267 | 549 | 547.8588 | 55.4525 | 0.53606 | 40.5165 | 40.7986 | 500 | 0 | 0 | 0 | 0 | 0 | 0 | 0 | 44.77 | 1.5806 | 0.0070891 | 4.3728 | 100 | 0.84997 | 32.4501 | 1.7888 | 2224.348 | 80.0239 | 3.1872
5375 | 2025-07-22 11:11 | 1.5977 | 1.5966 | 250.4514 | 249.4097 | 1.0417 | 0.34332 | 0.50521 | 0.030744 | 79.7092 | 80.2517 | 64.5833 | 549 | 547.8588 | 55.4525 | 0.55237 | 40.5165 | 40.7986 | 500 | 0 | 0 | 0 | 0 | 0 | 0 | 0 | 44.8351 | 1.5822 | 0.0089699 | 4.5247 | 100 | 0.86444 | 32.4531 | 1.7888 | 2224.348 | 79.9805 | 3.1943
5376 | 2025-07-22 11:11 | 1.5958 | 1.5946 | 250.434 | 249.6875 | 0.74652 | 0.3399 | 0.50579 | 0.030744 | 79.6875 | 80.2517 | 64.5833 | 549 | 547.8588 | 55.4525 | 0.57086 | 40.5165 | 40.7986 | 500 | 0 | 0 | 0 | 0 | 0 | 0 | 0 | 44.9436 | 1.5815 | 0.0020255 | 4.5519 | 100 | 0.87529 | 32.4567 | 1.7888 | 2224.348 | 79.9696 | 3.1904
5377 | 2025-07-22 11:11 | 1.5927 | 1.5911 | 249.8611 | 250.3993 | 0.53818 | 0.32503 | 0.50673 | 0.030744 | 79.6658 | 80.2517 | 64.5833 | 549 | 547.8588 | 55.4525 | 0.58435 | 40.5165 | 40.7986 | 500 | 0 | 0 | 0 | 0 | 0 | 0 | 0 | 44.9653 | 1.5773 | 0.0034722 | 4.541 | 100 | 0.88252 | 32.4601 | 1.7888 | 2224.348 | 79.9588 | 3.1839
5378 | 2025-07-22 11:11 | 1.5936 | 1.5924 | 249.7396 | 250.5729 | 0.83337 | 0.32102 | 0.50687 | 0.030671 | 79.6658 | 80.2083 | 64.5399 | 549 | 547.8588 | 55.561 | 0.59704 | 40.5165 | 40.7986 | 500 | 0 | 0 | 0 | 0 | 0 | 0 | 0 | 45.0955 | 1.5783 | 0.0067998 | 4.3566 | 100 | 0.87529 | 32.4634 | 1.7923 | 2224.348 | 79.9371 | 3.1861
5379 | 2025-07-22 11:11 | 1.599 | 1.5959 | 250.3993 | 249.6354 | 0.76385 | 0.32888 | 0.50788 | 0.030671 | 79.6224 | 80.2083 | 64.5182 | 549 | 547.8588 | 55.5664 | 0.61089 | 40.5165 | 40.7986 | 500 | 0 | 0 | 0 | 0 | 0 | 0 | 0 | 45.1606 | 1.5843 | 0.0089699 | 4.3837 | 100 | 0.86806 | 32.467 | 1.7925 | 2224.348 | 79.9154 | 3.1949
5380 | 2025-07-22 11:11 | 1.5952 | 1.5942 | 250.1562 | 250.1389 | 0.017365 | 0.34039 | 0.50998 | 0.030744 | 79.6224 | 80.2083 | 64.5182 | 549 | 561.9791 | 55.6749 | 0.62189 | 40.5165 | 40.7986 | 500 | 0 | 0 | 0 | 0 | 0 | 0 | 0 | 45.2257 | 1.5822 | 0.0023148 | 4.3945 | 100 | 0.86806 | 32.4701 | 1.796 | 2281.6774 | 79.9154 | 3.1894
5381 | 2025-07-22 11:12 | 1.5946 | 1.5942 | 249.4271 | 250.8333 | 1.4062 | 0.31836 | 0.5102 | 0.030671 | 79.6007 | 80.1649 | 64.4748 | 649 | 611.0532 | 56.3314 | 0.63274 | 40.5165 | 40.7986 | 500 | 0 | 0 | 0 | 0 | 0 | 0 | 0 | 45.2908 | 1.5812 | 0.0043403 | 4.3891 | 100 | 0.88252 | 32.4734 | 1.8171 | 2480.922 | 79.8828 | 3.1888
5382 | 2025-07-22 11:12 | 1.6084 | 1.6062 | 250.2952 | 250.434 | 0.13885 | 0.32205 | 0.51013 | 0.030744 | 79.579 | 80.1649 | 64.4748 | 649 | 647.2801 | 56.5484 | 0.64327 | 40.5165 | 40.7986 | 500 | 0 | 0 | 0 | 0 | 0 | 0 | 0 | 45.3993 | 1.5933 | 0.012008 | 4.2318 | 100 | 0.84274 | 32.4771 | 1.8241 | 2628.0058 | 79.872 | 3.2146
5383 | 2025-07-22 11:12 | 1.6073 | 1.6056 | 250.4514 | 250.7639 | 0.31253 | 0.32058 | 0.5123 | 0.030671 | 79.5356 | 80.1649 | 64.4748 | 649 | 647.2801 | 56.5538 | 0.65339 | 40.5165 | 40.7986 | 500 | 0 | 0 | 0 | 0 | 0 | 0 | 0 | 45.421 | 1.5935 | 0.0095486 | 4.2969 | 100 | 0.87529 | 32.4804 | 1.8243 | 2628.0058 | 79.8503 | 3.213
5384 | 2025-07-22 11:12 | 1.6105 | 1.6101 | 250.7812 | 249.8264 | 0.95483 | 0.34245 | 0.51215 | 0.030744 | 79.5356 | 80.1432 | 64.4314 | 649 | 647.2801 | 56.5484 | 0.66251 | 40.5165 | 40.7769 | 500 | 0 | 0 | 0 | 0 | 0 | 0 | 0 | 45.5078 | 1.5965 | 0.0018808 | 4.4542 | 100 | 0.86806 | 32.4835 | 1.8241 | 2628.0058 | 79.8394 | 3.2206
5385 | 2025-07-22 11:12 | 1.6097 | 1.6072 | 250.0347 | 250.7639 | 0.72919 | 0.32536 | 0.51273 | 0.030744 | 79.5139 | 80.1432 | 64.4314 | 649 | 647.2801 | 56.5484 | 0.66659 | 40.5165 | 40.7769 | 500 | 0 | 0 | 0 | 0 | 0 | 0 | 0 | 45.5729 | 1.5933 | 0.0030382 | 4.6821 | 100 | 0.89699 | 32.4871 | 1.8241 | 2628.0058 | 79.8286 | 3.2169
5386 | 2025-07-22 11:12 | 1.615 | 1.6133 | 249.9132 | 250.9201 | 1.0069 | 0.32395 | 0.51374 | 0.030744 | 79.5139 | 80.0781 | 64.388 | 649 | 647.2801 | 56.5484 | 0.65849 | 40.5165 | 40.7769 | 500 | 0 | 0 | 0 | 0 | 0 | 0 | 0 | 45.6597 | 1.5994 | 0.0052083 | 4.6332 | 100 | 0.86444 | 32.4904 | 1.8241 | 2628.0058 | 79.796 | 3.2283
5387 | 2025-07-22 11:12 | 1.6212 | 1.6189 | 250.7118 | 249.3229 | 1.3889 | 0.32954 | 0.51374 | 0.030744 | 79.5139 | 80.0781 | 64.3663 | 649 | 647.2801 | 56.5538 | 0.65281 | 40.5165 | 40.7769 | 500 | 0 | 0 | 0 | 0 | 0 | 0 | 0 | 45.7465 | 1.6046 | 0.0091146 | 4.6984 | 100 | 0.86806 | 32.4935 | 1.8243 | 2628.0058 | 79.796 | 3.2402
5388 | 2025-07-22 11:12 | 1.6223 | 1.6204 | 250.2952 | 250.0173 | 0.27783 | 0.32514 | 0.51468 | 0.030744 | 79.4922 | 80.0781 | 64.3663 | 649 | 647.2801 | 56.4399 | 0.6467 | 40.5165 | 40.7769 | 500 | 0 | 0 | 0 | 0 | 0 | 0 | 0 | 45.7899 | 1.606 | 0.011285 | 4.5898 | 100 | 0.86444 | 32.4971 | 1.8206 | 2628.0058 | 79.7852 | 3.2426
5389 | 2025-07-22 11:13 | 1.6236 | 1.6192 | 250.243 | 249.9305 | 0.3125 | 0.3418 | 0.51584 | 0.030744 | 79.4922 | 80.0564 | 64.3663 | 649 | 647.2801 | 56.5484 | 0.64204 | 40.5165 | 40.7769 | 500 | 0 | 0 | 0 | 0 | 0 | 0 | 0 | 45.8767 | 1.6073 | 0.0017361 | 4.796 | 100 | 0.88976 | 32.5005 | 1.8241 | 2628.0058 | 79.7743 | 3.2428
5390 | 2025-07-22 11:13 | 1.6237 | 1.6228 | 250.2083 | 250.3993 | 0.19098 | 0.33643 | 0.51584 | 0.030671 | 79.4922 | 80.0564 | 64.3446 | 649 | 647.2801 | 56.5538 | 0.63708 | 40.5165 | 40.7769 | 500 | 0 | 0 | 0 | 0 | 0 | 0 | 0 | 45.8767 | 1.6072 | 0.0036169 | 4.8123 | 100 | 0.82827 | 32.5035 | 1.8243 | 2628.0058 | 79.7743 | 3.2465
5391 | 2025-07-22 11:13 | 1.6201 | 1.6192 | 249.7049 | 250.5556 | 0.85071 | 0.31679 | 0.51801 | 0.030744 | 79.4271 | 80.0564 | 64.3446 | 649 | 647.338 | 56.5484 | 0.63317 | 40.5165 | 40.7769 | 500 | 0 | 0 | 0 | 0 | 0 | 0 | 0 | 45.9635 | 1.6034 | 0.0026042 | 4.9967 | 100 | 0.87167 | 32.5069 | 1.8241 | 2628.2407 | 79.7418 | 3.2393
5392 | 2025-07-22 11:13 | 1.6234 | 1.6231 | 249.4271 | 250.9375 | 1.5104 | 0.30789 | 0.51787 | 0.030744 | 79.4271 | 80.0564 | 64.2795 | 649 | 647.2801 | 56.4399 | 0.62818 | 40.5165 | 40.7769 | 500 | 0 | 0 | 0 | 0 | 0 | 0 | 0 | 46.0503 | 1.6071 | 0.005787 | 4.8394 | 100 | 0.87167 | 32.5106 | 1.8206 | 2628.0058 | 79.7418 | 3.2465
5393 | 2025-07-22 11:13 | 1.6306 | 1.6296 | 250.8854 | 249.566 | 1.3194 | 0.34532 | 0.51931 | 0.030744 | 79.4271 | 80.0564 | 64.2795 | 649 | 647.2801 | 56.4399 | 0.62446 | 40.5165 | 40.7769 | 500 | 0 | 0 | 0 | 0 | 0 | 0 | 0 | 46.1155 | 1.6144 | 0.0091146 | 5.0022 | 100 | 0.8572 | 32.5137 | 1.8206 | 2628.0058 | 79.7418 | 3.2603
5394 | 2025-07-22 11:13 | 1.6259 | 1.626 | 250.2083 | 250.6944 | 0.48611 | 0.33838 | 0.51946 | 0.030744 | 79.4271 | 80.0347 | 64.2578 | 649 | 647.2801 | 56.5484 | 0.62109 | 40.5165 | 40.7769 | 500 | 0 | 0 | 0 | 0 | 0 | 0 | 0 | 46.2023 | 1.6092 | 0.0020255 | 4.9913 | 100 | 0.87529 | 32.5174 | 1.8241 | 2628.0058 | 79.7309 | 3.2519
5395 | 2025-07-22 11:13 | 1.6301 | 1.6277 | 249.8611 | 250.5556 | 0.69446 | 0.32303 | 0.5217 | 0.030744 | 79.4271 | 80.0347 | 64.2144 | 649 | 647.2801 | 56.5484 | 0.61708 | 40.5165 | 40.7769 | 500 | 0 | 0 | 0 | 0 | 0 | 0 | 0 | 46.2891 | 1.6124 | 0.0046296 | 5.0347 | 100 | 0.86806 | 32.5208 | 1.8241 | 2628.0058 | 79.7309 | 3.2578
5396 | 2025-07-22 11:14 | 1.6282 | 1.6272 | 249.6528 | 251.0938 | 1.441 | 0.31597 | 0.52264 | 0.030671 | 79.4054 | 80.0347 | 64.2144 | 649 | 647.2801 | 56.5484 | 0.61364 | 40.5165 | 40.7769 | 500 | 0 | 0 | 0 | 0 | 0 | 0 | 0 | 46.3108 | 1.6101 | 0.0041956 | 5.1487 | 100 | 0.8572 | 32.5252 | 1.8241 | 2628.0058 | 79.7201 | 3.2554
5397 | 2025-07-22 11:14 | 1.6314 | 1.6314 | 250.1562 | 250.6424 | 0.48611 | 0.34532 | 0.52597 | 0.030671 | 79.4054 | 79.9696 | 64.1927 | 649 | 647.2801 | 56.4399 | 0.60974 | 40.5165 | 40.7769 | 500 | 0 | 0 | 0 | 0 | 0 | 0 | 0 | 46.3976 | 1.6126 | 0.012587 | 5.1107 | 100 | 0.88976 | 32.5297 | 1.8206 | 2628.0058 | 79.6875 | 3.2627
5398 | 2025-07-22 11:14 | 1.6359 | 1.6332 | 250.8854 | 249.3577 | 1.5277 | 0.33816 | 0.52684 | 0.030744 | 79.4054 | 79.9696 | 64.1927 | 649 | 647.2801 | 56.4399 | 0.60728 | 40.5165 | 40.7769 | 500 | 0 | 0 | 0 | 0 | 0 | 0 | 0 | 46.4627 | 1.617 | 0.0015914 | 5.2789 | 100 | 0.8572 | 32.5341 | 1.8206 | 2628.0058 | 79.6875 | 3.2691
5399 | 2025-07-22 11:14 | 1.6325 | 1.6319 | 250.2083 | 250.191 | 0.017334 | 0.34473 | 0.52749 | 0.030671 | 79.362 | 79.9696 | 64.1927 | 649 | 647.2801 | 56.4399 | 0.60362 | 40.5165 | 40.7769 | 500 | 0 | 0 | 0 | 0 | 0 | 0 | 0 | 46.5061 | 1.6146 | 0.0026042 | 5.3114 | 100 | 0.85359 | 32.5386 | 1.8206 | 2628.0058 | 79.6658 | 3.2645
5400 | 2025-07-22 11:14 | 1.6315 | 1.6296 | 250.0173 | 250.4514 | 0.43405 | 0.33382 | 0.5285 | 0.030671 | 79.362 | 79.9696 | 64.171 | 649 | 647.2801 | 56.4399 | 0.59986 | 40.5165 | 40.7769 | 500 | 0 | 0 | 0 | 0 | 0 | 0 | 0 | 46.5712 | 1.6126 | 0.0047743 | 5.306 | 100 | 0.8572 | 32.543 | 1.8206 | 2628.0058 | 79.6658 | 3.2611
5401 | 2025-07-22 11:14 | 1.6325 | 1.6314 | 249.6007 | 250.6944 | 1.0937 | 0.3278 | 0.52959 | 0.030744 | 79.3403 | 79.9696 | 64.1059 | 649 | 647.2801 | 56.4399 | 0.59625 | 40.5165 | 40.7769 | 500 | 0 | 0 | 0 | 0 | 0 | 0 | 0 | 46.658 | 1.6131 | 0.0067998 | 5.3277 | 100 | 0.85359 | 32.5475 | 1.8206 | 2628.0058 | 79.6549 | 3.2639
5402 | 2025-07-22 11:14 | 1.6322 | 1.6309 | 249.6007 | 251.2847 | 1.684 | 0.30496 | 0.53168 | 0.030671 | 79.362 | 79.9696 | 64.0842 | 649 | 647.2801 | 56.4399 | 0.5931 | 40.5165 | 40.7769 | 500 | 0 | 0 | 0 | 0 | 0 | 0 | 0 | 46.6797 | 1.6133 | 0.011863 | 5.0239 | 100 | 0.87529 | 32.5523 | 1.8206 | 2628.0058 | 79.6658 | 3.2632
5403 | 2025-07-22 11:14 | 1.6373 | 1.6351 | 250.7292 | 249.7917 | 0.9375 | 0.33794 | 0.534 | 0.030744 | 79.362 | 79.9696 | 64.0842 | 649 | 647.2801 | 56.4399 | 0.5901 | 40.4948 | 40.7118 | 500 | 0 | 0 | 0 | 0 | 0 | 0 | 0 | 46.7665 | 1.6185 | 0.0017361 | 5.3494 | 100 | 0.87529 | 32.5568 | 1.8206 | 2628.0058 | 79.6658 | 3.2724
5404 | 2025-07-22 11:15 | 1.6322 | 1.6314 | 250.2778 | 250.625 | 0.34723 | 0.32661 | 0.53675 | 0.040582 | 79.362 | 79.9696 | 64.0842 | 649 | 647.2801 | 56.4399 | 0.58706 | 40.4948 | 40.7118 | 500 | 0 | 0 | 0 | 0 | 0 | 0 | 0 | 46.8099 | 1.6121 | 0.0031829 | 5.5067 | 100 | 0.8572 | 32.5608 | 1.8206 | 2628.0058 | 79.6658 | 3.2636
5405 | 2025-07-22 11:15 | 1.6331 | 1.6324 | 249.6528 | 250.7118 | 1.059 | 0.32161 | 0.53877 | 0.040654 | 79.362 | 79.9696 | 64.0408 | 649 | 647.2801 | 56.4399 | 0.58304 | 40.4948 | 40.7335 | 500 | 0 | 0 | 0 | 0 | 0 | 0 | 0 | 46.875 | 1.614 | 0.0043403 | 5.4253 | 100 | 0.89699 | 32.5657 | 1.8206 | 2628.0058 | 79.6658 | 3.2655
5406 | 2025-07-22 11:15 | 1.6321 | 1.6312 | 249.7049 | 250.7118 | 1.0069 | 0.31586 | 0.53783 | 0.040654 | 79.362 | 79.9696 | 63.9974 | 649 | 647.2801 | 56.4399 | 0.58004 | 40.4948 | 40.7118 | 500 | 0 | 0 | 0 | 0 | 0 | 0 | 0 | 46.9184 | 1.6107 | 0.005353 | 5.3602 | 100 | 0.85359 | 32.5702 | 1.8206 | 2628.0058 | 79.6658 | 3.2633
5407 | 2025-07-22 11:15 | 1.638 | 1.636 | 250.5382 | 249.5833 | 0.95486 | 0.33198 | 0.53885 | 0.040654 | 79.362 | 79.9696 | 63.9974 | 649 | 646.1227 | 56.4399 | 0.57668 | 40.4948 | 40.7118 | 500 | 0 | 0 | 0 | 0 | 0 | 0 | 0 | 46.9618 | 1.6173 | 0.010706 | 5.4688 | 100 | 0.8572 | 32.5746 | 1.8206 | 2623.3066 | 79.6658 | 3.274
5408 | 2025-07-22 11:15 | 1.6373 | 1.6363 | 250.816 | 249.4965 | 1.3195 | 0.34207 | 0.54094 | 0.040654 | 79.362 | 79.9696 | 63.9757 | 649 | 648.4954 | 56.4399 | 0.57353 | 40.4948 | 40.7118 | 500 | 0 | 0 | 0 | 0 | 0 | 0 | 0 | 47.0052 | 1.6163 | 0.0034722 | 5.6207 | 100 | 0.90061 | 32.5791 | 1.8206 | 2632.9399 | 79.6658 | 3.2736
5409 | 2025-07-22 11:15 | 1.6344 | 1.6325 | 250.4514 | 250 | 0.45139 | 0.33426 | 0.54152 | 0.040654 | 79.362 | 79.9696 | 63.9323 | 649 | 647.2801 | 56.4399 | 0.5702 | 40.4948 | 40.7118 | 500 | 0 | 0 | 0 | 0 | 0 | 0 | 0 | 47.0486 | 1.6144 | 0.0020255 | 5.6315 | 100 | 0.87529 | 32.5839 | 1.8206 | 2628.0058 | 79.6658 | 3.2669
5410 | 2025-07-22 11:15 | 1.6315 | 1.6305 | 250 | 250.5208 | 0.52084 | 0.34733 | 0.54362 | 0.040654 | 79.362 | 79.9696 | 63.9323 | 649 | 647.2801 | 56.4399 | 0.56742 | 40.4948 | 40.7118 | 500 | 0 | 0 | 0 | 0 | 0 | 0 | 0 | 47.092 | 1.611 | 0.0034722 | 5.6207 | 100 | 0.83912 | 32.588 | 1.8206 | 2628.0058 | 79.6658 | 3.262
5411 | 2025-07-22 11:16 | 1.6302 | 1.6282 | 249.4097 | 250.8333 | 1.4236 | 0.32259 | 0.54695 | 0.040726 | 79.362 | 79.9696 | 63.8889 | 649 | 647.2801 | 56.4399 | 0.56377 | 40.4948 | 40.7118 | 500 | 0 | 0 | 0 | 0 | 0 | 0 | 0 | 47.1137 | 1.6084 | 0.0041956 | 5.6695 | 100 | 0.88252 | 32.5924 | 1.8206 | 2628.0058 | 79.6658 | 3.2584
5412 | 2025-07-22 11:16 | 1.6374 | 1.6332 | 249.9479 | 249.7049 | 0.24304 | 0.31597 | 0.54789 | 0.040654 | 79.362 | 79.9696 | 63.8889 | 649 | 647.2801 | 56.4399 | 0.56029 | 40.4948 | 40.7118 | 500 | 0 | 0 | 0 | 0 | 0 | 0 | 0 | 47.2005 | 1.6137 | 0.012731 | 5.3548 | 100 | 0.8572 | 32.5969 | 1.8206 | 2628.0058 | 79.6658 | 3.2707
5413 | 2025-07-22 11:16 | 1.6345 | 1.6335 | 250.5729 | 249.2882 | 1.2848 | 0.34668 | 0.54905 | 0.040654 | 79.3186 | 79.9696 | 63.8455 | 649 | 648.4954 | 56.4399 | 0.55689 | 40.4948 | 40.7118 | 500 | 0 | 0 | 0 | 0 | 0 | 0 | 0 | 47.2222 | 1.6139 | 0.012008 | 5.7183 | 100 | 0.88976 | 32.6013 | 1.8206 | 2632.9399 | 79.6441 | 3.2681
5414 | 2025-07-22 11:16 | 1.6304 | 1.6293 | 250.2778 | 249.9653 | 0.3125 | 0.3399 | 0.54948 | 0.040654 | 79.3186 | 79.9696 | 63.8238 | 649 | 647.2801 | 56.4399 | 0.55414 | 40.4948 | 40.7118 | 500 | 0 | 0 | 0 | 0 | 0 | 0 | 0 | 47.2222 | 1.6082 | 0.0024595 | 5.7671 | 100 | 0.87529 | 32.6058 | 1.8206 | 2628.0058 | 79.6441 | 3.2597
5415 | 2025-07-22 11:16 | 1.6302 | 1.6293 | 249.9132 | 249.6528 | 0.26044 | 0.33279 | 0.55172 | 0.040726 | 79.3186 | 79.9696 | 63.8238 | 649 | 647.2801 | 56.4399 | 0.55078 | 40.4948 | 40.7335 | 500 | 0 | 0 | 0 | 0 | 0 | 0 | 0 | 47.2656 | 1.6076 | 0.0028935 | 5.8539 | 100 | 0.83912 | 32.6107 | 1.8206 | 2628.0058 | 79.6441 | 3.2595
5416 | 2025-07-22 11:16 | 1.6291 | 1.6264 | 250.0695 | 250.0173 | 0.052124 | 0.32894 | 0.55273 | 0.040726 | 79.3186 | 79.9696 | 63.7587 | 649 | 648.4375 | 56.3314 | 0.54807 | 40.4948 | 40.7118 | 500 | 0 | 0 | 0 | 0 | 0 | 0 | 0 | 47.2873 | 1.6056 | 0.0031829 | 5.8757 | 100 | 0.87529 | 32.6151 | 1.8171 | 2632.7049 | 79.6441 | 3.2555
5417 | 2025-07-22 11:16 | 1.6217 | 1.6192 | 249.2361 | 250.8507 | 1.6146 | 0.33339 | 0.55389 | 0.040726 | 79.3186 | 80.0347 | 63.7587 | 649 | 647.2801 | 56.4399 | 0.54525 | 40.4948 | 40.7335 | 500 | 0 | 0 | 0 | 0 | 0 | 0 | 0 | 47.3524 | 1.5984 | 0.0028935 | 5.778 | 100 | 0.8572 | 32.6196 | 1.8206 | 2628.0058 | 79.6767 | 3.2409
5418 | 2025-07-22 11:16 | 1.6334 | 1.6312 | 250.5035 | 249.2188 | 1.2847 | 0.33583 | 0.55498 | 0.040654 | 79.3186 | 80.0347 | 63.737 | 649 | 647.2801 | 56.4399 | 0.54225 | 40.4948 | 40.7118 | 500 | 0 | 0 | 0 | 0 | 0 | 0 | 0 | 47.3741 | 1.6101 | 0.011285 | 5.8105 | 100 | 0.86444 | 32.6237 | 1.8206 | 2628.0058 | 79.6767 | 3.2646
5419 | 2025-07-22 11:17 | 1.6218 | 1.6211 | 249.7743 | 250.625 | 0.85071 | 0.32758 | 0.55606 | 0.040654 | 79.3186 | 80.0347 | 63.7153 | 649 | 648.4954 | 56.4399 | 0.53982 | 40.4948 | 40.7118 | 500 | 0 | 0 | 0 | 0 | 0 | 0 | 0 | 47.3741 | 1.5988 | 0.0030382 | 5.8485 | 100 | 0.86444 | 32.6281 | 1.8206 | 2632.9399 | 79.6767 | 3.2429
5420 | 2025-07-22 11:17 | 1.6247 | 1.624 | 249.6354 | 250.3299 | 0.69443 | 0.31803 | 0.55606 | 0.040726 | 79.3186 | 80.0347 | 63.7153 | 649 | 647.338 | 56.4399 | 0.53577 | 40.4948 | 40.7335 | 500 | 0 | 0 | 0 | 0 | 0 | 0 | 0 | 47.4392 | 1.6014 | 0.0047743 | 5.8214 | 100 | 0.84997 | 32.633 | 1.8206 | 2628.2407 | 79.6767 | 3.2487
5421 | 2025-07-22 11:17 | 1.6194 | 1.6192 | 249.2014 | 251.007 | 1.8056 | 0.31814 | 0.55773 | 0.040654 | 79.3186 | 80.0564 | 63.6502 | 649 | 647.2801 | 56.4399 | 0.53309 | 40.4948 | 40.7335 | 500 | 0 | 0 | 0 | 0 | 0 | 0 | 0 | 47.4609 | 1.5952 | 0.004919 | 5.7563 | 100 | 0.8572 | 32.6374 | 1.8206 | 2628.0058 | 79.6875 | 3.2386
5422 | 2025-07-22 11:17 | 1.6262 | 1.6246 | 250.3125 | 249.3229 | 0.98959 | 0.32693 | 0.55867 | 0.040726 | 79.3186 | 80.0564 | 63.6285 | 649 | 647.2801 | 56.4399 | 0.52969 | 40.4948 | 40.7335 | 500 | 0 | 0 | 0 | 0 | 0 | 0 | 0 | 47.4826 | 1.6023 | 0.010995 | 5.9136 | 100 | 0.88252 | 32.6419 | 1.8206 | 2628.0058 | 79.6875 | 3.2507
5423 | 2025-07-22 11:17 | 1.6254 | 1.6234 | 250.6597 | 249.4097 | 1.25 | 0.35026 | 0.55982 | 0.040726 | 79.3186 | 80.0564 | 63.6285 | 649 | 647.2801 | 56.4399 | 0.5276 | 40.4948 | 40.7118 | 500 | 0 | 0 | 0 | 0 | 0 | 0 | 0 | 47.4826 | 1.601 | 0.010851 | 5.8702 | 100 | 0.91146 | 32.646 | 1.8206 | 2628.0058 | 79.6875 | 3.2488
5424 | 2025-07-22 11:17 | 1.6181 | 1.617 | 250.0347 | 249.566 | 0.46875 | 0.34521 | 0.56091 | 0.040726 | 79.362 | 80.0564 | 63.5851 | 649 | 647.338 | 56.4399 | 0.52481 | 40.4948 | 40.7118 | 500 | 0 | 0 | 0 | 0 | 0 | 0 | 0 | 47.4826 | 1.5951 | 0.0017361 | 6.0221 | 100 | 0.86444 | 32.6508 | 1.8206 | 2628.2407 | 79.7092 | 3.2351
5425 | 2025-07-22 11:17 | 1.6214 | 1.6192 | 250.434 | 249.7222 | 0.71179 | 0.33236 | 0.56091 | 0.040654 | 79.3403 | 80.0564 | 63.5851 | 649 | 647.2801 | 56.4399 | 0.52145 | 40.4948 | 40.7118 | 500 | 0 | 0 | 0 | 0 | 0 | 0 | 0 | 47.5043 | 1.5952 | 0.0036169 | 6.3205 | 100 | 0.87167 | 32.6553 | 1.8206 | 2628.0058 | 79.6983 | 3.2406
5426 | 2025-07-22 11:18 | 1.614 | 1.6123 | 250.1736 | 249.9826 | 0.19098 | 0.35411 | 0.56192 | 0.040726 | 79.3403 | 80.0564 | 63.5417 | 649 | 647.338 | 56.4399 | 0.51902 | 40.4948 | 40.7118 | 500 | 0 | 0 | 0 | 0 | 0 | 0 | 0 | 47.5694 | 1.5881 | 0.0026042 | 6.3043 | 100 | 0.86806 | 32.6597 | 1.8206 | 2628.2407 | 79.6983 | 3.2263
5427 | 2025-07-22 11:18 | 1.6111 | 1.6104 | 249.6354 | 250.434 | 0.79858 | 0.33681 | 0.56199 | 0.040654 | 79.3403 | 80.0564 | 63.4983 | 649 | 647.2801 | 56.4399 | 0.51562 | 40.4948 | 40.7118 | 500 | 0 | 0 | 0 | 0 | 0 | 0 | 0 | 47.5694 | 1.5848 | 0.0043403 | 6.2826 | 100 | 0.88252 | 32.6642 | 1.8206 | 2628.0058 | 79.6983 | 3.2215
5428 | 2025-07-22 11:18 | 1.6098 | 1.6078 | 249.7222 | 250.7986 | 1.0764 | 0.32688 | 0.56192 | 0.040726 | 79.362 | 80.0564 | 63.4983 | 649 | 647.338 | 56.4399 | 0.51288 | 40.4948 | 40.7118 | 500 | 0 | 0 | 0 | 0 | 0 | 0 | 0 | 47.5694 | 1.5845 | 0.005787 | 5.9787 | 100 | 0.88614 | 32.6686 | 1.8206 | 2628.2407 | 79.7092 | 3.2176
5429 | 2025-07-22 11:18 | 1.612 | 1.6108 | 249.566 | 250.3993 | 0.83331 | 0.32145 | 0.56373 | 0.040726 | 79.362 | 80.0781 | 63.4766 | 649 | 647.338 | 56.4399 | 0.50944 | 40.4948 | 40.6901 | 500 | 0 | 0 | 0 | 0 | 0 | 0 | 0 | 47.5911 | 1.5878 | 0.011285 | 5.8322 | 100 | 0.8572 | 32.6731 | 1.8206 | 2628.2407 | 79.7201 | 3.2228
5430 | 2025-07-22 11:18 | 1.6128 | 1.6108 | 250.1736 | 249.4097 | 0.76389 | 0.33366 | 0.56467 | 0.040654 | 79.3403 | 80.0781 | 63.4332 | 649 | 647.2801 | 56.4399 | 0.50608 | 40.4948 | 40.6901 | 500 | 0 | 0 | 0 | 0 | 0 | 0 | 0 | 47.5911 | 1.5881 | 0.011574 | 5.9028 | 100 | 0.85359 | 32.6775 | 1.8206 | 2628.0058 | 79.7092 | 3.2237
5431 | 2025-07-22 11:18 | 1.612 | 1.6097 | 250.5382 | 249.3577 | 1.1805 | 0.34679 | 0.56568 | 0.040654 | 79.4054 | 80.0781 | 63.4549 | 649 | 647.2801 | 56.4399 | 0.50268 | 40.4948 | 40.6901 | 500 | 0 | 0 | 0 | 0 | 0 | 0 | 0 | 47.6345 | 1.587 | 0.010272 | 5.9787 | 100 | 0.87167 | 32.6824 | 1.8206 | 2628.0058 | 79.7418 | 3.2216
5432 | 2025-07-22 11:18 | 1.6085 | 1.6075 | 250.5208 | 249.1493 | 1.3715 | 0.34272 | 0.56583 | 0.040654 | 79.4054 | 80.0781 | 63.3898 | 649 | 647.2801 | 56.4399 | 0.50691 | 40.4948 | 40.6901 | 500 | 0 | 0 | 0 | 0 | 0 | 0 | 0 | 47.6345 | 1.5851 | 0.0020255 | 6.0004 | 100 | 0.88252 | 32.6868 | 1.8206 | 2628.0058 | 79.7418 | 3.216
5433 | 2025-07-22 11:18 | 1.6032 | 1.6017 | 250 | 250.191 | 0.19098 | 0.34082 | 0.56778 | 0.040726 | 79.4054 | 80.0781 | 63.3681 | 649 | 647.2801 | 56.4399 | 0.52615 | 40.4948 | 40.6901 | 500 | 0 | 0 | 0 | 0 | 0 | 0 | 0 | 47.678 | 1.5784 | 0.0028935 | 5.9842 | 100 | 0.88976 | 32.6913 | 1.8206 | 2628.0058 | 79.7418 | 3.2049
5434 | 2025-07-22 11:19 | 1.6008 | 1.5997 | 249.4097 | 250.2257 | 0.81595 | 0.32959 | 0.56901 | 0.040654 | 79.4054 | 80.0781 | 63.3681 | 649 | 647.2801 | 56.4399 | 0.54286 | 40.4948 | 40.6901 | 500 | 0 | 0 | 0 | 0 | 0 | 0 | 0 | 47.678 | 1.5765 | 0.0031829 | 5.9679 | 100 | 0.88252 | 32.6953 | 1.8206 | 2628.0058 | 79.7418 | 3.2005
5435 | 2025-07-22 11:19 | 1.6014 | 1.6005 | 249.6007 | 250.3472 | 0.74652 | 0.32932 | 0.56901 | 0.040726 | 79.4054 | 80.0781 | 63.303 | 649 | 647.338 | 56.4399 | 0.56044 | 40.4948 | 40.6901 | 500 | 0 | 0 | 0 | 0 | 0 | 0 | 0 | 47.678 | 1.577 | 0.0052083 | 5.9353 | 100 | 0.85359 | 32.7001 | 1.8206 | 2628.2407 | 79.7418 | 3.202
5436 | 2025-07-22 11:19 | 1.6001 | 1.5988 | 249.5833 | 250.625 | 1.0417 | 0.33936 | 0.5701 | 0.040726 | 79.4054 | 80.0781 | 63.2812 | 649 | 648.4954 | 56.3314 | 0.5757 | 40.4297 | 40.6901 | 500 | 0 | 0 | 0 | 0 | 0 | 0 | 0 | 47.678 | 1.5755 | 0.0059317 | 5.9028 | 100 | 0.89699 | 32.7046 | 1.8171 | 2632.9399 | 79.7418 | 3.1989
5437 | 2025-07-22 11:19 | 1.6 | 1.5982 | 249.8438 | 250.191 | 0.34723 | 0.31961 | 0.57169 | 0.040726 | 79.4054 | 80.0781 | 63.2812 | 649 | 647.2801 | 56.4399 | 0.58814 | 40.4297 | 40.6901 | 500 | 0 | 0 | 0 | 0 | 0 | 0 | 0 | 47.7214 | 1.5755 | 0.0062211 | 5.8648 | 100 | 0.88614 | 32.7087 | 1.8206 | 2628.0058 | 79.7418 | 3.1982
5438 | 2025-07-22 11:19 | 1.5959 | 1.5965 | 249.2361 | 250.5035 | 1.2674 | 0.33626 | 0.57169 | 0.040726 | 79.4054 | 80.1432 | 63.2595 | 649 | 647.2801 | 56.4399 | 0.602 | 40.4297 | 40.6901 | 500 | 0 | 0 | 0 | 0 | 0 | 0 | 0 | 47.7214 | 1.5735 | 0.0062211 | 5.7834 | 100 | 0.88976 | 32.7131 | 1.8206 | 2628.0058 | 79.7743 | 3.1924
5439 | 2025-07-22 11:19 | 1.6005 | 1.5994 | 250.0868 | 249.6875 | 0.39932 | 0.3144 | 0.57277 | 0.040654 | 79.4271 | 80.1432 | 63.2595 | 649 | 647.2801 | 56.4399 | 0.61484 | 40.4297 | 40.6901 | 500 | 0 | 0 | 0 | 0 | 0 | 0 | 0 | 47.7214 | 1.5771 | 0.010995 | 5.8214 | 100 | 0.84274 | 32.7179 | 1.8206 | 2628.0058 | 79.7852 | 3.1999
5440 | 2025-07-22 11:19 | 1.6001 | 1.5977 | 250.7465 | 249.0278 | 1.7188 | 0.34657 | 0.57487 | 0.040654 | 79.4271 | 80.1432 | 63.1944 | 649 | 647.2801 | 56.3314 | 0.6259 | 40.4297 | 40.6901 | 500 | 0 | 0 | 0 | 0 | 0 | 0 | 0 | 47.7431 | 1.5755 | 0.0096933 | 5.9245 | 100 | 0.89699 | 32.7224 | 1.8171 | 2628.0058 | 79.7852 | 3.1978
5441 | 2025-07-22 11:20 | 1.5966 | 1.5946 | 249.8785 | 249.4618 | 0.41669 | 0.33496 | 0.5761 | 0.040654 | 79.4271 | 80.1432 | 63.1727 | 649 | 647.2801 | 56.4399 | 0.6377 | 40.4297 | 40.6901 | 500 | 0 | 0 | 0 | 0 | 0 | 0 | 0 | 47.7431 | 1.5728 | 0.010272 | 5.8648 | 100 | 0.86806 | 32.7273 | 1.8206 | 2628.0058 | 79.7852 | 3.1913
5442 | 2025-07-22 11:20 | 1.5911 | 1.5904 | 249.9479 | 249.4271 | 0.52081 | 0.33832 | 0.57711 | 0.040726 | 79.4271 | 80.1649 | 63.1727 | 649 | 647.2801 | 56.4399 | 0.64721 | 40.4297 | 40.6901 | 500 | 0 | 0 | 0 | 0 | 0 | 0 | 0 | 47.8082 | 1.5692 | 0.0018808 | 5.9679 | 100 | 0.87167 | 32.7313 | 1.8206 | 2628.0058 | 79.796 | 3.1816
5443 | 2025-07-22 11:20 | 1.5906 | 1.5898 | 249.6354 | 250.0521 | 0.41666 | 0.33523 | 0.57827 | 0.040654 | 79.4271 | 80.1649 | 63.1293 | 649 | 647.2801 | 56.4399 | 0.65636 | 40.4297 | 40.6901 | 500 | 0 | 0 | 0 | 0 | 0 | 0 | 0 | 47.8082 | 1.5677 | 0.0024595 | 5.9679 | 100 | 0.8572 | 32.7357 | 1.8206 | 2628.0058 | 79.796 | 3.1804
5444 | 2025-07-22 11:20 | 1.5893 | 1.5893 | 249.5833 | 249.9826 | 0.39929 | 0.34201 | 0.5782 | 0.040654 | 79.4922 | 80.1649 | 63.1293 | 649 | 647.2801 | 56.4399 | 0.66631 | 40.4297 | 40.6901 | 500 | 0 | 0 | 0 | 0 | 0 | 0 | 0 | 47.7648 | 1.5655 | 0.0030382 | 5.8919 | 100 | 0.86806 | 32.7406 | 1.8206 | 2628.0058 | 79.8286 | 3.1785
5445 | 2025-07-22 11:20 | 1.5858 | 1.5843 | 249.4445 | 250.4514 | 1.0069 | 0.31472 | 0.57878 | 0.040726 | 79.4922 | 80.1649 | 63.0859 | 649 | 647.2801 | 56.4399 | 0.66251 | 40.4297 | 40.6901 | 500 | 0 | 0 | 0 | 0 | 0 | 0 | 0 | 47.8082 | 1.5619 | 0.0043403 | 5.9136 | 100 | 0.87529 | 32.745 | 1.8206 | 2628.0058 | 79.8286 | 3.1701
5446 | 2025-07-22 11:20 | 1.5891 | 1.5856 | 249.6701 | 249.9653 | 0.29514 | 0.3303 | 0.57972 | 0.040654 | 79.4488 | 80.2083 | 63.0425 | 649 | 646.1227 | 56.3314 | 0.6556 | 40.4297 | 40.6901 | 500 | 0 | 0 | 0 | 0 | 0 | 0 | 0 | 47.8299 | 1.5652 | 0.012008 | 5.7617 | 100 | 0.82827 | 32.7491 | 1.8171 | 2623.3066 | 79.8286 | 3.1748
5447 | 2025-07-22 11:20 | 1.5907 | 1.5881 | 250 | 249.1146 | 0.88541 | 0.34424 | 0.58087 | 0.040726 | 79.4488 | 80.2083 | 63.0425 | 649 | 647.2801 | 56.4399 | 0.65007 | 40.4297 | 40.6901 | 500 | 0 | 0 | 0 | 0 | 0 | 0 | 0 | 47.8299 | 1.5666 | 0.0088252 | 5.8214 | 100 | 0.85359 | 32.7535 | 1.8206 | 2628.0058 | 79.8286 | 3.1788
5448 | 2025-07-22 11:20 | 1.5871 | 1.5858 | 250.1389 | 249.5486 | 0.5903 | 0.33936 | 0.58087 | 0.040654 | 79.4488 | 80.2083 | 63.0208 | 649 | 647.2801 | 56.4399 | 0.64544 | 40.4297 | 40.6901 | 500 | 0 | 0 | 0 | 0 | 0 | 0 | 0 | 47.8299 | 1.5657 | 0.0018808 | 5.74 | 100 | 0.86806 | 32.758 | 1.8206 | 2628.0058 | 79.8286 | 3.1729
5449 | 2025-07-22 11:21 | 1.582 | 1.5809 | 249.375 | 250.2083 | 0.83331 | 0.33653 | 0.58167 | 0.040654 | 79.4922 | 80.2083 | 62.9991 | 649 | 647.2801 | 56.4399 | 0.63925 | 40.4297 | 40.6901 | 500 | 0 | 0 | 0 | 0 | 0 | 0 | 0 | 47.8299 | 1.5587 | 0.0026042 | 5.7346 | 100 | 0.88614 | 32.7628 | 1.8206 | 2628.0058 | 79.8503 | 3.1629
5450 | 2025-07-22 11:21 | 1.5855 | 1.5862 | 249.0798 | 250.191 | 1.1111 | 0.30572 | 0.58369 | 0.040726 | 79.4922 | 80.2517 | 62.9557 | 649 | 647.2801 | 56.4399 | 0.63458 | 40.4297 | 40.6901 | 500 | 0 | 0 | 0 | 0 | 0 | 0 | 0 | 47.8516 | 1.5626 | 0.0065104 | 5.6207 | 100 | 0.85359 | 32.7673 | 1.8206 | 2628.0058 | 79.872 | 3.1717
5451 | 2025-07-22 11:21 | 1.5816 | 1.5807 | 249.1493 | 250.3472 | 1.1979 | 0.32872 | 0.58377 | 0.040654 | 79.5139 | 80.2517 | 62.934 | 649 | 647.2801 | 56.4399 | 0.62988 | 40.4297 | 40.6901 | 500 | 0 | 0 | 0 | 0 | 0 | 0 | 0 | 47.8516 | 1.5613 | 0.0052083 | 5.5067 | 100 | 0.88976 | 32.7721 | 1.8206 | 2628.0058 | 79.8828 | 3.1623
5452 | 2025-07-22 11:21 | 1.5862 | 1.5852 | 250.0868 | 249.132 | 0.95486 | 0.3361 | 0.58369 | 0.040654 | 79.5139 | 80.2517 | 62.934 | 649 | 647.2801 | 56.4399 | 0.62627 | 40.4297 | 40.6901 | 500 | 0 | 0 | 0 | 0 | 0 | 0 | 0 | 47.895 | 1.5651 | 0.0095486 | 5.599 | 100 | 0.90061 | 32.7762 | 1.8206 | 2628.0058 | 79.8828 | 3.1714
5453 | 2025-07-22 11:21 | 1.5858 | 1.5855 | 250.1562 | 249.5833 | 0.57291 | 0.35357 | 0.58529 | 0.040726 | 79.5139 | 80.2951 | 62.9123 | 649 | 647.2801 | 56.4399 | 0.62316 | 40.4297 | 40.6901 | 500 | 0 | 0 | 0 | 0 | 0 | 0 | 0 | 47.8516 | 1.5652 | 0.0024595 | 5.6695 | 100 | 0.84274 | 32.7806 | 1.8206 | 2628.0058 | 79.9045 | 3.1713
5454 | 2025-07-22 11:21 | 1.5815 | 1.5799 | 249.4965 | 250.0521 | 0.55557 | 0.36382 | 0.58529 | 0.040654 | 79.5139 | 80.2951 | 62.8689 | 649 | 647.2801 | 56.4399 | 0.61921 | 40.4297 | 40.6901 | 500 | 0 | 0 | 0 | 0 | 0 | 0 | 0 | 47.8516 | 1.5599 | 0.0028935 | 5.6044 | 100 | 0.88614 | 32.7851 | 1.8206 | 2628.0058 | 79.9045 | 3.1613
5455 | 2025-07-22 11:21 | 1.5804 | 1.5797 | 249.2014 | 250.0868 | 0.88544 | 0.31169 | 0.58529 | 0.040726 | 79.5139 | 80.3168 | 62.8689 | 649 | 648.4954 | 56.4399 | 0.61462 | 40.4297 | 40.6901 | 500 | 0 | 0 | 0 | 0 | 0 | 0 | 0 | 47.895 | 1.5598 | 0.0043403 | 5.5718 | 100 | 0.84274 | 32.79 | 1.8206 | 2632.9399 | 79.9154 | 3.1602
5456 | 2025-07-22 11:22 | 1.5819 | 1.5804 | 248.993 | 250.2952 | 1.3021 | 0.32661 | 0.58637 | 0.040726 | 79.5139 | 80.3168 | 62.8255 | 649 | 647.2801 | 56.4399 | 0.61089 | 40.4297 | 40.6901 | 500 | 0 | 0 | 0 | 0 | 0 | 0 | 0 | 47.895 | 1.5605 | 0.004919 | 5.5284 | 100 | 0.86806 | 32.7944 | 1.8206 | 2628.0058 | 79.9154 | 3.1623
5457 | 2025-07-22 11:22 | 1.5868 | 1.5851 | 249.7396 | 249.6528 | 0.086792 | 0.32536 | 0.5863 | 0.040726 | 79.5356 | 80.3168 | 62.8255 | 649 | 647.2801 | 56.4399 | 0.60778 | 40.4297 | 40.6901 | 500 | 0 | 0 | 0 | 0 | 0 | 0 | 0 | 47.9167 | 1.5647 | 0.010706 | 5.5339 | 100 | 0.84997 | 32.7985 | 1.8206 | 2628.0058 | 79.9262 | 3.1719
5458 | 2025-07-22 11:22 | 1.5803 | 1.5786 | 249.2882 | 250.4514 | 1.1632 | 0.33008 | 0.58847 | 0.040726 | 79.5356 | 80.3168 | 62.8038 | 649 | 648.4375 | 56.4399 | 0.60475 | 40.4297 | 40.6901 | 500 | 0 | 0 | 0 | 0 | 0 | 0 | 0 | 47.9167 | 1.5586 | 0.0041956 | 5.5556 | 100 | 0.88614 | 32.8033 | 1.8206 | 2632.7049 | 79.9262 | 3.1589
5459 | 2025-07-22 11:22 | 1.5839 | 1.5843 | 249.2188 | 249.7049 | 0.48611 | 0.31798 | 0.58941 | 0.040726 | 79.5356 | 80.3168 | 62.8038 | 649 | 647.2801 | 56.4399 | 0.60069 | 40.4297 | 40.6901 | 500 | 0 | 0 | 0 | 0 | 0 | 0 | 0 | 47.9167 | 1.5641 | 0.0059317 | 5.3277 | 100 | 0.88614 | 32.8078 | 1.8206 | 2628.0058 | 79.9262 | 3.1683
5460 | 2025-07-22 11:22 | 1.5858 | 1.5845 | 249.7917 | 249.5486 | 0.24307 | 0.33214 | 0.59057 | 0.040726 | 79.5356 | 80.3168 | 62.7604 | 649 | 647.2801 | 56.4399 | 0.59805 | 40.4297 | 40.6901 | 500 | 0 | 0 | 0 | 0 | 0 | 0 | 0 | 47.9384 | 1.5655 | 0.010995 | 5.3277 | 100 | 0.86444 | 32.8118 | 1.8206 | 2628.0058 | 79.9262 | 3.1703
5461 | 2025-07-22 11:22 | 1.5862 | 1.5846 | 250.3472 | 249.1146 | 1.2326 | 0.338 | 0.59158 | 0.040654 | 79.5356 | 80.3819 | 62.717 | 649 | 647.2801 | 56.4399 | 0.59534 | 40.4297 | 40.6901 | 500 | 0 | 0 | 0 | 0 | 0 | 0 | 0 | 47.9384 | 1.5657 | 0.0017361 | 5.447 | 100 | 0.88614 | 32.8163 | 1.8206 | 2628.0058 | 79.9588 | 3.1709
5462 | 2025-07-22 11:22 | 1.5852 | 1.5833 | 249.9132 | 249.0278 | 0.88544 | 0.33518 | 0.59274 | 0.040726 | 79.5356 | 80.3819 | 62.717 | 649 | 647.2801 | 56.4399 | 0.59158 | 40.4297 | 40.6901 | 500 | 0 | 0 | 0 | 0 | 0 | 0 | 0 | 47.9384 | 1.5638 | 0.0023148 | 5.4199 | 100 | 0.88252 | 32.8211 | 1.8206 | 2628.0058 | 79.9588 | 3.1685
5463 | 2025-07-22 11:22 | 1.5832 | 1.5817 | 249.7222 | 249.6875 | 0.034729 | 0.32937 | 0.59266 | 0.040148 | 79.579 | 80.3819 | 62.6736 | 649 | 646.1227 | 56.4399 | 0.58851 | 40.4297 | 40.6901 | 500 | 0 | 0 | 0 | 0 | 0 | 0 | 0 | 47.9384 | 1.5624 | 0.0030382 | 5.447 | 100 | 0.8572 | 32.8252 | 1.8206 | 2623.3066 | 79.9805 | 3.1649
5464 | 2025-07-22 11:23 | 1.5809 | 1.5797 | 249.0798 | 250.1562 | 1.0764 | 0.31505 | 0.59332 | 0.040654 | 79.579 | 80.3819 | 62.6736 | 649 | 646.1227 | 56.4399 | 0.58485 | 40.4297 | 40.6467 | 500 | 0 | 0 | 0 | 0 | 0 | 0 | 0 | 47.9384 | 1.5608 | 0.0046296 | 5.3602 | 100 | 0.87167 | 32.8297 | 1.8206 | 2623.3066 | 79.9805 | 3.1606
5465 | 2025-07-22 11:23 | 1.5822 | 1.5804 | 248.8715 | 250.2604 | 1.3889 | 0.31961 | 0.59324 | 0.040654 | 79.579 | 80.3819 | 62.6736 | 649 | 647.2801 | 56.4399 | 0.58174 | 40.4297 | 40.6467 | 500 | 0 | 0 | 0 | 0 | 0 | 0 | 0 | 47.9818 | 1.5621 | 0.0059317 | 5.2138 | 100 | 0.84997 | 32.8345 | 1.8206 | 2628.0058 | 79.9805 | 3.1626
5466 | 2025-07-22 11:23 | 1.5897 | 1.5881 | 249.7917 | 249.2188 | 0.57291 | 0.32037 | 0.59426 | 0.040726 | 79.579 | 80.4036 | 62.6519 | 649 | 647.2801 | 56.5484 | 0.57841 | 40.4297 | 40.6467 | 500 | 0 | 0 | 0 | 0 | 0 | 0 | 0 | 47.9818 | 1.5694 | 0.009838 | 5.3114 | 100 | 0.88252 | 32.839 | 1.8241 | 2628.0058 | 79.9913 | 3.1778
5467 | 2025-07-22 11:23 | 1.5849 | 1.5838 | 250.1736 | 249.4965 | 0.67709 | 0.35623 | 0.59426 | 0.040654 | 79.579 | 80.4036 | 62.5868 | 649 | 647.2801 | 56.5484 | 0.57599 | 40.4297 | 40.6467 | 500 | 0 | 0 | 0 | 0 | 0 | 0 | 0 | 47.9818 | 1.565 | 0.0020255 | 5.3548 | 100 | 0.88252 | 32.843 | 1.8241 | 2628.0058 | 79.9913 | 3.1687
5468 | 2025-07-22 11:23 | 1.588 | 1.5874 | 249.2361 | 249.0278 | 0.20834 | 0.35395 | 0.59433 | 0.040654 | 79.6224 | 80.4036 | 62.5868 | 649 | 647.2801 | 56.6515 | 0.57187 | 40.4297 | 40.6467 | 500 | 0 | 0 | 0 | 0 | 0 | 0 | 0 | 47.9818 | 1.5677 | 0.0024595 | 5.3331 | 100 | 0.88252 | 32.8479 | 1.8275 | 2628.0058 | 80.013 | 3.1753
5469 | 2025-07-22 11:23 | 1.5862 | 1.5849 | 249.7222 | 249.4097 | 0.3125 | 0.34695 | 0.59549 | 0.040726 | 79.6224 | 80.4036 | 62.5651 | 649 | 647.2801 | 56.6623 | 0.56916 | 40.4297 | 40.6467 | 500 | 0 | 0 | 0 | 0 | 0 | 0 | 0 | 47.9818 | 1.5661 | 0.0023148 | 5.3385 | 100 | 0.90061 | 32.8523 | 1.8278 | 2628.0058 | 80.013 | 3.1712
5470 | 2025-07-22 11:23 | 1.5871 | 1.5864 | 249.3055 | 249.4792 | 0.17361 | 0.32704 | 0.59549 | 0.040726 | 79.6224 | 80.4036 | 62.5651 | 649 | 647.2801 | 56.9879 | 0.56547 | 40.4297 | 40.6467 | 500 | 0 | 0 | 0 | 0 | 0 | 0 | 0 | 47.9818 | 1.5674 | 0.0030382 | 5.3277 | 100 | 0.84997 | 32.8568 | 1.8383 | 2628.0058 | 80.013 | 3.1735
5471 | 2025-07-22 11:24 | 1.5841 | 1.5823 | 249.0798 | 250.5208 | 1.441 | 0.33447 | 0.59643 | 0.040726 | 79.6224 | 80.4036 | 62.5434 | 649 | 647.2801 | 56.4399 | 0.56275 | 40.4297 | 40.6467 | 500 | 0 | 0 | 0 | 0 | 0 | 0 | 0 | 47.9818 | 1.5641 | 0.0040509 | 5.268 | 100 | 0.88614 | 32.8612 | 1.8206 | 2628.0058 | 80.013 | 3.1664
5472 | 2025-07-22 11:24 | 1.5856 | 1.5835 | 248.4722 | 249.9132 | 1.441 | 0.30203 | 0.59867 | 0.040654 | 79.6224 | 80.4036 | 62.5434 | 649 | 648.4375 | 56.4399 | 0.55838 | 40.4297 | 40.6467 | 500 | 0 | 0 | 0 | 0 | 0 | 0 | 0 | 47.9818 | 1.5657 | 0.005353 | 5.0781 | 100 | 0.84274 | 32.8661 | 1.8206 | 2632.7049 | 80.013 | 3.1691
5473 | 2025-07-22 11:24 | 1.5922 | 1.5904 | 249.9305 | 249.1146 | 0.81595 | 0.34429 | 0.59867 | 0.040726 | 79.6224 | 80.4253 | 62.4783 | 649 | 648.4375 | 56.4399 | 0.55559 | 40.408 | 40.6467 | 500 | 0 | 0 | 0 | 0 | 0 | 0 | 0 | 48.0252 | 1.5728 | 0.0015914 | 5.2951 | 100 | 0.90061 | 32.8701 | 1.8206 | 2632.7049 | 80.0239 | 3.1826
5474 | 2025-07-22 11:24 | 1.5913 | 1.5901 | 249.809 | 249.4097 | 0.39929 | 0.31901 | 0.59968 | 0.040654 | 79.6224 | 80.4253 | 62.4783 | 649 | 647.2801 | 56.9824 | 0.55248 | 40.408 | 40.6467 | 500 | 0 | 0 | 0 | 0 | 0 | 0 | 0 | 48.0035 | 1.5718 | 0.009838 | 5.1541 | 100 | 0.87529 | 32.875 | 1.8381 | 2628.0058 | 80.0239 | 3.1814
5475 | 2025-07-22 11:24 | 1.5898 | 1.5901 | 249.7917 | 248.9236 | 0.86804 | 0.35758 | 0.60026 | 0.037543 | 79.6224 | 80.4253 | 62.4566 | 649 | 647.2801 | 57.2049 | 0.55049 | 40.408 | 40.6467 | 500 | 0 | 0 | 0 | 0 | 0 | 0 | 0 | 48.0035 | 1.5702 | 0.0017361 | 5.2897 | 100 | 0.88614 | 32.8794 | 1.8453 | 2628.0058 | 80.0239 | 3.18
5476 | 2025-07-22 11:24 | 1.591 | 1.5897 | 249.2361 | 249.2014 | 0.034729 | 0.31619 | 0.60243 | 0.040654 | 79.6658 | 80.4253 | 62.4132 | 649 | 648.4954 | 56.9824 | 0.54706 | 40.408 | 40.6467 | 500 | 0 | 0 | 0 | 0 | 0 | 0 | 0 | 48.0252 | 1.5713 | 0.0031829 | 5.2843 | 100 | 0.8355 | 32.8835 | 1.8381 | 2632.9399 | 80.0456 | 3.1807
5477 | 2025-07-22 11:24 | 1.5907 | 1.59 | 249.6354 | 249.2882 | 0.34726 | 0.33268 | 0.60352 | 0.040726 | 79.6658 | 80.4253 | 62.4132 | 649 | 647.2801 | 56.7654 | 0.54395 | 40.408 | 40.6467 | 500 | 0 | 0 | 0 | 0 | 0 | 0 | 0 | 48.0035 | 1.5722 | 0.0034722 | 5.3114 | 100 | 0.8572 | 32.8883 | 1.8311 | 2628.0058 | 80.0456 | 3.1807
5478 | 2025-07-22 11:24 | 1.5893 | 1.5881 | 249.0625 | 249.6528 | 0.59027 | 0.32286 | 0.60359 | 0.040726 | 79.6658 | 80.4253 | 62.3698 | 649 | 647.2801 | 57.0964 | 0.54152 | 40.408 | 40.6467 | 500 | 0 | 0 | 0 | 0 | 0 | 0 | 0 | 48.0035 | 1.5712 | 0.0031829 | 5.2789 | 100 | 0.83912 | 32.8928 | 1.8418 | 2628.0058 | 80.0456 | 3.1774
5479 | 2025-07-22 11:25 | 1.5936 | 1.5923 | 248.9236 | 250.0695 | 1.1458 | 0.30225 | 0.60453 | 0.040726 | 79.6658 | 80.4036 | 62.3698 | 649 | 647.338 | 56.9824 | 0.53791 | 40.408 | 40.6467 | 500 | 0 | 0 | 0 | 0 | 0 | 0 | 0 | 48.0035 | 1.5742 | 0.0043403 | 5.2409 | 100 | 0.88614 | 32.8972 | 1.8381 | 2628.2407 | 80.0347 | 3.1859
5480 | 2025-07-22 11:25 | 1.5952 | 1.5936 | 249.4445 | 249.3577 | 0.086792 | 0.3303 | 0.60561 | 0.040726 | 79.6658 | 80.4688 | 62.3698 | 649 | 648.4954 | 57.0964 | 0.53454 | 40.408 | 40.6467 | 500 | 0 | 0 | 0 | 0 | 0 | 0 | 0 | 48.0035 | 1.5755 | 0.011863 | 5.1053 | 100 | 0.84274 | 32.9017 | 1.8418 | 2632.9399 | 80.0673 | 3.1888
5481 | 2025-07-22 11:25 | 1.5959 | 1.5935 | 249.6354 | 248.9236 | 0.71182 | 0.33002 | 0.60569 | 0.040726 | 79.6658 | 80.4688 | 62.3264 | 649 | 647.2801 | 56.4399 | 0.53244 | 40.408 | 40.6467 | 500 | 0 | 0 | 0 | 0 | 0 | 0 | 0 | 48.0035 | 1.5758 | 0.0018808 | 5.2246 | 100 | 0.88614 | 32.9057 | 1.8206 | 2628.0058 | 80.0673 | 3.1894
5482 | 2025-07-22 11:25 | 1.5977 | 1.5948 | 249.8785 | 248.8194 | 1.0591 | 0.34511 | 0.60576 | 0.040654 | 79.6658 | 80.4688 | 62.3264 | 649 | 647.2801 | 56.4399 | 0.52933 | 40.408 | 40.6467 | 500 | 0 | 0 | 0 | 0 | 0 | 0 | 0 | 48.0035 | 1.5786 | 0.0024595 | 5.2355 | 100 | 0.82465 | 32.9106 | 1.8206 | 2628.0058 | 80.0673 | 3.1924
5483 | 2025-07-22 11:25 | 1.5959 | 1.5939 | 249.0798 | 249.7049 | 0.62503 | 0.33469 | 0.60663 | 0.040726 | 79.6658 | 80.4688 | 62.3047 | 649 | 647.2801 | 56.5484 | 0.52629 | 40.408 | 40.6467 | 500 | 0 | 0 | 0 | 0 | 0 | 0 | 0 | 48.0035 | 1.5761 | 0.0034722 | 5.2463 | 100 | 0.89699 | 32.915 | 1.8241 | 2628.0058 | 80.0673 | 3.1898
5484 | 2025-07-22 11:25 | 1.5955 | 1.5939 | 248.8368 | 249.4792 | 0.64236 | 0.31597 | 0.6072 | 0.040654 | 79.6658 | 80.4905 | 62.3047 | 649 | 647.2801 | 56.5484 | 0.52326 | 40.408 | 40.6467 | 500 | 0 | 0 | 0 | 0 | 0 | 0 | 0 | 48.0469 | 1.5765 | 0.0031829 | 5.2572 | 100 | 0.86806 | 32.9195 | 1.8241 | 2628.0058 | 80.0781 | 3.1894
5485 | 2025-07-22 11:25 | 1.5958 | 1.5946 | 248.8542 | 249.6354 | 0.78128 | 0.31814 | 0.6072 | 0.040654 | 79.6658 | 80.4905 | 62.2613 | 649 | 647.2801 | 56.4399 | 0.51993 | 40.408 | 40.6467 | 500 | 0 | 0 | 0 | 0 | 0 | 0 | 0 | 48.0469 | 1.5761 | 0.0041956 | 5.3331 | 100 | 0.85359 | 32.9243 | 1.8206 | 2628.0058 | 80.0781 | 3.1904
5486 | 2025-07-22 11:26 | 1.5972 | 1.5961 | 248.9062 | 249.9305 | 1.0243 | 0.3176 | 0.60728 | 0.040726 | 79.6658 | 80.4905 | 62.283 | 649 | 647.2801 | 56.4399 | 0.51649 | 40.408 | 40.6467 | 500 | 0 | 0 | 0 | 0 | 0 | 0 | 0 | 48.0469 | 1.5783 | 0.0070891 | 5.127 | 100 | 0.90061 | 32.9288 | 1.8206 | 2628.0058 | 80.0781 | 3.1933
5487 | 2025-07-22 11:26 | 1.6017 | 1.5984 | 248.7847 | 249.2882 | 0.50345 | 0.32151 | 0.60938 | 0.040726 | 79.6658 | 80.4905 | 62.2179 | 649 | 647.2801 | 56.4399 | 0.51338 | 40.408 | 40.625 | 500 | 0 | 0 | 0 | 0 | 0 | 0 | 0 | 48.0469 | 1.582 | 0.011429 | 5.0564 | 100 | 0.86806 | 32.9332 | 1.8206 | 2628.0058 | 80.0781 | 3.2001
5488 | 2025-07-22 11:26 | 1.6017 | 1.6005 | 249.7222 | 248.9062 | 0.81598 | 0.32726 | 0.61039 | 0.040726 | 79.6875 | 80.5122 | 62.2179 | 649 | 647.2801 | 56.4399 | 0.51165 | 40.408 | 40.625 | 500 | 0 | 0 | 0 | 0 | 0 | 0 | 0 | 48.0469 | 1.5825 | 0.0015914 | 5.2951 | 100 | 0.88976 | 32.9373 | 1.8206 | 2628.0058 | 80.0998 | 3.2023
5489 | 2025-07-22 11:26 | 1.6008 | 1.599 | 249.2361 | 249.3229 | 0.086792 | 0.33702 | 0.61046 | 0.040726 | 79.6875 | 80.5339 | 62.2179 | 649 | 647.2801 | 56.5538 | 0.50821 | 40.408 | 40.6033 | 500 | 0 | 0 | 0 | 0 | 0 | 0 | 0 | 48.0469 | 1.5817 | 0.0026042 | 5.2572 | 100 | 0.8572 | 32.9417 | 1.8243 | 2628.0058 | 80.1107 | 3.1998
5490 | 2025-07-22 11:26 | 1.5981 | 1.5965 | 248.8542 | 249.7569 | 0.90277 | 0.32145 | 0.6114 | 0.040654 | 79.6875 | 80.5339 | 62.1962 | 649 | 647.2801 | 56.4399 | 0.50539 | 40.408 | 40.6033 | 500 | 0 | 0 | 0 | 0 | 0 | 0 | 0 | 48.0469 | 1.5788 | 0.0041956 | 5.2463 | 100 | 0.88252 | 32.9462 | 1.8206 | 2628.0058 | 80.1107 | 3.1946
5491 | 2025-07-22 11:26 | 1.6013 | 1.5991 | 249.1493 | 249.4271 | 0.27777 | 0.31082 | 0.61162 | 0.040654 | 79.6875 | 80.5339 | 62.1962 | 649 | 647.2801 | 56.5809 | 0.50206 | 40.408 | 40.625 | 500 | 0 | 0 | 0 | 0 | 0 | 0 | 0 | 48.0469 | 1.5815 | 0.011285 | 5.1487 | 100 | 0.85359 | 32.9507 | 1.8252 | 2628.0058 | 80.1107 | 3.2004
5492 | 2025-07-22 11:26 | 1.6045 | 1.603 | 249.6354 | 248.7153 | 0.92017 | 0.33431 | 0.61147 | 0.040654 | 79.6875 | 80.5773 | 62.1745 | 649 | 646.1227 | 56.5484 | 0.51139 | 40.408 | 40.6033 | 500 | 0 | 0 | 0 | 0 | 0 | 0 | 0 | 48.0469 | 1.5851 | 0.0095486 | 5.1378 | 100 | 0.88252 | 32.9555 | 1.8241 | 2623.3066 | 80.1324 | 3.2075
5493 | 2025-07-22 11:26 | 1.6049 | 1.6037 | 249.2708 | 248.7674 | 0.50345 | 0.32997 | 0.6114 | 0.040726 | 79.6875 | 80.5773 | 62.1311 | 649 | 647.2801 | 56.8739 | 0.53154 | 40.408 | 40.6033 | 500 | 0 | 0 | 0 | 0 | 0 | 0 | 0 | 48.0469 | 1.5855 | 0.010272 | 5.1975 | 100 | 0.86444 | 32.96 | 1.8346 | 2628.0058 | 80.1324 | 3.2086
5494 | 2025-07-22 11:27 | 1.6017 | 1.5997 | 249.2882 | 249.0625 | 0.22568 | 0.33697 | 0.61249 | 0.040726 | 79.7092 | 80.5773 | 62.1094 | 649 | 647.2801 | 56.6623 | 0.55002 | 40.408 | 40.6033 | 500 | 0 | 0 | 0 | 0 | 0 | 0 | 0 | 48.0469 | 1.5822 | 0.0020255 | 5.306 | 100 | 0.86806 | 32.9645 | 1.8278 | 2628.0058 | 80.1432 | 3.2014
5495 | 2025-07-22 11:27 | 1.6033 | 1.6021 | 248.6632 | 249.9653 | 1.3021 | 0.33089 | 0.6135 | 0.040654 | 79.6875 | 80.5773 | 62.1094 | 649 | 647.2801 | 56.9824 | 0.56402 | 40.408 | 40.625 | 500 | 0 | 0 | 0 | 0 | 0 | 0 | 0 | 48.0469 | 1.5838 | 0.0037616 | 5.2897 | 100 | 0.88976 | 32.9685 | 1.8381 | 2628.0058 | 80.1324 | 3.2054
5496 | 2025-07-22 11:27 | 1.602 | 1.6019 | 248.6979 | 249.6528 | 0.95483 | 0.32997 | 0.61357 | 0.040654 | 79.6875 | 80.5773 | 62.0877 | 649 | 647.2801 | 56.5484 | 0.57968 | 40.408 | 40.625 | 500 | 0 | 0 | 0 | 0 | 0 | 0 | 0 | 48.0469 | 1.5836 | 0.0059317 | 5.1487 | 99.9892 | 0.88252 | 32.9734 | 1.8241 | 2628.0058 | 80.1324 | 3.2038
5497 | 2025-07-22 11:27 | 1.6037 | 1.6026 | 248.7153 | 249.7917 | 1.0764 | 0.30333 | 0.61531 | 0.040726 | 79.7526 | 80.5773 | 62.0877 | 649 | 647.2801 | 56.5538 | 0.5931 | 40.408 | 40.625 | 500 | 0 | 0 | 0 | 0 | 0 | 0 | 0 | 48.0469 | 1.5851 | 0.0040509 | 5.2572 | 100 | 0.87167 | 32.9778 | 1.8243 | 2628.0058 | 80.1649 | 3.2063
5498 | 2025-07-22 11:27 | 1.6032 | 1.6007 | 248.4028 | 249.7222 | 1.3195 | 0.33165 | 0.61509 | 0.040871 | 79.7526 | 80.5773 | 62.0877 | 649 | 647.2801 | 56.6623 | 0.60757 | 40.408 | 40.6033 | 500 | 0 | 0 | 0 | 0 | 0 | 0 | 0 | 48.0469 | 1.5825 | 0.005353 | 5.3494 | 100 | 0.8572 | 32.9827 | 1.8278 | 2628.0058 | 80.1649 | 3.2038
5499 | 2025-07-22 11:27 | 1.6089 | 1.6069 | 249.4271 | 248.3854 | 1.0417 | 0.33257 | 0.61639 | 0.040654 | 79.7526 | 80.599 | 62.0443 | 649 | 647.2801 | 56.4399 | 0.6178 | 40.408 | 40.625 | 500 | 0 | 0 | 0 | 0 | 0 | 0 | 0 | 48.0469 | 1.5887 | 0.010706 | 5.2897 | 100 | 0.90061 | 32.9867 | 1.8206 | 2628.0058 | 80.1758 | 3.2159
5500 | 2025-07-22 11:27 | 1.6072 | 1.6059 | 249.2014 | 248.8889 | 0.31247 | 0.32937 | 0.6174 | 0.040654 | 79.7526 | 80.599 | 62.0226 | 649 | 647.2801 | 56.4399 | 0.62901 | 40.408 | 40.625 | 500 | 0 | 0 | 0 | 0 | 0 | 0 | 0 | 48.0903 | 1.5884 | 0.0095486 | 5.2789 | 100 | 0.85359 | 32.9912 | 1.8206 | 2628.0058 | 80.1758 | 3.2131
5501 | 2025-07-22 11:28 | 1.6102 | 1.6095 | 250.0868 | 248.4722 | 1.6146 | 0.34744 | 0.61748 | 0.040654 | 79.7743 | 80.599 | 62.0443 | 649 | 648.4375 | 56.5484 | 0.63932 | 40.408 | 40.625 | 500 | 0 | 0 | 0 | 0 | 0 | 0 | 0 | 48.0903 | 1.5911 | 0.0062211 | 5.3114 | 100 | 0.87529 | 32.9957 | 1.8241 | 2632.7049 | 80.1866 | 3.2198
5502 | 2025-07-22 11:28 | 1.6078 | 1.6056 | 249.1667 | 248.559 | 0.60767 | 0.34055 | 0.6174 | 0.040654 | 79.7743 | 80.599 | 62.0009 | 649 | 648.4954 | 56.5484 | 0.64905 | 40.408 | 40.625 | 500 | 0 | 0 | 0 | 0 | 0 | 0 | 0 | 48.0903 | 1.5878 | 0.0020255 | 5.3494 | 100 | 0.87529 | 33.0001 | 1.8241 | 2632.9399 | 80.1866 | 3.2134
5503 | 2025-07-22 11:28 | 1.6069 | 1.6059 | 249.0278 | 249.184 | 0.15625 | 0.34288 | 0.61856 | 0.040726 | 79.7743 | 80.599 | 62.0009 | 649 | 646.1227 | 56.4399 | 0.65907 | 40.408 | 40.6033 | 500 | 0 | 0 | 0 | 0 | 0 | 0 | 0 | 48.0903 | 1.5872 | 0.0030382 | 5.4742 | 100 | 0.86444 | 33.0046 | 1.8206 | 2623.3066 | 80.1866 | 3.2128
5504 | 2025-07-22 11:28 | 1.6047 | 1.6042 | 248.559 | 249.4097 | 0.85071 | 0.33496 | 0.61957 | 0.040654 | 79.7743 | 80.599 | 61.9575 | 649 | 646.1227 | 56.4399 | 0.65954 | 40.408 | 40.6033 | 500 | 0 | 0 | 0 | 0 | 0 | 0 | 0 | 48.0903 | 1.5843 | 0.0046296 | 5.4416 | 100 | 0.87529 | 33.0091 | 1.8206 | 2623.3066 | 80.1866 | 3.2089
5505 | 2025-07-22 11:28 | 1.6069 | 1.6049 | 248.4722 | 249.5312 | 1.059 | 0.32829 | 0.61972 | 0.040654 | 79.7743 | 80.599 | 61.9575 | 649 | 647.2801 | 56.5484 | 0.66855 | 40.408 | 40.625 | 500 | 0 | 0 | 0 | 0 | 0 | 0 | 0 | 48.0903 | 1.5867 | 0.0047743 | 5.4199 | 100 | 0.85359 | 33.0139 | 1.8241 | 2628.0058 | 80.1866 | 3.2118
5506 | 2025-07-22 11:28 | 1.6042 | 1.6043 | 248.3333 | 249.7917 | 1.4583 | 0.32661 | 0.62073 | 0.040726 | 79.796 | 80.599 | 61.9358 | 649 | 647.2801 | 56.5484 | 0.66121 | 40.408 | 40.6033 | 500 | 0 | 0 | 0 | 0 | 0 | 0 | 0 | 48.0903 | 1.5839 | 0.0060764 | 5.3114 | 99.877 | 0.86806 | 33.0184 | 1.8241 | 2628.0058 | 80.1975 | 3.2085
5507 | 2025-07-22 11:28 | 1.6134 | 1.6123 | 249.6528 | 248.6111 | 1.0417 | 0.33366 | 0.62182 | 0.040654 | 79.796 | 80.6207 | 61.9358 | 649 | 647.2801 | 56.4399 | 0.65567 | 40.408 | 40.6033 | 500 | 0 | 0 | 0 | 0 | 0 | 0 | 0 | 48.0903 | 1.5932 | 0.0013021 | 5.4633 | 99.8951 | 0.88976 | 33.0225 | 1.8206 | 2628.0058 | 80.2083 | 3.2257
5508 | 2025-07-22 11:28 | 1.61 | 1.6079 | 249.0104 | 249.184 | 0.17361 | 0.3361 | 0.62182 | 0.040654 | 79.796 | 80.6207 | 61.9141 | 649 | 647.2801 | 56.5484 | 0.64931 | 40.408 | 40.625 | 500 | 0 | 0 | 0 | 0 | 0 | 0 | 0 | 48.0903 | 1.5896 | 0.0026042 | 5.5881 | 99.5841 | 0.8572 | 33.0269 | 1.8241 | 2628.0058 | 80.2083 | 3.2179
5509 | 2025-07-22 11:29 | 1.6056 | 1.6043 | 248.6979 | 249.0972 | 0.39929 | 0.32802 | 0.62167 | 0.040654 | 79.796 | 80.6207 | 61.9358 | 649 | 646.3541 | 56.4399 | 0.64312 | 40.408 | 40.625 | 500 | 0 | 0 | 0 | 0 | 0 | 0 | 0 | 48.0903 | 1.5861 | 0.0028935 | 5.5067 | 99.3273 | 0.85359 | 33.0318 | 1.8206 | 2624.2463 | 80.2083 | 3.2099
5510 | 2025-07-22 11:29 | 1.6049 | 1.6043 | 248.2118 | 249.4965 | 1.2847 | 0.32227 | 0.62167 | 0.040871 | 79.796 | 80.6207 | 61.8707 | 649 | 646.1227 | 56.5484 | 0.63845 | 40.408 | 40.6033 | 500 | 0 | 0 | 0 | 0 | 0 | 0 | 0 | 48.0903 | 1.5843 | 0.0047743 | 5.5339 | 99.2513 | 0.90422 | 33.0362 | 1.8241 | 2623.3066 | 80.2083 | 3.2092
5511 | 2025-07-22 11:29 | 1.6092 | 1.6097 | 248.6632 | 248.8889 | 0.22571 | 0.31483 | 0.62232 | 0.040726 | 79.796 | 80.6207 | 61.8707 | 649 | 647.2801 | 56.4399 | 0.63379 | 40.408 | 40.6033 | 500 | 0 | 0 | 0 | 0 | 0 | 0 | 0 | 48.0903 | 1.5903 | 0.0059317 | 5.3711 | 98.3796 | 0.87167 | 33.0403 | 1.8206 | 2628.0058 | 80.2083 | 3.2189
5512 | 2025-07-22 11:29 | 1.6104 | 1.6089 | 248.9236 | 248.9062 | 0.017365 | 0.3336 | 0.62232 | 0.040654 | 79.796 | 80.6207 | 61.8707 | 649 | 647.2801 | 56.5484 | 0.62977 | 40.408 | 40.625 | 500 | 0 | 0 | 0 | 0 | 0 | 0 | 0 | 48.0903 | 1.5893 | 0.012008 | 5.3385 | 99.2802 | 0.88976 | 33.0447 | 1.8241 | 2628.0058 | 80.2083 | 3.2193
5513 | 2025-07-22 11:29 | 1.6089 | 1.6084 | 249.132 | 248.4202 | 0.71179 | 0.32867 | 0.62334 | 0.040726 | 79.796 | 80.6207 | 61.849 | 649 | 647.2801 | 56.5484 | 0.62674 | 40.408 | 40.625 | 500 | 0 | 0 | 0 | 0 | 0 | 0 | 0 | 48.0903 | 1.588 | 0.0017361 | 5.5393 | 99.1428 | 0.89699 | 33.0492 | 1.8241 | 2628.0058 | 80.2083 | 3.2173
5514 | 2025-07-22 11:29 | 1.6081 | 1.6069 | 249.2014 | 248.9236 | 0.27777 | 0.32715 | 0.62435 | 0.040654 | 79.796 | 80.6207 | 61.849 | 649 | 647.2801 | 56.5484 | 0.62189 | 40.408 | 40.6033 | 500 | 0 | 0 | 0 | 0 | 0 | 0 | 0 | 48.0903 | 1.587 | 0.0031829 | 5.5773 | 98.8354 | 0.80657 | 33.054 | 1.8241 | 2628.0058 | 80.2083 | 3.215
5515 | 2025-07-22 11:29 | 1.6042 | 1.603 | 248.5764 | 249.2188 | 0.64236 | 0.32975 | 0.62543 | 0.040654 | 79.796 | 80.6207 | 61.7839 | 649 | 647.2801 | 56.5484 | 0.61845 | 40.408 | 40.625 | 500 | 0 | 0 | 0 | 0 | 0 | 0 | 0 | 48.0903 | 1.583 | 0.0030382 | 5.5881 | 98.3941 | 0.89699 | 33.0585 | 1.8241 | 2628.0058 | 80.2083 | 3.2072
5516 | 2025-07-22 11:30 | 1.6097 | 1.6068 | 248.4375 | 249.0278 | 0.59027 | 0.31679 | 0.62543 | 0.040654 | 79.796 | 80.6207 | 61.8273 | 649 | 648.4954 | 56.5484 | 0.61419 | 40.408 | 40.6033 | 500 | 0 | 0 | 0 | 0 | 0 | 0 | 0 | 48.0903 | 1.5885 | 0.0065104 | 5.4742 | 98.3001 | 0.87167 | 33.0629 | 1.8241 | 2632.9399 | 80.2083 | 3.2164
5517 | 2025-07-22 11:30 | 1.6072 | 1.6055 | 247.934 | 249.2188 | 1.2847 | 0.31776 | 0.62558 | 0.040654 | 79.796 | 80.6207 | 61.8273 | 649 | 647.2801 | 56.5484 | 0.61057 | 40.408 | 40.6033 | 500 | 0 | 0 | 0 | 0 | 0 | 0 | 0 | 48.0903 | 1.5861 | 0.0062211 | 5.4416 | 98.0794 | 0.86806 | 33.0674 | 1.8241 | 2628.0058 | 80.2083 | 3.2127
5518 | 2025-07-22 11:30 | 1.6114 | 1.6097 | 249.2014 | 248.6285 | 0.57291 | 0.31527 | 0.62652 | 0.040871 | 79.796 | 80.6641 | 61.8273 | 649 | 647.2801 | 56.5484 | 0.60655 | 40.408 | 40.625 | 500 | 0 | 0 | 0 | 0 | 0 | 0 | 0 | 48.0903 | 1.59 | 0.010706 | 5.4688 | 98.0396 | 0.85359 | 33.0719 | 1.8241 | 2628.0058 | 80.23 | 3.2211
5519 | 2025-07-22 11:30 | 1.6115 | 1.6101 | 249.8611 | 248.0208 | 1.8403 | 0.34744 | 0.6276 | 0.040871 | 79.796 | 80.6207 | 61.7622 | 649 | 647.2801 | 56.4399 | 0.60247 | 40.408 | 40.625 | 500 | 0 | 0 | 0 | 0 | 0 | 0 | 0 | 48.0903 | 1.5904 | 0.009838 | 5.6424 | 97.3271 | 0.88614 | 33.0767 | 1.8206 | 2628.0058 | 80.2083 | 3.2216
5520 | 2025-07-22 11:30 | 1.6056 | 1.6042 | 248.5764 | 248.993 | 0.41666 | 0.33203 | 0.62753 | 0.050926 | 79.796 | 80.6641 | 61.7622 | 649 | 647.2801 | 56.5484 | 0.60008 | 40.408 | 40.6033 | 500 | 0 | 0 | 0 | 0 | 0 | 0 | 0 | 48.0903 | 1.5838 | 0.0028935 | 5.6695 | 97.356 | 0.87167 | 33.0808 | 1.8241 | 2628.0058 | 80.23 | 3.2098
5521 | 2025-07-22 11:30 | 1.6049 | 1.6039 | 248.4896 | 249.184 | 0.69443 | 0.32324 | 0.62753 | 0.040654 | 79.796 | 80.6207 | 61.7622 | 649 | 647.2801 | 56.5484 | 0.59664 | 40.408 | 40.6033 | 500 | 0 | 0 | 0 | 0 | 0 | 0 | 0 | 48.0903 | 1.5833 | 0.0031829 | 5.5556 | 97.3126 | 0.89699 | 33.0856 | 1.8241 | 2628.0058 | 80.2083 | 3.2088
5522 | 2025-07-22 11:30 | 1.6037 | 1.6021 | 248.0555 | 249.2882 | 1.2326 | 0.31755 | 0.6276 | 0.040871 | 79.796 | 80.6207 | 61.7622 | 649 | 647.2801 | 56.4399 | 0.59328 | 40.408 | 40.625 | 500 | 0 | 0 | 0 | 0 | 0 | 0 | 0 | 48.0903 | 1.5825 | 0.0043403 | 5.5067 | 97.2982 | 0.84274 | 33.0897 | 1.8206 | 2628.0058 | 80.2083 | 3.2059
5523 | 2025-07-22 11:30 | 1.6072 | 1.6055 | 248.4722 | 249.0451 | 0.57291 | 0.31239 | 0.62753 | 0.040726 | 79.796 | 80.6641 | 61.7622 | 649 | 647.2801 | 56.5484 | 0.58901 | 40.408 | 40.625 | 500 | 0 | 0 | 0 | 0 | 0 | 0 | 0 | 48.0903 | 1.5856 | 0.0067998 | 5.4145 | 96.5856 | 0.88252 | 33.0941 | 1.8241 | 2628.0058 | 80.23 | 3.2127
5524 | 2025-07-22 11:31 | 1.6027 | 1.6027 | 247.7951 | 249.5312 | 1.7361 | 0.31196 | 0.6276 | 0.040654 | 79.8611 | 80.6207 | 61.7405 | 649 | 647.2801 | 56.5484 | 0.58561 | 40.408 | 40.625 | 500 | 0 | 0 | 0 | 0 | 0 | 0 | 0 | 48.0469 | 1.5815 | 0.0065104 | 5.3819 | 96.1661 | 0.87167 | 33.099 | 1.8241 | 2628.0058 | 80.2409 | 3.2054
5525 | 2025-07-22 11:31 | 1.6098 | 1.6075 | 249.1667 | 248.1945 | 0.97223 | 0.34125 | 0.6276 | 0.040654 | 79.8611 | 80.6207 | 61.7405 | 649 | 647.2801 | 56.5484 | 0.58218 | 40.408 | 40.6033 | 500 | 0 | 0 | 0 | 0 | 0 | 0 | 0 | 48.0469 | 1.5884 | 0.0096933 | 5.5881 | 96.2963 | 0.86806 | 33.103 | 1.8241 | 2628.0058 | 80.2409 | 3.2173
5526 | 2025-07-22 11:31 | 1.6081 | 1.6053 | 249.2014 | 248.0903 | 1.1111 | 0.32888 | 0.6276 | 0.040654 | 79.8611 | 80.6641 | 61.7405 | 649 | 647.2801 | 56.5484 | 0.57925 | 40.408 | 40.6033 | 500 | 0 | 0 | 0 | 0 | 0 | 0 | 0 | 48.0469 | 1.5867 | 0.0023148 | 5.7129 | 96.6363 | 0.88252 | 33.1075 | 1.8241 | 2628.0058 | 80.2626 | 3.2134
5527 | 2025-07-22 11:31 | 1.6068 | 1.6056 | 249.2708 | 248.3507 | 0.92014 | 0.34017 | 0.6276 | 0.040726 | 79.8611 | 80.6207 | 61.7405 | 649 | 648.4375 | 56.5484 | 0.57516 | 40.408 | 40.6033 | 500 | 0 | 0 | 0 | 0 | 0 | 0 | 0 | 48.0469 | 1.5851 | 0.0023148 | 5.6641 | 96.224 | 0.87167 | 33.1123 | 1.8241 | 2632.7049 | 80.2409 | 3.2124
5528 | 2025-07-22 11:31 | 1.6013 | 1.6005 | 248.4202 | 249.2188 | 0.79858 | 0.34332 | 0.62977 | 0.040726 | 79.8611 | 80.6207 | 61.7405 | 649 | 647.2801 | 56.5484 | 0.57172 | 40.408 | 40.6033 | 500 | 0 | 0 | 0 | 0 | 0 | 0 | 0 | 48.0469 | 1.58 | 0.0031829 | 5.561 | 95.978 | 0.87529 | 33.1168 | 1.8241 | 2628.0058 | 80.2409 | 3.2018
5529 | 2025-07-22 11:31 | 1.6053 | 1.6045 | 248.0555 | 249.3924 | 1.3368 | 0.30132 | 0.62977 | 0.040654 | 79.8611 | 80.6207 | 61.7405 | 649 | 647.2801 | 56.5484 | 0.56771 | 40.408 | 40.625 | 500 | 0 | 0 | 0 | 0 | 0 | 0 | 0 | 48.0469 | 1.583 | 0.0065104 | 5.5122 | 95.4246 | 0.87167 | 33.1208 | 1.8241 | 2628.0058 | 80.2409 | 3.2098
5530 | 2025-07-22 11:31 | 1.6068 | 1.6045 | 248.7674 | 248.5417 | 0.22571 | 0.33279 | 0.62977 | 0.040654 | 79.8611 | 80.6641 | 61.7188 | 649 | 647.2801 | 56.5484 | 0.56427 | 40.408 | 40.625 | 500 | 0 | 0 | 0 | 0 | 0 | 0 | 0 | 48.0469 | 1.5854 | 0.012153 | 5.4362 | 95.4572 | 0.85359 | 33.1253 | 1.8241 | 2628.0058 | 80.2626 | 3.2112
5531 | 2025-07-22 11:32 | 1.6075 | 1.6063 | 248.9757 | 248.1076 | 0.86807 | 0.34326 | 0.63028 | 0.040726 | 79.8611 | 80.6207 | 61.7188 | 649 | 647.2801 | 56.5484 | 0.56094 | 40.408 | 40.6033 | 500 | 0 | 0 | 0 | 0 | 0 | 0 | 0 | 48.0252 | 1.5861 | 0.0015914 | 5.6315 | 95.4065 | 0.88252 | 33.1301 | 1.8241 | 2628.0058 | 80.2409 | 3.2138
5532 | 2025-07-22 11:32 | 1.6032 | 1.6011 | 248.368 | 248.3333 | 0.034729 | 0.33865 | 0.63245 | 0.040726 | 79.8611 | 80.6207 | 61.7188 | 649 | 648.4375 | 56.5484 | 0.55787 | 40.408 | 40.625 | 500 | 0 | 0 | 0 | 0 | 0 | 0 | 0 | 48.0035 | 1.5817 | 0.0031829 | 5.6207 | 94.958 | 0.84274 | 33.1346 | 1.8241 | 2632.7049 | 80.2409 | 3.2043
5533 | 2025-07-22 11:32 | 1.5995 | 1.5978 | 248.1597 | 248.9236 | 0.76389 | 0.31879 | 0.63245 | 0.040726 | 79.8611 | 80.6641 | 61.7188 | 649 | 648.4375 | 56.5484 | 0.55458 | 40.408 | 40.6033 | 500 | 0 | 0 | 0 | 0 | 0 | 0 | 0 | 48.0252 | 1.5783 | 0.0034722 | 5.6207 | 94.7193 | 0.85359 | 33.139 | 1.8241 | 2632.7049 | 80.2626 | 3.1973
5534 | 2025-07-22 11:32 | 1.605 | 1.6032 | 248.1423 | 248.8194 | 0.67709 | 0.30702 | 0.63361 | 0.040726 | 79.8611 | 80.6641 | 61.6754 | 649 | 647.2801 | 56.5484 | 0.55082 | 40.408 | 40.6033 | 500 | 0 | 0 | 0 | 0 | 0 | 0 | 0 | 48.0035 | 1.5832 | 0.012153 | 5.4959 | 94.2419 | 0.90422 | 33.1435 | 1.8241 | 2628.0058 | 80.2626 | 3.2082
5535 | 2025-07-22 11:32 | 1.6062 | 1.6049 | 249.3577 | 248.125 | 1.2327 | 0.34022 | 0.63361 | 0.040726 | 79.8394 | 80.6207 | 61.6536 | 649 | 647.2801 | 56.5484 | 0.54749 | 40.408 | 40.625 | 500 | 0 | 0 | 0 | 0 | 0 | 0 | 0 | 48.0035 | 1.5839 | 0.0089699 | 5.7075 | 94.3323 | 0.89699 | 33.1479 | 1.8241 | 2628.0058 | 80.23 | 3.2111
5536 | 2025-07-22 11:32 | 1.6042 | 1.6026 | 248.4202 | 248.2292 | 0.19098 | 0.3201 | 0.63361 | 0.040726 | 79.8611 | 80.6207 | 61.6536 | 649 | 647.2801 | 56.5484 | 0.54434 | 40.408 | 40.6033 | 500 | 0 | 0 | 0 | 0 | 0 | 0 | 0 | 48.0252 | 1.5819 | 0.010272 | 5.561 | 93.9851 | 0.87167 | 33.1524 | 1.8241 | 2628.0058 | 80.2409 | 3.2067
5537 | 2025-07-22 11:32 | 1.6056 | 1.6037 | 249.3403 | 247.7604 | 1.5798 | 0.34576 | 0.63361 | 0.040726 | 79.8611 | 80.6641 | 61.6536 | 649 | 647.2801 | 56.5484 | 0.54029 | 40.408 | 40.6033 | 500 | 0 | 0 | 0 | 0 | 0 | 0 | 0 | 47.9818 | 1.583 | 0.0094039 | 5.7183 | 93.5619 | 0.87529 | 33.1572 | 1.8241 | 2628.0058 | 80.2626 | 3.2093
5538 | 2025-07-22 11:32 | 1.6039 | 1.602 | 248.9236 | 247.9167 | 1.007 | 0.33295 | 0.63346 | 0.040726 | 79.8611 | 80.6207 | 61.6536 | 649 | 647.2801 | 56.5484 | 0.53758 | 40.408 | 40.6033 | 500 | 0 | 0 | 0 | 0 | 0 | 0 | 0 | 47.9818 | 1.5815 | 0.0040509 | 5.74 | 93.1749 | 0.84997 | 33.1617 | 1.8241 | 2628.0058 | 80.2409 | 3.2059
5539 | 2025-07-22 11:33 | 1.6001 | 1.5984 | 248.3333 | 248.2812 | 0.052063 | 0.34342 | 0.63361 | 0.040726 | 79.8611 | 80.6207 | 61.6536 | 649 | 647.2801 | 56.5484 | 0.53476 | 40.408 | 40.6033 | 500 | 0 | 0 | 0 | 0 | 0 | 0 | 0 | 47.9818 | 1.5775 | 0.0026042 | 5.7454 | 93.0917 | 0.86444 | 33.1657 | 1.8241 | 2628.0058 | 80.2409 | 3.1985
5540 | 2025-07-22 11:33 | 1.5994 | 1.5978 | 248.4722 | 248.5417 | 0.069427 | 0.32069 | 0.63346 | 0.040654 | 79.8611 | 80.6207 | 61.6536 | 649 | 647.2801 | 56.5484 | 0.531 | 40.3646 | 40.6033 | 500 | 0 | 0 | 0 | 0 | 0 | 0 | 0 | 47.9818 | 1.5767 | 0.0030382 | 5.7563 | 92.7481 | 0.88252 | 33.1705 | 1.8241 | 2628.0058 | 80.2409 | 3.1972
5541 | 2025-07-22 11:33 | 1.5985 | 1.5978 | 248.2118 | 248.993 | 0.78122 | 0.33908 | 0.63477 | 0.040654 | 79.8611 | 80.6207 | 61.6536 | 649 | 647.2801 | 56.6623 | 0.52767 | 40.3429 | 40.6033 | 500 | 0 | 0 | 0 | 0 | 0 | 0 | 0 | 47.9818 | 1.576 | 0.0040509 | 5.7671 | 92.0645 | 0.87167 | 33.175 | 1.8278 | 2628.0058 | 80.2409 | 3.1963
5542 | 2025-07-22 11:33 | 1.5948 | 1.5935 | 247.5347 | 248.9236 | 1.3889 | 0.30908 | 0.63455 | 0.040654 | 79.8611 | 80.6207 | 61.6536 | 649 | 647.2801 | 56.5484 | 0.52496 | 40.3646 | 40.6033 | 500 | 0 | 0 | 0 | 0 | 0 | 0 | 0 | 47.9384 | 1.5722 | 0.0043403 | 5.6912 | 92.0718 | 0.87529 | 33.179 | 1.8241 | 2628.0058 | 80.2409 | 3.1882
5543 | 2025-07-22 11:33 | 1.6042 | 1.602 | 248.4375 | 248.2292 | 0.20831 | 0.31689 | 0.63578 | 0.040654 | 79.8611 | 80.6207 | 61.6754 | 649 | 647.2801 | 56.5484 | 0.52054 | 40.3646 | 40.6033 | 500 | 0 | 0 | 0 | 0 | 0 | 0 | 0 | 47.9384 | 1.5813 | 0.011574 | 5.5881 | 91.9632 | 0.83912 | 33.1839 | 1.8241 | 2628.0058 | 80.2409 | 3.2062
5544 | 2025-07-22 11:33 | 1.5977 | 1.5958 | 248.368 | 249.1493 | 0.78128 | 0.31689 | 0.63665 | 0.040726 | 79.8611 | 80.6641 | 61.6536 | 649 | 647.2801 | 56.5484 | 0.51816 | 40.3646 | 40.6033 | 500 | 0 | 0 | 0 | 0 | 0 | 0 | 0 | 47.9384 | 1.5752 | 0.010417 | 5.5501 | 91.5871 | 0.86806 | 33.1884 | 1.8241 | 2628.0058 | 80.2626 | 3.1934
5545 | 2025-07-22 11:33 | 1.6005 | 1.5985 | 249.0104 | 248.0382 | 0.9722 | 0.33274 | 0.63723 | 0.040726 | 79.8611 | 80.6207 | 61.6536 | 649 | 647.2801 | 56.5484 | 0.51483 | 40.3646 | 40.5816 | 500 | 0 | 0 | 0 | 0 | 0 | 0 | 0 | 47.9167 | 1.5778 | 0.0088252 | 5.7292 | 91.3014 | 0.84997 | 33.1928 | 1.8241 | 2628.0058 | 80.2409 | 3.1991
5546 | 2025-07-22 11:34 | 1.6 | 1.5978 | 248.4896 | 248.1771 | 0.3125 | 0.31174 | 0.6373 | 0.040726 | 79.8394 | 80.6207 | 61.6536 | 649 | 647.2801 | 56.5484 | 0.51147 | 40.3429 | 40.5816 | 500 | 0 | 0 | 0 | 0 | 0 | 0 | 0 | 47.9167 | 1.5775 | 0.010272 | 5.599 | 90.6395 | 0.90061 | 33.1977 | 1.8241 | 2628.0058 | 80.23 | 3.1978
5547 | 2025-07-22 11:34 | 1.5984 | 1.5965 | 248.941 | 248.2812 | 0.65973 | 0.36046 | 0.63672 | 0.040726 | 79.796 | 80.6207 | 61.6536 | 649 | 647.2801 | 56.6515 | 0.50926 | 40.3646 | 40.5816 | 500 | 0 | 0 | 0 | 0 | 0 | 0 | 0 | 47.9167 | 1.576 | 0.0018808 | 5.6695 | 90.625 | 0.90061 | 33.2017 | 1.8275 | 2628.0058 | 80.2083 | 3.1949
5548 | 2025-07-22 11:34 | 1.5971 | 1.5949 | 248.5417 | 248.1597 | 0.38193 | 0.32661 | 0.63571 | 0.040654 | 79.796 | 80.599 | 61.6536 | 649 | 647.2801 | 56.5484 | 0.5055 | 40.3646 | 40.5816 | 500 | 0 | 0 | 0 | 0 | 0 | 0 | 0 | 47.8516 | 1.5755 | 0.0030382 | 5.5773 | 90.6286 | 0.87529 | 33.2062 | 1.8241 | 2628.0058 | 80.1975 | 3.192
5549 | 2025-07-22 11:34 | 1.5935 | 1.5916 | 248.2118 | 248.6111 | 0.39926 | 0.3374 | 0.63672 | 0.040654 | 79.796 | 80.599 | 61.7188 | 649 | 647.2801 | 56.5484 | 0.50521 | 40.3646 | 40.5816 | 500 | 0 | 0 | 0 | 0 | 0 | 0 | 0 | 47.8516 | 1.5718 | 0.0024595 | 5.561 | 90.1801 | 0.88614 | 33.211 | 1.8241 | 2628.0058 | 80.1975 | 3.185
5550 | 2025-07-22 11:34 | 1.5952 | 1.594 | 248.1076 | 248.8889 | 0.78128 | 0.32286 | 0.6373 | 0.040726 | 79.796 | 80.599 | 61.6754 | 649 | 648.4954 | 56.5484 | 0.52 | 40.3646 | 40.5816 | 500 | 0 | 0 | 0 | 0 | 0 | 0 | 0 | 47.8299 | 1.5735 | 0.0060764 | 5.485 | 90.2235 | 0.90061 | 33.2151 | 1.8241 | 2632.9399 | 80.1975 | 3.1892
5551 | 2025-07-22 11:34 | 1.5959 | 1.5942 | 247.4132 | 249.2014 | 1.7882 | 0.31787 | 0.6373 | 0.040654 | 79.796 | 80.599 | 61.7188 | 649 | 647.2801 | 56.5484 | 0.53848 | 40.3646 | 40.5816 | 500 | 0 | 0 | 0 | 0 | 0 | 0 | 0 | 47.8299 | 1.5747 | 0.0066551 | 5.3819 | 90.068 | 0.87167 | 33.2196 | 1.8241 | 2628.0058 | 80.1975 | 3.1901
5552 | 2025-07-22 11:34 | 1.6001 | 1.5985 | 248.993 | 247.5868 | 1.4062 | 0.33404 | 0.6373 | 0.040654 | 79.796 | 80.599 | 61.7405 | 649 | 647.2801 | 56.5484 | 0.55476 | 40.3646 | 40.5816 | 500 | 0 | 0 | 0 | 0 | 0 | 0 | 0 | 47.8299 | 1.579 | 0.011429 | 5.4688 | 89.4893 | 0.86444 | 33.224 | 1.8241 | 2628.0058 | 80.1975 | 3.1986
5553 | 2025-07-22 11:34 | 1.5966 | 1.5942 | 248.4896 | 248.125 | 0.36459 | 0.33209 | 0.63838 | 0.040726 | 79.796 | 80.599 | 61.7405 | 649 | 647.2801 | 56.5484 | 0.57201 | 40.3646 | 40.5816 | 500 | 0 | 0 | 0 | 0 | 0 | 0 | 0 | 47.8082 | 1.5747 | 0.0017361 | 5.599 | 89.4423 | 0.87167 | 33.2289 | 1.8241 | 2628.0058 | 80.1975 | 3.1908
5554 | 2025-07-22 11:35 | 1.591 | 1.5891 | 247.7604 | 248.5417 | 0.78122 | 0.33203 | 0.63947 | 0.040726 | 79.796 | 80.5773 | 61.7405 | 649 | 648.4375 | 56.5484 | 0.58648 | 40.3646 | 40.5816 | 500 | 0 | 0 | 0 | 0 | 0 | 0 | 0 | 47.8082 | 1.5699 | 0.0026042 | 5.5501 | 89.464 | 0.87167 | 33.2333 | 1.8241 | 2632.7049 | 80.1866 | 3.1801
5555 | 2025-07-22 11:35 | 1.6013 | 1.599 | 248.7326 | 247.6736 | 1.0591 | 0.32303 | 0.63838 | 0.040726 | 79.796 | 80.5773 | 61.7405 | 649 | 647.2801 | 56.5484 | 0.59733 | 40.3646 | 40.5816 | 500 | 0 | 0 | 0 | 0 | 0 | 0 | 0 | 47.8082 | 1.5797 | 0.012153 | 5.4145 | 88.8093 | 0.87167 | 33.2374 | 1.8241 | 2628.0058 | 80.1866 | 3.2002
5556 | 2025-07-22 11:35 | 1.5972 | 1.5949 | 248.8021 | 247.691 | 1.1111 | 0.3361 | 0.63845 | 0.040726 | 79.796 | 80.5773 | 61.7622 | 649 | 647.2801 | 56.6515 | 0.61147 | 40.3646 | 40.5816 | 500 | 0 | 0 | 0 | 0 | 0 | 0 | 0 | 47.8082 | 1.576 | 0.010851 | 5.5501 | 88.7442 | 0.86444 | 33.2422 | 1.8275 | 2628.0058 | 80.1866 | 3.1921
5557 | 2025-07-22 11:35 | 1.5952 | 1.5923 | 248.4896 | 247.9688 | 0.52084 | 0.34022 | 0.63838 | 0.040726 | 79.796 | 80.5773 | 61.7622 | 649 | 647.2801 | 56.6515 | 0.62316 | 40.3646 | 40.5816 | 500 | 0 | 0 | 0 | 0 | 0 | 0 | 0 | 47.7431 | 1.5741 | 0.0018808 | 5.5393 | 88.7659 | 0.88252 | 33.2467 | 1.8275 | 2628.0058 | 80.1866 | 3.1875
5558 | 2025-07-22 11:35 | 1.5923 | 1.5916 | 247.691 | 248.6979 | 1.007 | 0.32053 | 0.63947 | 0.040726 | 79.796 | 80.5773 | 61.7622 | 649 | 648.4375 | 56.5484 | 0.63274 | 40.3646 | 40.5816 | 500 | 0 | 0 | 0 | 0 | 0 | 0 | 0 | 47.7431 | 1.5713 | 0.0036169 | 5.5501 | 88.8021 | 0.86444 | 33.2511 | 1.8241 | 2632.7049 | 80.1866 | 3.1839
5559 | 2025-07-22 11:35 | 1.594 | 1.591 | 247.7778 | 248.993 | 1.2153 | 0.31559 | 0.6394 | 0.040726 | 79.796 | 80.5773 | 61.7839 | 649 | 647.2801 | 56.6515 | 0.64283 | 40.3429 | 40.5816 | 500 | 0 | 0 | 0 | 0 | 0 | 0 | 0 | 47.7214 | 1.5723 | 0.0072338 | 5.4253 | 88.7442 | 0.87529 | 33.2556 | 1.8275 | 2628.0058 | 80.1866 | 3.185
5560 | 2025-07-22 11:35 | 1.5965 | 1.5949 | 248.4028 | 247.7431 | 0.6597 | 0.33496 | 0.63947 | 0.040654 | 79.796 | 80.5773 | 61.8273 | 649 | 647.2801 | 56.6623 | 0.65216 | 40.3646 | 40.5816 | 500 | 0 | 0 | 0 | 0 | 0 | 0 | 0 | 47.7214 | 1.5755 | 0.010995 | 5.4525 | 87.9449 | 0.88614 | 33.26 | 1.8278 | 2628.0058 | 80.1866 | 3.1914
5561 | 2025-07-22 11:36 | 1.5971 | 1.5965 | 248.5938 | 247.6562 | 0.9375 | 0.33143 | 0.63947 | 0.040726 | 79.796 | 80.5122 | 61.7839 | 649 | 647.2801 | 56.6515 | 0.66196 | 40.3646 | 40.5816 | 500 | 0 | 0 | 0 | 0 | 0 | 0 | 0 | 47.7214 | 1.5761 | 0.0018808 | 5.5067 | 88.7804 | 0.87529 | 33.2645 | 1.8275 | 2628.0058 | 80.1541 | 3.1936
5562 | 2025-07-22 11:36 | 1.59 | 1.5891 | 247.934 | 248.5243 | 0.59027 | 0.34191 | 0.63947 | 0.040726 | 79.796 | 80.5122 | 61.849 | 649 | 647.2801 | 56.5484 | 0.66884 | 40.3646 | 40.5816 | 500 | 0 | 0 | 0 | 0 | 0 | 0 | 0 | 47.7214 | 1.5689 | 0.0037616 | 5.5176 | 88.2306 | 0.84274 | 33.2693 | 1.8241 | 2628.0058 | 80.1541 | 3.1791
5563 | 2025-07-22 11:36 | 1.599 | 1.5966 | 248.2118 | 247.7951 | 0.41669 | 0.31505 | 0.63947 | 0.030744 | 79.796 | 80.5122 | 61.8707 | 649 | 647.2801 | 56.5484 | 0.66135 | 40.3646 | 40.5816 | 500 | 0 | 0 | 0 | 0 | 0 | 0 | 0 | 47.678 | 1.5754 | 0.011863 | 5.3385 | 88.321 | 0.86806 | 33.2734 | 1.8241 | 2628.0058 | 80.1541 | 3.1956
5564 | 2025-07-22 11:36 | 1.5966 | 1.5948 | 248.507 | 247.5174 | 0.98959 | 0.34104 | 0.6394 | 0.040726 | 79.796 | 80.5339 | 61.8707 | 649 | 648.4954 | 56.5484 | 0.65477 | 40.3646 | 40.5816 | 500 | 0 | 0 | 0 | 0 | 0 | 0 | 0 | 47.678 | 1.5754 | 0.009838 | 5.4959 | 88.0498 | 0.86444 | 33.2778 | 1.8241 | 2632.9399 | 80.1649 | 3.1914
5565 | 2025-07-22 11:36 | 1.5949 | 1.5929 | 248.1423 | 247.8125 | 0.32983 | 0.33214 | 0.64055 | 0.040654 | 79.796 | 80.5122 | 61.8707 | 649 | 647.2801 | 56.5484 | 0.64949 | 40.3646 | 40.5816 | 500 | 0 | 0 | 0 | 0 | 0 | 0 | 0 | 47.678 | 1.5739 | 0.0018808 | 5.5827 | 87.9123 | 0.84997 | 33.2823 | 1.8241 | 2628.0058 | 80.1541 | 3.1878
5566 | 2025-07-22 11:36 | 1.5972 | 1.5955 | 248.7326 | 247.8819 | 0.85071 | 0.3591 | 0.64062 | 0.040654 | 79.7743 | 80.5122 | 61.9141 | 649 | 647.2801 | 56.6515 | 0.64269 | 40.3646 | 40.5816 | 500 | 0 | 0 | 0 | 0 | 0 | 0 | 0 | 47.678 | 1.5761 | 0.0030382 | 5.5718 | 88.1293 | 0.85359 | 33.2871 | 1.8275 | 2628.0058 | 80.1432 | 3.1927
5567 | 2025-07-22 11:36 | 1.5898 | 1.5891 | 247.5521 | 248.4722 | 0.92014 | 0.34115 | 0.64048 | 0.040726 | 79.7743 | 80.5122 | 61.9141 | 649 | 647.2801 | 56.6515 | 0.6378 | 40.3646 | 40.5816 | 500 | 0 | 0 | 0 | 0 | 0 | 0 | 0 | 47.678 | 1.5687 | 0.0036169 | 5.5067 | 88.0751 | 0.88976 | 33.2916 | 1.8275 | 2628.0058 | 80.1432 | 3.179
5568 | 2025-07-22 11:36 | 1.593 | 1.5907 | 247.5347 | 248.5417 | 1.0069 | 0.30539 | 0.64048 | 0.040726 | 79.7743 | 80.5122 | 61.9575 | 649 | 647.2801 | 56.6623 | 0.63288 | 40.3646 | 40.5816 | 500 | 0 | 0 | 0 | 0 | 0 | 0 | 0 | 47.678 | 1.5718 | 0.005353 | 5.2843 | 88.1583 | 0.88614 | 33.296 | 1.8278 | 2628.0058 | 80.1432 | 3.1837
5569 | 2025-07-22 11:37 | 1.5972 | 1.5953 | 248.6979 | 247.2222 | 1.4757 | 0.35162 | 0.64055 | 0.040726 | 79.7743 | 80.5122 | 61.9575 | 649 | 647.2801 | 56.6515 | 0.6288 | 40.3646 | 40.5816 | 500 | 0 | 0 | 0 | 0 | 0 | 0 | 0 | 47.678 | 1.5765 | 0.0094039 | 5.4416 | 88.1655 | 0.90422 | 33.3001 | 1.8275 | 2628.0058 | 80.1432 | 3.1926
5570 | 2025-07-22 11:37 | 1.5961 | 1.5959 | 248.4375 | 247.8125 | 0.625 | 0.34722 | 0.63947 | 0.040654 | 79.7743 | 80.4905 | 62.0009 | 649 | 647.2801 | 56.5484 | 0.62457 | 40.3429 | 40.5816 | 500 | 0 | 0 | 0 | 0 | 0 | 0 | 0 | 47.6345 | 1.5758 | 0.0096933 | 5.4905 | 88.1185 | 0.8572 | 33.3049 | 1.8241 | 2628.0058 | 80.1324 | 3.192
5571 | 2025-07-22 11:37 | 1.5965 | 1.5935 | 248.1945 | 247.8472 | 0.34723 | 0.35503 | 0.63845 | 0.040654 | 79.7526 | 80.4905 | 62.0009 | 649 | 647.2801 | 56.6515 | 0.62124 | 40.3429 | 40.5816 | 500 | 0 | 0 | 0 | 0 | 0 | 0 | 0 | 47.6345 | 1.5758 | 0.0018808 | 5.4742 | 88.1185 | 0.87167 | 33.3094 | 1.8275 | 2628.0058 | 80.1215 | 3.19
5572 | 2025-07-22 11:37 | 1.5935 | 1.5923 | 247.4827 | 248.2812 | 0.79858 | 0.30876 | 0.63845 | 0.040654 | 79.7526 | 80.4905 | 62.0443 | 649 | 648.4954 | 56.6515 | 0.61657 | 40.3429 | 40.5816 | 500 | 0 | 0 | 0 | 0 | 0 | 0 | 0 | 47.6345 | 1.5729 | 0.0031829 | 5.4362 | 88.1438 | 0.88614 | 33.3138 | 1.8275 | 2632.9399 | 80.1215 | 3.1858
5573 | 2025-07-22 11:37 | 1.5943 | 1.5927 | 247.691 | 248.6979 | 1.007 | 0.30946 | 0.63838 | 0.040654 | 79.7526 | 80.4905 | 62.0226 | 649 | 647.2801 | 56.6623 | 0.61194 | 40.3429 | 40.5816 | 500 | 0 | 0 | 0 | 0 | 0 | 0 | 0 | 47.6345 | 1.5741 | 0.0052083 | 5.3114 | 88.1221 | 0.8572 | 33.3187 | 1.8278 | 2628.0058 | 80.1215 | 3.1871
5574 | 2025-07-22 11:37 | 1.5911 | 1.5917 | 247.3264 | 248.7153 | 1.3889 | 0.31972 | 0.63845 | 0.040726 | 79.6875 | 80.4905 | 62.0443 | 649 | 647.2801 | 56.5484 | 0.60883 | 40.3646 | 40.5816 | 500 | 0 | 0 | 0 | 0 | 0 | 0 | 0 | 47.6345 | 1.5712 | 0.0067998 | 5.2138 | 88.1438 | 0.82827 | 33.3227 | 1.8241 | 2628.0058 | 80.089 | 3.1829
5575 | 2025-07-22 11:37 | 1.6005 | 1.5979 | 248.507 | 247.3264 | 1.1806 | 0.33675 | 0.63845 | 0.040726 | 79.6875 | 80.4905 | 62.0877 | 649 | 647.2801 | 56.5484 | 0.60453 | 40.3646 | 40.5816 | 500 | 0 | 0 | 0 | 0 | 0 | 0 | 0 | 47.6345 | 1.5806 | 0.010851 | 5.3331 | 88.7189 | 0.89699 | 33.3276 | 1.8241 | 2628.0058 | 80.089 | 3.1985
5576 | 2025-07-22 11:38 | 1.6017 | 1.5982 | 248.9757 | 247.4479 | 1.5278 | 0.33247 | 0.63838 | 0.040654 | 79.6875 | 80.4905 | 62.0877 | 649 | 647.2801 | 56.6515 | 0.60084 | 40.3429 | 40.5816 | 500 | 0 | 0 | 0 | 0 | 0 | 0 | 0 | 47.6345 | 1.5813 | 0.0041956 | 5.4253 | 88.7225 | 0.88252 | 33.3321 | 1.8275 | 2628.0058 | 80.089 | 3.1999
5577 | 2025-07-22 11:38 | 1.5939 | 1.5911 | 247.2743 | 248.5417 | 1.2673 | 0.33002 | 0.6373 | 0.040726 | 79.6658 | 80.4688 | 62.1094 | 649 | 647.2801 | 56.6623 | 0.59748 | 40.3429 | 40.5816 | 500 | 0 | 0 | 0 | 0 | 0 | 0 | 0 | 47.6345 | 1.5736 | 0.0031829 | 5.3982 | 88.708 | 0.88252 | 33.3365 | 1.8278 | 2628.0058 | 80.0673 | 3.185
5578 | 2025-07-22 11:38 | 1.5961 | 1.5966 | 247.4305 | 248.1076 | 0.67709 | 0.30838 | 0.6373 | 0.040726 | 79.6658 | 80.4688 | 62.1094 | 649 | 647.2801 | 56.6515 | 0.59317 | 40.3429 | 40.5816 | 500 | 0 | 0 | 0 | 0 | 0 | 0 | 0 | 47.6345 | 1.5764 | 0.0060764 | 5.2355 | 88.708 | 0.87167 | 33.3406 | 1.8275 | 2628.0058 | 80.0673 | 3.1927
5579 | 2025-07-22 11:38 | 1.602 | 1.6 | 248.7674 | 247.3611 | 1.4062 | 0.34223 | 0.6373 | 0.040726 | 79.6658 | 80.4688 | 62.1311 | 649 | 647.2801 | 56.6298 | 0.59013 | 40.3646 | 40.5816 | 500 | 0 | 0 | 0 | 0 | 0 | 0 | 0 | 47.5911 | 1.5815 | 0.0089699 | 5.3277 | 88.7225 | 0.87167 | 33.345 | 1.8268 | 2628.0058 | 80.0673 | 3.202
5580 | 2025-07-22 11:38 | 1.6021 | 1.6 | 248.4028 | 247.1875 | 1.2153 | 0.3291 | 0.63686 | 0.030671 | 79.6224 | 80.4688 | 62.1311 | 649 | 647.2801 | 56.6623 | 0.58648 | 40.3429 | 40.5816 | 500 | 0 | 0 | 0 | 0 | 0 | 0 | 0 | 47.5911 | 1.5819 | 0.0067998 | 5.4145 | 88.7731 | 0.86444 | 33.3499 | 1.8278 | 2628.0058 | 80.0456 | 3.2021
5581 | 2025-07-22 11:38 | 1.5982 | 1.5982 | 248.2639 | 247.6562 | 0.60764 | 0.3329 | 0.63686 | 0.040654 | 79.6224 | 80.4036 | 62.1962 | 649 | 647.2801 | 56.6515 | 0.58304 | 40.3646 | 40.5816 | 500 | 0 | 0 | 0 | 0 | 0 | 0 | 0 | 47.5911 | 1.5783 | 0.0023148 | 5.4199 | 89.3374 | 0.87167 | 33.3543 | 1.8275 | 2628.0058 | 80.013 | 3.1965
5582 | 2025-07-22 11:38 | 1.5972 | 1.5958 | 247.6736 | 248.4028 | 0.72919 | 0.34066 | 0.63672 | 0.040654 | 79.6224 | 80.4036 | 62.1962 | 649 | 647.2801 | 56.6515 | 0.57943 | 40.3646 | 40.5816 | 500 | 0 | 0 | 0 | 0 | 0 | 0 | 0 | 47.5911 | 1.5771 | 0.0024595 | 5.4688 | 89.775 | 0.86806 | 33.3592 | 1.8275 | 2628.0058 | 80.013 | 3.193
5583 | 2025-07-22 11:38 | 1.5991 | 1.5977 | 247.3958 | 248.0208 | 0.62503 | 0.32693 | 0.6373 | 0.040726 | 79.6224 | 80.4253 | 62.2179 | 649 | 647.2801 | 56.6515 | 0.5757 | 40.3646 | 40.5816 | 500 | 0 | 0 | 0 | 0 | 0 | 0 | 0 | 47.5694 | 1.579 | 0.010851 | 5.2029 | 90.0427 | 0.88252 | 33.3628 | 1.8275 | 2628.0058 | 80.0239 | 3.1968
5584 | 2025-07-22 11:39 | 1.6036 | 1.6014 | 247.8646 | 247.8472 | 0.017334 | 0.32194 | 0.63723 | 0.040654 | 79.579 | 80.4036 | 62.2179 | 649 | 647.2801 | 56.6623 | 0.57165 | 40.3646 | 40.5816 | 500 | 0 | 0 | 0 | 0 | 0 | 0 | 0 | 47.5694 | 1.5833 | 0.010995 | 5.2626 | 90.068 | 0.87167 | 33.3677 | 1.8278 | 2628.0058 | 79.9913 | 3.205
5585 | 2025-07-22 11:39 | 1.6037 | 1.6026 | 248.4896 | 247.3611 | 1.1285 | 0.34044 | 0.63686 | 0.040654 | 79.579 | 80.4253 | 62.2613 | 649 | 647.2801 | 56.5484 | 0.5689 | 40.3646 | 40.5816 | 500 | 0 | 0 | 0 | 0 | 0 | 0 | 0 | 47.5694 | 1.5839 | 0.010417 | 5.3711 | 90.068 | 0.8572 | 33.3721 | 1.8241 | 2628.0058 | 80.0022 | 3.2063
5586 | 2025-07-22 11:39 | 1.5975 | 1.5965 | 247.8299 | 247.8472 | 0.017365 | 0.33778 | 0.63686 | 0.040726 | 79.579 | 80.4036 | 62.2613 | 649 | 647.2801 | 56.6515 | 0.56623 | 40.3646 | 40.5816 | 500 | 0 | 0 | 0 | 0 | 0 | 0 | 0 | 47.5694 | 1.5794 | 0.0017361 | 5.3982 | 90.3248 | 0.88252 | 33.3766 | 1.8275 | 2628.0058 | 79.9913 | 3.194
5587 | 2025-07-22 11:39 | 1.5991 | 1.5975 | 247.7257 | 247.8819 | 0.15622 | 0.32237 | 0.6373 | 0.040726 | 79.579 | 80.4253 | 62.3047 | 649 | 647.2801 | 56.5484 | 0.56192 | 40.3646 | 40.5816 | 500 | 0 | 0 | 0 | 0 | 0 | 0 | 0 | 47.5694 | 1.5791 | 0.0028935 | 5.3928 | 91.3375 | 0.87167 | 33.3814 | 1.8241 | 2628.0058 | 80.0022 | 3.1966
5588 | 2025-07-22 11:39 | 1.5988 | 1.5977 | 247.1701 | 248.4549 | 1.2847 | 0.31944 | 0.63737 | 0.040654 | 79.579 | 80.4253 | 62.3264 | 649 | 647.2801 | 56.5484 | 0.55849 | 40.3646 | 40.5816 | 500 | 0 | 0 | 0 | 0 | 0 | 0 | 0 | 47.5694 | 1.5786 | 0.0046296 | 5.3602 | 91.4099 | 0.87529 | 33.3859 | 1.8241 | 2628.0058 | 80.0022 | 3.1965
5589 | 2025-07-22 11:39 | 1.6047 | 1.6024 | 247.5521 | 247.6042 | 0.052063 | 0.32286 | 0.6373 | 0.040654 | 79.579 | 80.4036 | 62.3264 | 649 | 647.2801 | 56.6623 | 0.55545 | 40.3646 | 40.5816 | 500 | 0 | 0 | 0 | 0 | 0 | 0 | 0 | 47.5043 | 1.5842 | 0.012008 | 5.2572 | 91.3954 | 0.90061 | 33.3899 | 1.8278 | 2628.0058 | 79.9913 | 3.2072
5590 | 2025-07-22 11:39 | 1.6053 | 1.603 | 248.2292 | 247.0833 | 1.1458 | 0.34272 | 0.6373 | 0.040654 | 79.579 | 80.4036 | 62.3698 | 649 | 647.2801 | 56.6515 | 0.55147 | 40.3646 | 40.5816 | 500 | 0 | 0 | 0 | 0 | 0 | 0 | 0 | 47.5043 | 1.5849 | 0.0088252 | 5.4633 | 92.003 | 0.90061 | 33.3944 | 1.8275 | 2628.0058 | 79.9913 | 3.2083
5591 | 2025-07-22 11:40 | 1.6036 | 1.6019 | 247.9688 | 247.2917 | 0.67706 | 0.33002 | 0.6373 | 0.040654 | 79.579 | 80.4036 | 62.3698 | 649 | 647.2801 | 56.5484 | 0.54876 | 40.3646 | 40.5816 | 500 | 0 | 0 | 0 | 0 | 0 | 0 | 0 | 47.5477 | 1.5833 | 0.0018808 | 5.4145 | 91.7209 | 0.87529 | 33.3992 | 1.8241 | 2628.0058 | 79.9913 | 3.2054
5592 | 2025-07-22 11:40 | 1.602 | 1.6 | 247.3958 | 248.1076 | 0.71182 | 0.32422 | 0.6373 | 0.040726 | 79.579 | 80.4036 | 62.4132 | 649 | 647.2801 | 56.6515 | 0.54539 | 40.3646 | 40.5816 | 500 | 0 | 0 | 0 | 0 | 0 | 0 | 0 | 47.5043 | 1.5802 | 0.0026042 | 5.5827 | 92.7554 | 0.87167 | 33.4037 | 1.8275 | 2628.0058 | 79.9913 | 3.202
5593 | 2025-07-22 11:40 | 1.6007 | 1.5984 | 247.4653 | 248.2639 | 0.79861 | 0.32791 | 0.63737 | 0.040726 | 79.579 | 80.4036 | 62.4132 | 649 | 647.2801 | 56.6515 | 0.54199 | 40.3646 | 40.5816 | 500 | 0 | 0 | 0 | 0 | 0 | 0 | 0 | 47.4826 | 1.5788 | 0.0037616 | 5.5284 | 93.6162 | 0.88252 | 33.4081 | 1.8275 | 2628.0058 | 79.9913 | 3.1991
5594 | 2025-07-22 11:40 | 1.602 | 1.5997 | 247.066 | 247.8299 | 0.76389 | 0.30745 | 0.6373 | 0.040654 | 79.579 | 80.4036 | 62.4566 | 649 | 647.2801 | 56.5484 | 0.53859 | 40.3646 | 40.5816 | 500 | 0 | 0 | 0 | 0 | 0 | 0 | 0 | 47.4826 | 1.5809 | 0.012008 | 5.2572 | 93.3521 | 0.86806 | 33.4122 | 1.8241 | 2628.0058 | 79.9913 | 3.2017
5595 | 2025-07-22 11:40 | 1.6085 | 1.6059 | 248.1597 | 246.7188 | 1.441 | 0.33974 | 0.6373 | 0.040726 | 79.579 | 80.4036 | 62.4783 | 649 | 647.2801 | 56.6623 | 0.53461 | 40.3646 | 40.5816 | 500 | 0 | 0 | 0 | 0 | 0 | 0 | 0 | 47.4826 | 1.5875 | 0.010127 | 5.3602 | 93.9525 | 0.86444 | 33.4171 | 1.8278 | 2628.0058 | 79.9913 | 3.2144
5596 | 2025-07-22 11:40 | 1.6026 | 1.6011 | 247.8472 | 247.4479 | 0.39932 | 0.34082 | 0.6373 | 0.040726 | 79.579 | 80.4036 | 62.4783 | 649 | 647.2801 | 56.6623 | 0.53241 | 40.3646 | 40.5816 | 500 | 0 | 0 | 0 | 0 | 0 | 0 | 0 | 47.4826 | 1.5819 | 0.0018808 | 5.4253 | 94.0791 | 0.87529 | 33.4215 | 1.8278 | 2628.0058 | 79.9913 | 3.2037
5597 | 2025-07-22 11:40 | 1.6027 | 1.6003 | 247.5347 | 247.7604 | 0.22571 | 0.32688 | 0.63672 | 0.040726 | 79.579 | 80.4036 | 62.4783 | 649 | 647.2801 | 56.6623 | 0.52933 | 40.3646 | 40.5816 | 500 | 0 | 0 | 0 | 0 | 0 | 0 | 0 | 47.4826 | 1.583 | 0.0034722 | 5.4145 | 94.6615 | 0.90061 | 33.426 | 1.8278 | 2628.0058 | 79.9913 | 3.203
5598 | 2025-07-22 11:40 | 1.6007 | 1.5994 | 247.3958 | 248.1945 | 0.79865 | 0.33095 | 0.63672 | 0.040654 | 79.579 | 80.4036 | 62.5 | 649 | 647.2801 | 56.6515 | 0.5264 | 40.3646 | 40.5816 | 500 | 0 | 0 | 0 | 0 | 0 | 0 | 0 | 47.4392 | 1.58 | 0.0036169 | 5.447 | 95.3776 | 0.85359 | 33.4304 | 1.8275 | 2628.0058 | 79.9913 | 3.2001
5599 | 2025-07-22 11:41 | 1.6026 | 1.6008 | 247.066 | 247.8819 | 0.81595 | 0.31467 | 0.63578 | 0.040654 | 79.579 | 80.3385 | 62.5434 | 649 | 647.2801 | 56.6623 | 0.52232 | 40.3646 | 40.5816 | 500 | 0 | 0 | 0 | 0 | 0 | 0 | 0 | 47.4609 | 1.5826 | 0.0052083 | 5.3711 | 95.5765 | 0.88614 | 33.4353 | 1.8278 | 2628.0058 | 79.9588 | 3.2034
5600 | 2025-07-22 11:41 | 1.6017 | 1.602 | 246.9618 | 248.0208 | 1.0591 | 0.32916 | 0.63571 | 0.040654 | 79.579 | 80.3385 | 62.5651 | 649 | 647.2801 | 56.5484 | 0.51986 | 40.3429 | 40.5816 | 500 | 0 | 0 | 0 | 0 | 0 | 0 | 0 | 47.4609 | 1.5817 | 0.0046296 | 5.2789 | 96.0467 | 0.84274 | 33.4394 | 1.8241 | 2628.0058 | 79.9588 | 3.2037
5601 | 2025-07-22 11:41 | 1.6081 | 1.606 | 248.0035 | 246.9444 | 1.0591 | 0.31755 | 0.63346 | 0.040726 | 79.579 | 80.3819 | 62.5651 | 649 | 647.2801 | 56.6515 | 0.51653 | 40.3646 | 40.5816 | 500 | 0 | 0 | 0 | 0 | 0 | 0 | 0 | 47.4609 | 1.5858 | 0.0095486 | 5.5393 | 96.6363 | 0.86806 | 33.4438 | 1.8275 | 2628.0058 | 79.9805 | 3.2141
5602 | 2025-07-22 11:41 | 1.6072 | 1.6049 | 247.7951 | 247.4132 | 0.38196 | 0.3304 | 0.63238 | 0.040654 | 79.579 | 80.3385 | 62.5651 | 649 | 647.2801 | 56.6515 | 0.51345 | 40.3429 | 40.5816 | 500 | 0 | 0 | 0 | 0 | 0 | 0 | 0 | 47.3958 | 1.5858 | 0.0096933 | 5.4253 | 96.8388 | 0.89699 | 33.4487 | 1.8275 | 2628.0058 | 79.9588 | 3.2121
5603 | 2025-07-22 11:41 | 1.6036 | 1.6024 | 247.7778 | 247.257 | 0.52081 | 0.3253 | 0.63028 | 0.040654 | 79.579 | 80.3385 | 62.5651 | 649 | 647.2801 | 56.6515 | 0.51136 | 40.3429 | 40.5816 | 500 | 0 | 0 | 0 | 0 | 0 | 0 | 0 | 47.3958 | 1.5825 | 0.0020255 | 5.5718 | 97.8841 | 0.87529 | 33.4527 | 1.8275 | 2628.0058 | 79.9588 | 3.206
5604 | 2025-07-22 11:41 | 1.6032 | 1.602 | 247.5695 | 247.6562 | 0.086792 | 0.33653 | 0.62977 | 0.040726 | 79.579 | 80.3168 | 62.5868 | 649 | 648.4954 | 56.6515 | 0.5077 | 40.3646 | 40.5816 | 500 | 0 | 0 | 0 | 0 | 0 | 0 | 0 | 47.3958 | 1.5817 | 0.0036169 | 5.561 | 97.913 | 0.88252 | 33.4572 | 1.8275 | 2632.9399 | 79.9479 | 3.2052
5605 | 2025-07-22 11:41 | 1.6008 | 1.6003 | 247.257 | 247.9167 | 0.6597 | 0.32617 | 0.62876 | 0.040654 | 79.6224 | 80.3168 | 62.5868 | 649 | 658.8541 | 56.7654 | 0.50459 | 40.3429 | 40.5816 | 500 | 0 | 0 | 0 | 0 | 0 | 0 | 0 | 47.3958 | 1.5797 | 0.0036169 | 5.5556 | 98.4737 | 0.88614 | 33.4616 | 1.8311 | 2674.9972 | 79.9696 | 3.2011
5606 | 2025-07-22 11:42 | 1.6047 | 1.6027 | 247.2396 | 248.1597 | 0.92014 | 0.31234 | 0.62862 | 0.040654 | 79.6224 | 80.3168 | 62.6519 | 649 | 703.2986 | 57.3134 | 0.50825 | 40.3429 | 40.5816 | 500 | 0 | 0 | 0 | 0 | 0 | 0 | 0 | 47.3958 | 1.5832 | 0.0040509 | 5.6044 | 99.2332 | 0.89699 | 33.4665 | 1.8488 | 2855.4453 | 79.9696 | 3.2075
5607 | 2025-07-22 11:42 | 1.6045 | 1.6024 | 246.9965 | 248.5938 | 1.5972 | 0.3374 | 0.6276 | 0.040654 | 79.6224 | 80.3168 | 62.6519 | 749 | 747.6273 | 57.5358 | 0.52684 | 40.3646 | 40.5816 | 500 | 0 | 0 | 0 | 0 | 0 | 0 | 0 | 47.3958 | 1.5832 | 0.0060764 | 5.447 | 99.3056 | 0.88614 | 33.471 | 1.856 | 3035.423 | 79.9696 | 3.2069
5608 | 2025-07-22 11:42 | 1.6121 | 1.6101 | 247.4132 | 247.3785 | 0.034698 | 0.31624 | 0.62652 | 0.040654 | 79.6224 | 80.2951 | 62.6519 | 749 | 747.6273 | 57.5358 | 0.54478 | 40.3646 | 40.5816 | 500 | 0 | 0 | 0 | 0 | 0 | 0 | 0 | 47.3958 | 1.5906 | 0.011285 | 5.4416 | 100 | 0.89699 | 33.4754 | 1.856 | 3035.423 | 79.9588 | 3.2222
5609 | 2025-07-22 11:42 | 1.6144 | 1.6133 | 247.9861 | 247.3785 | 0.60764 | 0.34825 | 0.62551 | 0.040654 | 79.6224 | 80.2951 | 62.6519 | 749 | 747.743 | 57.5358 | 0.56141 | 40.3646 | 40.5816 | 500 | 0 | 0 | 0 | 0 | 0 | 0 | 0 | 47.3741 | 1.5932 | 0.0096933 | 5.6261 | 100 | 0.88614 | 33.4799 | 1.856 | 3035.8929 | 79.9588 | 3.2277
5610 | 2025-07-22 11:42 | 1.6136 | 1.6114 | 247.7257 | 247.3958 | 0.3299 | 0.34012 | 0.62543 | 0.040654 | 79.6224 | 80.2951 | 62.6302 | 749 | 747.6273 | 57.5358 | 0.57599 | 40.3429 | 40.5816 | 500 | 0 | 0 | 0 | 0 | 0 | 0 | 0 | 47.3741 | 1.5906 | 0.0020255 | 5.6641 | 100 | 0.88976 | 33.4839 | 1.856 | 3035.423 | 79.9588 | 3.225
5611 | 2025-07-22 11:42 | 1.6147 | 1.6137 | 247.6389 | 247.7431 | 0.10419 | 0.35558 | 0.62543 | 0.040654 | 79.6224 | 80.2951 | 62.6302 | 749 | 746.4699 | 57.4273 | 0.59086 | 40.3429 | 40.5816 | 500 | 0 | 0 | 0 | 0 | 0 | 0 | 0 | 47.3741 | 1.5935 | 0.0031829 | 5.6858 | 100 | 0.86444 | 33.4888 | 1.8525 | 3030.7239 | 79.9588 | 3.2284
5612 | 2025-07-22 11:42 | 1.6146 | 1.6134 | 247.6736 | 247.6562 | 0.017334 | 0.33545 | 0.62334 | 0.040654 | 79.579 | 80.23 | 62.6302 | 749 | 747.6273 | 57.5358 | 0.60402 | 40.3646 | 40.5816 | 500 | 0 | 0 | 0 | 0 | 0 | 0 | 0 | 47.3741 | 1.592 | 0.0026042 | 5.7888 | 99.9892 | 0.88252 | 33.4933 | 1.856 | 3035.423 | 79.9045 | 3.228
5613 | 2025-07-22 11:42 | 1.6172 | 1.6162 | 247.0312 | 248.2812 | 1.25 | 0.32503 | 0.62334 | 0.040726 | 79.579 | 80.23 | 62.6302 | 749 | 747.6273 | 57.5358 | 0.61567 | 40.3429 | 40.5816 | 500 | 0 | 0 | 0 | 0 | 0 | 0 | 0 | 47.3741 | 1.5948 | 0.004919 | 5.7292 | 100 | 0.88614 | 33.4977 | 1.856 | 3035.423 | 79.9045 | 3.2334
5614 | 2025-07-22 11:43 | 1.6218 | 1.6207 | 247.118 | 247.8993 | 0.78125 | 0.31391 | 0.62341 | 0.040654 | 79.579 | 80.2517 | 62.6736 | 749 | 747.6273 | 57.5358 | 0.62623 | 40.3646 | 40.5816 | 500 | 0 | 0 | 0 | 0 | 0 | 0 | 0 | 47.3741 | 1.5994 | 0.0054977 | 5.7129 | 100 | 0.88614 | 33.5022 | 1.856 | 3035.423 | 79.9154 | 3.2425
5615 | 2025-07-22 11:43 | 1.6217 | 1.6198 | 246.9271 | 248.1076 | 1.1806 | 0.31923 | 0.62334 | 0.040654 | 79.579 | 80.23 | 62.6736 | 749 | 747.6273 | 57.4273 | 0.63668 | 40.3646 | 40.5816 | 500 | 0 | 0 | 0 | 0 | 0 | 0 | 0 | 47.3524 | 1.5981 | 0.0062211 | 5.8485 | 100 | 0.88976 | 33.5066 | 1.8525 | 3035.423 | 79.9045 | 3.2415
5616 | 2025-07-22 11:43 | 1.6228 | 1.6211 | 246.7882 | 248.0555 | 1.2673 | 0.33778 | 0.62341 | 0.040726 | 79.579 | 80.23 | 62.6736 | 749 | 747.6273 | 57.4273 | 0.64703 | 40.3646 | 40.5816 | 500 | 0 | 0 | 0 | 0 | 0 | 0 | 0 | 47.3524 | 1.5978 | 0.012731 | 5.9245 | 99.9964 | 0.86806 | 33.5111 | 1.8525 | 3035.423 | 79.9045 | 3.2439
5617 | 2025-07-22 11:43 | 1.6301 | 1.6272 | 247.9688 | 246.7882 | 1.1805 | 0.34044 | 0.62341 | 0.040654 | 79.579 | 80.2517 | 62.6736 | 749 | 747.6273 | 57.4219 | 0.65712 | 40.3429 | 40.5816 | 500 | 0 | 0 | 0 | 0 | 0 | 0 | 0 | 47.3524 | 1.6056 | 0.010851 | 5.9462 | 99.9711 | 0.88252 | 33.5159 | 1.8523 | 3035.423 | 79.9154 | 3.2572
5618 | 2025-07-22 11:43 | 1.6276 | 1.6254 | 247.7951 | 247.3785 | 0.41666 | 0.34467 | 0.62341 | 0.040654 | 79.579 | 80.2517 | 62.6736 | 749 | 747.6273 | 57.5358 | 0.66616 | 40.3429 | 40.5382 | 500 | 0 | 0 | 0 | 0 | 0 | 0 | 0 | 47.3524 | 1.6042 | 0.0018808 | 6.0493 | 100 | 0.88252 | 33.52 | 1.856 | 3035.423 | 79.9154 | 3.253
5619 | 2025-07-22 11:43 | 1.6266 | 1.6251 | 247.7083 | 247.3264 | 0.38196 | 0.35373 | 0.62435 | 0.040726 | 79.579 | 80.23 | 62.6736 | 749 | 747.6273 | 57.4273 | 0.66529 | 40.3646 | 40.5382 | 500 | 0 | 0 | 0 | 0 | 0 | 0 | 0 | 47.3524 | 1.6026 | 0.0028935 | 6.1198 | 100 | 0.86444 | 33.5248 | 1.8525 | 3035.423 | 79.9045 | 3.2517
5620 | 2025-07-22 11:43 | 1.6279 | 1.6263 | 247.7257 | 247.0833 | 0.64236 | 0.35807 | 0.62435 | 0.040654 | 79.579 | 80.23 | 62.6736 | 749 | 747.6273 | 57.5358 | 0.65838 | 40.3646 | 40.5382 | 500 | 0 | 0 | 0 | 0 | 0 | 0 | 0 | 47.3524 | 1.605 | 0.0026042 | 5.9679 | 100 | 0.88252 | 33.5293 | 1.856 | 3035.423 | 79.9045 | 3.2542
5621 | 2025-07-22 11:44 | 1.6267 | 1.6249 | 246.6146 | 247.691 | 1.0764 | 0.31944 | 0.62442 | 0.040726 | 79.579 | 80.23 | 62.6736 | 749 | 747.6273 | 57.4273 | 0.65205 | 40.3646 | 40.5382 | 500 | 0 | 0 | 0 | 0 | 0 | 0 | 0 | 47.2873 | 1.6017 | 0.0037616 | 6.0927 | 100 | 0.87167 | 33.5333 | 1.8525 | 3035.423 | 79.9045 | 3.2516
5622 | 2025-07-22 11:44 | 1.6302 | 1.6283 | 246.9618 | 247.6215 | 0.65973 | 0.30583 | 0.62442 | 0.040654 | 79.579 | 80.2517 | 62.6736 | 749 | 747.6273 | 57.4273 | 0.64627 | 40.3646 | 40.5382 | 500 | 0 | 0 | 0 | 0 | 0 | 0 | 0 | 47.2873 | 1.6013 | 0.012731 | 6.5538 | 100 | 0.88614 | 33.538 | 1.8525 | 3035.423 | 79.9154 | 3.2585
5623 | 2025-07-22 11:44 | 1.6289 | 1.6273 | 247.257 | 247.9514 | 0.69446 | 0.33832 | 0.62543 | 0.040654 | 79.579 | 80.23 | 62.6736 | 749 | 746.4699 | 57.4273 | 0.64157 | 40.3646 | 40.5382 | 500 | 0 | 0 | 0 | 0 | 0 | 0 | 0 | 47.2873 | 1.5998 | 0.0059317 | 6.5104 | 100 | 0.89699 | 33.5436 | 1.8525 | 3030.7239 | 79.9045 | 3.2562
5624 | 2025-07-22 11:44 | 1.6214 | 1.6217 | 246.1632 | 248.1076 | 1.9444 | 0.30002 | 0.62551 | 0.040654 | 79.579 | 80.2517 | 62.6736 | 749 | 747.743 | 57.4273 | 0.63694 | 40.3212 | 40.5382 | 500 | 0 | 0 | 0 | 0 | 0 | 0 | 0 | 47.2873 | 1.5914 | 0.005787 | 6.722 | 100 | 0.87529 | 33.5497 | 1.8525 | 3035.8929 | 79.9154 | 3.2431
5625 | 2025-07-22 11:44 | 1.6312 | 1.6299 | 247.9861 | 246.7535 | 1.2326 | 0.34652 | 0.62435 | 0.040654 | 79.579 | 80.23 | 62.6519 | 749 | 747.6273 | 57.4273 | 0.63238 | 40.3212 | 40.5382 | 500 | 0 | 0 | 0 | 0 | 0 | 0 | 0 | 47.2873 | 1.6004 | 0.0095486 | 6.8576 | 100 | 0.88252 | 33.5552 | 1.8525 | 3035.423 | 79.9045 | 3.2611
5626 | 2025-07-22 11:44 | 1.6273 | 1.6259 | 247.5695 | 246.8576 | 0.71182 | 0.34196 | 0.62435 | 0.040654 | 79.579 | 80.2951 | 62.6302 | 749 | 747.6273 | 57.4273 | 0.62865 | 40.3212 | 40.5382 | 500 | 0 | 0 | 0 | 0 | 0 | 0 | 0 | 47.2873 | 1.5962 | 0.010851 | 6.9661 | 100 | 0.8572 | 33.5608 | 1.8525 | 3035.423 | 79.9371 | 3.2532
5627 | 2025-07-22 11:44 | 1.6218 | 1.6195 | 247.257 | 247.3785 | 0.12152 | 0.34733 | 0.62341 | 0.040654 | 79.579 | 80.2951 | 62.6302 | 749 | 747.743 | 57.4273 | 0.6259 | 40.3212 | 40.5382 | 500 | 0 | 0 | 0 | 0 | 0 | 0 | 0 | 47.2656 | 1.5896 | 0.0028935 | 6.9933 | 100 | 0.87529 | 33.5658 | 1.8525 | 3035.8929 | 79.9371 | 3.2413
5628 | 2025-07-22 11:44 | 1.6178 | 1.6163 | 246.8403 | 247.8993 | 1.059 | 0.31966 | 0.62341 | 0.040726 | 79.579 | 80.2951 | 62.6302 | 749 | 747.6273 | 57.4273 | 0.6216 | 40.3212 | 40.5382 | 500 | 0 | 0 | 0 | 0 | 0 | 0 | 0 | 47.2656 | 1.5862 | 0.0034722 | 6.9933 | 100 | 0.87167 | 33.5719 | 1.8525 | 3035.423 | 79.9371 | 3.2341
5629 | 2025-07-22 11:45 | 1.6198 | 1.6179 | 246.3021 | 247.6215 | 1.3194 | 0.3119 | 0.62334 | 0.040654 | 79.6224 | 80.2951 | 62.6519 | 749 | 747.743 | 57.4273 | 0.61762 | 40.3212 | 40.5382 | 500 | 0 | 0 | 0 | 0 | 0 | 0 | 0 | 47.2656 | 1.588 | 0.0059317 | 6.8414 | 99.9819 | 0.88252 | 33.5775 | 1.8525 | 3035.8929 | 79.9588 | 3.2377
5630 | 2025-07-22 11:45 | 1.6186 | 1.6143 | 246.9965 | 247.691 | 0.69446 | 0.3253 | 0.62334 | 0.040654 | 79.6224 | 80.3168 | 62.6519 | 749 | 747.6273 | 57.4273 | 0.61397 | 40.3212 | 40.5382 | 500 | 0 | 0 | 0 | 0 | 0 | 0 | 0 | 47.2656 | 1.5842 | 0.012008 | 6.8088 | 100 | 0.84997 | 33.583 | 1.8525 | 3035.423 | 79.9696 | 3.2329
5631 | 2025-07-22 11:45 | 1.6199 | 1.6182 | 247.0312 | 246.9271 | 0.10419 | 0.31896 | 0.62319 | 0.040654 | 79.6224 | 80.3168 | 62.6519 | 749 | 747.743 | 57.4273 | 0.60999 | 40.3212 | 40.5382 | 500 | 0 | 0 | 0 | 0 | 0 | 0 | 0 | 47.2656 | 1.5878 | 0.012442 | 6.8576 | 100 | 0.87529 | 33.5891 | 1.8525 | 3035.8929 | 79.9696 | 3.2381
5632 | 2025-07-22 11:45 | 1.6205 | 1.6181 | 247.9688 | 246.0938 | 1.875 | 0.34787 | 0.62341 | 0.040726 | 79.6658 | 80.3168 | 62.6519 | 749 | 747.6273 | 57.4273 | 0.60655 | 40.3212 | 40.5382 | 500 | 0 | 0 | 0 | 0 | 0 | 0 | 0 | 47.2656 | 1.5885 | 0.011429 | 6.9987 | 100 | 0.8572 | 33.5942 | 1.8525 | 3035.423 | 79.9913 | 3.2386
5633 | 2025-07-22 11:45 | 1.6128 | 1.6121 | 247.4305 | 246.4757 | 0.95486 | 0.32937 | 0.62341 | 0.040654 | 79.6658 | 80.3385 | 62.6519 | 749 | 747.6273 | 57.4273 | 0.60384 | 40.3212 | 40.5382 | 500 | 0 | 0 | 0 | 0 | 0 | 0 | 0 | 47.2656 | 1.5807 | 0.0024595 | 7.0855 | 100 | 0.88976 | 33.5998 | 1.8525 | 3035.423 | 80.0022 | 3.225
5634 | 2025-07-22 11:45 | 1.6117 | 1.6102 | 247.4305 | 246.875 | 0.55554 | 0.338 | 0.62341 | 0.040654 | 79.6658 | 80.3385 | 62.6302 | 749 | 747.6273 | 57.3134 | 0.60077 | 40.3212 | 40.5382 | 500 | 0 | 0 | 0 | 0 | 0 | 0 | 0 | 47.2656 | 1.5791 | 0.005353 | 7.0638 | 99.9711 | 0.88252 | 33.6054 | 1.8488 | 3035.423 | 80.0022 | 3.2219
5635 | 2025-07-22 11:45 | 1.612 | 1.6105 | 247.4305 | 246.25 | 1.1805 | 0.345 | 0.62334 | 0.040726 | 79.6875 | 80.3385 | 62.6519 | 749 | 747.6273 | 57.4273 | 0.59708 | 40.3212 | 40.5382 | 500 | 0 | 0 | 0 | 0 | 0 | 0 | 0 | 47.2222 | 1.5791 | 0.0018808 | 7.0855 | 100 | 0.88252 | 33.6114 | 1.8525 | 3035.423 | 80.013 | 3.2225
5636 | 2025-07-22 11:46 | 1.6087 | 1.6073 | 247.5 | 247.1701 | 0.32986 | 0.33583 | 0.62341 | 0.040726 | 79.6875 | 80.4036 | 62.6519 | 749 | 747.6273 | 57.4273 | 0.59371 | 40.3212 | 40.5382 | 500 | 0 | 0 | 0 | 0 | 0 | 0 | 0 | 47.2222 | 1.5764 | 0.0030382 | 7.0692 | 100 | 0.88614 | 33.617 | 1.8525 | 3035.423 | 80.0456 | 3.216
5637 | 2025-07-22 11:46 | 1.6019 | 1.6001 | 246.3021 | 247.7431 | 1.441 | 0.33496 | 0.62334 | 0.030671 | 79.6875 | 80.4036 | 62.6302 | 749 | 747.6273 | 57.3188 | 0.5906 | 40.3212 | 40.5382 | 500 | 0 | 0 | 0 | 0 | 0 | 0 | 0 | 47.2005 | 1.5694 | 0.0036169 | 6.9933 | 100 | 0.85359 | 33.6221 | 1.849 | 3035.423 | 80.0456 | 3.202
5638 | 2025-07-22 11:46 | 1.6037 | 1.603 | 246.3195 | 247.3785 | 1.059 | 0.30512 | 0.62341 | 0.030744 | 79.7526 | 80.4036 | 62.5868 | 749 | 747.743 | 57.3188 | 0.5867 | 40.3212 | 40.5382 | 500 | 0 | 0 | 0 | 0 | 0 | 0 | 0 | 47.2222 | 1.5723 | 0.0060764 | 6.9987 | 100 | 0.91146 | 33.6282 | 1.849 | 3035.8929 | 80.0781 | 3.2067
5639 | 2025-07-22 11:46 | 1.6013 | 1.5995 | 246.7014 | 247.5868 | 0.88541 | 0.33236 | 0.62334 | 0.030744 | 79.7526 | 80.4036 | 62.5868 | 749 | 747.6273 | 57.3188 | 0.58355 | 40.3212 | 40.5382 | 500 | 0 | 0 | 0 | 0 | 0 | 0 | 0 | 47.1788 | 1.5692 | 0.005353 | 6.9336 | 100 | 0.91146 | 33.6337 | 1.849 | 3035.423 | 80.0781 | 3.2008
5640 | 2025-07-22 11:46 | 1.6 | 1.5984 | 246.3195 | 247.4827 | 1.1632 | 0.29617 | 0.62341 | 0.030671 | 79.7743 | 80.4036 | 62.5868 | 749 | 747.6273 | 57.3134 | 0.58058 | 40.3212 | 40.5382 | 500 | 0 | 0 | 0 | 0 | 0 | 0 | 0 | 47.1788 | 1.568 | 0.0070891 | 6.8793 | 100 | 0.86806 | 33.6393 | 1.8488 | 3035.423 | 80.089 | 3.1984
5641 | 2025-07-22 11:46 | 1.603 | 1.6013 | 246.9271 | 247.1875 | 0.26044 | 0.33865 | 0.62334 | 0.030744 | 79.7743 | 80.4688 | 62.5868 | 749 | 747.6273 | 57.3134 | 0.57715 | 40.3212 | 40.5382 | 500 | 0 | 0 | 0 | 0 | 0 | 0 | 0 | 47.1788 | 1.5706 | 0.012587 | 6.8685 | 99.9602 | 0.88252 | 33.6449 | 1.8488 | 3035.423 | 80.1215 | 3.2043
5642 | 2025-07-22 11:46 | 1.6014 | 1.6001 | 247.6042 | 246.3715 | 1.2326 | 0.34017 | 0.62225 | 0.030744 | 79.7743 | 80.4688 | 62.5868 | 749 | 747.6273 | 57.3134 | 0.57444 | 40.3212 | 40.5382 | 500 | 0 | 0 | 0 | 0 | 0 | 0 | 0 | 47.2005 | 1.5689 | 0.0095486 | 6.8685 | 100 | 0.87529 | 33.6504 | 1.8488 | 3035.423 | 80.1215 | 3.2015
5643 | 2025-07-22 11:46 | 1.5958 | 1.5935 | 246.8924 | 246.875 | 0.017365 | 0.32454 | 0.62225 | 0.030671 | 79.796 | 80.4905 | 62.5651 | 749 | 747.6273 | 57.3134 | 0.57205 | 40.3212 | 40.5382 | 500 | 0 | 0 | 0 | 0 | 0 | 0 | 0 | 47.1788 | 1.5629 | 0.0095486 | 7.0258 | 99.9892 | 0.87167 | 33.656 | 1.8488 | 3035.423 | 80.1432 | 3.1892
5644 | 2025-07-22 11:47 | 1.5929 | 1.593 | 247.066 | 246.5278 | 0.53821 | 0.34147 | 0.62225 | 0.030671 | 79.796 | 80.4905 | 62.5651 | 749 | 747.6273 | 57.3134 | 0.5693 | 40.3212 | 40.5382 | 500 | 0 | 0 | 0 | 0 | 0 | 0 | 0 | 47.1354 | 1.5613 | 0.0020255 | 7.0204 | 100 | 0.88614 | 33.6621 | 1.8488 | 3035.423 | 80.1432 | 3.1859
5645 | 2025-07-22 11:47 | 1.5927 | 1.591 | 246.9271 | 247.2917 | 0.36462 | 0.34104 | 0.62225 | 0.030671 | 79.796 | 80.5122 | 62.5651 | 749 | 747.6273 | 57.3134 | 0.56561 | 40.3212 | 40.5382 | 500 | 0 | 0 | 0 | 0 | 0 | 0 | 0 | 47.1354 | 1.5608 | 0.0040509 | 7.0041 | 100 | 0.84274 | 33.6677 | 1.8488 | 3035.423 | 80.1541 | 3.1837
5646 | 2025-07-22 11:47 | 1.5891 | 1.5883 | 246.2326 | 247.5347 | 1.3021 | 0.33545 | 0.62334 | 0.030744 | 79.796 | 80.5122 | 62.5651 | 749 | 746.4699 | 57.4273 | 0.56311 | 40.3212 | 40.5382 | 500 | 0 | 0 | 0 | 0 | 0 | 0 | 0 | 47.092 | 1.559 | 0.0047743 | 6.7112 | 100 | 0.88252 | 33.6727 | 1.8525 | 3030.7239 | 80.1541 | 3.1774
5647 | 2025-07-22 11:47 | 1.5964 | 1.5942 | 246.9965 | 246.5104 | 0.48611 | 0.31033 | 0.62225 | 0.030744 | 79.8611 | 80.5122 | 62.5651 | 749 | 747.6273 | 57.3134 | 0.55982 | 40.3212 | 40.5382 | 500 | 0 | 0 | 0 | 0 | 0 | 0 | 0 | 47.1137 | 1.5668 | 0.013021 | 6.5972 | 100 | 0.85359 | 33.6783 | 1.8488 | 3035.423 | 80.1866 | 3.1905
5648 | 2025-07-22 11:47 | 1.593 | 1.5913 | 246.9097 | 246.8924 | 0.017365 | 0.32932 | 0.62225 | 0.030744 | 79.8828 | 80.5773 | 62.5651 | 749 | 746.4699 | 57.3134 | 0.55642 | 40.3212 | 40.5382 | 500 | 0 | 0 | 0 | 0 | 0 | 0 | 0 | 47.1137 | 1.5632 | 0.011429 | 6.5104 | 100 | 0.87167 | 33.6844 | 1.8488 | 3030.7239 | 80.23 | 3.1843
5649 | 2025-07-22 11:47 | 1.5924 | 1.5901 | 246.5278 | 246.9792 | 0.45139 | 0.3163 | 0.62095 | 0.030744 | 79.8828 | 80.5773 | 62.5434 | 749 | 747.6273 | 57.3188 | 0.55364 | 40.3212 | 40.5382 | 500 | 0 | 0 | 0 | 0 | 0 | 0 | 0 | 47.1137 | 1.5626 | 0.010127 | 6.5864 | 100 | 0.89699 | 33.69 | 1.849 | 3035.423 | 80.23 | 3.1826
5650 | 2025-07-22 11:47 | 1.5933 | 1.591 | 246.9271 | 246.7361 | 0.19098 | 0.338 | 0.62167 | 0.030671 | 79.9045 | 80.5773 | 62.5434 | 749 | 747.6273 | 57.3134 | 0.55125 | 40.3212 | 40.5382 | 500 | 0 | 0 | 0 | 0 | 0 | 0 | 0 | 47.0486 | 1.5635 | 0.010127 | 6.5701 | 100 | 0.87529 | 33.695 | 1.8488 | 3035.423 | 80.2409 | 3.1843
5651 | 2025-07-22 11:48 | 1.5919 | 1.591 | 247.2917 | 246.3542 | 0.9375 | 0.34418 | 0.62167 | 0.030671 | 79.8828 | 80.599 | 62.5 | 749 | 747.6273 | 57.3134 | 0.54821 | 40.3212 | 40.5382 | 500 | 0 | 0 | 0 | 0 | 0 | 0 | 0 | 47.0486 | 1.5624 | 0.0085359 | 6.6895 | 100 | 0.87529 | 33.7006 | 1.8488 | 3035.423 | 80.2409 | 3.1829
5652 | 2025-07-22 11:48 | 1.5939 | 1.593 | 247.691 | 245.9549 | 1.7361 | 0.35004 | 0.62167 | 0.030744 | 79.9479 | 80.6207 | 62.5434 | 749 | 747.6273 | 57.3134 | 0.54445 | 40.3212 | 40.5382 | 500 | 0 | 0 | 0 | 0 | 0 | 0 | 0 | 47.0486 | 1.565 | 0.010995 | 6.7003 | 100 | 0.8572 | 33.7067 | 1.8488 | 3035.423 | 80.2843 | 3.1869
5653 | 2025-07-22 11:48 | 1.5881 | 1.5871 | 246.8576 | 246.1111 | 0.74652 | 0.35031 | 0.62073 | 0.030744 | 79.9479 | 80.6207 | 62.4783 | 749 | 747.6273 | 57.3134 | 0.54199 | 40.3212 | 40.5382 | 500 | 0 | 0 | 0 | 0 | 0 | 0 | 0 | 47.0486 | 1.5596 | 0.0030382 | 6.5267 | 100 | 0.87167 | 33.7123 | 1.8488 | 3035.423 | 80.2843 | 3.1752
5654 | 2025-07-22 11:48 | 1.5855 | 1.5833 | 246.4236 | 246.7882 | 0.36459 | 0.33116 | 0.62066 | 0.030671 | 79.9696 | 80.6207 | 62.4783 | 749 | 747.5695 | 57.3134 | 0.53964 | 40.3212 | 40.5382 | 500 | 0 | 0 | 0 | 0 | 0 | 0 | 0 | 47.0269 | 1.5567 | 0.0026042 | 6.4941 | 100 | 0.88252 | 33.7168 | 1.8488 | 3035.1881 | 80.2951 | 3.1688
5655 | 2025-07-22 11:48 | 1.587 | 1.5851 | 246.1805 | 247.4827 | 1.3021 | 0.31022 | 0.62066 | 0.030671 | 79.9913 | 80.6858 | 62.4783 | 749 | 746.4699 | 57.3134 | 0.53588 | 40.3212 | 40.5382 | 500 | 0 | 0 | 0 | 0 | 0 | 0 | 0 | 47.0269 | 1.5584 | 0.0060764 | 6.3911 | 100 | 0.87529 | 33.7218 | 1.8488 | 3030.7239 | 80.3385 | 3.172
5656 | 2025-07-22 11:48 | 1.5864 | 1.5843 | 245.9549 | 247.2396 | 1.2847 | 0.34055 | 0.62073 | 0.030671 | 80.0564 | 80.7075 | 62.4783 | 749 | 747.6273 | 57.3134 | 0.5332 | 40.3212 | 40.5382 | 500 | 0 | 0 | 0 | 0 | 0 | 0 | 0 | 47.0269 | 1.5579 | 0.0043403 | 6.4941 | 100 | 0.85359 | 33.7274 | 1.8488 | 3035.423 | 80.3819 | 3.1707
5657 | 2025-07-22 11:48 | 1.5877 | 1.5874 | 246.059 | 247.0312 | 0.97223 | 0.30881 | 0.62073 | 0.030671 | 80.0564 | 80.7075 | 62.5 | 749 | 747.6273 | 57.3134 | 0.52991 | 40.3212 | 40.4948 | 500 | 0 | 0 | 0 | 0 | 0 | 0 | 0 | 47.0052 | 1.5613 | 0.0047743 | 6.3748 | 99.9855 | 0.87529 | 33.7326 | 1.8488 | 3035.423 | 80.3819 | 3.1751
5658 | 2025-07-22 11:48 | 1.587 | 1.5858 | 245.7986 | 247.2917 | 1.4931 | 0.31017 | 0.62066 | 0.030671 | 80.0781 | 80.7509 | 62.4783 | 749 | 747.6273 | 57.3134 | 0.52702 | 40.3212 | 40.4948 | 500 | 0 | 0 | 0 | 0 | 0 | 0 | 0 | 47.0052 | 1.5574 | 0.0052083 | 6.3422 | 100 | 0.82104 | 33.7377 | 1.8488 | 3035.423 | 80.4145 | 3.1727
5659 | 2025-07-22 11:49 | 1.5885 | 1.5888 | 246.5452 | 246.7188 | 0.17358 | 0.33393 | 0.62066 | 0.030744 | 80.1215 | 80.7509 | 62.4783 | 749 | 747.6273 | 57.3134 | 0.52337 | 40.3212 | 40.4948 | 500 | 0 | 0 | 0 | 0 | 0 | 0 | 0 | 46.9401 | 1.5634 | 0.011285 | 6.1686 | 99.9819 | 0.86806 | 33.7423 | 1.8488 | 3035.423 | 80.4362 | 3.1774
5660 | 2025-07-22 11:49 | 1.5906 | 1.5891 | 246.6146 | 246.8056 | 0.19098 | 0.32048 | 0.6195 | 0.030744 | 80.1649 | 80.7943 | 62.4566 | 749 | 747.6273 | 57.3134 | 0.52098 | 40.3212 | 40.5165 | 500 | 0 | 0 | 0 | 0 | 0 | 0 | 0 | 46.9618 | 1.5635 | 0.0096933 | 6.212 | 100 | 0.86806 | 33.7468 | 1.8488 | 3035.423 | 80.4796 | 3.1797
5661 | 2025-07-22 11:49 | 1.5867 | 1.587 | 246.1285 | 247.5174 | 1.3889 | 0.32091 | 0.61957 | 0.030671 | 80.1649 | 80.8377 | 62.4566 | 749 | 747.6273 | 57.2049 | 0.51855 | 40.3212 | 40.5165 | 500 | 0 | 0 | 0 | 0 | 0 | 0 | 0 | 46.9401 | 1.5613 | 0.0052083 | 6.1469 | 100 | 0.89699 | 33.7512 | 1.8453 | 3035.423 | 80.5013 | 3.1736
5662 | 2025-07-22 11:49 | 1.5949 | 1.5933 | 246.4062 | 246.6493 | 0.24304 | 0.31597 | 0.6195 | 0.030671 | 80.2083 | 80.8377 | 62.4566 | 749 | 747.6273 | 57.3134 | 0.51483 | 40.3212 | 40.4948 | 500 | 0 | 0 | 0 | 0 | 0 | 0 | 0 | 46.9401 | 1.5676 | 0.010995 | 6.1632 | 100 | 0.90061 | 33.7561 | 1.8488 | 3035.423 | 80.523 | 3.1882
5663 | 2025-07-22 11:49 | 1.5922 | 1.5901 | 246.3542 | 246.684 | 0.32983 | 0.3361 | 0.61856 | 0.030671 | 80.23 | 80.8594 | 62.4566 | 749 | 746.4699 | 57.2049 | 0.51241 | 40.3212 | 40.4948 | 500 | 0 | 0 | 0 | 0 | 0 | 0 | 0 | 46.9184 | 1.5661 | 0.011429 | 5.9136 | 100 | 0.88252 | 33.7606 | 1.8453 | 3030.7239 | 80.5447 | 3.1823
5664 | 2025-07-22 11:49 | 1.5916 | 1.5891 | 246.5278 | 246.3889 | 0.13889 | 0.32715 | 0.61856 | 0.030671 | 80.23 | 80.8594 | 62.3915 | 749 | 747.6273 | 57.2049 | 0.50998 | 40.3212 | 40.4948 | 500 | 0 | 0 | 0 | 0 | 0 | 0 | 0 | 46.9184 | 1.5661 | 0.011285 | 5.9679 | 100 | 0.88252 | 33.7646 | 1.8453 | 3035.423 | 80.5447 | 3.1807
5665 | 2025-07-22 11:49 | 1.5948 | 1.5911 | 246.9271 | 246.0764 | 0.85065 | 0.33773 | 0.6195 | 0.030671 | 80.2951 | 80.9245 | 62.3915 | 749 | 747.6273 | 57.3188 | 0.5072 | 40.3212 | 40.4948 | 500 | 0 | 0 | 0 | 0 | 0 | 0 | 0 | 46.9184 | 1.5694 | 0.0034722 | 6.1632 | 100 | 0.87529 | 33.7691 | 1.849 | 3035.423 | 80.6098 | 3.1859
5666 | 2025-07-22 11:50 | 1.5969 | 1.5955 | 246.9097 | 245.6771 | 1.2326 | 0.33469 | 0.6195 | 0.030671 | 80.2951 | 80.9462 | 62.4132 | 749 | 747.6273 | 57.3134 | 0.50354 | 40.3212 | 40.4948 | 500 | 0 | 0 | 0 | 0 | 0 | 0 | 0 | 46.875 | 1.5718 | 0.0096933 | 6.0004 | 100 | 0.86444 | 33.774 | 1.8488 | 3035.423 | 80.6207 | 3.1924
5667 | 2025-07-22 11:50 | 1.5977 | 1.594 | 247.1701 | 245.9201 | 1.25 | 0.32709 | 0.61849 | 0.030671 | 80.3168 | 80.9462 | 62.4132 | 749 | 747.743 | 57.3134 | 0.51063 | 40.3212 | 40.4948 | 500 | 0 | 0 | 0 | 0 | 0 | 0 | 0 | 46.875 | 1.5706 | 0.0095486 | 6.1361 | 100 | 0.8572 | 33.7784 | 1.8488 | 3035.8929 | 80.6315 | 3.1917
5668 | 2025-07-22 11:50 | 1.591 | 1.5897 | 246.493 | 246.7882 | 0.29517 | 0.33594 | 0.61733 | 0.030671 | 80.3168 | 80.9679 | 62.4132 | 749 | 747.6273 | 57.3134 | 0.52894 | 40.3212 | 40.5165 | 500 | 0 | 0 | 0 | 0 | 0 | 0 | 0 | 46.875 | 1.567 | 0.0034722 | 6.0981 | 100 | 0.87529 | 33.7825 | 1.8488 | 3035.423 | 80.6424 | 3.1807
5669 | 2025-07-22 11:50 | 1.5942 | 1.593 | 246.5452 | 246.4757 | 0.069489 | 0.32227 | 0.61849 | 0.030744 | 80.3385 | 80.9679 | 62.3698 | 749 | 747.6273 | 57.3134 | 0.54897 | 40.3212 | 40.4948 | 500 | 0 | 0 | 0 | 0 | 0 | 0 | 0 | 46.875 | 1.5692 | 0.0024595 | 6.0818 | 100 | 0.83912 | 33.7873 | 1.8488 | 3035.423 | 80.6532 | 3.1872
5670 | 2025-07-22 11:50 | 1.594 | 1.5922 | 245.8854 | 246.9792 | 1.0937 | 0.30219 | 0.61856 | 0.030744 | 80.3385 | 81.033 | 62.3698 | 749 | 747.6273 | 57.2049 | 0.56449 | 40.3212 | 40.4948 | 500 | 0 | 0 | 0 | 0 | 0 | 0 | 0 | 46.8533 | 1.5692 | 0.005353 | 5.9245 | 99.9855 | 0.88252 | 33.7918 | 1.8453 | 3035.423 | 80.6858 | 3.1862
5671 | 2025-07-22 11:50 | 1.6017 | 1.5994 | 247.1354 | 245.4861 | 1.6493 | 0.34565 | 0.61856 | 0.030744 | 80.4036 | 81.033 | 62.3698 | 749 | 747.6273 | 57.2049 | 0.57791 | 40.3212 | 40.4948 | 500 | 0 | 0 | 0 | 0 | 0 | 0 | 0 | 46.8533 | 1.5765 | 0.0094039 | 6.071 | 100 | 0.87529 | 33.7958 | 1.8453 | 3035.423 | 80.7183 | 3.2011
5672 | 2025-07-22 11:50 | 1.602 | 1.6003 | 247.118 | 246.0938 | 1.0243 | 0.34359 | 0.61856 | 0.030744 | 80.4036 | 81.0547 | 62.3698 | 749 | 747.743 | 57.3134 | 0.59281 | 40.3212 | 40.4948 | 500 | 0 | 0 | 0 | 0 | 0 | 0 | 0 | 46.8099 | 1.577 | 0.010127 | 6.033 | 99.9277 | 0.84274 | 33.8007 | 1.8488 | 3035.8929 | 80.7292 | 3.2023
5673 | 2025-07-22 11:50 | 1.6008 | 1.6008 | 246.4583 | 245.6424 | 0.81595 | 0.33567 | 0.61625 | 0.030671 | 80.4253 | 81.0981 | 62.3698 | 749 | 747.6273 | 57.3188 | 0.60561 | 40.3212 | 40.4948 | 500 | 0 | 0 | 0 | 0 | 0 | 0 | 0 | 46.8099 | 1.576 | 0.0023148 | 6.0764 | 99.9566 | 0.8572 | 33.8051 | 1.849 | 3035.423 | 80.7617 | 3.2017
5674 | 2025-07-22 11:51 | 1.6017 | 1.6 | 246.5452 | 246.0069 | 0.53824 | 0.34608 | 0.61639 | 0.030744 | 80.447 | 81.0981 | 62.3698 | 749 | 747.743 | 57.2049 | 0.61802 | 40.3212 | 40.4948 | 500 | 0 | 0 | 0 | 0 | 0 | 0 | 0 | 46.7665 | 1.5765 | 0.0028935 | 6.0818 | 100 | 0.88976 | 33.81 | 1.8453 | 3035.8929 | 80.7726 | 3.2017
5675 | 2025-07-22 11:51 | 1.599 | 1.5971 | 246.0938 | 246.8056 | 0.71182 | 0.33496 | 0.61639 | 0.030671 | 80.5122 | 81.1198 | 62.3698 | 749 | 747.6273 | 57.3134 | 0.62822 | 40.3212 | 40.4948 | 500 | 0 | 0 | 0 | 0 | 0 | 0 | 0 | 46.7448 | 1.5741 | 0.0030382 | 6.0493 | 100 | 0.88614 | 33.8141 | 1.8488 | 3035.423 | 80.816 | 3.196
5676 | 2025-07-22 11:51 | 1.6008 | 1.599 | 245.3646 | 246.5452 | 1.1806 | 0.31315 | 0.61625 | 0.030744 | 80.4905 | 81.1415 | 62.3264 | 749 | 747.6273 | 57.2049 | 0.63806 | 40.3212 | 40.5165 | 500 | 0 | 0 | 0 | 0 | 0 | 0 | 0 | 46.7665 | 1.576 | 0.0054977 | 5.957 | 99.9855 | 0.87529 | 33.8185 | 1.8453 | 3035.423 | 80.816 | 3.1998
5677 | 2025-07-22 11:51 | 1.6053 | 1.6033 | 245.9201 | 246.3021 | 0.38196 | 0.30811 | 0.61523 | 0.030671 | 80.5339 | 81.1632 | 62.3264 | 749 | 747.6273 | 57.2049 | 0.64782 | 40.3212 | 40.4948 | 500 | 0 | 0 | 0 | 0 | 0 | 0 | 0 | 46.7231 | 1.5806 | 0.0059317 | 5.9353 | 100 | 0.88252 | 33.823 | 1.8453 | 3035.423 | 80.8485 | 3.2086
5678 | 2025-07-22 11:51 | 1.6043 | 1.6042 | 245.7986 | 246.7188 | 0.92015 | 0.33257 | 0.61466 | 0.030671 | 80.5339 | 81.2066 | 62.3264 | 749 | 747.6273 | 57.2049 | 0.65853 | 40.3212 | 40.4948 | 500 | 0 | 0 | 0 | 0 | 0 | 0 | 0 | 46.7231 | 1.5796 | 0.0060764 | 5.9353 | 99.9855 | 0.89699 | 33.8279 | 1.8453 | 3035.423 | 80.8702 | 3.2085
5679 | 2025-07-22 11:51 | 1.6053 | 1.6042 | 245.3819 | 246.5799 | 1.1979 | 0.30827 | 0.61523 | 0.030671 | 80.5773 | 81.2066 | 62.3264 | 749 | 747.6273 | 57.3188 | 0.66605 | 40.3212 | 40.4948 | 500 | 0 | 0 | 0 | 0 | 0 | 0 | 0 | 46.6797 | 1.5806 | 0.011574 | 5.9136 | 100 | 0.90061 | 33.8316 | 1.849 | 3035.423 | 80.8919 | 3.2095
5680 | 2025-07-22 11:51 | 1.6081 | 1.6056 | 245.9549 | 246.3715 | 0.41666 | 0.31337 | 0.61458 | 0.030744 | 80.599 | 81.25 | 62.3264 | 749 | 747.6273 | 57.2049 | 0.66417 | 40.3212 | 40.4948 | 500 | 0 | 0 | 0 | 0 | 0 | 0 | 0 | 46.6797 | 1.578 | 0.010995 | 6.429 | 100 | 0.87529 | 33.8364 | 1.8453 | 3035.423 | 80.9245 | 3.2137
5681 | 2025-07-22 11:52 | 1.6069 | 1.6059 | 246.1111 | 246.3021 | 0.19098 | 0.33388 | 0.61458 | 0.030744 | 80.599 | 81.2934 | 62.3047 | 749 | 747.6273 | 57.2049 | 0.6573 | 40.3212 | 40.4948 | 500 | 0 | 0 | 0 | 0 | 0 | 0 | 0 | 46.658 | 1.5783 | 0.011863 | 6.4562 | 100 | 0.90422 | 33.842 | 1.8453 | 3035.423 | 80.9462 | 3.2128
5682 | 2025-07-22 11:52 | 1.6094 | 1.6075 | 246.8403 | 245.1389 | 1.7014 | 0.35943 | 0.6135 | 0.030671 | 80.6641 | 81.3151 | 62.3047 | 749 | 747.6273 | 57.3134 | 0.65111 | 40.3212 | 40.4948 | 500 | 0 | 0 | 0 | 0 | 0 | 0 | 0 | 46.6363 | 1.5817 | 0.0091146 | 6.6515 | 99.8806 | 0.88614 | 33.8476 | 1.8488 | 3035.423 | 80.9896 | 3.2169
5683 | 2025-07-22 11:52 | 1.6045 | 1.603 | 246.3368 | 245.8507 | 0.48613 | 0.34239 | 0.6135 | 0.030671 | 80.6858 | 81.3151 | 62.3047 | 749 | 747.6273 | 57.2049 | 0.64583 | 40.3212 | 40.5165 | 500 | 0 | 0 | 0 | 0 | 0 | 0 | 0 | 46.6363 | 1.5764 | 0.0017361 | 6.6298 | 100 | 0.86444 | 33.8537 | 1.8453 | 3035.423 | 81.0004 | 3.2075
5684 | 2025-07-22 11:52 | 1.6017 | 1.6005 | 245.6771 | 246.7361 | 1.059 | 0.32205 | 0.61256 | 0.030671 | 80.6858 | 81.3368 | 62.2613 | 749 | 746.4699 | 57.2049 | 0.64015 | 40.3212 | 40.4948 | 500 | 0 | 0 | 0 | 0 | 0 | 0 | 0 | 46.5712 | 1.5723 | 0.0036169 | 6.6189 | 100 | 0.88252 | 33.8593 | 1.8453 | 3030.7239 | 81.0113 | 3.2023
5685 | 2025-07-22 11:52 | 1.6011 | 1.6008 | 245.5208 | 246.8924 | 1.3716 | 0.3195 | 0.61249 | 0.030671 | 80.6858 | 81.3368 | 62.2613 | 749 | 746.4699 | 57.2049 | 0.6352 | 40.3212 | 40.4948 | 500 | 0 | 0 | 0 | 0 | 0 | 0 | 0 | 46.5712 | 1.5719 | 0.0060764 | 6.4182 | 100 | 0.88252 | 33.8643 | 1.8453 | 3030.7239 | 81.0113 | 3.202
5686 | 2025-07-22 11:52 | 1.6085 | 1.606 | 246.3195 | 245.3646 | 0.95488 | 0.32595 | 0.61256 | 0.030671 | 80.7075 | 81.4019 | 62.2613 | 749 | 747.6273 | 57.2049 | 0.6309 | 40.3212 | 40.4948 | 500 | 0 | 0 | 0 | 0 | 0 | 0 | 0 | 46.5495 | 1.5794 | 0.010995 | 6.5538 | 100 | 0.88614 | 33.8698 | 1.8453 | 3035.423 | 81.0547 | 3.2146
5687 | 2025-07-22 11:52 | 1.6055 | 1.6037 | 246.632 | 245.3819 | 1.25 | 0.35617 | 0.61039 | 0.030671 | 80.7726 | 81.4236 | 62.2613 | 749 | 747.6273 | 57.2049 | 0.62659 | 40.3212 | 40.4948 | 500 | 0 | 0 | 0 | 0 | 0 | 0 | 0 | 46.5061 | 1.5764 | 0.0095486 | 6.5755 | 100 | 0.89699 | 33.8759 | 1.8453 | 3035.423 | 81.0981 | 3.2092
5688 | 2025-07-22 11:52 | 1.6032 | 1.6019 | 246.2326 | 245.6597 | 0.57291 | 0.34587 | 0.6093 | 0.030671 | 80.7726 | 81.4236 | 62.2613 | 749 | 747.6273 | 57.2049 | 0.62326 | 40.3212 | 40.5165 | 500 | 0 | 0 | 0 | 0 | 0 | 0 | 0 | 46.4627 | 1.5739 | 0.0023148 | 6.6352 | 100 | 0.90061 | 33.8815 | 1.8453 | 3035.423 | 81.0981 | 3.205
5689 | 2025-07-22 11:53 | 1.6005 | 1.5991 | 245.9201 | 246.1111 | 0.19098 | 0.32932 | 0.60923 | 0.030671 | 80.7943 | 81.467 | 62.2179 | 749 | 747.6273 | 57.2049 | 0.61921 | 40.3212 | 40.4948 | 500 | 0 | 0 | 0 | 0 | 0 | 0 | 0 | 46.4627 | 1.5716 | 0.0026042 | 6.5972 | 100 | 0.86444 | 33.8871 | 1.8453 | 3035.423 | 81.1306 | 3.1997
5690 | 2025-07-22 11:53 | 1.5972 | 1.5953 | 245.2604 | 246.4236 | 1.1632 | 0.3374 | 0.60923 | 0.030671 | 80.7943 | 81.467 | 62.2179 | 749 | 747.6273 | 57.2049 | 0.61617 | 40.3212 | 40.4948 | 500 | 0 | 0 | 0 | 0 | 0 | 0 | 0 | 46.4193 | 1.5686 | 0.0037616 | 6.6081 | 100 | 0.83912 | 33.8925 | 1.8453 | 3035.423 | 81.1306 | 3.1926
5691 | 2025-07-22 11:53 | 1.6013 | 1.6008 | 245.5903 | 246.0938 | 0.50346 | 0.30051 | 0.60713 | 0.030671 | 80.8377 | 81.5104 | 62.2179 | 749 | 747.743 | 57.2049 | 0.6118 | 40.3212 | 40.4948 | 500 | 0 | 0 | 0 | 0 | 0 | 0 | 0 | 46.3976 | 1.5728 | 0.0062211 | 6.5484 | 100 | 0.89699 | 33.8986 | 1.8453 | 3035.8929 | 81.174 | 3.2021
5692 | 2025-07-22 11:53 | 1.599 | 1.5969 | 245.6597 | 246.3889 | 0.72916 | 0.31472 | 0.6072 | 0.030744 | 80.8377 | 81.5538 | 62.2179 | 749 | 747.6273 | 57.2049 | 0.60938 | 40.3212 | 40.4948 | 500 | 0 | 0 | 0 | 0 | 0 | 0 | 0 | 46.3325 | 1.5702 | 0.011863 | 6.4073 | 100 | 0.88976 | 33.9031 | 1.8453 | 3035.423 | 81.1957 | 3.1959
5693 | 2025-07-22 11:53 | 1.6032 | 1.6014 | 246.5278 | 244.9132 | 1.6146 | 0.33729 | 0.60815 | 0.030744 | 80.8811 | 81.5538 | 62.1962 | 749 | 747.6273 | 57.2049 | 0.60536 | 40.3212 | 40.4948 | 500 | 0 | 0 | 0 | 0 | 0 | 0 | 0 | 46.3325 | 1.5739 | 0.0089699 | 6.5864 | 100 | 0.88252 | 33.9091 | 1.8453 | 3035.423 | 81.2174 | 3.2046
5694 | 2025-07-22 11:53 | 1.6017 | 1.6003 | 246.3021 | 245.3646 | 0.93752 | 0.34245 | 0.60815 | 0.030671 | 80.9245 | 81.5755 | 62.1962 | 749 | 747.6273 | 57.2049 | 0.602 | 40.3212 | 40.4948 | 500 | 0 | 0 | 0 | 0 | 0 | 0 | 0 | 46.3108 | 1.5736 | 0.0095486 | 6.6135 | 100 | 0.88614 | 33.9147 | 1.8453 | 3035.423 | 81.25 | 3.202
5695 | 2025-07-22 11:53 | 1.5959 | 1.5943 | 245.4688 | 246.3195 | 0.85071 | 0.32661 | 0.60829 | 0.030671 | 80.9245 | 81.5755 | 62.1962 | 749 | 747.6273 | 57.2049 | 0.5995 | 40.3212 | 40.4948 | 500 | 0 | 0 | 0 | 0 | 0 | 0 | 0 | 46.2891 | 1.5666 | 0.0028935 | 6.5972 | 100 | 0.90061 | 33.9199 | 1.8453 | 3035.423 | 81.25 | 3.1902
5696 | 2025-07-22 11:54 | 1.5959 | 1.5949 | 245.3125 | 246.5799 | 1.2673 | 0.33366 | 0.60836 | 0.030671 | 80.9462 | 81.6406 | 62.1962 | 749 | 747.743 | 57.2049 | 0.5952 | 40.3212 | 40.4948 | 500 | 0 | 0 | 0 | 0 | 0 | 0 | 0 | 46.224 | 1.5666 | 0.0054977 | 6.5484 | 100 | 0.87529 | 33.9259 | 1.8453 | 3035.8929 | 81.2934 | 3.1908
5697 | 2025-07-22 11:54 | 1.5971 | 1.5943 | 244.8958 | 246.4236 | 1.5278 | 0.31017 | 0.60713 | 0.030744 | 80.9462 | 81.6406 | 62.1311 | 749 | 747.6273 | 57.2049 | 0.59183 | 40.3212 | 40.4948 | 500 | 0 | 0 | 0 | 0 | 0 | 0 | 0 | 46.224 | 1.568 | 0.012153 | 6.4616 | 100 | 0.84997 | 33.9309 | 1.8453 | 3035.423 | 81.2934 | 3.1914
5698 | 2025-07-22 11:54 | 1.5991 | 1.5978 | 245.6771 | 246.0069 | 0.32983 | 0.33832 | 0.60728 | 0.030671 | 80.9896 | 81.6623 | 62.1311 | 749 | 747.6273 | 57.2049 | 0.58757 | 40.3212 | 40.4948 | 500 | 0 | 0 | 0 | 0 | 0 | 0 | 0 | 46.2023 | 1.571 | 0.012442 | 6.4507 | 100 | 0.85359 | 33.937 | 1.8453 | 3035.423 | 81.326 | 3.1969
5699 | 2025-07-22 11:54 | 1.6011 | 1.5982 | 246.4757 | 244.9132 | 1.5625 | 0.3476 | 0.60713 | 0.030744 | 80.9896 | 81.684 | 62.1311 | 749 | 747.6273 | 57.2049 | 0.58514 | 40.3212 | 40.4948 | 500 | 0 | 0 | 0 | 0 | 0 | 0 | 0 | 46.1806 | 1.5723 | 0.0096933 | 6.6135 | 100 | 0.86806 | 33.9421 | 1.8453 | 3035.423 | 81.3368 | 3.1994
5700 | 2025-07-22 11:54 | 1.5978 | 1.5977 | 246.3542 | 245.3125 | 1.0417 | 0.34983 | 0.6072 | 0.030671 | 81.033 | 81.684 | 62.1311 | 749 | 747.6273 | 57.2049 | 0.5821 | 40.3212 | 40.4948 | 500 | 0 | 0 | 0 | 0 | 0 | 0 | 0 | 46.1806 | 1.5692 | 0.0020255 | 6.5918 | 100 | 0.87529 | 33.948 | 1.8453 | 3035.423 | 81.3585 | 3.1955
5701 | 2025-07-22 11:54 | 1.5939 | 1.5923 | 245.4688 | 246.25 | 0.78125 | 0.33051 | 0.60728 | 0.030744 | 81.033 | 81.684 | 62.1094 | 749 | 747.6273 | 57.2049 | 0.5787 | 40.3212 | 40.4948 | 500 | 0 | 0 | 0 | 0 | 0 | 0 | 0 | 46.1155 | 1.565 | 0.0036169 | 6.5972 | 100 | 0.8572 | 33.953 | 1.8453 | 3035.423 | 81.3585 | 3.1862
5702 | 2025-07-22 11:54 | 1.5959 | 1.5942 | 245.2257 | 246.2326 | 1.0069 | 0.32861 | 0.6072 | 0.030671 | 81.0547 | 81.7057 | 62.1094 | 749 | 747.6273 | 57.1994 | 0.57505 | 40.3212 | 40.4948 | 500 | 0 | 0 | 0 | 0 | 0 | 0 | 0 | 46.0938 | 1.567 | 0.0070891 | 6.4833 | 100 | 0.90061 | 33.9584 | 1.8451 | 3035.423 | 81.3802 | 3.1901
5703 | 2025-07-22 11:54 | 1.5939 | 1.5933 | 245.1562 | 246.5104 | 1.3542 | 0.33925 | 0.60663 | 0.030671 | 81.0547 | 81.7491 | 62.1094 | 749 | 747.6273 | 57.2049 | 0.57223 | 40.3212 | 40.4948 | 500 | 0 | 0 | 0 | 0 | 0 | 0 | 0 | 46.0503 | 1.5645 | 0.0066551 | 6.4941 | 99.9566 | 0.88976 | 33.9643 | 1.8453 | 3035.423 | 81.4019 | 3.1872
5704 | 2025-07-22 11:55 | 1.5964 | 1.5966 | 245.5208 | 245.9201 | 0.39932 | 0.32275 | 0.60569 | 0.030671 | 81.0547 | 81.7708 | 62.1094 | 749 | 748.8426 | 57.2049 | 0.56879 | 40.3212 | 40.4948 | 500 | 0 | 0 | 0 | 0 | 0 | 0 | 0 | 46.0069 | 1.5676 | 0.012008 | 6.4345 | 100 | 0.87529 | 33.9698 | 1.8453 | 3040.3571 | 81.4128 | 3.193
5705 | 2025-07-22 11:55 | 1.5972 | 1.5952 | 245.6077 | 246.0243 | 0.41664 | 0.31619 | 0.60467 | 0.030744 | 81.1198 | 81.7708 | 62.1094 | 749 | 747.6273 | 57.2049 | 0.56586 | 40.3212 | 40.4948 | 500 | 0 | 0 | 0 | 0 | 0 | 0 | 0 | 46.0069 | 1.5686 | 0.010851 | 6.1361 | 100 | 0.90422 | 33.9751 | 1.8453 | 3035.423 | 81.4453 | 3.1924
5706 | 2025-07-22 11:55 | 1.5982 | 1.5948 | 245.9201 | 245.6077 | 0.31248 | 0.3316 | 0.60359 | 0.030671 | 81.0764 | 81.7708 | 62.0877 | 749 | 747.6273 | 57.2049 | 0.56275 | 40.3212 | 40.4948 | 500 | 0 | 0 | 0 | 0 | 0 | 0 | 0 | 45.9635 | 1.5712 | 0.010995 | 6.1252 | 100 | 0.86806 | 33.9796 | 1.8453 | 3035.423 | 81.4236 | 3.193
5707 | 2025-07-22 11:55 | 1.5994 | 1.5975 | 246.5278 | 244.8785 | 1.6493 | 0.34901 | 0.60142 | 0.030744 | 81.1415 | 81.7925 | 62.0877 | 749 | 747.743 | 57.2049 | 0.55899 | 40.3212 | 40.4948 | 500 | 0 | 0 | 0 | 0 | 0 | 0 | 0 | 45.9418 | 1.5725 | 0.0095486 | 6.2988 | 100 | 0.88252 | 33.9844 | 1.8453 | 3035.8929 | 81.467 | 3.1969
5708 | 2025-07-22 11:55 | 1.5971 | 1.5939 | 246.0417 | 245.5903 | 0.45137 | 0.33067 | 0.59968 | 0.030671 | 81.1415 | 81.7925 | 62.0877 | 749 | 747.6273 | 57.2049 | 0.55686 | 40.3212 | 40.4948 | 500 | 0 | 0 | 0 | 0 | 0 | 0 | 0 | 45.8767 | 1.5705 | 0.0028935 | 6.3205 | 99.9819 | 0.91869 | 33.9888 | 1.8453 | 3035.423 | 81.467 | 3.191
5709 | 2025-07-22 11:55 | 1.5964 | 1.5948 | 245.9201 | 245.6424 | 0.27777 | 0.33078 | 0.59968 | 0.030671 | 81.1632 | 81.7925 | 62.0226 | 749 | 747.6273 | 57.2049 | 0.55414 | 40.3212 | 40.4948 | 500 | 0 | 0 | 0 | 0 | 0 | 0 | 0 | 45.8767 | 1.5697 | 0.0036169 | 6.2934 | 99.9819 | 0.88976 | 33.9929 | 1.8453 | 3035.423 | 81.4779 | 3.1911
5710 | 2025-07-22 11:55 | 1.5969 | 1.5955 | 246.0417 | 244.8785 | 1.1632 | 0.35482 | 0.59983 | 0.030671 | 81.1632 | 81.7925 | 62.0226 | 749 | 747.6273 | 57.2049 | 0.55147 | 40.3212 | 40.4948 | 500 | 0 | 0 | 0 | 0 | 0 | 0 | 0 | 45.8767 | 1.5706 | 0.0024595 | 6.326 | 100 | 0.84997 | 33.9974 | 1.8453 | 3035.423 | 81.4779 | 3.1924
5711 | 2025-07-22 11:56 | 1.5978 | 1.5961 | 245.9201 | 245.3472 | 0.57292 | 0.32118 | 0.59867 | 0.030671 | 81.2283 | 81.7925 | 62.0226 | 749 | 747.6273 | 57.2049 | 0.54868 | 40.3212 | 40.4948 | 500 | 0 | 0 | 0 | 0 | 0 | 0 | 0 | 45.8333 | 1.5713 | 0.0018808 | 6.3368 | 99.9711 | 0.86444 | 34.0023 | 1.8453 | 3035.423 | 81.5104 | 3.1939
5712 | 2025-07-22 11:56 | 1.5988 | 1.5972 | 245.6771 | 245.2257 | 0.45139 | 0.33637 | 0.59874 | 0.030671 | 81.2283 | 81.7925 | 62.0226 | 749 | 747.743 | 57.2049 | 0.54496 | 40.3212 | 40.4948 | 500 | 0 | 0 | 0 | 0 | 0 | 0 | 0 | 45.7899 | 1.5725 | 0.0036169 | 6.2934 | 100 | 0.84274 | 34.0067 | 1.8453 | 3035.8929 | 81.5104 | 3.196
5713 | 2025-07-22 11:56 | 1.5955 | 1.5948 | 245.6597 | 245.7292 | 0.069427 | 0.33594 | 0.59758 | 0.030671 | 81.2283 | 81.7925 | 62.0009 | 749 | 747.743 | 57.2049 | 0.54257 | 40.3212 | 40.4948 | 500 | 0 | 0 | 0 | 0 | 0 | 0 | 0 | 45.7682 | 1.5702 | 0.0028935 | 6.3422 | 100 | 0.88252 | 34.0112 | 1.8453 | 3035.8929 | 81.5104 | 3.1902
5714 | 2025-07-22 11:56 | 1.599 | 1.5991 | 245.5556 | 245.4861 | 0.069443 | 0.33724 | 0.59744 | 0.030744 | 81.2283 | 81.7925 | 62.0009 | 749 | 747.6273 | 57.2049 | 0.53917 | 40.3212 | 40.4948 | 500 | 0 | 0 | 0 | 0 | 0 | 0 | 0 | 45.7682 | 1.5728 | 0.0030382 | 6.3422 | 99.9747 | 0.86444 | 34.0156 | 1.8453 | 3035.423 | 81.5104 | 3.1981
5715 | 2025-07-22 11:56 | 1.5952 | 1.5935 | 244.7396 | 246.1458 | 1.4062 | 0.32091 | 0.59758 | 0.030671 | 81.2283 | 81.7925 | 61.9575 | 749 | 747.6273 | 57.2049 | 0.53678 | 40.3212 | 40.4948 | 500 | 0 | 0 | 0 | 0 | 0 | 0 | 0 | 45.7248 | 1.5689 | 0.004919 | 6.3531 | 100 | 0.89699 | 34.0197 | 1.8453 | 3035.423 | 81.5104 | 3.1887
5716 | 2025-07-22 11:56 | 1.6011 | 1.5997 | 245.1042 | 245.5903 | 0.48611 | 0.30659 | 0.59657 | 0.030671 | 81.25 | 81.8359 | 61.9575 | 749 | 747.6273 | 57.2049 | 0.53234 | 40.3212 | 40.4948 | 500 | 0 | 0 | 0 | 0 | 0 | 0 | 0 | 45.6814 | 1.5764 | 0.0054977 | 5.9842 | 99.8987 | 0.91146 | 34.0241 | 1.8453 | 3035.423 | 81.543 | 3.2008
5717 | 2025-07-22 11:56 | 1.5971 | 1.5966 | 244.6007 | 246.3715 | 1.7708 | 0.31825 | 0.59643 | 0.030744 | 81.25 | 81.8576 | 61.9575 | 749 | 747.6273 | 57.2049 | 0.52839 | 40.3212 | 40.4948 | 500 | 0 | 0 | 0 | 0 | 0 | 0 | 0 | 45.6814 | 1.5718 | 0.0065104 | 5.9625 | 99.9855 | 0.87167 | 34.029 | 1.8453 | 3035.423 | 81.5538 | 3.1937
5718 | 2025-07-22 11:56 | 1.6055 | 1.6039 | 245 | 245.3819 | 0.38194 | 0.31765 | 0.59657 | 0.030744 | 81.25 | 81.8359 | 61.9358 | 749 | 747.6273 | 57.2049 | 0.52402 | 40.3212 | 40.4948 | 500 | 0 | 0 | 0 | 0 | 0 | 0 | 0 | 45.5946 | 1.5806 | 0.012153 | 5.9787 | 99.3092 | 0.84997 | 34.0339 | 1.8453 | 3035.423 | 81.543 | 3.2093
5719 | 2025-07-22 11:57 | 1.6007 | 1.5984 | 244.7917 | 246.1632 | 1.3716 | 0.34988 | 0.59643 | 0.030671 | 81.25 | 81.8576 | 61.9141 | 749 | 747.6273 | 57.2049 | 0.52167 | 40.3212 | 40.4948 | 500 | 0 | 0 | 0 | 0 | 0 | 0 | 0 | 45.5946 | 1.5734 | 0.0052083 | 6.2771 | 99.2368 | 0.87529 | 34.0383 | 1.8453 | 3035.423 | 81.5538 | 3.1991
5720 | 2025-07-22 11:57 | 1.6069 | 1.6047 | 245.5556 | 244.7917 | 0.7639 | 0.31597 | 0.59635 | 0.030744 | 81.2934 | 81.8359 | 61.9141 | 749 | 747.6273 | 57.2049 | 0.5183 | 40.3212 | 40.4948 | 500 | 0 | 0 | 0 | 0 | 0 | 0 | 0 | 45.5729 | 1.5786 | 0.0091146 | 6.2988 | 99.2549 | 0.86444 | 34.0427 | 1.8453 | 3035.423 | 81.5647 | 3.2117
5721 | 2025-07-22 11:57 | 1.6049 | 1.6027 | 245.1736 | 245 | 0.17361 | 0.33138 | 0.59635 | 0.030671 | 81.2934 | 81.8793 | 61.9141 | 749 | 747.6273 | 57.2049 | 0.51548 | 40.3212 | 40.5165 | 500 | 0 | 0 | 0 | 0 | 0 | 0 | 0 | 45.5512 | 1.577 | 0.011574 | 6.2826 | 99.3273 | 0.83912 | 34.0471 | 1.8453 | 3035.423 | 81.5864 | 3.2076
5722 | 2025-07-22 11:57 | 1.6039 | 1.6036 | 245.8681 | 244.8438 | 1.0243 | 0.32807 | 0.59751 | 0.030744 | 81.2934 | 81.8793 | 61.9358 | 749 | 747.743 | 57.2049 | 0.51208 | 40.3212 | 40.4948 | 500 | 0 | 0 | 0 | 0 | 0 | 0 | 0 | 45.5512 | 1.576 | 0.0017361 | 6.4399 | 99.3417 | 0.90061 | 34.0517 | 1.8453 | 3035.8929 | 81.5864 | 3.2075
5723 | 2025-07-22 11:57 | 1.606 | 1.6039 | 246.0243 | 244.7049 | 1.3194 | 0.34191 | 0.59751 | 0.030744 | 81.2934 | 81.8793 | 61.8707 | 749 | 747.6273 | 57.2049 | 0.50836 | 40.3212 | 40.4948 | 500 | 0 | 0 | 0 | 0 | 0 | 0 | 0 | 45.4861 | 1.577 | 0.010706 | 6.4073 | 99.1898 | 0.88614 | 34.0572 | 1.8453 | 3035.423 | 81.5864 | 3.2099
5724 | 2025-07-22 11:57 | 1.6007 | 1.5997 | 245.2951 | 245.4167 | 0.12155 | 0.33502 | 0.59751 | 0.030671 | 81.3368 | 81.9227 | 61.8707 | 749 | 747.6273 | 57.2049 | 0.506 | 40.3212 | 40.4514 | 500 | 0 | 0 | 0 | 0 | 0 | 0 | 0 | 45.4644 | 1.5734 | 0.0028935 | 6.4345 | 99.2079 | 0.90061 | 34.0613 | 1.8453 | 3035.423 | 81.6298 | 3.2004
5725 | 2025-07-22 11:57 | 1.6011 | 1.599 | 245.3993 | 245.5903 | 0.19098 | 0.32753 | 0.59758 | 0.030671 | 81.3802 | 81.9227 | 61.8707 | 749 | 747.743 | 57.2049 | 0.50369 | 40.3212 | 40.4514 | 500 | 0 | 0 | 0 | 0 | 0 | 0 | 0 | 45.421 | 1.5735 | 0.0026042 | 6.429 | 98.6907 | 0.86444 | 34.066 | 1.8453 | 3035.8929 | 81.6515 | 3.2001
5726 | 2025-07-22 11:58 | 1.6024 | 1.6011 | 245.6771 | 245.0521 | 0.62503 | 0.35145 | 0.59751 | 0.030671 | 81.3802 | 81.9227 | 61.8707 | 749 | 747.6273 | 57.2049 | 0.51993 | 40.3212 | 40.4514 | 500 | 0 | 0 | 0 | 0 | 0 | 0 | 0 | 45.3776 | 1.5741 | 0.0034722 | 6.6081 | 98.7413 | 0.89699 | 34.0715 | 1.8453 | 3035.423 | 81.6515 | 3.2036
5727 | 2025-07-22 11:58 | 1.6037 | 1.6027 | 245.625 | 244.9132 | 0.71179 | 0.33778 | 0.59751 | 0.030671 | 81.4019 | 81.9444 | 61.849 | 749 | 747.743 | 57.2049 | 0.53917 | 40.3212 | 40.4514 | 500 | 0 | 0 | 0 | 0 | 0 | 0 | 0 | 45.3776 | 1.5765 | 0.0020255 | 6.6569 | 98.6328 | 0.88252 | 34.077 | 1.8453 | 3035.8929 | 81.6732 | 3.2065
5728 | 2025-07-22 11:58 | 1.5994 | 1.5978 | 244.6007 | 245.7813 | 1.1806 | 0.30675 | 0.59852 | 0.030744 | 81.4019 | 81.9444 | 61.849 | 749 | 747.6273 | 57.2049 | 0.55382 | 40.3212 | 40.4514 | 500 | 0 | 0 | 0 | 0 | 0 | 0 | 0 | 45.3342 | 1.571 | 0.0060764 | 6.5321 | 98.5605 | 0.90061 | 34.0819 | 1.8453 | 3035.423 | 81.6732 | 3.1972
5729 | 2025-07-22 11:58 | 1.6003 | 1.599 | 244.8264 | 245.7986 | 0.97221 | 0.32281 | 0.59758 | 0.030671 | 81.467 | 82.0096 | 61.849 | 749 | 747.743 | 57.2049 | 0.5701 | 40.3212 | 40.4514 | 500 | 0 | 0 | 0 | 0 | 0 | 0 | 0 | 45.3125 | 1.5718 | 0.004919 | 6.505 | 98.2784 | 0.87529 | 34.0879 | 1.8453 | 3035.8929 | 81.7383 | 3.1992
5730 | 2025-07-22 11:58 | 1.5972 | 1.5959 | 244.6875 | 245.8507 | 1.1632 | 0.30187 | 0.59852 | 0.030671 | 81.467 | 82.0096 | 61.849 | 749 | 747.6273 | 57.2049 | 0.58409 | 40.3212 | 40.4514 | 500 | 0 | 0 | 0 | 0 | 0 | 0 | 0 | 45.2908 | 1.5689 | 0.0054977 | 6.4399 | 98.2277 | 0.86444 | 34.0933 | 1.8453 | 3035.423 | 81.7383 | 3.1931
5731 | 2025-07-22 11:58 | 1.6026 | 1.5997 | 245.2604 | 245.5729 | 0.31252 | 0.31776 | 0.59867 | 0.030671 | 81.467 | 82.0312 | 61.849 | 749 | 747.6273 | 57.2049 | 0.59617 | 40.3212 | 40.4514 | 500 | 0 | 0 | 0 | 0 | 0 | 0 | 0 | 45.2257 | 1.5735 | 0.010706 | 6.4507 | 98.2422 | 0.87167 | 34.0983 | 1.8453 | 3035.423 | 81.7491 | 3.2023
5732 | 2025-07-22 11:58 | 1.5981 | 1.5964 | 244.4618 | 246.1111 | 1.6493 | 0.32123 | 0.59852 | 0.030744 | 81.4887 | 82.0312 | 61.7839 | 749 | 747.743 | 57.2049 | 0.6097 | 40.3212 | 40.4514 | 500 | 0 | 0 | 0 | 0 | 0 | 0 | 0 | 45.204 | 1.5689 | 0.005353 | 6.4996 | 96.9437 | 0.88252 | 34.1043 | 1.8453 | 3035.8929 | 81.76 | 3.1944
5733 | 2025-07-22 11:58 | 1.6047 | 1.603 | 245.243 | 244.809 | 0.43402 | 0.32525 | 0.59867 | 0.030671 | 81.4887 | 82.0312 | 61.7839 | 749 | 747.6273 | 57.2049 | 0.62023 | 40.3212 | 40.4514 | 500 | 0 | 0 | 0 | 0 | 0 | 0 | 0 | 45.204 | 1.5755 | 0.010995 | 6.4779 | 97.9854 | 0.89699 | 34.1098 | 1.8453 | 3035.423 | 81.76 | 3.2078
5734 | 2025-07-22 11:59 | 1.603 | 1.6011 | 245.6771 | 244.7222 | 0.95486 | 0.352 | 0.59968 | 0.030671 | 81.5104 | 82.0529 | 61.8273 | 749 | 747.6273 | 57.2049 | 0.63137 | 40.3212 | 40.4514 | 500 | 0 | 0 | 0 | 0 | 0 | 0 | 0 | 45.1606 | 1.5741 | 0.011863 | 6.4833 | 96.8099 | 0.88614 | 34.1154 | 1.8453 | 3035.423 | 81.7817 | 3.2041
5735 | 2025-07-22 11:59 | 1.5997 | 1.5988 | 245.2604 | 244.5139 | 0.74652 | 0.32574 | 0.59968 | 0.030671 | 81.5104 | 82.0529 | 61.8273 | 749 | 747.6273 | 57.2049 | 0.6428 | 40.3212 | 40.4514 | 500 | 0 | 0 | 0 | 0 | 0 | 0 | 0 | 45.1172 | 1.5707 | 0.0017361 | 6.6298 | 97.168 | 0.84997 | 34.1214 | 1.8453 | 3035.423 | 81.7817 | 3.1985
5736 | 2025-07-22 11:59 | 1.5991 | 1.5975 | 245.243 | 244.8438 | 0.39928 | 0.32769 | 0.59867 | 0.030671 | 81.5104 | 82.0529 | 61.7839 | 749 | 747.6273 | 57.2049 | 0.65075 | 40.3212 | 40.4514 | 500 | 0 | 0 | 0 | 0 | 0 | 0 | 0 | 45.0955 | 1.5705 | 0.0085359 | 6.5918 | 97.2909 | 0.89699 | 34.1263 | 1.8453 | 3035.423 | 81.7817 | 3.1966
5737 | 2025-07-22 11:59 | 1.5969 | 1.5955 | 245.243 | 245.0521 | 0.19098 | 0.33838 | 0.59852 | 0.030671 | 81.5755 | 82.1181 | 61.7839 | 749 | 747.6273 | 57.2049 | 0.66059 | 40.3212 | 40.4514 | 500 | 0 | 0 | 0 | 0 | 0 | 0 | 0 | 45.0955 | 1.5668 | 0.0020255 | 6.6135 | 96.0829 | 0.83912 | 34.1319 | 1.8453 | 3035.423 | 81.8468 | 3.1924
5738 | 2025-07-22 11:59 | 1.5964 | 1.5943 | 244.7396 | 245.4167 | 0.67709 | 0.33344 | 0.59852 | 0.030671 | 81.5755 | 82.1181 | 61.7839 | 749 | 747.6273 | 57.2049 | 0.66858 | 40.3212 | 40.4514 | 500 | 0 | 0 | 0 | 0 | 0 | 0 | 0 | 45.0521 | 1.5677 | 0.0037616 | 6.5864 | 97.3018 | 0.90061 | 34.1371 | 1.8453 | 3035.423 | 81.8468 | 3.1907
5739 | 2025-07-22 11:59 | 1.5969 | 1.5959 | 244.9306 | 245.1736 | 0.24306 | 0.31847 | 0.59751 | 0.030671 | 81.5755 | 82.1181 | 61.7622 | 749 | 747.6273 | 57.2049 | 0.66225 | 40.3212 | 40.4514 | 500 | 0 | 0 | 0 | 0 | 0 | 0 | 0 | 45.0087 | 1.5683 | 0.0036169 | 6.5538 | 96.4482 | 0.87167 | 34.143 | 1.8453 | 3035.423 | 81.8468 | 3.1929
5740 | 2025-07-22 11:59 | 1.5936 | 1.5923 | 244.5139 | 245.8854 | 1.3716 | 0.32737 | 0.59751 | 0.030744 | 81.5321 | 82.1398 | 61.7622 | 749 | 747.6273 | 57.2049 | 0.65636 | 40.3212 | 40.4514 | 500 | 0 | 0 | 0 | 0 | 0 | 0 | 0 | 44.9653 | 1.5651 | 0.0046296 | 6.4941 | 96.535 | 0.87167 | 34.1476 | 1.8453 | 3035.423 | 81.8359 | 3.1859
5741 | 2025-07-22 12:00 | 1.6008 | 1.6007 | 244.809 | 244.9306 | 0.12154 | 0.31847 | 0.59751 | 0.030671 | 81.5972 | 82.1398 | 61.7622 | 749 | 747.6273 | 57.2049 | 0.64916 | 40.3212 | 40.4514 | 500 | 0 | 0 | 0 | 0 | 0 | 0 | 0 | 44.9653 | 1.5723 | 0.011285 | 6.3205 | 96.3903 | 0.89699 | 34.1529 | 1.8453 | 3035.423 | 81.8685 | 3.2015
5742 | 2025-07-22 12:00 | 1.5936 | 1.5924 | 244.2882 | 245.2257 | 0.9375 | 0.31272 | 0.59751 | 0.030744 | 81.5972 | 82.1398 | 61.7622 | 749 | 747.6273 | 57.2049 | 0.64388 | 40.3212 | 40.4514 | 500 | 0 | 0 | 0 | 0 | 0 | 0 | 0 | 44.9436 | 1.5664 | 0.0085359 | 6.3368 | 96.2818 | 0.88614 | 34.1579 | 1.8453 | 3035.423 | 81.8685 | 3.1861
5743 | 2025-07-22 12:00 | 1.6003 | 1.5977 | 245.3993 | 244.809 | 0.59029 | 0.31554 | 0.59635 | 0.030744 | 81.5972 | 82.1398 | 61.7622 | 749 | 747.6273 | 57.2049 | 0.63802 | 40.3212 | 40.4514 | 500 | 0 | 0 | 0 | 0 | 0 | 0 | 0 | 44.9436 | 1.5716 | 0.012153 | 6.3531 | 95.9635 | 0.86806 | 34.1636 | 1.8453 | 3035.423 | 81.8685 | 3.1979
5744 | 2025-07-22 12:00 | 1.5975 | 1.5958 | 245.1736 | 244.6528 | 0.52083 | 0.33469 | 0.59635 | 0.030744 | 81.6189 | 82.1398 | 61.7622 | 749 | 747.6273 | 57.2049 | 0.63307 | 40.3212 | 40.4514 | 500 | 0 | 0 | 0 | 0 | 0 | 0 | 0 | 44.8785 | 1.5693 | 0.0096933 | 6.3694 | 95.7574 | 0.86806 | 34.1687 | 1.8453 | 3035.423 | 81.8793 | 3.1933
5745 | 2025-07-22 12:00 | 1.599 | 1.5978 | 245 | 244.4965 | 0.50348 | 0.31923 | 0.59643 | 0.030671 | 81.6189 | 82.1832 | 61.7622 | 749 | 747.6273 | 57.2049 | 0.62854 | 40.3212 | 40.4514 | 500 | 0 | 0 | 0 | 0 | 0 | 0 | 0 | 44.8568 | 1.5739 | 0.0094039 | 6.0438 | 95.2619 | 0.88614 | 34.1731 | 1.8453 | 3035.423 | 81.901 | 3.1968
5746 | 2025-07-22 12:00 | 1.6005 | 1.5988 | 245.1562 | 244.4965 | 0.65971 | 0.3285 | 0.59643 | 0.030744 | 81.6623 | 82.1832 | 61.7622 | 749 | 747.6273 | 57.2049 | 0.62478 | 40.3212 | 40.4514 | 500 | 0 | 0 | 0 | 0 | 0 | 0 | 0 | 44.8568 | 1.5749 | 0.010127 | 6.033 | 95.1751 | 0.87529 | 34.1771 | 1.8453 | 3035.423 | 81.9227 | 3.1994
5747 | 2025-07-22 12:00 | 1.6017 | 1.6007 | 245.3298 | 244.184 | 1.1458 | 0.34467 | 0.59541 | 0.030671 | 81.6623 | 82.1832 | 61.7622 | 749 | 747.6273 | 57.2049 | 0.62012 | 40.3212 | 40.4514 | 500 | 0 | 0 | 0 | 0 | 0 | 0 | 0 | 44.8351 | 1.5761 | 0.0096933 | 6.1795 | 95.081 | 0.8572 | 34.182 | 1.8453 | 3035.423 | 81.9227 | 3.2024
5748 | 2025-07-22 12:00 | 1.6019 | 1.6008 | 244.9653 | 244.7222 | 0.24304 | 0.34087 | 0.59534 | 0.030671 | 81.684 | 82.2266 | 61.7622 | 749 | 747.6273 | 57.2049 | 0.6165 | 40.3212 | 40.4514 | 500 | 0 | 0 | 0 | 0 | 0 | 0 | 0 | 44.8351 | 1.5765 | 0.012008 | 6.0276 | 94.6651 | 0.87167 | 34.1865 | 1.8453 | 3035.423 | 81.9553 | 3.2027
5749 | 2025-07-22 12:01 | 1.5988 | 1.5977 | 244.757 | 244.5833 | 0.17365 | 0.32297 | 0.59534 | 0.030744 | 81.7057 | 82.2266 | 61.7622 | 749 | 747.6273 | 57.2049 | 0.61285 | 40.3212 | 40.4514 | 500 | 0 | 0 | 0 | 0 | 0 | 0 | 0 | 44.77 | 1.5735 | 0.0085359 | 6.0764 | 94.7229 | 0.88614 | 34.1909 | 1.8453 | 3035.423 | 81.9661 | 3.1965
5750 | 2025-07-22 12:01 | 1.6042 | 1.6026 | 244.809 | 244.6181 | 0.19096 | 0.34608 | 0.59534 | 0.030671 | 81.7057 | 82.2266 | 61.7622 | 749 | 747.6273 | 57.2049 | 0.60883 | 40.3212 | 40.4514 | 500 | 0 | 0 | 0 | 0 | 0 | 0 | 0 | 44.77 | 1.5786 | 0.010706 | 6.071 | 94.0213 | 0.87529 | 34.1958 | 1.8453 | 3035.423 | 81.9661 | 3.2067
5751 | 2025-07-22 12:01 | 1.6078 | 1.6047 | 245.0868 | 243.6458 | 1.441 | 0.34532 | 0.59541 | 0.030744 | 81.7057 | 82.2483 | 61.7622 | 749 | 747.5695 | 57.2049 | 0.60478 | 40.3212 | 40.4514 | 500 | 0 | 0 | 0 | 0 | 0 | 0 | 0 | 44.7483 | 1.5809 | 0.0062211 | 6.1903 | 94.184 | 0.88614 | 34.2002 | 1.8453 | 3035.1881 | 81.977 | 3.2125
5752 | 2025-07-22 12:01 | 1.6005 | 1.5984 | 244.6875 | 244.9479 | 0.26045 | 0.33317 | 0.59541 | 0.030744 | 81.7057 | 82.2483 | 61.7622 | 749 | 747.743 | 57.2049 | 0.60174 | 40.3212 | 40.4514 | 500 | 0 | 0 | 0 | 0 | 0 | 0 | 0 | 44.7049 | 1.5723 | 0.0026042 | 6.5267 | 94.0321 | 0.88976 | 34.2045 | 1.8453 | 3035.8929 | 81.977 | 3.1989
5753 | 2025-07-22 12:01 | 1.602 | 1.6008 | 244.7917 | 244.7396 | 0.052063 | 0.34125 | 0.59433 | 0.030671 | 81.7491 | 82.2483 | 61.7622 | 749 | 747.743 | 57.2049 | 0.59831 | 40.3212 | 40.4514 | 500 | 0 | 0 | 0 | 0 | 0 | 0 | 0 | 44.7049 | 1.5736 | 0.0041956 | 6.5213 | 94.0321 | 0.87529 | 34.2097 | 1.8453 | 3035.8929 | 81.9987 | 3.2028
5754 | 2025-07-22 12:01 | 1.6001 | 1.5978 | 244.5486 | 244.4965 | 0.052094 | 0.34923 | 0.59426 | 0.030744 | 81.7491 | 82.2917 | 61.7622 | 749 | 747.743 | 57.2049 | 0.59527 | 40.3212 | 40.4514 | 500 | 0 | 0 | 0 | 0 | 0 | 0 | 0 | 44.6615 | 1.5716 | 0.0026042 | 6.543 | 93.457 | 0.86806 | 34.215 | 1.8453 | 3035.8929 | 82.0204 | 3.1979
5755 | 2025-07-22 12:01 | 1.6011 | 1.5988 | 244.5139 | 244.809 | 0.29514 | 0.32444 | 0.59433 | 0.030744 | 81.7491 | 82.2917 | 61.7622 | 749 | 747.6273 | 57.2049 | 0.59104 | 40.3212 | 40.4514 | 500 | 0 | 0 | 0 | 0 | 0 | 0 | 0 | 44.6181 | 1.5725 | 0.0036169 | 6.5538 | 93.3594 | 0.88614 | 34.2207 | 1.8453 | 3035.423 | 82.0204 | 3.1999
5756 | 2025-07-22 12:02 | 1.5981 | 1.5966 | 243.9236 | 245.1389 | 1.2153 | 0.32964 | 0.59433 | 0.030671 | 81.7708 | 82.2917 | 61.7622 | 749 | 747.6273 | 57.2049 | 0.588 | 40.3212 | 40.4514 | 500 | 0 | 0 | 0 | 0 | 0 | 0 | 0 | 44.6181 | 1.5694 | 0.0037616 | 6.5321 | 93.3883 | 0.87167 | 34.2259 | 1.8453 | 3035.423 | 82.0312 | 3.1947
5757 | 2025-07-22 12:02 | 1.5985 | 1.5964 | 243.7327 | 244.8611 | 1.1284 | 0.30832 | 0.59534 | 0.030671 | 81.7708 | 82.2917 | 61.7622 | 749 | 747.6273 | 57.2049 | 0.58406 | 40.3212 | 40.4297 | 500 | 0 | 0 | 0 | 0 | 0 | 0 | 0 | 44.5964 | 1.57 | 0.0082465 | 6.3151 | 93.3232 | 0.87529 | 34.2312 | 1.8453 | 3035.423 | 82.0312 | 3.1949
5758 | 2025-07-22 12:02 | 1.6036 | 1.6019 | 245.7292 | 243.8542 | 1.875 | 0.35623 | 0.59534 | 0.030671 | 81.7708 | 82.3351 | 61.7622 | 749 | 747.743 | 57.2049 | 0.5803 | 40.3212 | 40.4297 | 500 | 0 | 0 | 0 | 0 | 0 | 0 | 0 | 44.5964 | 1.5765 | 0.0094039 | 6.3043 | 92.7228 | 0.87529 | 34.2359 | 1.8453 | 3035.8929 | 82.053 | 3.2054
5759 | 2025-07-22 12:02 | 1.6042 | 1.6017 | 245.243 | 244.0451 | 1.1979 | 0.34473 | 0.59534 | 0.030671 | 81.7708 | 82.3351 | 61.7839 | 749 | 747.6273 | 57.2049 | 0.57632 | 40.3212 | 40.4297 | 500 | 0 | 0 | 0 | 0 | 0 | 0 | 0 | 44.5747 | 1.5748 | 0.0094039 | 6.4128 | 92.6685 | 0.87529 | 34.2411 | 1.8453 | 3035.423 | 82.053 | 3.2059
5760 | 2025-07-22 12:02 | 1.6019 | 1.6 | 245.2604 | 243.9236 | 1.3368 | 0.32959 | 0.59426 | 0.030671 | 81.8359 | 82.3351 | 61.7839 | 749 | 746.4699 | 57.2049 | 0.57292 | 40.3212 | 40.4297 | 500 | 0 | 0 | 0 | 0 | 0 | 0 | 0 | 44.5095 | 1.5744 | 0.010706 | 6.3422 | 92.7771 | 0.89699 | 34.2455 | 1.8453 | 3030.7239 | 82.0855 | 3.2018
5761 | 2025-07-22 12:02 | 1.6003 | 1.599 | 244.6007 | 244.2882 | 0.31248 | 0.35373 | 0.59426 | 0.030671 | 81.8359 | 82.3351 | 61.7839 | 749 | 747.6273 | 57.2049 | 0.56984 | 40.3212 | 40.4297 | 500 | 0 | 0 | 0 | 0 | 0 | 0 | 0 | 44.5095 | 1.5742 | 0.0018808 | 6.1795 | 92.7445 | 0.85359 | 34.25 | 1.8453 | 3035.423 | 82.0855 | 3.1992
5762 | 2025-07-22 12:02 | 1.6001 | 1.5988 | 244.4965 | 244.9132 | 0.41667 | 0.34701 | 0.59433 | 0.030744 | 81.8359 | 82.3785 | 61.7839 | 749 | 747.6273 | 57.2049 | 0.56615 | 40.3212 | 40.4297 | 500 | 0 | 0 | 0 | 0 | 0 | 0 | 0 | 44.4878 | 1.5718 | 0.0034722 | 6.5755 | 92.5456 | 0.86806 | 34.2542 | 1.8453 | 3035.423 | 82.1072 | 3.1989
5763 | 2025-07-22 12:02 | 1.5971 | 1.5964 | 244.375 | 245.1562 | 0.78122 | 0.33908 | 0.59433 | 0.030744 | 81.8359 | 82.3785 | 61.849 | 749 | 747.6273 | 57.2049 | 0.56283 | 40.3212 | 40.4297 | 500 | 0 | 0 | 0 | 0 | 0 | 0 | 0 | 44.4878 | 1.57 | 0.0037616 | 6.5538 | 92.712 | 0.91508 | 34.2599 | 1.8453 | 3035.423 | 82.1072 | 3.1934
5764 | 2025-07-22 12:03 | 1.6008 | 1.5994 | 244.2535 | 245.1389 | 0.88542 | 0.30832 | 0.59426 | 0.030671 | 81.8359 | 82.3785 | 61.849 | 749 | 747.6273 | 57.2049 | 0.55877 | 40.3212 | 40.4297 | 500 | 0 | 0 | 0 | 0 | 0 | 0 | 0 | 44.4878 | 1.5728 | 0.0047743 | 6.4941 | 92.1839 | 0.88614 | 34.2651 | 1.8453 | 3035.423 | 82.1072 | 3.2002
5765 | 2025-07-22 12:03 | 1.5972 | 1.5961 | 243.8195 | 245.1215 | 1.3021 | 0.31776 | 0.5931 | 0.030744 | 81.8359 | 82.3785 | 61.8707 | 749 | 747.6273 | 57.2049 | 0.5561 | 40.3212 | 40.4297 | 500 | 0 | 0 | 0 | 0 | 0 | 0 | 0 | 44.4227 | 1.57 | 0.004919 | 6.4779 | 92.1694 | 0.88614 | 34.2703 | 1.8453 | 3035.423 | 82.1072 | 3.1933
5766 | 2025-07-22 12:03 | 1.5971 | 1.5977 | 243.559 | 245.0521 | 1.493 | 0.30762 | 0.5931 | 0.030671 | 81.8359 | 82.3785 | 61.8707 | 749 | 747.6273 | 57.2049 | 0.55205 | 40.3212 | 40.4297 | 500 | 0 | 0 | 0 | 0 | 0 | 0 | 0 | 44.401 | 1.5694 | 0.0067998 | 6.3368 | 92.1115 | 0.86806 | 34.2756 | 1.8453 | 3035.423 | 82.1072 | 3.1947
5767 | 2025-07-22 12:03 | 1.6007 | 1.5984 | 244.2535 | 244.7917 | 0.53818 | 0.31038 | 0.59332 | 0.030671 | 81.8359 | 82.4002 | 61.8707 | 749 | 747.6273 | 57.2049 | 0.54836 | 40.3212 | 40.4297 | 500 | 0 | 0 | 0 | 0 | 0 | 0 | 0 | 44.401 | 1.5747 | 0.009838 | 6.0981 | 92.1224 | 0.90061 | 34.2808 | 1.8453 | 3035.423 | 82.1181 | 3.1991
5768 | 2025-07-22 12:03 | 1.5984 | 1.5979 | 244.0278 | 245.1215 | 1.0938 | 0.31982 | 0.59433 | 0.030744 | 81.8576 | 82.4002 | 61.8707 | 749 | 747.6273 | 57.2049 | 0.54496 | 40.3212 | 40.4297 | 500 | 0 | 0 | 0 | 0 | 0 | 0 | 0 | 44.3793 | 1.5718 | 0.0065104 | 6.212 | 92.173 | 0.87167 | 34.2853 | 1.8453 | 3035.423 | 82.1289 | 3.1963
5769 | 2025-07-22 12:03 | 1.6056 | 1.6033 | 244.8611 | 243.5764 | 1.2847 | 0.32444 | 0.59426 | 0.030671 | 81.8576 | 82.4002 | 61.9141 | 749 | 747.743 | 57.2049 | 0.54167 | 40.3212 | 40.4297 | 500 | 0 | 0 | 0 | 0 | 0 | 0 | 0 | 44.3793 | 1.5778 | 0.011285 | 6.3694 | 92.1586 | 0.88614 | 34.2898 | 1.8453 | 3035.8929 | 82.1289 | 3.2089
5770 | 2025-07-22 12:03 | 1.6011 | 1.6011 | 244.757 | 243.6285 | 1.1285 | 0.34402 | 0.5931 | 0.030744 | 81.8576 | 82.4653 | 61.9141 | 749 | 747.743 | 57.2049 | 0.53953 | 40.2778 | 40.4297 | 500 | 0 | 0 | 0 | 0 | 0 | 0 | 0 | 44.3793 | 1.5722 | 0.0020255 | 6.5918 | 91.8981 | 0.86444 | 34.2947 | 1.8453 | 3035.8929 | 82.1615 | 3.2023
5771 | 2025-07-22 12:04 | 1.5988 | 1.5971 | 244.5486 | 244.1146 | 0.43405 | 0.3323 | 0.5931 | 0.030744 | 81.8576 | 82.4653 | 61.9575 | 749 | 747.6273 | 57.2049 | 0.53577 | 40.2778 | 40.4297 | 500 | 0 | 0 | 0 | 0 | 0 | 0 | 0 | 44.3359 | 1.5705 | 0.010127 | 6.4941 | 91.833 | 0.86444 | 34.3007 | 1.8453 | 3035.423 | 82.1615 | 3.1959
5772 | 2025-07-22 12:04 | 1.6005 | 1.5988 | 244.7222 | 243.8368 | 0.88544 | 0.32655 | 0.59433 | 0.030744 | 81.8576 | 82.4219 | 61.9575 | 749 | 747.743 | 57.2049 | 0.53306 | 40.2778 | 40.4297 | 500 | 0 | 0 | 0 | 0 | 0 | 0 | 0 | 44.2925 | 1.5731 | 0.0018808 | 6.3477 | 91.833 | 0.86806 | 34.3052 | 1.8453 | 3035.8929 | 82.1398 | 3.1994
5773 | 2025-07-22 12:04 | 1.5969 | 1.5948 | 244.1493 | 244.8438 | 0.69446 | 0.34223 | 0.59361 | 0.030671 | 81.8576 | 82.4653 | 62.0009 | 749 | 747.743 | 57.2049 | 0.52933 | 40.2778 | 40.4297 | 500 | 0 | 0 | 0 | 0 | 0 | 0 | 0 | 44.2925 | 1.5699 | 0.0036169 | 6.4073 | 91.9126 | 0.88976 | 34.3097 | 1.8453 | 3035.8929 | 82.1615 | 3.1917
5774 | 2025-07-22 12:04 | 1.5994 | 1.5965 | 243.4201 | 244.6875 | 1.2673 | 0.30718 | 0.5931 | 0.030671 | 81.8793 | 82.4653 | 62.0009 | 749 | 747.6273 | 57.2049 | 0.52564 | 40.2778 | 40.4297 | 500 | 0 | 0 | 0 | 0 | 0 | 0 | 0 | 44.2491 | 1.571 | 0.0059317 | 6.3856 | 91.6233 | 0.88252 | 34.3142 | 1.8453 | 3035.423 | 82.1723 | 3.1959
5775 | 2025-07-22 12:04 | 1.6021 | 1.6003 | 243.9236 | 244.566 | 0.64238 | 0.30675 | 0.59433 | 0.030671 | 81.8793 | 82.487 | 62.0226 | 749 | 747.6273 | 57.2049 | 0.52195 | 40.2778 | 40.4297 | 500 | 0 | 0 | 0 | 0 | 0 | 0 | 0 | 44.2491 | 1.5723 | 0.0062211 | 6.3911 | 92.4769 | 0.88614 | 34.3193 | 1.8453 | 3035.423 | 82.1832 | 3.2024
5776 | 2025-07-22 12:04 | 1.5982 | 1.5966 | 243.8195 | 244.809 | 0.98956 | 0.3329 | 0.59433 | 0.030671 | 81.8793 | 82.487 | 62.0226 | 749 | 747.743 | 57.2049 | 0.51863 | 40.2778 | 40.4297 | 500 | 0 | 0 | 0 | 0 | 0 | 0 | 0 | 44.2274 | 1.57 | 0.0037616 | 6.4779 | 92.1405 | 0.88976 | 34.3249 | 1.8453 | 3035.8929 | 82.1832 | 3.1949
5777 | 2025-07-22 12:04 | 1.5955 | 1.5961 | 243.559 | 244.8611 | 1.3021 | 0.30539 | 0.59426 | 0.030744 | 81.8793 | 82.487 | 62.0877 | 749 | 747.743 | 57.2049 | 0.51591 | 40.2778 | 40.4297 | 500 | 0 | 0 | 0 | 0 | 0 | 0 | 0 | 44.1623 | 1.5676 | 0.005787 | 6.3422 | 92.126 | 0.88976 | 34.3301 | 1.8453 | 3035.8929 | 82.1832 | 3.1916
5778 | 2025-07-22 12:04 | 1.6033 | 1.6013 | 244.6007 | 243.3854 | 1.2153 | 0.33995 | 0.59433 | 0.030671 | 81.8793 | 82.487 | 62.0877 | 749 | 747.6273 | 57.2049 | 0.51248 | 40.2778 | 40.4297 | 500 | 0 | 0 | 0 | 0 | 0 | 0 | 0 | 44.1623 | 1.5749 | 0.011429 | 6.4724 | 92.542 | 0.88976 | 34.3351 | 1.8453 | 3035.423 | 82.1832 | 3.2046
5779 | 2025-07-22 12:05 | 1.6024 | 1.6003 | 244.0972 | 243.6806 | 0.41667 | 0.3259 | 0.59426 | 0.030671 | 81.8793 | 82.487 | 62.1094 | 749 | 746.4699 | 57.2049 | 0.50973 | 40.2778 | 40.4297 | 500 | 0 | 0 | 0 | 0 | 0 | 0 | 0 | 44.1406 | 1.5741 | 0.010706 | 6.4073 | 92.2526 | 0.87529 | 34.3404 | 1.8453 | 3030.7239 | 82.1832 | 3.2027
5780 | 2025-07-22 12:05 | 1.6 | 1.5972 | 244.4271 | 243.6458 | 0.78127 | 0.33681 | 0.59426 | 0.030671 | 81.8793 | 82.5087 | 62.1311 | 749 | 746.4699 | 57.2049 | 0.5064 | 40.2778 | 40.4297 | 500 | 0 | 0 | 0 | 0 | 0 | 0 | 0 | 44.1406 | 1.5713 | 0.009838 | 6.505 | 92.683 | 0.8355 | 34.3461 | 1.8453 | 3030.7239 | 82.194 | 3.1972
5781 | 2025-07-22 12:05 | 1.599 | 1.5978 | 244.3229 | 243.6806 | 0.64235 | 0.33062 | 0.59324 | 0.030671 | 81.8793 | 82.5087 | 62.1311 | 749 | 747.6273 | 57.2049 | 0.50394 | 40.2778 | 40.4297 | 500 | 0 | 0 | 0 | 0 | 0 | 0 | 0 | 44.1189 | 1.5718 | 0.0023148 | 6.505 | 92.6034 | 0.89699 | 34.3512 | 1.8453 | 3035.423 | 82.194 | 3.1968
5782 | 2025-07-22 12:05 | 1.5981 | 1.5966 | 244.2361 | 243.5764 | 0.65973 | 0.33778 | 0.5931 | 0.030671 | 81.8793 | 82.5087 | 62.1962 | 749 | 747.6273 | 57.0909 | 0.51074 | 40.2778 | 40.4297 | 500 | 0 | 0 | 0 | 0 | 0 | 0 | 0 | 44.0755 | 1.5706 | 0.0031829 | 6.4833 | 93.3992 | 0.87529 | 34.3564 | 1.8416 | 3035.423 | 82.194 | 3.1947
5783 | 2025-07-22 12:05 | 1.5966 | 1.5955 | 243.8195 | 244.4792 | 0.65973 | 0.32552 | 0.59324 | 0.030671 | 81.9444 | 82.5087 | 62.1962 | 749 | 746.4699 | 57.2049 | 0.52879 | 40.2778 | 40.4297 | 500 | 0 | 0 | 0 | 0 | 0 | 0 | 0 | 44.0538 | 1.5689 | 0.0043403 | 6.5267 | 93.3449 | 0.87529 | 34.3614 | 1.8453 | 3030.7239 | 82.2266 | 3.1921
5784 | 2025-07-22 12:05 | 1.5978 | 1.5969 | 243.7847 | 244.4444 | 0.65971 | 0.32362 | 0.5931 | 0.030671 | 81.9444 | 82.5087 | 62.2179 | 749 | 747.743 | 57.2049 | 0.54492 | 40.2778 | 40.4297 | 500 | 0 | 0 | 0 | 0 | 0 | 0 | 0 | 44.0538 | 1.5702 | 0.0046296 | 6.4833 | 93.3883 | 0.90061 | 34.3659 | 1.8453 | 3035.8929 | 82.2266 | 3.1947
5785 | 2025-07-22 12:05 | 1.5946 | 1.5929 | 243.4548 | 244.375 | 0.92017 | 0.31803 | 0.59332 | 0.030744 | 81.9444 | 82.5087 | 62.2613 | 749 | 746.4699 | 57.2049 | 0.56337 | 40.2778 | 40.4297 | 500 | 0 | 0 | 0 | 0 | 0 | 0 | 0 | 44.0321 | 1.567 | 0.0037616 | 6.4507 | 93.4136 | 0.86806 | 34.3714 | 1.8453 | 3030.7239 | 82.2266 | 3.1875
5786 | 2025-07-22 12:06 | 1.5981 | 1.5982 | 243.8542 | 244.7222 | 0.86807 | 0.31 | 0.59324 | 0.030744 | 81.9444 | 82.5738 | 62.2613 | 749 | 747.743 | 57.2049 | 0.57744 | 40.2778 | 40.4297 | 500 | 0 | 0 | 0 | 0 | 0 | 0 | 0 | 44.0104 | 1.5705 | 0.0062211 | 6.3205 | 94.0719 | 0.88252 | 34.3764 | 1.8453 | 3035.8929 | 82.2591 | 3.1963
5787 | 2025-07-22 12:06 | 1.5955 | 1.5948 | 243.559 | 244.8611 | 1.3021 | 0.31874 | 0.59332 | 0.030671 | 81.9444 | 82.5738 | 62.3047 | 749 | 746.4699 | 57.2049 | 0.59198 | 40.2778 | 40.4297 | 500 | 0 | 0 | 0 | 0 | 0 | 0 | 0 | 43.967 | 1.568 | 0.0036169 | 6.4345 | 94.5421 | 0.84997 | 34.3815 | 1.8453 | 3030.7239 | 82.2591 | 3.1902
5788 | 2025-07-22 12:06 | 1.5966 | 1.5964 | 243.5764 | 244.566 | 0.98959 | 0.31266 | 0.59274 | 0.030744 | 81.9661 | 82.5738 | 62.3047 | 749 | 747.6273 | 57.2049 | 0.60355 | 40.2778 | 40.4297 | 500 | 0 | 0 | 0 | 0 | 0 | 0 | 0 | 43.9453 | 1.5689 | 0.0072338 | 6.2554 | 94.6506 | 0.88976 | 34.3865 | 1.8453 | 3035.423 | 82.27 | 3.193
5789 | 2025-07-22 12:06 | 1.5991 | 1.5985 | 244.1667 | 243.8195 | 0.34721 | 0.33811 | 0.59274 | 0.030671 | 81.9661 | 82.5738 | 62.3264 | 749 | 747.743 | 57.2049 | 0.61408 | 40.2778 | 40.4297 | 500 | 0 | 0 | 0 | 0 | 0 | 0 | 0 | 43.9453 | 1.5719 | 0.011429 | 6.2554 | 94.6868 | 0.88252 | 34.3909 | 1.8453 | 3035.8929 | 82.27 | 3.1976
5790 | 2025-07-22 12:06 | 1.6007 | 1.5984 | 244.2535 | 243.2639 | 0.98958 | 0.31266 | 0.59266 | 0.030671 | 81.9661 | 82.5955 | 62.3698 | 749 | 746.4699 | 57.2049 | 0.6254 | 40.2778 | 40.4297 | 500 | 0 | 0 | 0 | 0 | 0 | 0 | 0 | 43.9236 | 1.5748 | 0.004919 | 6.3639 | 95.251 | 0.85359 | 34.3954 | 1.8453 | 3030.7239 | 82.2808 | 3.1991
5791 | 2025-07-22 12:06 | 1.6014 | 1.5997 | 244.0625 | 243.4896 | 0.57292 | 0.34717 | 0.59151 | 0.030671 | 81.9661 | 82.5955 | 62.3698 | 749 | 747.6273 | 57.2049 | 0.63578 | 40.2778 | 40.4297 | 500 | 0 | 0 | 0 | 0 | 0 | 0 | 0 | 43.9236 | 1.5765 | 0.010851 | 6.071 | 95.6633 | 0.87167 | 34.3998 | 1.8453 | 3035.423 | 82.2808 | 3.2011
5792 | 2025-07-22 12:06 | 1.602 | 1.6001 | 244.5486 | 243.5417 | 1.0069 | 0.33843 | 0.59158 | 0.030671 | 81.9661 | 82.5955 | 62.3915 | 749 | 747.6273 | 57.2049 | 0.64674 | 40.2778 | 40.4297 | 500 | 0 | 0 | 0 | 0 | 0 | 0 | 0 | 43.8585 | 1.5771 | 0.0018808 | 6.1849 | 95.9527 | 0.8572 | 34.4047 | 1.8453 | 3035.423 | 82.2808 | 3.2021
5793 | 2025-07-22 12:06 | 1.5991 | 1.5982 | 243.8021 | 244.0625 | 0.26041 | 0.34071 | 0.59049 | 0.030671 | 82.0096 | 82.5955 | 62.3915 | 749 | 747.6273 | 57.2049 | 0.65578 | 40.2778 | 40.4297 | 500 | 0 | 0 | 0 | 0 | 0 | 0 | 0 | 43.8802 | 1.5741 | 0.0026042 | 6.1686 | 96.2384 | 0.87529 | 34.4091 | 1.8453 | 3035.423 | 82.3025 | 3.1973
5794 | 2025-07-22 12:07 | 1.5977 | 1.5966 | 243.0729 | 244.5139 | 1.4409 | 0.32368 | 0.58941 | 0.030671 | 82.0096 | 82.5955 | 62.4566 | 749 | 747.6273 | 57.2049 | 0.66363 | 40.2778 | 40.4297 | 500 | 0 | 0 | 0 | 0 | 0 | 0 | 0 | 43.8368 | 1.5725 | 0.0036169 | 6.1198 | 96.8858 | 0.88252 | 34.4132 | 1.8453 | 3035.423 | 82.3025 | 3.1943
5795 | 2025-07-22 12:07 | 1.6053 | 1.6027 | 243.5243 | 244.1146 | 0.59026 | 0.31966 | 0.59049 | 0.030671 | 82.0096 | 82.6389 | 62.4783 | 749 | 747.6273 | 57.2049 | 0.66782 | 40.2778 | 40.4297 | 500 | 0 | 0 | 0 | 0 | 0 | 0 | 0 | 43.8368 | 1.5797 | 0.0054977 | 6.0764 | 97.2837 | 0.86806 | 34.418 | 1.8453 | 3035.423 | 82.3242 | 3.208
5796 | 2025-07-22 12:07 | 1.5994 | 1.5982 | 243.0729 | 244.7396 | 1.6667 | 0.32243 | 0.59049 | 0.030744 | 82.0096 | 82.6389 | 62.4783 | 749 | 747.6273 | 57.1994 | 0.66055 | 40.2778 | 40.4297 | 500 | 0 | 0 | 0 | 0 | 0 | 0 | 0 | 43.7934 | 1.5741 | 0.0036169 | 6.1415 | 97.9492 | 0.8572 | 34.4225 | 1.8451 | 3035.423 | 82.3242 | 3.1976
5797 | 2025-07-22 12:07 | 1.605 | 1.6039 | 243.5938 | 243.559 | 0.034729 | 0.3119 | 0.58948 | 0.030744 | 82.0096 | 82.6389 | 62.4783 | 749 | 747.6273 | 57.2049 | 0.65263 | 40.2778 | 40.4297 | 500 | 0 | 0 | 0 | 0 | 0 | 0 | 0 | 43.7934 | 1.5773 | 0.011285 | 6.4182 | 97.9492 | 0.89699 | 34.4273 | 1.8453 | 3035.423 | 82.3242 | 3.2089
5798 | 2025-07-22 12:07 | 1.6062 | 1.6045 | 244.6181 | 243.3507 | 1.2673 | 0.31782 | 0.58825 | 0.030744 | 82.0096 | 82.6389 | 62.5 | 749 | 747.6273 | 57.2049 | 0.64739 | 40.2778 | 40.4297 | 500 | 0 | 0 | 0 | 0 | 0 | 0 | 0 | 43.7717 | 1.5802 | 0.0060764 | 6.3531 | 98.5424 | 0.88976 | 34.4322 | 1.8453 | 3035.423 | 82.3242 | 3.2106
5799 | 2025-07-22 12:07 | 1.6036 | 1.6024 | 244.2187 | 243.3333 | 0.88539 | 0.33257 | 0.58847 | 0.030744 | 82.0096 | 82.6389 | 62.5 | 749 | 747.6273 | 57.2049 | 0.6424 | 40.2778 | 40.4297 | 500 | 0 | 0 | 0 | 0 | 0 | 0 | 0 | 43.7717 | 1.5775 | 0.009838 | 6.3477 | 99.179 | 0.86806 | 34.4367 | 1.8453 | 3035.423 | 82.3242 | 3.206
5800 | 2025-07-22 12:07 | 1.6021 | 1.6008 | 243.8715 | 244.0625 | 0.19098 | 0.34207 | 0.58825 | 0.030744 | 82.0096 | 82.6823 | 62.5651 | 749 | 747.6273 | 57.2049 | 0.63849 | 40.2778 | 40.4297 | 500 | 0 | 0 | 0 | 0 | 0 | 0 | 0 | 43.7717 | 1.576 | 0.0018808 | 6.3531 | 99.2694 | 0.84997 | 34.4412 | 1.8453 | 3035.423 | 82.3459 | 3.203
5801 | 2025-07-22 12:08 | 1.6037 | 1.6021 | 243.75 | 243.7153 | 0.034698 | 0.3253 | 0.58731 | 0.030744 | 82.0096 | 82.6823 | 62.5651 | 749 | 747.743 | 57.1398 | 0.63288 | 40.2778 | 40.4297 | 500 | 0 | 0 | 0 | 0 | 0 | 0 | 0 | 43.7066 | 1.5773 | 0.0036169 | 6.2988 | 100 | 0.91869 | 34.446 | 1.8432 | 3035.8929 | 82.3459 | 3.2059
5802 | 2025-07-22 12:08 | 1.6037 | 1.6017 | 243.6632 | 243.9931 | 0.32986 | 0.35547 | 0.58724 | 0.030671 | 82.0096 | 82.6606 | 62.5868 | 749 | 747.6273 | 57.2049 | 0.62916 | 40.2778 | 40.4297 | 500 | 0 | 0 | 0 | 0 | 0 | 0 | 0 | 43.7066 | 1.5771 | 0.0031829 | 6.3422 | 100 | 0.91508 | 34.4505 | 1.8453 | 3035.423 | 82.3351 | 3.2054
5803 | 2025-07-22 12:08 | 1.603 | 1.6011 | 243.5069 | 243.8195 | 0.31252 | 0.32775 | 0.58637 | 0.030744 | 82.0096 | 82.6606 | 62.5868 | 749 | 747.6273 | 57.2049 | 0.62583 | 40.2778 | 40.4297 | 500 | 0 | 0 | 0 | 0 | 0 | 0 | 0 | 43.6849 | 1.5761 | 0.0028935 | 6.3422 | 100 | 0.88614 | 34.4549 | 1.8453 | 3035.423 | 82.3351 | 3.2041
5804 | 2025-07-22 12:08 | 1.6037 | 1.6014 | 243.2292 | 244.184 | 0.95486 | 0.32731 | 0.5863 | 0.030744 | 82.0096 | 82.6606 | 62.6302 | 749 | 747.6273 | 57.2049 | 0.62185 | 40.2778 | 40.4297 | 500 | 0 | 0 | 0 | 0 | 0 | 0 | 0 | 43.6849 | 1.5764 | 0.0047743 | 6.3477 | 100 | 0.87529 | 34.459 | 1.8453 | 3035.423 | 82.3351 | 3.2052
5805 | 2025-07-22 12:08 | 1.6021 | 1.6014 | 243.1597 | 244.2535 | 1.0938 | 0.30783 | 0.58637 | 0.030671 | 82.0529 | 82.6823 | 62.6302 | 749 | 747.6273 | 57.0964 | 0.61816 | 40.2778 | 40.4297 | 500 | 0 | 0 | 0 | 0 | 0 | 0 | 0 | 43.6632 | 1.5729 | 0.0036169 | 6.684 | 100 | 0.8572 | 34.4643 | 1.8418 | 3035.423 | 82.3676 | 3.2036
5806 | 2025-07-22 12:08 | 1.6032 | 1.6014 | 243.4548 | 244.1146 | 0.65971 | 0.33409 | 0.5863 | 0.030671 | 82.0529 | 82.6823 | 62.6736 | 749 | 747.6273 | 57.2049 | 0.6148 | 40.2778 | 40.4297 | 500 | 0 | 0 | 0 | 0 | 0 | 0 | 0 | 43.6632 | 1.5748 | 0.004919 | 6.3694 | 100 | 0.84274 | 34.4696 | 1.8453 | 3035.423 | 82.3676 | 3.2046
5807 | 2025-07-22 12:08 | 1.6007 | 1.5995 | 242.7083 | 244.6528 | 1.9445 | 0.32536 | 0.5863 | 0.030671 | 82.0529 | 82.6823 | 62.6736 | 749 | 747.6273 | 57.2049 | 0.61205 | 40.2778 | 40.4297 | 500 | 0 | 0 | 0 | 0 | 0 | 0 | 0 | 43.6632 | 1.5739 | 0.0041956 | 6.3531 | 100 | 0.88614 | 34.474 | 1.8453 | 3035.423 | 82.3676 | 3.2002
5808 | 2025-07-22 12:08 | 1.6043 | 1.6037 | 243.1424 | 243.8715 | 0.72916 | 0.32503 | 0.58521 | 0.030744 | 82.0529 | 82.7257 | 62.6736 | 749 | 747.6273 | 57.0964 | 0.60771 | 40.2778 | 40.4297 | 500 | 0 | 0 | 0 | 0 | 0 | 0 | 0 | 43.5981 | 1.5764 | 0.005353 | 6.3205 | 100 | 0.84997 | 34.4796 | 1.8418 | 3035.423 | 82.3893 | 3.208
5809 | 2025-07-22 12:09 | 1.6024 | 1.6005 | 242.8646 | 243.9757 | 1.1111 | 0.33746 | 0.58529 | 0.030671 | 82.0529 | 82.7257 | 62.6736 | 749 | 747.6273 | 57.2049 | 0.60471 | 40.2778 | 40.4297 | 500 | 0 | 0 | 0 | 0 | 0 | 0 | 0 | 43.5981 | 1.5747 | 0.0034722 | 6.3748 | 100 | 0.88976 | 34.4842 | 1.8453 | 3035.423 | 82.3893 | 3.203
5810 | 2025-07-22 12:09 | 1.6066 | 1.6047 | 243.2465 | 243.6458 | 0.39928 | 0.31494 | 0.58478 | 0.030671 | 82.0964 | 82.7257 | 62.717 | 749 | 747.6273 | 57.2049 | 0.60095 | 40.2778 | 40.4297 | 500 | 0 | 0 | 0 | 0 | 0 | 0 | 0 | 43.5764 | 1.5794 | 0.011574 | 6.2717 | 100 | 0.88976 | 34.4888 | 1.8453 | 3035.423 | 82.411 | 3.2114
5811 | 2025-07-22 12:09 | 1.6063 | 1.6039 | 243.4548 | 243.4375 | 0.017334 | 0.34082 | 0.58478 | 0.030744 | 82.0964 | 82.7257 | 62.717 | 749 | 747.6273 | 57.2049 | 0.59823 | 40.2778 | 40.4297 | 500 | 0 | 0 | 0 | 0 | 0 | 0 | 0 | 43.5764 | 1.5784 | 0.011429 | 6.25 | 100 | 0.88614 | 34.4936 | 1.8453 | 3035.423 | 82.411 | 3.2102
5812 | 2025-07-22 12:09 | 1.6072 | 1.605 | 243.4548 | 242.4653 | 0.98958 | 0.33339 | 0.58369 | 0.030744 | 82.0964 | 82.7257 | 62.717 | 749 | 747.6273 | 57.2049 | 0.59451 | 40.2778 | 40.4297 | 500 | 0 | 0 | 0 | 0 | 0 | 0 | 0 | 43.5764 | 1.5796 | 0.009838 | 6.4345 | 100 | 0.88614 | 34.4991 | 1.8453 | 3035.423 | 82.411 | 3.2122
5813 | 2025-07-22 12:09 | 1.6055 | 1.603 | 243.8195 | 243.0729 | 0.74652 | 0.32509 | 0.58275 | 0.030744 | 82.0964 | 82.7257 | 62.7387 | 749 | 747.6273 | 57.2049 | 0.59147 | 40.2778 | 40.4297 | 500 | 0 | 0 | 0 | 0 | 0 | 0 | 0 | 43.5764 | 1.5771 | 0.0094039 | 6.4996 | 100 | 0.89699 | 34.5042 | 1.8453 | 3035.423 | 82.411 | 3.2085
5814 | 2025-07-22 12:09 | 1.6043 | 1.603 | 243.5069 | 243.316 | 0.19096 | 0.34191 | 0.58283 | 0.030671 | 82.1181 | 82.7474 | 62.7387 | 749 | 747.6273 | 57.2049 | 0.58814 | 40.2778 | 40.4297 | 500 | 0 | 0 | 0 | 0 | 0 | 0 | 0 | 43.533 | 1.5764 | 0.010272 | 6.4507 | 100 | 0.8572 | 34.5098 | 1.8453 | 3035.423 | 82.4327 | 3.2073
5815 | 2025-07-22 12:09 | 1.6058 | 1.6032 | 243.9583 | 242.4826 | 1.4757 | 0.34087 | 0.58275 | 0.030671 | 82.1181 | 82.7474 | 62.7387 | 749 | 747.6273 | 57.2049 | 0.58565 | 40.2778 | 40.4297 | 500 | 0 | 0 | 0 | 0 | 0 | 0 | 0 | 43.5113 | 1.5778 | 0.010272 | 6.4616 | 100 | 0.8572 | 34.5145 | 1.8453 | 3035.423 | 82.4327 | 3.2089
5816 | 2025-07-22 12:10 | 1.6039 | 1.6019 | 243.8715 | 243.0729 | 0.79858 | 0.33767 | 0.58167 | 0.030671 | 82.1181 | 82.7474 | 62.8038 | 749 | 747.6273 | 57.0909 | 0.58294 | 40.2778 | 40.4297 | 500 | 0 | 0 | 0 | 0 | 0 | 0 | 0 | 43.5113 | 1.5761 | 0.0018808 | 6.5267 | 100 | 0.86444 | 34.5197 | 1.8416 | 3035.423 | 82.4327 | 3.2057
5817 | 2025-07-22 12:10 | 1.6032 | 1.6019 | 243.7327 | 243.3507 | 0.38194 | 0.33572 | 0.58073 | 0.030671 | 82.1181 | 82.7474 | 62.8038 | 749 | 747.6273 | 57.2049 | 0.57957 | 40.2778 | 40.4297 | 500 | 0 | 0 | 0 | 0 | 0 | 0 | 0 | 43.5113 | 1.5747 | 0.0028935 | 6.5701 | 100 | 0.89699 | 34.5249 | 1.8453 | 3035.423 | 82.4327 | 3.205
5818 | 2025-07-22 12:10 | 1.6026 | 1.602 | 244.0278 | 243.1424 | 0.88541 | 0.35281 | 0.58066 | 0.030744 | 82.1181 | 82.7474 | 62.8038 | 749 | 747.6273 | 57.2049 | 0.57646 | 40.2778 | 40.4297 | 500 | 0 | 0 | 0 | 0 | 0 | 0 | 0 | 43.4896 | 1.5752 | 0.0024595 | 6.543 | 100 | 0.88976 | 34.5306 | 1.8453 | 3035.423 | 82.4327 | 3.2046
5819 | 2025-07-22 12:10 | 1.6037 | 1.6017 | 243.1597 | 243.3854 | 0.22568 | 0.32487 | 0.58087 | 0.030671 | 82.1181 | 82.7474 | 62.8038 | 749 | 747.6273 | 57.2049 | 0.57306 | 40.2778 | 40.4297 | 500 | 0 | 0 | 0 | 0 | 0 | 0 | 0 | 43.4896 | 1.5749 | 0.0028935 | 6.5484 | 100 | 0.86444 | 34.5355 | 1.8453 | 3035.423 | 82.4327 | 3.2054
5820 | 2025-07-22 12:10 | 1.5982 | 1.5959 | 242.934 | 243.7674 | 0.83334 | 0.33925 | 0.58073 | 0.030671 | 82.1615 | 82.7474 | 62.8038 | 749 | 747.6273 | 57.2049 | 0.57067 | 40.2778 | 40.4297 | 500 | 0 | 0 | 0 | 0 | 0 | 0 | 0 | 43.4245 | 1.5671 | 0.0036169 | 6.6895 | 100 | 0.87529 | 34.5411 | 1.8453 | 3035.423 | 82.4544 | 3.1942
5821 | 2025-07-22 12:10 | 1.602 | 1.6007 | 242.9514 | 243.2639 | 0.31252 | 0.30724 | 0.57863 | 0.030671 | 82.1615 | 82.7474 | 62.8038 | 749 | 747.6273 | 57.2049 | 0.56727 | 40.2778 | 40.408 | 500 | 0 | 0 | 0 | 0 | 0 | 0 | 0 | 43.4245 | 1.5741 | 0.0041956 | 6.4833 | 100 | 0.86444 | 34.5464 | 1.8453 | 3035.423 | 82.4544 | 3.2027
5822 | 2025-07-22 12:10 | 1.5978 | 1.5958 | 242.8646 | 244.0104 | 1.1458 | 0.32601 | 0.57856 | 0.030671 | 82.1615 | 82.7691 | 62.8255 | 749 | 747.6273 | 57.0909 | 0.56453 | 40.2778 | 40.3646 | 500 | 0 | 0 | 0 | 0 | 0 | 0 | 0 | 43.4028 | 1.5699 | 0.005353 | 6.4616 | 100 | 0.86444 | 34.5519 | 1.8416 | 3035.423 | 82.4653 | 3.1936
5823 | 2025-07-22 12:10 | 1.5972 | 1.5949 | 242.1354 | 243.8368 | 1.7014 | 0.324 | 0.5782 | 0.030744 | 82.1615 | 82.7691 | 62.8255 | 749 | 747.6273 | 57.0909 | 0.56181 | 40.2778 | 40.3646 | 500 | 0 | 0 | 0 | 0 | 0 | 0 | 0 | 43.4028 | 1.5692 | 0.0052083 | 6.3368 | 100 | 0.87167 | 34.5566 | 1.8416 | 3035.423 | 82.4653 | 3.1921
5824 | 2025-07-22 12:11 | 1.6049 | 1.6026 | 243.6285 | 242.3437 | 1.2847 | 0.32102 | 0.57704 | 0.030744 | 82.1615 | 82.7691 | 62.8255 | 749 | 747.6273 | 57.0964 | 0.55838 | 40.2778 | 40.3646 | 500 | 0 | 0 | 0 | 0 | 0 | 0 | 0 | 43.3811 | 1.5755 | 0.0094039 | 6.5104 | 100 | 0.88614 | 34.5621 | 1.8418 | 3035.423 | 82.4653 | 3.2075
5825 | 2025-07-22 12:11 | 1.6021 | 1.6001 | 243.6632 | 243.0556 | 0.60764 | 0.35683 | 0.57697 | 0.030744 | 82.1398 | 82.7691 | 62.8255 | 749 | 747.6273 | 57.2049 | 0.55534 | 40.2778 | 40.3646 | 500 | 0 | 0 | 0 | 0 | 0 | 0 | 0 | 43.3811 | 1.5722 | 0.0094039 | 6.7763 | 100 | 0.8572 | 34.568 | 1.8453 | 3035.423 | 82.4544 | 3.2023
5826 | 2025-07-22 12:11 | 1.6021 | 1.5997 | 243.559 | 242.6736 | 0.88541 | 0.33811 | 0.57704 | 0.030671 | 82.2049 | 82.7691 | 62.8255 | 749 | 747.6273 | 57.0964 | 0.55234 | 40.2778 | 40.3646 | 500 | 0 | 0 | 0 | 0 | 0 | 0 | 0 | 43.316 | 1.5736 | 0.0096933 | 6.4833 | 100 | 0.84997 | 34.5732 | 1.8418 | 3035.423 | 82.487 | 3.2018
5827 | 2025-07-22 12:11 | 1.5988 | 1.5977 | 243.8542 | 243.1944 | 0.65971 | 0.35037 | 0.57697 | 0.030744 | 82.2049 | 82.7691 | 62.8255 | 749 | 747.743 | 57.2049 | 0.55017 | 40.2778 | 40.3646 | 500 | 0 | 0 | 0 | 0 | 0 | 0 | 0 | 43.316 | 1.5707 | 0.0023148 | 6.5267 | 100 | 0.88252 | 34.5788 | 1.8453 | 3035.8929 | 82.487 | 3.1965
5828 | 2025-07-22 12:11 | 1.5977 | 1.5959 | 243.1424 | 243.2639 | 0.12154 | 0.34581 | 0.57711 | 0.030744 | 82.2049 | 82.7691 | 62.8255 | 749 | 747.6273 | 57.0909 | 0.54648 | 40.2778 | 40.3646 | 500 | 0 | 0 | 0 | 0 | 0 | 0 | 0 | 43.2943 | 1.57 | 0.0031829 | 6.4724 | 100 | 0.87529 | 34.584 | 1.8416 | 3035.423 | 82.487 | 3.1936
5829 | 2025-07-22 12:11 | 1.5965 | 1.5942 | 242.9167 | 243.5764 | 0.65973 | 0.32633 | 0.57704 | 0.030744 | 82.2049 | 82.7908 | 62.8255 | 749 | 748.7847 | 57.0964 | 0.54376 | 40.2778 | 40.3646 | 500 | 0 | 0 | 0 | 0 | 0 | 0 | 0 | 43.2943 | 1.5689 | 0.0037616 | 6.4128 | 100 | 0.87167 | 34.5884 | 1.8418 | 3040.1222 | 82.4978 | 3.1907
5830 | 2025-07-22 12:11 | 1.5982 | 1.5982 | 243.0035 | 243.2118 | 0.20834 | 0.34478 | 0.57697 | 0.030744 | 82.2049 | 82.7691 | 62.8255 | 749 | 757.0023 | 57.3134 | 0.54102 | 40.2778 | 40.3646 | 500 | 0 | 0 | 0 | 0 | 0 | 0 | 0 | 43.2943 | 1.5722 | 0.0028935 | 6.4779 | 100 | 0.8572 | 34.5938 | 1.8488 | 3073.4863 | 82.487 | 3.1965
5831 | 2025-07-22 12:12 | 1.5985 | 1.5972 | 243.0556 | 243.3333 | 0.27779 | 0.3488 | 0.57711 | 0.030671 | 82.2049 | 82.7691 | 62.8255 | 749 | 803.7616 | 57.8613 | 0.53827 | 40.2778 | 40.408 | 500 | 0 | 0 | 0 | 0 | 0 | 0 | 0 | 43.2509 | 1.5712 | 0.0036169 | 6.4507 | 100 | 0.87529 | 34.5987 | 1.8665 | 3263.3324 | 82.487 | 3.1957
5832 | 2025-07-22 12:12 | 1.5997 | 1.5978 | 243.0208 | 243.8195 | 0.79863 | 0.32324 | 0.57711 | 0.030671 | 82.2049 | 82.7691 | 62.8255 | 849 | 846.9908 | 57.9698 | 0.5361 | 40.2778 | 40.3646 | 500 | 0 | 0 | 0 | 0 | 0 | 0 | 0 | 43.2292 | 1.5722 | 0.0036169 | 6.4724 | 100 | 0.86444 | 34.6032 | 1.87 | 3438.8462 | 82.487 | 3.1975
5833 | 2025-07-22 12:12 | 1.606 | 1.6047 | 242.7257 | 243.6285 | 0.90279 | 0.33794 | 0.57697 | 0.030744 | 82.2266 | 82.7691 | 62.8255 | 849 | 848.1481 | 57.9698 | 0.53205 | 40.2778 | 40.3646 | 500 | 0 | 0 | 0 | 0 | 0 | 0 | 0 | 43.2075 | 1.5783 | 0.005353 | 6.326 | 100 | 0.87167 | 34.6083 | 1.87 | 3443.5451 | 82.4978 | 3.2108
5834 | 2025-07-22 12:12 | 1.606 | 1.6049 | 242.8125 | 243.9063 | 1.0938 | 0.34462 | 0.57704 | 0.030671 | 82.2266 | 82.7908 | 62.8255 | 849 | 848.1481 | 57.9698 | 0.52969 | 40.2778 | 40.3646 | 500 | 0 | 0 | 0 | 0 | 0 | 0 | 0 | 43.2075 | 1.5755 | 0.0052083 | 6.7546 | 100 | 0.90061 | 34.6136 | 1.87 | 3443.5451 | 82.5087 | 3.2109
5835 | 2025-07-22 12:12 | 1.6091 | 1.6078 | 242.7083 | 243.6458 | 0.9375 | 0.35238 | 0.57595 | 0.030671 | 82.2266 | 82.7691 | 62.8255 | 849 | 848.1481 | 57.9698 | 0.52687 | 40.2778 | 40.3646 | 500 | 0 | 0 | 0 | 0 | 0 | 0 | 0 | 43.1641 | 1.5803 | 0.0062211 | 6.5647 | 100 | 0.8572 | 34.6191 | 1.87 | 3443.5451 | 82.4978 | 3.2169
5836 | 2025-07-22 12:12 | 1.6105 | 1.6098 | 242.7257 | 243.4028 | 0.67708 | 0.31944 | 0.57595 | 0.030671 | 82.2266 | 82.7691 | 62.8255 | 849 | 848.1481 | 57.9698 | 0.52358 | 40.2778 | 40.3646 | 500 | 0 | 0 | 0 | 0 | 0 | 0 | 0 | 43.1641 | 1.5815 | 0.0037616 | 6.6406 | 100 | 0.86806 | 34.6252 | 1.87 | 3443.5451 | 82.4978 | 3.2203
5837 | 2025-07-22 12:12 | 1.611 | 1.6095 | 242.934 | 243.6458 | 0.71179 | 0.32861 | 0.57595 | 0.030744 | 82.2266 | 82.7691 | 62.8255 | 849 | 848.1481 | 57.9698 | 0.52083 | 40.2778 | 40.408 | 500 | 0 | 0 | 0 | 0 | 0 | 0 | 0 | 43.1424 | 1.5803 | 0.0043403 | 6.7491 | 100 | 0.86444 | 34.6308 | 1.87 | 3443.5451 | 82.4978 | 3.2205
5838 | 2025-07-22 12:12 | 1.6131 | 1.6117 | 243.0729 | 243.5069 | 0.43401 | 0.3106 | 0.57487 | 0.030671 | 82.2266 | 82.7691 | 62.8255 | 849 | 848.1481 | 57.9698 | 0.51841 | 40.2778 | 40.3646 | 500 | 0 | 0 | 0 | 0 | 0 | 0 | 0 | 43.1424 | 1.5822 | 0.0066551 | 6.8793 | 100 | 0.83912 | 34.6363 | 1.87 | 3443.5451 | 82.4978 | 3.2248
5839 | 2025-07-22 12:13 | 1.6139 | 1.6123 | 242.934 | 242.882 | 0.052063 | 0.35845 | 0.57473 | 0.030671 | 82.2917 | 82.8342 | 62.8255 | 849 | 848.1481 | 57.9698 | 0.5157 | 40.2778 | 40.408 | 500 | 0 | 0 | 0 | 0 | 0 | 0 | 0 | 43.1424 | 1.5828 | 0.0040509 | 6.9987 | 100 | 0.84274 | 34.6419 | 1.87 | 3443.5451 | 82.5629 | 3.2261
5840 | 2025-07-22 12:13 | 1.6157 | 1.6139 | 242.5694 | 243.1944 | 0.625 | 0.29622 | 0.57473 | 0.030671 | 82.2483 | 82.8342 | 62.8255 | 849 | 846.9908 | 57.9698 | 0.51262 | 40.2778 | 40.3646 | 500 | 0 | 0 | 0 | 0 | 0 | 0 | 0 | 43.0773 | 1.5838 | 0.0054977 | 6.9499 | 100 | 0.86444 | 34.647 | 1.87 | 3438.8462 | 82.5412 | 3.2296
5841 | 2025-07-22 12:13 | 1.6159 | 1.614 | 242.5521 | 243.7674 | 1.2153 | 0.34266 | 0.57487 | 0.030671 | 82.2483 | 82.8342 | 62.8255 | 849 | 846.9908 | 57.9698 | 0.51016 | 40.2778 | 40.3646 | 500 | 0 | 0 | 0 | 0 | 0 | 0 | 0 | 43.1207 | 1.5849 | 0.0040509 | 6.798 | 100 | 0.87167 | 34.6531 | 1.87 | 3438.8462 | 82.5412 | 3.2299
5842 | 2025-07-22 12:13 | 1.6176 | 1.6157 | 243.0208 | 243.3854 | 0.36458 | 0.32883 | 0.57473 | 0.030671 | 82.2483 | 82.8342 | 62.8255 | 849 | 848.1481 | 57.8613 | 0.50239 | 40.2778 | 40.3646 | 500 | 0 | 0 | 0 | 0 | 0 | 0 | 0 | 43.0556 | 1.5861 | 0.0041956 | 7.0584 | 100 | 0.87167 | 34.6587 | 1.8665 | 3443.5451 | 82.5412 | 3.2334
5843 | 2025-07-22 12:13 | 1.6156 | 1.6146 | 242.3611 | 243.7153 | 1.3542 | 0.31429 | 0.57473 | 0.030744 | 82.2483 | 82.8342 | 62.8255 | 849 | 848.0903 | 57.8613 | 0.51523 | 40.2778 | 40.408 | 500 | 0 | 0 | 0 | 0 | 0 | 0 | 0 | 43.0556 | 1.5839 | 0.0062211 | 6.9824 | 100 | 0.86806 | 34.6637 | 1.8665 | 3443.3102 | 82.5412 | 3.2302
5844 | 2025-07-22 12:13 | 1.6234 | 1.6194 | 243.4375 | 242.7431 | 0.69446 | 0.31798 | 0.57386 | 0.030671 | 82.3134 | 82.8559 | 62.8255 | 849 | 848.1481 | 57.9698 | 0.5353 | 40.2778 | 40.3646 | 500 | 0 | 0 | 0 | 0 | 0 | 0 | 0 | 43.0556 | 1.587 | 0.012731 | 7.2157 | 100 | 0.83912 | 34.6698 | 1.87 | 3443.5451 | 82.5846 | 3.2428
5845 | 2025-07-22 12:13 | 1.6225 | 1.6201 | 243.8715 | 242.3437 | 1.5278 | 0.33686 | 0.57277 | 0.030744 | 82.3134 | 82.8559 | 62.8255 | 849 | 848.1481 | 57.9753 | 0.5531 | 40.2778 | 40.3646 | 500 | 0 | 0 | 0 | 0 | 0 | 0 | 0 | 43.0339 | 1.5903 | 0.0095486 | 7.1018 | 100 | 0.88614 | 34.6754 | 1.8702 | 3443.5451 | 82.5846 | 3.2426
5846 | 2025-07-22 12:14 | 1.6217 | 1.6201 | 243.125 | 242.7778 | 0.34721 | 0.33154 | 0.57263 | 0.030671 | 82.3134 | 82.8776 | 62.8255 | 849 | 848.1481 | 57.8613 | 0.57082 | 40.2778 | 40.3646 | 500 | 0 | 0 | 0 | 0 | 0 | 0 | 0 | 43.0339 | 1.5896 | 0.011285 | 6.9119 | 100 | 0.84997 | 34.6814 | 1.8665 | 3443.5451 | 82.5955 | 3.2418
5847 | 2025-07-22 12:14 | 1.6208 | 1.6189 | 243.2465 | 242.6389 | 0.60765 | 0.33502 | 0.57161 | 0.030671 | 82.3134 | 82.8776 | 62.8255 | 849 | 846.9329 | 57.8613 | 0.58315 | 40.2778 | 40.3646 | 500 | 0 | 0 | 0 | 0 | 0 | 0 | 0 | 43.0339 | 1.5864 | 0.0028935 | 7.3947 | 100 | 0.88614 | 34.686 | 1.8665 | 3438.611 | 82.5955 | 3.2397
5848 | 2025-07-22 12:14 | 1.6192 | 1.6181 | 243.0729 | 243.1771 | 0.10413 | 0.34207 | 0.57104 | 0.030671 | 82.3351 | 82.9427 | 62.8255 | 849 | 848.1481 | 57.9698 | 0.59661 | 40.2778 | 40.3646 | 500 | 0 | 0 | 0 | 0 | 0 | 0 | 0 | 42.9688 | 1.5843 | 0.0037616 | 7.373 | 100 | 0.86444 | 34.6921 | 1.87 | 3443.5451 | 82.6389 | 3.2373
5849 | 2025-07-22 12:14 | 1.6176 | 1.6165 | 242.309 | 243.4201 | 1.1111 | 0.32037 | 0.57104 | 0.030671 | 82.3351 | 82.9427 | 62.8255 | 849 | 848.1481 | 57.8613 | 0.60869 | 40.2778 | 40.3646 | 500 | 0 | 0 | 0 | 0 | 0 | 0 | 0 | 42.9905 | 1.5832 | 0.0065104 | 7.2917 | 100 | 0.88976 | 34.6977 | 1.8665 | 3443.5451 | 82.6389 | 3.2341
5850 | 2025-07-22 12:14 | 1.6172 | 1.6162 | 242.2222 | 243.6979 | 1.4757 | 0.32015 | 0.57104 | 0.030744 | 82.3351 | 82.9644 | 62.8255 | 849 | 848.1481 | 57.8613 | 0.6208 | 40.2778 | 40.3646 | 500 | 0 | 0 | 0 | 0 | 0 | 0 | 0 | 42.9688 | 1.5833 | 0.0043403 | 7.373 | 100 | 0.86806 | 34.7033 | 1.8665 | 3443.5451 | 82.6497 | 3.2334
5851 | 2025-07-22 12:14 | 1.6192 | 1.6179 | 242.1181 | 243.1944 | 1.0764 | 0.31532 | 0.5701 | 0.030744 | 82.3785 | 82.9644 | 62.8255 | 849 | 848.1481 | 57.8613 | 0.63075 | 40.2778 | 40.3646 | 500 | 0 | 0 | 0 | 0 | 0 | 0 | 0 | 42.947 | 1.5826 | 0.0082465 | 7.2862 | 100 | 0.89699 | 34.7088 | 1.8665 | 3443.5451 | 82.6714 | 3.2371
5852 | 2025-07-22 12:14 | 1.6192 | 1.6188 | 242.3611 | 243.2118 | 0.85069 | 0.30729 | 0.5701 | 0.030671 | 82.4219 | 82.9644 | 62.8255 | 849 | 848.1481 | 57.8559 | 0.64196 | 40.2778 | 40.3646 | 500 | 0 | 0 | 0 | 0 | 0 | 0 | 0 | 42.947 | 1.5832 | 0.005353 | 7.2971 | 100 | 0.85359 | 34.7149 | 1.8663 | 3443.5451 | 82.6931 | 3.238
5853 | 2025-07-22 12:14 | 1.6205 | 1.6192 | 242.5521 | 243.0382 | 0.48611 | 0.33339 | 0.56995 | 0.030671 | 82.4219 | 83.0078 | 62.8255 | 849 | 846.9908 | 57.8613 | 0.65198 | 40.2778 | 40.3646 | 500 | 0 | 0 | 0 | 0 | 0 | 0 | 0 | 42.9036 | 1.5845 | 0.012731 | 7.2917 | 100 | 0.84997 | 34.7205 | 1.8665 | 3438.8462 | 82.7148 | 3.2397
5854 | 2025-07-22 12:15 | 1.6218 | 1.6199 | 243.4548 | 242.1875 | 1.2673 | 0.35509 | 0.56995 | 0.030744 | 82.4653 | 83.0078 | 62.8255 | 849 | 848.1481 | 57.8613 | 0.6607 | 40.2778 | 40.3646 | 500 | 0 | 0 | 0 | 0 | 0 | 0 | 0 | 42.9036 | 1.5851 | 0.010272 | 7.4273 | 100 | 0.87167 | 34.7255 | 1.8665 | 3443.5451 | 82.7365 | 3.2418
5855 | 2025-07-22 12:15 | 1.6205 | 1.6186 | 243.368 | 241.8924 | 1.4757 | 0.32737 | 0.56894 | 0.030671 | 82.4653 | 83.0512 | 62.8255 | 849 | 848.1481 | 57.8613 | 0.67018 | 40.2778 | 40.3646 | 500 | 0 | 0 | 0 | 0 | 0 | 0 | 0 | 42.9036 | 1.5845 | 0.0020255 | 7.5141 | 100 | 0.86806 | 34.7311 | 1.8665 | 3443.5451 | 82.7582 | 3.2391
5856 | 2025-07-22 12:15 | 1.6208 | 1.6195 | 243.2292 | 242.5173 | 0.71182 | 0.34901 | 0.56778 | 0.030671 | 82.487 | 83.0512 | 62.8255 | 849 | 848.1481 | 57.8613 | 0.66334 | 40.2778 | 40.3646 | 500 | 0 | 0 | 0 | 0 | 0 | 0 | 0 | 42.9036 | 1.5854 | 0.011429 | 7.4219 | 100 | 0.90422 | 34.7372 | 1.8665 | 3443.5451 | 82.7691 | 3.2403
5857 | 2025-07-22 12:15 | 1.6194 | 1.6179 | 242.8646 | 242.0313 | 0.83333 | 0.33925 | 0.56793 | 0.030671 | 82.5521 | 83.0946 | 62.8255 | 849 | 848.1481 | 57.8613 | 0.6577 | 40.2778 | 40.3646 | 500 | 0 | 0 | 0 | 0 | 0 | 0 | 0 | 42.8819 | 1.5828 | 0.0094039 | 7.6063 | 100 | 0.87529 | 34.7428 | 1.8665 | 3443.5451 | 82.8233 | 3.2373
5858 | 2025-07-22 12:15 | 1.6178 | 1.6139 | 243.125 | 242.5521 | 0.57292 | 0.34852 | 0.56778 | 0.030671 | 82.5738 | 83.0946 | 62.8255 | 849 | 848.1481 | 57.8613 | 0.65187 | 40.2778 | 40.3646 | 500 | 0 | 0 | 0 | 0 | 0 | 0 | 0 | 42.8819 | 1.5812 | 0.0026042 | 7.6226 | 100 | 0.88976 | 34.7483 | 1.8665 | 3443.5451 | 82.8342 | 3.2316
5859 | 2025-07-22 12:15 | 1.615 | 1.614 | 242.4826 | 242.9688 | 0.48613 | 0.35232 | 0.56583 | 0.030744 | 82.5738 | 83.1163 | 62.8255 | 849 | 848.1481 | 57.8613 | 0.64565 | 40.2778 | 40.3646 | 500 | 0 | 0 | 0 | 0 | 0 | 0 | 0 | 42.8819 | 1.5777 | 0.0040509 | 7.6443 | 100 | 0.84997 | 34.7544 | 1.8665 | 3443.5451 | 82.8451 | 3.229
5860 | 2025-07-22 12:15 | 1.6126 | 1.6115 | 241.7188 | 243.4201 | 1.7014 | 0.31038 | 0.56568 | 0.030671 | 82.5738 | 83.1163 | 62.8038 | 849 | 848.1481 | 57.8613 | 0.64189 | 40.2778 | 40.408 | 500 | 0 | 0 | 0 | 0 | 0 | 0 | 0 | 42.8385 | 1.5755 | 0.0059317 | 7.5304 | 100 | 0.84997 | 34.759 | 1.8665 | 3443.5451 | 82.8451 | 3.2241
5861 | 2025-07-22 12:16 | 1.6144 | 1.6131 | 242.0833 | 243.2639 | 1.1806 | 0.29552 | 0.56677 | 0.030671 | 82.5955 | 83.1814 | 62.8038 | 849 | 848.1481 | 57.8613 | 0.63665 | 40.2778 | 40.3646 | 500 | 0 | 0 | 0 | 0 | 0 | 0 | 0 | 42.8385 | 1.5765 | 0.0052083 | 7.5358 | 100 | 0.83912 | 34.7651 | 1.8665 | 3443.5451 | 82.8885 | 3.2276
5862 | 2025-07-22 12:16 | 1.6114 | 1.6111 | 242.1354 | 243.4201 | 1.2847 | 0.30859 | 0.56568 | 0.030744 | 82.6606 | 83.2031 | 62.8038 | 849 | 848.1481 | 57.8613 | 0.63238 | 40.2778 | 40.3646 | 500 | 0 | 0 | 0 | 0 | 0 | 0 | 0 | 42.8385 | 1.5758 | 0.005353 | 7.5304 | 100 | 0.84997 | 34.7707 | 1.8665 | 3443.5451 | 82.9319 | 3.2225
5863 | 2025-07-22 12:16 | 1.6089 | 1.6073 | 241.5625 | 243.8368 | 2.2743 | 0.30995 | 0.56467 | 0.030744 | 82.6606 | 83.2031 | 62.8038 | 849 | 848.1481 | 57.8613 | 0.62862 | 40.2344 | 40.3646 | 500 | 0 | 0 | 0 | 0 | 0 | 0 | 0 | 42.7951 | 1.5713 | 0.005353 | 7.5358 | 100 | 0.88252 | 34.7763 | 1.8665 | 3443.5451 | 82.9319 | 3.2163
5864 | 2025-07-22 12:16 | 1.6186 | 1.6169 | 242.2917 | 241.8056 | 0.48611 | 0.32075 | 0.56359 | 0.030744 | 82.6823 | 83.2248 | 62.8038 | 849 | 848.1481 | 57.8613 | 0.62406 | 40.2344 | 40.3646 | 500 | 0 | 0 | 0 | 0 | 0 | 0 | 0 | 42.7951 | 1.5809 | 0.011429 | 7.5412 | 100 | 0.83912 | 34.7818 | 1.8665 | 3443.5451 | 82.9536 | 3.2355
5865 | 2025-07-22 12:16 | 1.6079 | 1.6069 | 241.9271 | 243.1424 | 1.2153 | 0.30431 | 0.56301 | 0.030744 | 82.6823 | 83.2248 | 62.8038 | 849 | 848.1481 | 57.8613 | 0.6207 | 40.2344 | 40.3646 | 500 | 0 | 0 | 0 | 0 | 0 | 0 | 0 | 42.7734 | 1.57 | 0.004919 | 7.5738 | 100 | 0.86444 | 34.7879 | 1.8665 | 3443.5451 | 82.9536 | 3.2148
5866 | 2025-07-22 12:16 | 1.6159 | 1.614 | 242.7083 | 242.0833 | 0.62498 | 0.34071 | 0.56301 | 0.030744 | 82.704 | 83.2682 | 62.8038 | 849 | 848.0903 | 57.8613 | 0.61704 | 40.2344 | 40.3646 | 500 | 0 | 0 | 0 | 0 | 0 | 0 | 0 | 42.7734 | 1.5778 | 0.012731 | 7.5629 | 100 | 0.88252 | 34.793 | 1.8665 | 3443.3102 | 82.9861 | 3.2299
5867 | 2025-07-22 12:16 | 1.6121 | 1.611 | 242.5868 | 242.6215 | 0.034714 | 0.31738 | 0.56315 | 0.030671 | 82.704 | 83.2682 | 62.8038 | 849 | 846.9329 | 57.8613 | 0.61364 | 40.2561 | 40.3646 | 500 | 0 | 0 | 0 | 0 | 0 | 0 | 0 | 42.7083 | 1.5747 | 0.012153 | 7.5412 | 100 | 0.85359 | 34.7985 | 1.8665 | 3438.611 | 82.9861 | 3.2231
5868 | 2025-07-22 12:16 | 1.6063 | 1.6049 | 242.1181 | 242.9688 | 0.85071 | 0.31348 | 0.56199 | 0.030671 | 82.7691 | 83.3116 | 62.7387 | 849 | 848.1481 | 57.8613 | 0.61024 | 40.2344 | 40.3646 | 500 | 0 | 0 | 0 | 0 | 0 | 0 | 0 | 42.7083 | 1.5687 | 0.012731 | 7.4978 | 100 | 0.84997 | 34.8046 | 1.8665 | 3443.5451 | 83.0404 | 3.2112
5869 | 2025-07-22 12:17 | 1.6127 | 1.6098 | 243.125 | 241.5798 | 1.5452 | 0.33474 | 0.56199 | 0.030671 | 82.7691 | 83.3116 | 62.7387 | 849 | 848.1481 | 57.8613 | 0.60619 | 40.2561 | 40.3646 | 500 | 0 | 0 | 0 | 0 | 0 | 0 | 0 | 42.7083 | 1.5735 | 0.011285 | 7.7203 | 100 | 0.88976 | 34.8102 | 1.8665 | 3443.5451 | 83.0404 | 3.2225
5870 | 2025-07-22 12:17 | 1.6055 | 1.6042 | 242.2917 | 242.3437 | 0.052063 | 0.31624 | 0.56199 | 0.030671 | 82.7908 | 83.3333 | 62.7387 | 849 | 848.1481 | 57.8613 | 0.60312 | 40.2344 | 40.3646 | 500 | 0 | 0 | 0 | 0 | 0 | 0 | 0 | 42.6866 | 1.5681 | 0.0041956 | 7.6714 | 100 | 0.88614 | 34.8157 | 1.8665 | 3443.5451 | 83.0621 | 3.2096
5871 | 2025-07-22 12:17 | 1.6042 | 1.603 | 242.3611 | 242.4132 | 0.052094 | 0.33854 | 0.56192 | 0.030671 | 82.7908 | 83.3984 | 62.7387 | 849 | 848.1481 | 57.8613 | 0.60077 | 40.2344 | 40.3646 | 500 | 0 | 0 | 0 | 0 | 0 | 0 | 0 | 42.6866 | 1.5671 | 0.0036169 | 7.6931 | 100 | 0.86444 | 34.8208 | 1.8665 | 3443.5451 | 83.0946 | 3.2072
5872 | 2025-07-22 12:17 | 1.6055 | 1.605 | 242.7257 | 242.1181 | 0.60764 | 0.36502 | 0.56199 | 0.030744 | 82.8342 | 83.3984 | 62.7387 | 849 | 848.1481 | 57.8613 | 0.59737 | 40.2344 | 40.3646 | 500 | 0 | 0 | 0 | 0 | 0 | 0 | 0 | 42.6649 | 1.5671 | 0.0036169 | 7.7637 | 100 | 0.85359 | 34.8264 | 1.8665 | 3443.5451 | 83.1163 | 3.2105
5873 | 2025-07-22 12:17 | 1.6043 | 1.6032 | 242.7604 | 242.0833 | 0.67709 | 0.34907 | 0.56192 | 0.030671 | 82.8776 | 83.3767 | 62.717 | 849 | 847.5695 | 57.8613 | 0.59433 | 40.2344 | 40.3646 | 500 | 0 | 0 | 0 | 0 | 0 | 0 | 0 | 42.6649 | 1.5657 | 0.0031829 | 7.742 | 100 | 0.87167 | 34.832 | 1.8665 | 3441.1956 | 83.1272 | 3.2075
5874 | 2025-07-22 12:17 | 1.6049 | 1.6033 | 242.5694 | 242.0313 | 0.53818 | 0.32525 | 0.56084 | 0.030744 | 82.921 | 83.4201 | 62.717 | 849 | 848.1481 | 57.8613 | 0.59122 | 40.2344 | 40.3646 | 500 | 0 | 0 | 0 | 0 | 0 | 0 | 0 | 42.5998 | 1.5661 | 0.0026042 | 7.7691 | 100 | 0.88614 | 34.838 | 1.8665 | 3443.5451 | 83.1706 | 3.2082
5875 | 2025-07-22 12:17 | 1.5984 | 1.5985 | 241.7188 | 243.0382 | 1.3194 | 0.30322 | 0.56091 | 0.030671 | 82.921 | 83.4635 | 62.717 | 849 | 848.1481 | 57.8613 | 0.58753 | 40.2344 | 40.3646 | 500 | 0 | 0 | 0 | 0 | 0 | 0 | 0 | 42.5998 | 1.5619 | 0.004919 | 7.6497 | 100 | 0.84274 | 34.8431 | 1.8665 | 3443.5451 | 83.1923 | 3.1969
5876 | 2025-07-22 12:18 | 1.6001 | 1.5982 | 241.3194 | 242.8299 | 1.5104 | 0.31288 | 0.56084 | 0.030671 | 82.9427 | 83.507 | 62.717 | 849 | 846.9908 | 57.7474 | 0.58453 | 40.2344 | 40.3646 | 500 | 0 | 0 | 0 | 0 | 0 | 0 | 0 | 42.5998 | 1.5611 | 0.0054977 | 7.5358 | 100 | 0.88614 | 34.8487 | 1.8628 | 3438.8462 | 83.2248 | 3.1984
5877 | 2025-07-22 12:18 | 1.6058 | 1.6037 | 242.3437 | 242.1354 | 0.2083 | 0.31814 | 0.56084 | 0.030744 | 82.9427 | 83.507 | 62.717 | 849 | 848.1481 | 57.8613 | 0.58048 | 40.2344 | 40.3646 | 500 | 0 | 0 | 0 | 0 | 0 | 0 | 0 | 42.5781 | 1.5668 | 0.011429 | 7.628 | 100 | 0.85359 | 34.8548 | 1.8665 | 3443.5451 | 83.2248 | 3.2095
5878 | 2025-07-22 12:18 | 1.6013 | 1.5991 | 242.2049 | 241.5972 | 0.60765 | 0.33502 | 0.56084 | 0.030671 | 82.9644 | 83.5503 | 62.717 | 849 | 848.1481 | 57.8613 | 0.57776 | 40.2344 | 40.3646 | 500 | 0 | 0 | 0 | 0 | 0 | 0 | 0 | 42.5781 | 1.5626 | 0.0096933 | 7.6552 | 100 | 0.86806 | 34.8604 | 1.8665 | 3443.5451 | 83.2574 | 3.2004
5879 | 2025-07-22 12:18 | 1.6011 | 1.5991 | 243.316 | 241.7014 | 1.6146 | 0.35124 | 0.55968 | 0.030744 | 83.0295 | 83.5503 | 62.717 | 849 | 848.1481 | 57.8613 | 0.57404 | 40.2344 | 40.3646 | 500 | 0 | 0 | 0 | 0 | 0 | 0 | 0 | 42.5347 | 1.5626 | 0.0095486 | 7.742 | 100 | 0.83912 | 34.8664 | 1.8665 | 3443.5451 | 83.2899 | 3.2002
5880 | 2025-07-22 12:18 | 1.6008 | 1.5988 | 242.934 | 241.5104 | 1.4236 | 0.34402 | 0.55982 | 0.030671 | 83.0512 | 83.572 | 62.717 | 849 | 848.1481 | 57.8613 | 0.57161 | 40.2344 | 40.3646 | 500 | 0 | 0 | 0 | 0 | 0 | 0 | 0 | 42.5347 | 1.5621 | 0.010706 | 7.7094 | 100 | 0.86444 | 34.8715 | 1.8665 | 3443.5451 | 83.3116 | 3.1997
5881 | 2025-07-22 12:18 | 1.5953 | 1.5946 | 242.7604 | 241.6146 | 1.1458 | 0.33366 | 0.5599 | 0.030671 | 83.0946 | 83.5938 | 62.717 | 849 | 848.1481 | 57.7474 | 0.56887 | 40.2561 | 40.3646 | 500 | 0 | 0 | 0 | 0 | 0 | 0 | 0 | 42.4913 | 1.5567 | 0.0095486 | 7.7148 | 100 | 0.8355 | 34.8771 | 1.8628 | 3443.5451 | 83.3442 | 3.19
5882 | 2025-07-22 12:18 | 1.5943 | 1.591 | 242.1354 | 242.2049 | 0.069427 | 0.34261 | 0.55867 | 0.030671 | 83.1163 | 83.6372 | 62.717 | 849 | 848.1481 | 57.8613 | 0.56633 | 40.2344 | 40.3646 | 500 | 0 | 0 | 0 | 0 | 0 | 0 | 0 | 42.4913 | 1.5571 | 0.0028935 | 7.5792 | 100 | 0.88614 | 34.8826 | 1.8665 | 3443.5451 | 83.3767 | 3.1853
5883 | 2025-07-22 12:18 | 1.5969 | 1.5952 | 242.2222 | 241.9618 | 0.26044 | 0.33507 | 0.55867 | 0.030671 | 83.1814 | 83.6372 | 62.717 | 849 | 848.1481 | 57.8613 | 0.56232 | 40.2344 | 40.408 | 500 | 0 | 0 | 0 | 0 | 0 | 0 | 0 | 42.4913 | 1.5602 | 0.0040509 | 7.487 | 100 | 0.84997 | 34.8882 | 1.8665 | 3443.5451 | 83.4093 | 3.1921
5884 | 2025-07-22 12:19 | 1.5929 | 1.5916 | 242.1354 | 242.2569 | 0.12151 | 0.33838 | 0.55773 | 0.030671 | 83.2031 | 83.6589 | 62.6736 | 849 | 846.9329 | 57.8613 | 0.5599 | 40.2344 | 40.3646 | 500 | 0 | 0 | 0 | 0 | 0 | 0 | 0 | 42.4479 | 1.5583 | 0.0024595 | 7.4978 | 100 | 0.87167 | 34.8943 | 1.8665 | 3438.611 | 83.431 | 3.1845
5885 | 2025-07-22 12:19 | 1.594 | 1.5923 | 242.0139 | 242.1007 | 0.086807 | 0.31679 | 0.55664 | 0.030744 | 83.2031 | 83.724 | 62.6736 | 849 | 848.1481 | 57.7582 | 0.55621 | 40.2344 | 40.3646 | 500 | 0 | 0 | 0 | 0 | 0 | 0 | 0 | 42.4479 | 1.5579 | 0.0046296 | 7.4707 | 100 | 0.88252 | 34.8999 | 1.8632 | 3443.5451 | 83.4635 | 3.1863
5886 | 2025-07-22 12:19 | 1.5933 | 1.5917 | 242.3785 | 241.8056 | 0.57292 | 0.35753 | 0.55664 | 0.029442 | 83.2248 | 83.7457 | 62.6736 | 849 | 848.0903 | 57.8613 | 0.55349 | 40.2344 | 40.3646 | 500 | 0 | 0 | 0 | 0 | 0 | 0 | 0 | 42.4262 | 1.5569 | 0.0026042 | 7.4924 | 100 | 0.8138 | 34.9054 | 1.8665 | 3443.3102 | 83.4852 | 3.185
5887 | 2025-07-22 12:19 | 1.5916 | 1.5904 | 241.4236 | 242.5347 | 1.1111 | 0.33257 | 0.55657 | 0.030744 | 83.2465 | 83.7674 | 62.6736 | 849 | 848.0903 | 57.7582 | 0.55006 | 40.2561 | 40.408 | 500 | 0 | 0 | 0 | 0 | 0 | 0 | 0 | 42.4262 | 1.5554 | 0.0043403 | 7.4273 | 100 | 0.87167 | 34.911 | 1.8632 | 3443.3102 | 83.5069 | 3.182
5888 | 2025-07-22 12:19 | 1.5933 | 1.5927 | 241.4757 | 242.3437 | 0.86803 | 0.31179 | 0.55657 | 0.030671 | 83.3116 | 83.7674 | 62.6736 | 849 | 846.9329 | 57.8613 | 0.54756 | 40.2344 | 40.3646 | 500 | 0 | 0 | 0 | 0 | 0 | 0 | 0 | 42.4262 | 1.5573 | 0.0041956 | 7.449 | 100 | 0.82827 | 34.9161 | 1.8665 | 3438.611 | 83.5395 | 3.1861
5889 | 2025-07-22 12:19 | 1.5894 | 1.5885 | 241.8403 | 242.7083 | 0.86803 | 0.33344 | 0.55657 | 0.030744 | 83.3116 | 83.8325 | 62.6736 | 849 | 846.9329 | 57.8613 | 0.54485 | 40.2344 | 40.408 | 500 | 0 | 0 | 0 | 0 | 0 | 0 | 0 | 42.3611 | 1.5541 | 0.0041956 | 7.4436 | 100 | 0.85359 | 34.9216 | 1.8665 | 3438.611 | 83.572 | 3.178
5890 | 2025-07-22 12:19 | 1.5939 | 1.5933 | 241.2153 | 242.4826 | 1.2674 | 0.31131 | 0.55664 | 0.030671 | 83.3333 | 83.8542 | 62.6736 | 849 | 848.1481 | 57.7582 | 0.54091 | 40.2344 | 40.3646 | 500 | 0 | 0 | 0 | 0 | 0 | 0 | 0 | 42.3611 | 1.5586 | 0.005787 | 7.2971 | 100 | 0.87167 | 34.9277 | 1.8632 | 3443.5451 | 83.5938 | 3.1872
5891 | 2025-07-22 12:20 | 1.5936 | 1.5916 | 241.6146 | 242.6389 | 1.0243 | 0.31803 | 0.55664 | 0.030744 | 83.3333 | 83.8759 | 62.6736 | 849 | 848.1481 | 57.7474 | 0.53776 | 40.2344 | 40.3646 | 500 | 0 | 0 | 0 | 0 | 0 | 0 | 0 | 42.3611 | 1.5579 | 0.0062211 | 7.3296 | 100 | 0.85359 | 34.9333 | 1.8628 | 3443.5451 | 83.6046 | 3.1852
5892 | 2025-07-22 12:20 | 1.5907 | 1.5898 | 241.2847 | 242.3785 | 1.0938 | 0.34738 | 0.55505 | 0.030744 | 83.3767 | 83.941 | 62.6736 | 849 | 848.0903 | 57.7474 | 0.53505 | 40.2344 | 40.3646 | 500 | 0 | 0 | 0 | 0 | 0 | 0 | 0 | 42.3394 | 1.5544 | 0.0043403 | 7.3947 | 100 | 0.87529 | 34.9388 | 1.8628 | 3443.3102 | 83.6589 | 3.1806
5893 | 2025-07-22 12:20 | 1.5969 | 1.5955 | 242.7257 | 241.3021 | 1.4236 | 0.35145 | 0.55498 | 0.030671 | 83.3767 | 83.9627 | 62.6302 | 849 | 848.1481 | 57.8613 | 0.53165 | 40.2344 | 40.3646 | 500 | 0 | 0 | 0 | 0 | 0 | 0 | 0 | 42.3394 | 1.5611 | 0.0037616 | 7.4327 | 100 | 0.87167 | 34.945 | 1.8665 | 3443.5451 | 83.6697 | 3.1924
5894 | 2025-07-22 12:20 | 1.591 | 1.5901 | 241.6319 | 241.7708 | 0.13887 | 0.35617 | 0.55498 | 0.030671 | 83.3767 | 83.9627 | 62.6302 | 849 | 848.1481 | 57.7582 | 0.52948 | 40.2344 | 40.3646 | 500 | 0 | 0 | 0 | 0 | 0 | 0 | 0 | 42.3394 | 1.555 | 0.0040509 | 7.4219 | 100 | 0.84997 | 34.9495 | 1.8632 | 3443.5451 | 83.6697 | 3.1811
5895 | 2025-07-22 12:20 | 1.5953 | 1.5946 | 242.4305 | 241.2326 | 1.1979 | 0.33051 | 0.55498 | 0.030744 | 83.4201 | 84.0061 | 62.6302 | 849 | 846.9329 | 57.7474 | 0.52586 | 40.2344 | 40.3429 | 500 | 0 | 0 | 0 | 0 | 0 | 0 | 0 | 42.3177 | 1.5603 | 0.0024595 | 7.3839 | 100 | 0.88252 | 34.9556 | 1.8628 | 3438.611 | 83.7131 | 3.19
5896 | 2025-07-22 12:20 | 1.5946 | 1.5933 | 242.2569 | 241.5278 | 0.72917 | 0.32954 | 0.55498 | 0.030671 | 83.4635 | 84.0278 | 62.6302 | 849 | 848.1481 | 57.7582 | 0.52315 | 40.2344 | 40.3429 | 500 | 0 | 0 | 0 | 0 | 0 | 0 | 0 | 42.3177 | 1.5596 | 0.010417 | 7.4707 | 100 | 0.86806 | 34.9612 | 1.8632 | 3443.5451 | 83.7457 | 3.1879
5897 | 2025-07-22 12:20 | 1.5942 | 1.5919 | 242.1875 | 241.3368 | 0.85069 | 0.32861 | 0.55505 | 0.030671 | 83.4852 | 84.0495 | 62.6302 | 849 | 848.1481 | 57.7474 | 0.5204 | 40.2344 | 40.3429 | 500 | 0 | 0 | 0 | 0 | 0 | 0 | 0 | 42.3177 | 1.5587 | 0.0096933 | 7.3513 | 100 | 0.8572 | 34.9668 | 1.8628 | 3443.5451 | 83.7674 | 3.1861
5898 | 2025-07-22 12:20 | 1.5966 | 1.5946 | 242.5868 | 241.2153 | 1.3715 | 0.34402 | 0.55396 | 0.030744 | 83.4852 | 84.0929 | 62.6302 | 849 | 848.1481 | 57.7474 | 0.5174 | 40.2344 | 40.3429 | 500 | 0 | 0 | 0 | 0 | 0 | 0 | 0 | 42.296 | 1.5602 | 0.0089699 | 7.4924 | 100 | 0.85359 | 34.9724 | 1.8628 | 3443.5451 | 83.7891 | 3.1913
5899 | 2025-07-22 12:21 | 1.5958 | 1.5939 | 241.5104 | 241.6493 | 0.1389 | 0.32454 | 0.55396 | 0.030744 | 83.5503 | 84.1146 | 62.6302 | 849 | 848.1481 | 57.7582 | 0.51458 | 40.2344 | 40.3429 | 500 | 0 | 0 | 0 | 0 | 0 | 0 | 0 | 42.2526 | 1.5593 | 0.011429 | 7.3188 | 100 | 0.88614 | 34.9784 | 1.8632 | 3443.5451 | 83.8325 | 3.1897
5900 | 2025-07-22 12:21 | 1.5943 | 1.5923 | 241.5798 | 241.8056 | 0.22571 | 0.32254 | 0.55389 | 0.02134 | 83.5503 | 84.1146 | 62.6302 | 849 | 848.1481 | 57.7582 | 0.51186 | 40.2344 | 40.3429 | 500 | 0 | 0 | 0 | 0 | 0 | 0 | 0 | 42.2526 | 1.559 | 0.011574 | 7.1615 | 100 | 0.88976 | 34.984 | 1.8632 | 3443.5451 | 83.8325 | 3.1866
5901 | 2025-07-22 12:21 | 1.5975 | 1.5952 | 242.309 | 240.8854 | 1.4236 | 0.33382 | 0.55389 | 0.030671 | 83.572 | 84.1797 | 62.6302 | 849 | 848.1481 | 57.7582 | 0.50846 | 40.2344 | 40.3429 | 500 | 0 | 0 | 0 | 0 | 0 | 0 | 0 | 42.2309 | 1.5622 | 0.0091146 | 7.27 | 100 | 0.89699 | 34.9896 | 1.8632 | 3443.5451 | 83.8759 | 3.1927
5902 | 2025-07-22 12:21 | 1.5946 | 1.5923 | 241.875 | 241.5798 | 0.29514 | 0.33187 | 0.55389 | 0.030744 | 83.5938 | 84.2014 | 62.6302 | 849 | 848.1481 | 57.7582 | 0.50629 | 40.2344 | 40.3429 | 500 | 0 | 0 | 0 | 0 | 0 | 0 | 0 | 42.2309 | 1.5573 | 0.0026042 | 7.373 | 100 | 0.88252 | 34.9947 | 1.8632 | 3443.5451 | 83.8976 | 3.1869
5903 | 2025-07-22 12:21 | 1.591 | 1.5901 | 241.7014 | 241.8229 | 0.12154 | 0.31695 | 0.55382 | 0.030671 | 83.5938 | 84.2014 | 62.6302 | 849 | 848.1481 | 57.7582 | 0.5042 | 40.2344 | 40.3429 | 500 | 0 | 0 | 0 | 0 | 0 | 0 | 0 | 42.2309 | 1.5557 | 0.0028935 | 7.3513 | 100 | 0.87167 | 35.0002 | 1.8632 | 3443.5451 | 83.8976 | 3.1811
5904 | 2025-07-22 12:21 | 1.593 | 1.5916 | 241.7535 | 241.7014 | 0.052094 | 0.34397 | 0.55288 | 0.030744 | 83.6589 | 84.2231 | 62.6302 | 849 | 848.1481 | 57.7474 | 0.51935 | 40.2344 | 40.3429 | 500 | 0 | 0 | 0 | 0 | 0 | 0 | 0 | 42.2092 | 1.558 | 0.0030382 | 7.3351 | 100 | 0.86806 | 35.0063 | 1.8628 | 3443.5451 | 83.941 | 3.1846
5905 | 2025-07-22 12:21 | 1.5903 | 1.5888 | 241.4236 | 241.3021 | 0.12155 | 0.33502 | 0.55273 | 0.030744 | 83.6806 | 84.2882 | 62.6302 | 849 | 848.1481 | 57.7582 | 0.5391 | 40.2344 | 40.3429 | 500 | 0 | 0 | 0 | 0 | 0 | 0 | 0 | 42.2092 | 1.555 | 0.0040509 | 7.3351 | 100 | 0.84997 | 35.0119 | 1.8632 | 3443.5451 | 83.9844 | 3.1791
5906 | 2025-07-22 12:22 | 1.5922 | 1.5913 | 241.007 | 242.1181 | 1.1111 | 0.29508 | 0.55172 | 0.030671 | 83.6806 | 84.3099 | 62.6302 | 849 | 848.1481 | 57.7474 | 0.55364 | 40.2344 | 40.3429 | 500 | 0 | 0 | 0 | 0 | 0 | 0 | 0 | 42.1441 | 1.5567 | 0.0054977 | 7.156 | 100 | 0.86806 | 35.017 | 1.8628 | 3443.5451 | 83.9952 | 3.1834
5907 | 2025-07-22 12:22 | 1.5927 | 1.5907 | 241.1979 | 242.309 | 1.1111 | 0.33257 | 0.55288 | 0.030744 | 83.724 | 84.3099 | 62.6302 | 849 | 846.9908 | 57.7582 | 0.57104 | 40.2561 | 40.3429 | 500 | 0 | 0 | 0 | 0 | 0 | 0 | 0 | 42.1441 | 1.5579 | 0.0043403 | 7.2211 | 100 | 0.86444 | 35.0231 | 1.8632 | 3438.8462 | 84.0169 | 3.1834
5908 | 2025-07-22 12:22 | 1.5924 | 1.5917 | 241.1458 | 241.8924 | 0.74654 | 0.32319 | 0.55172 | 0.030671 | 83.7674 | 84.3533 | 62.6302 | 849 | 848.1481 | 57.7474 | 0.58565 | 40.2561 | 40.3429 | 500 | 0 | 0 | 0 | 0 | 0 | 0 | 0 | 42.1441 | 1.5587 | 0.005353 | 7.2211 | 100 | 0.87529 | 35.0286 | 1.8628 | 3443.5451 | 84.0603 | 3.1842
5909 | 2025-07-22 12:22 | 1.5917 | 1.5907 | 241.1285 | 242.1007 | 0.97223 | 0.331 | 0.55158 | 0.030744 | 83.7674 | 84.3967 | 62.6302 | 849 | 848.1481 | 57.7582 | 0.5978 | 40.2344 | 40.3429 | 500 | 0 | 0 | 0 | 0 | 0 | 0 | 0 | 42.1224 | 1.5574 | 0.0059317 | 7.1994 | 100 | 0.85359 | 35.0337 | 1.8632 | 3443.5451 | 84.082 | 3.1824
5910 | 2025-07-22 12:22 | 1.5949 | 1.5935 | 241.3368 | 241.8924 | 0.55556 | 0.30908 | 0.55179 | 0.030744 | 83.8108 | 84.4184 | 62.5868 | 849 | 846.9329 | 57.7582 | 0.61057 | 40.2344 | 40.3429 | 500 | 0 | 0 | 0 | 0 | 0 | 0 | 0 | 42.1224 | 1.5609 | 0.010417 | 7.1289 | 100 | 0.8572 | 35.0398 | 1.8632 | 3438.611 | 84.1146 | 3.1884
5911 | 2025-07-22 12:22 | 1.5929 | 1.5919 | 240.8507 | 241.9618 | 1.1111 | 0.32753 | 0.55064 | 0.030671 | 83.8325 | 84.4184 | 62.5868 | 849 | 848.1481 | 57.7582 | 0.62236 | 40.2344 | 40.3429 | 500 | 0 | 0 | 0 | 0 | 0 | 0 | 0 | 42.1224 | 1.5586 | 0.0054977 | 7.0638 | 100 | 0.86806 | 35.0454 | 1.8632 | 3443.5451 | 84.1254 | 3.1848
5912 | 2025-07-22 12:22 | 1.5936 | 1.5923 | 240.8333 | 242.0833 | 1.25 | 0.33355 | 0.55064 | 0.030744 | 83.8325 | 84.4618 | 62.5868 | 849 | 848.0903 | 57.7582 | 0.63379 | 40.2561 | 40.3429 | 500 | 0 | 0 | 0 | 0 | 0 | 0 | 0 | 42.079 | 1.5596 | 0.0047743 | 7.1072 | 100 | 0.87529 | 35.0509 | 1.8632 | 3443.3102 | 84.1471 | 3.1859
5913 | 2025-07-22 12:22 | 1.5949 | 1.5927 | 241.25 | 241.7014 | 0.45139 | 0.33333 | 0.55064 | 0.030671 | 83.8542 | 84.4618 | 62.5868 | 849 | 848.1481 | 57.7474 | 0.64493 | 40.2561 | 40.3429 | 500 | 0 | 0 | 0 | 0 | 0 | 0 | 0 | 42.079 | 1.5613 | 0.0052083 | 7.1181 | 100 | 0.8572 | 35.057 | 1.8628 | 3443.5451 | 84.158 | 3.1876
5914 | 2025-07-22 12:23 | 1.5913 | 1.5906 | 240.3819 | 242.309 | 1.9271 | 0.32476 | 0.55056 | 0.030671 | 83.9193 | 84.4835 | 62.5868 | 849 | 848.1481 | 57.7582 | 0.65408 | 40.2344 | 40.3429 | 500 | 0 | 0 | 0 | 0 | 0 | 0 | 0 | 42.079 | 1.5587 | 0.004919 | 7.0475 | 100 | 0.90061 | 35.0621 | 1.8632 | 3443.5451 | 84.2014 | 3.1819
5915 | 2025-07-22 12:23 | 1.603 | 1.6007 | 241.7188 | 241.1632 | 0.55556 | 0.33024 | 0.55064 | 0.030744 | 83.941 | 84.5486 | 62.5651 | 849 | 846.9908 | 57.7474 | 0.66254 | 40.2344 | 40.3429 | 500 | 0 | 0 | 0 | 0 | 0 | 0 | 0 | 42.0356 | 1.5686 | 0.011429 | 6.9499 | 100 | 0.86806 | 35.0676 | 1.8628 | 3438.8462 | 84.2448 | 3.2037
5916 | 2025-07-22 12:23 | 1.6001 | 1.5977 | 241.7535 | 241.007 | 0.74652 | 0.33154 | 0.54948 | 0.030671 | 83.941 | 84.5703 | 62.5651 | 849 | 848.1481 | 57.7582 | 0.66952 | 40.2344 | 40.3429 | 500 | 0 | 0 | 0 | 0 | 0 | 0 | 0 | 41.9922 | 1.5674 | 0.011285 | 6.9933 | 100 | 0.88614 | 35.0737 | 1.8632 | 3443.5451 | 84.2556 | 3.1978
5917 | 2025-07-22 12:23 | 1.6019 | 1.5988 | 241.9965 | 240.5382 | 1.4583 | 0.3603 | 0.54905 | 0.030671 | 83.941 | 84.5703 | 62.5651 | 849 | 848.1481 | 57.7582 | 0.66196 | 40.2344 | 40.3429 | 500 | 0 | 0 | 0 | 0 | 0 | 0 | 0 | 41.9922 | 1.5692 | 0.0096933 | 7.1181 | 100 | 0.87167 | 35.0788 | 1.8632 | 3443.5451 | 84.2556 | 3.2007
5918 | 2025-07-22 12:23 | 1.5964 | 1.5949 | 240.7465 | 242.3958 | 1.6493 | 0.30773 | 0.54897 | 0.030671 | 83.9627 | 84.592 | 62.5651 | 849 | 848.0903 | 57.7474 | 0.65542 | 40.2344 | 40.3429 | 500 | 0 | 0 | 0 | 0 | 0 | 0 | 0 | 41.9922 | 1.5639 | 0.005787 | 6.9336 | 100 | 0.86444 | 35.0848 | 1.8628 | 3443.3102 | 84.2773 | 3.1913
5919 | 2025-07-22 12:23 | 1.6005 | 1.5991 | 240.8854 | 241.1111 | 0.22568 | 0.31733 | 0.54796 | 0.030744 | 83.9627 | 84.6571 | 62.5434 | 849 | 846.9329 | 57.7582 | 0.6492 | 40.2344 | 40.3429 | 500 | 0 | 0 | 0 | 0 | 0 | 0 | 0 | 41.9705 | 1.5677 | 0.011285 | 6.9282 | 100 | 0.88252 | 35.0904 | 1.8632 | 3438.611 | 84.3099 | 3.1997
5920 | 2025-07-22 12:23 | 1.606 | 1.6043 | 241.7188 | 240.3819 | 1.3368 | 0.34918 | 0.54789 | 0.030671 | 84.0278 | 84.6788 | 62.5651 | 849 | 846.9329 | 57.7474 | 0.64355 | 40.191 | 40.3429 | 500 | 0 | 0 | 0 | 0 | 0 | 0 | 0 | 41.9705 | 1.5719 | 0.012008 | 6.9444 | 100 | 0.8572 | 35.096 | 1.8628 | 3438.611 | 84.3533 | 3.2104
5921 | 2025-07-22 12:24 | 1.6033 | 1.603 | 242.066 | 240.6771 | 1.3889 | 0.33979 | 0.54688 | 0.030671 | 84.0278 | 84.6788 | 62.5651 | 849 | 848.1481 | 57.7474 | 0.63871 | 40.191 | 40.3429 | 500 | 0 | 0 | 0 | 0 | 0 | 0 | 0 | 41.9488 | 1.5699 | 0.0066551 | 7.1398 | 100 | 0.88252 | 35.1016 | 1.8628 | 3443.5451 | 84.3533 | 3.2063
5922 | 2025-07-22 12:24 | 1.599 | 1.5991 | 240.9722 | 241.2326 | 0.26041 | 0.33214 | 0.54695 | 0.030744 | 84.0495 | 84.7222 | 62.5 | 849 | 846.9329 | 57.7582 | 0.63487 | 40.191 | 40.3429 | 500 | 0 | 0 | 0 | 0 | 0 | 0 | 0 | 41.9488 | 1.5668 | 0.0028935 | 7.1181 | 100 | 0.84274 | 35.1066 | 1.8632 | 3438.611 | 84.3858 | 3.1981
5923 | 2025-07-22 12:24 | 1.6013 | 1.5997 | 241.1285 | 240.9375 | 0.19098 | 0.32411 | 0.54695 | 0.030671 | 84.0495 | 84.7439 | 62.5 | 849 | 848.1481 | 57.7582 | 0.63064 | 40.191 | 40.3429 | 500 | 0 | 0 | 0 | 0 | 0 | 0 | 0 | 41.8837 | 1.5687 | 0.0041956 | 7.1181 | 100 | 0.82465 | 35.1122 | 1.8632 | 3443.5451 | 84.3967 | 3.201
5924 | 2025-07-22 12:24 | 1.6008 | 1.6003 | 241.1979 | 240.8854 | 0.31252 | 0.33002 | 0.54586 | 0.030744 | 84.0929 | 84.7656 | 62.5 | 849 | 848.1481 | 57.7582 | 0.62703 | 40.191 | 40.3429 | 500 | 0 | 0 | 0 | 0 | 0 | 0 | 0 | 41.8837 | 1.5692 | 0.0028935 | 7.1832 | 100 | 0.86806 | 35.1183 | 1.8632 | 3443.5451 | 84.4293 | 3.2011
5925 | 2025-07-22 12:24 | 1.6039 | 1.6017 | 240.5729 | 241.3715 | 0.79863 | 0.31803 | 0.54572 | 0.030744 | 84.0929 | 84.7656 | 62.5 | 849 | 848.1481 | 57.7474 | 0.62326 | 40.191 | 40.3429 | 500 | 0 | 0 | 0 | 0 | 0 | 0 | 0 | 41.862 | 1.5686 | 0.0043403 | 7.3296 | 100 | 0.86806 | 35.1233 | 1.8628 | 3443.5451 | 84.4293 | 3.2056
5926 | 2025-07-22 12:24 | 1.6007 | 1.6003 | 241.2674 | 241.2674 | 0 | 0.33116 | 0.54579 | 0.030671 | 84.1363 | 84.809 | 62.5 | 849 | 846.9908 | 57.7474 | 0.61965 | 40.191 | 40.3429 | 500 | 0 | 0 | 0 | 0 | 0 | 0 | 0 | 41.7969 | 1.5676 | 0.0024595 | 7.3079 | 100 | 0.88252 | 35.1294 | 1.8628 | 3438.8462 | 84.4727 | 3.201
5927 | 2025-07-22 12:24 | 1.6019 | 1.6 | 240.6076 | 241.1632 | 0.55556 | 0.31087 | 0.54586 | 0.030671 | 84.1363 | 84.8307 | 62.5 | 849 | 848.1481 | 57.7582 | 0.6156 | 40.191 | 40.3212 | 500 | 0 | 0 | 0 | 0 | 0 | 0 | 0 | 41.8186 | 1.567 | 0.0046296 | 7.3568 | 100 | 0.8355 | 35.135 | 1.8632 | 3443.5451 | 84.4835 | 3.2018
5928 | 2025-07-22 12:24 | 1.6001 | 1.5984 | 240.5208 | 241.5798 | 1.059 | 0.33903 | 0.54579 | 0.030671 | 84.1797 | 84.8307 | 62.5 | 849 | 848.1481 | 57.7582 | 0.61259 | 40.191 | 40.3212 | 500 | 0 | 0 | 0 | 0 | 0 | 0 | 0 | 41.7752 | 1.5657 | 0.004919 | 7.2754 | 100 | 0.84997 | 35.1405 | 1.8632 | 3443.5451 | 84.5052 | 3.1985
5929 | 2025-07-22 12:25 | 1.5991 | 1.5972 | 240.4167 | 241.7708 | 1.3541 | 0.31662 | 0.54579 | 0.030671 | 84.2014 | 84.8958 | 62.5 | 849 | 848.1481 | 57.7474 | 0.60927 | 40.191 | 40.3212 | 500 | 0 | 0 | 0 | 0 | 0 | 0 | 0 | 41.7752 | 1.5645 | 0.0041956 | 7.2645 | 100 | 0.86444 | 35.1466 | 1.8628 | 3443.5451 | 84.5486 | 3.1963
5930 | 2025-07-22 12:25 | 1.6037 | 1.6017 | 240.9549 | 240.8681 | 0.086807 | 0.32612 | 0.54695 | 0.030744 | 84.2665 | 84.8958 | 62.5434 | 849 | 846.9908 | 57.7474 | 0.6055 | 40.191 | 40.3212 | 500 | 0 | 0 | 0 | 0 | 0 | 0 | 0 | 41.7535 | 1.5686 | 0.011574 | 7.1506 | 100 | 0.90061 | 35.1521 | 1.8628 | 3438.8462 | 84.5812 | 3.2054
5931 | 2025-07-22 12:25 | 1.6073 | 1.606 | 241.4236 | 240.0347 | 1.3889 | 0.33865 | 0.54579 | 0.030744 | 84.2665 | 84.9175 | 62.5 | 849 | 848.1481 | 57.6389 | 0.6025 | 40.191 | 40.3212 | 500 | 0 | 0 | 0 | 0 | 0 | 0 | 0 | 41.7535 | 1.5728 | 0.0094039 | 7.373 | 100 | 0.84274 | 35.1572 | 1.8593 | 3443.5451 | 84.592 | 3.2134
5932 | 2025-07-22 12:25 | 1.6058 | 1.6037 | 241.6493 | 240.7465 | 0.90279 | 0.34701 | 0.54586 | 0.030671 | 84.2882 | 84.9175 | 62.5 | 849 | 848.1481 | 57.7582 | 0.59965 | 40.191 | 40.3212 | 500 | 0 | 0 | 0 | 0 | 0 | 0 | 0 | 41.6884 | 1.571 | 0.0028935 | 7.373 | 100 | 0.87529 | 35.1628 | 1.8632 | 3443.5451 | 84.6029 | 3.2095
5933 | 2025-07-22 12:25 | 1.6053 | 1.6049 | 241.684 | 240.5035 | 1.1805 | 0.3355 | 0.54688 | 0.030744 | 84.3099 | 84.9392 | 62.5 | 849 | 848.1481 | 57.7582 | 0.5957 | 40.191 | 40.3212 | 500 | 0 | 0 | 0 | 0 | 0 | 0 | 0 | 41.6884 | 1.5702 | 0.0026042 | 7.373 | 100 | 0.84997 | 35.1688 | 1.8632 | 3443.5451 | 84.6246 | 3.2102
5934 | 2025-07-22 12:25 | 1.6043 | 1.6033 | 241.25 | 240.7465 | 0.50348 | 0.34787 | 0.54695 | 0.030671 | 84.3099 | 85.0043 | 62.5 | 849 | 848.1481 | 57.6389 | 0.59234 | 40.191 | 40.3212 | 500 | 0 | 0 | 0 | 0 | 0 | 0 | 0 | 41.6667 | 1.5693 | 0.0030382 | 7.4544 | 100 | 0.86806 | 35.1744 | 1.8593 | 3443.5451 | 84.6571 | 3.2076
5935 | 2025-07-22 12:25 | 1.6062 | 1.6042 | 241.3194 | 240.3125 | 1.0069 | 0.34473 | 0.54695 | 0.030744 | 84.375 | 85.0043 | 62.5434 | 849 | 848.1481 | 57.6389 | 0.58894 | 40.191 | 40.3212 | 500 | 0 | 0 | 0 | 0 | 0 | 0 | 0 | 41.6667 | 1.57 | 0.0030382 | 7.4436 | 100 | 0.88252 | 35.18 | 1.8593 | 3443.5451 | 84.6897 | 3.2104
5936 | 2025-07-22 12:26 | 1.6017 | 1.5994 | 240.9549 | 240.8854 | 0.069443 | 0.35308 | 0.54796 | 0.030671 | 84.375 | 85.026 | 62.5 | 849 | 848.1481 | 57.7474 | 0.58655 | 40.191 | 40.3212 | 500 | 0 | 0 | 0 | 0 | 0 | 0 | 0 | 41.6233 | 1.5664 | 0.0037616 | 7.4165 | 100 | 0.87167 | 35.1851 | 1.8628 | 3443.5451 | 84.7005 | 3.2011
5937 | 2025-07-22 12:26 | 1.6013 | 1.5997 | 240.9549 | 240.7465 | 0.20834 | 0.34304 | 0.54579 | 0.030671 | 84.3967 | 85.026 | 62.5 | 849 | 848.1481 | 57.7474 | 0.58315 | 40.191 | 40.3212 | 500 | 0 | 0 | 0 | 0 | 0 | 0 | 0 | 41.6233 | 1.5657 | 0.0026042 | 7.4219 | 100 | 0.88614 | 35.1912 | 1.8628 | 3443.5451 | 84.7114 | 3.201
5938 | 2025-07-22 12:26 | 1.6021 | 1.5997 | 240.816 | 241.0243 | 0.20831 | 0.33274 | 0.54579 | 0.030744 | 84.3967 | 85.0477 | 62.5 | 849 | 848.0903 | 57.7582 | 0.57954 | 40.191 | 40.3212 | 500 | 0 | 0 | 0 | 0 | 0 | 0 | 0 | 41.6233 | 1.5663 | 0.0040509 | 7.4165 | 100 | 0.8572 | 35.1967 | 1.8632 | 3443.3102 | 84.7222 | 3.2018
5939 | 2025-07-22 12:26 | 1.6017 | 1.6 | 240.3125 | 241.5104 | 1.1979 | 0.30669 | 0.54579 | 0.030671 | 84.4184 | 85.0477 | 62.5 | 849 | 848.1481 | 57.6389 | 0.57671 | 40.191 | 40.3212 | 500 | 0 | 0 | 0 | 0 | 0 | 0 | 0 | 41.6016 | 1.5655 | 0.005787 | 7.2754 | 100 | 0.87529 | 35.2018 | 1.8593 | 3443.5451 | 84.7331 | 3.2017
5940 | 2025-07-22 12:26 | 1.6008 | 1.5991 | 240.6076 | 240.9549 | 0.34723 | 0.3316 | 0.54478 | 0.030671 | 84.4184 | 85.1128 | 62.5 | 849 | 848.1481 | 57.6389 | 0.57368 | 40.191 | 40.3212 | 500 | 0 | 0 | 0 | 0 | 0 | 0 | 0 | 41.5365 | 1.5652 | 0.0041956 | 7.4165 | 100 | 0.88614 | 35.2079 | 1.8593 | 3443.5451 | 84.7656 | 3.1999
5941 | 2025-07-22 12:26 | 1.6019 | 1.6011 | 240.5382 | 241.0417 | 0.50345 | 0.32926 | 0.54586 | 0.030744 | 84.4835 | 85.1345 | 62.5 | 849 | 848.1481 | 57.7582 | 0.56995 | 40.191 | 40.3212 | 500 | 0 | 0 | 0 | 0 | 0 | 0 | 0 | 41.5365 | 1.5663 | 0.004919 | 7.3568 | 100 | 0.84274 | 35.2135 | 1.8632 | 3443.5451 | 84.809 | 3.203
5942 | 2025-07-22 12:26 | 1.599 | 1.5971 | 240.5729 | 241.3889 | 0.81599 | 0.35596 | 0.54579 | 0.030671 | 84.5052 | 85.1345 | 62.5 | 849 | 848.1481 | 57.6389 | 0.56727 | 40.191 | 40.3212 | 500 | 0 | 0 | 0 | 0 | 0 | 0 | 0 | 41.5148 | 1.5632 | 0.0041956 | 7.449 | 100 | 0.88614 | 35.2196 | 1.8593 | 3443.5451 | 84.8199 | 3.196
5943 | 2025-07-22 12:26 | 1.6007 | 1.5995 | 240.3819 | 241.0938 | 0.71182 | 0.32454 | 0.54579 | 0.030744 | 84.5052 | 85.178 | 62.5 | 849 | 848.1481 | 57.7582 | 0.5638 | 40.191 | 40.3212 | 500 | 0 | 0 | 0 | 0 | 0 | 0 | 0 | 41.5148 | 1.565 | 0.0043403 | 7.3513 | 100 | 0.87529 | 35.2247 | 1.8632 | 3443.5451 | 84.8416 | 3.2002
5944 | 2025-07-22 12:27 | 1.5995 | 1.5979 | 240.2778 | 240.9549 | 0.67709 | 0.3316 | 0.54586 | 0.030671 | 84.5486 | 85.178 | 62.5 | 849 | 848.1481 | 57.7582 | 0.56109 | 40.191 | 40.3212 | 500 | 0 | 0 | 0 | 0 | 0 | 0 | 0 | 41.5148 | 1.5641 | 0.0040509 | 7.4436 | 100 | 0.86444 | 35.2302 | 1.8632 | 3443.5451 | 84.8633 | 3.1975
5945 | 2025-07-22 12:27 | 1.6003 | 1.5985 | 239.9132 | 241.1632 | 1.25 | 0.3214 | 0.54579 | 0.030744 | 84.592 | 85.1997 | 62.5 | 849 | 848.1481 | 57.7582 | 0.55744 | 40.191 | 40.3212 | 500 | 0 | 0 | 0 | 0 | 0 | 0 | 0 | 41.4931 | 1.5644 | 0.005787 | 7.3405 | 100 | 0.84274 | 35.2358 | 1.8632 | 3443.5451 | 84.8958 | 3.1988
5946 | 2025-07-22 12:27 | 1.5997 | 1.5979 | 239.9827 | 241.3194 | 1.3368 | 0.32536 | 0.54478 | 0.030671 | 84.592 | 85.2214 | 62.5 | 849 | 848.1481 | 57.6389 | 0.55494 | 40.191 | 40.3212 | 500 | 0 | 0 | 0 | 0 | 0 | 0 | 0 | 41.4931 | 1.5635 | 0.012153 | 7.2211 | 100 | 0.88614 | 35.2413 | 1.8593 | 3443.5451 | 84.9067 | 3.1976
5947 | 2025-07-22 12:27 | 1.6003 | 1.599 | 240.3125 | 241.0938 | 0.78127 | 0.31576 | 0.54478 | 0.030744 | 84.592 | 85.2648 | 62.5 | 849 | 848.1481 | 57.7582 | 0.55172 | 40.191 | 40.3212 | 500 | 0 | 0 | 0 | 0 | 0 | 0 | 0 | 41.4496 | 1.5647 | 0.0052083 | 7.2754 | 100 | 0.85359 | 35.2474 | 1.8632 | 3443.5451 | 84.9284 | 3.1992
5948 | 2025-07-22 12:27 | 1.5991 | 1.5977 | 239.9479 | 241.25 | 1.3021 | 0.3195 | 0.54579 | 0.030744 | 84.6354 | 85.2648 | 62.5 | 849 | 848.1481 | 57.7582 | 0.54926 | 40.191 | 40.3212 | 500 | 0 | 0 | 0 | 0 | 0 | 0 | 0 | 41.428 | 1.5635 | 0.0037616 | 7.373 | 100 | 0.86444 | 35.253 | 1.8632 | 3443.5451 | 84.9501 | 3.1968
5949 | 2025-07-22 12:27 | 1.6039 | 1.602 | 240.625 | 240.6597 | 0.034698 | 0.32997 | 0.54586 | 0.030671 | 84.6354 | 85.2865 | 62.5 | 849 | 846.9908 | 57.6389 | 0.54583 | 40.191 | 40.3212 | 500 | 0 | 0 | 0 | 0 | 0 | 0 | 0 | 41.4062 | 1.5683 | 0.012587 | 7.2862 | 100 | 0.87529 | 35.2581 | 1.8593 | 3438.8462 | 84.9609 | 3.2059
5950 | 2025-07-22 12:27 | 1.6013 | 1.6 | 239.9653 | 240.9722 | 1.0069 | 0.31934 | 0.54579 | 0.029876 | 84.6571 | 85.2865 | 62.5 | 849 | 846.9908 | 57.6389 | 0.54333 | 40.191 | 40.3212 | 500 | 0 | 0 | 0 | 0 | 0 | 0 | 0 | 41.4062 | 1.5664 | 0.0059317 | 7.2917 | 100 | 0.87167 | 35.2637 | 1.8593 | 3438.8462 | 84.9718 | 3.2012
5951 | 2025-07-22 12:28 | 1.5981 | 1.5971 | 240.2431 | 241.1632 | 0.92014 | 0.34087 | 0.54586 | 0.030744 | 84.6571 | 85.3516 | 62.5 | 849 | 848.1481 | 57.7582 | 0.54069 | 40.191 | 40.3212 | 500 | 0 | 0 | 0 | 0 | 0 | 0 | 0 | 41.4062 | 1.5628 | 0.0036169 | 7.3947 | 100 | 0.86444 | 35.2698 | 1.8632 | 3443.5451 | 85.0043 | 3.1952
5952 | 2025-07-22 12:28 | 1.6005 | 1.5991 | 240.4687 | 240.1563 | 0.31247 | 0.33024 | 0.54579 | 0.030671 | 84.7222 | 85.3082 | 62.5 | 849 | 848.1481 | 57.6389 | 0.53819 | 40.191 | 40.3212 | 500 | 0 | 0 | 0 | 0 | 0 | 0 | 0 | 41.3411 | 1.5652 | 0.0024595 | 7.4165 | 100 | 0.82827 | 35.2753 | 1.8593 | 3443.5451 | 85.0152 | 3.1997
5953 | 2025-07-22 12:28 | 1.6013 | 1.5995 | 240.6771 | 240.5382 | 0.13887 | 0.33051 | 0.54463 | 0.030744 | 84.6788 | 85.3733 | 62.5 | 849 | 848.1481 | 57.6389 | 0.53454 | 40.1693 | 40.3212 | 500 | 0 | 0 | 0 | 0 | 0 | 0 | 0 | 41.3628 | 1.5658 | 0.0036169 | 7.4219 | 100 | 0.8355 | 35.2809 | 1.8593 | 3443.5451 | 85.026 | 3.2008
5954 | 2025-07-22 12:28 | 1.6011 | 1.599 | 240.3472 | 240.4514 | 0.10417 | 0.34966 | 0.54478 | 0.030671 | 84.7439 | 85.3733 | 62.5 | 849 | 848.1481 | 57.6497 | 0.53212 | 40.1693 | 40.3212 | 500 | 0 | 0 | 0 | 0 | 0 | 0 | 0 | 41.3628 | 1.5655 | 0.0037616 | 7.4327 | 100 | 0.87167 | 35.2865 | 1.8597 | 3443.5451 | 85.0586 | 3.2001
5955 | 2025-07-22 12:28 | 1.5955 | 1.5935 | 239.6875 | 241.0938 | 1.4062 | 0.32259 | 0.54572 | 0.030671 | 84.7439 | 85.395 | 62.5 | 849 | 846.9908 | 57.6389 | 0.53002 | 40.1693 | 40.3212 | 500 | 0 | 0 | 0 | 0 | 0 | 0 | 0 | 41.3194 | 1.5598 | 0.0037616 | 7.4653 | 100 | 0.86806 | 35.2915 | 1.8593 | 3438.8462 | 85.0694 | 3.1889
5956 | 2025-07-22 12:28 | 1.6013 | 1.5978 | 240.0521 | 240.7465 | 0.69443 | 0.30675 | 0.54478 | 0.030671 | 84.7439 | 85.4601 | 62.5 | 849 | 846.9908 | 57.6389 | 0.5251 | 40.1693 | 40.3212 | 500 | 0 | 0 | 0 | 0 | 0 | 0 | 0 | 41.3194 | 1.5658 | 0.012442 | 7.2211 | 100 | 0.8572 | 35.2977 | 1.8593 | 3438.8462 | 85.102 | 3.1991
5957 | 2025-07-22 12:28 | 1.6007 | 1.5991 | 240.2083 | 240.5729 | 0.36458 | 0.33876 | 0.54463 | 0.030671 | 84.7656 | 85.4384 | 62.5 | 849 | 848.1481 | 57.6389 | 0.52239 | 40.1693 | 40.3212 | 500 | 0 | 0 | 0 | 0 | 0 | 0 | 0 | 41.3411 | 1.5652 | 0.011574 | 7.2645 | 100 | 0.85359 | 35.3032 | 1.8593 | 3443.5451 | 85.102 | 3.1998
5958 | 2025-07-22 12:28 | 1.603 | 1.6008 | 240.5555 | 240.0868 | 0.46875 | 0.32986 | 0.54463 | 0.030671 | 84.7656 | 85.4818 | 62.5651 | 849 | 848.0903 | 57.6389 | 0.51993 | 40.1693 | 40.3212 | 500 | 0 | 0 | 0 | 0 | 0 | 0 | 0 | 41.276 | 1.567 | 0.010851 | 7.2591 | 100 | 0.87167 | 35.3088 | 1.8593 | 3443.3102 | 85.1237 | 3.2038
5959 | 2025-07-22 12:29 | 1.6 | 1.5982 | 240.5208 | 239.9479 | 0.57292 | 0.34901 | 0.54463 | 0.030744 | 84.809 | 85.4818 | 62.5651 | 849 | 848.1481 | 57.6389 | 0.51722 | 40.1693 | 40.3212 | 500 | 0 | 0 | 0 | 0 | 0 | 0 | 0 | 41.276 | 1.5647 | 0.010272 | 7.27 | 100 | 0.85359 | 35.3149 | 1.8593 | 3443.5451 | 85.1454 | 3.1982
5960 | 2025-07-22 12:29 | 1.602 | 1.6003 | 240.5555 | 239.6701 | 0.88541 | 0.32346 | 0.54369 | 0.020761 | 84.8307 | 85.4818 | 62.5651 | 849 | 848.1481 | 57.6389 | 0.5144 | 40.1693 | 40.3212 | 500 | 0 | 0 | 0 | 0 | 0 | 0 | 0 | 41.2543 | 1.5668 | 0.011863 | 7.2645 | 100 | 0.79933 | 35.3199 | 1.8593 | 3443.5451 | 85.1562 | 3.2023
5961 | 2025-07-22 12:29 | 1.6026 | 1.6003 | 239.9479 | 239.9653 | 0.017365 | 0.33523 | 0.54362 | 0.020761 | 84.8307 | 85.5252 | 62.5434 | 849 | 848.1481 | 57.6389 | 0.51168 | 40.1693 | 40.3212 | 500 | 0 | 0 | 0 | 0 | 0 | 0 | 0 | 41.2543 | 1.567 | 0.012153 | 7.2157 | 100 | 0.87529 | 35.3255 | 1.8593 | 3443.5451 | 85.178 | 3.2028
5962 | 2025-07-22 12:29 | 1.6062 | 1.6032 | 240.9722 | 239.3576 | 1.6146 | 0.34136 | 0.54362 | 0.020761 | 84.8524 | 85.5252 | 62.5651 | 849 | 846.9329 | 57.6389 | 0.50864 | 40.1693 | 40.3212 | 500 | 0 | 0 | 0 | 0 | 0 | 0 | 0 | 41.2543 | 1.5692 | 0.012153 | 7.3134 | 100 | 0.87167 | 35.3316 | 1.8593 | 3438.611 | 85.1888 | 3.2093
5963 | 2025-07-22 12:29 | 1.6027 | 1.5995 | 240.4167 | 240.3993 | 0.017365 | 0.34001 | 0.54369 | 0.020761 | 84.8524 | 85.5469 | 62.5651 | 849 | 848.1481 | 57.6389 | 0.50593 | 40.1693 | 40.3212 | 500 | 0 | 0 | 0 | 0 | 0 | 0 | 0 | 41.2326 | 1.5676 | 0.011863 | 7.2211 | 100 | 0.8572 | 35.3371 | 1.8593 | 3443.5451 | 85.1997 | 3.2023
5964 | 2025-07-22 12:29 | 1.5982 | 1.5979 | 239.3924 | 240.7639 | 1.3715 | 0.34174 | 0.54369 | 0.020833 | 84.8524 | 85.5469 | 62.5651 | 849 | 848.1481 | 57.6389 | 0.5025 | 40.1693 | 40.3212 | 500 | 0 | 0 | 0 | 0 | 0 | 0 | 0 | 41.2326 | 1.5641 | 0.0047743 | 7.2591 | 100 | 0.8572 | 35.3427 | 1.8593 | 3443.5451 | 85.1997 | 3.1962
5965 | 2025-07-22 12:29 | 1.6058 | 1.6042 | 240.6076 | 239.375 | 1.2326 | 0.30604 | 0.54362 | 0.020833 | 84.8958 | 85.5903 | 62.5651 | 849 | 846.9329 | 57.6389 | 0.51389 | 40.1693 | 40.3212 | 500 | 0 | 0 | 0 | 0 | 0 | 0 | 0 | 41.2326 | 1.5705 | 0.011574 | 7.3079 | 100 | 0.86806 | 35.3478 | 1.8593 | 3438.611 | 85.2431 | 3.2099
5966 | 2025-07-22 12:30 | 1.6056 | 1.6039 | 240.1215 | 240.2431 | 0.12154 | 0.32888 | 0.54478 | 0.020761 | 84.8958 | 85.5903 | 62.5651 | 849 | 846.9329 | 57.6389 | 0.53461 | 40.1693 | 40.3212 | 500 | 0 | 0 | 0 | 0 | 0 | 0 | 0 | 41.1892 | 1.5705 | 0.012442 | 7.2591 | 100 | 0.86806 | 35.3539 | 1.8593 | 3438.611 | 85.2431 | 3.2095
5967 | 2025-07-22 12:30 | 1.605 | 1.6033 | 239.3403 | 240.1389 | 0.79861 | 0.33843 | 0.54478 | 0.020833 | 84.8958 | 85.6337 | 62.5651 | 849 | 848.1481 | 57.6389 | 0.55234 | 40.1693 | 40.3212 | 500 | 0 | 0 | 0 | 0 | 0 | 0 | 0 | 41.1892 | 1.5693 | 0.011429 | 7.2483 | 100 | 0.83912 | 35.3595 | 1.8593 | 3443.5451 | 85.2648 | 3.2083
5968 | 2025-07-22 12:30 | 1.6085 | 1.6062 | 239.9132 | 239.5139 | 0.39929 | 0.33637 | 0.54478 | 0.020761 | 84.8958 | 85.6337 | 62.5651 | 849 | 848.1481 | 57.6389 | 0.56861 | 40.1693 | 40.3212 | 500 | 0 | 0 | 0 | 0 | 0 | 0 | 0 | 41.1892 | 1.5707 | 0.011863 | 7.3079 | 100 | 0.87167 | 35.365 | 1.8593 | 3443.5451 | 85.2648 | 3.2147
5969 | 2025-07-22 12:30 | 1.612 | 1.6084 | 241.059 | 239.3056 | 1.7535 | 0.35319 | 0.54463 | 0.020761 | 84.9175 | 85.6554 | 62.5651 | 849 | 848.1481 | 57.7582 | 0.58304 | 40.1693 | 40.3212 | 500 | 0 | 0 | 0 | 0 | 0 | 0 | 0 | 41.1458 | 1.5736 | 0.0017361 | 7.6009 | 100 | 0.88976 | 35.3706 | 1.8632 | 3443.5451 | 85.2865 | 3.2203
5970 | 2025-07-22 12:30 | 1.6055 | 1.6043 | 240.191 | 240.3819 | 0.19098 | 0.34516 | 0.54369 | 0.020761 | 84.9609 | 85.6554 | 62.5651 | 849 | 848.0903 | 57.6389 | 0.59498 | 40.1693 | 40.3212 | 500 | 0 | 0 | 0 | 0 | 0 | 0 | 0 | 41.1675 | 1.5694 | 0.0043403 | 7.5629 | 100 | 0.87529 | 35.3757 | 1.8593 | 3443.3102 | 85.3082 | 3.2098
5971 | 2025-07-22 12:30 | 1.6058 | 1.6049 | 239.9827 | 240.2778 | 0.29512 | 0.3285 | 0.54362 | 0.020761 | 84.9609 | 85.7205 | 62.5651 | 849 | 848.1481 | 57.6389 | 0.60778 | 40.1693 | 40.3212 | 500 | 0 | 0 | 0 | 0 | 0 | 0 | 0 | 41.1241 | 1.5692 | 0.0026042 | 7.5521 | 100 | 0.88252 | 35.3818 | 1.8593 | 3443.5451 | 85.3407 | 3.2106
5972 | 2025-07-22 12:30 | 1.6047 | 1.6039 | 239.5833 | 240.8333 | 1.25 | 0.33724 | 0.54369 | 0.020833 | 85.0043 | 85.7205 | 62.5651 | 849 | 848.0903 | 57.7582 | 0.619 | 40.1693 | 40.3212 | 500 | 0 | 0 | 0 | 0 | 0 | 0 | 0 | 41.1241 | 1.5676 | 0.0037616 | 7.5901 | 100 | 0.81019 | 35.3873 | 1.8632 | 3443.3102 | 85.3624 | 3.2086
5973 | 2025-07-22 12:30 | 1.6085 | 1.6072 | 239.9827 | 240.434 | 0.45139 | 0.31717 | 0.54362 | 0.020833 | 85.0043 | 85.7422 | 62.5651 | 849 | 846.9908 | 57.7582 | 0.62916 | 40.1693 | 40.3212 | 500 | 0 | 0 | 0 | 0 | 0 | 0 | 0 | 41.1241 | 1.5712 | 0.005787 | 7.4327 | 100 | 0.83912 | 35.3929 | 1.8632 | 3438.8462 | 85.3733 | 3.2157
5974 | 2025-07-22 12:31 | 1.5994 | 1.5988 | 239.2708 | 240.9549 | 1.684 | 0.3348 | 0.54362 | 0.020761 | 85.0043 | 85.7422 | 62.5651 | 849 | 848.1481 | 57.6497 | 0.63994 | 40.1693 | 40.3212 | 500 | 0 | 0 | 0 | 0 | 0 | 0 | 0 | 41.1241 | 1.5621 | 0.0052083 | 7.5792 | 100 | 0.88614 | 35.3985 | 1.8597 | 3443.5451 | 85.3733 | 3.1982
5975 | 2025-07-22 12:31 | 1.6008 | 1.6007 | 239.7743 | 240.816 | 1.0417 | 0.31695 | 0.54369 | 0.020833 | 85.026 | 85.7639 | 62.5651 | 849 | 848.1481 | 57.6497 | 0.6501 | 40.1693 | 40.3212 | 500 | 0 | 0 | 0 | 0 | 0 | 0 | 0 | 41.0807 | 1.5645 | 0.0054977 | 7.5087 | 100 | 0.84997 | 35.4045 | 1.8597 | 3443.5451 | 85.395 | 3.2015
5976 | 2025-07-22 12:31 | 1.6005 | 1.599 | 239.7396 | 241.0764 | 1.3368 | 0.32324 | 0.54362 | 0.020833 | 85.026 | 85.7639 | 62.5651 | 849 | 848.1481 | 57.6389 | 0.65951 | 40.1693 | 40.2778 | 500 | 0 | 0 | 0 | 0 | 0 | 0 | 0 | 41.0807 | 1.5634 | 0.005787 | 7.4707 | 100 | 0.84997 | 35.4101 | 1.8593 | 3443.5451 | 85.395 | 3.1995
5977 | 2025-07-22 12:31 | 1.6021 | 1.6 | 239.9132 | 240.1563 | 0.24307 | 0.31104 | 0.54362 | 0.020761 | 85.0911 | 85.7639 | 62.5651 | 849 | 848.1481 | 57.6389 | 0.668 | 40.1693 | 40.2561 | 500 | 0 | 0 | 0 | 0 | 0 | 0 | 0 | 41.0807 | 1.5641 | 0.012442 | 7.4056 | 100 | 0.88976 | 35.4152 | 1.8593 | 3443.5451 | 85.4275 | 3.2021
5978 | 2025-07-22 12:31 | 1.6055 | 1.6032 | 240.9722 | 239.5833 | 1.3889 | 0.34532 | 0.54369 | 0.020761 | 85.1128 | 85.829 | 62.5651 | 849 | 848.1481 | 57.7582 | 0.66417 | 40.1693 | 40.2778 | 500 | 0 | 0 | 0 | 0 | 0 | 0 | 0 | 41.0373 | 1.5676 | 0.0096933 | 7.6769 | 100 | 0.88976 | 35.4207 | 1.8632 | 3443.5451 | 85.4709 | 3.2086
5979 | 2025-07-22 12:31 | 1.6017 | 1.5997 | 240.3993 | 240.1389 | 0.26042 | 0.32595 | 0.54362 | 0.020761 | 85.1128 | 85.829 | 62.5434 | 849 | 848.1481 | 57.6389 | 0.65553 | 40.1693 | 40.2561 | 500 | 0 | 0 | 0 | 0 | 0 | 0 | 0 | 41.0373 | 1.5641 | 0.009838 | 7.6497 | 100 | 0.87167 | 35.4263 | 1.8593 | 3443.5451 | 85.4709 | 3.2014
5980 | 2025-07-22 12:31 | 1.603 | 1.603 | 240.6771 | 239.809 | 0.86806 | 0.3476 | 0.54369 | 0.020833 | 85.1345 | 85.829 | 62.5651 | 849 | 848.1481 | 57.6389 | 0.64996 | 40.1693 | 40.2778 | 500 | 0 | 0 | 0 | 0 | 0 | 0 | 0 | 41.059 | 1.5652 | 0.0020255 | 7.6443 | 100 | 0.8572 | 35.4324 | 1.8593 | 3443.5451 | 85.4818 | 3.206
5981 | 2025-07-22 12:32 | 1.6019 | 1.6005 | 240.1389 | 240.1563 | 0.01738 | 0.34283 | 0.54369 | 0.020761 | 85.1345 | 85.829 | 62.5651 | 849 | 848.1481 | 57.6389 | 0.64468 | 40.1693 | 40.2561 | 500 | 0 | 0 | 0 | 0 | 0 | 0 | 0 | 41.0373 | 1.5651 | 0.0034722 | 7.6063 | 100 | 0.84274 | 35.4374 | 1.8593 | 3443.5451 | 85.4818 | 3.2024
5982 | 2025-07-22 12:32 | 1.6024 | 1.6011 | 240.6944 | 240.3993 | 0.29514 | 0.34337 | 0.54463 | 0.020689 | 85.1345 | 85.8507 | 62.5651 | 849 | 848.1481 | 57.6497 | 0.63976 | 40.1693 | 40.2561 | 500 | 0 | 0 | 0 | 0 | 0 | 0 | 0 | 40.9939 | 1.5647 | 0.0031829 | 7.6226 | 100 | 0.8572 | 35.4435 | 1.8597 | 3443.5451 | 85.4926 | 3.2036
5983 | 2025-07-22 12:32 | 1.6011 | 1.6001 | 240.0695 | 241.007 | 0.9375 | 0.3049 | 0.54463 | 0.020761 | 85.1345 | 85.8507 | 62.5651 | 849 | 848.1481 | 57.7582 | 0.6344 | 40.1693 | 40.2561 | 500 | 0 | 0 | 0 | 0 | 0 | 0 | 0 | 40.9939 | 1.5634 | 0.0036169 | 7.6118 | 100 | 0.8572 | 35.4491 | 1.8632 | 3443.5451 | 85.4926 | 3.2012
5984 | 2025-07-22 12:32 | 1.6011 | 1.5997 | 239.9479 | 241.1111 | 1.1632 | 0.32368 | 0.54478 | 0.030599 | 85.1997 | 85.8507 | 62.5651 | 849 | 848.0903 | 57.6389 | 0.62974 | 40.1693 | 40.2561 | 500 | 0 | 0 | 0 | 0 | 0 | 0 | 0 | 40.9722 | 1.5632 | 0.005787 | 7.4761 | 100 | 0.85359 | 35.4546 | 1.8593 | 3443.3102 | 85.5252 | 3.2008
5985 | 2025-07-22 12:32 | 1.605 | 1.6039 | 240.3993 | 240.4687 | 0.069427 | 0.32237 | 0.54478 | 0.020761 | 85.1997 | 85.8507 | 62.5868 | 849 | 848.0903 | 57.6389 | 0.62641 | 40.1693 | 40.2778 | 500 | 0 | 0 | 0 | 0 | 0 | 0 | 0 | 40.9722 | 1.5677 | 0.011574 | 7.4978 | 100 | 0.88614 | 35.4597 | 1.8593 | 3443.3102 | 85.5252 | 3.2089
5986 | 2025-07-22 12:32 | 1.6075 | 1.6055 | 240.816 | 239.8958 | 0.92017 | 0.31901 | 0.54478 | 0.020761 | 85.1997 | 85.8941 | 62.5868 | 849 | 848.1481 | 57.6389 | 0.61954 | 40.1693 | 40.2561 | 500 | 0 | 0 | 0 | 0 | 0 | 0 | 0 | 40.9722 | 1.5694 | 0.0095486 | 7.5738 | 100 | 0.86444 | 35.4658 | 1.8593 | 3443.5451 | 85.5469 | 3.213
5987 | 2025-07-22 12:32 | 1.6021 | 1.6001 | 240.0521 | 241.0764 | 1.0243 | 0.34467 | 0.54463 | 0.020833 | 85.2214 | 85.8941 | 62.5868 | 849 | 848.1481 | 57.6497 | 0.61712 | 40.1693 | 40.2561 | 500 | 0 | 0 | 0 | 0 | 0 | 0 | 0 | 40.9071 | 1.5639 | 0.011863 | 7.5304 | 100 | 0.88976 | 35.4714 | 1.8597 | 3443.5451 | 85.5577 | 3.2023
5988 | 2025-07-22 12:32 | 1.6011 | 1.6013 | 240.2431 | 240.9028 | 0.65973 | 0.31733 | 0.54463 | 0.020761 | 85.2214 | 85.9375 | 62.5868 | 849 | 848.1481 | 57.6497 | 0.61408 | 40.1693 | 40.2561 | 500 | 0 | 0 | 0 | 0 | 0 | 0 | 0 | 40.9505 | 1.5655 | 0.0060764 | 7.4165 | 100 | 0.86806 | 35.4769 | 1.8597 | 3443.5451 | 85.5794 | 3.2024
5989 | 2025-07-22 12:33 | 1.5965 | 1.5958 | 240.1389 | 241.4062 | 1.2673 | 0.3259 | 0.54362 | 0.020761 | 85.2648 | 85.9375 | 62.5868 | 849 | 848.0903 | 57.6497 | 0.61107 | 40.1693 | 40.2561 | 500 | 0 | 0 | 0 | 0 | 0 | 0 | 0 | 40.9071 | 1.5613 | 0.0054977 | 7.4327 | 100 | 0.88252 | 35.4825 | 1.8597 | 3443.3102 | 85.6011 | 3.1923
5990 | 2025-07-22 12:33 | 1.5991 | 1.5977 | 240.2431 | 240.9549 | 0.71181 | 0.29633 | 0.54253 | 0.020761 | 85.2648 | 85.9375 | 62.6302 | 849 | 848.0903 | 57.6389 | 0.60673 | 40.1693 | 40.2561 | 500 | 0 | 0 | 0 | 0 | 0 | 0 | 0 | 40.9505 | 1.5626 | 0.013021 | 7.3405 | 100 | 0.88252 | 35.4886 | 1.8593 | 3443.3102 | 85.6011 | 3.1968
5991 | 2025-07-22 12:33 | 1.5969 | 1.5964 | 240.3299 | 241.5798 | 1.25 | 0.35129 | 0.54145 | 0.010923 | 85.2648 | 85.9375 | 62.6302 | 849 | 848.0903 | 57.6389 | 0.60352 | 40.1693 | 40.2561 | 500 | 0 | 0 | 0 | 0 | 0 | 0 | 0 | 40.8854 | 1.5615 | 0.0052083 | 7.4056 | 100 | 0.88252 | 35.4941 | 1.8593 | 3443.3102 | 85.6011 | 3.1933
5992 | 2025-07-22 12:33 | 1.6007 | 1.5985 | 240.2604 | 241.0764 | 0.81595 | 0.31223 | 0.54152 | 0.020761 | 85.2648 | 85.9809 | 62.6302 | 849 | 848.1481 | 57.6497 | 0.60033 | 40.1693 | 40.2561 | 500 | 0 | 0 | 0 | 0 | 0 | 0 | 0 | 40.8854 | 1.5635 | 0.011574 | 7.4002 | 100 | 0.88614 | 35.4997 | 1.8597 | 3443.5451 | 85.6228 | 3.1992
5993 | 2025-07-22 12:33 | 1.6043 | 1.602 | 241.3889 | 240.2083 | 1.1806 | 0.338 | 0.54152 | 0.020833 | 85.3082 | 85.9809 | 62.6302 | 849 | 846.9908 | 57.6497 | 0.59722 | 40.1693 | 40.2561 | 500 | 0 | 0 | 0 | 0 | 0 | 0 | 0 | 40.8854 | 1.567 | 0.0096933 | 7.5901 | 100 | 0.87167 | 35.5048 | 1.8597 | 3438.8462 | 85.6445 | 3.2063
5994 | 2025-07-22 12:33 | 1.5977 | 1.5965 | 241.1285 | 240.5382 | 0.59026 | 0.35281 | 0.54253 | 0.020761 | 85.3082 | 85.9809 | 62.6302 | 849 | 846.9908 | 57.6389 | 0.59256 | 40.1693 | 40.2561 | 500 | 0 | 0 | 0 | 0 | 0 | 0 | 0 | 40.8637 | 1.5626 | 0.0030382 | 7.5195 | 100 | 0.86806 | 35.5109 | 1.8593 | 3438.8462 | 85.6445 | 3.1942
5995 | 2025-07-22 12:33 | 1.6007 | 1.5995 | 240.9549 | 240.8333 | 0.12155 | 0.33474 | 0.54253 | 0.020761 | 85.3082 | 86.0026 | 62.6302 | 849 | 848.0903 | 57.6497 | 0.58894 | 40.1693 | 40.2561 | 500 | 0 | 0 | 0 | 0 | 0 | 0 | 0 | 40.8637 | 1.5626 | 0.0036169 | 7.5629 | 100 | 0.83912 | 35.5164 | 1.8597 | 3443.3102 | 85.6554 | 3.2002
5996 | 2025-07-22 12:34 | 1.5981 | 1.5965 | 240.6423 | 241.5104 | 0.86806 | 0.3201 | 0.54369 | 0.020833 | 85.3082 | 86.0026 | 62.6736 | 849 | 848.1481 | 57.6389 | 0.5859 | 40.1693 | 40.2561 | 500 | 0 | 0 | 0 | 0 | 0 | 0 | 0 | 40.8203 | 1.5613 | 0.0036169 | 7.5304 | 100 | 0.8572 | 35.522 | 1.8593 | 3443.5451 | 85.6554 | 3.1946
5997 | 2025-07-22 12:34 | 1.6026 | 1.6007 | 240.5208 | 241.5451 | 1.0243 | 0.31337 | 0.54362 | 0.020761 | 85.3516 | 86.0026 | 62.6736 | 849 | 848.1481 | 57.6389 | 0.58239 | 40.1476 | 40.2778 | 500 | 0 | 0 | 0 | 0 | 0 | 0 | 0 | 40.7986 | 1.5652 | 0.0054977 | 7.3947 | 100 | 0.83912 | 35.5271 | 1.8593 | 3443.5451 | 85.6771 | 3.2033
5998 | 2025-07-22 12:34 | 1.6005 | 1.6005 | 240.2431 | 241.7014 | 1.4583 | 0.31934 | 0.54253 | 0.020833 | 85.3516 | 86.0026 | 62.6736 | 849 | 848.1481 | 57.6389 | 0.57939 | 40.1042 | 40.2561 | 500 | 0 | 0 | 0 | 0 | 0 | 0 | 0 | 40.7986 | 1.5634 | 0.0070891 | 7.4056 | 100 | 0.82465 | 35.5326 | 1.8593 | 3443.5451 | 85.6771 | 3.2011
5999 | 2025-07-22 12:34 | 1.6013 | 1.6001 | 240.7465 | 241.5972 | 0.85069 | 0.31223 | 0.54253 | 0.020761 | 85.3516 | 86.0026 | 62.6736 | 849 | 846.9329 | 57.6389 | 0.57599 | 40.1476 | 40.2561 | 500 | 0 | 0 | 0 | 0 | 0 | 0 | 0 | 40.7986 | 1.5644 | 0.0037616 | 7.4978 | 100 | 0.86444 | 35.5387 | 1.8593 | 3438.611 | 85.6771 | 3.2014
6000 | 2025-07-22 12:34 | 1.6032 | 1.6001 | 240.8333 | 241.5104 | 0.67709 | 0.32102 | 0.54362 | 0.020833 | 85.3516 | 86.0677 | 62.6736 | 849 | 848.1481 | 57.6389 | 0.57299 | 40.1476 | 40.2561 | 500 | 0 | 0 | 0 | 0 | 0 | 0 | 0 | 40.7769 | 1.5663 | 0.0079572 | 7.4002 | 100 | 0.8572 | 35.5443 | 1.8593 | 3443.5451 | 85.7096 | 3.2033
6001 | 2025-07-22 12:34 | 1.6091 | 1.6075 | 241.2153 | 240.9028 | 0.31248 | 0.32167 | 0.54369 | 0.020833 | 85.3733 | 86.0677 | 62.6736 | 849 | 846.9329 | 57.6389 | 0.56691 | 40.1042 | 40.2561 | 500 | 0 | 0 | 0 | 0 | 0 | 0 | 0 | 40.7769 | 1.5722 | 0.011574 | 7.4707 | 100 | 0.86444 | 35.5498 | 1.8593 | 3438.611 | 85.7205 | 3.2166
6002 | 2025-07-22 12:34 | 1.6047 | 1.6021 | 241.5451 | 241.3194 | 0.22569 | 0.34538 | 0.54362 | 0.020689 | 85.3733 | 86.0677 | 62.717 | 849 | 848.1481 | 57.6389 | 0.56539 | 40.1476 | 40.2778 | 500 | 0 | 0 | 0 | 0 | 0 | 0 | 0 | 40.7769 | 1.5664 | 0.011429 | 7.5521 | 100 | 0.8355 | 35.5549 | 1.8593 | 3443.5451 | 85.7205 | 3.2069
6003 | 2025-07-22 12:34 | 1.6039 | 1.602 | 242.0486 | 240.7292 | 1.3194 | 0.34966 | 0.54369 | 0.020761 | 85.3733 | 86.0677 | 62.717 | 849 | 848.0903 | 57.6389 | 0.56156 | 40.1476 | 40.2561 | 500 | 0 | 0 | 0 | 0 | 0 | 0 | 0 | 40.7335 | 1.5661 | 0.0095486 | 7.5738 | 100 | 0.8572 | 35.561 | 1.8593 | 3443.3102 | 85.7205 | 3.2059
6004 | 2025-07-22 12:35 | 1.6033 | 1.6003 | 242.066 | 240.7465 | 1.3194 | 0.33491 | 0.54268 | 0.020761 | 85.4384 | 86.0894 | 62.717 | 849 | 848.1481 | 57.6389 | 0.55914 | 40.1042 | 40.2561 | 500 | 0 | 0 | 0 | 0 | 0 | 0 | 0 | 40.7335 | 1.5634 | 0.010995 | 7.6877 | 100 | 0.89699 | 35.5665 | 1.8593 | 3443.5451 | 85.7639 | 3.2036
6005 | 2025-07-22 12:35 | 1.5994 | 1.5978 | 241.5798 | 240.6076 | 0.97221 | 0.34288 | 0.54384 | 0.020833 | 85.4384 | 86.0894 | 62.717 | 849 | 848.1481 | 57.6389 | 0.55642 | 40.1042 | 40.2561 | 500 | 0 | 0 | 0 | 0 | 0 | 0 | 0 | 40.7335 | 1.5613 | 0.005787 | 7.6769 | 100 | 0.85359 | 35.5721 | 1.8593 | 3443.5451 | 85.7639 | 3.1972
6006 | 2025-07-22 12:35 | 1.5982 | 1.5966 | 241.059 | 241.6493 | 0.59029 | 0.33404 | 0.54369 | 0.020761 | 85.395 | 86.0894 | 62.717 | 849 | 848.1481 | 57.6389 | 0.554 | 40.1042 | 40.2561 | 500 | 0 | 0 | 0 | 0 | 0 | 0 | 0 | 40.7118 | 1.5603 | 0.010851 | 7.4978 | 100 | 0.88252 | 35.5777 | 1.8593 | 3443.5451 | 85.7422 | 3.1949
6007 | 2025-07-22 12:35 | 1.5952 | 1.594 | 240.8854 | 241.9792 | 1.0937 | 0.33225 | 0.54253 | 0.020761 | 85.4384 | 86.1111 | 62.7387 | 849 | 848.1481 | 57.6389 | 0.55122 | 40.1476 | 40.2561 | 500 | 0 | 0 | 0 | 0 | 0 | 0 | 0 | 40.7118 | 1.558 | 0.0052083 | 7.487 | 100 | 0.8355 | 35.5837 | 1.8593 | 3443.5451 | 85.7747 | 3.1892
6008 | 2025-07-22 12:35 | 1.5971 | 1.5958 | 241.007 | 241.9618 | 0.95483 | 0.32758 | 0.54253 | 0.020761 | 85.4384 | 86.1111 | 62.7387 | 849 | 848.1481 | 57.6389 | 0.54883 | 40.1042 | 40.2561 | 500 | 0 | 0 | 0 | 0 | 0 | 0 | 0 | 40.7118 | 1.5598 | 0.0065104 | 7.4002 | 100 | 0.84997 | 35.5888 | 1.8593 | 3443.5451 | 85.7747 | 3.1929
6009 | 2025-07-22 12:35 | 1.5972 | 1.5952 | 240.9202 | 242.2569 | 1.3368 | 0.32693 | 0.54253 | 0.020761 | 85.4601 | 86.1111 | 62.7387 | 849 | 848.1481 | 57.6389 | 0.54438 | 40.1476 | 40.2561 | 500 | 0 | 0 | 0 | 0 | 0 | 0 | 0 | 40.7118 | 1.5603 | 0.0065104 | 7.4219 | 100 | 0.80657 | 35.5944 | 1.8593 | 3443.5451 | 85.7856 | 3.1924
6010 | 2025-07-22 12:35 | 1.6005 | 1.5985 | 241.007 | 241.875 | 0.86803 | 0.29384 | 0.54253 | 0.020833 | 85.4601 | 86.1111 | 62.8038 | 849 | 848.1481 | 57.6389 | 0.54073 | 40.1042 | 40.2561 | 500 | 0 | 0 | 0 | 0 | 0 | 0 | 0 | 40.6467 | 1.5635 | 0.012153 | 7.3785 | 100 | 0.82465 | 35.6004 | 1.8593 | 3443.5451 | 85.7856 | 3.1991
6011 | 2025-07-22 12:36 | 1.6024 | 1.6003 | 241.441 | 241.1111 | 0.32988 | 0.37511 | 0.54253 | 0.020689 | 85.4601 | 86.1762 | 62.8038 | 849 | 848.1481 | 57.6389 | 0.53762 | 40.1042 | 40.2561 | 500 | 0 | 0 | 0 | 0 | 0 | 0 | 0 | 40.6467 | 1.565 | 0.011863 | 7.4002 | 100 | 0.82465 | 35.6055 | 1.8593 | 3443.5451 | 85.8181 | 3.2027
6012 | 2025-07-22 12:36 | 1.6039 | 1.6013 | 242.2743 | 241.0938 | 1.1805 | 0.3399 | 0.54253 | 0.020761 | 85.4818 | 86.1762 | 62.8038 | 849 | 848.1481 | 57.6389 | 0.53425 | 40.1042 | 40.2561 | 500 | 0 | 0 | 0 | 0 | 0 | 0 | 0 | 40.6467 | 1.5663 | 0.0085359 | 7.5738 | 100 | 0.90061 | 35.611 | 1.8593 | 3443.5451 | 85.829 | 3.2052
6013 | 2025-07-22 12:36 | 1.6079 | 1.605 | 242.3785 | 240.7118 | 1.6667 | 0.34923 | 0.5434 | 0.020761 | 85.4818 | 86.1979 | 62.8038 | 849 | 848.1481 | 57.6389 | 0.5302 | 40.1042 | 40.2561 | 500 | 0 | 0 | 0 | 0 | 0 | 0 | 0 | 40.625 | 1.5697 | 0.010851 | 7.5141 | 100 | 0.89699 | 35.6171 | 1.8593 | 3443.5451 | 85.8398 | 3.213
6014 | 2025-07-22 12:36 | 1.6005 | 1.5995 | 242.0139 | 241.8403 | 0.1736 | 0.34332 | 0.54253 | 0.020761 | 85.5035 | 86.1979 | 62.8255 | 849 | 848.1481 | 57.6389 | 0.52807 | 40.1042 | 40.2778 | 500 | 0 | 0 | 0 | 0 | 0 | 0 | 0 | 40.625 | 1.5638 | 0.0034722 | 7.5792 | 100 | 0.88976 | 35.6227 | 1.8593 | 3443.5451 | 85.8507 | 3.2001
6015 | 2025-07-22 12:36 | 1.6026 | 1.6014 | 242.2049 | 241.5451 | 0.65973 | 0.35173 | 0.54253 | 0.020761 | 85.5035 | 86.1979 | 62.8255 | 849 | 846.9908 | 57.7474 | 0.52503 | 40.1042 | 40.2778 | 500 | 0 | 0 | 0 | 0 | 0 | 0 | 0 | 40.6033 | 1.5658 | 0.0031829 | 7.6118 | 100 | 0.84997 | 35.6287 | 1.8628 | 3438.8462 | 85.8507 | 3.204
6016 | 2025-07-22 12:36 | 1.6043 | 1.603 | 242.0833 | 241.7014 | 0.38194 | 0.33626 | 0.54253 | 0.020761 | 85.5035 | 86.2196 | 62.8472 | 849 | 846.9329 | 57.6389 | 0.52022 | 40.1476 | 40.2561 | 500 | 0 | 0 | 0 | 0 | 0 | 0 | 0 | 40.5816 | 1.5671 | 0.010706 | 7.5575 | 100 | 0.84997 | 35.6338 | 1.8593 | 3438.611 | 85.8615 | 3.2073
6017 | 2025-07-22 12:36 | 1.6042 | 1.6039 | 242.934 | 240.9028 | 2.0312 | 0.36019 | 0.54152 | 0.020833 | 85.5469 | 86.2196 | 62.8472 | 849 | 848.1481 | 57.6389 | 0.5178 | 40.1042 | 40.2778 | 500 | 0 | 0 | 0 | 0 | 0 | 0 | 0 | 40.6033 | 1.568 | 0.0023148 | 7.628 | 100 | 0.8572 | 35.6393 | 1.8593 | 3443.5451 | 85.8832 | 3.208
6018 | 2025-07-22 12:36 | 1.5997 | 1.599 | 242.0139 | 241.8403 | 0.1736 | 0.32552 | 0.54152 | 0.020761 | 85.5686 | 86.2196 | 62.9123 | 849 | 848.1481 | 57.7582 | 0.51468 | 40.1042 | 40.2561 | 500 | 0 | 0 | 0 | 0 | 0 | 0 | 0 | 40.5382 | 1.5621 | 0.0026042 | 7.7637 | 100 | 0.86806 | 35.6454 | 1.8632 | 3443.5451 | 85.8941 | 3.1986
6019 | 2025-07-22 12:37 | 1.6013 | 1.5995 | 242.4305 | 241.5798 | 0.85069 | 0.34386 | 0.54152 | 0.020761 | 85.5686 | 86.2196 | 62.9123 | 849 | 846.9329 | 57.6389 | 0.51194 | 40.1476 | 40.2778 | 500 | 0 | 0 | 0 | 0 | 0 | 0 | 0 | 40.5382 | 1.5626 | 0.0096933 | 7.6443 | 100 | 0.88614 | 35.6505 | 1.8593 | 3438.611 | 85.8941 | 3.2008
6020 | 2025-07-22 12:37 | 1.5981 | 1.5971 | 242.1354 | 241.9618 | 0.17365 | 0.34511 | 0.54152 | 0.020761 | 85.5686 | 86.2196 | 62.934 | 849 | 848.1481 | 57.6389 | 0.50951 | 40.1476 | 40.2561 | 500 | 0 | 0 | 0 | 0 | 0 | 0 | 0 | 40.5165 | 1.5596 | 0.010127 | 7.5901 | 100 | 0.84997 | 35.656 | 1.8593 | 3443.5451 | 85.8941 | 3.1952
6021 | 2025-07-22 12:37 | 1.603 | 1.6003 | 243.1424 | 241.4062 | 1.7361 | 0.32796 | 0.54159 | 0.020761 | 85.5686 | 86.2847 | 62.934 | 849 | 848.0903 | 57.6389 | 0.50615 | 40.1476 | 40.2778 | 500 | 0 | 0 | 0 | 0 | 0 | 0 | 0 | 40.5165 | 1.5647 | 0.010995 | 7.5358 | 100 | 0.88614 | 35.6621 | 1.8593 | 3443.3102 | 85.9266 | 3.2033
6022 | 2025-07-22 12:37 | 1.5975 | 1.5965 | 242.5521 | 241.7361 | 0.81596 | 0.32829 | 0.54094 | 0.020761 | 85.5686 | 86.2847 | 62.9557 | 849 | 848.1481 | 57.6389 | 0.5042 | 40.1476 | 40.2561 | 500 | 0 | 0 | 0 | 0 | 0 | 0 | 0 | 40.5165 | 1.5602 | 0.010417 | 7.5412 | 100 | 0.87529 | 35.6677 | 1.8593 | 3443.5451 | 85.9266 | 3.194
6023 | 2025-07-22 12:37 | 1.5969 | 1.5948 | 242.2569 | 242.691 | 0.43404 | 0.32905 | 0.54102 | 0.020833 | 85.5903 | 86.2847 | 62.9991 | 849 | 848.1481 | 57.6389 | 0.51754 | 40.1042 | 40.2561 | 500 | 0 | 0 | 0 | 0 | 0 | 0 | 0 | 40.4514 | 1.5593 | 0.011863 | 7.3568 | 100 | 0.82465 | 35.6733 | 1.8593 | 3443.5451 | 85.9375 | 3.1917
6024 | 2025-07-22 12:37 | 1.6 | 1.5971 | 243.2812 | 241.7708 | 1.5104 | 0.3476 | 0.54152 | 0.020833 | 85.5903 | 86.3064 | 62.9991 | 849 | 848.0903 | 57.6389 | 0.53212 | 40.1042 | 40.2561 | 500 | 0 | 0 | 0 | 0 | 0 | 0 | 0 | 40.4948 | 1.5613 | 0.009838 | 7.4707 | 100 | 0.85359 | 35.6783 | 1.8593 | 3443.3102 | 85.9483 | 3.197
6025 | 2025-07-22 12:37 | 1.5991 | 1.5972 | 241.6493 | 242.1875 | 0.53819 | 0.31147 | 0.54094 | 0.020833 | 85.5903 | 86.3064 | 63.0208 | 849 | 848.1481 | 57.6389 | 0.5498 | 40.1476 | 40.2561 | 500 | 0 | 0 | 0 | 0 | 0 | 0 | 0 | 40.4948 | 1.5621 | 0.012008 | 7.3513 | 100 | 0.87529 | 35.6839 | 1.8593 | 3443.5451 | 85.9483 | 3.1963
6026 | 2025-07-22 12:38 | 1.6036 | 1.602 | 242.9514 | 242.5173 | 0.43404 | 0.34266 | 0.54102 | 0.020833 | 85.5903 | 86.3064 | 63.0425 | 849 | 846.9329 | 57.6389 | 0.56677 | 40.1042 | 40.2561 | 500 | 0 | 0 | 0 | 0 | 0 | 0 | 0 | 40.4297 | 1.5671 | 0.011429 | 7.4002 | 100 | 0.88614 | 35.6899 | 1.8593 | 3438.611 | 85.9483 | 3.2056
6027 | 2025-07-22 12:38 | 1.6005 | 1.5991 | 242.0486 | 242.4132 | 0.36461 | 0.32633 | 0.53979 | 0.020833 | 85.5903 | 86.3498 | 63.0859 | 849 | 846.9908 | 57.6389 | 0.58134 | 40.1476 | 40.2561 | 500 | 0 | 0 | 0 | 0 | 0 | 0 | 0 | 40.4297 | 1.5638 | 0.011863 | 7.3513 | 100 | 0.8572 | 35.6955 | 1.8593 | 3438.8462 | 85.9701 | 3.1997
6028 | 2025-07-22 12:38 | 1.5994 | 1.599 | 242.1181 | 243.0035 | 0.88541 | 0.31586 | 0.53885 | 0.020833 | 85.5903 | 86.3498 | 63.1293 | 849 | 846.9329 | 57.6389 | 0.59465 | 40.1476 | 40.2561 | 500 | 0 | 0 | 0 | 0 | 0 | 0 | 0 | 40.4297 | 1.5629 | 0.011429 | 7.373 | 100 | 0.8355 | 35.701 | 1.8593 | 3438.611 | 85.9701 | 3.1984
6029 | 2025-07-22 12:38 | 1.6053 | 1.6033 | 242.8472 | 241.7361 | 1.1111 | 0.34131 | 0.53885 | 0.020833 | 85.5903 | 86.3498 | 63.1076 | 849 | 848.1481 | 57.6389 | 0.60652 | 40.1042 | 40.2778 | 500 | 0 | 0 | 0 | 0 | 0 | 0 | 0 | 40.408 | 1.5687 | 0.0094039 | 7.4165 | 100 | 0.87167 | 35.7066 | 1.8593 | 3443.5451 | 85.9701 | 3.2086
6030 | 2025-07-22 12:38 | 1.6024 | 1.6001 | 243.0035 | 242.0486 | 0.95486 | 0.34402 | 0.53877 | 0.020833 | 85.5903 | 86.3932 | 63.1727 | 849 | 848.1481 | 57.6389 | 0.61827 | 40.1476 | 40.2561 | 500 | 0 | 0 | 0 | 0 | 0 | 0 | 0 | 40.408 | 1.5657 | 0.010272 | 7.5738 | 100 | 0.87167 | 35.7122 | 1.8593 | 3443.5451 | 85.9918 | 3.2025
6031 | 2025-07-22 12:38 | 1.6039 | 1.6024 | 243.368 | 242.2049 | 1.1632 | 0.32058 | 0.53885 | 0.020761 | 85.6554 | 86.3715 | 63.1944 | 849 | 848.0903 | 57.6389 | 0.62854 | 40.1476 | 40.2561 | 500 | 0 | 0 | 0 | 0 | 0 | 0 | 0 | 40.3646 | 1.567 | 0.010417 | 7.4544 | 100 | 0.86444 | 35.7177 | 1.8593 | 3443.3102 | 86.0135 | 3.2063
6032 | 2025-07-22 12:38 | 1.5988 | 1.5971 | 241.9097 | 243.2812 | 1.3715 | 0.33122 | 0.53769 | 0.020761 | 85.6337 | 86.3932 | 63.2161 | 849 | 848.1481 | 57.6497 | 0.63766 | 40.1042 | 40.2561 | 500 | 0 | 0 | 0 | 0 | 0 | 0 | 0 | 40.3646 | 1.5615 | 0.0060764 | 7.4761 | 100 | 0.86806 | 35.7233 | 1.8597 | 3443.5451 | 86.0135 | 3.1959
6033 | 2025-07-22 12:38 | 1.6043 | 1.6008 | 243.2292 | 242.0833 | 1.1458 | 0.31879 | 0.53675 | 0.020761 | 85.6337 | 86.4366 | 63.2161 | 849 | 848.1481 | 57.6389 | 0.64721 | 40.1476 | 40.2778 | 500 | 0 | 0 | 0 | 0 | 0 | 0 | 0 | 40.3212 | 1.5664 | 0.012008 | 7.4653 | 100 | 0.88614 | 35.7288 | 1.8593 | 3443.5451 | 86.0352 | 3.2052
6034 | 2025-07-22 12:39 | 1.5978 | 1.5955 | 242.2743 | 243.316 | 1.0417 | 0.34782 | 0.53668 | 0.020761 | 85.6554 | 86.4366 | 63.2812 | 849 | 846.9908 | 57.6389 | 0.65759 | 40.1042 | 40.2561 | 500 | 0 | 0 | 0 | 0 | 0 | 0 | 0 | 40.3212 | 1.5613 | 0.012731 | 7.487 | 100 | 0.87167 | 35.7349 | 1.8593 | 3438.8462 | 86.046 | 3.1933
6035 | 2025-07-22 12:39 | 1.5984 | 1.5965 | 241.7708 | 243.4722 | 1.7014 | 0.31429 | 0.53675 | 0.020833 | 85.6337 | 86.4366 | 63.303 | 849 | 848.1481 | 57.6389 | 0.66674 | 40.1042 | 40.2561 | 500 | 0 | 0 | 0 | 0 | 0 | 0 | 0 | 40.3212 | 1.5609 | 0.0091146 | 7.4707 | 100 | 0.83912 | 35.7405 | 1.8593 | 3443.5451 | 86.0352 | 3.1949
6036 | 2025-07-22 12:39 | 1.6011 | 1.5994 | 243.0208 | 242.691 | 0.32985 | 0.32579 | 0.53675 | 0.020833 | 85.6771 | 86.4583 | 63.303 | 849 | 848.1481 | 57.6497 | 0.66536 | 40.1042 | 40.2561 | 500 | 0 | 0 | 0 | 0 | 0 | 0 | 0 | 40.2778 | 1.5629 | 0.012008 | 7.4924 | 100 | 0.86444 | 35.746 | 1.8597 | 3443.5451 | 86.0677 | 3.2005
6037 | 2025-07-22 12:39 | 1.5977 | 1.5961 | 242.5694 | 243.125 | 0.55556 | 0.32715 | 0.53559 | 0.020472 | 85.6771 | 86.4583 | 63.3464 | 849 | 848.1481 | 57.6497 | 0.65943 | 40.1476 | 40.2561 | 500 | 0 | 0 | 0 | 0 | 0 | 0 | 0 | 40.2778 | 1.5599 | 0.011429 | 7.4544 | 100 | 0.84274 | 35.7511 | 1.8597 | 3443.5451 | 86.0677 | 3.1937
6038 | 2025-07-22 12:39 | 1.5948 | 1.593 | 242.6389 | 243.316 | 0.67709 | 0.32579 | 0.53458 | 0.020833 | 85.6771 | 86.4583 | 63.3898 | 849 | 848.1481 | 57.6497 | 0.65336 | 40.1476 | 40.2561 | 500 | 0 | 0 | 0 | 0 | 0 | 0 | 0 | 40.2778 | 1.5574 | 0.0043403 | 7.5575 | 100 | 0.86444 | 35.7572 | 1.8597 | 3443.5451 | 86.0677 | 3.1878
6039 | 2025-07-22 12:39 | 1.5935 | 1.5923 | 242.2743 | 243.3333 | 1.059 | 0.32378 | 0.53458 | 0.020761 | 85.6771 | 86.4583 | 63.4332 | 849 | 848.1481 | 57.6389 | 0.6463 | 40.1042 | 40.2561 | 500 | 0 | 0 | 0 | 0 | 0 | 0 | 0 | 40.2561 | 1.5577 | 0.0036169 | 7.449 | 100 | 0.84274 | 35.7627 | 1.8593 | 3443.5451 | 86.0677 | 3.1858
6040 | 2025-07-22 12:39 | 1.5975 | 1.5966 | 242.4479 | 243.8715 | 1.4236 | 0.2998 | 0.53393 | 0.020833 | 85.6771 | 86.4583 | 63.4332 | 849 | 848.1481 | 57.6497 | 0.64077 | 40.1476 | 40.2561 | 500 | 0 | 0 | 0 | 0 | 0 | 0 | 0 | 40.2561 | 1.5615 | 0.0062211 | 7.3785 | 100 | 0.87529 | 35.7683 | 1.8597 | 3443.5451 | 86.0677 | 3.1942
6041 | 2025-07-22 12:40 | 1.5972 | 1.5952 | 242.5868 | 243.4896 | 0.90277 | 0.31331 | 0.53393 | 0.020833 | 85.6771 | 86.4583 | 63.4549 | 849 | 848.1481 | 57.6389 | 0.6361 | 40.1042 | 40.2778 | 500 | 0 | 0 | 0 | 0 | 0 | 0 | 0 | 40.191 | 1.5605 | 0.005353 | 7.3568 | 100 | 0.82827 | 35.7739 | 1.8593 | 3443.5451 | 86.0677 | 3.1924
6042 | 2025-07-22 12:40 | 1.5985 | 1.5969 | 242.3437 | 243.5069 | 1.1632 | 0.32693 | 0.534 | 0.020761 | 85.6771 | 86.4583 | 63.4983 | 849 | 848.1481 | 57.6389 | 0.63213 | 40.1476 | 40.2561 | 500 | 0 | 0 | 0 | 0 | 0 | 0 | 0 | 40.191 | 1.5616 | 0.005353 | 7.3405 | 100 | 0.84274 | 35.7794 | 1.8593 | 3443.5451 | 86.0677 | 3.1955
6043 | 2025-07-22 12:40 | 1.6037 | 1.6021 | 243.1424 | 242.7778 | 0.36458 | 0.3253 | 0.53291 | 0.020833 | 85.7205 | 86.4583 | 63.5417 | 849 | 848.1481 | 57.6389 | 0.62789 | 40.1042 | 40.2561 | 500 | 0 | 0 | 0 | 0 | 0 | 0 | 0 | 40.191 | 1.5668 | 0.011285 | 7.3513 | 100 | 0.83912 | 35.785 | 1.8593 | 3443.5451 | 86.0894 | 3.2059
6044 | 2025-07-22 12:40 | 1.6027 | 1.6011 | 243.3854 | 242.9688 | 0.41664 | 0.32888 | 0.53291 | 0.020833 | 85.7205 | 86.4583 | 63.5417 | 849 | 848.1481 | 57.6389 | 0.62402 | 40.1042 | 40.2561 | 500 | 0 | 0 | 0 | 0 | 0 | 0 | 0 | 40.191 | 1.5658 | 0.011863 | 7.4165 | 100 | 0.82465 | 35.7906 | 1.8593 | 3443.5451 | 86.0894 | 3.2038
6045 | 2025-07-22 12:40 | 1.6042 | 1.6024 | 243.3854 | 243.3854 | 0 | 0.33317 | 0.53284 | 0.020833 | 85.7205 | 86.4583 | 63.5634 | 849 | 848.1481 | 57.6389 | 0.62023 | 40.1042 | 40.2561 | 500 | 0 | 0 | 0 | 0 | 0 | 0 | 0 | 40.1693 | 1.5676 | 0.011863 | 7.4002 | 100 | 0.85359 | 35.7966 | 1.8593 | 3443.5451 | 86.0894 | 3.2066
6046 | 2025-07-22 12:40 | 1.6008 | 1.6001 | 243.316 | 243.2812 | 0.034744 | 0.31136 | 0.53183 | 0.020761 | 85.7422 | 86.4583 | 63.5634 | 849 | 848.1481 | 57.6389 | 0.6169 | 40.1476 | 40.2778 | 500 | 0 | 0 | 0 | 0 | 0 | 0 | 0 | 40.1693 | 1.5644 | 0.011285 | 7.3839 | 100 | 0.86444 | 35.8017 | 1.8593 | 3443.5451 | 86.1003 | 3.201
6047 | 2025-07-22 12:40 | 1.605 | 1.603 | 243.6458 | 243.1944 | 0.45137 | 0.35569 | 0.53168 | 0.020761 | 85.7422 | 86.4583 | 63.6285 | 849 | 848.1481 | 57.6389 | 0.61194 | 40.1042 | 40.2561 | 500 | 0 | 0 | 0 | 0 | 0 | 0 | 0 | 40.1693 | 1.5677 | 0.012442 | 7.4436 | 100 | 0.84274 | 35.8073 | 1.8593 | 3443.5451 | 86.1003 | 3.208
6048 | 2025-07-22 12:40 | 1.5995 | 1.5978 | 242.7083 | 243.6806 | 0.97224 | 0.3361 | 0.5319 | 0.020761 | 85.7422 | 86.4583 | 63.6502 | 849 | 848.1481 | 57.6389 | 0.60854 | 40.1042 | 40.2561 | 500 | 0 | 0 | 0 | 0 | 0 | 0 | 0 | 40.1476 | 1.5626 | 0.005353 | 7.4165 | 100 | 0.87529 | 35.8133 | 1.8593 | 3443.5451 | 86.1003 | 3.1973
6049 | 2025-07-22 12:41 | 1.5959 | 1.5949 | 242.5868 | 244.0451 | 1.4583 | 0.32118 | 0.53074 | 0.020761 | 85.7639 | 86.4583 | 63.6502 | 849 | 848.0903 | 57.6389 | 0.60608 | 40.1042 | 40.2561 | 500 | 0 | 0 | 0 | 0 | 0 | 0 | 0 | 40.1476 | 1.5592 | 0.0062211 | 7.4978 | 100 | 0.87167 | 35.8184 | 1.8593 | 3443.3102 | 86.1111 | 3.1908
6050 | 2025-07-22 12:41 | 1.5982 | 1.5961 | 243.2986 | 243.6458 | 0.3472 | 0.32693 | 0.53074 | 0.020833 | 85.7422 | 86.4583 | 63.6719 | 849 | 848.1481 | 57.6389 | 0.60203 | 40.1042 | 40.2561 | 500 | 0 | 0 | 0 | 0 | 0 | 0 | 0 | 40.1476 | 1.5608 | 0.013166 | 7.3622 | 100 | 0.83912 | 35.824 | 1.8593 | 3443.5451 | 86.1003 | 3.1943
6051 | 2025-07-22 12:41 | 1.5964 | 1.5952 | 242.9167 | 244.1493 | 1.2327 | 0.33116 | 0.53074 | 0.020761 | 85.7422 | 86.4583 | 63.6719 | 849 | 848.1481 | 57.6389 | 0.59899 | 40.1042 | 40.2561 | 500 | 0 | 0 | 0 | 0 | 0 | 0 | 0 | 40.1476 | 1.5599 | 0.005353 | 7.4707 | 100 | 0.88614 | 35.8301 | 1.8593 | 3443.5451 | 86.1003 | 3.1916
6052 | 2025-07-22 12:41 | 1.5964 | 1.5953 | 243.0729 | 244.0625 | 0.98956 | 0.33209 | 0.52959 | 0.020761 | 85.7639 | 86.4583 | 63.737 | 849 | 848.0903 | 57.6389 | 0.59599 | 40.1476 | 40.2561 | 500 | 0 | 0 | 0 | 0 | 0 | 0 | 0 | 40.1042 | 1.5602 | 0.0052083 | 7.487 | 100 | 0.85359 | 35.8351 | 1.8593 | 3443.3102 | 86.1111 | 3.1917
6053 | 2025-07-22 12:41 | 1.5952 | 1.5939 | 243.0729 | 244.0799 | 1.0069 | 0.32666 | 0.52959 | 0.020833 | 85.7422 | 86.4583 | 63.737 | 849 | 848.1481 | 57.6389 | 0.59317 | 40.1042 | 40.2561 | 500 | 0 | 0 | 0 | 0 | 0 | 0 | 0 | 40.0825 | 1.558 | 0.0047743 | 7.4978 | 100 | 0.88614 | 35.8407 | 1.8593 | 3443.5451 | 86.1003 | 3.1891
6054 | 2025-07-22 12:41 | 1.5949 | 1.5933 | 242.8472 | 244.4792 | 1.632 | 0.32905 | 0.52959 | 0.020833 | 85.8073 | 86.4583 | 63.737 | 849 | 848.1481 | 57.5358 | 0.58847 | 40.0825 | 40.2561 | 500 | 0 | 0 | 0 | 0 | 0 | 0 | 0 | 40.0825 | 1.5583 | 0.0041956 | 7.5195 | 100 | 0.87167 | 35.8468 | 1.856 | 3443.5451 | 86.1328 | 3.1882
6055 | 2025-07-22 12:41 | 1.5988 | 1.5991 | 242.7952 | 244.0625 | 1.2673 | 0.33236 | 0.52959 | 0.020833 | 85.8073 | 86.4583 | 63.7587 | 849 | 842.3033 | 57.525 | 0.5846 | 40.0825 | 40.2561 | 500 | 0 | 0 | 0 | 0 | 0 | 0 | 0 | 40.0825 | 1.5626 | 0.005787 | 7.4056 | 100 | 0.85359 | 35.8523 | 1.8556 | 3419.8146 | 86.1328 | 3.1979
6056 | 2025-07-22 12:42 | 1.5969 | 1.5952 | 242.8125 | 244.184 | 1.3716 | 0.3253 | 0.52857 | 0.020833 | 85.8073 | 86.4583 | 63.7587 | 849 | 803.6458 | 57.0909 | 0.58163 | 40.0825 | 40.2561 | 500 | 0 | 0 | 0 | 0 | 0 | 0 | 0 | 40.0608 | 1.5599 | 0.0078125 | 7.3622 | 100 | 0.87529 | 35.8579 | 1.8416 | 3262.8623 | 86.1328 | 3.1921
6057 | 2025-07-22 12:42 | 1.6005 | 1.5984 | 243.7847 | 243.0729 | 0.71179 | 0.34804 | 0.52742 | 0.020761 | 85.8073 | 86.4583 | 63.7587 | 649 | 767.4769 | 56.76 | 0.57827 | 40.0825 | 40.2561 | 500 | 0 | 0 | 0 | 0 | 0 | 0 | 0 | 40.0608 | 1.5632 | 0.0094039 | 7.3839 | 100 | 0.83912 | 35.863 | 1.831 | 3116.0137 | 86.1328 | 3.1989
6058 | 2025-07-22 12:42 | 1.5958 | 1.5936 | 243.4375 | 243.2118 | 0.22571 | 0.32986 | 0.52749 | 0.020761 | 85.829 | 86.4583 | 63.8021 | 649 | 721.9907 | 56.326 | 0.57523 | 40.0825 | 40.2561 | 500 | 0 | 0 | 0 | 0 | 0 | 0 | 0 | 40.0608 | 1.5586 | 0.011285 | 7.3351 | 100 | 0.84997 | 35.8691 | 1.817 | 2931.3365 | 86.1437 | 3.1894
6059 | 2025-07-22 12:42 | 1.5907 | 1.5893 | 244.1493 | 242.7431 | 1.4062 | 0.35889 | 0.52698 | 0.020833 | 85.829 | 86.4583 | 63.8455 | 649 | 662.3843 | 55.778 | 0.57216 | 40.0825 | 40.2561 | 500 | 0 | 0 | 0 | 0 | 0 | 0 | 0 | 40.0608 | 1.5545 | 0.009838 | 7.4653 | 100 | 0.87167 | 35.8746 | 1.7993 | 2689.3299 | 86.1437 | 3.18
6060 | 2025-07-22 12:42 | 1.5841 | 1.5832 | 243.6458 | 243.0729 | 0.57288 | 0.31744 | 0.5259 | 0.020761 | 85.829 | 86.4583 | 63.8238 | 649 | 648.4375 | 55.6641 | 0.56944 | 40.0825 | 40.2561 | 500 | 0 | 0 | 0 | 0 | 0 | 0 | 0 | 40.0608 | 1.5483 | 0.0020255 | 7.4219 | 100 | 0.8572 | 35.8802 | 1.7956 | 2632.7049 | 86.1437 | 3.1672
6061 | 2025-07-22 12:42 | 1.5784 | 1.5774 | 243.9236 | 243.6806 | 0.24304 | 0.32265 | 0.5259 | 0.020761 | 85.829 | 86.4583 | 63.8455 | 649 | 647.2801 | 55.6641 | 0.56427 | 40.0825 | 40.2561 | 500 | 0 | 0 | 0 | 0 | 0 | 0 | 0 | 40.0391 | 1.5441 | 0.0030382 | 7.2428 | 100 | 0.85359 | 35.8862 | 1.7956 | 2628.0058 | 86.1437 | 3.1558
6062 | 2025-07-22 12:42 | 1.5706 | 1.5693 | 243.125 | 244.0104 | 0.88544 | 0.34125 | 0.52597 | 0.020761 | 85.829 | 86.4583 | 63.8889 | 649 | 647.2801 | 55.778 | 0.56152 | 40.0825 | 40.2561 | 500 | 0 | 0 | 0 | 0 | 0 | 0 | 0 | 40.0391 | 1.5363 | 0.0034722 | 7.2157 | 100 | 0.84997 | 35.8918 | 1.7993 | 2628.0058 | 86.1437 | 3.1399
6063 | 2025-07-22 12:42 | 1.5696 | 1.5697 | 242.9167 | 243.8542 | 0.9375 | 0.31152 | 0.5259 | 0.020761 | 85.829 | 86.4583 | 63.8889 | 649 | 647.2801 | 55.778 | 0.55773 | 40.0825 | 40.2561 | 500 | 0 | 0 | 0 | 0 | 0 | 0 | 0 | 40.0391 | 1.535 | 0.0065104 | 7.0204 | 100 | 0.86806 | 35.8969 | 1.7993 | 2628.0058 | 86.1437 | 3.1393
6064 | 2025-07-22 12:43 | 1.5629 | 1.5625 | 242.9861 | 244.5833 | 1.5972 | 0.31152 | 0.52597 | 0.020833 | 85.829 | 86.4583 | 63.8889 | 649 | 647.2801 | 55.778 | 0.55505 | 40.0825 | 40.2561 | 500 | 0 | 0 | 0 | 0 | 0 | 0 | 0 | 40.0391 | 1.531 | 0.0091146 | 6.7274 | 100 | 0.86806 | 35.9024 | 1.7993 | 2628.0058 | 86.1437 | 3.1254
6065 | 2025-07-22 12:43 | 1.5657 | 1.5622 | 244.1667 | 243.4375 | 0.72916 | 0.32547 | 0.52597 | 0.020761 | 85.829 | 86.4366 | 63.8889 | 649 | 647.2801 | 55.778 | 0.55197 | 40.0825 | 40.2561 | 500 | 0 | 0 | 0 | 0 | 0 | 0 | 0 | 40.0391 | 1.5334 | 0.011429 | 6.722 | 100 | 0.85359 | 35.908 | 1.7993 | 2628.0058 | 86.1328 | 3.1279
6066 | 2025-07-22 12:43 | 1.5621 | 1.56 | 244.2187 | 243.2118 | 1.0069 | 0.32525 | 0.5259 | 0.020833 | 85.829 | 86.4366 | 63.9106 | 649 | 647.2801 | 55.778 | 0.54825 | 40.0825 | 40.2561 | 500 | 0 | 0 | 0 | 0 | 0 | 0 | 0 | 40.0391 | 1.5311 | 0.0091146 | 6.6352 | 100 | 0.8572 | 35.914 | 1.7993 | 2628.0058 | 86.1328 | 3.1221
6067 | 2025-07-22 12:43 | 1.5584 | 1.5571 | 244.6007 | 243.316 | 1.2847 | 0.33111 | 0.52488 | 0.020761 | 85.829 | 86.4366 | 63.9106 | 649 | 647.2222 | 55.778 | 0.54575 | 40.0825 | 40.2561 | 500 | 0 | 0 | 0 | 0 | 0 | 0 | 0 | 40.0391 | 1.5286 | 0.0091146 | 6.6135 | 100 | 0.83912 | 35.9196 | 1.7993 | 2627.7708 | 86.1328 | 3.1156
6068 | 2025-07-22 12:43 | 1.5532 | 1.5528 | 244.1493 | 243.4896 | 0.65973 | 0.34587 | 0.52496 | 0.020761 | 85.8073 | 86.4366 | 63.9323 | 649 | 647.2801 | 55.778 | 0.54369 | 40.0825 | 40.2561 | 500 | 0 | 0 | 0 | 0 | 0 | 0 | 0 | 40.0391 | 1.5247 | 0.0024595 | 6.543 | 100 | 0.8355 | 35.9245 | 1.7993 | 2628.0058 | 86.122 | 3.106
6069 | 2025-07-22 12:43 | 1.5512 | 1.5499 | 244.5139 | 243.5764 | 0.9375 | 0.33436 | 0.52496 | 0.020833 | 85.8073 | 86.4366 | 63.9323 | 649 | 647.2801 | 55.778 | 0.53866 | 40.0825 | 40.2561 | 500 | 0 | 0 | 0 | 0 | 0 | 0 | 0 | 40.0391 | 1.5239 | 0.0018808 | 6.429 | 100 | 0.86444 | 35.9298 | 1.7993 | 2628.0058 | 86.122 | 3.1011
6070 | 2025-07-22 12:43 | 1.5485 | 1.5466 | 243.6285 | 244.4965 | 0.86804 | 0.33838 | 0.52488 | 0.020761 | 85.8073 | 86.3932 | 63.9323 | 649 | 647.2222 | 55.8865 | 0.53617 | 40.0825 | 40.2778 | 500 | 0 | 0 | 0 | 0 | 0 | 0 | 0 | 40.0391 | 1.5207 | 0.0036169 | 6.1795 | 100 | 0.86444 | 35.9343 | 1.8028 | 2627.7708 | 86.1003 | 3.0951
6071 | 2025-07-22 12:44 | 1.5483 | 1.5473 | 243.1944 | 244.6528 | 1.4583 | 0.3189 | 0.5238 | 0.020833 | 85.8073 | 86.3715 | 63.9323 | 649 | 647.2801 | 55.8865 | 0.53215 | 40.0825 | 40.2778 | 500 | 0 | 0 | 0 | 0 | 0 | 0 | 0 | 40.0391 | 1.5218 | 0.0043403 | 6.0547 | 100 | 0.86444 | 35.9392 | 1.8028 | 2628.0058 | 86.0894 | 3.0956
6072 | 2025-07-22 12:44 | 1.5492 | 1.5475 | 243.6632 | 244.7049 | 1.0417 | 0.31624 | 0.52373 | 0.020833 | 85.7639 | 86.3932 | 63.9974 | 649 | 647.2801 | 55.8865 | 0.52879 | 40.0825 | 40.2561 | 500 | 0 | 0 | 0 | 0 | 0 | 0 | 0 | 40.0391 | 1.5237 | 0.0043403 | 5.9028 | 100 | 0.84997 | 35.9437 | 1.8028 | 2628.0058 | 86.0786 | 3.0966
6073 | 2025-07-22 12:44 | 1.549 | 1.5472 | 243.3854 | 244.7049 | 1.3195 | 0.32433 | 0.52387 | 0.020761 | 85.7422 | 86.3498 | 63.9974 | 649 | 647.2222 | 55.8865 | 0.52601 | 40.0825 | 40.2778 | 500 | 0 | 0 | 0 | 0 | 0 | 0 | 0 | 40.0391 | 1.5243 | 0.0060764 | 5.6478 | 100 | 0.86806 | 35.9481 | 1.8028 | 2627.7708 | 86.046 | 3.0962
6074 | 2025-07-22 12:44 | 1.5534 | 1.5522 | 243.4548 | 244.0625 | 0.60765 | 0.32151 | 0.5238 | 0.020833 | 85.7639 | 86.3498 | 63.9974 | 649 | 647.2801 | 55.7726 | 0.52268 | 40.0825 | 40.2561 | 500 | 0 | 0 | 0 | 0 | 0 | 0 | 0 | 40.0391 | 1.5297 | 0.010272 | 5.6424 | 100 | 0.86444 | 35.953 | 1.7991 | 2628.0058 | 86.0569 | 3.1056
6075 | 2025-07-22 12:44 | 1.5544 | 1.5527 | 244.8785 | 243.5417 | 1.3368 | 0.33572 | 0.52373 | 0.020833 | 85.7205 | 86.3064 | 63.9974 | 649 | 647.2801 | 55.8865 | 0.52022 | 40.0825 | 40.2561 | 500 | 0 | 0 | 0 | 0 | 0 | 0 | 0 | 40.0391 | 1.5321 | 0.009838 | 5.5827 | 100 | 0.8572 | 35.9571 | 1.8028 | 2628.0058 | 86.0135 | 3.1071
6076 | 2025-07-22 12:44 | 1.5544 | 1.5516 | 244.3055 | 243.7153 | 0.59026 | 0.34191 | 0.52279 | 0.020833 | 85.7205 | 86.3064 | 64.0191 | 649 | 647.2801 | 55.8865 | 0.51454 | 40.0825 | 40.2561 | 500 | 0 | 0 | 0 | 0 | 0 | 0 | 0 | 39.9957 | 1.5321 | 0.0091146 | 5.4688 | 100 | 0.85359 | 35.9619 | 1.8028 | 2628.0058 | 86.0135 | 3.106
6077 | 2025-07-22 12:44 | 1.555 | 1.5535 | 244.9653 | 243.6806 | 1.2847 | 0.3284 | 0.52279 | 0.020761 | 85.7205 | 86.2847 | 64.0191 | 649 | 647.2801 | 55.8865 | 0.51327 | 40.0825 | 40.2778 | 500 | 0 | 0 | 0 | 0 | 0 | 0 | 0 | 40.0391 | 1.535 | 0.0017361 | 5.5122 | 100 | 0.85359 | 35.9664 | 1.8028 | 2628.0058 | 86.0026 | 3.1085
6078 | 2025-07-22 12:44 | 1.5498 | 1.548 | 244.757 | 244.6875 | 0.069473 | 0.33925 | 0.52279 | 0.020761 | 85.6771 | 86.2196 | 64.0191 | 649 | 647.2801 | 55.8865 | 0.51016 | 40.0825 | 40.2778 | 500 | 0 | 0 | 0 | 0 | 0 | 0 | 0 | 39.9957 | 1.5286 | 0.0034722 | 5.4905 | 100 | 0.8572 | 35.9708 | 1.8028 | 2628.0058 | 85.9484 | 3.0978
6079 | 2025-07-22 12:45 | 1.5502 | 1.548 | 244.2187 | 244.8438 | 0.62503 | 0.32237 | 0.52279 | 0.020833 | 85.6771 | 86.2196 | 64.0191 | 649 | 647.2801 | 55.8865 | 0.5077 | 40.0825 | 40.2561 | 500 | 0 | 0 | 0 | 0 | 0 | 0 | 0 | 39.974 | 1.5289 | 0.0036169 | 5.4145 | 100 | 0.86806 | 35.9749 | 1.8028 | 2628.0058 | 85.9484 | 3.0982
6080 | 2025-07-22 12:45 | 1.5528 | 1.5515 | 244.4444 | 244.6875 | 0.24304 | 0.31765 | 0.5217 | 0.020761 | 85.6554 | 86.1979 | 64.0191 | 649 | 647.2801 | 55.8865 | 0.50401 | 40.0825 | 40.2561 | 500 | 0 | 0 | 0 | 0 | 0 | 0 | 0 | 39.974 | 1.532 | 0.0041956 | 5.3548 | 100 | 0.87167 | 35.9797 | 1.8028 | 2628.0058 | 85.9267 | 3.1043
6081 | 2025-07-22 12:45 | 1.5502 | 1.5489 | 244.0625 | 245.0868 | 1.0243 | 0.32932 | 0.5217 | 0.020833 | 85.6337 | 86.1762 | 64.0842 | 649 | 647.2801 | 55.8865 | 0.50883 | 40.0825 | 40.2778 | 500 | 0 | 0 | 0 | 0 | 0 | 0 | 0 | 39.9957 | 1.5301 | 0.0040509 | 5.306 | 100 | 0.87529 | 35.9842 | 1.8028 | 2628.0058 | 85.9049 | 3.0991
6082 | 2025-07-22 12:45 | 1.5534 | 1.5516 | 244.0278 | 245.0174 | 0.98959 | 0.32568 | 0.52054 | 0.020833 | 85.5903 | 86.1328 | 64.0408 | 649 | 647.2801 | 55.8865 | 0.52749 | 40.0825 | 40.2778 | 500 | 0 | 0 | 0 | 0 | 0 | 0 | 0 | 39.974 | 1.5337 | 0.0054977 | 5.2355 | 100 | 0.86444 | 35.9886 | 1.8028 | 2628.0058 | 85.8615 | 3.105
6083 | 2025-07-22 12:45 | 1.5524 | 1.5503 | 243.7153 | 245.7465 | 2.0312 | 0.32368 | 0.52054 | 0.020761 | 85.5903 | 86.1111 | 64.0408 | 649 | 647.2801 | 55.995 | 0.54431 | 40.0825 | 40.2561 | 500 | 0 | 0 | 0 | 0 | 0 | 0 | 0 | 39.9957 | 1.5323 | 0.0060764 | 5.2789 | 100 | 0.8572 | 35.9927 | 1.8063 | 2628.0058 | 85.8507 | 3.1027
6084 | 2025-07-22 12:45 | 1.5593 | 1.5576 | 244.5833 | 244.4965 | 0.086792 | 0.3099 | 0.52047 | 0.020761 | 85.5686 | 86.0894 | 64.0408 | 649 | 647.2801 | 56.0004 | 0.55816 | 40.0825 | 40.2561 | 500 | 0 | 0 | 0 | 0 | 0 | 0 | 0 | 39.974 | 1.5401 | 0.010706 | 5.1487 | 100 | 0.82465 | 35.9972 | 1.8065 | 2628.0058 | 85.829 | 3.1169
6085 | 2025-07-22 12:45 | 1.5602 | 1.5582 | 244.3055 | 245.0694 | 0.7639 | 0.33502 | 0.52054 | 0.020761 | 85.5686 | 86.0677 | 64.0408 | 649 | 647.2801 | 56.0004 | 0.57451 | 40.0825 | 40.2561 | 500 | 0 | 0 | 0 | 0 | 0 | 0 | 0 | 39.974 | 1.5401 | 0.011285 | 5.0618 | 100 | 0.83912 | 36.002 | 1.8065 | 2628.0058 | 85.8181 | 3.1183
6086 | 2025-07-22 12:46 | 1.5639 | 1.5625 | 245.4861 | 244.2187 | 1.2674 | 0.32004 | 0.52054 | 0.020761 | 85.5469 | 86.0677 | 64.0842 | 649 | 647.2801 | 55.995 | 0.58858 | 40.0825 | 40.2561 | 500 | 0 | 0 | 0 | 0 | 0 | 0 | 0 | 39.974 | 1.5453 | 0.0017361 | 5.1541 | 100 | 0.87167 | 36.0065 | 1.8063 | 2628.0058 | 85.8073 | 3.1264
6087 | 2025-07-22 12:46 | 1.5658 | 1.5645 | 245.2257 | 244.566 | 0.65973 | 0.33919 | 0.5196 | 0.020833 | 85.4818 | 86.0026 | 64.1059 | 649 | 647.2801 | 56.0004 | 0.60294 | 40.0825 | 40.2561 | 500 | 0 | 0 | 0 | 0 | 0 | 0 | 0 | 39.9957 | 1.5473 | 0.0020255 | 5.1595 | 100 | 0.88252 | 36.0112 | 1.8065 | 2628.0058 | 85.7422 | 3.1304
6088 | 2025-07-22 12:46 | 1.5615 | 1.5609 | 244.6528 | 245.3472 | 0.69443 | 0.32823 | 0.51953 | 0.020761 | 85.4818 | 85.9809 | 64.1059 | 649 | 647.2801 | 56.0004 | 0.61447 | 40.0825 | 40.2561 | 500 | 0 | 0 | 0 | 0 | 0 | 0 | 0 | 39.974 | 1.5428 | 0.0026042 | 5.1487 | 100 | 0.87167 | 36.0156 | 1.8065 | 2628.0058 | 85.7313 | 3.1224
6089 | 2025-07-22 12:46 | 1.5689 | 1.5667 | 244.6875 | 245.4861 | 0.79863 | 0.29568 | 0.51895 | 0.020761 | 85.4601 | 85.9375 | 64.1059 | 649 | 647.2801 | 55.995 | 0.62399 | 40.0825 | 40.2561 | 500 | 0 | 0 | 0 | 0 | 0 | 0 | 0 | 39.974 | 1.5502 | 0.0054977 | 4.975 | 100 | 0.85359 | 36.0194 | 1.8063 | 2628.0058 | 85.6988 | 3.1356
6090 | 2025-07-22 12:46 | 1.57 | 1.5679 | 244.3923 | 245.4514 | 1.059 | 0.32644 | 0.51895 | 0.020833 | 85.4384 | 85.8941 | 64.1059 | 649 | 647.2801 | 55.995 | 0.63455 | 40.0825 | 40.2561 | 500 | 0 | 0 | 0 | 0 | 0 | 0 | 0 | 39.974 | 1.5514 | 0.010851 | 4.9262 | 100 | 0.87167 | 36.0236 | 1.8063 | 2628.0058 | 85.6662 | 3.1379
6091 | 2025-07-22 12:46 | 1.5747 | 1.5719 | 245.6945 | 245 | 0.69446 | 0.32959 | 0.51895 | 0.020761 | 85.3733 | 85.8507 | 64.1276 | 649 | 647.2801 | 55.995 | 0.64345 | 40.0825 | 40.2561 | 500 | 0 | 0 | 0 | 0 | 0 | 0 | 0 | 39.974 | 1.5566 | 0.0095486 | 4.9696 | 100 | 0.84997 | 36.0279 | 1.8063 | 2628.0058 | 85.612 | 3.1466
6092 | 2025-07-22 12:46 | 1.5761 | 1.5742 | 246.1979 | 244.375 | 1.8229 | 0.33447 | 0.51895 | 0.020833 | 85.3516 | 85.829 | 64.1276 | 649 | 647.2801 | 55.995 | 0.65173 | 40.0825 | 40.2561 | 500 | 0 | 0 | 0 | 0 | 0 | 0 | 0 | 39.974 | 1.5579 | 0.0089699 | 4.9913 | 100 | 0.8572 | 36.0319 | 1.8063 | 2628.0058 | 85.5903 | 3.1503
6093 | 2025-07-22 12:46 | 1.5742 | 1.5729 | 245.7292 | 245 | 0.72916 | 0.35097 | 0.51801 | 0.020833 | 85.3516 | 85.7639 | 64.1276 | 649 | 648.4375 | 55.995 | 0.66225 | 40.0825 | 40.2561 | 500 | 0 | 0 | 0 | 0 | 0 | 0 | 0 | 39.974 | 1.5567 | 0.0023148 | 5.127 | 100 | 0.86806 | 36.036 | 1.8063 | 2632.7049 | 85.5577 | 3.1471
6094 | 2025-07-22 12:47 | 1.5718 | 1.5709 | 244.9479 | 245.5729 | 0.62498 | 0.33952 | 0.51801 | 0.020833 | 85.3082 | 85.7422 | 64.1276 | 649 | 647.2801 | 55.995 | 0.67003 | 40.0825 | 40.2561 | 500 | 0 | 0 | 0 | 0 | 0 | 0 | 0 | 39.974 | 1.5544 | 0.0030382 | 4.9262 | 100 | 0.84274 | 36.0397 | 1.8063 | 2628.0058 | 85.5252 | 3.1427
6095 | 2025-07-22 12:47 | 1.5754 | 1.5744 | 244.7222 | 246.3021 | 1.5799 | 0.30219 | 0.51787 | 0.020761 | 85.2648 | 85.7422 | 64.1276 | 649 | 647.2222 | 55.995 | 0.6641 | 40.0825 | 40.2778 | 500 | 0 | 0 | 0 | 0 | 0 | 0 | 0 | 39.9957 | 1.5583 | 0.0062211 | 4.8231 | 100 | 0.8572 | 36.0428 | 1.8063 | 2627.7708 | 85.5035 | 3.1497
6096 | 2025-07-22 12:47 | 1.5791 | 1.5775 | 245.0868 | 245.7292 | 0.64235 | 0.33187 | 0.51787 | 0.020833 | 85.2214 | 85.7205 | 64.1276 | 649 | 647.2801 | 55.995 | 0.65697 | 40.0825 | 40.2561 | 500 | 0 | 0 | 0 | 0 | 0 | 0 | 0 | 39.974 | 1.5619 | 0.0062211 | 4.7472 | 100 | 0.85359 | 36.0462 | 1.8063 | 2628.0058 | 85.4709 | 3.1567
6097 | 2025-07-22 12:47 | 1.5841 | 1.5823 | 245.7639 | 245.0868 | 0.67708 | 0.32194 | 0.51801 | 0.020761 | 85.1997 | 85.6337 | 64.1927 | 649 | 647.2801 | 56.1089 | 0.65082 | 40.0825 | 40.2778 | 500 | 0 | 0 | 0 | 0 | 0 | 0 | 0 | 39.974 | 1.5668 | 0.010851 | 4.8177 | 100 | 0.83912 | 36.0498 | 1.81 | 2628.0058 | 85.4167 | 3.1664
6098 | 2025-07-22 12:47 | 1.5833 | 1.5823 | 245.9722 | 245.1215 | 0.85069 | 0.33686 | 0.51801 | 0.020833 | 85.1997 | 85.6337 | 64.171 | 649 | 647.2801 | 56.0004 | 0.64623 | 40.0825 | 40.2344 | 500 | 0 | 0 | 0 | 0 | 0 | 0 | 0 | 39.974 | 1.5661 | 0.0018808 | 4.9316 | 100 | 0.86806 | 36.0532 | 1.8065 | 2628.0058 | 85.4167 | 3.1657
6099 | 2025-07-22 12:47 | 1.5849 | 1.5833 | 245.7986 | 245.4861 | 0.31248 | 0.35617 | 0.51787 | 0.020833 | 85.1345 | 85.5903 | 64.171 | 649 | 647.2801 | 56.1089 | 0.63936 | 40.0608 | 40.2344 | 500 | 0 | 0 | 0 | 0 | 0 | 0 | 0 | 39.9957 | 1.568 | 0.0024595 | 4.9425 | 100 | 0.86806 | 36.0565 | 1.81 | 2628.0058 | 85.3624 | 3.1683
6100 | 2025-07-22 12:47 | 1.5825 | 1.5817 | 245.2257 | 246.441 | 1.2153 | 0.32498 | 0.51685 | 0.020833 | 85.1128 | 85.5469 | 64.171 | 649 | 647.2801 | 56.0004 | 0.63502 | 40.0608 | 40.2344 | 500 | 0 | 0 | 0 | 0 | 0 | 0 | 0 | 39.974 | 1.5666 | 0.0046296 | 4.9208 | 100 | 0.86806 | 36.0596 | 1.8065 | 2628.0058 | 85.3299 | 3.1642
6101 | 2025-07-22 12:48 | 1.5948 | 1.5933 | 246.059 | 244.8611 | 1.1979 | 0.32498 | 0.51693 | 0.020833 | 85.0911 | 85.5252 | 64.1927 | 649 | 647.2801 | 56.1089 | 0.63061 | 40.0608 | 40.2344 | 500 | 0 | 0 | 0 | 0 | 0 | 0 | 0 | 39.974 | 1.578 | 0.0094039 | 4.8177 | 100 | 0.82827 | 36.0629 | 1.81 | 2628.0058 | 85.3082 | 3.1881
6102 | 2025-07-22 12:48 | 1.5933 | 1.5917 | 245.5382 | 245.8507 | 0.3125 | 0.33751 | 0.51584 | 0.020833 | 85.0477 | 85.4818 | 64.171 | 649 | 647.2801 | 56.1089 | 0.62666 | 40.0608 | 40.2344 | 500 | 0 | 0 | 0 | 0 | 0 | 0 | 0 | 39.974 | 1.5765 | 0.011429 | 4.7906 | 100 | 0.8572 | 36.0665 | 1.81 | 2628.0058 | 85.2648 | 3.185
6103 | 2025-07-22 12:48 | 1.5984 | 1.5969 | 246.1111 | 245.5208 | 0.5903 | 0.33697 | 0.51591 | 0.020833 | 85.0043 | 85.4601 | 64.171 | 649 | 647.2801 | 56.1089 | 0.62359 | 40.0608 | 40.2344 | 500 | 0 | 0 | 0 | 0 | 0 | 0 | 0 | 40.0391 | 1.5813 | 0.0013021 | 4.9533 | 100 | 0.86806 | 36.0699 | 1.81 | 2628.0058 | 85.2322 | 3.1953
6104 | 2025-07-22 12:48 | 1.5971 | 1.5961 | 246.1285 | 245.816 | 0.31252 | 0.35921 | 0.51584 | 0.020833 | 84.9609 | 85.395 | 64.1927 | 649 | 647.2222 | 56.1089 | 0.61997 | 40.0608 | 40.2344 | 500 | 0 | 0 | 0 | 0 | 0 | 0 | 0 | 39.9957 | 1.5796 | 0.0034722 | 4.9642 | 100 | 0.85359 | 36.0733 | 1.81 | 2627.7708 | 85.178 | 3.1931
6105 | 2025-07-22 12:48 | 1.5961 | 1.5948 | 244.757 | 246.875 | 2.118 | 0.3221 | 0.51584 | 0.020761 | 84.9392 | 85.3733 | 64.171 | 649 | 647.2801 | 56.1089 | 0.61567 | 40.0608 | 40.2344 | 500 | 0 | 0 | 0 | 0 | 0 | 0 | 0 | 40.0391 | 1.5786 | 0.0041956 | 4.975 | 100 | 0.86806 | 36.0767 | 1.81 | 2628.0058 | 85.1563 | 3.1908
6106 | 2025-07-22 12:48 | 1.6036 | 1.6021 | 245.2951 | 246.3715 | 1.0764 | 0.30604 | 0.51584 | 0.020833 | 84.8958 | 85.3516 | 64.171 | 649 | 647.2801 | 56.1089 | 0.60952 | 40.0608 | 40.2344 | 500 | 0 | 0 | 0 | 0 | 0 | 0 | 0 | 40.0391 | 1.5843 | 0.0059317 | 4.8123 | 100 | 0.84274 | 36.0804 | 1.81 | 2628.0058 | 85.1237 | 3.2057
6107 | 2025-07-22 12:48 | 1.6092 | 1.6068 | 246.632 | 245.816 | 0.81599 | 0.33496 | 0.51584 | 0.020761 | 84.8524 | 85.2865 | 64.2144 | 649 | 647.2801 | 56.1089 | 0.60626 | 40.0608 | 40.2344 | 500 | 0 | 0 | 0 | 0 | 0 | 0 | 0 | 40.0391 | 1.59 | 0.0095486 | 4.9533 | 100 | 0.83912 | 36.0846 | 1.81 | 2628.0058 | 85.0694 | 3.216
6108 | 2025-07-22 12:48 | 1.6058 | 1.6047 | 246.4062 | 245.6597 | 0.74652 | 0.34755 | 0.51584 | 0.020761 | 84.809 | 85.2865 | 64.2144 | 649 | 647.2222 | 56.1089 | 0.60413 | 40.0608 | 40.2344 | 500 | 0 | 0 | 0 | 0 | 0 | 0 | 0 | 40.0391 | 1.5874 | 0.0018808 | 5.0239 | 100 | 0.85359 | 36.0883 | 1.81 | 2627.7708 | 85.0477 | 3.2105
6109 | 2025-07-22 12:49 | 1.6056 | 1.6045 | 246.4583 | 246.0069 | 0.45139 | 0.33887 | 0.51584 | 0.020761 | 84.7439 | 85.2214 | 64.2144 | 649 | 647.2801 | 56.1089 | 0.60012 | 40.0608 | 40.2344 | 500 | 0 | 0 | 0 | 0 | 0 | 0 | 0 | 40.0608 | 1.5868 | 0.0030382 | 5.1378 | 100 | 0.87167 | 36.0928 | 1.81 | 2628.0058 | 84.9826 | 3.2101
6110 | 2025-07-22 12:49 | 1.6027 | 1.6026 | 245.9201 | 246.7188 | 0.79861 | 0.33686 | 0.51584 | 0.020761 | 84.7222 | 85.178 | 64.2144 | 649 | 647.2801 | 56.1089 | 0.59704 | 40.0608 | 40.2344 | 500 | 0 | 0 | 0 | 0 | 0 | 0 | 0 | 40.0608 | 1.5862 | 0.0024595 | 5.127 | 100 | 0.86806 | 36.0968 | 1.81 | 2628.0058 | 84.9501 | 3.2053
6111 | 2025-07-22 12:49 | 1.6123 | 1.6104 | 246.1285 | 246.1458 | 0.017365 | 0.32237 | 0.51584 | 0.020761 | 84.6571 | 85.1345 | 64.2144 | 649 | 647.2801 | 56.1089 | 0.59332 | 40.0608 | 40.2344 | 500 | 0 | 0 | 0 | 0 | 0 | 0 | 0 | 40.0608 | 1.5942 | 0.012008 | 4.9425 | 100 | 0.88976 | 36.1007 | 1.81 | 2628.0058 | 84.8958 | 3.2227
6112 | 2025-07-22 12:49 | 1.6117 | 1.6104 | 247.118 | 245.8507 | 1.2673 | 0.33143 | 0.51591 | 0.020761 | 84.6354 | 85.1345 | 64.2144 | 649 | 647.2801 | 56.1089 | 0.59028 | 40.0608 | 40.2344 | 500 | 0 | 0 | 0 | 0 | 0 | 0 | 0 | 40.0825 | 1.5936 | 0.0060764 | 5.1324 | 100 | 0.82827 | 36.1049 | 1.81 | 2628.0058 | 84.885 | 3.2221
6113 | 2025-07-22 12:49 | 1.6123 | 1.6111 | 247.3264 | 246.2153 | 1.1111 | 0.34717 | 0.51476 | 0.020833 | 84.592 | 85.0477 | 64.2144 | 649 | 647.2222 | 56.1089 | 0.58724 | 40.0608 | 40.2344 | 500 | 0 | 0 | 0 | 0 | 0 | 0 | 0 | 40.1476 | 1.5964 | 0.0018808 | 5.1541 | 100 | 0.86444 | 36.1094 | 1.81 | 2627.7708 | 84.8199 | 3.2234
6114 | 2025-07-22 12:49 | 1.6094 | 1.6079 | 246.1805 | 246.3715 | 0.19098 | 0.34576 | 0.51483 | 0.020833 | 84.5486 | 85.026 | 64.2144 | 649 | 647.2801 | 56.1089 | 0.58247 | 40.0608 | 40.2344 | 500 | 0 | 0 | 0 | 0 | 0 | 0 | 0 | 40.1476 | 1.5917 | 0.0028935 | 5.089 | 100 | 0.86444 | 36.1135 | 1.81 | 2628.0058 | 84.7873 | 3.2173
6115 | 2025-07-22 12:49 | 1.6133 | 1.6121 | 245.5208 | 247.0833 | 1.5625 | 0.31212 | 0.51483 | 0.020761 | 84.5052 | 85.0043 | 64.2144 | 649 | 647.2801 | 56.1089 | 0.57878 | 40.0608 | 40.2344 | 500 | 0 | 0 | 0 | 0 | 0 | 0 | 0 | 40.1476 | 1.5951 | 0.004919 | 5.0239 | 100 | 0.84274 | 36.1176 | 1.81 | 2628.0058 | 84.7548 | 3.2254
6116 | 2025-07-22 12:50 | 1.6223 | 1.6198 | 246.8229 | 245.7465 | 1.0764 | 0.32568 | 0.51483 | 0.020833 | 84.5052 | 84.9392 | 64.2578 | 649 | 647.2801 | 56.1089 | 0.57509 | 40.0608 | 40.2344 | 500 | 0 | 0 | 0 | 0 | 0 | 0 | 0 | 40.1693 | 1.6026 | 0.0095486 | 5.1921 | 100 | 0.87529 | 36.1217 | 1.81 | 2628.0058 | 84.7222 | 3.242
6117 | 2025-07-22 12:50 | 1.6228 | 1.6211 | 247.2048 | 246.0243 | 1.1805 | 0.34793 | 0.51382 | 0.020833 | 84.4184 | 84.9175 | 64.2144 | 649 | 648.4375 | 56.1089 | 0.57205 | 40.0608 | 40.2344 | 500 | 0 | 0 | 0 | 0 | 0 | 0 | 0 | 40.1693 | 1.6034 | 0.010995 | 5.2246 | 100 | 0.85359 | 36.1265 | 1.81 | 2632.7049 | 84.668 | 3.2439
6118 | 2025-07-22 12:50 | 1.6192 | 1.6175 | 246.5625 | 246.5799 | 0.017365 | 0.34809 | 0.51389 | 0.020833 | 84.3967 | 84.8958 | 64.2144 | 649 | 647.2801 | 56.1089 | 0.56984 | 40.0608 | 40.2344 | 500 | 0 | 0 | 0 | 0 | 0 | 0 | 0 | 40.191 | 1.5998 | 0.0018808 | 5.3385 | 100 | 0.8572 | 36.131 | 1.81 | 2628.0058 | 84.6463 | 3.2367
6119 | 2025-07-22 12:50 | 1.6204 | 1.6189 | 246.3195 | 247.257 | 0.9375 | 0.31337 | 0.51374 | 0.020833 | 84.375 | 84.8307 | 64.2578 | 649 | 647.2801 | 56.1089 | 0.56623 | 40.0608 | 40.2344 | 500 | 0 | 0 | 0 | 0 | 0 | 0 | 0 | 40.191 | 1.601 | 0.0036169 | 5.306 | 100 | 0.82827 | 36.1358 | 1.81 | 2628.0058 | 84.6029 | 3.2393
6120 | 2025-07-22 12:50 | 1.6262 | 1.6246 | 246.7014 | 246.7882 | 0.086823 | 0.33724 | 0.51374 | 0.020761 | 84.3099 | 84.809 | 64.2144 | 649 | 647.2801 | 56.1089 | 0.56315 | 40.0608 | 40.2344 | 500 | 0 | 0 | 0 | 0 | 0 | 0 | 0 | 40.191 | 1.6065 | 0.011863 | 5.0998 | 100 | 0.86444 | 36.1399 | 1.81 | 2628.0058 | 84.5595 | 3.2507
6121 | 2025-07-22 12:50 | 1.6289 | 1.6266 | 247.4827 | 246.3889 | 1.0938 | 0.34229 | 0.51382 | 0.020833 | 84.2882 | 84.7656 | 64.2795 | 649 | 648.4375 | 56.1089 | 0.55914 | 40.0608 | 40.2344 | 500 | 0 | 0 | 0 | 0 | 0 | 0 | 0 | 40.2561 | 1.6071 | 0.0017361 | 5.5718 | 100 | 0.86806 | 36.1443 | 1.81 | 2632.7049 | 84.5269 | 3.2555
6122 | 2025-07-22 12:50 | 1.624 | 1.6228 | 247.2048 | 246.6493 | 0.55554 | 0.33816 | 0.51374 | 0.020833 | 84.2882 | 84.7222 | 64.2795 | 649 | 647.2801 | 56.2174 | 0.55599 | 40.0608 | 40.2344 | 500 | 0 | 0 | 0 | 0 | 0 | 0 | 0 | 40.2778 | 1.604 | 0.0028935 | 5.5122 | 100 | 0.84274 | 36.1488 | 1.8135 | 2628.0058 | 84.5052 | 3.2468
6123 | 2025-07-22 12:50 | 1.625 | 1.6221 | 246.9097 | 246.7361 | 0.17365 | 0.35254 | 0.51389 | 0.020833 | 84.2665 | 84.6788 | 64.2795 | 649 | 647.2222 | 56.1089 | 0.55324 | 40.0608 | 40.2344 | 500 | 0 | 0 | 0 | 0 | 0 | 0 | 0 | 40.2778 | 1.6034 | 0.0018808 | 5.4959 | 100 | 0.8572 | 36.1536 | 1.81 | 2627.7708 | 84.4727 | 3.2471
6124 | 2025-07-22 12:51 | 1.6237 | 1.6225 | 246.9618 | 247.3958 | 0.43402 | 0.34191 | 0.51266 | 0.020833 | 84.2014 | 84.6571 | 64.2795 | 649 | 647.2801 | 56.2174 | 0.54948 | 40.0608 | 40.2344 | 500 | 0 | 0 | 0 | 0 | 0 | 0 | 0 | 40.3212 | 1.6029 | 0.0037616 | 5.5393 | 100 | 0.79933 | 36.1577 | 1.8135 | 2628.0058 | 84.4293 | 3.2462
6125 | 2025-07-22 12:51 | 1.6217 | 1.6189 | 246.6146 | 247.4132 | 0.79858 | 0.33637 | 0.51288 | 0.020833 | 84.1797 | 84.592 | 64.2795 | 649 | 647.2222 | 56.1089 | 0.54716 | 40.0608 | 40.2344 | 500 | 0 | 0 | 0 | 0 | 0 | 0 | 0 | 40.3212 | 1.6005 | 0.0037616 | 5.5284 | 100 | 0.87167 | 36.1622 | 1.81 | 2627.7708 | 84.3859 | 3.2406
6126 | 2025-07-22 12:51 | 1.6243 | 1.6224 | 246.7708 | 247.3264 | 0.55554 | 0.32378 | 0.51266 | 0.020833 | 84.1363 | 84.5703 | 64.2795 | 649 | 647.2222 | 56.2174 | 0.54376 | 40.0608 | 40.2344 | 500 | 0 | 0 | 0 | 0 | 0 | 0 | 0 | 40.3646 | 1.6032 | 0.0054977 | 5.4688 | 100 | 0.81019 | 36.167 | 1.8135 | 2627.7708 | 84.3533 | 3.2467
6127 | 2025-07-22 12:51 | 1.6182 | 1.617 | 246.3368 | 247.9514 | 1.6146 | 0.33919 | 0.51215 | 0.020761 | 84.1146 | 84.5486 | 64.2795 | 649 | 647.2801 | 56.2174 | 0.54167 | 40.0608 | 40.2344 | 500 | 0 | 0 | 0 | 0 | 0 | 0 | 0 | 40.408 | 1.5968 | 0.0037616 | 5.6749 | 100 | 0.85359 | 36.1715 | 1.8135 | 2628.0058 | 84.3316 | 3.2352
6128 | 2025-07-22 12:51 | 1.6246 | 1.6225 | 247.066 | 247.0833 | 0.017365 | 0.32145 | 0.5123 | 0.020833 | 84.0495 | 84.4835 | 64.2795 | 649 | 647.2801 | 56.2174 | 0.53827 | 40.0608 | 40.2344 | 500 | 0 | 0 | 0 | 0 | 0 | 0 | 0 | 40.4297 | 1.6029 | 0.012153 | 5.4253 | 100 | 0.8572 | 36.1759 | 1.8135 | 2628.0058 | 84.2665 | 3.2471
6129 | 2025-07-22 12:51 | 1.6254 | 1.624 | 246.9271 | 247.9167 | 0.98959 | 0.33002 | 0.5123 | 0.020833 | 84.0278 | 84.4618 | 64.2795 | 649 | 648.4375 | 56.2174 | 0.53309 | 40.0608 | 40.2344 | 500 | 0 | 0 | 0 | 0 | 0 | 0 | 0 | 40.4297 | 1.6046 | 0.010272 | 5.485 | 100 | 0.85359 | 36.1804 | 1.8135 | 2632.7049 | 84.2448 | 3.2494
6130 | 2025-07-22 12:51 | 1.6264 | 1.6249 | 247.2743 | 247.3958 | 0.12149 | 0.32861 | 0.5123 | 0.020761 | 84.0061 | 84.4184 | 64.2795 | 649 | 647.2801 | 56.2229 | 0.53064 | 40.0608 | 40.2344 | 500 | 0 | 0 | 0 | 0 | 0 | 0 | 0 | 40.4948 | 1.6047 | 0.009838 | 5.6207 | 100 | 0.84997 | 36.1844 | 1.8136 | 2628.0058 | 84.2122 | 3.2513
6131 | 2025-07-22 12:52 | 1.6319 | 1.6283 | 247.9167 | 246.4583 | 1.4583 | 0.34717 | 0.51121 | 0.020761 | 83.941 | 84.3967 | 64.2795 | 649 | 648.4375 | 56.2174 | 0.52731 | 40.0608 | 40.2344 | 500 | 0 | 0 | 0 | 0 | 0 | 0 | 0 | 40.5165 | 1.6079 | 0.009838 | 5.7888 | 100 | 0.85359 | 36.1893 | 1.8135 | 2632.7049 | 84.1688 | 3.2603
6132 | 2025-07-22 12:52 | 1.6266 | 1.6253 | 247.8993 | 247.2222 | 0.67706 | 0.34402 | 0.51121 | 0.020761 | 83.941 | 84.3533 | 64.2795 | 649 | 647.2801 | 56.2174 | 0.52481 | 40.0608 | 40.2344 | 500 | 0 | 0 | 0 | 0 | 0 | 0 | 0 | 40.5165 | 1.6037 | 0.0018808 | 5.8322 | 100 | 0.86444 | 36.1938 | 1.8135 | 2628.0058 | 84.1471 | 3.2519
6133 | 2025-07-22 12:52 | 1.624 | 1.6224 | 247.3438 | 248.3854 | 1.0417 | 0.34532 | 0.51114 | 0.020761 | 83.9193 | 84.3099 | 64.2795 | 649 | 647.2801 | 56.2174 | 0.52174 | 40.0608 | 40.2344 | 500 | 0 | 0 | 0 | 0 | 0 | 0 | 0 | 40.6033 | 1.6013 | 0.0030382 | 5.8648 | 100 | 0.87529 | 36.1986 | 1.8135 | 2628.0058 | 84.1146 | 3.2464
6134 | 2025-07-22 12:52 | 1.624 | 1.6241 | 246.9965 | 248.6806 | 1.6841 | 0.29395 | 0.51114 | 0.020761 | 83.8759 | 84.2882 | 64.2795 | 649 | 647.2801 | 56.2174 | 0.51834 | 40.0608 | 40.191 | 500 | 0 | 0 | 0 | 0 | 0 | 0 | 0 | 40.6033 | 1.6011 | 0.005353 | 5.8431 | 100 | 0.86444 | 36.2027 | 1.8135 | 2628.0058 | 84.082 | 3.2481
6135 | 2025-07-22 12:52 | 1.6328 | 1.6312 | 247.6215 | 247.2396 | 0.38193 | 0.34939 | 0.51121 | 0.020761 | 83.8325 | 84.2231 | 64.2795 | 649 | 648.4375 | 56.2174 | 0.51497 | 40.0608 | 40.191 | 500 | 0 | 0 | 0 | 0 | 0 | 0 | 0 | 40.6467 | 1.6104 | 0.011429 | 5.6207 | 100 | 0.86444 | 36.2071 | 1.8135 | 2632.7049 | 84.0278 | 3.264
6136 | 2025-07-22 12:52 | 1.6212 | 1.6198 | 247.4653 | 248.2292 | 0.76392 | 0.35124 | 0.51114 | 0.020761 | 83.8108 | 84.2014 | 64.2795 | 649 | 647.2222 | 56.2174 | 0.51215 | 40.0608 | 40.191 | 500 | 0 | 0 | 0 | 0 | 0 | 0 | 0 | 40.7118 | 1.5988 | 0.0040509 | 5.7183 | 100 | 0.86806 | 36.2116 | 1.8135 | 2627.7708 | 84.0061 | 3.241
6137 | 2025-07-22 12:52 | 1.6223 | 1.6215 | 246.7708 | 248.5938 | 1.8229 | 0.31245 | 0.51114 | 0.020761 | 83.7457 | 84.1363 | 64.2795 | 649 | 647.2801 | 56.2174 | 0.5072 | 39.9957 | 40.191 | 500 | 0 | 0 | 0 | 0 | 0 | 0 | 0 | 40.7335 | 1.5994 | 0.0046296 | 5.8105 | 100 | 0.83912 | 36.2164 | 1.8135 | 2628.0058 | 83.941 | 3.2438
6138 | 2025-07-22 12:52 | 1.6236 | 1.6237 | 248.0729 | 247.9167 | 0.15625 | 0.32943 | 0.51114 | 0.020833 | 83.724 | 84.1146 | 64.2795 | 649 | 647.2801 | 56.2174 | 0.50383 | 39.9957 | 40.191 | 500 | 0 | 0 | 0 | 0 | 0 | 0 | 0 | 40.7769 | 1.6007 | 0.0054977 | 5.74 | 100 | 0.8572 | 36.2209 | 1.8135 | 2628.0058 | 83.9193 | 3.2473
6139 | 2025-07-22 12:53 | 1.6253 | 1.6215 | 248.559 | 247.5868 | 0.97223 | 0.33659 | 0.51114 | 0.020761 | 83.6806 | 84.0929 | 64.2795 | 649 | 647.2801 | 56.2229 | 0.50915 | 40.0391 | 40.191 | 500 | 0 | 0 | 0 | 0 | 0 | 0 | 0 | 40.8203 | 1.5995 | 0.0096933 | 5.9462 | 100 | 0.85359 | 36.2253 | 1.8136 | 2628.0058 | 83.8867 | 3.2468
6140 | 2025-07-22 12:53 | 1.6194 | 1.6182 | 247.8472 | 248.316 | 0.46875 | 0.34489 | 0.5102 | 0.020761 | 83.6806 | 84.0495 | 64.2795 | 649 | 647.2801 | 56.2174 | 0.52669 | 39.9957 | 40.191 | 500 | 0 | 0 | 0 | 0 | 0 | 0 | 0 | 40.8637 | 1.594 | 0.0030382 | 6.1578 | 100 | 0.86806 | 36.2294 | 1.8135 | 2628.0058 | 83.865 | 3.2376
6141 | 2025-07-22 12:53 | 1.6163 | 1.6153 | 247.6215 | 248.7153 | 1.0938 | 0.32558 | 0.51013 | 0.020761 | 83.6589 | 84.0061 | 64.2795 | 649 | 647.2801 | 56.2174 | 0.54445 | 39.9957 | 40.191 | 500 | 0 | 0 | 0 | 0 | 0 | 0 | 0 | 40.9071 | 1.5914 | 0.0041956 | 6.1795 | 100 | 0.84274 | 36.2338 | 1.8135 | 2628.0058 | 83.8325 | 3.2316
6142 | 2025-07-22 12:53 | 1.615 | 1.6128 | 247.7951 | 248.7674 | 0.97223 | 0.31695 | 0.51013 | 0.020761 | 83.5938 | 83.9627 | 64.2795 | 649 | 647.2222 | 56.2174 | 0.56152 | 40.0391 | 40.191 | 500 | 0 | 0 | 0 | 0 | 0 | 0 | 0 | 40.9722 | 1.588 | 0.0037616 | 6.3151 | 100 | 0.86806 | 36.2387 | 1.8135 | 2627.7708 | 83.7782 | 3.2279
6143 | 2025-07-22 12:53 | 1.614 | 1.6126 | 247.118 | 248.9583 | 1.8403 | 0.31874 | 0.51013 | 0.020761 | 83.572 | 83.941 | 64.2795 | 649 | 647.2801 | 56.2174 | 0.57527 | 40.0391 | 40.191 | 500 | 0 | 0 | 0 | 0 | 0 | 0 | 0 | 40.9939 | 1.5897 | 0.0059317 | 5.8431 | 100 | 0.85359 | 36.2428 | 1.8135 | 2628.0058 | 83.7565 | 3.2266
6144 | 2025-07-22 12:53 | 1.6208 | 1.6189 | 248.0035 | 248.1945 | 0.19098 | 0.32926 | 0.5102 | 0.020833 | 83.5503 | 83.8759 | 64.2795 | 649 | 647.2801 | 56.2174 | 0.58785 | 40.0391 | 40.191 | 500 | 0 | 0 | 0 | 0 | 0 | 0 | 0 | 41.0373 | 1.5965 | 0.010995 | 5.8485 | 100 | 0.87529 | 36.2476 | 1.8135 | 2628.0058 | 83.7131 | 3.2397
6145 | 2025-07-22 12:53 | 1.6128 | 1.6126 | 247.7083 | 248.5938 | 0.88541 | 0.31787 | 0.51013 | 0.020761 | 83.4852 | 83.8542 | 64.2795 | 649 | 647.2222 | 56.2174 | 0.60095 | 39.9957 | 40.191 | 500 | 0 | 0 | 0 | 0 | 0 | 0 | 0 | 41.1241 | 1.5874 | 0.0067998 | 6.0004 | 100 | 0.86444 | 36.2521 | 1.8135 | 2627.7708 | 83.6697 | 3.2254
6146 | 2025-07-22 12:54 | 1.6195 | 1.6182 | 248.4896 | 247.7604 | 0.72916 | 0.32997 | 0.50904 | 0.020833 | 83.4635 | 83.8542 | 64.2795 | 649 | 648.4375 | 56.2229 | 0.61335 | 39.9957 | 40.191 | 500 | 0 | 0 | 0 | 0 | 0 | 0 | 0 | 41.1458 | 1.5936 | 0.0015914 | 6.2337 | 100 | 0.86806 | 36.2566 | 1.8136 | 2632.7049 | 83.6589 | 3.2377
6147 | 2025-07-22 12:54 | 1.6102 | 1.6084 | 247.9861 | 249.0278 | 1.0417 | 0.33518 | 0.50911 | 0.020761 | 83.4635 | 83.8325 | 64.2795 | 649 | 647.2801 | 56.2174 | 0.62428 | 39.9957 | 40.191 | 500 | 0 | 0 | 0 | 0 | 0 | 0 | 0 | 41.1892 | 1.5803 | 0.0041956 | 6.6135 | 100 | 0.87529 | 36.2614 | 1.8135 | 2628.0058 | 83.648 | 3.2186
6148 | 2025-07-22 12:54 | 1.6146 | 1.6102 | 248.0555 | 248.4549 | 0.39932 | 0.31131 | 0.50904 | 0.020761 | 83.4201 | 83.7674 | 64.2795 | 649 | 647.2801 | 56.2174 | 0.63498 | 39.9957 | 40.191 | 500 | 0 | 0 | 0 | 0 | 0 | 0 | 0 | 41.2543 | 1.5832 | 0.012153 | 6.4724 | 100 | 0.86444 | 36.2674 | 1.8135 | 2628.0058 | 83.5938 | 3.2248
6149 | 2025-07-22 12:54 | 1.6066 | 1.6062 | 248.1076 | 248.4722 | 0.36459 | 0.33051 | 0.50911 | 0.020833 | 83.3767 | 83.7457 | 64.2795 | 649 | 647.2222 | 56.2174 | 0.64511 | 39.9957 | 40.191 | 500 | 0 | 0 | 0 | 0 | 0 | 0 | 0 | 41.276 | 1.5771 | 0.005353 | 6.4996 | 100 | 0.87529 | 36.273 | 1.8135 | 2627.7708 | 83.5612 | 3.2128
6150 | 2025-07-22 12:54 | 1.6068 | 1.6036 | 248.125 | 249.0451 | 0.92014 | 0.30962 | 0.50803 | 0.020833 | 83.3333 | 83.724 | 64.2795 | 649 | 647.2222 | 56.2174 | 0.6552 | 39.9957 | 40.191 | 500 | 0 | 0 | 0 | 0 | 0 | 0 | 0 | 41.3628 | 1.5775 | 0.010995 | 6.4616 | 100 | 0.84274 | 36.2786 | 1.8135 | 2627.7708 | 83.5286 | 3.2104
6151 | 2025-07-22 12:54 | 1.5809 | 1.5796 | 249.566 | 247.5868 | 1.9792 | 0.352 | 0.50803 | 0.03031 | 83.3333 | 83.6806 | 64.2795 | 649 | 647.4537 | 56.2174 | 0.65983 | 40.0391 | 40.191 | 500 | 0 | 0 | 0 | 0 | 0 | 0 | 0 | 41.4062 | 1.5556 | 0.014612 | 5.9353 | 100 | 0.84274 | 36.2833 | 1.8135 | 2628.7105 | 83.5069 | 3.1604
6152 | 2025-07-22 12:54 | 1.5676 | 1.5661 | 248.5938 | 248.6632 | 0.069458 | 0.34158 | 0.50788 | 0.020833 | 83.3116 | 83.6372 | 64.2795 | 649 | 647.2801 | 56.2174 | 0.66706 | 39.9957 | 40.191 | 500 | 0 | 0 | 0 | 0 | 0 | 0 | 0 | 41.4931 | 1.5454 | 0.0030382 | 5.7563 | 100 | 0.86806 | 36.2878 | 1.8135 | 2628.0058 | 83.4744 | 3.1337
6153 | 2025-07-22 12:54 | 1.5718 | 1.5706 | 248.9062 | 248.1076 | 0.79861 | 0.33773 | 0.50788 | 0.020761 | 83.2465 | 83.5938 | 64.2795 | 649 | 647.2801 | 56.2174 | 0.66395 | 39.9957 | 40.191 | 500 | 0 | 0 | 0 | 0 | 0 | 0 | 0 | 41.5148 | 1.549 | 0.010417 | 5.599 | 100 | 0.86444 | 36.2926 | 1.8135 | 2628.0058 | 83.4201 | 3.1424
6154 | 2025-07-22 12:55 | 1.554 | 1.5515 | 247.257 | 250.7986 | 3.5417 | 0.36372 | 0.50788 | 0.020689 | 83.2248 | 83.572 | 64.2795 | 649 | 648.4375 | 56.2174 | 0.65611 | 40.0391 | 40.191 | 500 | 0 | 0 | 0 | 0 | 0 | 0 | 0 | 41.6016 | 1.532 | 0.0023148 | 5.5067 | 100 | 0.84274 | 36.2971 | 1.8135 | 2632.7049 | 83.3984 | 3.1055
6155 | 2025-07-22 12:55 | 1.5723 | 1.57 | 248.7153 | 248.6806 | 0.034698 | 0.31353 | 0.50803 | 0.020833 | 83.2031 | 83.5503 | 64.2795 | 649 | 647.2801 | 56.2174 | 0.64931 | 39.9957 | 40.191 | 500 | 0 | 0 | 0 | 0 | 0 | 0 | 0 | 41.6667 | 1.5505 | 0.0011574 | 5.6424 | 100 | 0.84997 | 36.3016 | 1.8135 | 2628.0058 | 83.3767 | 3.1424
6156 | 2025-07-22 12:55 | 1.5707 | 1.5693 | 249.2708 | 248.9757 | 0.2951 | 0.33545 | 0.50803 | 0.020689 | 83.1814 | 83.4852 | 64.2578 | 649 | 647.2801 | 56.2174 | 0.6433 | 39.9957 | 40.191 | 500 | 0 | 0 | 0 | 0 | 0 | 0 | 0 | 41.7101 | 1.5488 | 0.0036169 | 5.6207 | 100 | 0.82465 | 36.3064 | 1.8135 | 2628.0058 | 83.3333 | 3.14
6157 | 2025-07-22 12:55 | 1.5657 | 1.5648 | 247.8299 | 249.7049 | 1.875 | 0.31212 | 0.50687 | 0.030599 | 83.138 | 83.4635 | 64.2144 | 649 | 647.2801 | 56.2174 | 0.63936 | 40.0391 | 40.191 | 500 | 0 | 0 | 0 | 0 | 0 | 0 | 0 | 41.7752 | 1.5453 | 0.0037616 | 5.5339 | 100 | 0.89699 | 36.3101 | 1.8135 | 2628.0058 | 83.3008 | 3.1305
6158 | 2025-07-22 12:55 | 1.5755 | 1.5715 | 248.6979 | 248.993 | 0.2951 | 0.31261 | 0.50694 | 0.020833 | 83.1163 | 83.4201 | 64.2144 | 649 | 647.2801 | 56.2174 | 0.63444 | 39.9957 | 40.191 | 500 | 0 | 0 | 0 | 0 | 0 | 0 | 0 | 41.862 | 1.5508 | 0.010272 | 5.3765 | 100 | 0.8355 | 36.3149 | 1.8135 | 2628.0058 | 83.2682 | 3.147
6159 | 2025-07-22 12:55 | 1.5757 | 1.5735 | 249.566 | 248.6979 | 0.86804 | 0.32644 | 0.50687 | 0.020761 | 83.0946 | 83.3767 | 64.2578 | 649 | 647.2801 | 56.2174 | 0.62807 | 39.9957 | 40.191 | 500 | 0 | 0 | 0 | 0 | 0 | 0 | 0 | 41.9488 | 1.5545 | 0.0088252 | 5.3765 | 100 | 0.8355 | 36.3194 | 1.8135 | 2628.0058 | 83.2357 | 3.1492
6160 | 2025-07-22 12:55 | 1.5765 | 1.5755 | 249.4271 | 248.6979 | 0.72916 | 0.34055 | 0.50687 | 0.020833 | 83.0512 | 83.3333 | 64.2144 | 649 | 648.4375 | 56.2174 | 0.625 | 39.9957 | 40.191 | 500 | 0 | 0 | 0 | 0 | 0 | 0 | 0 | 41.9922 | 1.5557 | 0.0017361 | 5.4416 | 100 | 0.82827 | 36.3238 | 1.8135 | 2632.7049 | 83.1923 | 3.1521
6161 | 2025-07-22 12:56 | 1.578 | 1.5773 | 249.4445 | 249.184 | 0.26044 | 0.31966 | 0.50694 | 0.020833 | 83.0512 | 83.3116 | 64.2144 | 649 | 648.4375 | 56.2174 | 0.6207 | 40.0391 | 40.1476 | 500 | 0 | 0 | 0 | 0 | 0 | 0 | 0 | 42.079 | 1.5574 | 0.0030382 | 5.4199 | 100 | 0.86444 | 36.3283 | 1.8135 | 2632.7049 | 83.1814 | 3.1552
6162 | 2025-07-22 12:56 | 1.5773 | 1.5755 | 248.9062 | 249.5833 | 0.67709 | 0.32731 | 0.50687 | 0.020833 | 83.0295 | 83.2899 | 64.2144 | 649 | 647.2801 | 56.2174 | 0.61733 | 40.0391 | 40.1693 | 500 | 0 | 0 | 0 | 0 | 0 | 0 | 0 | 42.1658 | 1.5569 | 0.0023148 | 5.447 | 100 | 0.8138 | 36.3332 | 1.8135 | 2628.0058 | 83.1597 | 3.1528
6163 | 2025-07-22 12:56 | 1.5791 | 1.5786 | 249.0972 | 249.8958 | 0.79861 | 0.31196 | 0.50687 | 0.020833 | 82.9644 | 83.2899 | 64.2144 | 649 | 647.2801 | 56.2174 | 0.61328 | 40.0391 | 40.1476 | 500 | 0 | 0 | 0 | 0 | 0 | 0 | 0 | 42.2309 | 1.5599 | 0.0047743 | 5.2626 | 100 | 0.8355 | 36.3372 | 1.8135 | 2628.0058 | 83.1272 | 3.1577
6164 | 2025-07-22 12:56 | 1.5828 | 1.5807 | 248.8368 | 249.7049 | 0.86807 | 0.3049 | 0.50687 | 0.020761 | 82.9427 | 83.2248 | 64.2144 | 649 | 646.1227 | 56.2174 | 0.61024 | 40.0391 | 40.1476 | 500 | 0 | 0 | 0 | 0 | 0 | 0 | 0 | 42.3177 | 1.5629 | 0.0059317 | 5.2029 | 100 | 0.90061 | 36.3417 | 1.8135 | 2623.3066 | 83.0838 | 3.1635
6165 | 2025-07-22 12:56 | 1.5874 | 1.5843 | 249.3055 | 249.0451 | 0.26041 | 0.32791 | 0.50694 | 0.020761 | 82.9427 | 83.2031 | 64.2578 | 649 | 647.2801 | 56.2608 | 0.60746 | 39.9957 | 40.1476 | 500 | 0 | 0 | 0 | 0 | 0 | 0 | 0 | 42.3611 | 1.5658 | 0.0015914 | 5.4362 | 100 | 0.83912 | 36.3462 | 1.8149 | 2628.0058 | 83.0729 | 3.1717
6166 | 2025-07-22 12:56 | 1.5861 | 1.5843 | 249.7396 | 249.6528 | 0.086792 | 0.33393 | 0.50694 | 0.020761 | 82.921 | 83.2031 | 64.2144 | 649 | 647.2801 | 56.2174 | 0.60124 | 40.0391 | 40.1476 | 500 | 0 | 0 | 0 | 0 | 0 | 0 | 0 | 42.4479 | 1.5661 | 0.0036169 | 5.3277 | 100 | 0.84997 | 36.351 | 1.8135 | 2628.0058 | 83.0621 | 3.1704
6167 | 2025-07-22 12:56 | 1.5838 | 1.5833 | 249.2708 | 249.566 | 0.29517 | 0.31266 | 0.50687 | 0.020761 | 82.921 | 83.1814 | 64.2144 | 649 | 647.2222 | 56.326 | 0.59874 | 39.9957 | 40.1693 | 500 | 0 | 0 | 0 | 0 | 0 | 0 | 0 | 42.5781 | 1.5635 | 0.0024595 | 5.447 | 100 | 0.82465 | 36.3555 | 1.817 | 2627.7708 | 83.0512 | 3.1671
6168 | 2025-07-22 12:56 | 1.588 | 1.5877 | 249.5833 | 249.7222 | 0.13889 | 0.31738 | 0.50687 | 0.020761 | 82.921 | 83.1163 | 64.2144 | 649 | 648.4375 | 56.2174 | 0.59527 | 39.974 | 40.1476 | 500 | 0 | 0 | 0 | 0 | 0 | 0 | 0 | 42.5998 | 1.567 | 0.0052083 | 5.3331 | 100 | 0.87529 | 36.3596 | 1.8135 | 2632.7049 | 83.0187 | 3.1756
6169 | 2025-07-22 12:57 | 1.5828 | 1.5809 | 249.4965 | 249.8611 | 0.36459 | 0.33957 | 0.50687 | 0.020761 | 82.8776 | 83.0946 | 64.2144 | 649 | 647.2801 | 56.326 | 0.59219 | 39.974 | 40.1693 | 500 | 0 | 0 | 0 | 0 | 0 | 0 | 0 | 42.7083 | 1.5624 | 0.0034722 | 5.3331 | 100 | 0.87529 | 36.3644 | 1.817 | 2628.0058 | 82.9861 | 3.1636
6170 | 2025-07-22 12:57 | 1.5841 | 1.5832 | 249.0625 | 250.3646 | 1.3021 | 0.30773 | 0.50687 | 0.030744 | 82.8776 | 83.0946 | 64.2144 | 649 | 647.2801 | 56.2174 | 0.5876 | 39.974 | 40.1476 | 500 | 0 | 0 | 0 | 0 | 0 | 0 | 0 | 42.7951 | 1.565 | 0.0037616 | 5.2355 | 100 | 0.86444 | 36.3689 | 1.8135 | 2628.0058 | 82.9861 | 3.1672
6171 | 2025-07-22 12:57 | 1.5877 | 1.5858 | 249.3055 | 250.0173 | 0.71179 | 0.31695 | 0.50687 | 0.030744 | 82.8342 | 83.0512 | 64.2144 | 649 | 647.2222 | 56.2174 | 0.58391 | 39.974 | 40.1476 | 500 | 0 | 0 | 0 | 0 | 0 | 0 | 0 | 42.8819 | 1.5681 | 0.0065104 | 5.1921 | 100 | 0.82465 | 36.3734 | 1.8135 | 2627.7708 | 82.9427 | 3.1735
6172 | 2025-07-22 12:57 | 1.5913 | 1.5888 | 249.0104 | 249.5312 | 0.52084 | 0.32666 | 0.50687 | 0.030744 | 82.8342 | 83.0078 | 64.2144 | 649 | 648.4375 | 56.2174 | 0.58124 | 39.974 | 40.1476 | 500 | 0 | 0 | 0 | 0 | 0 | 0 | 0 | 42.947 | 1.5719 | 0.010851 | 5.0781 | 100 | 0.87529 | 36.3778 | 1.8135 | 2632.7049 | 82.921 | 3.1801
6173 | 2025-07-22 12:57 | 1.591 | 1.5891 | 249.7917 | 249.8958 | 0.10419 | 0.30501 | 0.50803 | 0.030671 | 82.7908 | 82.9644 | 64.2144 | 649 | 647.2801 | 56.2174 | 0.57809 | 39.974 | 40.1476 | 500 | 0 | 0 | 0 | 0 | 0 | 0 | 0 | 43.0339 | 1.5719 | 0.010706 | 5.1107 | 100 | 0.87167 | 36.3827 | 1.8135 | 2628.0058 | 82.8776 | 3.1801
6174 | 2025-07-22 12:57 | 1.5911 | 1.5891 | 250.4514 | 248.7153 | 1.7361 | 0.34115 | 0.50803 | 0.030671 | 82.7908 | 82.9644 | 64.171 | 649 | 647.2801 | 56.2174 | 0.57599 | 39.974 | 40.1693 | 500 | 0 | 0 | 0 | 0 | 0 | 0 | 0 | 43.1207 | 1.5722 | 0.0023148 | 5.268 | 100 | 0.8572 | 36.3863 | 1.8135 | 2628.0058 | 82.8776 | 3.1803
6175 | 2025-07-22 12:57 | 1.591 | 1.5885 | 250.1042 | 249.4965 | 0.60767 | 0.3393 | 0.50803 | 0.030744 | 82.7691 | 82.9427 | 64.171 | 649 | 648.4375 | 56.326 | 0.57284 | 39.974 | 40.1476 | 500 | 0 | 0 | 0 | 0 | 0 | 0 | 0 | 43.1641 | 1.5718 | 0.0020255 | 5.2246 | 100 | 0.8572 | 36.3912 | 1.817 | 2632.7049 | 82.8559 | 3.1795
6176 | 2025-07-22 12:58 | 1.5891 | 1.5885 | 249.4965 | 249.8438 | 0.34723 | 0.33946 | 0.5081 | 0.030671 | 82.7691 | 82.9427 | 64.1927 | 649 | 647.2801 | 56.326 | 0.56908 | 39.974 | 40.1476 | 500 | 0 | 0 | 0 | 0 | 0 | 0 | 0 | 43.2509 | 1.5699 | 0.0031829 | 5.2409 | 100 | 0.87167 | 36.3956 | 1.817 | 2628.0058 | 82.8559 | 3.1777
6177 | 2025-07-22 12:58 | 1.5917 | 1.5907 | 249.3577 | 249.6875 | 0.32983 | 0.31369 | 0.50731 | 0.030671 | 82.704 | 82.8776 | 64.171 | 649 | 647.2801 | 56.3314 | 0.56576 | 39.974 | 40.1476 | 500 | 0 | 0 | 0 | 0 | 0 | 0 | 0 | 43.316 | 1.5725 | 0.0043403 | 5.2029 | 100 | 0.87167 | 36.4001 | 1.8171 | 2628.0058 | 82.7908 | 3.1824
6178 | 2025-07-22 12:58 | 1.5891 | 1.5881 | 249.2361 | 250.2257 | 0.98956 | 0.31744 | 0.50687 | 0.030671 | 82.6823 | 82.8559 | 64.171 | 649 | 647.2801 | 56.3314 | 0.56301 | 39.974 | 40.1476 | 500 | 0 | 0 | 0 | 0 | 0 | 0 | 0 | 43.4245 | 1.5697 | 0.0043403 | 5.2192 | 100 | 0.86444 | 36.405 | 1.8171 | 2628.0058 | 82.7691 | 3.1772
6179 | 2025-07-22 12:58 | 1.5971 | 1.5958 | 249.9653 | 249.132 | 0.83331 | 0.31586 | 0.50593 | 0.030744 | 82.6606 | 82.8559 | 64.1927 | 649 | 647.2801 | 56.326 | 0.55997 | 39.974 | 40.1693 | 500 | 0 | 0 | 0 | 0 | 0 | 0 | 0 | 43.4896 | 1.578 | 0.010127 | 5.127 | 100 | 0.86444 | 36.409 | 1.817 | 2628.0058 | 82.7582 | 3.1929
6180 | 2025-07-22 12:58 | 1.5984 | 1.5977 | 250.6424 | 249.0451 | 1.5972 | 0.34581 | 0.50593 | 0.030744 | 82.6606 | 82.8342 | 64.1276 | 649 | 647.2801 | 56.326 | 0.55653 | 39.974 | 40.1693 | 500 | 0 | 0 | 0 | 0 | 0 | 0 | 0 | 43.533 | 1.5791 | 0.0095486 | 5.2246 | 100 | 0.82827 | 36.4135 | 1.817 | 2628.0058 | 82.7474 | 3.196
6181 | 2025-07-22 12:58 | 1.5952 | 1.5933 | 249.7743 | 249.2188 | 0.55554 | 0.32639 | 0.50694 | 0.030671 | 82.5955 | 82.8342 | 64.1276 | 649 | 647.2801 | 56.3314 | 0.54763 | 39.974 | 40.1693 | 500 | 0 | 0 | 0 | 0 | 0 | 0 | 0 | 43.6198 | 1.5747 | 0.0024595 | 5.3168 | 100 | 0.8572 | 36.418 | 1.8171 | 2628.0058 | 82.7148 | 3.1885
6182 | 2025-07-22 12:58 | 1.5936 | 1.5929 | 249.4792 | 249.9305 | 0.45139 | 0.32888 | 0.50687 | 0.030671 | 82.5738 | 82.7691 | 64.1276 | 649 | 647.2222 | 56.2174 | 0.54568 | 39.974 | 40.1476 | 500 | 0 | 0 | 0 | 0 | 0 | 0 | 0 | 43.6849 | 1.5748 | 0.0024595 | 5.306 | 100 | 0.82827 | 36.4225 | 1.8135 | 2627.7708 | 82.6714 | 3.1865
6183 | 2025-07-22 12:58 | 1.5955 | 1.5943 | 249.566 | 250.191 | 0.625 | 0.3259 | 0.50694 | 0.030744 | 82.5738 | 82.7474 | 64.1276 | 649 | 647.2801 | 56.3314 | 0.54225 | 39.974 | 40.1476 | 500 | 0 | 0 | 0 | 0 | 0 | 0 | 0 | 43.75 | 1.5767 | 0.0043403 | 5.3168 | 100 | 0.86444 | 36.4273 | 1.8171 | 2628.0058 | 82.6606 | 3.1898
6184 | 2025-07-22 12:59 | 1.5955 | 1.5935 | 249.4792 | 249.7569 | 0.27777 | 0.32726 | 0.5081 | 0.030744 | 82.5521 | 82.7474 | 64.1276 | 649 | 647.2801 | 56.3314 | 0.53921 | 39.9523 | 40.1476 | 500 | 0 | 0 | 0 | 0 | 0 | 0 | 0 | 43.8368 | 1.576 | 0.0047743 | 5.306 | 100 | 0.84997 | 36.4318 | 1.8171 | 2628.0058 | 82.6497 | 3.1889
6185 | 2025-07-22 12:59 | 1.5948 | 1.5943 | 249.132 | 250.434 | 1.3021 | 0.30707 | 0.5081 | 0.030744 | 82.5521 | 82.7257 | 64.1059 | 649 | 648.4375 | 56.3314 | 0.53711 | 39.9523 | 40.1476 | 500 | 0 | 0 | 0 | 0 | 0 | 0 | 0 | 43.9236 | 1.5748 | 0.0067998 | 5.1487 | 100 | 0.82827 | 36.4358 | 1.8171 | 2632.7049 | 82.6389 | 3.1891
6186 | 2025-07-22 12:59 | 1.603 | 1.6007 | 250.3125 | 249.184 | 1.1285 | 0.32671 | 0.50788 | 0.030671 | 82.487 | 82.6606 | 64.1059 | 649 | 647.2801 | 56.3314 | 0.53378 | 39.9523 | 40.1693 | 500 | 0 | 0 | 0 | 0 | 0 | 0 | 0 | 44.0104 | 1.5833 | 0.010851 | 5.2192 | 100 | 0.82827 | 36.4407 | 1.8171 | 2628.0058 | 82.5738 | 3.2037
6187 | 2025-07-22 12:59 | 1.602 | 1.6005 | 250.5035 | 248.9236 | 1.5799 | 0.34115 | 0.50803 | 0.030671 | 82.5087 | 82.6823 | 64.1059 | 649 | 647.2222 | 56.3314 | 0.53129 | 39.9523 | 40.1042 | 500 | 0 | 0 | 0 | 0 | 0 | 0 | 0 | 44.0538 | 1.5822 | 0.0018808 | 5.3548 | 100 | 0.86806 | 36.4452 | 1.8171 | 2627.7708 | 82.5955 | 3.2025
6188 | 2025-07-22 12:59 | 1.599 | 1.5971 | 249.7396 | 249.9826 | 0.24307 | 0.35194 | 0.50803 | 0.030671 | 82.4653 | 82.6389 | 64.0842 | 649 | 647.2222 | 56.326 | 0.5285 | 39.9523 | 40.1042 | 500 | 0 | 0 | 0 | 0 | 0 | 0 | 0 | 44.1406 | 1.579 | 0.0024595 | 5.3277 | 100 | 0.85359 | 36.4492 | 1.817 | 2627.7708 | 82.5521 | 3.196
6189 | 2025-07-22 12:59 | 1.5959 | 1.5952 | 249.3055 | 249.9826 | 0.67709 | 0.33062 | 0.5081 | 0.030744 | 82.4653 | 82.5955 | 64.0408 | 649 | 647.2801 | 56.326 | 0.52507 | 39.9523 | 40.1042 | 500 | 0 | 0 | 0 | 0 | 0 | 0 | 0 | 44.2274 | 1.5765 | 0.0026042 | 5.3168 | 100 | 0.87529 | 36.4541 | 1.817 | 2628.0058 | 82.5304 | 3.1911
6190 | 2025-07-22 12:59 | 1.6008 | 1.5995 | 250 | 250.1389 | 0.13889 | 0.32346 | 0.50911 | 0.030744 | 82.4653 | 82.5955 | 64.0842 | 649 | 647.2801 | 56.326 | 0.52134 | 39.9523 | 40.1042 | 500 | 0 | 0 | 0 | 0 | 0 | 0 | 0 | 44.2925 | 1.5817 | 0.0037616 | 5.3331 | 100 | 0.84274 | 36.4586 | 1.817 | 2628.0058 | 82.5304 | 3.2004
6191 | 2025-07-22 13:00 | 1.5972 | 1.5969 | 249.4445 | 249.9653 | 0.52081 | 0.3355 | 0.50911 | 0.030671 | 82.4219 | 82.5955 | 64.0842 | 649 | 647.2801 | 56.326 | 0.51902 | 39.9523 | 40.1042 | 500 | 0 | 0 | 0 | 0 | 0 | 0 | 0 | 44.3793 | 1.5783 | 0.0030382 | 5.3331 | 100 | 0.86806 | 36.4631 | 1.817 | 2628.0058 | 82.5087 | 3.1942
6192 | 2025-07-22 13:00 | 1.6008 | 1.5997 | 249.3055 | 250.434 | 1.1285 | 0.32916 | 0.50911 | 0.030671 | 82.3785 | 82.5521 | 64.0408 | 649 | 648.4375 | 56.326 | 0.51588 | 39.9523 | 40.1042 | 500 | 0 | 0 | 0 | 0 | 0 | 0 | 0 | 44.401 | 1.5813 | 0.0041956 | 5.3277 | 100 | 0.87167 | 36.4672 | 1.817 | 2632.7049 | 82.4653 | 3.2005
6193 | 2025-07-22 13:00 | 1.5995 | 1.5984 | 249.0625 | 250.5729 | 1.5104 | 0.32275 | 0.50911 | 0.030744 | 82.4002 | 82.5087 | 64.0191 | 649 | 647.2801 | 56.3314 | 0.51248 | 39.9523 | 40.1042 | 500 | 0 | 0 | 0 | 0 | 0 | 0 | 0 | 44.4878 | 1.5802 | 0.0040509 | 5.2626 | 100 | 0.85359 | 36.472 | 1.8171 | 2628.0058 | 82.4544 | 3.1979
6194 | 2025-07-22 13:00 | 1.6007 | 1.6001 | 248.941 | 250.434 | 1.493 | 0.31044 | 0.50803 | 0.030671 | 82.3351 | 82.5087 | 64.0191 | 649 | 647.2801 | 56.3314 | 0.50911 | 39.9523 | 40.1042 | 500 | 0 | 0 | 0 | 0 | 0 | 0 | 0 | 44.553 | 1.5812 | 0.0047743 | 5.1758 | 100 | 0.84274 | 36.4765 | 1.8171 | 2628.0058 | 82.4219 | 3.2008
6195 | 2025-07-22 13:00 | 1.6053 | 1.6033 | 249.375 | 250 | 0.625 | 0.31722 | 0.50788 | 0.030744 | 82.3351 | 82.487 | 64.0191 | 649 | 647.2801 | 56.326 | 0.50539 | 39.9523 | 40.1042 | 500 | 0 | 0 | 0 | 0 | 0 | 0 | 0 | 44.6181 | 1.5861 | 0.012008 | 5.1053 | 100 | 0.85359 | 36.481 | 1.817 | 2628.0058 | 82.411 | 3.2086
6196 | 2025-07-22 13:00 | 1.6081 | 1.605 | 250.3646 | 249.132 | 1.2326 | 0.35037 | 0.50788 | 0.030671 | 82.3134 | 82.487 | 64.0191 | 649 | 647.2801 | 56.3314 | 0.50546 | 39.9523 | 40.1042 | 500 | 0 | 0 | 0 | 0 | 0 | 0 | 0 | 44.7049 | 1.5887 | 0.009838 | 5.3114 | 100 | 0.83912 | 36.4854 | 1.8171 | 2628.0058 | 82.4002 | 3.2131
6197 | 2025-07-22 13:00 | 1.605 | 1.6042 | 250.1562 | 249.3229 | 0.83334 | 0.33751 | 0.5081 | 0.030671 | 82.2917 | 82.4219 | 63.9974 | 649 | 647.2801 | 56.3314 | 0.52192 | 39.9523 | 40.1042 | 500 | 0 | 0 | 0 | 0 | 0 | 0 | 0 | 44.7483 | 1.5848 | 0.0024595 | 5.3494 | 100 | 0.84274 | 36.4899 | 1.8171 | 2628.0058 | 82.3568 | 3.2092
6198 | 2025-07-22 13:00 | 1.606 | 1.6024 | 250.0868 | 249.6354 | 0.45139 | 0.34581 | 0.50911 | 0.030816 | 82.2483 | 82.4653 | 63.9974 | 649 | 647.2801 | 56.3314 | 0.54192 | 39.9523 | 40.1042 | 500 | 0 | 0 | 0 | 0 | 0 | 0 | 0 | 44.8351 | 1.5851 | 0.0018808 | 5.3765 | 100 | 0.8355 | 36.4947 | 1.8171 | 2628.0058 | 82.3568 | 3.2085
6199 | 2025-07-22 13:01 | 1.6053 | 1.6047 | 249.566 | 249.7049 | 0.13889 | 0.33415 | 0.50911 | 0.030744 | 82.2266 | 82.4002 | 63.9974 | 649 | 647.2801 | 56.326 | 0.55697 | 39.9523 | 40.1042 | 500 | 0 | 0 | 0 | 0 | 0 | 0 | 0 | 44.8785 | 1.5851 | 0.0046296 | 5.3277 | 100 | 0.8572 | 36.4988 | 1.817 | 2628.0058 | 82.3134 | 3.2101
6200 | 2025-07-22 13:01 | 1.6039 | 1.602 | 249.3403 | 249.9305 | 0.59027 | 0.34147 | 0.50911 | 0.030671 | 82.2266 | 82.4002 | 63.9974 | 649 | 647.2222 | 56.3314 | 0.57299 | 39.9523 | 40.1042 | 500 | 0 | 0 | 0 | 0 | 0 | 0 | 0 | 44.9436 | 1.5842 | 0.0041956 | 5.3982 | 100 | 0.84274 | 36.5033 | 1.8171 | 2627.7708 | 82.3134 | 3.2059
6201 | 2025-07-22 13:01 | 1.6027 | 1.602 | 249.0625 | 250.3993 | 1.3368 | 0.32194 | 0.50832 | 0.030671 | 82.2049 | 82.3785 | 63.9757 | 649 | 647.2801 | 56.3314 | 0.58746 | 39.9523 | 40.1042 | 500 | 0 | 0 | 0 | 0 | 0 | 0 | 0 | 45.0087 | 1.583 | 0.0043403 | 5.3765 | 100 | 0.83912 | 36.5081 | 1.8171 | 2628.0058 | 82.2917 | 3.2047
6202 | 2025-07-22 13:01 | 1.6092 | 1.6073 | 249.375 | 249.8264 | 0.45142 | 0.3131 | 0.50803 | 0.030671 | 82.2049 | 82.3785 | 63.9757 | 649 | 647.2801 | 56.326 | 0.59972 | 39.9523 | 40.1042 | 500 | 0 | 0 | 0 | 0 | 0 | 0 | 0 | 45.0955 | 1.589 | 0.0096933 | 5.2246 | 100 | 0.83912 | 36.5126 | 1.817 | 2628.0058 | 82.2917 | 3.2166
6203 | 2025-07-22 13:01 | 1.6085 | 1.6068 | 249.5833 | 249.7917 | 0.20831 | 0.33762 | 0.50803 | 0.030671 | 82.1615 | 82.3785 | 63.9757 | 649 | 647.2801 | 56.3314 | 0.61183 | 39.9523 | 40.1042 | 500 | 0 | 0 | 0 | 0 | 0 | 0 | 0 | 45.1172 | 1.589 | 0.010995 | 5.2246 | 100 | 0.8572 | 36.5171 | 1.8171 | 2628.0058 | 82.27 | 3.2153
6204 | 2025-07-22 13:01 | 1.6089 | 1.6063 | 249.809 | 249.132 | 0.67706 | 0.34207 | 0.5081 | 0.030671 | 82.1615 | 82.3134 | 63.9757 | 649 | 647.2801 | 56.326 | 0.62276 | 39.9089 | 40.1042 | 500 | 0 | 0 | 0 | 0 | 0 | 0 | 0 | 45.204 | 1.5893 | 0.0018808 | 5.4199 | 100 | 0.8572 | 36.5211 | 1.817 | 2628.0058 | 82.2374 | 3.2153
6205 | 2025-07-22 13:01 | 1.6075 | 1.6062 | 249.9132 | 249.4792 | 0.43405 | 0.34191 | 0.50788 | 0.030671 | 82.1181 | 82.3351 | 63.9106 | 649 | 647.2222 | 56.326 | 0.6343 | 39.9089 | 40.1042 | 500 | 0 | 0 | 0 | 0 | 0 | 0 | 0 | 45.2257 | 1.5875 | 0.0023148 | 5.4253 | 100 | 0.84274 | 36.526 | 1.817 | 2627.7708 | 82.2266 | 3.2137
6206 | 2025-07-22 13:02 | 1.6072 | 1.6056 | 249.6528 | 250.0868 | 0.43405 | 0.33794 | 0.50803 | 0.030671 | 82.1181 | 82.3351 | 63.9106 | 649 | 647.2222 | 56.3314 | 0.64337 | 39.9089 | 40.1042 | 500 | 0 | 0 | 0 | 0 | 0 | 0 | 0 | 45.3125 | 1.5872 | 0.0040509 | 5.3765 | 100 | 0.83912 | 36.5305 | 1.8171 | 2627.7708 | 82.2266 | 3.2128
6207 | 2025-07-22 13:02 | 1.6063 | 1.6045 | 248.9236 | 250.3646 | 1.441 | 0.32167 | 0.50803 | 0.030671 | 82.1181 | 82.2917 | 63.9106 | 649 | 647.2801 | 56.326 | 0.65372 | 39.9089 | 40.1042 | 500 | 0 | 0 | 0 | 0 | 0 | 0 | 0 | 45.3342 | 1.5864 | 0.0060764 | 5.306 | 100 | 0.83912 | 36.5353 | 1.817 | 2628.0058 | 82.2049 | 3.2108
6208 | 2025-07-22 13:02 | 1.6133 | 1.6111 | 249.4792 | 249.4618 | 0.017365 | 0.30512 | 0.50817 | 0.030744 | 82.0964 | 82.2917 | 63.9106 | 649 | 647.2801 | 56.326 | 0.66211 | 39.9089 | 40.0825 | 500 | 0 | 0 | 0 | 0 | 0 | 0 | 0 | 45.3776 | 1.5933 | 0.0094039 | 5.2843 | 100 | 0.86444 | 36.5398 | 1.817 | 2628.0058 | 82.194 | 3.2244
6209 | 2025-07-22 13:02 | 1.6136 | 1.6114 | 250.0347 | 249.3577 | 0.67706 | 0.33529 | 0.50926 | 0.030671 | 82.0964 | 82.2483 | 63.8889 | 649 | 647.2801 | 56.326 | 0.66811 | 39.9089 | 40.0825 | 500 | 0 | 0 | 0 | 0 | 0 | 0 | 0 | 45.4644 | 1.594 | 0.011863 | 5.2409 | 100 | 0.86444 | 36.5439 | 1.817 | 2628.0058 | 82.1723 | 3.225
6210 | 2025-07-22 13:02 | 1.6105 | 1.6095 | 250.0695 | 249.2882 | 0.78128 | 0.35471 | 0.50911 | 0.030744 | 82.0312 | 82.2483 | 63.8889 | 649 | 647.2222 | 56.326 | 0.66124 | 39.9089 | 40.0825 | 500 | 0 | 0 | 0 | 0 | 0 | 0 | 0 | 45.4861 | 1.5909 | 0.0020255 | 5.4199 | 100 | 0.8138 | 36.5483 | 1.817 | 2627.7708 | 82.1398 | 3.2201
6211 | 2025-07-22 13:02 | 1.6117 | 1.6097 | 249.809 | 249.5312 | 0.27777 | 0.32595 | 0.5081 | 0.030744 | 82.0529 | 82.2483 | 63.8889 | 649 | 647.2222 | 56.326 | 0.65426 | 39.9089 | 40.0825 | 500 | 0 | 0 | 0 | 0 | 0 | 0 | 0 | 45.5512 | 1.5916 | 0.0034722 | 5.4362 | 100 | 0.8572 | 36.5528 | 1.817 | 2627.7708 | 82.1506 | 3.2214
6212 | 2025-07-22 13:02 | 1.6072 | 1.606 | 249.7743 | 250.2952 | 0.52087 | 0.33681 | 0.50702 | 0.030671 | 82.0096 | 82.2266 | 63.8889 | 649 | 647.2801 | 56.326 | 0.6488 | 39.9089 | 40.0825 | 500 | 0 | 0 | 0 | 0 | 0 | 0 | 0 | 45.5729 | 1.5862 | 0.0031829 | 5.5393 | 100 | 0.84997 | 36.5572 | 1.817 | 2628.0058 | 82.1181 | 3.2133
6213 | 2025-07-22 13:02 | 1.6081 | 1.6066 | 249.132 | 250.0868 | 0.95486 | 0.33946 | 0.5081 | 0.030671 | 82.0096 | 82.2266 | 63.8455 | 649 | 647.2801 | 56.326 | 0.6428 | 39.8872 | 40.0825 | 500 | 0 | 0 | 0 | 0 | 0 | 0 | 0 | 45.6597 | 1.5875 | 0.0031829 | 5.5501 | 100 | 0.86444 | 36.5621 | 1.817 | 2628.0058 | 82.1181 | 3.2147
6214 | 2025-07-22 13:03 | 1.6053 | 1.6047 | 249.0278 | 250.2778 | 1.25 | 0.32194 | 0.50803 | 0.030671 | 82.0096 | 82.2266 | 63.8455 | 649 | 647.2801 | 56.326 | 0.6382 | 39.9089 | 40.0825 | 500 | 0 | 0 | 0 | 0 | 0 | 0 | 0 | 45.6814 | 1.587 | 0.005353 | 5.2897 | 100 | 0.86444 | 36.5662 | 1.817 | 2628.0058 | 82.1181 | 3.2101
6215 | 2025-07-22 13:03 | 1.6146 | 1.6139 | 250.1389 | 248.8889 | 1.25 | 0.35297 | 0.50803 | 0.030671 | 81.9661 | 82.1832 | 63.8455 | 649 | 647.2801 | 56.3314 | 0.63292 | 39.9089 | 40.0825 | 500 | 0 | 0 | 0 | 0 | 0 | 0 | 0 | 45.7248 | 1.5956 | 0.0091146 | 5.4525 | 100 | 0.8572 | 36.571 | 1.8171 | 2628.0058 | 82.0746 | 3.2284
6216 | 2025-07-22 13:03 | 1.6091 | 1.6081 | 250 | 249.7569 | 0.24307 | 0.3463 | 0.50904 | 0.030744 | 81.9661 | 82.1832 | 63.8021 | 649 | 647.2801 | 56.326 | 0.6293 | 39.9089 | 40.0825 | 500 | 0 | 0 | 0 | 0 | 0 | 0 | 0 | 45.7682 | 1.5909 | 0.0018808 | 5.4525 | 100 | 0.83912 | 36.5755 | 1.817 | 2628.0058 | 82.0746 | 3.2172
6217 | 2025-07-22 13:03 | 1.6139 | 1.6121 | 249.3055 | 249.9305 | 0.625 | 0.32574 | 0.50911 | 0.030744 | 81.9444 | 82.1832 | 63.8021 | 649 | 647.2801 | 56.3314 | 0.625 | 39.9089 | 40.0825 | 500 | 0 | 0 | 0 | 0 | 0 | 0 | 0 | 45.7899 | 1.5927 | 0.0088252 | 5.4688 | 100 | 0.8138 | 36.5799 | 1.8171 | 2628.0058 | 82.0638 | 3.226
6218 | 2025-07-22 13:03 | 1.614 | 1.6121 | 249.5139 | 248.9583 | 0.55554 | 0.33995 | 0.50904 | 0.030671 | 81.9444 | 82.1832 | 63.7587 | 649 | 647.2801 | 56.326 | 0.62193 | 39.9089 | 40.0825 | 500 | 0 | 0 | 0 | 0 | 0 | 0 | 0 | 45.8333 | 1.5929 | 0.009838 | 5.4905 | 100 | 0.8355 | 36.584 | 1.817 | 2628.0058 | 82.0638 | 3.2261
6219 | 2025-07-22 13:03 | 1.6105 | 1.6085 | 249.5312 | 249.2882 | 0.24307 | 0.33794 | 0.50904 | 0.030744 | 81.8793 | 82.1398 | 63.7587 | 649 | 647.2801 | 56.326 | 0.61889 | 39.9089 | 40.0825 | 500 | 0 | 0 | 0 | 0 | 0 | 0 | 0 | 45.8767 | 1.5896 | 0.0023148 | 5.5881 | 100 | 0.82104 | 36.5889 | 1.817 | 2628.0058 | 82.0095 | 3.219
6220 | 2025-07-22 13:03 | 1.6078 | 1.6069 | 249.0104 | 250.3993 | 1.3889 | 0.31017 | 0.50904 | 0.030671 | 81.8793 | 82.1398 | 63.7587 | 649 | 647.2801 | 56.4399 | 0.61462 | 39.8872 | 40.0825 | 500 | 0 | 0 | 0 | 0 | 0 | 0 | 0 | 45.8767 | 1.5878 | 0.0037616 | 5.5881 | 100 | 0.84997 | 36.5933 | 1.8206 | 2628.0058 | 82.0095 | 3.2147
6221 | 2025-07-22 13:04 | 1.6098 | 1.6085 | 249.3055 | 250.0695 | 0.76392 | 0.33925 | 0.50911 | 0.030744 | 81.8793 | 82.1398 | 63.737 | 649 | 647.2801 | 56.326 | 0.6106 | 39.9089 | 40.0825 | 500 | 0 | 0 | 0 | 0 | 0 | 0 | 0 | 45.9418 | 1.5868 | 0.011285 | 5.5122 | 100 | 0.86444 | 36.5982 | 1.817 | 2628.0058 | 82.0095 | 3.2183
6222 | 2025-07-22 13:04 | 1.6136 | 1.6111 | 249.809 | 249.2535 | 0.55554 | 0.32682 | 0.50911 | 0.030671 | 81.8793 | 82.1398 | 63.737 | 649 | 647.2222 | 56.326 | 0.60688 | 39.9089 | 40.0825 | 500 | 0 | 0 | 0 | 0 | 0 | 0 | 0 | 45.9635 | 1.5914 | 0.0096933 | 5.5881 | 100 | 0.82827 | 36.6026 | 1.817 | 2627.7708 | 82.0095 | 3.2247
6223 | 2025-07-22 13:04 | 1.6102 | 1.6069 | 250.4688 | 249.3229 | 1.1458 | 0.33312 | 0.50904 | 0.030671 | 81.8576 | 82.1181 | 63.6719 | 649 | 647.2222 | 56.3314 | 0.60438 | 39.9089 | 40.0825 | 500 | 0 | 0 | 0 | 0 | 0 | 0 | 0 | 46.0069 | 1.5881 | 0.0018808 | 5.6749 | 100 | 0.82465 | 36.6067 | 1.8171 | 2627.7708 | 81.9879 | 3.2172
6224 | 2025-07-22 13:04 | 1.6069 | 1.606 | 249.4965 | 249.8264 | 0.3299 | 0.32303 | 0.50904 | 0.030671 | 81.8576 | 82.1181 | 63.6719 | 649 | 647.2222 | 56.3314 | 0.60066 | 39.8872 | 40.0825 | 500 | 0 | 0 | 0 | 0 | 0 | 0 | 0 | 46.0503 | 1.5855 | 0.0034722 | 5.6858 | 100 | 0.84997 | 36.6112 | 1.8171 | 2627.7708 | 81.9879 | 3.213
6225 | 2025-07-22 13:04 | 1.6069 | 1.606 | 249.0798 | 249.7917 | 0.71182 | 0.33957 | 0.50788 | 0.030744 | 81.8576 | 82.1181 | 63.6502 | 649 | 647.2801 | 56.4399 | 0.59693 | 39.8872 | 40.0825 | 500 | 0 | 0 | 0 | 0 | 0 | 0 | 0 | 46.0938 | 1.5854 | 0.0034722 | 5.6261 | 100 | 0.86444 | 36.6156 | 1.8206 | 2628.0058 | 81.9879 | 3.213
6226 | 2025-07-22 13:04 | 1.6084 | 1.6066 | 249.2188 | 249.566 | 0.34723 | 0.32194 | 0.50803 | 0.030671 | 81.8359 | 82.0529 | 63.6502 | 649 | 647.2801 | 56.4399 | 0.59361 | 39.8655 | 40.0825 | 500 | 0 | 0 | 0 | 0 | 0 | 0 | 0 | 46.1155 | 1.5864 | 0.0037616 | 5.6966 | 100 | 0.88614 | 36.6205 | 1.8206 | 2628.0058 | 81.9444 | 3.215
6227 | 2025-07-22 13:04 | 1.605 | 1.6033 | 248.7674 | 250.2604 | 1.493 | 0.32243 | 0.50803 | 0.030744 | 81.8359 | 82.0529 | 63.6502 | 649 | 647.2801 | 56.3314 | 0.59053 | 39.8655 | 40.0825 | 500 | 0 | 0 | 0 | 0 | 0 | 0 | 0 | 46.1155 | 1.5832 | 0.004919 | 5.5122 | 100 | 0.85359 | 36.6246 | 1.8171 | 2628.0058 | 81.9444 | 3.2083
6228 | 2025-07-22 13:04 | 1.6128 | 1.611 | 249.7049 | 248.7674 | 0.9375 | 0.3278 | 0.5081 | 0.030744 | 81.8359 | 82.0312 | 63.6285 | 649 | 647.2801 | 56.326 | 0.58681 | 39.8655 | 40.0825 | 500 | 0 | 0 | 0 | 0 | 0 | 0 | 0 | 46.1806 | 1.591 | 0.010995 | 5.5339 | 100 | 0.84997 | 36.6295 | 1.817 | 2628.0058 | 81.9336 | 3.2238
6229 | 2025-07-22 13:05 | 1.6075 | 1.6063 | 250.6597 | 249.1493 | 1.5104 | 0.34174 | 0.50803 | 0.030671 | 81.8359 | 82.0312 | 63.6285 | 649 | 647.2801 | 56.4399 | 0.58366 | 39.8655 | 40.0825 | 500 | 0 | 0 | 0 | 0 | 0 | 0 | 0 | 46.2023 | 1.5856 | 0.0036169 | 5.6912 | 100 | 0.8572 | 36.634 | 1.8206 | 2628.0058 | 81.9336 | 3.2138
6230 | 2025-07-22 13:05 | 1.6042 | 1.6032 | 249.5833 | 249.4271 | 0.15625 | 0.33089 | 0.50803 | 0.030744 | 81.7708 | 82.0312 | 63.5634 | 649 | 647.2801 | 56.4399 | 0.58095 | 39.8655 | 40.0825 | 500 | 0 | 0 | 0 | 0 | 0 | 0 | 0 | 46.224 | 1.5832 | 0.0023148 | 5.7075 | 100 | 0.85359 | 36.6384 | 1.8206 | 2628.0058 | 81.901 | 3.2073
6231 | 2025-07-22 13:05 | 1.6049 | 1.6039 | 249.1667 | 250.0695 | 0.90277 | 0.32552 | 0.5081 | 0.030744 | 81.7708 | 82.0096 | 63.5851 | 649 | 647.2801 | 56.4399 | 0.57762 | 39.8655 | 40.0825 | 500 | 0 | 0 | 0 | 0 | 0 | 0 | 0 | 46.2674 | 1.5826 | 0.0041956 | 5.6749 | 100 | 0.86806 | 36.6425 | 1.8206 | 2628.0058 | 81.8902 | 3.2088
6232 | 2025-07-22 13:05 | 1.6027 | 1.6013 | 249.132 | 250.3646 | 1.2326 | 0.33279 | 0.50788 | 0.030671 | 81.7708 | 82.0096 | 63.5634 | 649 | 647.2222 | 56.3314 | 0.5748 | 39.8655 | 40.0608 | 500 | 0 | 0 | 0 | 0 | 0 | 0 | 0 | 46.2891 | 1.5807 | 0.0047743 | 5.6261 | 100 | 0.85359 | 36.6469 | 1.8171 | 2627.7708 | 81.8902 | 3.204
6233 | 2025-07-22 13:05 | 1.6081 | 1.6068 | 249.2882 | 249.2535 | 0.034698 | 0.31879 | 0.50803 | 0.030744 | 81.7491 | 82.0096 | 63.5417 | 649 | 647.2801 | 56.4399 | 0.57111 | 39.8655 | 40.0391 | 500 | 0 | 0 | 0 | 0 | 0 | 0 | 0 | 46.3108 | 1.5842 | 0.011429 | 5.5339 | 100 | 0.8572 | 36.6514 | 1.8206 | 2628.0058 | 81.8793 | 3.2148
6234 | 2025-07-22 13:05 | 1.6078 | 1.6053 | 249.8438 | 249.2014 | 0.64236 | 0.32861 | 0.5081 | 0.030671 | 81.7491 | 81.9444 | 63.5417 | 649 | 647.2222 | 56.3314 | 0.56764 | 39.8655 | 40.0391 | 500 | 0 | 0 | 0 | 0 | 0 | 0 | 0 | 46.3325 | 1.5858 | 0.010851 | 5.5339 | 100 | 0.8355 | 36.6563 | 1.8171 | 2627.7708 | 81.8468 | 3.2131
6235 | 2025-07-22 13:05 | 1.6037 | 1.603 | 249.9479 | 249.4271 | 0.52081 | 0.34017 | 0.50788 | 0.030671 | 81.7491 | 81.9444 | 63.5417 | 649 | 648.4954 | 56.4399 | 0.56532 | 39.8655 | 40.0391 | 500 | 0 | 0 | 0 | 0 | 0 | 0 | 0 | 46.3976 | 1.582 | 0.0018808 | 5.6858 | 100 | 0.8355 | 36.6607 | 1.8206 | 2632.9399 | 81.8468 | 3.2067
6236 | 2025-07-22 13:06 | 1.603 | 1.602 | 249.809 | 249.4097 | 0.39929 | 0.34201 | 0.50803 | 0.030744 | 81.7057 | 81.9227 | 63.4983 | 649 | 647.2222 | 56.3314 | 0.5617 | 39.8655 | 40.0391 | 500 | 0 | 0 | 0 | 0 | 0 | 0 | 0 | 46.3759 | 1.5812 | 0.0024595 | 5.7346 | 100 | 0.84997 | 36.6656 | 1.8171 | 2627.7708 | 81.8142 | 3.205
6237 | 2025-07-22 13:06 | 1.6024 | 1.6003 | 249.3403 | 249.8264 | 0.48615 | 0.33214 | 0.50803 | 0.030671 | 81.7057 | 81.9227 | 63.4983 | 649 | 647.2801 | 56.3314 | 0.55863 | 39.8655 | 40.0608 | 500 | 0 | 0 | 0 | 0 | 0 | 0 | 0 | 46.4193 | 1.5802 | 0.0030382 | 5.7834 | 100 | 0.86444 | 36.6696 | 1.8171 | 2628.0058 | 81.8142 | 3.2027
6238 | 2025-07-22 13:06 | 1.6014 | 1.5997 | 249.0972 | 250.0521 | 0.95486 | 0.31787 | 0.50803 | 0.030744 | 81.7057 | 81.9227 | 63.4549 | 649 | 647.2222 | 56.4399 | 0.55559 | 39.8655 | 40.0391 | 500 | 0 | 0 | 0 | 0 | 0 | 0 | 0 | 46.4627 | 1.5771 | 0.0060764 | 5.7292 | 100 | 0.80657 | 36.6741 | 1.8206 | 2627.7708 | 81.8142 | 3.2011
6239 | 2025-07-22 13:06 | 1.6 | 1.5997 | 249.0278 | 250.1215 | 1.0938 | 0.31831 | 0.50803 | 0.030671 | 81.6623 | 81.9227 | 63.4766 | 649 | 647.2222 | 56.3314 | 0.55252 | 39.8655 | 40.0391 | 500 | 0 | 0 | 0 | 0 | 0 | 0 | 0 | 46.4627 | 1.5764 | 0.0066551 | 5.7075 | 100 | 0.87167 | 36.6785 | 1.8171 | 2627.7708 | 81.7925 | 3.1997
6240 | 2025-07-22 13:06 | 1.6014 | 1.6013 | 249.132 | 249.6528 | 0.52081 | 0.32916 | 0.50803 | 0.030744 | 81.6623 | 81.8793 | 63.4332 | 649 | 647.2801 | 56.4399 | 0.54952 | 39.8655 | 40.0608 | 500 | 0 | 0 | 0 | 0 | 0 | 0 | 0 | 46.4844 | 1.5791 | 0.0065104 | 5.6478 | 100 | 0.85359 | 36.6834 | 1.8206 | 2628.0058 | 81.7708 | 3.2027
6241 | 2025-07-22 13:06 | 1.6008 | 1.5985 | 249.0972 | 249.6528 | 0.55554 | 0.31223 | 0.5081 | 0.030671 | 81.684 | 81.8793 | 63.4332 | 649 | 647.2801 | 56.326 | 0.54738 | 39.8655 | 40.0391 | 500 | 0 | 0 | 0 | 0 | 0 | 0 | 0 | 46.5061 | 1.5775 | 0.011574 | 5.5284 | 100 | 0.84997 | 36.6874 | 1.817 | 2628.0058 | 81.7817 | 3.1994
6242 | 2025-07-22 13:06 | 1.6032 | 1.602 | 250.3646 | 248.4202 | 1.9444 | 0.34809 | 0.50803 | 0.030744 | 81.6189 | 81.8793 | 63.4332 | 649 | 647.2801 | 56.326 | 0.54395 | 39.8655 | 40.0608 | 500 | 0 | 0 | 0 | 0 | 0 | 0 | 0 | 46.5495 | 1.5822 | 0.010995 | 5.7292 | 100 | 0.86806 | 36.6919 | 1.817 | 2628.0058 | 81.7491 | 3.2052
6243 | 2025-07-22 13:06 | 1.5997 | 1.5979 | 249.9653 | 249.2535 | 0.71179 | 0.33339 | 0.50904 | 0.030671 | 81.6189 | 81.8359 | 63.3898 | 649 | 647.2801 | 56.4399 | 0.54098 | 39.8655 | 40.0608 | 500 | 0 | 0 | 0 | 0 | 0 | 0 | 0 | 46.5712 | 1.578 | 0.0020255 | 5.7129 | 100 | 0.82827 | 36.6968 | 1.8206 | 2628.0058 | 81.7274 | 3.1976
6244 | 2025-07-22 13:07 | 1.5953 | 1.5935 | 249.3403 | 249.4792 | 0.13889 | 0.3463 | 0.50904 | 0.030671 | 81.6189 | 81.8359 | 63.3898 | 649 | 647.2801 | 56.4399 | 0.53787 | 39.822 | 40.0391 | 500 | 0 | 0 | 0 | 0 | 0 | 0 | 0 | 46.5712 | 1.5719 | 0.0036169 | 5.7454 | 100 | 0.84997 | 36.7008 | 1.8206 | 2628.0058 | 81.7274 | 3.1888
6245 | 2025-07-22 13:07 | 1.5952 | 1.5943 | 248.9236 | 250.2778 | 1.3542 | 0.3144 | 0.50904 | 0.030744 | 81.6189 | 81.8576 | 63.3464 | 649 | 646.0648 | 56.4399 | 0.53393 | 39.822 | 40.0608 | 500 | 0 | 0 | 0 | 0 | 0 | 0 | 0 | 46.6363 | 1.5723 | 0.0066551 | 5.7997 | 100 | 0.8355 | 36.7057 | 1.8206 | 2623.0717 | 81.7383 | 3.1895
6246 | 2025-07-22 13:07 | 1.5935 | 1.5917 | 248.9757 | 249.9826 | 1.0069 | 0.33024 | 0.50904 | 0.030744 | 81.5972 | 81.7925 | 63.303 | 649 | 647.2801 | 56.3314 | 0.53045 | 39.822 | 40.0608 | 500 | 0 | 0 | 0 | 0 | 0 | 0 | 0 | 46.5929 | 1.5692 | 0.0060764 | 5.6532 | 100 | 0.8572 | 36.7101 | 1.8171 | 2628.0058 | 81.6949 | 3.1852
6247 | 2025-07-22 13:07 | 1.5997 | 1.5972 | 249.8785 | 248.9583 | 0.92014 | 0.32959 | 0.50904 | 0.030744 | 81.5972 | 81.7925 | 63.303 | 649 | 647.2801 | 56.4399 | 0.52713 | 39.822 | 39.9957 | 500 | 0 | 0 | 0 | 0 | 0 | 0 | 0 | 46.658 | 1.5765 | 0.0094039 | 5.7075 | 100 | 0.8355 | 36.7146 | 1.8206 | 2628.0058 | 81.6949 | 3.1969
6248 | 2025-07-22 13:07 | 1.5966 | 1.5949 | 250.0695 | 249.1146 | 0.95486 | 0.33952 | 0.50904 | 0.030744 | 81.5972 | 81.7925 | 63.303 | 649 | 647.2801 | 56.3314 | 0.52467 | 39.822 | 39.9957 | 500 | 0 | 0 | 0 | 0 | 0 | 0 | 0 | 46.658 | 1.5747 | 0.0020255 | 5.7671 | 100 | 0.86806 | 36.719 | 1.8171 | 2628.0058 | 81.6949 | 3.1916
6249 | 2025-07-22 13:07 | 1.5948 | 1.594 | 249.3055 | 249.3229 | 0.017365 | 0.34521 | 0.5102 | 0.030671 | 81.5321 | 81.7708 | 63.2812 | 649 | 647.2801 | 56.4399 | 0.52181 | 39.822 | 39.9957 | 500 | 0 | 0 | 0 | 0 | 0 | 0 | 0 | 46.658 | 1.5722 | 0.0024595 | 5.7563 | 100 | 0.83912 | 36.7235 | 1.8206 | 2628.0058 | 81.6515 | 3.1888
6250 | 2025-07-22 13:07 | 1.5916 | 1.5904 | 248.7674 | 250.1389 | 1.3715 | 0.32747 | 0.51136 | 0.030744 | 81.5755 | 81.7708 | 63.2812 | 649 | 647.2801 | 56.4399 | 0.5191 | 39.822 | 39.9957 | 500 | 0 | 0 | 0 | 0 | 0 | 0 | 0 | 46.6797 | 1.5692 | 0.0040509 | 5.7563 | 100 | 0.8572 | 36.728 | 1.8206 | 2628.0058 | 81.6732 | 3.182
6251 | 2025-07-22 13:08 | 1.5922 | 1.5923 | 248.9757 | 249.9653 | 0.98956 | 0.31315 | 0.5123 | 0.030744 | 81.5321 | 81.7708 | 63.2161 | 649 | 647.2801 | 56.4399 | 0.51541 | 39.822 | 39.9957 | 500 | 0 | 0 | 0 | 0 | 0 | 0 | 0 | 46.6797 | 1.5702 | 0.0066551 | 5.6641 | 100 | 0.83912 | 36.7324 | 1.8206 | 2628.0058 | 81.6515 | 3.1845
6252 | 2025-07-22 13:08 | 1.5946 | 1.5946 | 249.0104 | 249.7049 | 0.69446 | 0.32444 | 0.5123 | 0.030671 | 81.5321 | 81.7491 | 63.2595 | 649 | 647.2801 | 56.4399 | 0.5127 | 39.822 | 39.9957 | 500 | 0 | 0 | 0 | 0 | 0 | 0 | 0 | 46.7231 | 1.5716 | 0.0070891 | 5.561 | 100 | 0.83912 | 36.7369 | 1.8206 | 2628.0058 | 81.6406 | 3.1892
6253 | 2025-07-22 13:08 | 1.5924 | 1.5907 | 248.7847 | 249.7569 | 0.9722 | 0.32015 | 0.5123 | 0.030744 | 81.5104 | 81.7057 | 63.2161 | 649 | 647.2801 | 56.4399 | 0.50958 | 39.822 | 39.9957 | 500 | 0 | 0 | 0 | 0 | 0 | 0 | 0 | 46.7231 | 1.5699 | 0.0066551 | 5.6424 | 100 | 0.86806 | 36.7417 | 1.8206 | 2628.0058 | 81.6081 | 3.1832
6254 | 2025-07-22 13:08 | 1.5943 | 1.5929 | 249.6007 | 249.3924 | 0.20834 | 0.32319 | 0.5123 | 0.030744 | 81.5104 | 81.7057 | 63.1944 | 649 | 647.2801 | 56.4399 | 0.50716 | 39.822 | 39.9957 | 500 | 0 | 0 | 0 | 0 | 0 | 0 | 0 | 46.7231 | 1.5718 | 0.011285 | 5.6424 | 100 | 0.86806 | 36.7458 | 1.8206 | 2628.0058 | 81.6081 | 3.1872
6255 | 2025-07-22 13:08 | 1.5927 | 1.5911 | 249.0278 | 249.3403 | 0.3125 | 0.33838 | 0.5123 | 0.030744 | 81.5104 | 81.7491 | 63.1727 | 649 | 648.4375 | 56.4399 | 0.50474 | 39.822 | 39.9957 | 500 | 0 | 0 | 0 | 0 | 0 | 0 | 0 | 46.7665 | 1.5706 | 0.0094039 | 5.4253 | 100 | 0.85359 | 36.7502 | 1.8206 | 2632.7049 | 81.6298 | 3.1839
6256 | 2025-07-22 13:08 | 1.5953 | 1.594 | 249.9653 | 248.8889 | 1.0764 | 0.31787 | 0.5123 | 0.030671 | 81.5104 | 81.7057 | 63.1727 | 649 | 647.2801 | 56.4399 | 0.5051 | 39.822 | 39.9957 | 500 | 0 | 0 | 0 | 0 | 0 | 0 | 0 | 46.7665 | 1.5744 | 0.0013021 | 5.5827 | 100 | 0.86806 | 36.7547 | 1.8206 | 2628.0058 | 81.6081 | 3.1894
6257 | 2025-07-22 13:08 | 1.5936 | 1.5922 | 249.7743 | 249.0972 | 0.67706 | 0.33729 | 0.51273 | 0.030671 | 81.4887 | 81.684 | 63.1076 | 649 | 647.2801 | 56.4399 | 0.52431 | 39.822 | 39.9957 | 500 | 0 | 0 | 0 | 0 | 0 | 0 | 0 | 46.7665 | 1.5722 | 0.0070891 | 5.5827 | 100 | 0.84274 | 36.7596 | 1.8206 | 2628.0058 | 81.5864 | 3.1858
6258 | 2025-07-22 13:08 | 1.5898 | 1.5883 | 249.2708 | 249.3577 | 0.086853 | 0.33881 | 0.51273 | 0.030671 | 81.4887 | 81.684 | 63.1076 | 649 | 647.2222 | 56.4399 | 0.54319 | 39.7786 | 39.9957 | 500 | 0 | 0 | 0 | 0 | 0 | 0 | 0 | 46.7665 | 1.5683 | 0.0023148 | 5.5773 | 100 | 0.8355 | 36.764 | 1.8206 | 2627.7708 | 81.5864 | 3.1781
6259 | 2025-07-22 13:09 | 1.5898 | 1.5887 | 248.507 | 249.7743 | 1.2673 | 0.3016 | 0.51273 | 0.030744 | 81.4887 | 81.684 | 63.1293 | 649 | 647.2801 | 56.4399 | 0.55881 | 39.8003 | 39.9957 | 500 | 0 | 0 | 0 | 0 | 0 | 0 | 0 | 46.8099 | 1.5692 | 0.005353 | 5.5176 | 100 | 0.83912 | 36.7685 | 1.8206 | 2628.0058 | 81.5864 | 3.1785
6260 | 2025-07-22 13:09 | 1.5972 | 1.5964 | 250.2083 | 248.6285 | 1.5798 | 0.34174 | 0.51273 | 0.030744 | 81.467 | 81.684 | 63.0859 | 649 | 647.2801 | 56.429 | 0.57252 | 39.8003 | 39.9957 | 500 | 0 | 0 | 0 | 0 | 0 | 0 | 0 | 46.8099 | 1.5767 | 0.0094039 | 5.5339 | 100 | 0.87529 | 36.7726 | 1.8203 | 2628.0058 | 81.5755 | 3.1936
6261 | 2025-07-22 13:09 | 1.5939 | 1.5917 | 249.8438 | 248.6979 | 1.1458 | 0.34353 | 0.51288 | 0.030744 | 81.4236 | 81.6623 | 63.0859 | 649 | 648.4375 | 56.4399 | 0.58655 | 39.8003 | 39.9957 | 500 | 0 | 0 | 0 | 0 | 0 | 0 | 0 | 46.8099 | 1.5725 | 0.0046296 | 5.5881 | 100 | 0.82104 | 36.7771 | 1.8206 | 2632.7049 | 81.543 | 3.1856
6262 | 2025-07-22 13:09 | 1.5939 | 1.593 | 249.9479 | 248.6806 | 1.2673 | 0.34831 | 0.51382 | 0.030671 | 81.467 | 81.6623 | 63.0425 | 649 | 647.2801 | 56.4399 | 0.60033 | 39.8003 | 39.974 | 500 | 0 | 0 | 0 | 0 | 0 | 0 | 0 | 46.8099 | 1.5729 | 0.0020255 | 5.6044 | 100 | 0.86806 | 36.7819 | 1.8206 | 2628.0058 | 81.5647 | 3.1869
6263 | 2025-07-22 13:09 | 1.5885 | 1.5864 | 248.9236 | 249.6875 | 0.76389 | 0.33019 | 0.51483 | 0.030671 | 81.467 | 81.6623 | 63.0208 | 649 | 647.2801 | 56.4399 | 0.6118 | 39.8003 | 39.974 | 500 | 0 | 0 | 0 | 0 | 0 | 0 | 0 | 46.8099 | 1.5676 | 0.0024595 | 5.4145 | 100 | 0.83912 | 36.7864 | 1.8206 | 2628.0058 | 81.5647 | 3.1749
6264 | 2025-07-22 13:09 | 1.5927 | 1.5923 | 249.0972 | 249.9305 | 0.83331 | 0.31641 | 0.51591 | 0.030744 | 81.4019 | 81.6406 | 63.0208 | 649 | 647.2801 | 56.4399 | 0.62261 | 39.8003 | 39.974 | 500 | 0 | 0 | 0 | 0 | 0 | 0 | 0 | 46.8533 | 1.5716 | 0.0060764 | 5.3114 | 100 | 0.84274 | 36.7909 | 1.8206 | 2628.0058 | 81.5213 | 3.185
6265 | 2025-07-22 13:09 | 1.5907 | 1.5894 | 248.5764 | 249.4965 | 0.92014 | 0.3234 | 0.51591 | 0.030671 | 81.4019 | 81.6406 | 63.0208 | 649 | 647.2801 | 56.4399 | 0.63314 | 39.8003 | 39.974 | 500 | 0 | 0 | 0 | 0 | 0 | 0 | 0 | 46.8316 | 1.5699 | 0.010995 | 5.2409 | 100 | 0.84997 | 36.7953 | 1.8206 | 2628.0058 | 81.5213 | 3.1801
6266 | 2025-07-22 13:10 | 1.5949 | 1.5935 | 249.6354 | 248.5243 | 1.1111 | 0.32595 | 0.51591 | 0.030744 | 81.4019 | 81.5972 | 62.9557 | 649 | 647.2801 | 56.4399 | 0.64298 | 39.8003 | 39.974 | 500 | 0 | 0 | 0 | 0 | 0 | 0 | 0 | 46.8316 | 1.5744 | 0.0085359 | 5.4253 | 100 | 0.83912 | 36.7998 | 1.8206 | 2628.0058 | 81.4996 | 3.1884
6267 | 2025-07-22 13:10 | 1.5919 | 1.5901 | 249.0278 | 249.1146 | 0.086823 | 0.32823 | 0.51591 | 0.030671 | 81.3802 | 81.6406 | 62.9557 | 649 | 647.2801 | 56.4399 | 0.65318 | 39.8003 | 39.974 | 500 | 0 | 0 | 0 | 0 | 0 | 0 | 0 | 46.8316 | 1.5713 | 0.011429 | 5.2138 | 100 | 0.8355 | 36.8046 | 1.8206 | 2628.0058 | 81.5104 | 3.182
6268 | 2025-07-22 13:10 | 1.5927 | 1.5923 | 249.2014 | 248.9757 | 0.22568 | 0.331 | 0.51591 | 0.030744 | 81.3802 | 81.5972 | 62.934 | 649 | 647.2801 | 56.4399 | 0.66211 | 39.8003 | 39.974 | 500 | 0 | 0 | 0 | 0 | 0 | 0 | 0 | 46.8533 | 1.5725 | 0.0013021 | 5.3982 | 100 | 0.8572 | 36.8087 | 1.8206 | 2628.0058 | 81.4887 | 3.185
6269 | 2025-07-22 13:10 | 1.5923 | 1.5904 | 248.993 | 249.6875 | 0.69446 | 0.33366 | 0.51801 | 0.030744 | 81.3802 | 81.6406 | 62.934 | 649 | 647.2801 | 56.4399 | 0.67003 | 39.8003 | 39.974 | 500 | 0 | 0 | 0 | 0 | 0 | 0 | 0 | 46.8316 | 1.5719 | 0.0036169 | 5.3711 | 100 | 0.82465 | 36.8132 | 1.8206 | 2628.0058 | 81.5104 | 3.1827
6270 | 2025-07-22 13:10 | 1.59 | 1.588 | 248.507 | 250.0868 | 1.5799 | 0.33393 | 0.51902 | 0.030744 | 81.3802 | 81.5755 | 62.9123 | 649 | 647.2801 | 56.4399 | 0.66461 | 39.7786 | 39.974 | 500 | 0 | 0 | 0 | 0 | 0 | 0 | 0 | 46.8533 | 1.5686 | 0.0040509 | 5.4688 | 100 | 0.84997 | 36.8177 | 1.8206 | 2628.0058 | 81.4779 | 3.178
6271 | 2025-07-22 13:10 | 1.5917 | 1.5919 | 248.4896 | 249.6528 | 1.1632 | 0.31879 | 0.51895 | 0.030671 | 81.3151 | 81.5755 | 62.9123 | 649 | 647.2801 | 56.4399 | 0.6573 | 39.7352 | 39.974 | 500 | 0 | 0 | 0 | 0 | 0 | 0 | 0 | 46.8316 | 1.5723 | 0.0073785 | 5.2897 | 100 | 0.84274 | 36.8221 | 1.8206 | 2628.0058 | 81.4453 | 3.1836
6272 | 2025-07-22 13:10 | 1.5952 | 1.5929 | 248.5938 | 249.5312 | 0.9375 | 0.32454 | 0.51895 | 0.030744 | 81.3368 | 81.5755 | 62.8472 | 649 | 648.4954 | 56.4399 | 0.65017 | 39.7352 | 39.974 | 500 | 0 | 0 | 0 | 0 | 0 | 0 | 0 | 46.8316 | 1.5742 | 0.010706 | 5.2626 | 100 | 0.87529 | 36.827 | 1.8206 | 2632.9399 | 81.4562 | 3.1881
6273 | 2025-07-22 13:10 | 1.5977 | 1.5955 | 249.6354 | 248.5938 | 1.0417 | 0.33561 | 0.51902 | 0.030744 | 81.3368 | 81.5755 | 62.8472 | 649 | 647.2801 | 56.4399 | 0.64583 | 39.7786 | 39.974 | 500 | 0 | 0 | 0 | 0 | 0 | 0 | 0 | 46.8316 | 1.577 | 0.0017361 | 5.5067 | 100 | 0.84997 | 36.831 | 1.8206 | 2628.0058 | 81.4562 | 3.1931
6274 | 2025-07-22 13:11 | 1.5922 | 1.59 | 249.4271 | 249.132 | 0.29514 | 0.35661 | 0.51953 | 0.030744 | 81.2934 | 81.5755 | 62.8255 | 649 | 647.2801 | 56.4399 | 0.64128 | 39.7352 | 39.974 | 500 | 0 | 0 | 0 | 0 | 0 | 0 | 0 | 46.8316 | 1.5716 | 0.0030382 | 5.447 | 100 | 0.87167 | 36.8355 | 1.8206 | 2628.0058 | 81.4345 | 3.1821
6275 | 2025-07-22 13:11 | 1.5913 | 1.5904 | 248.4722 | 249.4618 | 0.98956 | 0.31923 | 0.52054 | 0.030671 | 81.2934 | 81.5538 | 62.8255 | 649 | 647.2222 | 56.4399 | 0.63632 | 39.7352 | 39.974 | 500 | 0 | 0 | 0 | 0 | 0 | 0 | 0 | 46.8316 | 1.5707 | 0.0031829 | 5.4416 | 100 | 0.87529 | 36.84 | 1.8206 | 2627.7708 | 81.4236 | 3.1817
6276 | 2025-07-22 13:11 | 1.593 | 1.5913 | 248.8542 | 249.7222 | 0.86807 | 0.31022 | 0.5217 | 0.030671 | 81.2934 | 81.5538 | 62.8038 | 649 | 647.2801 | 56.4399 | 0.63158 | 39.7352 | 39.974 | 500 | 0 | 0 | 0 | 0 | 0 | 0 | 0 | 46.8316 | 1.5725 | 0.0076678 | 5.2572 | 100 | 0.86806 | 36.8444 | 1.8206 | 2628.0058 | 81.4236 | 3.1843
6277 | 2025-07-22 13:11 | 1.5955 | 1.5936 | 248.7847 | 249.2188 | 0.43402 | 0.33252 | 0.52163 | 0.030744 | 81.25 | 81.5538 | 62.8038 | 649 | 648.4375 | 56.4399 | 0.6276 | 39.7352 | 39.9523 | 500 | 0 | 0 | 0 | 0 | 0 | 0 | 0 | 46.8316 | 1.5747 | 0.010706 | 5.2463 | 100 | 0.86444 | 36.8493 | 1.8206 | 2632.7049 | 81.4019 | 3.1891
6278 | 2025-07-22 13:11 | 1.6 | 1.5977 | 249.7743 | 248.4722 | 1.3021 | 0.33778 | 0.52286 | 0.030744 | 81.25 | 81.5538 | 62.7387 | 649 | 647.2801 | 56.4399 | 0.62388 | 39.7352 | 39.9523 | 500 | 0 | 0 | 0 | 0 | 0 | 0 | 0 | 46.8316 | 1.5788 | 0.0094039 | 5.4362 | 100 | 0.85359 | 36.8538 | 1.8206 | 2628.0058 | 81.4019 | 3.1976
6279 | 2025-07-22 13:11 | 1.5997 | 1.5977 | 249.6007 | 248.3507 | 1.25 | 0.338 | 0.5238 | 0.040654 | 81.25 | 81.5538 | 62.7387 | 649 | 647.2801 | 56.4399 | 0.62055 | 39.7352 | 39.9089 | 500 | 0 | 0 | 0 | 0 | 0 | 0 | 0 | 46.8316 | 1.579 | 0.009838 | 5.4525 | 100 | 0.8355 | 36.8582 | 1.8206 | 2628.0058 | 81.4019 | 3.1973
6280 | 2025-07-22 13:11 | 1.5887 | 1.5864 | 248.2986 | 249.8438 | 1.5451 | 0.32465 | 0.52496 | 0.030671 | 81.2283 | 81.5538 | 62.717 | 649 | 647.2801 | 56.5484 | 0.6178 | 39.7352 | 39.9523 | 500 | 0 | 0 | 0 | 0 | 0 | 0 | 0 | 46.8316 | 1.5681 | 0.0036169 | 5.4145 | 100 | 0.84274 | 36.8623 | 1.8241 | 2628.0058 | 81.3911 | 3.1751
6281 | 2025-07-22 13:12 | 1.5942 | 1.594 | 248.1597 | 250.0695 | 1.9097 | 0.2915 | 0.52496 | 0.030671 | 81.2283 | 81.5538 | 62.6736 | 649 | 686.8634 | 56.8739 | 0.61346 | 39.7352 | 39.9523 | 500 | 0 | 0 | 0 | 0 | 0 | 0 | 0 | 46.8316 | 1.5739 | 0.0054977 | 5.3819 | 100 | 0.87529 | 36.8672 | 1.8346 | 2788.717 | 81.3911 | 3.1882
6282 | 2025-07-22 13:12 | 1.6003 | 1.5994 | 248.8368 | 249.6181 | 0.78128 | 0.33854 | 0.52705 | 0.030671 | 81.1632 | 81.5538 | 62.6736 | 774 | 738.3102 | 57.5358 | 0.60952 | 39.7352 | 39.9089 | 500 | 0 | 0 | 0 | 0 | 0 | 0 | 0 | 46.8316 | 1.5806 | 0.0059317 | 5.2138 | 100 | 0.82465 | 36.8716 | 1.856 | 2997.5948 | 81.3585 | 3.1997
6283 | 2025-07-22 13:12 | 1.6049 | 1.6032 | 249.0278 | 249.9305 | 0.90277 | 0.31576 | 0.52742 | 0.030671 | 81.1632 | 81.5104 | 62.6736 | 774 | 772.2222 | 57.6497 | 0.60641 | 39.7352 | 39.9523 | 500 | 0 | 0 | 0 | 0 | 0 | 0 | 0 | 46.8316 | 1.5842 | 0.0054977 | 5.3114 | 100 | 0.85359 | 36.8757 | 1.8597 | 3135.2802 | 81.3368 | 3.208
6284 | 2025-07-22 13:12 | 1.605 | 1.6053 | 248.6285 | 250.0695 | 1.441 | 0.32552 | 0.52763 | 0.030744 | 81.1415 | 81.5104 | 62.6302 | 774 | 772.1644 | 57.6497 | 0.60337 | 39.7352 | 39.9523 | 500 | 0 | 0 | 0 | 0 | 0 | 0 | 0 | 46.8316 | 1.5845 | 0.011863 | 5.3168 | 100 | 0.84997 | 36.8802 | 1.8597 | 3135.0453 | 81.326 | 3.2104
6285 | 2025-07-22 13:12 | 1.6163 | 1.6143 | 249.7743 | 248.8542 | 0.92014 | 0.34429 | 0.53074 | 0.030744 | 81.1415 | 81.4887 | 62.6302 | 774 | 772.2222 | 57.6389 | 0.59936 | 39.7135 | 39.9523 | 500 | 0 | 0 | 0 | 0 | 0 | 0 | 0 | 46.8316 | 1.5956 | 0.010706 | 5.5339 | 100 | 0.83912 | 36.885 | 1.8593 | 3135.2802 | 81.3151 | 3.2306
6286 | 2025-07-22 13:12 | 1.615 | 1.6133 | 249.2708 | 249.0625 | 0.20831 | 0.33702 | 0.52959 | 0.030671 | 81.1198 | 81.5104 | 62.5868 | 774 | 772.2222 | 57.6389 | 0.59661 | 39.7135 | 39.9523 | 500 | 0 | 0 | 0 | 0 | 0 | 0 | 0 | 46.875 | 1.5942 | 0.010417 | 5.4036 | 100 | 0.83912 | 36.8899 | 1.8593 | 3135.2802 | 81.3151 | 3.2283
6287 | 2025-07-22 13:12 | 1.6186 | 1.6168 | 249.5312 | 248.7153 | 0.81598 | 0.33523 | 0.53074 | 0.030671 | 81.1198 | 81.5104 | 62.5651 | 774 | 773.3796 | 57.6497 | 0.59389 | 39.7135 | 39.9089 | 500 | 0 | 0 | 0 | 0 | 0 | 0 | 0 | 46.875 | 1.5984 | 0.0023148 | 5.5122 | 100 | 0.83912 | 36.8939 | 1.8597 | 3139.9794 | 81.3151 | 3.2354
6288 | 2025-07-22 13:12 | 1.6237 | 1.6223 | 249.9132 | 248.5417 | 1.3716 | 0.3329 | 0.52959 | 0.030671 | 81.1198 | 81.4887 | 62.5651 | 774 | 772.2222 | 57.6389 | 0.59024 | 39.7135 | 39.9089 | 500 | 0 | 0 | 0 | 0 | 0 | 0 | 0 | 46.875 | 1.603 | 0.011574 | 5.6424 | 100 | 0.8572 | 36.8984 | 1.8593 | 3135.2802 | 81.3043 | 3.2459
6289 | 2025-07-22 13:13 | 1.6228 | 1.6209 | 249.1493 | 249.1146 | 0.034729 | 0.34825 | 0.53082 | 0.030744 | 81.0547 | 81.5104 | 62.5 | 774 | 773.3796 | 57.5358 | 0.58775 | 39.7135 | 39.9089 | 500 | 0 | 0 | 0 | 0 | 0 | 0 | 0 | 46.875 | 1.602 | 0.0020255 | 5.6207 | 100 | 0.8355 | 36.9028 | 1.856 | 3139.9794 | 81.2826 | 3.2438
6290 | 2025-07-22 13:13 | 1.6246 | 1.6237 | 248.9236 | 249.4965 | 0.57291 | 0.33453 | 0.53082 | 0.030744 | 81.0547 | 81.467 | 62.5 | 774 | 772.2222 | 57.5358 | 0.58369 | 39.7135 | 39.9089 | 500 | 0 | 0 | 0 | 0 | 0 | 0 | 0 | 46.875 | 1.6026 | 0.0030382 | 5.7997 | 100 | 0.80657 | 36.9077 | 1.856 | 3135.2802 | 81.2608 | 3.2483
6291 | 2025-07-22 13:13 | 1.6259 | 1.6249 | 248.5938 | 249.7743 | 1.1805 | 0.35259 | 0.53074 | 0.030744 | 81.0547 | 81.467 | 62.4783 | 774 | 772.1644 | 57.5358 | 0.58098 | 39.7135 | 39.9089 | 500 | 0 | 0 | 0 | 0 | 0 | 0 | 0 | 46.875 | 1.6037 | 0.0047743 | 5.8431 | 100 | 0.8572 | 36.9117 | 1.856 | 3135.0453 | 81.2608 | 3.2507
6292 | 2025-07-22 13:13 | 1.6315 | 1.6295 | 248.6458 | 249.7569 | 1.1111 | 0.31353 | 0.53168 | 0.030744 | 81.0547 | 81.467 | 62.4783 | 774 | 772.1644 | 57.5358 | 0.57762 | 39.7135 | 39.9089 | 500 | 0 | 0 | 0 | 0 | 0 | 0 | 0 | 46.875 | 1.6076 | 0.0052083 | 5.8974 | 100 | 0.82465 | 36.9162 | 1.856 | 3135.0453 | 81.2608 | 3.261
6293 | 2025-07-22 13:13 | 1.6328 | 1.6314 | 248.8542 | 249.3577 | 0.50351 | 0.31901 | 0.5319 | 0.030744 | 81.0547 | 81.467 | 62.4783 | 774 | 772.1644 | 57.6389 | 0.57429 | 39.7135 | 39.9089 | 500 | 0 | 0 | 0 | 0 | 0 | 0 | 0 | 46.875 | 1.6085 | 0.012587 | 5.9028 | 100 | 0.79572 | 36.9207 | 1.8593 | 3135.0453 | 81.2608 | 3.2642
6294 | 2025-07-22 13:13 | 1.6386 | 1.6363 | 249.5833 | 248.4896 | 1.0938 | 0.33143 | 0.53407 | 0.030671 | 81.0547 | 81.467 | 62.4566 | 774 | 772.1644 | 57.5358 | 0.57053 | 39.7135 | 39.9089 | 500 | 0 | 0 | 0 | 0 | 0 | 0 | 0 | 46.875 | 1.6156 | 0.010272 | 5.7454 | 100 | 0.86444 | 36.9255 | 1.856 | 3135.0453 | 81.2608 | 3.2749
6295 | 2025-07-22 13:13 | 1.6373 | 1.6361 | 249.375 | 248.559 | 0.81598 | 0.33404 | 0.534 | 0.030744 | 81.0547 | 81.467 | 62.3915 | 774 | 772.2222 | 57.5358 | 0.56811 | 39.7135 | 39.9089 | 500 | 0 | 0 | 0 | 0 | 0 | 0 | 0 | 46.875 | 1.6143 | 0.010417 | 6.033 | 100 | 0.82104 | 36.93 | 1.856 | 3135.2802 | 81.2608 | 3.2734
6296 | 2025-07-22 13:14 | 1.6387 | 1.6369 | 249.5312 | 249.0972 | 0.43402 | 0.34012 | 0.53465 | 0.030671 | 81.0547 | 81.467 | 62.4132 | 774 | 772.1644 | 57.5358 | 0.56601 | 39.7135 | 39.9089 | 500 | 0 | 0 | 0 | 0 | 0 | 0 | 0 | 46.8533 | 1.615 | 0.0018808 | 6.0601 | 100 | 0.8572 | 36.9344 | 1.856 | 3135.0453 | 81.2608 | 3.2756
6297 | 2025-07-22 13:14 | 1.6379 | 1.6367 | 248.9757 | 249.4792 | 0.50345 | 0.32438 | 0.53559 | 0.030744 | 81.0547 | 81.467 | 62.3698 | 774 | 772.1644 | 57.5358 | 0.56257 | 39.6918 | 39.9089 | 500 | 0 | 0 | 0 | 0 | 0 | 0 | 0 | 46.875 | 1.6124 | 0.004919 | 6.3856 | 100 | 0.83912 | 36.9385 | 1.856 | 3135.0453 | 81.2608 | 3.2746
6298 | 2025-07-22 13:14 | 1.6386 | 1.6372 | 248.4896 | 249.5312 | 1.0417 | 0.33838 | 0.53675 | 0.030671 | 81.0547 | 81.467 | 62.3698 | 774 | 772.1644 | 57.5358 | 0.55953 | 39.6918 | 39.9089 | 500 | 0 | 0 | 0 | 0 | 0 | 0 | 0 | 46.875 | 1.6131 | 0.0036169 | 6.2826 | 100 | 0.84997 | 36.9429 | 1.856 | 3135.0453 | 81.2608 | 3.2758
6299 | 2025-07-22 13:14 | 1.6376 | 1.6374 | 248.1076 | 249.4097 | 1.3021 | 0.3068 | 0.53675 | 0.030744 | 81.0547 | 81.467 | 62.3264 | 774 | 772.1644 | 57.5358 | 0.55642 | 39.6918 | 39.8872 | 500 | 0 | 0 | 0 | 0 | 0 | 0 | 0 | 46.875 | 1.6076 | 0.0040509 | 6.8631 | 100 | 0.84274 | 36.948 | 1.856 | 3135.0453 | 81.2608 | 3.275
6300 | 2025-07-22 13:14 | 1.6411 | 1.6373 | 248.6632 | 249.0972 | 0.43402 | 0.32378 | 0.53769 | 0.030671 | 81.0547 | 81.467 | 62.3264 | 774 | 773.3796 | 57.5358 | 0.55313 | 39.6918 | 39.8655 | 500 | 0 | 0 | 0 | 0 | 0 | 0 | 0 | 46.875 | 1.6089 | 0.012442 | 6.8414 | 100 | 0.8138 | 36.9536 | 1.856 | 3139.9794 | 81.2608 | 3.2784
6301 | 2025-07-22 13:14 | 1.6369 | 1.635 | 248.8542 | 249.3577 | 0.50351 | 0.32633 | 0.53885 | 0.030671 | 81.1198 | 81.467 | 62.3264 | 774 | 772.1644 | 57.5358 | 0.55009 | 39.6918 | 39.8872 | 500 | 0 | 0 | 0 | 0 | 0 | 0 | 0 | 46.875 | 1.605 | 0.011285 | 6.8631 | 100 | 0.82465 | 36.9592 | 1.856 | 3135.0453 | 81.2934 | 3.2718
6302 | 2025-07-22 13:14 | 1.6403 | 1.6402 | 249.7049 | 248.1076 | 1.5972 | 0.35102 | 0.53993 | 0.030671 | 81.1198 | 81.5104 | 62.283 | 774 | 772.1644 | 57.5358 | 0.54695 | 39.6918 | 39.8872 | 500 | 0 | 0 | 0 | 0 | 0 | 0 | 0 | 46.875 | 1.6085 | 0.011574 | 7.0855 | 100 | 0.80657 | 36.9648 | 1.856 | 3135.0453 | 81.3151 | 3.2805
6303 | 2025-07-22 13:14 | 1.6334 | 1.6324 | 248.7153 | 248.9062 | 0.19098 | 0.35243 | 0.54094 | 0.030671 | 81.1198 | 81.5104 | 62.2613 | 774 | 772.1644 | 57.5358 | 0.54449 | 39.6918 | 39.8872 | 500 | 0 | 0 | 0 | 0 | 0 | 0 | 0 | 46.875 | 1.6023 | 0.0030382 | 7.0855 | 100 | 0.87167 | 36.9703 | 1.856 | 3135.0453 | 81.3151 | 3.2658
6304 | 2025-07-22 13:15 | 1.6332 | 1.6315 | 248.7326 | 249.2188 | 0.48611 | 0.32715 | 0.54268 | 0.030671 | 81.1415 | 81.5104 | 62.2613 | 774 | 772.1644 | 57.5358 | 0.54109 | 39.6918 | 39.8655 | 500 | 0 | 0 | 0 | 0 | 0 | 0 | 0 | 46.875 | 1.6011 | 0.0046296 | 7.156 | 100 | 0.8355 | 36.9759 | 1.856 | 3135.0453 | 81.326 | 3.2648
6305 | 2025-07-22 13:15 | 1.6319 | 1.6301 | 248.9757 | 249.2535 | 0.27777 | 0.35737 | 0.54268 | 0.030671 | 81.1415 | 81.5538 | 62.2613 | 774 | 773.3796 | 57.6497 | 0.53834 | 39.6918 | 39.8655 | 500 | 0 | 0 | 0 | 0 | 0 | 0 | 0 | 46.8316 | 1.5995 | 0.0036169 | 7.1072 | 100 | 0.83912 | 36.982 | 1.8597 | 3139.9794 | 81.3477 | 3.262
6306 | 2025-07-22 13:15 | 1.6279 | 1.626 | 248.3507 | 249.2708 | 0.92014 | 0.31234 | 0.54384 | 0.030671 | 81.1415 | 81.5538 | 62.2179 | 774 | 772.1644 | 57.5358 | 0.53592 | 39.6267 | 39.8655 | 500 | 0 | 0 | 0 | 0 | 0 | 0 | 0 | 46.8316 | 1.5956 | 0.0030382 | 7.1615 | 100 | 0.81019 | 36.9875 | 1.856 | 3135.0453 | 81.3477 | 3.2539
6307 | 2025-07-22 13:15 | 1.6314 | 1.6295 | 248.4202 | 249.0972 | 0.67706 | 0.30512 | 0.54579 | 0.030671 | 81.1415 | 81.5538 | 62.2179 | 774 | 773.3796 | 57.5358 | 0.53255 | 39.6267 | 39.8872 | 500 | 0 | 0 | 0 | 0 | 0 | 0 | 0 | 46.8316 | 1.5962 | 0.013021 | 7.1994 | 100 | 0.83912 | 36.9926 | 1.856 | 3139.9794 | 81.3477 | 3.2609
6308 | 2025-07-22 13:15 | 1.6343 | 1.6325 | 249.3055 | 248.2292 | 1.0764 | 0.34766 | 0.54586 | 0.030744 | 81.1632 | 81.5538 | 62.1962 | 774 | 773.2639 | 57.5358 | 0.52944 | 39.6267 | 39.8872 | 500 | 0 | 0 | 0 | 0 | 0 | 0 | 0 | 46.8533 | 1.5995 | 0.011574 | 7.1994 | 100 | 0.84997 | 36.9981 | 1.856 | 3139.5093 | 81.3585 | 3.2668
6309 | 2025-07-22 13:15 | 1.6254 | 1.6249 | 249.0625 | 248.2812 | 0.78125 | 0.34462 | 0.54702 | 0.030671 | 81.1632 | 81.5755 | 62.1962 | 774 | 772.1644 | 57.5358 | 0.52713 | 39.6484 | 39.822 | 500 | 0 | 0 | 0 | 0 | 0 | 0 | 0 | 46.8316 | 1.5906 | 0.0018808 | 7.4002 | 100 | 0.8355 | 37.0042 | 1.856 | 3135.0453 | 81.3694 | 3.2503
6310 | 2025-07-22 13:15 | 1.6253 | 1.6241 | 248.993 | 248.1076 | 0.88541 | 0.34901 | 0.54702 | 0.030671 | 81.1632 | 81.5755 | 62.1311 | 774 | 772.1644 | 57.5358 | 0.52369 | 39.6267 | 39.822 | 500 | 0 | 0 | 0 | 0 | 0 | 0 | 0 | 46.8316 | 1.5906 | 0.0024595 | 7.3839 | 100 | 0.88252 | 37.0098 | 1.856 | 3135.0453 | 81.3694 | 3.2494
6311 | 2025-07-22 13:16 | 1.6237 | 1.6212 | 248.9757 | 248.8542 | 0.12155 | 0.34039 | 0.5481 | 0.030671 | 81.2283 | 81.5755 | 62.1311 | 774 | 772.2222 | 57.5358 | 0.52058 | 39.6267 | 39.822 | 500 | 0 | 0 | 0 | 0 | 0 | 0 | 0 | 46.8099 | 1.5887 | 0.010417 | 7.4436 | 100 | 0.82465 | 37.0154 | 1.856 | 3135.2802 | 81.4019 | 3.2449
6312 | 2025-07-22 13:16 | 1.6246 | 1.6236 | 249.4792 | 247.7257 | 1.7534 | 0.36138 | 0.54796 | 0.030744 | 81.2283 | 81.5755 | 62.1094 | 774 | 772.1644 | 57.5412 | 0.51765 | 39.6267 | 39.822 | 500 | 0 | 0 | 0 | 0 | 0 | 0 | 0 | 46.8099 | 1.592 | 0.010995 | 7.1832 | 100 | 0.81019 | 37.021 | 1.8562 | 3135.0453 | 81.4019 | 3.2481
6313 | 2025-07-22 13:16 | 1.6201 | 1.6186 | 249.0798 | 248.4028 | 0.67706 | 0.35693 | 0.54796 | 0.030671 | 81.2283 | 81.5972 | 62.1094 | 774 | 772.1644 | 57.5358 | 0.5144 | 39.6267 | 39.822 | 500 | 0 | 0 | 0 | 0 | 0 | 0 | 0 | 46.8099 | 1.5851 | 0.0028935 | 7.3079 | 100 | 0.8138 | 37.0266 | 1.856 | 3135.0453 | 81.4128 | 3.2387
6314 | 2025-07-22 13:16 | 1.6163 | 1.6144 | 248.2292 | 249.132 | 0.90277 | 0.32048 | 0.54912 | 0.030671 | 81.2283 | 81.5972 | 62.1094 | 774 | 773.3796 | 57.5358 | 0.51121 | 39.6267 | 39.822 | 500 | 0 | 0 | 0 | 0 | 0 | 0 | 0 | 46.8099 | 1.5817 | 0.0096933 | 7.1723 | 100 | 0.85359 | 37.0316 | 1.856 | 3139.9794 | 81.4128 | 3.2308
6315 | 2025-07-22 13:16 | 1.6127 | 1.611 | 248.0382 | 249.2188 | 1.1805 | 0.32194 | 0.55078 | 0.030744 | 81.25 | 81.6406 | 62.0877 | 774 | 772.2222 | 57.7582 | 0.50817 | 39.6267 | 39.822 | 500 | 0 | 0 | 0 | 0 | 0 | 0 | 0 | 46.8099 | 1.5764 | 0.012731 | 7.2483 | 100 | 0.83912 | 37.0377 | 1.8632 | 3135.2802 | 81.4453 | 3.2237
6316 | 2025-07-22 13:16 | 1.6175 | 1.6156 | 248.9062 | 248.1076 | 0.79861 | 0.34608 | 0.55179 | 0.030744 | 81.25 | 81.6623 | 62.0877 | 774 | 772.2222 | 57.5358 | 0.50503 | 39.6267 | 39.822 | 500 | 0 | 0 | 0 | 0 | 0 | 0 | 0 | 46.8099 | 1.5836 | 0.011429 | 7.0584 | 100 | 0.85359 | 37.0433 | 1.856 | 3135.2802 | 81.4562 | 3.2331
6317 | 2025-07-22 13:16 | 1.6144 | 1.6121 | 249.1493 | 247.8299 | 1.3195 | 0.33762 | 0.55078 | 0.030671 | 81.25 | 81.6623 | 62.0226 | 774 | 772.2222 | 57.6497 | 0.5055 | 39.6267 | 39.822 | 500 | 0 | 0 | 0 | 0 | 0 | 0 | 0 | 46.8099 | 1.58 | 0.0020255 | 7.3188 | 100 | 0.8572 | 37.0484 | 1.8597 | 3135.2802 | 81.4562 | 3.2266
6318 | 2025-07-22 13:16 | 1.6115 | 1.6105 | 249.2014 | 248.1771 | 1.0243 | 0.35064 | 0.54962 | 0.030744 | 81.2934 | 81.684 | 62.0226 | 774 | 772.1644 | 57.6389 | 0.52384 | 39.6267 | 39.822 | 500 | 0 | 0 | 0 | 0 | 0 | 0 | 0 | 46.8099 | 1.5778 | 0.0020255 | 7.373 | 100 | 0.87167 | 37.0545 | 1.8593 | 3135.0453 | 81.4887 | 3.2221
6319 | 2025-07-22 13:17 | 1.6072 | 1.6063 | 248.9062 | 248.6979 | 0.20831 | 0.35324 | 0.55187 | 0.030671 | 81.2934 | 81.684 | 62.0009 | 774 | 772.2222 | 57.5358 | 0.53968 | 39.6267 | 39.822 | 500 | 0 | 0 | 0 | 0 | 0 | 0 | 0 | 46.8099 | 1.5723 | 0.0046296 | 7.3351 | 100 | 0.83912 | 37.0595 | 1.856 | 3135.2802 | 81.4887 | 3.2135
6320 | 2025-07-22 13:17 | 1.6056 | 1.6043 | 248.4722 | 248.6285 | 0.15625 | 0.33062 | 0.55288 | 0.030671 | 81.2934 | 81.684 | 62.0009 | 774 | 772.2222 | 57.5358 | 0.55758 | 39.605 | 39.822 | 500 | 0 | 0 | 0 | 0 | 0 | 0 | 0 | 46.8099 | 1.5705 | 0.0026042 | 7.3188 | 100 | 0.86444 | 37.0656 | 1.856 | 3135.2802 | 81.4887 | 3.2099
6321 | 2025-07-22 13:17 | 1.6027 | 1.6024 | 248.3333 | 248.9757 | 0.6424 | 0.32747 | 0.55288 | 0.030671 | 81.2934 | 81.7491 | 61.9575 | 774 | 772.2222 | 57.5358 | 0.57187 | 39.605 | 39.822 | 500 | 0 | 0 | 0 | 0 | 0 | 0 | 0 | 46.7665 | 1.5689 | 0.0041956 | 7.2971 | 100 | 0.84997 | 37.0712 | 1.856 | 3135.2802 | 81.5213 | 3.2052
6322 | 2025-07-22 13:17 | 1.6032 | 1.602 | 248.3507 | 248.9062 | 0.55557 | 0.31402 | 0.55396 | 0.030744 | 81.3368 | 81.7057 | 61.9575 | 774 | 772.2222 | 57.5358 | 0.58391 | 39.605 | 39.8003 | 500 | 0 | 0 | 0 | 0 | 0 | 0 | 0 | 46.7665 | 1.5681 | 0.005353 | 7.2971 | 100 | 0.84274 | 37.0768 | 1.856 | 3135.2802 | 81.5213 | 3.2052
6323 | 2025-07-22 13:17 | 1.5991 | 1.5978 | 248.3507 | 249.2535 | 0.9028 | 0.3316 | 0.55396 | 0.030744 | 81.3802 | 81.7708 | 61.9575 | 774 | 772.2222 | 57.7582 | 0.59798 | 39.605 | 39.8003 | 500 | 0 | 0 | 0 | 0 | 0 | 0 | 0 | 46.7665 | 1.5638 | 0.0036169 | 7.373 | 99.3128 | 0.83912 | 37.0828 | 1.8632 | 3135.2802 | 81.5755 | 3.1969
6324 | 2025-07-22 13:17 | 1.5966 | 1.5958 | 247.6389 | 249.1493 | 1.5104 | 0.32487 | 0.55621 | 0.030744 | 81.3802 | 81.7708 | 61.9141 | 774 | 772.1644 | 57.4273 | 0.60919 | 39.605 | 39.8003 | 500 | 0 | 0 | 0 | 0 | 0 | 0 | 0 | 46.7665 | 1.5621 | 0.0037616 | 7.2266 | 99.2766 | 0.85359 | 37.0879 | 1.8525 | 3135.0453 | 81.5755 | 3.1924
6325 | 2025-07-22 13:17 | 1.5981 | 1.5978 | 248.6632 | 248.7847 | 0.12152 | 0.30859 | 0.55664 | 0.030744 | 81.4019 | 81.7925 | 61.9141 | 774 | 772.1644 | 57.4273 | 0.61943 | 39.605 | 39.8003 | 500 | 0 | 0 | 0 | 0 | 0 | 0 | 0 | 46.7665 | 1.5657 | 0.012153 | 7.0638 | 99.2802 | 0.82465 | 37.0935 | 1.8525 | 3135.0453 | 81.5972 | 3.1959
6326 | 2025-07-22 13:18 | 1.6005 | 1.5988 | 248.6458 | 247.9514 | 0.69443 | 0.33724 | 0.55621 | 0.030671 | 81.4019 | 81.7925 | 61.9141 | 774 | 773.2639 | 57.4273 | 0.63079 | 39.605 | 39.8003 | 500 | 0 | 0 | 0 | 0 | 0 | 0 | 0 | 46.7665 | 1.5663 | 0.010851 | 7.1343 | 99.3092 | 0.85359 | 37.0995 | 1.8525 | 3139.5093 | 81.5972 | 3.1994
6327 | 2025-07-22 13:18 | 1.5994 | 1.5959 | 249.0972 | 247.691 | 1.4062 | 0.33838 | 0.55679 | 0.030671 | 81.4236 | 81.8359 | 61.8707 | 774 | 772.1644 | 57.4273 | 0.63997 | 39.605 | 39.8003 | 500 | 0 | 0 | 0 | 0 | 0 | 0 | 0 | 46.7665 | 1.5639 | 0.0094039 | 7.2483 | 99.3128 | 0.82465 | 37.1051 | 1.8525 | 3135.0453 | 81.6298 | 3.1953
6328 | 2025-07-22 13:18 | 1.5946 | 1.5929 | 249.1493 | 247.7431 | 1.4062 | 0.34169 | 0.55874 | 0.030671 | 81.467 | 81.8359 | 61.8707 | 774 | 772.2222 | 57.5358 | 0.64902 | 39.605 | 39.8003 | 500 | 0 | 0 | 0 | 0 | 0 | 0 | 0 | 46.7665 | 1.5608 | 0.009838 | 7.2266 | 99.2983 | 0.86444 | 37.1106 | 1.856 | 3135.2802 | 81.6515 | 3.1875
6329 | 2025-07-22 13:18 | 1.5942 | 1.5922 | 248.993 | 248.2639 | 0.72916 | 0.3463 | 0.55773 | 0.030744 | 81.4887 | 81.8793 | 61.8707 | 774 | 772.2222 | 57.5358 | 0.65849 | 39.605 | 39.8003 | 500 | 0 | 0 | 0 | 0 | 0 | 0 | 0 | 46.7665 | 1.5599 | 0.0095486 | 7.156 | 99.2043 | 0.82104 | 37.1167 | 1.856 | 3135.2802 | 81.684 | 3.1863
6330 | 2025-07-22 13:18 | 1.591 | 1.5898 | 248.6979 | 247.9514 | 0.74652 | 0.33154 | 0.55773 | 0.030671 | 81.5104 | 81.8793 | 61.849 | 774 | 772.2222 | 57.7582 | 0.66602 | 39.605 | 39.8003 | 500 | 0 | 0 | 0 | 0 | 0 | 0 | 0 | 46.7665 | 1.5571 | 0.0082465 | 7.194 | 98.5894 | 0.85359 | 37.1213 | 1.8632 | 3135.2802 | 81.6949 | 3.1808
6331 | 2025-07-22 13:18 | 1.5919 | 1.59 | 248.7153 | 248.5417 | 0.17361 | 0.32107 | 0.55896 | 0.030671 | 81.5104 | 81.9227 | 61.849 | 774 | 772.1644 | 57.8613 | 0.66793 | 39.5616 | 39.8003 | 500 | 0 | 0 | 0 | 0 | 0 | 0 | 0 | 46.7665 | 1.5592 | 0.010272 | 6.9336 | 98.9185 | 0.84274 | 37.1273 | 1.8665 | 3135.0453 | 81.7166 | 3.1819
6332 | 2025-07-22 13:18 | 1.5952 | 1.593 | 249.2361 | 247.2396 | 1.9965 | 0.35232 | 0.55982 | 0.030744 | 81.5755 | 81.9227 | 61.7839 | 774 | 772.1644 | 57.5358 | 0.65972 | 39.5616 | 39.8003 | 500 | 0 | 0 | 0 | 0 | 0 | 0 | 0 | 46.7665 | 1.5624 | 0.0095486 | 7.015 | 98.4158 | 0.85359 | 37.1334 | 1.856 | 3135.0453 | 81.7491 | 3.1882
6333 | 2025-07-22 13:18 | 1.5875 | 1.5852 | 248.8021 | 248.2812 | 0.52081 | 0.34115 | 0.55881 | 0.030671 | 81.5755 | 81.9444 | 61.7839 | 774 | 772.2222 | 57.4273 | 0.65379 | 39.5616 | 39.7786 | 500 | 0 | 0 | 0 | 0 | 0 | 0 | 0 | 46.7665 | 1.5548 | 0.0030382 | 7.0367 | 97.9348 | 0.87167 | 37.139 | 1.8525 | 3135.2802 | 81.76 | 3.1727
6334 | 2025-07-22 13:19 | 1.5849 | 1.5828 | 248.4722 | 248.5243 | 0.052063 | 0.33789 | 0.56091 | 0.030744 | 81.5972 | 81.9444 | 61.7839 | 774 | 772.1644 | 57.4273 | 0.64855 | 39.5616 | 39.7786 | 500 | 0 | 0 | 0 | 0 | 0 | 0 | 0 | 46.7665 | 1.5525 | 0.0046296 | 7.015 | 98.0396 | 0.82827 | 37.144 | 1.8525 | 3135.0453 | 81.7708 | 3.1677
6335 | 2025-07-22 13:19 | 1.5839 | 1.5832 | 248.0729 | 248.8542 | 0.78125 | 0.32536 | 0.56105 | 0.030744 | 81.5972 | 82.0096 | 61.7839 | 774 | 772.1644 | 57.5358 | 0.6433 | 39.5616 | 39.7786 | 500 | 0 | 0 | 0 | 0 | 0 | 0 | 0 | 46.7665 | 1.5527 | 0.0046296 | 7.0258 | 98.036 | 0.84997 | 37.1496 | 1.856 | 3135.0453 | 81.8034 | 3.1671
6336 | 2025-07-22 13:19 | 1.5849 | 1.5829 | 247.9861 | 248.2639 | 0.27777 | 0.34993 | 0.56199 | 0.030671 | 81.6189 | 82.0312 | 61.7622 | 774 | 772.1644 | 57.4273 | 0.63878 | 39.5616 | 39.7786 | 500 | 0 | 0 | 0 | 0 | 0 | 0 | 0 | 46.7665 | 1.5525 | 0.0034722 | 7.0367 | 96.8244 | 0.88252 | 37.1551 | 1.8525 | 3135.0453 | 81.8251 | 3.1678
6337 | 2025-07-22 13:19 | 1.5832 | 1.582 | 248.5417 | 248.1945 | 0.3472 | 0.32926 | 0.56322 | 0.030671 | 81.6189 | 82.0312 | 61.7622 | 774 | 772.1644 | 57.4273 | 0.63444 | 39.5616 | 39.7786 | 500 | 0 | 0 | 0 | 0 | 0 | 0 | 0 | 46.7665 | 1.553 | 0.0026042 | 6.8793 | 97.9854 | 0.82827 | 37.1612 | 1.8525 | 3135.0453 | 81.8251 | 3.1652
6338 | 2025-07-22 13:19 | 1.583 | 1.5809 | 247.8993 | 248.8194 | 0.92014 | 0.30333 | 0.56315 | 0.030744 | 81.684 | 82.0529 | 61.7622 | 774 | 772.1644 | 57.4273 | 0.62941 | 39.5616 | 39.7786 | 500 | 0 | 0 | 0 | 0 | 0 | 0 | 0 | 46.7665 | 1.5502 | 0.0037616 | 6.9716 | 96.6833 | 0.84997 | 37.1668 | 1.8525 | 3135.0453 | 81.8685 | 3.1639
6339 | 2025-07-22 13:19 | 1.5843 | 1.5874 | 248.0729 | 248.4202 | 0.34726 | 0.32172 | 0.56207 | 0.030671 | 81.684 | 82.0529 | 61.7405 | 774 | 772.2222 | 57.4273 | 0.62518 | 39.5616 | 39.7352 | 500 | 0 | 0 | 0 | 0 | 0 | 0 | 0 | 46.7665 | 1.5521 | 0.012442 | 6.798 | 96.7665 | 0.87167 | 37.1718 | 1.8525 | 3135.2802 | 81.8685 | 3.1717
6340 | 2025-07-22 13:19 | 1.5835 | 1.5826 | 248.0729 | 248.5243 | 0.45139 | 0.32368 | 0.56315 | 0.030671 | 81.7057 | 82.1181 | 61.7405 | 774 | 772.1644 | 57.4273 | 0.62207 | 39.5616 | 39.7786 | 500 | 0 | 0 | 0 | 0 | 0 | 0 | 0 | 46.7665 | 1.5502 | 0.010995 | 6.7763 | 97.8371 | 0.8572 | 37.1774 | 1.8525 | 3135.0453 | 81.9119 | 3.1661
6341 | 2025-07-22 13:20 | 1.5868 | 1.5849 | 248.6458 | 247.6215 | 1.0243 | 0.32183 | 0.56359 | 0.030744 | 81.7491 | 82.1398 | 61.7405 | 774 | 772.1644 | 57.4273 | 0.61726 | 39.5182 | 39.7135 | 500 | 0 | 0 | 0 | 0 | 0 | 0 | 0 | 46.7665 | 1.5557 | 0.009838 | 6.7274 | 96.3288 | 0.8572 | 37.1835 | 1.8525 | 3135.0453 | 81.9444 | 3.1717
6342 | 2025-07-22 13:20 | 1.5822 | 1.581 | 248.8368 | 247.9167 | 0.92014 | 0.35037 | 0.56373 | 0.030671 | 81.7491 | 82.1398 | 61.7405 | 774 | 772.2222 | 57.4273 | 0.61379 | 39.5182 | 39.7135 | 500 | 0 | 0 | 0 | 0 | 0 | 0 | 0 | 46.7665 | 1.5525 | 0.0082465 | 6.8088 | 96.8642 | 0.8355 | 37.189 | 1.8525 | 3135.2802 | 81.9444 | 3.1632
6343 | 2025-07-22 13:20 | 1.5849 | 1.5832 | 248.6632 | 247.6215 | 1.0417 | 0.34494 | 0.56467 | 0.030671 | 81.7708 | 82.1832 | 61.7405 | 774 | 772.1644 | 57.4273 | 0.61046 | 39.5182 | 39.7135 | 500 | 0 | 0 | 0 | 0 | 0 | 0 | 0 | 46.7665 | 1.5561 | 0.0095486 | 6.6406 | 96.1408 | 0.84997 | 37.1946 | 1.8525 | 3135.0453 | 81.977 | 3.1681
6344 | 2025-07-22 13:20 | 1.5835 | 1.5817 | 248.7847 | 247.8299 | 0.95486 | 0.3559 | 0.56684 | 0.030744 | 81.7708 | 82.1832 | 61.7405 | 774 | 772.1644 | 57.4273 | 0.60673 | 39.5182 | 39.7135 | 500 | 0 | 0 | 0 | 0 | 0 | 0 | 0 | 46.7665 | 1.5532 | 0.009838 | 6.7274 | 96.0974 | 0.8355 | 37.2007 | 1.8525 | 3135.0453 | 81.977 | 3.1652
6345 | 2025-07-22 13:20 | 1.581 | 1.5802 | 248.1945 | 247.8819 | 0.31253 | 0.33073 | 0.56684 | 0.030744 | 81.8359 | 82.2266 | 61.7405 | 774 | 772.2222 | 57.4273 | 0.60366 | 39.5182 | 39.7135 | 500 | 0 | 0 | 0 | 0 | 0 | 0 | 0 | 46.7665 | 1.5524 | 0.0018808 | 6.7274 | 96.0142 | 0.8572 | 37.2062 | 1.8525 | 3135.2802 | 82.0312 | 3.1612
6346 | 2025-07-22 13:20 | 1.581 | 1.5791 | 247.4305 | 248.7153 | 1.2847 | 0.31868 | 0.56684 | 0.030744 | 81.8359 | 82.2266 | 61.6754 | 774 | 772.2222 | 57.4273 | 0.59965 | 39.5182 | 39.7135 | 500 | 0 | 0 | 0 | 0 | 0 | 0 | 0 | 46.7665 | 1.5515 | 0.005353 | 6.5918 | 95.4825 | 0.84274 | 37.2113 | 1.8525 | 3135.2802 | 82.0312 | 3.1602
6347 | 2025-07-22 13:20 | 1.5845 | 1.5813 | 247.7604 | 248.5938 | 0.83331 | 0.32601 | 0.56916 | 0.030671 | 81.8576 | 82.2266 | 61.7188 | 774 | 772.2222 | 57.4273 | 0.59556 | 39.5399 | 39.7135 | 500 | 0 | 0 | 0 | 0 | 0 | 0 | 0 | 46.7665 | 1.5545 | 0.0096933 | 6.5484 | 95.0123 | 0.85359 | 37.2167 | 1.8525 | 3135.2802 | 82.0421 | 3.1658
6348 | 2025-07-22 13:20 | 1.5835 | 1.582 | 247.7257 | 248.316 | 0.59027 | 0.32867 | 0.56916 | 0.030671 | 81.8793 | 82.2483 | 61.7188 | 774 | 772.2222 | 57.4273 | 0.59219 | 39.5182 | 39.7135 | 500 | 0 | 0 | 0 | 0 | 0 | 0 | 0 | 46.7665 | 1.5563 | 0.0060764 | 6.2283 | 94.9183 | 0.84274 | 37.2221 | 1.8525 | 3135.2802 | 82.0638 | 3.1655
6349 | 2025-07-22 13:21 | 1.5799 | 1.5804 | 247.1875 | 249.184 | 1.9965 | 0.31673 | 0.57017 | 0.030671 | 81.8793 | 82.2483 | 61.6754 | 774 | 772.1644 | 57.4273 | 0.58952 | 39.5182 | 39.7135 | 500 | 0 | 0 | 0 | 0 | 0 | 0 | 0 | 46.7665 | 1.5551 | 0.005353 | 6.071 | 94.7374 | 0.84997 | 37.2261 | 1.8525 | 3135.0453 | 82.0638 | 3.1603
6350 | 2025-07-22 13:21 | 1.5916 | 1.5888 | 248.559 | 247.4479 | 1.1111 | 0.35031 | 0.57017 | 0.030671 | 81.8793 | 82.2917 | 61.7188 | 774 | 772.1644 | 57.4273 | 0.58543 | 39.5182 | 39.7135 | 500 | 0 | 0 | 0 | 0 | 0 | 0 | 0 | 46.7665 | 1.5638 | 0.011285 | 6.2609 | 94.8061 | 0.80657 | 37.2306 | 1.8525 | 3135.0453 | 82.0855 | 3.1804
6351 | 2025-07-22 13:21 | 1.5881 | 1.5865 | 248.1423 | 247.8125 | 0.32983 | 0.32454 | 0.57024 | 0.030671 | 81.9444 | 82.2917 | 61.7188 | 774 | 772.2222 | 57.4273 | 0.58174 | 39.4965 | 39.7135 | 500 | 0 | 0 | 0 | 0 | 0 | 0 | 0 | 46.7665 | 1.5608 | 0.009838 | 6.2283 | 94.043 | 0.87167 | 37.2362 | 1.8525 | 3135.2802 | 82.1181 | 3.1746
6352 | 2025-07-22 13:21 | 1.5887 | 1.587 | 248.125 | 247.5521 | 0.57291 | 0.33686 | 0.57017 | 0.030671 | 81.9444 | 82.3351 | 61.6754 | 774 | 772.2222 | 57.4273 | 0.57881 | 39.4965 | 39.7135 | 500 | 0 | 0 | 0 | 0 | 0 | 0 | 0 | 46.7665 | 1.5616 | 0.010272 | 6.2554 | 94.0213 | 0.84997 | 37.2407 | 1.8525 | 3135.2802 | 82.1398 | 3.1756
6353 | 2025-07-22 13:21 | 1.594 | 1.5906 | 248.6632 | 247.2222 | 1.441 | 0.34147 | 0.57125 | 0.030744 | 81.9661 | 82.3351 | 61.6754 | 774 | 772.2222 | 57.4273 | 0.57538 | 39.4965 | 39.6918 | 500 | 0 | 0 | 0 | 0 | 0 | 0 | 0 | 46.7665 | 1.5668 | 0.0095486 | 6.3965 | 93.5511 | 0.84997 | 37.2451 | 1.8525 | 3135.2802 | 82.1506 | 3.1846
6354 | 2025-07-22 13:21 | 1.5858 | 1.5845 | 247.7257 | 248.2465 | 0.52081 | 0.33822 | 0.5719 | 0.030671 | 81.9661 | 82.3351 | 61.6754 | 774 | 772.2222 | 57.4273 | 0.57263 | 39.4965 | 39.6918 | 500 | 0 | 0 | 0 | 0 | 0 | 0 | 0 | 46.7665 | 1.5598 | 0.0040509 | 6.2934 | 93.4896 | 0.83912 | 37.2491 | 1.8525 | 3135.2802 | 82.1506 | 3.1703
6355 | 2025-07-22 13:21 | 1.5893 | 1.5868 | 247.6389 | 248.2292 | 0.5903 | 0.32818 | 0.57292 | 0.030744 | 82.0096 | 82.3785 | 61.6754 | 774 | 772.1644 | 57.4273 | 0.56934 | 39.4965 | 39.6918 | 500 | 0 | 0 | 0 | 0 | 0 | 0 | 0 | 46.7665 | 1.5638 | 0.0034722 | 6.25 | 92.7554 | 0.82827 | 37.254 | 1.8525 | 3135.0453 | 82.194 | 3.1761
6356 | 2025-07-22 13:22 | 1.5919 | 1.5893 | 247.257 | 248.4202 | 1.1632 | 0.3323 | 0.57284 | 0.030744 | 82.0096 | 82.3785 | 61.6754 | 774 | 772.1644 | 57.4273 | 0.56529 | 39.4965 | 39.6918 | 500 | 0 | 0 | 0 | 0 | 0 | 0 | 0 | 46.7665 | 1.5645 | 0.0052083 | 6.1415 | 93.0302 | 0.82465 | 37.2584 | 1.8525 | 3135.0453 | 82.194 | 3.1811
6357 | 2025-07-22 13:22 | 1.5919 | 1.5924 | 247.1875 | 248.4028 | 1.2153 | 0.30615 | 0.57284 | 0.030671 | 82.0529 | 82.4002 | 61.6754 | 774 | 772.1644 | 57.4273 | 0.56196 | 39.4965 | 39.6918 | 500 | 0 | 0 | 0 | 0 | 0 | 0 | 0 | 46.7665 | 1.5658 | 0.0052083 | 6.0547 | 92.6866 | 0.82104 | 37.2633 | 1.8525 | 3135.0453 | 82.2266 | 3.1843
6358 | 2025-07-22 13:22 | 1.5972 | 1.5949 | 247.9861 | 247.6562 | 0.32986 | 0.33312 | 0.57292 | 0.030744 | 82.0529 | 82.4002 | 61.7188 | 774 | 772.1644 | 57.4273 | 0.55881 | 39.4965 | 39.6918 | 500 | 0 | 0 | 0 | 0 | 0 | 0 | 0 | 46.7665 | 1.5713 | 0.011863 | 6.071 | 91.5148 | 0.85359 | 37.2673 | 1.8525 | 3135.0453 | 82.2266 | 3.1921
6359 | 2025-07-22 13:22 | 1.5988 | 1.5972 | 248.4028 | 247.3958 | 1.007 | 0.35064 | 0.574 | 0.030744 | 82.0964 | 82.4653 | 61.6754 | 774 | 772.2222 | 57.4273 | 0.55584 | 39.4965 | 39.6918 | 500 | 0 | 0 | 0 | 0 | 0 | 0 | 0 | 46.7231 | 1.5725 | 0.0015914 | 6.2826 | 92.0645 | 0.86806 | 37.2718 | 1.8525 | 3135.2802 | 82.2808 | 3.196
6360 | 2025-07-22 13:22 | 1.5972 | 1.5953 | 248.0555 | 247.7604 | 0.2951 | 0.33561 | 0.57494 | 0.030744 | 82.1181 | 82.4653 | 61.7188 | 774 | 772.2222 | 57.4273 | 0.55273 | 39.4965 | 39.6918 | 500 | 0 | 0 | 0 | 0 | 0 | 0 | 0 | 46.7231 | 1.571 | 0.0028935 | 6.2826 | 92.0971 | 0.85359 | 37.2763 | 1.8525 | 3135.2802 | 82.2917 | 3.1926
6361 | 2025-07-22 13:22 | 1.5933 | 1.5935 | 247.5 | 248.1771 | 0.67709 | 0.34738 | 0.57501 | 0.030671 | 82.1181 | 82.487 | 61.6754 | 774 | 772.2222 | 57.4273 | 0.54973 | 39.4965 | 39.6918 | 500 | 0 | 0 | 0 | 0 | 0 | 0 | 0 | 46.7231 | 1.5686 | 0.0028935 | 6.2283 | 91.6811 | 0.82465 | 37.2807 | 1.8525 | 3135.2802 | 82.3025 | 3.1868
6362 | 2025-07-22 13:22 | 1.5969 | 1.5959 | 247.7778 | 248.1945 | 0.41669 | 0.31733 | 0.57595 | 0.030744 | 82.1398 | 82.487 | 61.6754 | 774 | 772.2222 | 57.4273 | 0.54536 | 39.4531 | 39.6918 | 500 | 0 | 0 | 0 | 0 | 0 | 0 | 0 | 46.7231 | 1.5693 | 0.0037616 | 6.429 | 91.4099 | 0.82827 | 37.2856 | 1.8525 | 3135.2802 | 82.3134 | 3.1929
6363 | 2025-07-22 13:22 | 1.5985 | 1.5966 | 247.2917 | 248.559 | 1.2673 | 0.33702 | 0.57595 | 0.030744 | 82.1615 | 82.487 | 61.7188 | 774 | 772.1644 | 57.4273 | 0.5429 | 39.4531 | 39.6918 | 500 | 0 | 0 | 0 | 0 | 0 | 0 | 0 | 46.7448 | 1.5707 | 0.0046296 | 6.4073 | 90.6829 | 0.8572 | 37.2901 | 1.8525 | 3135.0453 | 82.3242 | 3.1952
6364 | 2025-07-22 13:23 | 1.5991 | 1.5969 | 247.2396 | 248.5243 | 1.2847 | 0.31874 | 0.5761 | 0.030744 | 82.1615 | 82.5087 | 61.7188 | 774 | 772.1644 | 57.4273 | 0.53993 | 39.4531 | 39.6484 | 500 | 0 | 0 | 0 | 0 | 0 | 0 | 0 | 46.6797 | 1.5713 | 0.0067998 | 6.3043 | 90.6395 | 0.85359 | 37.2951 | 1.8525 | 3135.0453 | 82.3351 | 3.196
6365 | 2025-07-22 13:23 | 1.6001 | 1.5979 | 247.5521 | 248.7153 | 1.1632 | 0.32753 | 0.5761 | 0.030744 | 82.2049 | 82.5087 | 61.7405 | 774 | 772.2222 | 57.4273 | 0.53649 | 39.4531 | 39.6484 | 500 | 0 | 0 | 0 | 0 | 0 | 0 | 0 | 46.6797 | 1.5722 | 0.012442 | 6.2609 | 90.4586 | 0.82104 | 37.3005 | 1.8525 | 3135.2802 | 82.3568 | 3.1981
6366 | 2025-07-22 13:23 | 1.6055 | 1.6062 | 248.4722 | 247.3611 | 1.1111 | 0.33762 | 0.57617 | 0.030744 | 82.2049 | 82.5738 | 61.7405 | 774 | 772.1644 | 57.4273 | 0.53349 | 39.4531 | 39.6484 | 500 | 0 | 0 | 0 | 0 | 0 | 0 | 0 | 46.6797 | 1.5786 | 0.0015914 | 6.4724 | 91.3158 | 0.82827 | 37.3052 | 1.8525 | 3135.0453 | 82.3893 | 3.2117
6367 | 2025-07-22 13:23 | 1.6045 | 1.603 | 248.0555 | 247.257 | 0.79858 | 0.34972 | 0.57711 | 0.030671 | 82.2049 | 82.5738 | 61.7405 | 774 | 772.2222 | 57.4273 | 0.53038 | 39.4531 | 39.6484 | 500 | 0 | 0 | 0 | 0 | 0 | 0 | 0 | 46.658 | 1.5773 | 0.0096933 | 6.429 | 90.7371 | 0.83912 | 37.3102 | 1.8525 | 3135.2802 | 82.3893 | 3.2075
6368 | 2025-07-22 13:23 | 1.6021 | 1.6011 | 248.2292 | 247.691 | 0.53821 | 0.35639 | 0.57726 | 0.030744 | 82.2049 | 82.5955 | 61.7405 | 774 | 772.2222 | 57.4273 | 0.52767 | 39.4531 | 39.6484 | 500 | 0 | 0 | 0 | 0 | 0 | 0 | 0 | 46.658 | 1.5749 | 0.0020255 | 6.4779 | 90.1042 | 0.86444 | 37.3156 | 1.8525 | 3135.2802 | 82.4002 | 3.2033
6369 | 2025-07-22 13:23 | 1.6019 | 1.6011 | 247.5 | 247.3958 | 0.10419 | 0.32937 | 0.5782 | 0.030744 | 82.2266 | 82.5955 | 61.7405 | 774 | 773.3796 | 57.4273 | 0.52391 | 39.4531 | 39.6484 | 500 | 0 | 0 | 0 | 0 | 0 | 0 | 0 | 46.658 | 1.5744 | 0.0031829 | 6.4507 | 90.1186 | 0.8355 | 37.3206 | 1.8525 | 3139.9794 | 82.411 | 3.203
6370 | 2025-07-22 13:23 | 1.602 | 1.5997 | 247.7083 | 247.7951 | 0.086792 | 0.34532 | 0.57885 | 0.030744 | 82.2266 | 82.5955 | 61.7405 | 774 | 772.2222 | 57.4273 | 0.52116 | 39.4531 | 39.6484 | 500 | 0 | 0 | 0 | 0 | 0 | 0 | 0 | 46.5929 | 1.5742 | 0.0028935 | 6.429 | 89.851 | 0.88252 | 37.325 | 1.8525 | 3135.2802 | 82.411 | 3.2017
6371 | 2025-07-22 13:24 | 1.5997 | 1.5984 | 247.1007 | 247.8299 | 0.72916 | 0.31418 | 0.57885 | 0.030671 | 82.2266 | 82.6389 | 61.7622 | 774 | 772.2222 | 57.4273 | 0.51787 | 39.4531 | 39.6484 | 500 | 0 | 0 | 0 | 0 | 0 | 0 | 0 | 46.6363 | 1.5718 | 0.0030382 | 6.4562 | 89.5146 | 0.85359 | 37.3302 | 1.8525 | 3135.2802 | 82.4327 | 3.1981
6372 | 2025-07-22 13:24 | 1.6075 | 1.6059 | 247.4305 | 248.0903 | 0.65973 | 0.31543 | 0.57863 | 0.030671 | 82.2266 | 82.6389 | 61.7622 | 774 | 772.1644 | 57.4273 | 0.51411 | 39.4531 | 39.6484 | 500 | 0 | 0 | 0 | 0 | 0 | 0 | 0 | 46.6363 | 1.5797 | 0.0059317 | 6.5538 | 89.4423 | 0.86444 | 37.3354 | 1.8525 | 3135.0453 | 82.4327 | 3.2134
6373 | 2025-07-22 13:24 | 1.6027 | 1.6017 | 246.8403 | 248.4896 | 1.6493 | 0.32986 | 0.57986 | 0.030671 | 82.2483 | 82.6823 | 61.7622 | 774 | 772.2222 | 57.4273 | 0.51107 | 39.4531 | 39.6484 | 500 | 0 | 0 | 0 | 0 | 0 | 0 | 0 | 46.5712 | 1.5749 | 0.0060764 | 6.4833 | 89.4133 | 0.80657 | 37.341 | 1.8525 | 3135.2802 | 82.4653 | 3.2044
6374 | 2025-07-22 13:24 | 1.6102 | 1.6084 | 247.2743 | 247.2396 | 0.034729 | 0.31858 | 0.57979 | 0.030744 | 82.2917 | 82.6823 | 61.7622 | 774 | 772.2222 | 57.4273 | 0.50741 | 39.4531 | 39.605 | 500 | 0 | 0 | 0 | 0 | 0 | 0 | 0 | 46.5712 | 1.5807 | 0.010851 | 6.4996 | 88.8455 | 0.84997 | 37.3466 | 1.8525 | 3135.2802 | 82.487 | 3.2186
6375 | 2025-07-22 13:24 | 1.6072 | 1.6053 | 247.6215 | 247.691 | 0.069458 | 0.3285 | 0.57979 | 0.030671 | 82.2917 | 82.7257 | 61.7839 | 774 | 772.2222 | 57.4273 | 0.50434 | 39.4097 | 39.605 | 500 | 0 | 0 | 0 | 0 | 0 | 0 | 0 | 46.5712 | 1.5778 | 0.011429 | 6.4616 | 88.9323 | 0.83912 | 37.3521 | 1.8525 | 3135.2802 | 82.5087 | 3.2125
6376 | 2025-07-22 13:24 | 1.6033 | 1.6024 | 247.0312 | 248.316 | 1.2847 | 0.3329 | 0.57979 | 0.030744 | 82.3134 | 82.7257 | 61.7839 | 774 | 772.2222 | 57.4273 | 0.50788 | 39.4314 | 39.605 | 500 | 0 | 0 | 0 | 0 | 0 | 0 | 0 | 46.5712 | 1.5742 | 0.0060764 | 6.5213 | 88.8563 | 0.88252 | 37.3577 | 1.8525 | 3135.2802 | 82.5195 | 3.2057
6377 | 2025-07-22 13:24 | 1.6068 | 1.606 | 247.257 | 247.7951 | 0.53818 | 0.31424 | 0.57979 | 0.030744 | 82.3134 | 82.7257 | 61.7839 | 774 | 772.2222 | 57.4273 | 0.52684 | 39.4314 | 39.605 | 500 | 0 | 0 | 0 | 0 | 0 | 0 | 0 | 46.5495 | 1.5764 | 0.0062211 | 6.5267 | 88.7261 | 0.86806 | 37.3638 | 1.8525 | 3135.2802 | 82.5195 | 3.2128
6378 | 2025-07-22 13:24 | 1.6033 | 1.6019 | 246.9271 | 248.3507 | 1.4236 | 0.32579 | 0.58189 | 0.030744 | 82.3134 | 82.7474 | 61.7839 | 774 | 772.2222 | 57.4273 | 0.54449 | 39.4097 | 39.605 | 500 | 0 | 0 | 0 | 0 | 0 | 0 | 0 | 46.5495 | 1.5754 | 0.0059317 | 6.5647 | 88.2017 | 0.86806 | 37.3693 | 1.8525 | 3135.2802 | 82.5304 | 3.2052
6379 | 2025-07-22 13:25 | 1.6098 | 1.6075 | 247.4305 | 247.0312 | 0.39929 | 0.33887 | 0.58275 | 0.030671 | 82.3134 | 82.7474 | 61.849 | 774 | 772.2222 | 57.4273 | 0.55867 | 39.4314 | 39.605 | 500 | 0 | 0 | 0 | 0 | 0 | 0 | 0 | 46.4844 | 1.5803 | 0.011285 | 6.5321 | 88.7804 | 0.84997 | 37.3744 | 1.8525 | 3135.2802 | 82.5304 | 3.2173
6380 | 2025-07-22 13:25 | 1.6085 | 1.6062 | 247.118 | 247.4479 | 0.32986 | 0.32595 | 0.58297 | 0.030671 | 82.3351 | 82.7474 | 61.849 | 774 | 773.3796 | 57.4273 | 0.57357 | 39.4097 | 39.605 | 500 | 0 | 0 | 0 | 0 | 0 | 0 | 0 | 46.4844 | 1.579 | 0.011574 | 6.505 | 88.1691 | 0.8355 | 37.3799 | 1.8525 | 3139.9794 | 82.5412 | 3.2147
6381 | 2025-07-22 13:25 | 1.6073 | 1.6045 | 247.5347 | 247.7431 | 0.20834 | 0.32096 | 0.58297 | 0.030744 | 82.3351 | 82.7691 | 61.8707 | 774 | 772.1644 | 57.4273 | 0.58731 | 39.4314 | 39.605 | 500 | 0 | 0 | 0 | 0 | 0 | 0 | 0 | 46.5061 | 1.5777 | 0.011285 | 6.5213 | 88.2595 | 0.8572 | 37.3855 | 1.8525 | 3135.0453 | 82.5521 | 3.2118
6382 | 2025-07-22 13:25 | 1.6102 | 1.6073 | 247.7604 | 247.3611 | 0.39932 | 0.34245 | 0.58297 | 0.030744 | 82.3351 | 82.7691 | 61.8707 | 774 | 772.1644 | 57.4273 | 0.60012 | 39.4314 | 39.605 | 500 | 0 | 0 | 0 | 0 | 0 | 0 | 0 | 46.4627 | 1.5809 | 0.009838 | 6.5972 | 88.2451 | 0.82104 | 37.3916 | 1.8525 | 3135.0453 | 82.5521 | 3.2176
6383 | 2025-07-22 13:25 | 1.6115 | 1.6095 | 248.0555 | 246.9618 | 1.0938 | 0.32747 | 0.58283 | 0.030744 | 82.3351 | 82.8342 | 61.9141 | 774 | 772.2222 | 57.4273 | 0.6118 | 39.4097 | 39.605 | 500 | 0 | 0 | 0 | 0 | 0 | 0 | 0 | 46.4627 | 1.582 | 0.011574 | 6.5647 | 88.2451 | 0.84997 | 37.3971 | 1.8525 | 3135.2802 | 82.5846 | 3.2211
6384 | 2025-07-22 13:25 | 1.606 | 1.6039 | 247.2048 | 247.6562 | 0.45142 | 0.32888 | 0.58297 | 0.030744 | 82.4002 | 82.8342 | 61.9141 | 774 | 772.2222 | 57.4273 | 0.6229 | 39.4314 | 39.5616 | 500 | 0 | 0 | 0 | 0 | 0 | 0 | 0 | 46.4627 | 1.5748 | 0.011574 | 6.5972 | 88.2451 | 0.85359 | 37.4027 | 1.8525 | 3135.2802 | 82.6172 | 3.2099
6385 | 2025-07-22 13:25 | 1.6115 | 1.6104 | 247.8299 | 246.5972 | 1.2326 | 0.33626 | 0.58283 | 0.030671 | 82.4002 | 82.8342 | 61.9358 | 774 | 772.1644 | 57.4273 | 0.63354 | 39.3663 | 39.5616 | 500 | 0 | 0 | 0 | 0 | 0 | 0 | 0 | 46.4627 | 1.5833 | 0.0094039 | 6.5321 | 88.2089 | 0.83912 | 37.4085 | 1.8525 | 3135.0453 | 82.6172 | 3.2219
6386 | 2025-07-22 13:26 | 1.6066 | 1.6045 | 247.3611 | 247.309 | 0.052094 | 0.3291 | 0.58297 | 0.030744 | 82.4002 | 82.8342 | 61.9575 | 774 | 772.1644 | 57.4273 | 0.64204 | 39.3663 | 39.5616 | 500 | 0 | 0 | 0 | 0 | 0 | 0 | 0 | 46.4193 | 1.5758 | 0.0024595 | 6.8631 | 88.2415 | 0.82827 | 37.413 | 1.8525 | 3135.0453 | 82.6172 | 3.2111
6387 | 2025-07-22 13:26 | 1.6072 | 1.6055 | 247.4827 | 247.0833 | 0.39932 | 0.33936 | 0.58485 | 0.030671 | 82.4002 | 82.8559 | 61.9575 | 774 | 773.3796 | 57.4273 | 0.65177 | 39.3663 | 39.5616 | 500 | 0 | 0 | 0 | 0 | 0 | 0 | 0 | 46.4193 | 1.5786 | 0.0026042 | 6.5972 | 88.1727 | 0.80657 | 37.4188 | 1.8525 | 3139.9794 | 82.628 | 3.2127
6388 | 2025-07-22 13:26 | 1.6045 | 1.6033 | 247.4653 | 247.691 | 0.22571 | 0.32123 | 0.58485 | 0.030671 | 82.4219 | 82.8559 | 61.9575 | 774 | 772.2222 | 57.4273 | 0.66001 | 39.3663 | 39.5616 | 500 | 0 | 0 | 0 | 0 | 0 | 0 | 0 | 46.4193 | 1.5741 | 0.0046296 | 6.8685 | 88.1836 | 0.8572 | 37.4243 | 1.8525 | 3135.2802 | 82.6389 | 3.2078
6389 | 2025-07-22 13:26 | 1.6066 | 1.6056 | 247.691 | 246.9618 | 0.72919 | 0.34836 | 0.58485 | 0.030671 | 82.4219 | 82.8776 | 62.0009 | 774 | 772.2222 | 57.4273 | 0.66873 | 39.3663 | 39.5616 | 500 | 0 | 0 | 0 | 0 | 0 | 0 | 0 | 46.3759 | 1.5773 | 0.009838 | 6.9282 | 88.2885 | 0.83912 | 37.4304 | 1.8525 | 3135.2802 | 82.6497 | 3.2122
6390 | 2025-07-22 13:26 | 1.602 | 1.6011 | 247.5347 | 247.2396 | 0.29514 | 0.34315 | 0.58485 | 0.030744 | 82.4219 | 82.8776 | 62.0226 | 774 | 772.1644 | 57.4273 | 0.66779 | 39.3663 | 39.5616 | 500 | 0 | 0 | 0 | 0 | 0 | 0 | 0 | 46.3976 | 1.571 | 0.0026042 | 6.8848 | 88.2089 | 0.8355 | 37.4354 | 1.8525 | 3135.0453 | 82.6497 | 3.2031
6391 | 2025-07-22 13:26 | 1.6019 | 1.6007 | 246.7014 | 247.9688 | 1.2674 | 0.32275 | 0.58543 | 0.030744 | 82.4653 | 82.9427 | 62.0226 | 774 | 773.3796 | 57.4273 | 0.66012 | 39.3663 | 39.5616 | 500 | 0 | 0 | 0 | 0 | 0 | 0 | 0 | 46.3759 | 1.5718 | 0.0036169 | 6.8848 | 88.2342 | 0.8355 | 37.441 | 1.8525 | 3139.9794 | 82.704 | 3.2025
6392 | 2025-07-22 13:26 | 1.6053 | 1.6043 | 247.3264 | 246.8924 | 0.43402 | 0.32319 | 0.58644 | 0.030671 | 82.4653 | 82.9427 | 62.0226 | 774 | 772.1644 | 57.4273 | 0.65256 | 39.3663 | 39.5616 | 500 | 0 | 0 | 0 | 0 | 0 | 0 | 0 | 46.3325 | 1.5744 | 0.0047743 | 6.8902 | 88.3681 | 0.86806 | 37.4471 | 1.8525 | 3135.0453 | 82.704 | 3.2096
6393 | 2025-07-22 13:26 | 1.6047 | 1.6027 | 247.4827 | 246.8924 | 0.5903 | 0.34988 | 0.58644 | 0.030671 | 82.4653 | 82.9644 | 62.0877 | 774 | 772.1644 | 57.4273 | 0.64793 | 39.3446 | 39.5616 | 500 | 0 | 0 | 0 | 0 | 0 | 0 | 0 | 46.3325 | 1.5735 | 0.0028935 | 6.8902 | 88.2017 | 0.84274 | 37.4521 | 1.8525 | 3135.0453 | 82.7148 | 3.2075
6394 | 2025-07-22 13:27 | 1.6056 | 1.6026 | 246.9792 | 246.7361 | 0.24307 | 0.32075 | 0.58738 | 0.030671 | 82.4653 | 82.9644 | 62.0877 | 774 | 772.2222 | 57.4273 | 0.64232 | 39.3446 | 39.5399 | 500 | 0 | 0 | 0 | 0 | 0 | 0 | 0 | 46.3325 | 1.5744 | 0.0036169 | 6.8902 | 88.7731 | 0.83912 | 37.4577 | 1.8525 | 3135.2802 | 82.7148 | 3.2082
6395 | 2025-07-22 13:27 | 1.6032 | 1.6024 | 247.6736 | 246.3542 | 1.3194 | 0.36073 | 0.58738 | 0.030744 | 82.4653 | 82.9644 | 62.1094 | 774 | 772.1644 | 57.4273 | 0.63798 | 39.3446 | 39.5399 | 500 | 0 | 0 | 0 | 0 | 0 | 0 | 0 | 46.3325 | 1.5729 | 0.0026042 | 6.8902 | 88.7949 | 0.84997 | 37.4633 | 1.8525 | 3135.0453 | 82.7148 | 3.2056
6396 | 2025-07-22 13:27 | 1.6024 | 1.6003 | 247.2048 | 247.0833 | 0.12149 | 0.32737 | 0.58753 | 0.030744 | 82.5087 | 82.9644 | 62.1094 | 774 | 772.1644 | 57.4273 | 0.63368 | 39.3446 | 39.5399 | 500 | 0 | 0 | 0 | 0 | 0 | 0 | 0 | 46.3108 | 1.5718 | 0.0026042 | 6.7654 | 88.7587 | 0.85359 | 37.4693 | 1.8525 | 3135.0453 | 82.7365 | 3.2027
6397 | 2025-07-22 13:27 | 1.5997 | 1.5988 | 247.0486 | 247.6042 | 0.55554 | 0.32964 | 0.58738 | 0.030671 | 82.487 | 82.9644 | 62.1311 | 774 | 772.2222 | 57.3188 | 0.6288 | 39.3446 | 39.5399 | 500 | 0 | 0 | 0 | 0 | 0 | 0 | 0 | 46.3108 | 1.5707 | 0.0043403 | 6.7329 | 89.124 | 0.84997 | 37.4749 | 1.849 | 3135.2802 | 82.7257 | 3.1985
6398 | 2025-07-22 13:27 | 1.602 | 1.6021 | 246.9618 | 247.3264 | 0.36459 | 0.31776 | 0.58847 | 0.030744 | 82.5087 | 83.0078 | 62.1311 | 774 | 772.2222 | 57.4273 | 0.62478 | 39.3446 | 39.5399 | 500 | 0 | 0 | 0 | 0 | 0 | 0 | 0 | 46.2891 | 1.5725 | 0.0060764 | 6.6406 | 88.9793 | 0.84274 | 37.4799 | 1.8525 | 3135.2802 | 82.7582 | 3.2041
6399 | 2025-07-22 13:27 | 1.602 | 1.5997 | 246.8229 | 247.7604 | 0.9375 | 0.33469 | 0.58847 | 0.030744 | 82.5521 | 83.0295 | 62.1962 | 774 | 772.2222 | 57.4273 | 0.62113 | 39.3446 | 39.5399 | 500 | 0 | 0 | 0 | 0 | 0 | 0 | 0 | 46.2891 | 1.5719 | 0.0066551 | 6.6786 | 89.5001 | 0.85359 | 37.4855 | 1.8525 | 3135.2802 | 82.7908 | 3.2017
6400 | 2025-07-22 13:27 | 1.6005 | 1.5982 | 247.2396 | 247.257 | 0.017365 | 0.33887 | 0.58738 | 0.030744 | 82.5521 | 83.0078 | 62.1962 | 774 | 772.1644 | 57.4273 | 0.61773 | 39.3446 | 39.5399 | 500 | 0 | 0 | 0 | 0 | 0 | 0 | 0 | 46.2674 | 1.5707 | 0.0030382 | 6.7274 | 89.8799 | 0.8355 | 37.4916 | 1.8525 | 3135.0453 | 82.7799 | 3.1988
6401 | 2025-07-22 13:28 | 1.6014 | 1.5994 | 246.493 | 247.4827 | 0.98962 | 0.31055 | 0.58753 | 0.030671 | 82.5521 | 83.0512 | 62.2179 | 774 | 773.3796 | 57.4273 | 0.61314 | 39.3446 | 39.5399 | 500 | 0 | 0 | 0 | 0 | 0 | 0 | 0 | 46.2891 | 1.5697 | 0.0047743 | 6.9661 | 89.8474 | 0.85359 | 37.4967 | 1.8525 | 3139.9794 | 82.8016 | 3.2008
6402 | 2025-07-22 13:28 | 1.5972 | 1.5966 | 246.3021 | 247.5868 | 1.2847 | 0.32037 | 0.58738 | 0.030744 | 82.5738 | 83.0512 | 62.2179 | 774 | 772.2222 | 57.4273 | 0.60938 | 39.3446 | 39.5399 | 500 | 0 | 0 | 0 | 0 | 0 | 0 | 0 | 46.2891 | 1.5676 | 0.0054977 | 6.7057 | 89.9631 | 0.8138 | 37.5028 | 1.8525 | 3135.2802 | 82.8125 | 3.1939
6403 | 2025-07-22 13:28 | 1.6008 | 1.5991 | 246.7361 | 247.3264 | 0.5903 | 0.31651 | 0.58847 | 0.030744 | 82.5738 | 83.0512 | 62.2613 | 774 | 772.1644 | 57.4273 | 0.60608 | 39.3446 | 39.5399 | 500 | 0 | 0 | 0 | 0 | 0 | 0 | 0 | 46.224 | 1.5706 | 0.004919 | 6.7329 | 90.285 | 0.84997 | 37.5083 | 1.8525 | 3135.0453 | 82.8125 | 3.1999
6404 | 2025-07-22 13:28 | 1.5971 | 1.5958 | 247.0486 | 247.3785 | 0.32986 | 0.33838 | 0.58883 | 0.030744 | 82.5738 | 83.0946 | 62.2613 | 774 | 772.2222 | 57.4273 | 0.60272 | 39.3446 | 39.5399 | 500 | 0 | 0 | 0 | 0 | 0 | 0 | 0 | 46.224 | 1.567 | 0.0036169 | 6.798 | 90.5707 | 0.83912 | 37.5139 | 1.8525 | 3135.2802 | 82.8342 | 3.1929
6405 | 2025-07-22 13:28 | 1.6013 | 1.5994 | 247.4132 | 246.7361 | 0.67709 | 0.34158 | 0.58847 | 0.030671 | 82.5738 | 83.0946 | 62.3047 | 774 | 772.1644 | 57.4273 | 0.59943 | 39.3446 | 39.5399 | 500 | 0 | 0 | 0 | 0 | 0 | 0 | 0 | 46.224 | 1.5707 | 0.0030382 | 6.8414 | 90.9433 | 0.84997 | 37.52 | 1.8525 | 3135.0453 | 82.8342 | 3.2007
6406 | 2025-07-22 13:28 | 1.5965 | 1.5946 | 246.9618 | 247.1875 | 0.22571 | 0.32959 | 0.58847 | 0.030744 | 82.5738 | 83.0946 | 62.3264 | 774 | 772.2222 | 57.4273 | 0.59603 | 39.3446 | 39.5399 | 500 | 0 | 0 | 0 | 0 | 0 | 0 | 0 | 46.2023 | 1.5663 | 0.0030382 | 6.798 | 90.8999 | 0.83912 | 37.5256 | 1.8525 | 3135.2802 | 82.8342 | 3.1911
6407 | 2025-07-22 13:28 | 1.5955 | 1.5939 | 246.3195 | 247.5521 | 1.2326 | 0.32286 | 0.58963 | 0.030671 | 82.6389 | 83.0946 | 62.3264 | 774 | 772.2222 | 57.4273 | 0.59295 | 39.3229 | 39.5399 | 500 | 0 | 0 | 0 | 0 | 0 | 0 | 0 | 46.2023 | 1.5655 | 0.0052083 | 6.7763 | 91.3918 | 0.83912 | 37.5306 | 1.8525 | 3135.2802 | 82.8668 | 3.1894
6408 | 2025-07-22 13:28 | 1.5972 | 1.5936 | 246.25 | 247.1875 | 0.9375 | 0.30675 | 0.59064 | 0.030744 | 82.6389 | 83.1163 | 62.3698 | 774 | 772.2222 | 57.4273 | 0.5889 | 39.3229 | 39.4965 | 500 | 0 | 0 | 0 | 0 | 0 | 0 | 0 | 46.2023 | 1.5655 | 0.012442 | 6.7491 | 92.6794 | 0.81019 | 37.5367 | 1.8525 | 3135.2802 | 82.8776 | 3.1908
6409 | 2025-07-22 13:29 | 1.6024 | 1.6011 | 247.5521 | 246.25 | 1.3021 | 0.34332 | 0.59064 | 0.030744 | 82.6389 | 83.1163 | 62.3698 | 774 | 772.2222 | 57.4273 | 0.58489 | 39.3229 | 39.4965 | 500 | 0 | 0 | 0 | 0 | 0 | 0 | 0 | 46.2023 | 1.5734 | 0.0095486 | 6.6515 | 92.0103 | 0.8572 | 37.5423 | 1.8525 | 3135.2802 | 82.8776 | 3.2036
6410 | 2025-07-22 13:29 | 1.5988 | 1.5971 | 247.066 | 246.7882 | 0.27777 | 0.33247 | 0.59071 | 0.030744 | 82.6606 | 83.1163 | 62.3698 | 774 | 773.3796 | 57.4273 | 0.58254 | 39.3229 | 39.4965 | 500 | 0 | 0 | 0 | 0 | 0 | 0 | 0 | 46.2023 | 1.5674 | 0.0026042 | 6.7491 | 92.683 | 0.84274 | 37.5473 | 1.8525 | 3139.9794 | 82.8885 | 3.1959
6411 | 2025-07-22 13:29 | 1.5929 | 1.5919 | 246.0938 | 247.6736 | 1.5798 | 0.34012 | 0.5918 | 0.030671 | 82.6606 | 83.1163 | 62.4132 | 774 | 772.2222 | 57.4273 | 0.57914 | 39.3229 | 39.4965 | 500 | 0 | 0 | 0 | 0 | 0 | 0 | 0 | 46.2023 | 1.5634 | 0.0034722 | 6.722 | 92.8747 | 0.82465 | 37.5529 | 1.8525 | 3135.2802 | 82.8885 | 3.1848
6412 | 2025-07-22 13:29 | 1.5966 | 1.5965 | 246.3889 | 246.8924 | 0.50348 | 0.31315 | 0.59064 | 0.030744 | 82.6606 | 83.1163 | 62.4132 | 774 | 772.2222 | 57.4273 | 0.5748 | 39.3229 | 39.4965 | 500 | 0 | 0 | 0 | 0 | 0 | 0 | 0 | 46.2023 | 1.5683 | 0.0089699 | 6.5484 | 93.4462 | 0.8572 | 37.5584 | 1.8525 | 3135.2802 | 82.8885 | 3.1931
6413 | 2025-07-22 13:29 | 1.5964 | 1.5964 | 246.1805 | 247.2917 | 1.1111 | 0.30876 | 0.59295 | 0.030744 | 82.6823 | 83.1814 | 62.4566 | 774 | 772.2222 | 57.3134 | 0.57151 | 39.3229 | 39.4965 | 500 | 0 | 0 | 0 | 0 | 0 | 0 | 0 | 46.1806 | 1.5664 | 0.0078125 | 6.5755 | 93.6994 | 0.82827 | 37.5645 | 1.8488 | 3135.2802 | 82.9319 | 3.1927
6414 | 2025-07-22 13:29 | 1.603 | 1.6007 | 246.9792 | 246.25 | 0.72916 | 0.33594 | 0.59172 | 0.030744 | 82.6823 | 83.1814 | 62.4783 | 774 | 772.2222 | 57.4273 | 0.56749 | 39.3229 | 39.4965 | 500 | 0 | 0 | 0 | 0 | 0 | 0 | 0 | 46.1806 | 1.5728 | 0.011863 | 6.5647 | 94.09 | 0.84274 | 37.5701 | 1.8525 | 3135.2802 | 82.9319 | 3.2037
6415 | 2025-07-22 13:29 | 1.6024 | 1.599 | 247.6736 | 246.0764 | 1.5972 | 0.34093 | 0.5918 | 0.030671 | 82.704 | 83.1814 | 62.4783 | 774 | 772.2222 | 57.4273 | 0.56438 | 39.3229 | 39.4965 | 500 | 0 | 0 | 0 | 0 | 0 | 0 | 0 | 46.1806 | 1.5713 | 0.0096933 | 6.7546 | 94.6325 | 0.85359 | 37.5756 | 1.8525 | 3135.2802 | 82.9427 | 3.2014
6416 | 2025-07-22 13:30 | 1.5952 | 1.594 | 247.118 | 246.5972 | 0.52081 | 0.31776 | 0.59339 | 0.030744 | 82.704 | 83.2031 | 62.5434 | 774 | 773.3796 | 57.4273 | 0.56163 | 39.3229 | 39.4965 | 500 | 0 | 0 | 0 | 0 | 0 | 0 | 0 | 46.1806 | 1.5658 | 0.0028935 | 6.7274 | 95.2438 | 0.82827 | 37.5817 | 1.8525 | 3139.9794 | 82.9536 | 3.1892
6417 | 2025-07-22 13:30 | 1.5961 | 1.5949 | 247.0486 | 246.8056 | 0.24304 | 0.34364 | 0.59295 | 0.030671 | 82.7474 | 83.2031 | 62.5434 | 774 | 772.1644 | 57.4273 | 0.55791 | 39.2795 | 39.4965 | 500 | 0 | 0 | 0 | 0 | 0 | 0 | 0 | 46.1806 | 1.5664 | 0.0034722 | 6.7329 | 95.2148 | 0.8572 | 37.5873 | 1.8525 | 3135.0453 | 82.9753 | 3.191
6418 | 2025-07-22 13:30 | 1.5935 | 1.5927 | 246.3368 | 247.118 | 0.78122 | 0.31391 | 0.59172 | 0.030744 | 82.704 | 83.2031 | 62.5 | 774 | 772.1644 | 57.3134 | 0.55487 | 39.2578 | 39.4965 | 500 | 0 | 0 | 0 | 0 | 0 | 0 | 0 | 46.1806 | 1.565 | 0.0040509 | 6.7708 | 96.0684 | 0.83912 | 37.5923 | 1.8488 | 3135.0453 | 82.9536 | 3.1862
6419 | 2025-07-22 13:30 | 1.5953 | 1.5942 | 246.0417 | 247.6215 | 1.5799 | 0.30697 | 0.59281 | 0.030744 | 82.704 | 83.2031 | 62.5651 | 774 | 772.2222 | 57.3134 | 0.55111 | 39.2578 | 39.4531 | 500 | 0 | 0 | 0 | 0 | 0 | 0 | 0 | 46.1806 | 1.5624 | 0.005787 | 6.7871 | 96.5386 | 0.82465 | 37.5979 | 1.8488 | 3135.2802 | 82.9536 | 3.1895
6420 | 2025-07-22 13:30 | 1.5981 | 1.5946 | 246.4583 | 246.9618 | 0.50348 | 0.32037 | 0.59281 | 0.030744 | 82.7474 | 83.2031 | 62.5651 | 774 | 773.3796 | 57.3134 | 0.54716 | 39.2578 | 39.4531 | 500 | 0 | 0 | 0 | 0 | 0 | 0 | 0 | 46.1806 | 1.5674 | 0.011285 | 6.6406 | 97.1029 | 0.8355 | 37.6039 | 1.8488 | 3139.9794 | 82.9753 | 3.1927
6421 | 2025-07-22 13:30 | 1.5965 | 1.5943 | 246.4583 | 246.5278 | 0.069458 | 0.33067 | 0.59281 | 0.030744 | 82.7691 | 83.2031 | 62.5868 | 774 | 772.2222 | 57.4273 | 0.54402 | 39.2578 | 39.4531 | 500 | 0 | 0 | 0 | 0 | 0 | 0 | 0 | 46.1806 | 1.5661 | 0.011574 | 6.6352 | 98.0035 | 0.83912 | 37.609 | 1.8525 | 3135.2802 | 82.9861 | 3.1908
6422 | 2025-07-22 13:30 | 1.6014 | 1.5988 | 247.5 | 246.0764 | 1.4236 | 0.33686 | 0.59281 | 0.030744 | 82.7691 | 83.2031 | 62.5868 | 774 | 772.2222 | 57.4273 | 0.54029 | 39.2578 | 39.4531 | 500 | 0 | 0 | 0 | 0 | 0 | 0 | 0 | 46.1806 | 1.5718 | 0.0085359 | 6.5484 | 97.9492 | 0.86806 | 37.6145 | 1.8525 | 3135.2802 | 82.9861 | 3.2002
6423 | 2025-07-22 13:30 | 1.5948 | 1.5923 | 246.5972 | 246.7188 | 0.12152 | 0.3399 | 0.59281 | 0.030744 | 82.7691 | 83.2248 | 62.6302 | 774 | 773.3796 | 57.4273 | 0.53819 | 39.2578 | 39.4531 | 500 | 0 | 0 | 0 | 0 | 0 | 0 | 0 | 46.1806 | 1.5645 | 0.0026042 | 6.7871 | 98.6111 | 0.84997 | 37.6201 | 1.8525 | 3139.9794 | 82.997 | 3.1871
6424 | 2025-07-22 13:31 | 1.5964 | 1.5946 | 246.8576 | 246.7882 | 0.069427 | 0.32937 | 0.59274 | 0.030671 | 82.7691 | 83.2248 | 62.6519 | 774 | 773.3796 | 57.4273 | 0.53476 | 39.2578 | 39.4531 | 500 | 0 | 0 | 0 | 0 | 0 | 0 | 0 | 46.1806 | 1.5687 | 0.0024595 | 6.543 | 99.1175 | 0.8355 | 37.6262 | 1.8525 | 3139.9794 | 82.997 | 3.191
6425 | 2025-07-22 13:31 | 1.5978 | 1.5971 | 246.6146 | 246.5972 | 0.017365 | 0.33257 | 0.59295 | 0.030671 | 82.7691 | 83.2248 | 62.6736 | 774 | 772.2222 | 57.4273 | 0.53114 | 39.2578 | 39.4531 | 500 | 0 | 0 | 0 | 0 | 0 | 0 | 0 | 46.1806 | 1.5677 | 0.0047743 | 6.8088 | 99.2658 | 0.84997 | 37.6315 | 1.8525 | 3135.2802 | 82.997 | 3.1949
6426 | 2025-07-22 13:31 | 1.593 | 1.5916 | 245.8854 | 247.1528 | 1.2673 | 0.33214 | 0.59332 | 0.030671 | 82.7691 | 83.2248 | 62.6736 | 774 | 772.1644 | 57.3188 | 0.52901 | 39.2578 | 39.4531 | 500 | 0 | 0 | 0 | 0 | 0 | 0 | 0 | 46.1806 | 1.5632 | 0.0036169 | 6.7057 | 99.8806 | 0.86806 | 37.6365 | 1.849 | 3135.0453 | 82.997 | 3.1846
6427 | 2025-07-22 13:31 | 1.5946 | 1.5933 | 245.8854 | 247.0486 | 1.1632 | 0.33051 | 0.59339 | 0.030744 | 82.7908 | 83.2899 | 62.6736 | 774 | 773.3796 | 57.4273 | 0.52539 | 39.2578 | 39.4314 | 500 | 0 | 0 | 0 | 0 | 0 | 0 | 0 | 46.1371 | 1.5668 | 0.005353 | 6.3639 | 99.9132 | 0.8355 | 37.6425 | 1.8525 | 3139.9794 | 83.0404 | 3.1879
6428 | 2025-07-22 13:31 | 1.5982 | 1.5959 | 245.9028 | 246.875 | 0.97223 | 0.32644 | 0.59339 | 0.030744 | 82.7908 | 83.2899 | 62.6736 | 774 | 772.2222 | 57.3134 | 0.52224 | 39.2578 | 39.4314 | 500 | 0 | 0 | 0 | 0 | 0 | 0 | 0 | 46.1806 | 1.5689 | 0.0067998 | 6.2988 | 99.8951 | 0.8355 | 37.6483 | 1.8488 | 3135.2802 | 83.0404 | 3.1942
6429 | 2025-07-22 13:31 | 1.5948 | 1.5946 | 245.4861 | 247.3958 | 1.9097 | 0.32091 | 0.59339 | 0.030671 | 82.7908 | 83.2899 | 62.6736 | 774 | 772.2222 | 57.8613 | 0.51986 | 39.2578 | 39.4314 | 500 | 0 | 0 | 0 | 0 | 0 | 0 | 0 | 46.1806 | 1.5671 | 0.004919 | 6.4128 | 99.924 | 0.8138 | 37.6523 | 1.8665 | 3135.2802 | 83.0404 | 3.1894
6430 | 2025-07-22 13:31 | 1.6024 | 1.5997 | 246.8924 | 246.6146 | 0.27777 | 0.31011 | 0.59447 | 0.030671 | 82.7908 | 83.2899 | 62.6736 | 774 | 773.3796 | 57.6389 | 0.51638 | 39.2578 | 39.4314 | 500 | 0 | 0 | 0 | 0 | 0 | 0 | 0 | 46.1806 | 1.5718 | 0.011285 | 6.5701 | 99.8626 | 0.84997 | 37.6579 | 1.8593 | 3139.9794 | 83.0404 | 3.2021
6431 | 2025-07-22 13:32 | 1.5952 | 1.5955 | 246.0417 | 247.2396 | 1.1979 | 0.32671 | 0.59447 | 0.030671 | 82.7908 | 83.2899 | 62.717 | 774 | 772.2222 | 57.7582 | 0.51335 | 39.2578 | 39.4314 | 500 | 0 | 0 | 0 | 0 | 0 | 0 | 0 | 46.1806 | 1.5668 | 0.0052083 | 6.5104 | 99.8951 | 0.87167 | 37.6634 | 1.8632 | 3135.2802 | 83.0404 | 3.1907
6432 | 2025-07-22 13:32 | 1.6017 | 1.6 | 246.8229 | 245.9896 | 0.83337 | 0.33252 | 0.59447 | 0.030671 | 82.8342 | 83.2899 | 62.717 | 774 | 773.3796 | 57.6497 | 0.50991 | 39.2578 | 39.4314 | 500 | 0 | 0 | 0 | 0 | 0 | 0 | 0 | 46.1806 | 1.5719 | 0.012587 | 6.5321 | 99.8843 | 0.81019 | 37.669 | 1.8597 | 3139.9794 | 83.0621 | 3.2017
6433 | 2025-07-22 13:32 | 1.5971 | 1.5952 | 246.0417 | 246.8576 | 0.81598 | 0.32623 | 0.59447 | 0.030744 | 82.8342 | 83.2899 | 62.717 | 774 | 772.2222 | 57.5358 | 0.5072 | 39.2361 | 39.4314 | 500 | 0 | 0 | 0 | 0 | 0 | 0 | 0 | 46.1806 | 1.5674 | 0.0067998 | 6.5647 | 99.9096 | 0.83912 | 37.675 | 1.856 | 3135.2802 | 83.0621 | 3.1923
6434 | 2025-07-22 13:32 | 1.5977 | 1.5961 | 246.3889 | 246.5452 | 0.15628 | 0.31559 | 0.59447 | 0.030744 | 82.8342 | 83.2899 | 62.717 | 774 | 773.3796 | 57.3134 | 0.50474 | 39.2361 | 39.4314 | 500 | 0 | 0 | 0 | 0 | 0 | 0 | 0 | 46.1806 | 1.568 | 0.011863 | 6.5484 | 99.9277 | 0.88252 | 37.6806 | 1.8488 | 3139.9794 | 83.0621 | 3.1937
6435 | 2025-07-22 13:32 | 1.599 | 1.5969 | 247.1701 | 246.0069 | 1.1632 | 0.36192 | 0.59563 | 0.030671 | 82.8776 | 83.3116 | 62.717 | 774 | 772.2222 | 57.4273 | 0.5081 | 39.2361 | 39.4314 | 500 | 0 | 0 | 0 | 0 | 0 | 0 | 0 | 46.1806 | 1.5692 | 0.010272 | 6.684 | 99.8481 | 0.82827 | 37.6857 | 1.8525 | 3135.2802 | 83.0946 | 3.1959
6436 | 2025-07-22 13:32 | 1.5984 | 1.5979 | 246.9097 | 246.2847 | 0.625 | 0.34446 | 0.59455 | 0.030744 | 82.8776 | 83.3116 | 62.717 | 774 | 773.3796 | 57.3134 | 0.52684 | 39.2361 | 39.4314 | 500 | 0 | 0 | 0 | 0 | 0 | 0 | 0 | 46.1806 | 1.5683 | 0.0023148 | 6.7708 | 99.9277 | 0.86806 | 37.6913 | 1.8488 | 3139.9794 | 83.0946 | 3.1963
6437 | 2025-07-22 13:32 | 1.5955 | 1.5946 | 245.816 | 246.4757 | 0.65971 | 0.32281 | 0.59447 | 0.030671 | 82.8776 | 83.3116 | 62.717 | 774 | 773.3796 | 57.3188 | 0.54423 | 39.2361 | 39.4314 | 500 | 0 | 0 | 0 | 0 | 0 | 0 | 0 | 46.1806 | 1.5658 | 0.0036169 | 6.684 | 99.8806 | 0.81019 | 37.6969 | 1.849 | 3139.9794 | 83.0946 | 3.1901
6438 | 2025-07-22 13:32 | 1.5955 | 1.5946 | 246.0243 | 246.684 | 0.65973 | 0.34521 | 0.59563 | 0.030671 | 82.8776 | 83.3116 | 62.717 | 774 | 772.1644 | 57.3134 | 0.56207 | 39.2361 | 39.4314 | 500 | 0 | 0 | 0 | 0 | 0 | 0 | 0 | 46.1155 | 1.5658 | 0.0040509 | 6.6786 | 99.8517 | 0.78125 | 37.703 | 1.8488 | 3135.0453 | 83.0946 | 3.1901
6439 | 2025-07-22 13:33 | 1.5952 | 1.5933 | 245.9201 | 246.8056 | 0.88544 | 0.31624 | 0.59563 | 0.030671 | 82.8776 | 83.3116 | 62.717 | 774 | 772.2222 | 57.3134 | 0.57668 | 39.2361 | 39.4314 | 500 | 0 | 0 | 0 | 0 | 0 | 0 | 0 | 46.1155 | 1.5658 | 0.004919 | 6.6515 | 99.877 | 0.84274 | 37.7086 | 1.8488 | 3135.2802 | 83.0946 | 3.1885
6440 | 2025-07-22 13:33 | 1.5966 | 1.5948 | 245.6945 | 246.2326 | 0.53818 | 0.32601 | 0.59549 | 0.030671 | 82.8776 | 83.3116 | 62.717 | 774 | 772.2222 | 57.3134 | 0.58901 | 39.2361 | 39.4314 | 500 | 0 | 0 | 0 | 0 | 0 | 0 | 0 | 46.1371 | 1.5666 | 0.012442 | 6.543 | 99.8698 | 0.84997 | 37.7137 | 1.8488 | 3135.2802 | 83.0946 | 3.1914
6441 | 2025-07-22 13:33 | 1.6008 | 1.5982 | 246.8924 | 245.4861 | 1.4062 | 0.34364 | 0.59563 | 0.022569 | 82.8776 | 83.3116 | 62.717 | 774 | 772.2222 | 57.3188 | 0.60145 | 39.2361 | 39.4314 | 500 | 0 | 0 | 0 | 0 | 0 | 0 | 0 | 46.1155 | 1.5706 | 0.010995 | 6.6786 | 99.8011 | 0.85359 | 37.7193 | 1.849 | 3135.2802 | 83.0946 | 3.1991
6442 | 2025-07-22 13:33 | 1.5949 | 1.5939 | 245.6597 | 246.8576 | 1.1979 | 0.33794 | 0.59563 | 0.030744 | 82.8776 | 83.3116 | 62.717 | 774 | 772.2222 | 57.3188 | 0.61476 | 39.1927 | 39.4314 | 500 | 0 | 0 | 0 | 0 | 0 | 0 | 0 | 46.1155 | 1.5668 | 0.0047743 | 6.5972 | 99.8155 | 0.84997 | 37.7254 | 1.849 | 3135.2802 | 83.0946 | 3.1888
6443 | 2025-07-22 13:33 | 1.5965 | 1.5953 | 245.7986 | 246.3542 | 0.55559 | 0.34397 | 0.59657 | 0.030671 | 82.921 | 83.3116 | 62.717 | 774 | 772.2222 | 57.3134 | 0.62507 | 39.1927 | 39.3663 | 500 | 0 | 0 | 0 | 0 | 0 | 0 | 0 | 46.1155 | 1.5671 | 0.0052083 | 6.6298 | 99.8951 | 0.80657 | 37.7304 | 1.8488 | 3135.2802 | 83.1163 | 3.1918
6444 | 2025-07-22 13:33 | 1.5933 | 1.5916 | 245.6771 | 247.2222 | 1.5451 | 0.32661 | 0.59672 | 0.030744 | 82.921 | 83.3333 | 62.717 | 774 | 772.2222 | 57.3188 | 0.63585 | 39.1927 | 39.3663 | 500 | 0 | 0 | 0 | 0 | 0 | 0 | 0 | 46.1155 | 1.5639 | 0.0034722 | 6.6569 | 99.7902 | 0.83912 | 37.736 | 1.849 | 3135.2802 | 83.1272 | 3.1849
6445 | 2025-07-22 13:33 | 1.5972 | 1.5953 | 245.6771 | 246.6146 | 0.9375 | 0.32205 | 0.59672 | 0.030671 | 82.921 | 83.3333 | 62.717 | 774 | 773.3796 | 57.3134 | 0.64572 | 39.1927 | 39.4097 | 500 | 0 | 0 | 0 | 0 | 0 | 0 | 0 | 46.1155 | 1.5674 | 0.005787 | 6.5918 | 99.8987 | 0.8355 | 37.7421 | 1.8488 | 3139.9794 | 83.1272 | 3.1926
6446 | 2025-07-22 13:34 | 1.5959 | 1.5939 | 245.7292 | 246.7188 | 0.98959 | 0.31565 | 0.59657 | 0.030671 | 82.921 | 83.3333 | 62.717 | 774 | 772.2222 | 57.3134 | 0.65516 | 39.1927 | 39.3663 | 500 | 0 | 0 | 0 | 0 | 0 | 0 | 0 | 46.1155 | 1.5661 | 0.0052083 | 6.543 | 99.906 | 0.82465 | 37.7477 | 1.8488 | 3135.2802 | 83.1272 | 3.1898
6447 | 2025-07-22 13:34 | 1.5997 | 1.5977 | 246.1632 | 246.2326 | 0.069427 | 0.30773 | 0.5978 | 0.030744 | 82.921 | 83.3333 | 62.717 | 774 | 772.2222 | 57.3188 | 0.66424 | 39.1927 | 39.3663 | 500 | 0 | 0 | 0 | 0 | 0 | 0 | 0 | 46.1155 | 1.57 | 0.012153 | 6.4996 | 99.9204 | 0.84997 | 37.7538 | 1.849 | 3135.2802 | 83.1272 | 3.1973
6448 | 2025-07-22 13:34 | 1.6007 | 1.5991 | 246.4583 | 245.3125 | 1.1458 | 0.36686 | 0.5978 | 0.030744 | 82.921 | 83.3333 | 62.717 | 774 | 772.2222 | 57.3188 | 0.66963 | 39.1927 | 39.3663 | 500 | 0 | 0 | 0 | 0 | 0 | 0 | 0 | 46.1155 | 1.5735 | 0.0094039 | 6.3694 | 99.83 | 0.82465 | 37.7589 | 1.849 | 3135.2802 | 83.1272 | 3.1998
6449 | 2025-07-22 13:34 | 1.5971 | 1.5953 | 245.9549 | 245.9896 | 0.034698 | 0.31559 | 0.59881 | 0.030671 | 82.9427 | 83.3333 | 62.717 | 774 | 772.2222 | 57.3134 | 0.66316 | 39.1927 | 39.3663 | 500 | 0 | 0 | 0 | 0 | 0 | 0 | 0 | 46.0938 | 1.57 | 0.0026042 | 6.3911 | 99.8047 | 0.8355 | 37.763 | 1.8488 | 3135.2802 | 83.138 | 3.1924
6450 | 2025-07-22 13:34 | 1.5975 | 1.5964 | 245.5556 | 246.5452 | 0.98961 | 0.31836 | 0.59874 | 0.030744 | 82.9427 | 83.3333 | 62.717 | 774 | 772.2222 | 57.3134 | 0.65665 | 39.1927 | 39.3663 | 500 | 0 | 0 | 0 | 0 | 0 | 0 | 0 | 46.0938 | 1.57 | 0.0047743 | 6.326 | 99.9096 | 0.82827 | 37.7674 | 1.8488 | 3135.2802 | 83.138 | 3.1939
6451 | 2025-07-22 13:34 | 1.6008 | 1.5979 | 246.1285 | 245.816 | 0.31252 | 0.32069 | 0.59881 | 0.030671 | 82.9427 | 83.3984 | 62.717 | 774 | 772.2222 | 57.3188 | 0.65137 | 39.1927 | 39.3663 | 500 | 0 | 0 | 0 | 0 | 0 | 0 | 0 | 46.0938 | 1.5734 | 0.010272 | 6.3368 | 99.8662 | 0.81019 | 37.7719 | 1.849 | 3135.2802 | 83.1706 | 3.1988
6452 | 2025-07-22 13:34 | 1.6055 | 1.6032 | 246.7882 | 245.5556 | 1.2327 | 0.32232 | 0.59983 | 0.030671 | 82.9427 | 83.3984 | 62.717 | 774 | 773.3796 | 57.3134 | 0.64623 | 39.1927 | 39.3663 | 500 | 0 | 0 | 0 | 0 | 0 | 0 | 0 | 46.0938 | 1.5783 | 0.0034722 | 6.4399 | 99.8083 | 0.84997 | 37.7768 | 1.8488 | 3139.9794 | 83.1706 | 3.2086
6453 | 2025-07-22 13:34 | 1.6063 | 1.6045 | 247.0312 | 245.7292 | 1.3021 | 0.34364 | 0.59874 | 0.030671 | 83.0078 | 83.3984 | 62.717 | 774 | 772.2222 | 57.3188 | 0.64077 | 39.1927 | 39.3663 | 500 | 0 | 0 | 0 | 0 | 0 | 0 | 0 | 46.0938 | 1.579 | 0.0023148 | 6.4616 | 99.906 | 0.84274 | 37.7822 | 1.849 | 3135.2802 | 83.2031 | 3.2108
6454 | 2025-07-22 13:35 | 1.6001 | 1.6007 | 245.8854 | 246.1805 | 0.2951 | 0.32275 | 0.59874 | 0.030671 | 83.0078 | 83.3984 | 62.7604 | 774 | 772.2222 | 57.3134 | 0.63647 | 39.1927 | 39.3663 | 500 | 0 | 0 | 0 | 0 | 0 | 0 | 0 | 46.0503 | 1.5722 | 0.0026042 | 6.7708 | 99.8553 | 0.8572 | 37.7874 | 1.8488 | 3135.2802 | 83.2031 | 3.2008
6455 | 2025-07-22 13:35 | 1.5997 | 1.5979 | 245.4688 | 246.6146 | 1.1458 | 0.3144 | 0.5999 | 0.030744 | 83.0078 | 83.3984 | 62.7387 | 774 | 773.4375 | 57.3134 | 0.63278 | 39.171 | 39.3663 | 500 | 0 | 0 | 0 | 0 | 0 | 0 | 0 | 46.0503 | 1.5699 | 0.005353 | 6.6515 | 99.8517 | 0.82104 | 37.7921 | 1.8488 | 3140.2143 | 83.2031 | 3.1976
6456 | 2025-07-22 13:35 | 1.5966 | 1.5942 | 245.0521 | 246.3021 | 1.25 | 0.30111 | 0.59881 | 0.030744 | 83.0295 | 83.3984 | 62.7604 | 774 | 773.3796 | 57.3188 | 0.62912 | 39.1493 | 39.3446 | 500 | 0 | 0 | 0 | 0 | 0 | 0 | 0 | 46.0503 | 1.567 | 0.004919 | 6.6081 | 99.8698 | 0.83912 | 37.7982 | 1.849 | 3139.9794 | 83.214 | 3.1908
6457 | 2025-07-22 13:35 | 1.6079 | 1.6062 | 245.9896 | 246.0243 | 0.034729 | 0.31337 | 0.59874 | 0.030671 | 83.0295 | 83.4201 | 62.7604 | 774 | 773.3796 | 57.3134 | 0.62478 | 39.1493 | 39.3446 | 500 | 0 | 0 | 0 | 0 | 0 | 0 | 0 | 46.0503 | 1.5773 | 0.011429 | 6.5213 | 99.9385 | 0.82827 | 37.8035 | 1.8488 | 3139.9794 | 83.2248 | 3.2141
6458 | 2025-07-22 13:35 | 1.6026 | 1.6021 | 245.816 | 245.8507 | 0.034729 | 0.31266 | 0.5999 | 0.030744 | 83.0295 | 83.4201 | 62.7604 | 774 | 772.2222 | 57.3134 | 0.62146 | 39.171 | 39.3446 | 500 | 0 | 0 | 0 | 0 | 0 | 0 | 0 | 46.0069 | 1.5731 | 0.012008 | 6.5321 | 99.9385 | 0.81019 | 37.8091 | 1.8488 | 3135.2802 | 83.2248 | 3.2047
6459 | 2025-07-22 13:35 | 1.6053 | 1.603 | 245.8854 | 245.6597 | 0.22571 | 0.33339 | 0.60048 | 0.030671 | 83.0512 | 83.4201 | 62.7604 | 774 | 772.2222 | 57.3134 | 0.61769 | 39.1493 | 39.3446 | 500 | 0 | 0 | 0 | 0 | 0 | 0 | 0 | 46.0069 | 1.5742 | 0.011863 | 6.5647 | 99.8843 | 0.87167 | 37.8147 | 1.8488 | 3135.2802 | 83.2357 | 3.2083
6460 | 2025-07-22 13:35 | 1.602 | 1.5997 | 245.5903 | 246.2153 | 0.62498 | 0.31646 | 0.59983 | 0.030744 | 83.0512 | 83.4201 | 62.7604 | 774 | 773.3796 | 57.3134 | 0.61433 | 39.1493 | 39.3446 | 500 | 0 | 0 | 0 | 0 | 0 | 0 | 0 | 46.0069 | 1.5725 | 0.011574 | 6.5701 | 99.9096 | 0.84274 | 37.8203 | 1.8488 | 3139.9794 | 83.2357 | 3.2017
6461 | 2025-07-22 13:36 | 1.6045 | 1.602 | 246.25 | 245.5035 | 0.74652 | 0.32888 | 0.59874 | 0.030744 | 83.0512 | 83.4635 | 62.7387 | 774 | 772.2222 | 57.3134 | 0.61126 | 39.1493 | 39.3446 | 500 | 0 | 0 | 0 | 0 | 0 | 0 | 0 | 46.0069 | 1.5747 | 0.011429 | 6.6135 | 99.8192 | 0.84274 | 37.8254 | 1.8488 | 3135.2802 | 83.2574 | 3.2065
6462 | 2025-07-22 13:36 | 1.6058 | 1.6033 | 246.4236 | 245.0174 | 1.4062 | 0.3418 | 0.5999 | 0.030671 | 83.0512 | 83.4635 | 62.7604 | 774 | 772.2222 | 57.3188 | 0.6076 | 39.1493 | 39.3446 | 500 | 0 | 0 | 0 | 0 | 0 | 0 | 0 | 46.0069 | 1.5761 | 0.0091146 | 6.7057 | 99.8445 | 0.84274 | 37.8314 | 1.849 | 3135.2802 | 83.2574 | 3.2091
6463 | 2025-07-22 13:36 | 1.6043 | 1.6032 | 246.3368 | 245.1215 | 1.2153 | 0.30604 | 0.5999 | 0.030744 | 83.0512 | 83.4635 | 62.7604 | 774 | 773.3796 | 57.3134 | 0.60384 | 39.1493 | 39.3446 | 500 | 0 | 0 | 0 | 0 | 0 | 0 | 0 | 45.9635 | 1.5747 | 0.010127 | 6.7329 | 99.8806 | 0.85359 | 37.837 | 1.8488 | 3139.9794 | 83.2574 | 3.2075
6464 | 2025-07-22 13:36 | 1.6039 | 1.603 | 246.3368 | 245.3125 | 1.0243 | 0.3278 | 0.60026 | 0.030671 | 83.0512 | 83.4635 | 62.7387 | 774 | 772.1644 | 57.3134 | 0.60109 | 39.1493 | 39.3446 | 500 | 0 | 0 | 0 | 0 | 0 | 0 | 0 | 45.9635 | 1.5741 | 0.0091146 | 6.6515 | 99.8987 | 0.82827 | 37.8421 | 1.8488 | 3135.0453 | 83.2574 | 3.2069
6465 | 2025-07-22 13:36 | 1.6043 | 1.6017 | 246.4583 | 245.1736 | 1.2847 | 0.34207 | 0.60048 | 0.030671 | 83.0946 | 83.4635 | 62.7387 | 774 | 772.2222 | 57.3134 | 0.5978 | 39.1493 | 39.3446 | 500 | 0 | 0 | 0 | 0 | 0 | 0 | 0 | 45.9635 | 1.5773 | 0.0095486 | 6.4779 | 99.8336 | 0.86444 | 37.8482 | 1.8488 | 3135.2802 | 83.2791 | 3.206
6466 | 2025-07-22 13:36 | 1.6019 | 1.6014 | 246.6667 | 245.4861 | 1.1805 | 0.34559 | 0.59983 | 0.030671 | 83.0946 | 83.507 | 62.7604 | 774 | 772.2222 | 57.3134 | 0.59494 | 39.1493 | 39.3446 | 500 | 0 | 0 | 0 | 0 | 0 | 0 | 0 | 45.9635 | 1.5749 | 0.004919 | 6.6135 | 99.8843 | 0.83912 | 37.8536 | 1.8488 | 3135.2802 | 83.3008 | 3.2033
6467 | 2025-07-22 13:36 | 1.6003 | 1.5994 | 245.7292 | 245.5903 | 0.13887 | 0.32671 | 0.59874 | 0.030744 | 83.0946 | 83.507 | 62.7604 | 774 | 773.3796 | 57.3134 | 0.59219 | 39.1493 | 39.3446 | 500 | 0 | 0 | 0 | 0 | 0 | 0 | 0 | 45.9635 | 1.5712 | 0.0024595 | 6.7112 | 99.906 | 0.82827 | 37.859 | 1.8488 | 3139.9794 | 83.3008 | 3.1997
6468 | 2025-07-22 13:36 | 1.6008 | 1.5994 | 246.0938 | 245.243 | 0.85071 | 0.37006 | 0.59874 | 0.030671 | 83.0946 | 83.507 | 62.7604 | 774 | 772.2222 | 57.3134 | 0.5889 | 39.1493 | 39.3446 | 500 | 0 | 0 | 0 | 0 | 0 | 0 | 0 | 45.9635 | 1.5742 | 0.0031829 | 6.4941 | 99.906 | 0.81019 | 37.865 | 1.8488 | 3135.2802 | 83.3008 | 3.2002
6469 | 2025-07-22 13:37 | 1.6 | 1.5985 | 245.3993 | 245.9201 | 0.52083 | 0.31467 | 0.59773 | 0.030671 | 83.1163 | 83.507 | 62.7604 | 774 | 772.2222 | 57.3134 | 0.58576 | 39.1493 | 39.3446 | 500 | 0 | 0 | 0 | 0 | 0 | 0 | 0 | 45.9635 | 1.571 | 0.0047743 | 6.7708 | 99.9277 | 0.82104 | 37.8699 | 1.8488 | 3135.2802 | 83.3116 | 3.1985
6470 | 2025-07-22 13:37 | 1.5991 | 1.5972 | 245.4861 | 246.1458 | 0.65973 | 0.32666 | 0.59874 | 0.030744 | 83.1163 | 83.5503 | 62.7387 | 774 | 773.3796 | 57.3134 | 0.58304 | 39.1493 | 39.3446 | 500 | 0 | 0 | 0 | 0 | 0 | 0 | 0 | 45.9418 | 1.5697 | 0.0036169 | 6.7871 | 99.8915 | 0.83912 | 37.8752 | 1.8488 | 3139.9794 | 83.3333 | 3.1963
6471 | 2025-07-22 13:37 | 1.5988 | 1.599 | 245.1042 | 246.0417 | 0.93748 | 0.34462 | 0.59874 | 0.030671 | 83.1163 | 83.5503 | 62.7387 | 774 | 772.2222 | 57.3134 | 0.57968 | 39.1493 | 39.3446 | 500 | 0 | 0 | 0 | 0 | 0 | 0 | 0 | 45.9418 | 1.5706 | 0.0065104 | 6.5538 | 99.8843 | 0.82104 | 37.8808 | 1.8488 | 3135.2802 | 83.3333 | 3.1978
6472 | 2025-07-22 13:37 | 1.6019 | 1.5995 | 244.6528 | 245.5903 | 0.9375 | 0.29905 | 0.59874 | 0.030671 | 83.1814 | 83.5503 | 62.7604 | 774 | 772.2222 | 57.3134 | 0.57686 | 39.1059 | 39.3446 | 500 | 0 | 0 | 0 | 0 | 0 | 0 | 0 | 45.9418 | 1.5722 | 0.011285 | 6.5918 | 99.8553 | 0.82465 | 37.8869 | 1.8488 | 3135.2802 | 83.3659 | 3.2014
6473 | 2025-07-22 13:37 | 1.6072 | 1.6043 | 245.9201 | 245.2951 | 0.625 | 0.34402 | 0.59852 | 0.030671 | 83.1814 | 83.5503 | 62.7604 | 774 | 773.3796 | 57.6497 | 0.57321 | 39.1059 | 39.3229 | 500 | 0 | 0 | 0 | 0 | 0 | 0 | 0 | 45.9418 | 1.5791 | 0.010995 | 6.2771 | 99.7721 | 0.81019 | 37.892 | 1.8597 | 3139.9794 | 83.3659 | 3.2115
6474 | 2025-07-22 13:37 | 1.6045 | 1.6045 | 246.4236 | 244.9826 | 1.441 | 0.32959 | 0.59874 | 0.030744 | 83.1814 | 83.5503 | 62.7604 | 774 | 772.2222 | 57.8613 | 0.57071 | 39.1059 | 39.3229 | 500 | 0 | 0 | 0 | 0 | 0 | 0 | 0 | 45.9418 | 1.5748 | 0.0020255 | 6.7546 | 99.953 | 0.8138 | 37.8968 | 1.8665 | 3135.2802 | 83.3659 | 3.2089
6475 | 2025-07-22 13:37 | 1.6045 | 1.6027 | 245.8681 | 245.2257 | 0.64235 | 0.34804 | 0.59874 | 0.030671 | 83.1814 | 83.5503 | 62.7604 | 774 | 773.3796 | 57.3134 | 0.56735 | 39.1059 | 39.3229 | 500 | 0 | 0 | 0 | 0 | 0 | 0 | 0 | 45.9418 | 1.5742 | 0.0037616 | 6.8197 | 99.8228 | 0.84274 | 37.9019 | 1.8488 | 3139.9794 | 83.3659 | 3.2072
6476 | 2025-07-22 13:38 | 1.6008 | 1.5975 | 245.3298 | 245.3125 | 0.017334 | 0.34201 | 0.59874 | 0.030744 | 83.1814 | 83.572 | 62.717 | 774 | 772.2222 | 57.3134 | 0.56481 | 39.1059 | 39.3229 | 500 | 0 | 0 | 0 | 0 | 0 | 0 | 0 | 45.8767 | 1.5702 | 0.0018808 | 6.7654 | 99.9385 | 0.84997 | 37.908 | 1.8488 | 3135.2802 | 83.3767 | 3.1984
6477 | 2025-07-22 13:38 | 1.6021 | 1.6005 | 245.9201 | 245.1736 | 0.74652 | 0.35151 | 0.59874 | 0.030671 | 83.2031 | 83.572 | 62.717 | 774 | 773.3796 | 57.3188 | 0.56109 | 39.1059 | 39.3229 | 500 | 0 | 0 | 0 | 0 | 0 | 0 | 0 | 45.8767 | 1.5716 | 0.0036169 | 6.7763 | 99.7757 | 0.85359 | 37.9136 | 1.849 | 3139.9794 | 83.3876 | 3.2027
6478 | 2025-07-22 13:38 | 1.5988 | 1.5977 | 245.434 | 245.7118 | 0.27777 | 0.35444 | 0.59874 | 0.030671 | 83.2031 | 83.572 | 62.717 | 774 | 773.3796 | 57.3188 | 0.55867 | 39.1059 | 39.3229 | 500 | 0 | 0 | 0 | 0 | 0 | 0 | 0 | 45.8767 | 1.5692 | 0.0030382 | 6.8414 | 99.9204 | 0.84997 | 37.9191 | 1.849 | 3139.9794 | 83.3876 | 3.1965
6479 | 2025-07-22 13:38 | 1.6011 | 1.6003 | 245.4688 | 245.7813 | 0.31252 | 0.31738 | 0.59874 | 0.030671 | 83.2031 | 83.572 | 62.717 | 774 | 772.2222 | 57.3188 | 0.55505 | 39.1059 | 39.3229 | 500 | 0 | 0 | 0 | 0 | 0 | 0 | 0 | 45.8767 | 1.5707 | 0.0046296 | 6.798 | 99.9385 | 0.86444 | 37.9247 | 1.849 | 3135.2802 | 83.3876 | 3.2014
6480 | 2025-07-22 13:38 | 1.5955 | 1.5943 | 244.7396 | 246.1805 | 1.4409 | 0.32644 | 0.59657 | 0.030671 | 83.2031 | 83.572 | 62.717 | 774 | 772.2222 | 57.3134 | 0.55263 | 39.1059 | 39.3229 | 500 | 0 | 0 | 0 | 0 | 0 | 0 | 0 | 45.8767 | 1.5663 | 0.0040509 | 6.7057 | 99.9566 | 0.85359 | 37.9303 | 1.8488 | 3135.2802 | 83.3876 | 3.1898
6481 | 2025-07-22 13:38 | 1.6033 | 1.6007 | 245.4514 | 245 | 0.45139 | 0.34017 | 0.59657 | 0.030671 | 83.2031 | 83.572 | 62.717 | 774 | 773.3796 | 57.3188 | 0.5489 | 39.1059 | 39.3229 | 500 | 0 | 0 | 0 | 0 | 0 | 0 | 0 | 45.9201 | 1.5719 | 0.012153 | 6.6081 | 99.8915 | 0.8355 | 37.9359 | 1.849 | 3139.9794 | 83.3876 | 3.204
6482 | 2025-07-22 13:38 | 1.599 | 1.5971 | 244.5486 | 246.2847 | 1.7361 | 0.3246 | 0.59599 | 0.030744 | 83.2031 | 83.572 | 62.717 | 774 | 772.2222 | 57.3188 | 0.54586 | 39.1059 | 39.2578 | 500 | 0 | 0 | 0 | 0 | 0 | 0 | 0 | 45.8767 | 1.5687 | 0.0060764 | 6.5755 | 99.9349 | 0.81019 | 37.942 | 1.849 | 3135.2802 | 83.3876 | 3.196
6483 | 2025-07-22 13:38 | 1.6045 | 1.6021 | 246.0417 | 244.809 | 1.2326 | 0.33615 | 0.59563 | 0.030744 | 83.2031 | 83.572 | 62.6736 | 774 | 772.2222 | 57.3188 | 0.54272 | 39.1059 | 39.2795 | 500 | 0 | 0 | 0 | 0 | 0 | 0 | 0 | 45.8767 | 1.5741 | 0.010706 | 6.7274 | 99.9277 | 0.86806 | 37.947 | 1.849 | 3135.2802 | 83.3876 | 3.2066
6484 | 2025-07-22 13:39 | 1.6019 | 1.6005 | 246.0417 | 244.566 | 1.4757 | 0.34766 | 0.59563 | 0.030671 | 83.2248 | 83.5938 | 62.6736 | 774 | 772.2222 | 57.3188 | 0.54 | 39.1059 | 39.2795 | 500 | 0 | 0 | 0 | 0 | 0 | 0 | 0 | 45.8767 | 1.5723 | 0.010127 | 6.8359 | 99.9385 | 0.85359 | 37.9526 | 1.849 | 3135.2802 | 83.4093 | 3.2024
6485 | 2025-07-22 13:39 | 1.5975 | 1.5969 | 245.3298 | 245.2778 | 0.052078 | 0.32682 | 0.59455 | 0.030744 | 83.2248 | 83.5938 | 62.6736 | 774 | 772.2222 | 57.3188 | 0.53725 | 39.0842 | 39.2578 | 500 | 0 | 0 | 0 | 0 | 0 | 0 | 0 | 45.8767 | 1.5683 | 0.0024595 | 6.8251 | 99.9349 | 0.83912 | 37.9582 | 1.849 | 3135.2802 | 83.4093 | 3.1944
6486 | 2025-07-22 13:39 | 1.599 | 1.5978 | 245.9028 | 245.0694 | 0.83333 | 0.34809 | 0.59339 | 0.030744 | 83.2248 | 83.5938 | 62.6736 | 774 | 772.2222 | 57.3188 | 0.53425 | 39.0842 | 39.2578 | 500 | 0 | 0 | 0 | 0 | 0 | 0 | 0 | 45.8333 | 1.5693 | 0.0031829 | 6.8359 | 99.9349 | 0.83912 | 37.9643 | 1.849 | 3135.2802 | 83.4093 | 3.1968
6487 | 2025-07-22 13:39 | 1.5978 | 1.5964 | 245.3993 | 245.2951 | 0.10417 | 0.33697 | 0.59281 | 0.030744 | 83.2248 | 83.6372 | 62.6736 | 774 | 772.2222 | 57.3134 | 0.53114 | 39.0842 | 39.2578 | 500 | 0 | 0 | 0 | 0 | 0 | 0 | 0 | 45.855 | 1.5681 | 0.0026042 | 6.7871 | 99.8806 | 0.87167 | 37.9699 | 1.8488 | 3135.2802 | 83.431 | 3.1942
6488 | 2025-07-22 13:39 | 1.5988 | 1.5959 | 245.0868 | 245.7118 | 0.62498 | 0.31852 | 0.59295 | 0.030671 | 83.2248 | 83.6372 | 62.6736 | 774 | 773.3796 | 57.3188 | 0.52778 | 39.0842 | 39.2795 | 500 | 0 | 0 | 0 | 0 | 0 | 0 | 0 | 45.8333 | 1.5683 | 0.0059317 | 6.7274 | 99.8481 | 0.82827 | 37.975 | 1.849 | 3139.9794 | 83.431 | 3.1947
6489 | 2025-07-22 13:39 | 1.5966 | 1.5958 | 244.8611 | 245.6424 | 0.78127 | 0.3303 | 0.59281 | 0.030744 | 83.2248 | 83.6372 | 62.6736 | 774 | 773.3796 | 57.3188 | 0.52532 | 39.0842 | 39.2578 | 500 | 0 | 0 | 0 | 0 | 0 | 0 | 0 | 45.7899 | 1.5676 | 0.0046296 | 6.7546 | 99.9349 | 0.82104 | 37.9805 | 1.849 | 3139.9794 | 83.431 | 3.1924
6490 | 2025-07-22 13:39 | 1.5942 | 1.5929 | 244.6181 | 245.7986 | 1.1805 | 0.32172 | 0.59071 | 0.030671 | 83.2899 | 83.6372 | 62.6736 | 774 | 772.2222 | 57.3188 | 0.52286 | 39.0842 | 39.2578 | 500 | 0 | 0 | 0 | 0 | 0 | 0 | 0 | 45.7899 | 1.5644 | 0.0047743 | 6.7003 | 99.9132 | 0.8355 | 37.9861 | 1.849 | 3135.2802 | 83.4635 | 3.1871
6491 | 2025-07-22 13:40 | 1.5966 | 1.5953 | 244.3055 | 245.5729 | 1.2674 | 0.31776 | 0.59064 | 0.030671 | 83.2899 | 83.6372 | 62.6519 | 774 | 772.2222 | 57.3188 | 0.52011 | 39.0842 | 39.2795 | 500 | 0 | 0 | 0 | 0 | 0 | 0 | 0 | 45.7682 | 1.5663 | 0.0066551 | 6.684 | 99.924 | 0.83912 | 37.9922 | 1.849 | 3135.2802 | 83.4635 | 3.192
6492 | 2025-07-22 13:40 | 1.5997 | 1.5982 | 245.1562 | 245.434 | 0.27779 | 0.32129 | 0.59064 | 0.030671 | 83.2899 | 83.6806 | 62.6519 | 774 | 772.2222 | 57.3188 | 0.51675 | 39.0842 | 39.2795 | 500 | 0 | 0 | 0 | 0 | 0 | 0 | 0 | 45.7682 | 1.5694 | 0.004919 | 6.6786 | 99.9277 | 0.82827 | 37.9978 | 1.849 | 3135.2802 | 83.4852 | 3.1979
6493 | 2025-07-22 13:40 | 1.5966 | 1.5943 | 244.6702 | 245.9201 | 1.25 | 0.33567 | 0.58963 | 0.030671 | 83.2899 | 83.6806 | 62.6519 | 774 | 772.2222 | 57.3134 | 0.51436 | 39.0842 | 39.2578 | 500 | 0 | 0 | 0 | 0 | 0 | 0 | 0 | 45.7682 | 1.5658 | 0.005353 | 6.722 | 99.8951 | 0.82104 | 38.0034 | 1.8488 | 3135.2802 | 83.4852 | 3.191
6494 | 2025-07-22 13:40 | 1.5977 | 1.5958 | 244.809 | 246.0243 | 1.2153 | 0.31179 | 0.58963 | 0.030671 | 83.3116 | 83.6806 | 62.6519 | 774 | 772.2222 | 57.3188 | 0.51157 | 39.0842 | 39.2795 | 500 | 0 | 0 | 0 | 0 | 0 | 0 | 0 | 45.7465 | 1.5671 | 0.005787 | 6.6623 | 99.8698 | 0.84274 | 38.0089 | 1.849 | 3135.2802 | 83.4961 | 3.1934
6495 | 2025-07-22 13:40 | 1.5981 | 1.5961 | 244.9306 | 245.4167 | 0.48613 | 0.32758 | 0.5897 | 0.030671 | 83.3116 | 83.6806 | 62.6519 | 774 | 772.2222 | 57.3188 | 0.50817 | 39.0625 | 39.2361 | 500 | 0 | 0 | 0 | 0 | 0 | 0 | 0 | 45.7465 | 1.5681 | 0.012442 | 6.6135 | 99.8951 | 0.84274 | 38.0145 | 1.849 | 3135.2802 | 83.4961 | 3.1942
6496 | 2025-07-22 13:40 | 1.6019 | 1.5991 | 245.6077 | 244.5833 | 1.0243 | 0.32747 | 0.5897 | 0.030671 | 83.3116 | 83.724 | 62.6519 | 774 | 772.2222 | 57.3188 | 0.50477 | 39.0625 | 39.2361 | 500 | 0 | 0 | 0 | 0 | 0 | 0 | 0 | 45.6814 | 1.5706 | 0.011285 | 6.7437 | 99.8445 | 0.82465 | 38.0201 | 1.849 | 3135.2802 | 83.5178 | 3.201
6497 | 2025-07-22 13:40 | 1.5964 | 1.5958 | 245.3993 | 244.7222 | 0.67708 | 0.34266 | 0.58963 | 0.030744 | 83.3116 | 83.724 | 62.6302 | 774 | 772.2222 | 57.3134 | 0.50517 | 39.0625 | 39.2361 | 500 | 0 | 0 | 0 | 0 | 0 | 0 | 0 | 45.6814 | 1.5676 | 0.0095486 | 6.7708 | 99.8806 | 0.8355 | 38.0257 | 1.8488 | 3135.2802 | 83.5178 | 3.1921
6498 | 2025-07-22 13:40 | 1.5971 | 1.5952 | 244.809 | 245.7118 | 0.90277 | 0.31972 | 0.58861 | 0.030744 | 83.3116 | 83.724 | 62.6519 | 774 | 772.2222 | 57.3188 | 0.52427 | 39.0625 | 39.2361 | 500 | 0 | 0 | 0 | 0 | 0 | 0 | 0 | 45.6814 | 1.5668 | 0.011863 | 6.5972 | 99.877 | 0.84274 | 38.0318 | 1.849 | 3135.2802 | 83.5178 | 3.1923
6499 | 2025-07-22 13:41 | 1.6 | 1.5978 | 245.6597 | 244.375 | 1.2847 | 0.34017 | 0.58753 | 0.030671 | 83.3333 | 83.724 | 62.6519 | 774 | 772.2222 | 57.3188 | 0.54018 | 39.0625 | 39.2361 | 500 | 0 | 0 | 0 | 0 | 0 | 0 | 0 | 45.6597 | 1.5697 | 0.010127 | 6.7871 | 99.8698 | 0.82827 | 38.0368 | 1.849 | 3135.2802 | 83.5286 | 3.1978
6500 | 2025-07-22 13:41 | 1.5994 | 1.5982 | 245.7986 | 244.1319 | 1.6667 | 0.33366 | 0.58753 | 0.030744 | 83.3333 | 83.724 | 62.6519 | 774 | 772.2222 | 57.3134 | 0.55697 | 39.0625 | 39.2361 | 500 | 0 | 0 | 0 | 0 | 0 | 0 | 0 | 45.6597 | 1.5731 | 0.0096933 | 6.3694 | 99.9494 | 0.84274 | 38.0417 | 1.8488 | 3135.2802 | 83.5286 | 3.1976
6501 | 2025-07-22 13:41 | 1.6008 | 1.5985 | 245.5903 | 244.566 | 1.0243 | 0.35465 | 0.58753 | 0.030671 | 83.3333 | 83.724 | 62.6519 | 774 | 773.3796 | 57.3188 | 0.57346 | 39.0625 | 39.2361 | 500 | 0 | 0 | 0 | 0 | 0 | 0 | 0 | 45.5946 | 1.5722 | 0.0089699 | 6.3911 | 99.8662 | 0.87529 | 38.0466 | 1.849 | 3139.9794 | 83.5286 | 3.1994
6502 | 2025-07-22 13:41 | 1.5994 | 1.5978 | 245.243 | 244.7049 | 0.53818 | 0.33274 | 0.58659 | 0.030671 | 83.3333 | 83.724 | 62.6519 | 774 | 773.3796 | 57.3188 | 0.5867 | 39.0625 | 39.2361 | 500 | 0 | 0 | 0 | 0 | 0 | 0 | 0 | 45.638 | 1.5723 | 0.0023148 | 6.3748 | 99.8445 | 0.85359 | 38.0507 | 1.849 | 3139.9794 | 83.5286 | 3.1972
6503 | 2025-07-22 13:41 | 1.5984 | 1.5965 | 245.0868 | 245.0868 | 0 | 0.35438 | 0.58492 | 0.030744 | 83.3333 | 83.7457 | 62.5868 | 774 | 772.2222 | 57.3188 | 0.60008 | 39.0625 | 39.2361 | 500 | 0 | 0 | 0 | 0 | 0 | 0 | 0 | 45.5729 | 1.5713 | 0.0031829 | 6.4128 | 99.9132 | 0.83912 | 38.0552 | 1.849 | 3135.2802 | 83.5395 | 3.1949
6504 | 2025-07-22 13:41 | 1.5984 | 1.5972 | 244.9653 | 244.9132 | 0.052078 | 0.33078 | 0.58485 | 0.030671 | 83.3333 | 83.7457 | 62.5868 | 774 | 772.1644 | 57.3188 | 0.6123 | 39.0625 | 39.2361 | 500 | 0 | 0 | 0 | 0 | 0 | 0 | 0 | 45.5729 | 1.5705 | 0.0037616 | 6.7057 | 99.9385 | 0.87529 | 38.0603 | 1.849 | 3135.0453 | 83.5395 | 3.1956
6505 | 2025-07-22 13:41 | 1.5981 | 1.5959 | 243.9236 | 245.5729 | 1.6493 | 0.3233 | 0.58398 | 0.030744 | 83.3984 | 83.7457 | 62.5868 | 774 | 768.6921 | 57.0964 | 0.62366 | 39.0625 | 39.2361 | 500 | 0 | 0 | 0 | 0 | 0 | 0 | 0 | 45.5729 | 1.5674 | 0.0046296 | 6.8142 | 99.8951 | 0.82465 | 38.0657 | 1.8418 | 3120.9478 | 83.572 | 3.194
6506 | 2025-07-22 13:42 | 1.5977 | 1.5955 | 243.8715 | 245.5729 | 1.7014 | 0.29498 | 0.58391 | 0.030744 | 83.3984 | 83.7457 | 62.5868 | 774 | 747.743 | 56.9879 | 0.63213 | 39.0625 | 39.2361 | 500 | 0 | 0 | 0 | 0 | 0 | 0 | 0 | 45.5512 | 1.5686 | 0.012442 | 6.4128 | 99.9385 | 0.8355 | 38.0703 | 1.8383 | 3035.8929 | 83.572 | 3.1931
6507 | 2025-07-22 13:42 | 1.6032 | 1.6021 | 245.3125 | 244.4792 | 0.83333 | 0.33979 | 0.58398 | 0.030671 | 83.3984 | 83.7457 | 62.5868 | 749 | 747.743 | 57.0964 | 0.64265 | 39.0625 | 39.2361 | 500 | 0 | 0 | 0 | 0 | 0 | 0 | 0 | 45.5512 | 1.5749 | 0.012442 | 6.4616 | 99.8626 | 0.81019 | 38.0761 | 1.8418 | 3035.8929 | 83.572 | 3.2053
6508 | 2025-07-22 13:42 | 1.602 | 1.6 | 245.243 | 244.5139 | 0.72916 | 0.33887 | 0.58283 | 0.030671 | 83.3984 | 83.8108 | 62.5868 | 749 | 747.6273 | 57.0964 | 0.65245 | 39.0625 | 39.2361 | 500 | 0 | 0 | 0 | 0 | 0 | 0 | 0 | 45.5078 | 1.5744 | 0.010127 | 6.2826 | 99.906 | 0.82465 | 38.0814 | 1.8418 | 3035.423 | 83.6046 | 3.202
6509 | 2025-07-22 13:42 | 1.5997 | 1.5978 | 244.757 | 244.8785 | 0.12151 | 0.33062 | 0.58196 | 0.030744 | 83.3984 | 83.8108 | 62.5868 | 749 | 747.6273 | 57.0964 | 0.66146 | 39.0625 | 39.2361 | 500 | 0 | 0 | 0 | 0 | 0 | 0 | 0 | 45.5078 | 1.5728 | 0.0020255 | 6.3748 | 99.9096 | 0.82465 | 38.0854 | 1.8418 | 3035.423 | 83.6046 | 3.1975
6510 | 2025-07-22 13:42 | 1.5978 | 1.5969 | 244.9653 | 244.7917 | 0.17361 | 0.34554 | 0.58087 | 0.020761 | 83.3984 | 83.7674 | 62.5868 | 749 | 747.743 | 57.0964 | 0.66996 | 39.0625 | 39.2361 | 500 | 0 | 0 | 0 | 0 | 0 | 0 | 0 | 45.4644 | 1.5718 | 0.0031829 | 6.4128 | 99.8662 | 0.82827 | 38.0903 | 1.8418 | 3035.8929 | 83.5829 | 3.1947
6511 | 2025-07-22 13:42 | 1.5981 | 1.5965 | 244.6528 | 244.7743 | 0.12151 | 0.34131 | 0.57979 | 0.030744 | 83.3984 | 83.8108 | 62.5868 | 749 | 747.6273 | 57.0964 | 0.66735 | 39.0625 | 39.2361 | 500 | 0 | 0 | 0 | 0 | 0 | 0 | 0 | 45.4644 | 1.5712 | 0.0034722 | 6.3694 | 99.8806 | 0.84274 | 38.0943 | 1.8418 | 3035.423 | 83.6046 | 3.1946
6512 | 2025-07-22 13:42 | 1.6005 | 1.5994 | 245.1042 | 244.4965 | 0.60765 | 0.34597 | 0.57979 | 0.030744 | 83.3984 | 83.8108 | 62.5651 | 749 | 747.6273 | 57.0964 | 0.66041 | 39.0191 | 39.1927 | 500 | 0 | 0 | 0 | 0 | 0 | 0 | 0 | 45.421 | 1.5736 | 0.0030382 | 6.4128 | 99.8481 | 0.81019 | 38.0992 | 1.8418 | 3035.423 | 83.6046 | 3.1999
6513 | 2025-07-22 13:42 | 1.599 | 1.5977 | 245.0521 | 244.809 | 0.24304 | 0.32986 | 0.57979 | 0.030744 | 83.3984 | 83.8108 | 62.5651 | 749 | 747.6273 | 56.9879 | 0.65513 | 39.0191 | 39.1927 | 500 | 0 | 0 | 0 | 0 | 0 | 0 | 0 | 45.421 | 1.5718 | 0.0024595 | 6.4182 | 99.9096 | 0.82827 | 38.1037 | 1.8383 | 3035.423 | 83.6046 | 3.1966
6514 | 2025-07-22 13:43 | 1.5982 | 1.5966 | 244.3576 | 244.6354 | 0.27779 | 0.35102 | 0.57979 | 0.030744 | 83.3984 | 83.8108 | 62.5651 | 749 | 747.6273 | 57.0964 | 0.64869 | 39.0191 | 39.1927 | 500 | 0 | 0 | 0 | 0 | 0 | 0 | 0 | 45.3993 | 1.5713 | 0.0040509 | 6.3748 | 99.9385 | 0.79933 | 38.1085 | 1.8418 | 3035.423 | 83.6046 | 3.1949
6515 | 2025-07-22 13:43 | 1.5988 | 1.5972 | 244.2535 | 245.1389 | 0.88542 | 0.32167 | 0.57878 | 0.030744 | 83.3984 | 83.8108 | 62.5651 | 749 | 748.8426 | 57.0964 | 0.64402 | 39.0191 | 39.1927 | 500 | 0 | 0 | 0 | 0 | 0 | 0 | 0 | 45.3993 | 1.5716 | 0.0036169 | 6.3694 | 99.8553 | 0.85359 | 38.1126 | 1.8418 | 3040.3571 | 83.6046 | 3.196
6516 | 2025-07-22 13:43 | 1.5965 | 1.5958 | 244.0625 | 245.3125 | 1.25 | 0.31673 | 0.57878 | 0.030744 | 83.4201 | 83.8108 | 62.5651 | 749 | 747.6273 | 57.0964 | 0.63947 | 39.0191 | 39.1927 | 500 | 0 | 0 | 0 | 0 | 0 | 0 | 0 | 45.3993 | 1.5689 | 0.0040509 | 6.4345 | 99.924 | 0.82827 | 38.117 | 1.8418 | 3035.423 | 83.6155 | 3.1923
6517 | 2025-07-22 13:43 | 1.6024 | 1.6013 | 244.2361 | 245.1389 | 0.90279 | 0.31662 | 0.57827 | 0.030744 | 83.4201 | 83.8108 | 62.5651 | 749 | 747.6273 | 57.0964 | 0.63444 | 39.0191 | 39.1927 | 500 | 0 | 0 | 0 | 0 | 0 | 0 | 0 | 45.3342 | 1.5718 | 0.0059317 | 6.5972 | 99.8553 | 0.82104 | 38.1231 | 1.8418 | 3035.423 | 83.6155 | 3.2037
6518 | 2025-07-22 13:43 | 1.5981 | 1.5977 | 243.5069 | 245.0174 | 1.5104 | 0.32118 | 0.5782 | 0.030671 | 83.4201 | 83.8108 | 62.5651 | 749 | 747.743 | 56.9879 | 0.62366 | 39.0191 | 39.1927 | 500 | 0 | 0 | 0 | 0 | 0 | 0 | 0 | 45.3125 | 1.5686 | 0.004919 | 6.6786 | 99.8662 | 0.84274 | 38.1287 | 1.8383 | 3035.8929 | 83.6155 | 3.1957
6519 | 2025-07-22 13:43 | 1.6019 | 1.6 | 244.5486 | 244.3055 | 0.24307 | 0.31695 | 0.57834 | 0.030744 | 83.4201 | 83.8108 | 62.5651 | 749 | 747.743 | 57.0964 | 0.62033 | 39.0191 | 39.1927 | 500 | 0 | 0 | 0 | 0 | 0 | 0 | 0 | 45.3125 | 1.5718 | 0.011574 | 6.5647 | 99.8987 | 0.82827 | 38.1337 | 1.8418 | 3035.8929 | 83.6155 | 3.2018
6520 | 2025-07-22 13:43 | 1.5981 | 1.5961 | 244.184 | 245.2951 | 1.1111 | 0.32378 | 0.57711 | 0.030671 | 83.4201 | 83.8108 | 62.5651 | 749 | 747.6273 | 57.0964 | 0.6169 | 39.0191 | 39.1927 | 500 | 0 | 0 | 0 | 0 | 0 | 0 | 0 | 45.3125 | 1.5702 | 0.0052083 | 6.2337 | 99.8445 | 0.79933 | 38.1393 | 1.8418 | 3035.423 | 83.6155 | 3.1942
6521 | 2025-07-22 13:44 | 1.6024 | 1.6011 | 244.6702 | 244.1319 | 0.53821 | 0.31939 | 0.57711 | 0.030671 | 83.4201 | 83.8325 | 62.5651 | 749 | 747.6273 | 57.0964 | 0.61296 | 39.0191 | 39.1927 | 500 | 0 | 0 | 0 | 0 | 0 | 0 | 0 | 45.2908 | 1.5747 | 0.011429 | 6.4345 | 99.9132 | 0.84997 | 38.1447 | 1.8418 | 3035.423 | 83.6263 | 3.2036
6522 | 2025-07-22 13:44 | 1.6026 | 1.6005 | 245.5208 | 243.6979 | 1.8229 | 0.35173 | 0.57726 | 0.030671 | 83.4201 | 83.8325 | 62.5434 | 749 | 747.6273 | 57.0964 | 0.60952 | 39.0191 | 39.1927 | 500 | 0 | 0 | 0 | 0 | 0 | 0 | 0 | 45.2908 | 1.5734 | 0.011285 | 6.5538 | 99.924 | 0.86444 | 38.15 | 1.8418 | 3035.423 | 83.6263 | 3.2031
6523 | 2025-07-22 13:44 | 1.6001 | 1.5985 | 245.2604 | 243.7847 | 1.4757 | 0.34559 | 0.57617 | 0.030671 | 83.4201 | 83.8325 | 62.5434 | 749 | 747.743 | 57.0964 | 0.60608 | 39.0191 | 39.1927 | 500 | 0 | 0 | 0 | 0 | 0 | 0 | 0 | 45.2257 | 1.5713 | 0.0088252 | 6.5647 | 99.9096 | 0.79933 | 38.1552 | 1.8418 | 3035.8929 | 83.6263 | 3.1986
6524 | 2025-07-22 13:44 | 1.5929 | 1.5907 | 244.3923 | 245.2083 | 0.81599 | 0.34814 | 0.57617 | 0.030671 | 83.4201 | 83.8325 | 62.5434 | 749 | 747.743 | 57.0964 | 0.60341 | 39.0191 | 39.1927 | 500 | 0 | 0 | 0 | 0 | 0 | 0 | 0 | 45.2257 | 1.5647 | 0.0028935 | 6.5864 | 99.8806 | 0.84997 | 38.1599 | 1.8418 | 3035.8929 | 83.6263 | 3.1836
6525 | 2025-07-22 13:44 | 1.5961 | 1.5948 | 244.0278 | 244.6875 | 0.65971 | 0.32368 | 0.5761 | 0.030671 | 83.4201 | 83.8325 | 62.5434 | 749 | 747.6273 | 57.0964 | 0.59932 | 39.0191 | 39.1927 | 500 | 0 | 0 | 0 | 0 | 0 | 0 | 0 | 45.204 | 1.5687 | 0.004919 | 6.5538 | 99.8987 | 0.80657 | 38.1656 | 1.8418 | 3035.423 | 83.6263 | 3.1908
6526 | 2025-07-22 13:44 | 1.593 | 1.5913 | 243.75 | 245.4167 | 1.6667 | 0.30594 | 0.5761 | 0.030671 | 83.4201 | 83.8325 | 62.5434 | 749 | 747.6273 | 57.0964 | 0.59664 | 39.0191 | 39.1927 | 500 | 0 | 0 | 0 | 0 | 0 | 0 | 0 | 45.204 | 1.5651 | 0.005353 | 6.4345 | 99.9132 | 0.84274 | 38.1709 | 1.8418 | 3035.423 | 83.6263 | 3.1843
6527 | 2025-07-22 13:44 | 1.602 | 1.5982 | 244.375 | 244.1319 | 0.24307 | 0.31717 | 0.57501 | 0.030671 | 83.4201 | 83.8325 | 62.5434 | 749 | 747.6273 | 56.9879 | 0.59295 | 38.9757 | 39.1927 | 500 | 0 | 0 | 0 | 0 | 0 | 0 | 0 | 45.1606 | 1.5729 | 0.012153 | 6.3748 | 99.9385 | 0.86444 | 38.1769 | 1.8383 | 3035.423 | 83.6263 | 3.2002
6528 | 2025-07-22 13:44 | 1.5971 | 1.5959 | 244.6875 | 244.3055 | 0.38194 | 0.32888 | 0.574 | 0.030744 | 83.4201 | 83.8325 | 62.5434 | 749 | 747.6273 | 56.9879 | 0.59013 | 38.9974 | 39.1927 | 500 | 0 | 0 | 0 | 0 | 0 | 0 | 0 | 45.1389 | 1.5693 | 0.0095486 | 6.4182 | 99.9204 | 0.84997 | 38.1821 | 1.8383 | 3035.423 | 83.6263 | 3.193
6529 | 2025-07-22 13:45 | 1.5977 | 1.5959 | 244.5833 | 244.1146 | 0.46875 | 0.3323 | 0.57407 | 0.030671 | 83.4201 | 83.8325 | 62.5434 | 749 | 747.743 | 57.0964 | 0.58782 | 38.9757 | 39.1927 | 500 | 0 | 0 | 0 | 0 | 0 | 0 | 0 | 45.1172 | 1.5699 | 0.0018808 | 6.505 | 99.9494 | 0.79572 | 38.1868 | 1.8418 | 3035.8929 | 83.6263 | 3.1936
6530 | 2025-07-22 13:45 | 1.5933 | 1.591 | 244.4618 | 244.7049 | 0.24306 | 0.32888 | 0.57407 | 0.030744 | 83.4201 | 83.8325 | 62.5434 | 749 | 747.6273 | 57.0964 | 0.58438 | 38.9757 | 39.1927 | 500 | 0 | 0 | 0 | 0 | 0 | 0 | 0 | 45.0955 | 1.5655 | 0.0046296 | 6.4996 | 99.9204 | 0.84997 | 38.1918 | 1.8418 | 3035.423 | 83.6263 | 3.1843
6531 | 2025-07-22 13:45 | 1.5933 | 1.5924 | 243.5243 | 244.9132 | 1.3889 | 0.32872 | 0.57183 | 0.030744 | 83.4201 | 83.8325 | 62.5434 | 749 | 747.743 | 57.0964 | 0.58134 | 38.9974 | 39.171 | 500 | 0 | 0 | 0 | 0 | 0 | 0 | 0 | 45.0955 | 1.567 | 0.0047743 | 6.3748 | 99.8987 | 0.81019 | 38.1969 | 1.8418 | 3035.8929 | 83.6263 | 3.1858
6532 | 2025-07-22 13:45 | 1.5948 | 1.594 | 243.7327 | 244.9132 | 1.1805 | 0.29118 | 0.5714 | 0.030671 | 83.4201 | 83.8325 | 62.5434 | 749 | 747.6273 | 57.0964 | 0.57765 | 38.9974 | 39.171 | 500 | 0 | 0 | 0 | 0 | 0 | 0 | 0 | 45.0521 | 1.5661 | 0.0062211 | 6.505 | 99.8843 | 0.8355 | 38.2024 | 1.8418 | 3035.423 | 83.6263 | 3.1888
6533 | 2025-07-22 13:45 | 1.5975 | 1.5972 | 244.375 | 244.3576 | 0.01738 | 0.33502 | 0.5714 | 0.030671 | 83.4201 | 83.8325 | 62.5434 | 749 | 747.743 | 57.0964 | 0.57458 | 38.9757 | 39.171 | 500 | 0 | 0 | 0 | 0 | 0 | 0 | 0 | 45.0087 | 1.568 | 0.010995 | 6.4507 | 99.8662 | 0.8355 | 38.2075 | 1.8418 | 3035.8929 | 83.6263 | 3.1947
6534 | 2025-07-22 13:45 | 1.5978 | 1.5972 | 244.6181 | 244.0104 | 0.60762 | 0.3348 | 0.5714 | 0.030671 | 83.4201 | 83.8325 | 62.5434 | 749 | 747.6273 | 57.0964 | 0.57208 | 38.9757 | 39.171 | 500 | 0 | 0 | 0 | 0 | 0 | 0 | 0 | 44.9653 | 1.5694 | 0.0020255 | 6.4399 | 99.924 | 0.80657 | 38.2123 | 1.8418 | 3035.423 | 83.6263 | 3.195
6535 | 2025-07-22 13:45 | 1.5904 | 1.5891 | 243.7327 | 244.6354 | 0.90277 | 0.34001 | 0.57017 | 0.030744 | 83.4201 | 83.8542 | 62.5434 | 749 | 747.6273 | 57.0964 | 0.56905 | 38.9974 | 39.171 | 500 | 0 | 0 | 0 | 0 | 0 | 0 | 0 | 44.9653 | 1.5626 | 0.0037616 | 6.3639 | 99.8553 | 0.83912 | 38.2177 | 1.8418 | 3035.423 | 83.6372 | 3.1795
6536 | 2025-07-22 13:46 | 1.5966 | 1.5948 | 243.4375 | 244.2535 | 0.81596 | 0.30973 | 0.57017 | 0.030744 | 83.4201 | 83.8542 | 62.4783 | 749 | 747.743 | 57.0964 | 0.56471 | 38.9974 | 39.171 | 500 | 0 | 0 | 0 | 0 | 0 | 0 | 0 | 44.9436 | 1.5677 | 0.004919 | 6.505 | 99.8228 | 0.82827 | 38.2226 | 1.8418 | 3035.8929 | 83.6372 | 3.1914
6537 | 2025-07-22 13:46 | 1.5924 | 1.5919 | 243.5069 | 244.9479 | 1.441 | 0.31483 | 0.57024 | 0.030744 | 83.4201 | 83.8542 | 62.4783 | 749 | 747.6273 | 57.0964 | 0.56232 | 38.9974 | 39.171 | 500 | 0 | 0 | 0 | 0 | 0 | 0 | 0 | 44.8785 | 1.5635 | 0.004919 | 6.4996 | 99.906 | 0.87529 | 38.2282 | 1.8418 | 3035.423 | 83.6372 | 3.1843
6538 | 2025-07-22 13:46 | 1.5978 | 1.5952 | 244.3055 | 244.3576 | 0.052094 | 0.33019 | 0.56923 | 0.030671 | 83.4201 | 83.8542 | 62.5 | 749 | 747.6273 | 57.0964 | 0.55982 | 38.9757 | 39.171 | 500 | 0 | 0 | 0 | 0 | 0 | 0 | 0 | 44.9219 | 1.5687 | 0.010995 | 6.4779 | 99.8987 | 0.82104 | 38.2333 | 1.8418 | 3035.423 | 83.6372 | 3.193
6539 | 2025-07-22 13:46 | 1.5972 | 1.5958 | 244.5312 | 243.6458 | 0.88544 | 0.33946 | 0.56916 | 0.030671 | 83.4635 | 83.8542 | 62.4783 | 749 | 747.6273 | 57.0964 | 0.55613 | 38.9757 | 39.171 | 500 | 0 | 0 | 0 | 0 | 0 | 0 | 0 | 44.8568 | 1.5712 | 0.010706 | 6.2283 | 99.9385 | 0.8355 | 38.2389 | 1.8418 | 3035.423 | 83.6589 | 3.193
6540 | 2025-07-22 13:46 | 1.5969 | 1.594 | 244.7396 | 243.75 | 0.98961 | 0.35194 | 0.56916 | 0.030671 | 83.4635 | 83.8542 | 62.4783 | 749 | 747.6273 | 57.0964 | 0.55382 | 38.9757 | 39.1493 | 500 | 0 | 0 | 0 | 0 | 0 | 0 | 0 | 44.8351 | 1.5712 | 0.0023148 | 6.2771 | 99.8517 | 0.80657 | 38.2434 | 1.8418 | 3035.423 | 83.6589 | 3.191
6541 | 2025-07-22 13:46 | 1.5943 | 1.5935 | 244.3229 | 244.1319 | 0.19096 | 0.33067 | 0.56916 | 0.030671 | 83.4635 | 83.8542 | 62.4783 | 749 | 747.6273 | 57.0964 | 0.55006 | 38.9757 | 39.1493 | 500 | 0 | 0 | 0 | 0 | 0 | 0 | 0 | 44.7917 | 1.5686 | 0.0024595 | 6.2717 | 99.8336 | 0.86444 | 38.2479 | 1.8418 | 3035.423 | 83.6589 | 3.1878
6542 | 2025-07-22 13:46 | 1.5964 | 1.5953 | 244.4271 | 243.8715 | 0.55556 | 0.35031 | 0.568 | 0.030671 | 83.4635 | 83.8542 | 62.4783 | 749 | 747.6273 | 57.0964 | 0.54735 | 38.9757 | 39.171 | 500 | 0 | 0 | 0 | 0 | 0 | 0 | 0 | 44.77 | 1.5705 | 0.0031829 | 6.2609 | 99.8192 | 0.83912 | 38.2524 | 1.8418 | 3035.423 | 83.6589 | 3.1917
6543 | 2025-07-22 13:46 | 1.5958 | 1.5943 | 243.8542 | 244.6528 | 0.79863 | 0.331 | 0.56807 | 0.030744 | 83.4635 | 83.8542 | 62.4783 | 749 | 747.6273 | 57.0964 | 0.54423 | 38.9974 | 39.171 | 500 | 0 | 0 | 0 | 0 | 0 | 0 | 0 | 44.7483 | 1.5697 | 0.0036169 | 6.2337 | 99.9494 | 0.82827 | 38.2564 | 1.8418 | 3035.423 | 83.6589 | 3.1901
6544 | 2025-07-22 13:47 | 1.5948 | 1.5933 | 243.6632 | 244.6875 | 1.0243 | 0.33686 | 0.56691 | 0.030671 | 83.4635 | 83.8542 | 62.5 | 749 | 747.6273 | 57.0964 | 0.54123 | 38.9757 | 39.1059 | 500 | 0 | 0 | 0 | 0 | 0 | 0 | 0 | 44.7049 | 1.5689 | 0.0037616 | 6.2283 | 99.8951 | 0.8355 | 38.2613 | 1.8418 | 3035.423 | 83.6589 | 3.1881
6545 | 2025-07-22 13:47 | 1.5972 | 1.5953 | 243.316 | 244.7743 | 1.4583 | 0.29715 | 0.56583 | 0.030671 | 83.4635 | 83.8542 | 62.4783 | 749 | 747.6273 | 57.0964 | 0.53783 | 38.9757 | 39.1059 | 500 | 0 | 0 | 0 | 0 | 0 | 0 | 0 | 44.7049 | 1.5707 | 0.0047743 | 6.1198 | 99.8806 | 0.86444 | 38.2658 | 1.8418 | 3035.423 | 83.6589 | 3.1926
6546 | 2025-07-22 13:47 | 1.5991 | 1.5971 | 243.1424 | 245.0694 | 1.9271 | 0.33371 | 0.5659 | 0.030671 | 83.4635 | 83.8542 | 62.4783 | 749 | 747.6273 | 57.0964 | 0.53411 | 38.9757 | 39.1059 | 500 | 0 | 0 | 0 | 0 | 0 | 0 | 0 | 44.6832 | 1.5731 | 0.005353 | 6.0818 | 99.8951 | 0.8138 | 38.2706 | 1.8418 | 3035.423 | 83.6589 | 3.1962
6547 | 2025-07-22 13:47 | 1.6039 | 1.6014 | 243.6632 | 243.8542 | 0.19096 | 0.32747 | 0.5659 | 0.030671 | 83.4635 | 83.8542 | 62.4566 | 749 | 747.6273 | 57.0964 | 0.53074 | 38.9757 | 39.1059 | 500 | 0 | 0 | 0 | 0 | 0 | 0 | 0 | 44.6181 | 1.5758 | 0.011429 | 6.0927 | 99.877 | 0.84997 | 38.2751 | 1.8418 | 3035.423 | 83.6589 | 3.2053
6548 | 2025-07-22 13:47 | 1.6019 | 1.5997 | 244.1146 | 243.6458 | 0.46875 | 0.32633 | 0.56474 | 0.030671 | 83.4635 | 83.8542 | 62.4566 | 749 | 747.6273 | 57.0964 | 0.52828 | 38.9323 | 39.1059 | 500 | 0 | 0 | 0 | 0 | 0 | 0 | 0 | 44.5964 | 1.5758 | 0.0096933 | 6.1252 | 99.8228 | 0.79933 | 38.2792 | 1.8418 | 3035.423 | 83.6589 | 3.2015
6549 | 2025-07-22 13:47 | 1.6036 | 1.6014 | 244.6702 | 243.6458 | 1.0243 | 0.34625 | 0.56481 | 0.030671 | 83.4635 | 83.8542 | 62.4566 | 749 | 747.6273 | 57.0964 | 0.52525 | 38.9323 | 39.1059 | 500 | 0 | 0 | 0 | 0 | 0 | 0 | 0 | 44.5964 | 1.5775 | 0.0095486 | 6.2391 | 99.9421 | 0.82827 | 38.2836 | 1.8418 | 3035.423 | 83.6589 | 3.205
6550 | 2025-07-22 13:47 | 1.6049 | 1.6032 | 244.5139 | 243.2118 | 1.3021 | 0.34793 | 0.56315 | 0.030744 | 83.4635 | 83.8542 | 62.4566 | 749 | 747.6273 | 57.0964 | 0.52221 | 38.9323 | 39.1059 | 500 | 0 | 0 | 0 | 0 | 0 | 0 | 0 | 44.5747 | 1.5783 | 0.0094039 | 6.3965 | 99.9132 | 0.83912 | 38.2881 | 1.8418 | 3035.423 | 83.6589 | 3.208
6551 | 2025-07-22 13:48 | 1.6036 | 1.602 | 244.757 | 243.0729 | 1.684 | 0.33936 | 0.5633 | 0.030671 | 83.4635 | 83.8542 | 62.4566 | 749 | 747.6273 | 57.0964 | 0.51975 | 38.9323 | 39.1059 | 500 | 0 | 0 | 0 | 0 | 0 | 0 | 0 | 44.5095 | 1.5765 | 0.011863 | 6.5538 | 99.8843 | 0.84274 | 38.2934 | 1.8418 | 3035.423 | 83.6589 | 3.2056
6552 | 2025-07-22 13:48 | 1.6024 | 1.6007 | 244.6528 | 243.1944 | 1.4583 | 0.34424 | 0.56315 | 0.030744 | 83.4635 | 83.8542 | 62.4566 | 749 | 747.6273 | 57.0964 | 0.51675 | 38.9323 | 39.1059 | 500 | 0 | 0 | 0 | 0 | 0 | 0 | 0 | 44.5095 | 1.5758 | 0.0070891 | 6.326 | 99.9277 | 0.82465 | 38.2983 | 1.8418 | 3035.423 | 83.6589 | 3.2031
6553 | 2025-07-22 13:48 | 1.6021 | 1.6008 | 244.4618 | 243.4375 | 1.0243 | 0.33312 | 0.56322 | 0.030744 | 83.4635 | 83.8542 | 62.4566 | 749 | 747.6273 | 57.0964 | 0.51367 | 38.9323 | 39.1059 | 500 | 0 | 0 | 0 | 0 | 0 | 0 | 0 | 44.4878 | 1.5749 | 0.0046296 | 6.6406 | 99.7179 | 0.8355 | 38.3032 | 1.8418 | 3035.423 | 83.6589 | 3.203
6554 | 2025-07-22 13:48 | 1.6014 | 1.6005 | 244.2535 | 243.6979 | 0.55556 | 0.35053 | 0.56322 | 0.030744 | 83.4635 | 83.8542 | 62.4566 | 749 | 747.6273 | 57.0964 | 0.51089 | 38.9323 | 39.1059 | 500 | 0 | 0 | 0 | 0 | 0 | 0 | 0 | 44.4878 | 1.5749 | 0.0096933 | 6.2988 | 99.8843 | 0.85359 | 38.3083 | 1.8418 | 3035.423 | 83.6589 | 3.202
6555 | 2025-07-22 13:48 | 1.6014 | 1.6005 | 244.5833 | 243.316 | 1.2673 | 0.3393 | 0.56286 | 0.030744 | 83.4635 | 83.8542 | 62.4132 | 749 | 747.6273 | 57.0964 | 0.50821 | 38.9323 | 39.1059 | 500 | 0 | 0 | 0 | 0 | 0 | 0 | 0 | 44.4227 | 1.5749 | 0.0023148 | 6.4833 | 99.8372 | 0.83912 | 38.313 | 1.8418 | 3035.423 | 83.6589 | 3.202
6556 | 2025-07-22 13:48 | 1.602 | 1.6003 | 244.1667 | 243.6111 | 0.55556 | 0.34055 | 0.56199 | 0.030744 | 83.4635 | 83.8542 | 62.4132 | 749 | 747.6273 | 57.0964 | 0.50546 | 38.9323 | 39.1059 | 500 | 0 | 0 | 0 | 0 | 0 | 0 | 0 | 44.401 | 1.5749 | 0.0026042 | 6.4616 | 99.924 | 0.82827 | 38.3186 | 1.8418 | 3035.423 | 83.6589 | 3.2023
6557 | 2025-07-22 13:48 | 1.5982 | 1.5969 | 243.8021 | 243.8368 | 0.034698 | 0.33854 | 0.56221 | 0.030744 | 83.4635 | 83.8542 | 62.4132 | 749 | 748.8426 | 57.0964 | 0.50575 | 38.9323 | 39.1059 | 500 | 0 | 0 | 0 | 0 | 0 | 0 | 0 | 44.3793 | 1.5699 | 0.0031829 | 6.6569 | 99.8915 | 0.86444 | 38.3236 | 1.8418 | 3040.3571 | 83.6589 | 3.1952
6558 | 2025-07-22 13:48 | 1.6014 | 1.5991 | 244.1146 | 243.7847 | 0.32983 | 0.3476 | 0.56221 | 0.030744 | 83.4635 | 83.8542 | 62.4132 | 749 | 747.6273 | 57.0964 | 0.52177 | 38.9323 | 39.1059 | 500 | 0 | 0 | 0 | 0 | 0 | 0 | 0 | 44.3793 | 1.5741 | 0.0034722 | 6.4345 | 99.8662 | 0.8355 | 38.3284 | 1.8418 | 3035.423 | 83.6589 | 3.2005
6559 | 2025-07-22 13:49 | 1.5994 | 1.5988 | 243.9236 | 243.75 | 0.17361 | 0.32959 | 0.56113 | 0.030671 | 83.4635 | 83.8542 | 62.4132 | 749 | 747.6273 | 57.0964 | 0.54199 | 38.9323 | 39.1059 | 500 | 0 | 0 | 0 | 0 | 0 | 0 | 0 | 44.3359 | 1.5713 | 0.0026042 | 6.4941 | 99.8626 | 0.84274 | 38.334 | 1.8418 | 3035.423 | 83.6589 | 3.1982
6560 | 2025-07-22 13:49 | 1.5985 | 1.5975 | 243.6458 | 244.1146 | 0.46875 | 0.33474 | 0.56105 | 0.030744 | 83.4635 | 83.8542 | 62.4132 | 749 | 748.8426 | 57.0964 | 0.55671 | 38.9323 | 39.1059 | 500 | 0 | 0 | 0 | 0 | 0 | 0 | 0 | 44.2925 | 1.5699 | 0.0041956 | 6.6406 | 99.8987 | 0.85359 | 38.3388 | 1.8418 | 3040.3571 | 83.6589 | 3.196
6561 | 2025-07-22 13:49 | 1.5977 | 1.5966 | 243.0035 | 244.3055 | 1.3021 | 0.3304 | 0.56091 | 0.030744 | 83.4635 | 83.8542 | 62.4132 | 749 | 748.8426 | 57.0964 | 0.57234 | 38.9323 | 39.1059 | 500 | 0 | 0 | 0 | 0 | 0 | 0 | 0 | 44.2925 | 1.5713 | 0.0041956 | 6.2717 | 99.8843 | 0.82827 | 38.3438 | 1.8418 | 3040.3571 | 83.6589 | 3.1943
6562 | 2025-07-22 13:49 | 1.5991 | 1.5975 | 243.2118 | 244.4444 | 1.2326 | 0.31483 | 0.55997 | 0.030744 | 83.4635 | 83.8542 | 62.4132 | 749 | 747.6273 | 57.0964 | 0.5867 | 38.9323 | 39.1059 | 500 | 0 | 0 | 0 | 0 | 0 | 0 | 0 | 44.2491 | 1.5725 | 0.0047743 | 6.2337 | 99.9421 | 0.8355 | 38.3487 | 1.8418 | 3035.423 | 83.6589 | 3.1966
6563 | 2025-07-22 13:49 | 1.6069 | 1.6047 | 243.559 | 243.559 | 0 | 0.31538 | 0.56105 | 0.030744 | 83.4635 | 83.8542 | 62.4132 | 749 | 747.6273 | 57.0964 | 0.59881 | 38.9106 | 39.1059 | 500 | 0 | 0 | 0 | 0 | 0 | 0 | 0 | 44.2057 | 1.5797 | 0.011574 | 6.1849 | 99.9204 | 0.82827 | 38.3532 | 1.8418 | 3035.423 | 83.6589 | 3.2117
6564 | 2025-07-22 13:49 | 1.6042 | 1.6024 | 244.3055 | 242.882 | 1.4236 | 0.34597 | 0.56011 | 0.030744 | 83.4635 | 83.8542 | 62.4132 | 749 | 747.743 | 57.0964 | 0.61136 | 38.9106 | 39.1059 | 500 | 0 | 0 | 0 | 0 | 0 | 0 | 0 | 44.1623 | 1.5755 | 0.009838 | 6.3531 | 99.9096 | 0.82827 | 38.3585 | 1.8418 | 3035.8929 | 83.6589 | 3.2066
6565 | 2025-07-22 13:49 | 1.5982 | 1.5961 | 243.2986 | 243.559 | 0.26041 | 0.33659 | 0.55997 | 0.030671 | 83.4635 | 83.8542 | 62.4132 | 749 | 747.6273 | 57.0964 | 0.62203 | 38.9106 | 39.1059 | 500 | 0 | 0 | 0 | 0 | 0 | 0 | 0 | 44.1623 | 1.5689 | 0.0028935 | 6.6189 | 99.9349 | 0.81019 | 38.3631 | 1.8418 | 3035.423 | 83.6589 | 3.1943
6566 | 2025-07-22 13:50 | 1.6005 | 1.5991 | 243.316 | 243.7847 | 0.46875 | 0.32444 | 0.55997 | 0.030671 | 83.4635 | 83.8542 | 62.4132 | 749 | 747.6273 | 57.0964 | 0.6318 | 38.9106 | 39.1059 | 500 | 0 | 0 | 0 | 0 | 0 | 0 | 0 | 44.1406 | 1.5719 | 0.0046296 | 6.6298 | 99.8626 | 0.84274 | 38.3681 | 1.8418 | 3035.423 | 83.6589 | 3.1997
6567 | 2025-07-22 13:50 | 1.5978 | 1.5958 | 243.4548 | 243.9757 | 0.52084 | 0.33903 | 0.55881 | 0.030671 | 83.4635 | 83.8542 | 62.4132 | 749 | 747.6273 | 57.0964 | 0.64316 | 38.9106 | 39.1059 | 500 | 0 | 0 | 0 | 0 | 0 | 0 | 0 | 44.1189 | 1.5686 | 0.0036169 | 6.6406 | 99.8445 | 0.8355 | 38.3737 | 1.8418 | 3035.423 | 83.6589 | 3.1936
6568 | 2025-07-22 13:50 | 1.5991 | 1.5977 | 243.4375 | 244.4444 | 1.0069 | 0.30322 | 0.55881 | 0.030671 | 83.4635 | 83.8542 | 62.4132 | 749 | 747.6273 | 57.0964 | 0.65097 | 38.9106 | 39.1059 | 500 | 0 | 0 | 0 | 0 | 0 | 0 | 0 | 44.1189 | 1.57 | 0.0066551 | 6.5701 | 99.8951 | 0.82104 | 38.3785 | 1.8418 | 3035.423 | 83.6589 | 3.1968
6569 | 2025-07-22 13:50 | 1.5975 | 1.5955 | 242.7257 | 244.3576 | 1.6319 | 0.32227 | 0.55881 | 0.030744 | 83.4635 | 83.8542 | 62.4132 | 749 | 747.6273 | 57.0964 | 0.66099 | 38.9106 | 39.0842 | 500 | 0 | 0 | 0 | 0 | 0 | 0 | 0 | 44.0538 | 1.5713 | 0.0036169 | 6.1686 | 99.9132 | 0.81019 | 38.3836 | 1.8418 | 3035.423 | 83.6589 | 3.193
6570 | 2025-07-22 13:50 | 1.6021 | 1.6003 | 243.5243 | 243.2812 | 0.24307 | 0.31874 | 0.5578 | 0.030744 | 83.4635 | 83.8542 | 62.4132 | 749 | 747.6273 | 57.0964 | 0.66887 | 38.9106 | 39.0842 | 500 | 0 | 0 | 0 | 0 | 0 | 0 | 0 | 44.0321 | 1.5713 | 0.012442 | 6.4562 | 99.924 | 0.85359 | 38.3881 | 1.8418 | 3035.423 | 83.6589 | 3.2024
6571 | 2025-07-22 13:50 | 1.6047 | 1.6027 | 244.184 | 242.9688 | 1.2153 | 0.33089 | 0.5578 | 0.030671 | 83.4635 | 83.8542 | 62.4132 | 749 | 747.6273 | 57.0964 | 0.66757 | 38.9106 | 39.0842 | 500 | 0 | 0 | 0 | 0 | 0 | 0 | 0 | 44.0104 | 1.5758 | 0.0015914 | 6.6406 | 99.8372 | 0.84997 | 38.3936 | 1.8418 | 3035.423 | 83.6589 | 3.2075
6572 | 2025-07-22 13:50 | 1.5966 | 1.5959 | 243.4548 | 243.9931 | 0.53821 | 0.35411 | 0.55686 | 0.030671 | 83.4201 | 83.8542 | 62.4132 | 749 | 747.6273 | 57.0964 | 0.66084 | 38.9106 | 39.0842 | 500 | 0 | 0 | 0 | 0 | 0 | 0 | 0 | 44.0104 | 1.5689 | 0.0041956 | 6.6135 | 99.9204 | 0.8572 | 38.3987 | 1.8418 | 3035.423 | 83.6372 | 3.1926
6573 | 2025-07-22 13:50 | 1.5969 | 1.5958 | 243.559 | 243.7847 | 0.22571 | 0.33588 | 0.55621 | 0.030671 | 83.4201 | 83.8542 | 62.4132 | 749 | 747.6273 | 57.0964 | 0.65491 | 38.9106 | 39.0842 | 500 | 0 | 0 | 0 | 0 | 0 | 0 | 0 | 43.9453 | 1.5674 | 0.0024595 | 6.6081 | 99.8698 | 0.8355 | 38.4048 | 1.8418 | 3035.423 | 83.6372 | 3.1927
6574 | 2025-07-22 13:51 | 1.5969 | 1.5955 | 243.1944 | 243.9757 | 0.78125 | 0.31353 | 0.55664 | 0.030744 | 83.4201 | 83.8542 | 62.4132 | 749 | 747.6273 | 57.2049 | 0.64894 | 38.9106 | 39.0842 | 500 | 0 | 0 | 0 | 0 | 0 | 0 | 0 | 43.9236 | 1.5693 | 0.0036169 | 6.505 | 99.9494 | 0.8138 | 38.41 | 1.8453 | 3035.423 | 83.6372 | 3.1924
6575 | 2025-07-22 13:51 | 1.5975 | 1.5977 | 243.7847 | 243.4375 | 0.34721 | 0.34136 | 0.55679 | 0.030744 | 83.4201 | 83.8325 | 62.4132 | 749 | 747.6273 | 57.2049 | 0.64388 | 38.9106 | 39.0842 | 500 | 0 | 0 | 0 | 0 | 0 | 0 | 0 | 43.9236 | 1.5697 | 0.0024595 | 6.6515 | 99.8517 | 0.8355 | 38.4155 | 1.8453 | 3035.423 | 83.6263 | 3.1952
6576 | 2025-07-22 13:51 | 1.5981 | 1.5959 | 243.559 | 243.4028 | 0.15625 | 0.34386 | 0.55773 | 0.030744 | 83.3984 | 83.8325 | 62.3698 | 749 | 747.6273 | 57.0964 | 0.6395 | 38.9106 | 39.0842 | 500 | 0 | 0 | 0 | 0 | 0 | 0 | 0 | 43.8802 | 1.5697 | 0.0031829 | 6.5918 | 99.8951 | 0.82104 | 38.4201 | 1.8418 | 3035.423 | 83.6155 | 3.194
6577 | 2025-07-22 13:51 | 1.5981 | 1.5978 | 243.7327 | 243.4722 | 0.26044 | 0.3386 | 0.5578 | 0.030744 | 83.3984 | 83.8325 | 62.3698 | 749 | 747.6273 | 57.0964 | 0.63618 | 38.9106 | 39.0842 | 500 | 0 | 0 | 0 | 0 | 0 | 0 | 0 | 43.8802 | 1.5725 | 0.0023148 | 6.3043 | 99.9204 | 0.79933 | 38.425 | 1.8418 | 3035.423 | 83.6155 | 3.1959
6578 | 2025-07-22 13:51 | 1.5991 | 1.5982 | 243.2986 | 243.2118 | 0.086807 | 0.33301 | 0.55679 | 0.030744 | 83.3984 | 83.8325 | 62.3698 | 749 | 747.6273 | 57.0964 | 0.63151 | 38.9106 | 39.0842 | 500 | 0 | 0 | 0 | 0 | 0 | 0 | 0 | 43.8368 | 1.5722 | 0.0036169 | 6.6406 | 99.9494 | 0.81019 | 38.4297 | 1.8418 | 3035.423 | 83.6155 | 3.1973
6579 | 2025-07-22 13:51 | 1.6 | 1.5979 | 243.6806 | 242.7778 | 0.90277 | 0.35346 | 0.55628 | 0.030671 | 83.3984 | 83.8325 | 62.3698 | 749 | 746.4699 | 57.0964 | 0.62811 | 38.9106 | 39.0842 | 500 | 0 | 0 | 0 | 0 | 0 | 0 | 0 | 43.7934 | 1.5748 | 0.0030382 | 6.2771 | 99.906 | 0.82827 | 38.4349 | 1.8418 | 3030.7239 | 83.6155 | 3.1979
6580 | 2025-07-22 13:51 | 1.5975 | 1.5961 | 243.316 | 243.3333 | 0.017365 | 0.34261 | 0.55621 | 0.030744 | 83.3984 | 83.8325 | 62.3915 | 749 | 747.6273 | 57.0964 | 0.62442 | 38.9106 | 39.0842 | 500 | 0 | 0 | 0 | 0 | 0 | 0 | 0 | 43.7934 | 1.5716 | 0.0030382 | 6.3748 | 99.8843 | 0.82827 | 38.4394 | 1.8418 | 3035.423 | 83.6155 | 3.1936
6581 | 2025-07-22 13:52 | 1.5971 | 1.5955 | 242.882 | 243.75 | 0.86803 | 0.3259 | 0.55621 | 0.030744 | 83.3984 | 83.8325 | 62.3698 | 749 | 747.6273 | 57.0964 | 0.62044 | 38.9106 | 39.0842 | 500 | 0 | 0 | 0 | 0 | 0 | 0 | 0 | 43.7717 | 1.5689 | 0.0040509 | 6.5918 | 99.9494 | 0.8138 | 38.4443 | 1.8418 | 3035.423 | 83.6155 | 3.1926
6582 | 2025-07-22 13:52 | 1.5985 | 1.5972 | 242.7952 | 243.9757 | 1.1805 | 0.31944 | 0.55519 | 0.030671 | 83.3984 | 83.8108 | 62.3698 | 749 | 747.6273 | 57.2049 | 0.61737 | 38.9106 | 39.0842 | 500 | 0 | 0 | 0 | 0 | 0 | 0 | 0 | 43.7717 | 1.5729 | 0.0067998 | 6.1144 | 99.8951 | 0.84274 | 38.4485 | 1.8453 | 3035.423 | 83.6046 | 3.1957
6583 | 2025-07-22 13:52 | 1.5995 | 1.5984 | 243.0729 | 243.8368 | 0.76385 | 0.33415 | 0.55512 | 0.030744 | 83.3984 | 83.8108 | 62.3698 | 749 | 747.6273 | 57.0964 | 0.61397 | 38.9106 | 39.0842 | 500 | 0 | 0 | 0 | 0 | 0 | 0 | 0 | 43.75 | 1.5735 | 0.0067998 | 6.1578 | 99.6998 | 0.84997 | 38.4534 | 1.8418 | 3035.423 | 83.6046 | 3.1979
6584 | 2025-07-22 13:52 | 1.6 | 1.599 | 242.4826 | 243.75 | 1.2673 | 0.34104 | 0.55396 | 0.030744 | 83.3984 | 83.8108 | 62.3915 | 749 | 747.6273 | 57.0964 | 0.611 | 38.9106 | 39.0842 | 500 | 0 | 0 | 0 | 0 | 0 | 0 | 0 | 43.75 | 1.5741 | 0.005353 | 6.2066 | 99.8481 | 0.84274 | 38.4579 | 1.8418 | 3035.423 | 83.6046 | 3.1989
6585 | 2025-07-22 13:52 | 1.6049 | 1.6026 | 243.2465 | 243.2812 | 0.034698 | 0.31337 | 0.55396 | 0.030671 | 83.3984 | 83.8108 | 62.3698 | 749 | 747.6273 | 57.0964 | 0.60731 | 38.9106 | 39.0842 | 500 | 0 | 0 | 0 | 0 | 0 | 0 | 0 | 43.6849 | 1.5748 | 0.011285 | 6.4128 | 99.9277 | 0.84274 | 38.4629 | 1.8418 | 3035.423 | 83.6046 | 3.2075
6586 | 2025-07-22 13:52 | 1.6017 | 1.5997 | 242.9861 | 243.1424 | 0.15627 | 0.33719 | 0.55512 | 0.030671 | 83.3984 | 83.8108 | 62.3698 | 749 | 747.743 | 57.0964 | 0.60456 | 38.9106 | 39.0842 | 500 | 0 | 0 | 0 | 0 | 0 | 0 | 0 | 43.6849 | 1.5731 | 0.010995 | 6.1578 | 99.8155 | 0.8138 | 38.4679 | 1.8418 | 3035.8929 | 83.6046 | 3.2014
6587 | 2025-07-22 13:52 | 1.6053 | 1.603 | 243.6458 | 242.4479 | 1.1979 | 0.32937 | 0.55512 | 0.030744 | 83.3984 | 83.8108 | 62.3915 | 749 | 747.743 | 57.0964 | 0.60051 | 38.9106 | 39.0842 | 500 | 0 | 0 | 0 | 0 | 0 | 0 | 0 | 43.6632 | 1.5778 | 0.010127 | 6.4562 | 99.9096 | 0.84274 | 38.4728 | 1.8418 | 3035.8929 | 83.6046 | 3.2083
6588 | 2025-07-22 13:52 | 1.603 | 1.6014 | 243.8021 | 242.5173 | 1.2847 | 0.3501 | 0.55512 | 0.030744 | 83.3984 | 83.7457 | 62.3698 | 749 | 747.6273 | 57.0964 | 0.59715 | 38.9106 | 39.0842 | 500 | 0 | 0 | 0 | 0 | 0 | 0 | 0 | 43.6632 | 1.5758 | 0.0094039 | 6.2988 | 99.8372 | 0.8138 | 38.4781 | 1.8418 | 3035.423 | 83.572 | 3.2044
6589 | 2025-07-22 13:53 | 1.6037 | 1.6017 | 243.8889 | 242.4826 | 1.4062 | 0.34603 | 0.55295 | 0.030671 | 83.3984 | 83.7457 | 62.3698 | 749 | 747.743 | 57.0964 | 0.59375 | 38.9106 | 39.0842 | 500 | 0 | 0 | 0 | 0 | 0 | 0 | 0 | 43.5981 | 1.578 | 0.0018808 | 6.4941 | 99.8083 | 0.79572 | 38.4833 | 1.8418 | 3035.8929 | 83.572 | 3.2054
6590 | 2025-07-22 13:53 | 1.6017 | 1.6005 | 243.0903 | 242.8993 | 0.19098 | 0.3425 | 0.55302 | 0.030671 | 83.3984 | 83.7457 | 62.3698 | 749 | 747.743 | 57.0964 | 0.59031 | 38.9106 | 39.0842 | 500 | 0 | 0 | 0 | 0 | 0 | 0 | 0 | 43.5981 | 1.5749 | 0.005787 | 6.4073 | 99.877 | 0.82827 | 38.4874 | 1.8418 | 3035.8929 | 83.572 | 3.2023
6591 | 2025-07-22 13:53 | 1.6001 | 1.5984 | 243.2986 | 242.9514 | 0.34723 | 0.33719 | 0.55259 | 0.030744 | 83.3984 | 83.7457 | 62.3698 | 749 | 747.743 | 57.2103 | 0.58789 | 38.9106 | 39.0842 | 500 | 0 | 0 | 0 | 0 | 0 | 0 | 0 | 43.5764 | 1.5712 | 0.0024595 | 6.6786 | 99.9385 | 0.80657 | 38.4928 | 1.8455 | 3035.8929 | 83.572 | 3.1985
6592 | 2025-07-22 13:53 | 1.5997 | 1.5979 | 242.8646 | 242.5694 | 0.29515 | 0.34755 | 0.55216 | 0.030744 | 83.3984 | 83.7457 | 62.3698 | 749 | 747.743 | 57.1018 | 0.58453 | 38.8889 | 39.0842 | 500 | 0 | 0 | 0 | 0 | 0 | 0 | 0 | 43.5764 | 1.571 | 0.0030382 | 6.6623 | 99.924 | 0.84997 | 38.4989 | 1.842 | 3035.8929 | 83.572 | 3.1976
6593 | 2025-07-22 13:53 | 1.5977 | 1.5961 | 242.4479 | 243.316 | 0.86807 | 0.32129 | 0.55288 | 0.030671 | 83.3984 | 83.7457 | 62.3915 | 749 | 747.743 | 57.0964 | 0.58152 | 38.8889 | 39.0842 | 500 | 0 | 0 | 0 | 0 | 0 | 0 | 0 | 43.5764 | 1.5689 | 0.0037616 | 6.6298 | 99.9385 | 0.80657 | 38.504 | 1.8418 | 3035.8929 | 83.572 | 3.1937
6594 | 2025-07-22 13:53 | 1.5964 | 1.5959 | 243.2812 | 243.3854 | 0.10417 | 0.33209 | 0.55302 | 0.030671 | 83.3984 | 83.7457 | 62.3698 | 749 | 747.6273 | 57.0964 | 0.57849 | 38.8889 | 39.0842 | 500 | 0 | 0 | 0 | 0 | 0 | 0 | 0 | 43.5764 | 1.5676 | 0.0036169 | 6.5918 | 99.9349 | 0.8138 | 38.5095 | 1.8418 | 3035.423 | 83.572 | 3.1923
6595 | 2025-07-22 13:53 | 1.5972 | 1.5955 | 242.3611 | 243.3333 | 0.97223 | 0.33789 | 0.55295 | 0.030744 | 83.3984 | 83.7457 | 62.3698 | 749 | 747.6273 | 57.2103 | 0.5757 | 38.8889 | 39.0842 | 500 | 0 | 0 | 0 | 0 | 0 | 0 | 0 | 43.5113 | 1.5683 | 0.0037616 | 6.6135 | 99.8987 | 0.82827 | 38.5151 | 1.8455 | 3035.423 | 83.572 | 3.1927
6596 | 2025-07-22 13:54 | 1.5966 | 1.5961 | 242.4479 | 243.9757 | 1.5278 | 0.31923 | 0.55295 | 0.030671 | 83.3984 | 83.7457 | 62.3698 | 749 | 747.743 | 57.0964 | 0.57201 | 38.8889 | 39.0842 | 500 | 0 | 0 | 0 | 0 | 0 | 0 | 0 | 43.5113 | 1.5671 | 0.005787 | 6.505 | 99.9096 | 0.85359 | 38.5212 | 1.8418 | 3035.8929 | 83.572 | 3.1927
6597 | 2025-07-22 13:54 | 1.6 | 1.5985 | 243.0035 | 242.8125 | 0.19098 | 0.32818 | 0.55187 | 0.030671 | 83.3984 | 83.7457 | 62.3698 | 749 | 747.6273 | 57.2103 | 0.56861 | 38.8889 | 39.0842 | 500 | 0 | 0 | 0 | 0 | 0 | 0 | 0 | 43.5113 | 1.5712 | 0.011285 | 6.4562 | 99.9132 | 0.8138 | 38.5263 | 1.8455 | 3035.423 | 83.572 | 3.1985
6598 | 2025-07-22 13:54 | 1.5939 | 1.5936 | 242.066 | 243.7847 | 1.7188 | 0.31765 | 0.55179 | 0.030671 | 83.3984 | 83.7457 | 62.3698 | 749 | 747.743 | 57.2049 | 0.56525 | 38.8889 | 39.0842 | 500 | 0 | 0 | 0 | 0 | 0 | 0 | 0 | 43.4896 | 1.565 | 0.0065104 | 6.429 | 99.8698 | 0.84274 | 38.5324 | 1.8453 | 3035.8929 | 83.572 | 3.1875
6599 | 2025-07-22 13:54 | 1.5991 | 1.5977 | 243.4201 | 242.3437 | 1.0764 | 0.32015 | 0.55085 | 0.030671 | 83.3984 | 83.7457 | 62.3698 | 749 | 747.743 | 57.0964 | 0.56152 | 38.8889 | 39.0625 | 500 | 0 | 0 | 0 | 0 | 0 | 0 | 0 | 43.4896 | 1.5719 | 0.012153 | 6.5647 | 99.9096 | 0.79933 | 38.5377 | 1.8418 | 3035.8929 | 83.572 | 3.1968
6600 | 2025-07-22 13:54 | 1.5981 | 1.5979 | 243.7153 | 242.0833 | 1.632 | 0.34983 | 0.55078 | 0.030671 | 83.3984 | 83.7457 | 62.3698 | 749 | 747.6273 | 57.0964 | 0.55877 | 38.8889 | 39.0625 | 500 | 0 | 0 | 0 | 0 | 0 | 0 | 0 | 43.4896 | 1.571 | 0.0023148 | 6.5484 | 99.877 | 0.82465 | 38.5424 | 1.8418 | 3035.423 | 83.572 | 3.196
6601 | 2025-07-22 13:54 | 1.5972 | 1.5942 | 242.9514 | 243.0729 | 0.12155 | 0.33002 | 0.55085 | 0.030671 | 83.3984 | 83.7457 | 62.3915 | 749 | 747.743 | 57.2103 | 0.55574 | 38.8672 | 39.0625 | 500 | 0 | 0 | 0 | 0 | 0 | 0 | 0 | 43.4679 | 1.57 | 0.0030382 | 6.2934 | 99.8445 | 0.82104 | 38.5477 | 1.8455 | 3035.8929 | 83.572 | 3.1914
6602 | 2025-07-22 13:54 | 1.5949 | 1.5933 | 242.934 | 243.125 | 0.19098 | 0.33523 | 0.55078 | 0.030744 | 83.3984 | 83.7457 | 62.3915 | 749 | 747.6273 | 57.2103 | 0.5519 | 38.8889 | 39.0625 | 500 | 0 | 0 | 0 | 0 | 0 | 0 | 0 | 43.4679 | 1.5668 | 0.0037616 | 6.5484 | 99.9132 | 0.82465 | 38.5532 | 1.8455 | 3035.423 | 83.572 | 3.1882
6603 | 2025-07-22 13:54 | 1.5936 | 1.5927 | 242.5694 | 243.3333 | 0.7639 | 0.32552 | 0.55078 | 0.030744 | 83.3984 | 83.7457 | 62.3915 | 749 | 747.6273 | 57.2049 | 0.54919 | 38.8889 | 39.0625 | 500 | 0 | 0 | 0 | 0 | 0 | 0 | 0 | 43.4679 | 1.5663 | 0.0036169 | 6.5484 | 99.8626 | 0.84274 | 38.5586 | 1.8453 | 3035.423 | 83.572 | 3.1863
6604 | 2025-07-22 13:55 | 1.5916 | 1.5913 | 242.3437 | 243.4201 | 1.0764 | 0.36328 | 0.54962 | 0.030744 | 83.3984 | 83.7457 | 62.3698 | 749 | 747.6273 | 57.2049 | 0.54648 | 38.8672 | 39.0625 | 500 | 0 | 0 | 0 | 0 | 0 | 0 | 0 | 43.4679 | 1.5638 | 0.0040509 | 6.5701 | 99.8987 | 0.84274 | 38.5638 | 1.8453 | 3035.423 | 83.572 | 3.1829
6605 | 2025-07-22 13:55 | 1.5971 | 1.5949 | 241.7535 | 242.9688 | 1.2153 | 0.30469 | 0.5497 | 0.030671 | 83.3984 | 83.7457 | 62.3915 | 749 | 747.6273 | 57.0964 | 0.54315 | 38.8889 | 39.0625 | 500 | 0 | 0 | 0 | 0 | 0 | 0 | 0 | 43.4028 | 1.5686 | 0.0054977 | 6.4073 | 99.9494 | 0.82465 | 38.5686 | 1.8418 | 3035.423 | 83.572 | 3.192
6606 | 2025-07-22 13:55 | 1.5924 | 1.5923 | 242.2049 | 243.4722 | 1.2673 | 0.31331 | 0.54962 | 0.030671 | 83.3984 | 83.7457 | 62.3915 | 749 | 747.743 | 57.2103 | 0.54011 | 38.8889 | 39.0625 | 500 | 0 | 0 | 0 | 0 | 0 | 0 | 0 | 43.4028 | 1.5661 | 0.0067998 | 6.3477 | 99.8843 | 0.83912 | 38.5742 | 1.8455 | 3035.8929 | 83.572 | 3.1848
6607 | 2025-07-22 13:55 | 1.5939 | 1.5922 | 242.0139 | 243.0729 | 1.0591 | 0.30518 | 0.5497 | 0.030744 | 83.3984 | 83.7457 | 62.3698 | 749 | 747.6273 | 57.0964 | 0.53736 | 38.8889 | 39.0625 | 500 | 0 | 0 | 0 | 0 | 0 | 0 | 0 | 43.3811 | 1.5657 | 0.0065104 | 6.429 | 99.9349 | 0.8572 | 38.5799 | 1.8418 | 3035.423 | 83.572 | 3.1861
6608 | 2025-07-22 13:55 | 1.5924 | 1.5933 | 242.6389 | 243.316 | 0.67709 | 0.32151 | 0.54962 | 0.030744 | 83.3984 | 83.7457 | 62.3698 | 749 | 747.6273 | 57.0964 | 0.53487 | 38.8889 | 39.0625 | 500 | 0 | 0 | 0 | 0 | 0 | 0 | 0 | 43.3811 | 1.5663 | 0.011429 | 6.3043 | 99.8481 | 0.8355 | 38.5846 | 1.8418 | 3035.423 | 83.572 | 3.1858
6609 | 2025-07-22 13:55 | 1.5966 | 1.5946 | 243.3854 | 242.6215 | 0.76389 | 0.29297 | 0.5497 | 0.030671 | 83.3767 | 83.7457 | 62.3698 | 749 | 747.6273 | 57.0964 | 0.53154 | 38.8889 | 39.0625 | 500 | 0 | 0 | 0 | 0 | 0 | 0 | 0 | 43.3377 | 1.5728 | 0.0088252 | 5.9245 | 99.8806 | 0.82827 | 38.5892 | 1.8418 | 3035.423 | 83.5612 | 3.1913
6610 | 2025-07-22 13:55 | 1.5984 | 1.5959 | 242.691 | 242.4653 | 0.22571 | 0.33008 | 0.5497 | 0.030744 | 83.3333 | 83.7457 | 62.3915 | 749 | 747.6273 | 57.0964 | 0.52778 | 38.8889 | 39.0191 | 500 | 0 | 0 | 0 | 0 | 0 | 0 | 0 | 43.3377 | 1.5736 | 0.012153 | 5.8539 | 99.8987 | 0.80657 | 38.5941 | 1.8418 | 3035.423 | 83.5395 | 3.1943
6611 | 2025-07-22 13:56 | 1.5997 | 1.5982 | 243.0903 | 242.1181 | 0.97221 | 0.31044 | 0.5497 | 0.030671 | 83.3333 | 83.7457 | 62.3698 | 749 | 747.6273 | 57.1018 | 0.52445 | 38.8889 | 39.0625 | 500 | 0 | 0 | 0 | 0 | 0 | 0 | 0 | 43.3377 | 1.5758 | 0.010706 | 5.9842 | 99.9096 | 0.84274 | 38.5985 | 1.842 | 3035.423 | 83.5395 | 3.1979
6612 | 2025-07-22 13:56 | 1.6013 | 1.5991 | 243.1944 | 242.2396 | 0.95488 | 0.34467 | 0.5497 | 0.030671 | 83.3333 | 83.724 | 62.3698 | 749 | 747.6273 | 57.1018 | 0.52206 | 38.8889 | 39.0625 | 500 | 0 | 0 | 0 | 0 | 0 | 0 | 0 | 43.316 | 1.577 | 0.009838 | 6.0059 | 99.9132 | 0.7921 | 38.6026 | 1.842 | 3035.423 | 83.5286 | 3.2004
6613 | 2025-07-22 13:56 | 1.5972 | 1.5975 | 243.3854 | 242.4653 | 0.92014 | 0.34701 | 0.55085 | 0.030671 | 83.3767 | 83.724 | 62.3698 | 749 | 747.6273 | 57.2103 | 0.51986 | 38.8889 | 39.0625 | 500 | 0 | 0 | 0 | 0 | 0 | 0 | 0 | 43.2943 | 1.5729 | 0.0018808 | 6.033 | 99.8372 | 0.82827 | 38.6074 | 1.8455 | 3035.423 | 83.5503 | 3.1947
6614 | 2025-07-22 13:56 | 1.6005 | 1.5995 | 243.125 | 242.6389 | 0.48611 | 0.33751 | 0.55085 | 0.030671 | 83.3333 | 83.724 | 62.3698 | 749 | 747.6273 | 57.1018 | 0.51613 | 38.8672 | 39.0625 | 500 | 0 | 0 | 0 | 0 | 0 | 0 | 0 | 43.2943 | 1.5761 | 0.0031829 | 6.071 | 99.9096 | 0.86444 | 38.6119 | 1.842 | 3035.423 | 83.5286 | 3.2001
6615 | 2025-07-22 13:56 | 1.5961 | 1.5948 | 242.2049 | 243.2118 | 1.0069 | 0.34071 | 0.54977 | 0.030671 | 83.3333 | 83.724 | 62.3698 | 749 | 747.6273 | 57.2103 | 0.51338 | 38.8889 | 39.0625 | 500 | 0 | 0 | 0 | 0 | 0 | 0 | 0 | 43.2509 | 1.5722 | 0.0034722 | 6.0547 | 99.8806 | 0.83912 | 38.6164 | 1.8455 | 3035.423 | 83.5286 | 3.1908
6616 | 2025-07-22 13:56 | 1.6026 | 1.6007 | 241.7882 | 243.0729 | 1.2847 | 0.31651 | 0.54977 | 0.030744 | 83.3333 | 83.724 | 62.3915 | 749 | 748.8426 | 57.0964 | 0.51006 | 38.8889 | 39.0625 | 500 | 0 | 0 | 0 | 0 | 0 | 0 | 0 | 43.2509 | 1.578 | 0.0065104 | 5.8702 | 99.8843 | 0.88614 | 38.6204 | 1.8418 | 3040.3571 | 83.5286 | 3.2033
6617 | 2025-07-22 13:56 | 1.6081 | 1.6062 | 242.5173 | 242.9514 | 0.43404 | 0.31874 | 0.5497 | 0.030744 | 83.3116 | 83.724 | 62.3698 | 749 | 747.6273 | 57.0964 | 0.50691 | 38.8672 | 39.0625 | 500 | 0 | 0 | 0 | 0 | 0 | 0 | 0 | 43.2292 | 1.582 | 0.012008 | 6.2174 | 99.906 | 0.8355 | 38.6249 | 1.8418 | 3035.423 | 83.5178 | 3.2143
6618 | 2025-07-22 13:56 | 1.6047 | 1.6039 | 242.2569 | 243.0035 | 0.74652 | 0.32872 | 0.5497 | 0.030744 | 83.3116 | 83.724 | 62.3698 | 749 | 747.6273 | 57.1018 | 0.50448 | 38.8889 | 39.0625 | 500 | 0 | 0 | 0 | 0 | 0 | 0 | 0 | 43.2292 | 1.578 | 0.0059317 | 6.3368 | 99.8698 | 0.83912 | 38.6297 | 1.842 | 3035.423 | 83.5178 | 3.2086
6619 | 2025-07-22 13:57 | 1.6 | 1.5991 | 241.9445 | 243.4375 | 1.4931 | 0.34462 | 0.5497 | 0.030744 | 83.3116 | 83.724 | 62.3698 | 749 | 747.743 | 57.2103 | 0.51223 | 38.8889 | 39.0625 | 500 | 0 | 0 | 0 | 0 | 0 | 0 | 0 | 43.2292 | 1.5734 | 0.0034722 | 6.3477 | 99.877 | 0.82465 | 38.6342 | 1.8455 | 3035.8929 | 83.5178 | 3.1991
6620 | 2025-07-22 13:57 | 1.6045 | 1.6045 | 241.9792 | 243.1424 | 1.1632 | 0.32232 | 0.5481 | 0.020761 | 83.3116 | 83.724 | 62.3915 | 749 | 747.743 | 57.2103 | 0.53089 | 38.8672 | 39.0625 | 500 | 0 | 0 | 0 | 0 | 0 | 0 | 0 | 43.1641 | 1.5791 | 0.0066551 | 6.2174 | 99.9132 | 0.7921 | 38.6386 | 1.8455 | 3035.8929 | 83.5178 | 3.2089
6621 | 2025-07-22 13:57 | 1.6013 | 1.6008 | 241.3368 | 243.316 | 1.9792 | 0.32601 | 0.54912 | 0.020761 | 83.3116 | 83.724 | 62.3915 | 749 | 747.6273 | 57.0964 | 0.54962 | 38.8889 | 39.0625 | 500 | 0 | 0 | 0 | 0 | 0 | 0 | 0 | 43.1641 | 1.5765 | 0.0052083 | 6.2174 | 99.8662 | 0.82827 | 38.6435 | 1.8418 | 3035.423 | 83.5178 | 3.2021
6622 | 2025-07-22 13:57 | 1.6084 | 1.6063 | 242.7778 | 241.8229 | 0.95486 | 0.33073 | 0.54912 | 0.020833 | 83.3116 | 83.724 | 62.3698 | 749 | 748.8426 | 57.2103 | 0.56348 | 38.8889 | 39.0625 | 500 | 0 | 0 | 0 | 0 | 0 | 0 | 0 | 43.1424 | 1.5813 | 0.011574 | 6.25 | 99.7866 | 0.82104 | 38.6476 | 1.8455 | 3040.3571 | 83.5178 | 3.2147
6623 | 2025-07-22 13:57 | 1.6045 | 1.6027 | 242.4132 | 242.4132 | 0 | 0.34044 | 0.54912 | 0.020761 | 83.3116 | 83.6806 | 62.3698 | 749 | 748.7847 | 57.2049 | 0.57794 | 38.8672 | 39.0625 | 500 | 0 | 0 | 0 | 0 | 0 | 0 | 0 | 43.1424 | 1.5777 | 0.010127 | 6.212 | 99.8843 | 0.84997 | 38.652 | 1.8453 | 3040.1222 | 83.4961 | 3.2072
6624 | 2025-07-22 13:57 | 1.6079 | 1.6068 | 243.1597 | 241.8056 | 1.3542 | 0.3438 | 0.54926 | 0.020833 | 83.3116 | 83.6806 | 62.3915 | 749 | 747.6273 | 57.2103 | 0.59133 | 38.8238 | 39.0625 | 500 | 0 | 0 | 0 | 0 | 0 | 0 | 0 | 43.1207 | 1.5815 | 0.010417 | 6.3748 | 99.83 | 0.82104 | 38.6565 | 1.8455 | 3035.423 | 83.4961 | 3.2147
6625 | 2025-07-22 13:57 | 1.6026 | 1.6007 | 242.2917 | 242.9861 | 0.69443 | 0.34337 | 0.54912 | 0.020833 | 83.3116 | 83.6806 | 62.3698 | 749 | 747.6273 | 57.2103 | 0.60471 | 38.8238 | 39.0625 | 500 | 0 | 0 | 0 | 0 | 0 | 0 | 0 | 43.1207 | 1.5758 | 0.0028935 | 6.3639 | 99.8517 | 0.85359 | 38.661 | 1.8455 | 3035.423 | 83.4961 | 3.2033
6626 | 2025-07-22 13:58 | 1.6047 | 1.6027 | 241.9097 | 243.0556 | 1.1458 | 0.31304 | 0.54912 | 0.020761 | 83.3116 | 83.6806 | 62.3698 | 749 | 748.7847 | 57.2103 | 0.61628 | 38.8238 | 39.0625 | 500 | 0 | 0 | 0 | 0 | 0 | 0 | 0 | 43.0773 | 1.5752 | 0.0059317 | 6.5647 | 99.8047 | 0.8572 | 38.666 | 1.8455 | 3040.1222 | 83.4961 | 3.2075
6627 | 2025-07-22 13:58 | 1.6027 | 1.6008 | 241.9445 | 243.125 | 1.1805 | 0.32704 | 0.54926 | 0.020761 | 83.3116 | 83.6806 | 62.3915 | 749 | 747.6273 | 57.2103 | 0.62576 | 38.8238 | 39.0625 | 500 | 0 | 0 | 0 | 0 | 0 | 0 | 0 | 43.0556 | 1.5736 | 0.011429 | 6.4399 | 99.9277 | 0.82104 | 38.6708 | 1.8455 | 3035.423 | 83.4961 | 3.2036
6628 | 2025-07-22 13:58 | 1.6078 | 1.6037 | 242.4305 | 242.0313 | 0.39928 | 0.33247 | 0.54818 | 0.020761 | 83.3116 | 83.6806 | 62.3698 | 749 | 747.6273 | 57.2049 | 0.6369 | 38.8238 | 39.0625 | 500 | 0 | 0 | 0 | 0 | 0 | 0 | 0 | 43.0556 | 1.5775 | 0.011863 | 6.2934 | 99.9096 | 0.85359 | 38.6765 | 1.8453 | 3035.423 | 83.4961 | 3.2115
6629 | 2025-07-22 13:58 | 1.6055 | 1.6042 | 243.0208 | 241.8229 | 1.1979 | 0.34961 | 0.54818 | 0.020761 | 83.3116 | 83.6806 | 62.3698 | 749 | 747.743 | 57.2103 | 0.6463 | 38.8238 | 39.0625 | 500 | 0 | 0 | 0 | 0 | 0 | 0 | 0 | 43.0339 | 1.5807 | 0.0018808 | 6.2771 | 99.8011 | 0.82465 | 38.6813 | 1.8455 | 3035.8929 | 83.4961 | 3.2096
6630 | 2025-07-22 13:58 | 1.6053 | 1.6027 | 242.5 | 241.9792 | 0.52086 | 0.33388 | 0.5481 | 0.020833 | 83.3116 | 83.6806 | 62.3698 | 749 | 747.6273 | 57.2103 | 0.65502 | 38.8238 | 39.0625 | 500 | 0 | 0 | 0 | 0 | 0 | 0 | 0 | 43.0339 | 1.5767 | 0.0026042 | 6.6352 | 99.8951 | 0.82465 | 38.6865 | 1.8455 | 3035.423 | 83.4961 | 3.208
6631 | 2025-07-22 13:58 | 1.6037 | 1.6021 | 242.5694 | 242.2396 | 0.32988 | 0.35862 | 0.5481 | 0.020833 | 83.3116 | 83.6806 | 62.3915 | 749 | 747.743 | 57.2103 | 0.6645 | 38.8238 | 39.0625 | 500 | 0 | 0 | 0 | 0 | 0 | 0 | 0 | 42.9905 | 1.5767 | 0.0024595 | 6.5918 | 99.7432 | 0.82465 | 38.6921 | 1.8455 | 3035.8929 | 83.4961 | 3.2059
6632 | 2025-07-22 13:58 | 1.6037 | 1.6027 | 242.9167 | 242.3437 | 0.57292 | 0.33794 | 0.5481 | 0.020761 | 83.3116 | 83.6806 | 62.3915 | 749 | 747.6273 | 57.2103 | 0.66978 | 38.8238 | 39.0625 | 500 | 0 | 0 | 0 | 0 | 0 | 0 | 0 | 42.9905 | 1.577 | 0.0028935 | 6.4779 | 99.9132 | 0.84274 | 38.6976 | 1.8455 | 3035.423 | 83.4961 | 3.2065
6633 | 2025-07-22 13:58 | 1.6017 | 1.5994 | 242.309 | 242.7604 | 0.45139 | 0.34196 | 0.54818 | 0.020761 | 83.3116 | 83.6806 | 62.3698 | 749 | 748.8426 | 57.2103 | 0.6633 | 38.8238 | 39.0625 | 500 | 0 | 0 | 0 | 0 | 0 | 0 | 0 | 42.9905 | 1.5723 | 0.0034722 | 6.6352 | 99.8806 | 0.82104 | 38.7022 | 1.8455 | 3040.3571 | 83.4961 | 3.2011
6634 | 2025-07-22 13:59 | 1.6024 | 1.6019 | 241.493 | 242.6215 | 1.1285 | 0.32666 | 0.54796 | 0.020833 | 83.3116 | 83.6806 | 62.3698 | 749 | 747.6273 | 57.2103 | 0.65632 | 38.8238 | 39.0625 | 500 | 0 | 0 | 0 | 0 | 0 | 0 | 0 | 42.947 | 1.5735 | 0.0036169 | 6.6515 | 99.8517 | 0.83912 | 38.708 | 1.8455 | 3035.423 | 83.4961 | 3.2043
6635 | 2025-07-22 13:59 | 1.5981 | 1.5975 | 241.441 | 242.8472 | 1.4062 | 0.32693 | 0.54796 | 0.020761 | 83.3116 | 83.6806 | 62.3698 | 749 | 747.6273 | 57.2103 | 0.6501 | 38.8238 | 39.0625 | 500 | 0 | 0 | 0 | 0 | 0 | 0 | 0 | 42.947 | 1.5705 | 0.0036169 | 6.6406 | 99.953 | 0.84997 | 38.714 | 1.8455 | 3035.423 | 83.4961 | 3.1956
6636 | 2025-07-22 13:59 | 1.6039 | 1.6019 | 241.6146 | 242.8125 | 1.1979 | 0.32129 | 0.54796 | 0.020761 | 83.3116 | 83.6806 | 62.3915 | 749 | 747.6273 | 57.2049 | 0.64554 | 38.8238 | 39.0625 | 500 | 0 | 0 | 0 | 0 | 0 | 0 | 0 | 42.9036 | 1.5748 | 0.0060764 | 6.4996 | 99.924 | 0.82104 | 38.7186 | 1.8453 | 3035.423 | 83.4961 | 3.2057
6637 | 2025-07-22 13:59 | 1.5994 | 1.5975 | 241.7882 | 243.1076 | 1.3194 | 0.31011 | 0.54702 | 0.020833 | 83.3116 | 83.6806 | 62.3915 | 749 | 747.6273 | 57.2103 | 0.64066 | 38.8238 | 39.0625 | 500 | 0 | 0 | 0 | 0 | 0 | 0 | 0 | 42.9036 | 1.5702 | 0.005353 | 6.5213 | 99.8011 | 0.84274 | 38.7247 | 1.8455 | 3035.423 | 83.4961 | 3.1969
6638 | 2025-07-22 13:59 | 1.5985 | 1.599 | 241.4757 | 243.0382 | 1.5625 | 0.32319 | 0.54695 | 0.020833 | 83.3116 | 83.6806 | 62.3915 | 749 | 747.6273 | 57.2049 | 0.63632 | 38.8238 | 39.0625 | 500 | 0 | 0 | 0 | 0 | 0 | 0 | 0 | 42.9036 | 1.5716 | 0.005353 | 6.4941 | 99.9385 | 0.7921 | 38.7303 | 1.8453 | 3035.423 | 83.4961 | 3.1975
6639 | 2025-07-22 13:59 | 1.6021 | 1.6001 | 242.2743 | 241.8403 | 0.43402 | 0.33605 | 0.54702 | 0.020833 | 83.3116 | 83.6806 | 62.3915 | 749 | 747.6273 | 57.2049 | 0.63169 | 38.8238 | 39.0625 | 500 | 0 | 0 | 0 | 0 | 0 | 0 | 0 | 42.8819 | 1.5735 | 0.012731 | 6.4833 | 99.8626 | 0.81019 | 38.7358 | 1.8453 | 3035.423 | 83.4961 | 3.2023
6640 | 2025-07-22 13:59 | 1.6033 | 1.6003 | 243.0035 | 241.4062 | 1.5972 | 0.33572 | 0.54702 | 0.020833 | 83.3116 | 83.6806 | 62.3698 | 749 | 747.6273 | 57.2049 | 0.62742 | 38.8238 | 39.0625 | 500 | 0 | 0 | 0 | 0 | 0 | 0 | 0 | 42.8819 | 1.5742 | 0.009838 | 6.6352 | 99.9711 | 0.84997 | 38.7418 | 1.8453 | 3035.423 | 83.4961 | 3.2036
6641 | 2025-07-22 14:00 | 1.6001 | 1.5985 | 242.1875 | 241.8229 | 0.36458 | 0.34115 | 0.54702 | 0.020833 | 83.3116 | 83.6806 | 62.3698 | 749 | 747.743 | 57.2103 | 0.62442 | 38.8238 | 39.0625 | 500 | 0 | 0 | 0 | 0 | 0 | 0 | 0 | 42.8819 | 1.5712 | 0.0024595 | 6.6352 | 99.877 | 0.86444 | 38.7469 | 1.8455 | 3035.8929 | 83.4961 | 3.1986
6642 | 2025-07-22 14:00 | 1.6008 | 1.5982 | 242.2917 | 241.684 | 0.60765 | 0.33789 | 0.54695 | 0.030744 | 83.3116 | 83.6806 | 62.3698 | 749 | 747.743 | 57.2103 | 0.62037 | 38.8238 | 39.0191 | 500 | 0 | 0 | 0 | 0 | 0 | 0 | 0 | 42.8602 | 1.5719 | 0.0091146 | 6.6135 | 99.9349 | 0.83912 | 38.7525 | 1.8455 | 3035.8929 | 83.4961 | 3.1991
6643 | 2025-07-22 14:00 | 1.5982 | 1.5969 | 242.1181 | 242.0833 | 0.034729 | 0.34397 | 0.54601 | 0.030671 | 83.3116 | 83.6372 | 62.3915 | 749 | 747.6273 | 57.2103 | 0.61798 | 38.8238 | 39.0625 | 500 | 0 | 0 | 0 | 0 | 0 | 0 | 0 | 42.8602 | 1.57 | 0.0024595 | 6.6135 | 99.8843 | 0.85359 | 38.7581 | 1.8455 | 3035.423 | 83.4744 | 3.1952
6644 | 2025-07-22 14:00 | 1.5997 | 1.5975 | 241.9792 | 242.1007 | 0.12154 | 0.35395 | 0.54601 | 0.030744 | 83.3116 | 83.6372 | 62.3698 | 749 | 747.6273 | 57.2049 | 0.61332 | 38.8238 | 39.0625 | 500 | 0 | 0 | 0 | 0 | 0 | 0 | 0 | 42.8602 | 1.5705 | 0.0028935 | 6.6352 | 99.9494 | 0.82104 | 38.7642 | 1.8453 | 3035.423 | 83.4744 | 3.1972
6645 | 2025-07-22 14:00 | 1.5916 | 1.5904 | 241.4062 | 242.9688 | 1.5625 | 0.30745 | 0.54586 | 0.030671 | 83.3116 | 83.6372 | 62.3915 | 749 | 747.6273 | 57.2103 | 0.61028 | 38.8238 | 39.0625 | 500 | 0 | 0 | 0 | 0 | 0 | 0 | 0 | 42.7951 | 1.5634 | 0.0034722 | 6.5864 | 99.877 | 0.85359 | 38.7697 | 1.8455 | 3035.423 | 83.4744 | 3.182
6646 | 2025-07-22 14:00 | 1.5972 | 1.5961 | 242.0486 | 242.3264 | 0.2778 | 0.30702 | 0.54586 | 0.030671 | 83.3116 | 83.6589 | 62.3915 | 749 | 747.6273 | 57.2049 | 0.60655 | 38.8238 | 39.0625 | 500 | 0 | 0 | 0 | 0 | 0 | 0 | 0 | 42.7951 | 1.5692 | 0.011574 | 6.4345 | 99.8481 | 0.83912 | 38.7747 | 1.8453 | 3035.423 | 83.4852 | 3.1933
6647 | 2025-07-22 14:00 | 1.5984 | 1.5948 | 241.8229 | 242.1354 | 0.31252 | 0.31847 | 0.54601 | 0.030671 | 83.3116 | 83.6372 | 62.3915 | 749 | 748.8426 | 57.0964 | 0.60312 | 38.8238 | 39.0625 | 500 | 0 | 0 | 0 | 0 | 0 | 0 | 0 | 42.7734 | 1.5694 | 0.011574 | 6.4562 | 99.9385 | 0.83912 | 38.7807 | 1.8418 | 3040.3571 | 83.4744 | 3.1931
6648 | 2025-07-22 14:00 | 1.5978 | 1.5959 | 242.0139 | 241.6667 | 0.3472 | 0.3316 | 0.54579 | 0.030671 | 83.3116 | 83.6372 | 62.3698 | 749 | 747.6273 | 57.2049 | 0.5995 | 38.8238 | 39.0625 | 500 | 0 | 0 | 0 | 0 | 0 | 0 | 0 | 42.7734 | 1.5687 | 0.010127 | 6.4941 | 99.9096 | 0.84997 | 38.7863 | 1.8453 | 3035.423 | 83.4744 | 3.1937
6649 | 2025-07-22 14:01 | 1.5971 | 1.5946 | 242.691 | 241.5451 | 1.1458 | 0.34896 | 0.54601 | 0.030671 | 83.3116 | 83.6372 | 62.3698 | 749 | 747.6273 | 57.2049 | 0.59643 | 38.8238 | 39.0625 | 500 | 0 | 0 | 0 | 0 | 0 | 0 | 0 | 42.7734 | 1.5677 | 0.0094039 | 6.6135 | 99.9494 | 0.79933 | 38.7919 | 1.8453 | 3035.423 | 83.4744 | 3.1917
6650 | 2025-07-22 14:01 | 1.5939 | 1.5911 | 241.8577 | 242.309 | 0.45139 | 0.32237 | 0.54601 | 0.030671 | 83.3116 | 83.6372 | 62.3915 | 749 | 747.6273 | 57.2103 | 0.594 | 38.8238 | 39.0625 | 500 | 0 | 0 | 0 | 0 | 0 | 0 | 0 | 42.7517 | 1.5657 | 0.0031829 | 6.6135 | 99.9096 | 0.82104 | 38.797 | 1.8455 | 3035.423 | 83.4744 | 3.185
6651 | 2025-07-22 14:01 | 1.5946 | 1.593 | 241.5104 | 242.1875 | 0.67709 | 0.32102 | 0.54586 | 0.030671 | 83.3116 | 83.6372 | 62.3698 | 749 | 747.743 | 57.2049 | 0.59031 | 38.8238 | 39.0625 | 500 | 0 | 0 | 0 | 0 | 0 | 0 | 0 | 42.7083 | 1.5663 | 0.0046296 | 6.5321 | 99.8951 | 0.87167 | 38.8025 | 1.8453 | 3035.8929 | 83.4744 | 3.1876
6652 | 2025-07-22 14:01 | 1.5935 | 1.5924 | 241.6146 | 242.3264 | 0.71182 | 0.32172 | 0.54601 | 0.030744 | 83.3116 | 83.6372 | 62.3915 | 749 | 748.8426 | 57.2103 | 0.58731 | 38.8238 | 39.0625 | 500 | 0 | 0 | 0 | 0 | 0 | 0 | 0 | 42.7083 | 1.5647 | 0.004919 | 6.5755 | 99.8987 | 0.83912 | 38.8085 | 1.8455 | 3040.3571 | 83.4744 | 3.1859
6653 | 2025-07-22 14:01 | 1.5927 | 1.5916 | 241.684 | 242.1701 | 0.48611 | 0.32802 | 0.54586 | 0.030671 | 83.3116 | 83.6372 | 62.3915 | 749 | 747.743 | 57.2049 | 0.58391 | 38.8238 | 39.0625 | 500 | 0 | 0 | 0 | 0 | 0 | 0 | 0 | 42.7517 | 1.5645 | 0.0037616 | 6.4724 | 99.8915 | 0.82827 | 38.8138 | 1.8453 | 3035.8929 | 83.4744 | 3.1843
6654 | 2025-07-22 14:01 | 1.5942 | 1.5924 | 241.2847 | 242.1875 | 0.90277 | 0.33588 | 0.54586 | 0.030671 | 83.3116 | 83.6589 | 62.3698 | 749 | 747.743 | 57.2103 | 0.58048 | 38.8238 | 38.9974 | 500 | 0 | 0 | 0 | 0 | 0 | 0 | 0 | 42.6866 | 1.567 | 0.0034722 | 6.4724 | 99.9277 | 0.83912 | 38.8184 | 1.8455 | 3035.8929 | 83.4852 | 3.1866
6655 | 2025-07-22 14:01 | 1.5946 | 1.5922 | 241.441 | 242.0486 | 0.60762 | 0.32303 | 0.54586 | 0.030671 | 83.3116 | 83.6589 | 62.3915 | 749 | 748.8426 | 57.2103 | 0.5778 | 38.8238 | 38.9974 | 500 | 0 | 0 | 0 | 0 | 0 | 0 | 0 | 42.6866 | 1.5666 | 0.0040509 | 6.4345 | 99.9277 | 0.8355 | 38.8234 | 1.8455 | 3040.3571 | 83.4852 | 3.1868
6656 | 2025-07-22 14:02 | 1.5917 | 1.5904 | 241.2847 | 242.2743 | 0.98958 | 0.31982 | 0.54586 | 0.030671 | 83.2899 | 83.6589 | 62.3698 | 749 | 747.6273 | 57.2103 | 0.57436 | 38.8238 | 38.9974 | 500 | 0 | 0 | 0 | 0 | 0 | 0 | 0 | 42.6649 | 1.565 | 0.004919 | 6.3477 | 99.8662 | 0.82465 | 38.8284 | 1.8455 | 3035.423 | 83.4744 | 3.1821
6657 | 2025-07-22 14:02 | 1.5961 | 1.5946 | 241.493 | 242.0833 | 0.59029 | 0.31765 | 0.54579 | 0.030671 | 83.2899 | 83.6372 | 62.3698 | 749 | 747.6273 | 57.2049 | 0.5714 | 38.8238 | 38.9974 | 500 | 0 | 0 | 0 | 0 | 0 | 0 | 0 | 42.6649 | 1.5686 | 0.0054977 | 6.3477 | 99.8662 | 0.82827 | 38.8336 | 1.8453 | 3035.423 | 83.4635 | 3.1907
6658 | 2025-07-22 14:02 | 1.5942 | 1.5923 | 241.4062 | 242.0833 | 0.67709 | 0.32368 | 0.54586 | 0.030744 | 83.2899 | 83.6372 | 62.3698 | 749 | 747.6273 | 57.2049 | 0.56868 | 38.8238 | 38.9974 | 500 | 0 | 0 | 0 | 0 | 0 | 0 | 0 | 42.6649 | 1.5668 | 0.0040509 | 6.4399 | 99.8951 | 0.84997 | 38.8385 | 1.8453 | 3035.423 | 83.4635 | 3.1865
6659 | 2025-07-22 14:02 | 1.5919 | 1.5907 | 241.0417 | 242.7083 | 1.6667 | 0.31538 | 0.54586 | 0.030744 | 83.2899 | 83.6372 | 62.3915 | 749 | 747.743 | 57.2049 | 0.56619 | 38.8238 | 38.9974 | 500 | 0 | 0 | 0 | 0 | 0 | 0 | 0 | 42.6215 | 1.5641 | 0.004919 | 6.4182 | 99.9096 | 0.86806 | 38.8436 | 1.8453 | 3035.8929 | 83.4635 | 3.1826
6660 | 2025-07-22 14:02 | 1.5955 | 1.5952 | 240.9722 | 242.1007 | 1.1285 | 0.30794 | 0.54579 | 0.030671 | 83.2899 | 83.6372 | 62.3915 | 749 | 747.6273 | 57.2049 | 0.56257 | 38.8238 | 38.9974 | 500 | 0 | 0 | 0 | 0 | 0 | 0 | 0 | 42.5998 | 1.568 | 0.004919 | 6.2554 | 99.8806 | 0.8138 | 38.8491 | 1.8453 | 3035.423 | 83.4635 | 3.1907
6661 | 2025-07-22 14:02 | 1.5982 | 1.5969 | 241.5451 | 241.1111 | 0.43404 | 0.31711 | 0.54586 | 0.030744 | 83.2899 | 83.6589 | 62.4132 | 749 | 747.6273 | 57.0964 | 0.55975 | 38.8238 | 38.9974 | 500 | 0 | 0 | 0 | 0 | 0 | 0 | 0 | 42.6215 | 1.5707 | 0.012153 | 6.2337 | 99.8553 | 0.87167 | 38.8532 | 1.8418 | 3035.423 | 83.4744 | 3.1952
6662 | 2025-07-22 14:02 | 1.5985 | 1.5969 | 242.3437 | 241.2153 | 1.1285 | 0.3431 | 0.54586 | 0.030744 | 83.2899 | 83.6372 | 62.4132 | 749 | 747.6273 | 57.2103 | 0.55668 | 38.8238 | 38.9974 | 500 | 0 | 0 | 0 | 0 | 0 | 0 | 0 | 42.5781 | 1.5739 | 0.0091146 | 6.0493 | 99.8806 | 0.85359 | 38.8577 | 1.8455 | 3035.423 | 83.4635 | 3.1955
6663 | 2025-07-22 14:02 | 1.5985 | 1.5966 | 241.493 | 241.684 | 0.19098 | 0.32444 | 0.54586 | 0.030671 | 83.2899 | 83.6372 | 62.4132 | 749 | 747.6273 | 57.2049 | 0.55364 | 38.8238 | 38.9974 | 500 | 0 | 0 | 0 | 0 | 0 | 0 | 0 | 42.5781 | 1.5741 | 0.011429 | 5.8919 | 99.8155 | 0.8355 | 38.8625 | 1.8453 | 3035.423 | 83.4635 | 3.1952
6664 | 2025-07-22 14:03 | 1.6019 | 1.5985 | 242.4305 | 241.1806 | 1.25 | 0.33339 | 0.54586 | 0.030744 | 83.2899 | 83.6589 | 62.4132 | 749 | 747.6273 | 57.2049 | 0.55024 | 38.8238 | 38.9974 | 500 | 0 | 0 | 0 | 0 | 0 | 0 | 0 | 42.5781 | 1.5752 | 0.0094039 | 6.0601 | 99.9277 | 0.82827 | 38.867 | 1.8453 | 3035.423 | 83.4744 | 3.2004
6665 | 2025-07-22 14:03 | 1.5985 | 1.5971 | 241.5798 | 241.9097 | 0.32988 | 0.33089 | 0.54478 | 0.030744 | 83.2899 | 83.6372 | 62.4132 | 749 | 747.6273 | 57.2049 | 0.5481 | 38.8238 | 38.9974 | 500 | 0 | 0 | 0 | 0 | 0 | 0 | 0 | 42.5347 | 1.5739 | 0.0023148 | 6.0493 | 99.8481 | 0.82104 | 38.8711 | 1.8453 | 3035.423 | 83.4635 | 3.1956
6666 | 2025-07-22 14:03 | 1.6001 | 1.5988 | 241.5625 | 241.8403 | 0.27777 | 0.31868 | 0.54485 | 0.030671 | 83.2899 | 83.6372 | 62.4132 | 749 | 747.6273 | 57.2103 | 0.54434 | 38.8238 | 38.9974 | 500 | 0 | 0 | 0 | 0 | 0 | 0 | 0 | 42.5347 | 1.5754 | 0.0034722 | 6.0276 | 99.8445 | 0.83912 | 38.8759 | 1.8455 | 3035.423 | 83.4635 | 3.1989
6667 | 2025-07-22 14:03 | 1.5966 | 1.5946 | 240.8507 | 242.7431 | 1.8924 | 0.33279 | 0.54485 | 0.030671 | 83.2899 | 83.6372 | 62.4132 | 749 | 747.743 | 57.2103 | 0.54192 | 38.8238 | 38.9974 | 500 | 0 | 0 | 0 | 0 | 0 | 0 | 0 | 42.5347 | 1.5722 | 0.0037616 | 5.9787 | 99.8951 | 0.82827 | 38.8804 | 1.8455 | 3035.8929 | 83.4635 | 3.1913
6668 | 2025-07-22 14:03 | 1.605 | 1.6027 | 241.5104 | 241.3194 | 0.19096 | 0.3233 | 0.54485 | 0.030671 | 83.2899 | 83.6589 | 62.4132 | 749 | 748.8426 | 57.0964 | 0.53859 | 38.8238 | 38.9974 | 500 | 0 | 0 | 0 | 0 | 0 | 0 | 0 | 42.5347 | 1.5803 | 0.010417 | 5.8865 | 99.8336 | 0.79933 | 38.8844 | 1.8418 | 3040.3571 | 83.4744 | 3.2078
6669 | 2025-07-22 14:03 | 1.6069 | 1.6049 | 242.4479 | 240.5035 | 1.9444 | 0.32644 | 0.54485 | 0.030671 | 83.2899 | 83.6372 | 62.4132 | 749 | 747.6273 | 57.2103 | 0.53548 | 38.8238 | 38.9974 | 500 | 0 | 0 | 0 | 0 | 0 | 0 | 0 | 42.513 | 1.579 | 0.0095486 | 6.505 | 99.83 | 0.84274 | 38.8895 | 1.8455 | 3035.423 | 83.4635 | 3.2118
6670 | 2025-07-22 14:03 | 1.5982 | 1.5977 | 240.9202 | 242.6042 | 1.684 | 0.31831 | 0.54478 | 0.030671 | 83.2899 | 83.6372 | 62.4132 | 749 | 747.6273 | 57.1018 | 0.53248 | 38.8238 | 38.9974 | 500 | 0 | 0 | 0 | 0 | 0 | 0 | 0 | 42.513 | 1.57 | 0.004919 | 6.326 | 99.8517 | 0.8355 | 38.8949 | 1.842 | 3035.423 | 83.4635 | 3.1959
6671 | 2025-07-22 14:04 | 1.6053 | 1.6026 | 242.066 | 240.7986 | 1.2673 | 0.33247 | 0.54478 | 0.030744 | 83.2899 | 83.6372 | 62.4132 | 749 | 747.6273 | 57.2103 | 0.52894 | 38.8238 | 38.9974 | 500 | 0 | 0 | 0 | 0 | 0 | 0 | 0 | 42.513 | 1.5771 | 0.011574 | 6.3965 | 99.8987 | 0.8355 | 38.9002 | 1.8455 | 3035.423 | 83.4635 | 3.2079
6672 | 2025-07-22 14:04 | 1.6043 | 1.6021 | 241.684 | 241.5278 | 0.15625 | 0.33719 | 0.54478 | 0.030671 | 83.2899 | 83.6372 | 62.4132 | 749 | 747.6273 | 57.2049 | 0.52564 | 38.8238 | 38.9974 | 500 | 0 | 0 | 0 | 0 | 0 | 0 | 0 | 42.4479 | 1.5758 | 0.010127 | 6.4399 | 99.8987 | 0.8572 | 38.9059 | 1.8453 | 3035.423 | 83.4635 | 3.2065
6673 | 2025-07-22 14:04 | 1.6007 | 1.5984 | 241.6146 | 241.5104 | 0.10417 | 0.34087 | 0.54478 | 0.030671 | 83.2899 | 83.6589 | 62.4132 | 749 | 747.6273 | 57.2103 | 0.52376 | 38.8238 | 38.9974 | 500 | 0 | 0 | 0 | 0 | 0 | 0 | 0 | 42.4479 | 1.5722 | 0.0026042 | 6.4833 | 99.924 | 0.84274 | 38.9105 | 1.8455 | 3035.423 | 83.4744 | 3.1991
6674 | 2025-07-22 14:04 | 1.5978 | 1.5969 | 241.5798 | 241.684 | 0.10417 | 0.34229 | 0.54478 | 0.030671 | 83.2899 | 83.6589 | 62.4132 | 749 | 747.6273 | 57.2103 | 0.52141 | 38.8238 | 38.9974 | 500 | 0 | 0 | 0 | 0 | 0 | 0 | 0 | 42.4479 | 1.5706 | 0.0024595 | 6.5267 | 99.9277 | 0.84274 | 38.9156 | 1.8455 | 3035.423 | 83.4744 | 3.1947
6675 | 2025-07-22 14:04 | 1.6007 | 1.5994 | 240.7812 | 241.684 | 0.90277 | 0.30067 | 0.54485 | 0.030744 | 83.2899 | 83.5938 | 62.4132 | 749 | 747.6273 | 57.2103 | 0.51798 | 38.8238 | 38.9974 | 500 | 0 | 0 | 0 | 0 | 0 | 0 | 0 | 42.4262 | 1.5722 | 0.0041956 | 6.4941 | 99.9132 | 0.83912 | 38.9208 | 1.8455 | 3035.423 | 83.4418 | 3.2001
6676 | 2025-07-22 14:04 | 1.5977 | 1.5969 | 240.9028 | 241.9097 | 1.0069 | 0.33697 | 0.54485 | 0.030744 | 83.2899 | 83.5938 | 62.4132 | 749 | 747.6273 | 57.2103 | 0.51555 | 38.8238 | 38.9974 | 500 | 0 | 0 | 0 | 0 | 0 | 0 | 0 | 42.4262 | 1.5697 | 0.0059317 | 6.3639 | 99.8662 | 0.83912 | 38.926 | 1.8455 | 3035.423 | 83.4418 | 3.1946
6677 | 2025-07-22 14:04 | 1.6056 | 1.6036 | 241.9965 | 240.5903 | 1.4062 | 0.32845 | 0.54478 | 0.030744 | 83.2899 | 83.5938 | 62.4132 | 749 | 747.6273 | 57.2103 | 0.51215 | 38.8238 | 38.9974 | 500 | 0 | 0 | 0 | 0 | 0 | 0 | 0 | 42.4262 | 1.5771 | 0.0094039 | 6.5267 | 99.9277 | 0.83912 | 38.932 | 1.8455 | 3035.423 | 83.4418 | 3.2092
6678 | 2025-07-22 14:04 | 1.6003 | 1.5991 | 241.7708 | 240.9549 | 0.81595 | 0.34918 | 0.54485 | 0.030744 | 83.2899 | 83.5938 | 62.4132 | 749 | 747.6273 | 57.2103 | 0.51034 | 38.8238 | 38.9974 | 500 | 0 | 0 | 0 | 0 | 0 | 0 | 0 | 42.4045 | 1.5734 | 0.0031829 | 6.5755 | 99.7577 | 0.8572 | 38.9366 | 1.8455 | 3035.423 | 83.4418 | 3.1994
6679 | 2025-07-22 14:05 | 1.6005 | 1.5988 | 241.4757 | 241.441 | 0.034729 | 0.32731 | 0.54478 | 0.030671 | 83.2899 | 83.5938 | 62.4132 | 749 | 747.6273 | 57.2049 | 0.5076 | 38.8238 | 38.9974 | 500 | 0 | 0 | 0 | 0 | 0 | 0 | 0 | 42.4045 | 1.5729 | 0.0026042 | 6.5104 | 99.8445 | 0.8138 | 38.9419 | 1.8453 | 3035.423 | 83.4418 | 3.1994
6680 | 2025-07-22 14:05 | 1.5997 | 1.5979 | 241.6493 | 241.441 | 0.20833 | 0.35183 | 0.54478 | 0.030671 | 83.2899 | 83.5938 | 62.4132 | 749 | 747.6273 | 57.2103 | 0.50517 | 38.8238 | 38.9974 | 500 | 0 | 0 | 0 | 0 | 0 | 0 | 0 | 42.4045 | 1.5716 | 0.0034722 | 6.543 | 99.8915 | 0.79933 | 38.9472 | 1.8455 | 3035.423 | 83.4418 | 3.1976
6681 | 2025-07-22 14:05 | 1.6013 | 1.5995 | 241.5451 | 240.5903 | 0.95486 | 0.32579 | 0.54485 | 0.030671 | 83.2899 | 83.5938 | 62.4132 | 749 | 747.743 | 57.2103 | 0.51154 | 38.8238 | 38.9974 | 500 | 0 | 0 | 0 | 0 | 0 | 0 | 0 | 42.3611 | 1.5729 | 0.0018808 | 6.5321 | 99.8915 | 0.84274 | 38.9529 | 1.8455 | 3035.8929 | 83.4418 | 3.2008
6682 | 2025-07-22 14:05 | 1.5994 | 1.5984 | 241.7188 | 241.0764 | 0.64236 | 0.35623 | 0.54478 | 0.030744 | 83.2465 | 83.572 | 62.4132 | 749 | 747.6273 | 57.2049 | 0.53107 | 38.8238 | 38.9974 | 500 | 0 | 0 | 0 | 0 | 0 | 0 | 0 | 42.3394 | 1.5719 | 0.0024595 | 6.543 | 99.9204 | 0.82104 | 38.9582 | 1.8453 | 3035.423 | 83.4093 | 3.1978
6683 | 2025-07-22 14:05 | 1.5985 | 1.5972 | 241.2847 | 241.3715 | 0.086807 | 0.34131 | 0.54485 | 0.030744 | 83.2465 | 83.5938 | 62.4132 | 749 | 747.6273 | 57.0964 | 0.54677 | 38.8238 | 38.9974 | 500 | 0 | 0 | 0 | 0 | 0 | 0 | 0 | 42.3394 | 1.57 | 0.0031829 | 6.5538 | 99.8445 | 0.8572 | 38.9628 | 1.8418 | 3035.423 | 83.4201 | 3.1957
6684 | 2025-07-22 14:05 | 1.5997 | 1.5985 | 241.5625 | 241.0417 | 0.52086 | 0.3233 | 0.54485 | 0.020761 | 83.2465 | 83.5938 | 62.4132 | 749 | 747.6273 | 57.2103 | 0.56228 | 38.8238 | 38.9974 | 500 | 0 | 0 | 0 | 0 | 0 | 0 | 0 | 42.3177 | 1.5712 | 0.0046296 | 6.4996 | 99.877 | 0.82465 | 38.968 | 1.8455 | 3035.423 | 83.4201 | 3.1982
6685 | 2025-07-22 14:05 | 1.6007 | 1.5994 | 241.5104 | 240.9028 | 0.60762 | 0.34831 | 0.54478 | 0.030671 | 83.2465 | 83.5938 | 62.4132 | 749 | 747.6273 | 57.2103 | 0.57849 | 38.8238 | 38.9974 | 500 | 0 | 0 | 0 | 0 | 0 | 0 | 0 | 42.3177 | 1.5722 | 0.0018808 | 6.5321 | 99.8915 | 0.84274 | 38.9737 | 1.8455 | 3035.423 | 83.4201 | 3.2001
6686 | 2025-07-22 14:06 | 1.5965 | 1.5959 | 241.2674 | 241.3889 | 0.12154 | 0.33122 | 0.54478 | 0.030671 | 83.2465 | 83.5938 | 62.4132 | 749 | 747.6273 | 57.2103 | 0.59133 | 38.8238 | 38.9974 | 500 | 0 | 0 | 0 | 0 | 0 | 0 | 0 | 42.3177 | 1.5686 | 0.0024595 | 6.5484 | 99.8445 | 0.82465 | 38.9788 | 1.8455 | 3035.423 | 83.4201 | 3.1924
6687 | 2025-07-22 14:06 | 1.5964 | 1.5958 | 241.4236 | 241.1806 | 0.24306 | 0.33637 | 0.54384 | 0.030671 | 83.2031 | 83.5938 | 62.4132 | 749 | 747.743 | 57.2103 | 0.60507 | 38.8238 | 38.9974 | 500 | 0 | 0 | 0 | 0 | 0 | 0 | 0 | 42.296 | 1.5697 | 0.0031829 | 6.543 | 99.9385 | 0.84274 | 38.9845 | 1.8455 | 3035.8929 | 83.3984 | 3.1921
6688 | 2025-07-22 14:06 | 1.5985 | 1.5965 | 240.7465 | 241.4757 | 0.72919 | 0.3476 | 0.54369 | 0.030744 | 83.2031 | 83.572 | 62.4132 | 749 | 746.4699 | 57.2103 | 0.61364 | 38.8238 | 38.9974 | 500 | 0 | 0 | 0 | 0 | 0 | 0 | 0 | 42.296 | 1.5702 | 0.0034722 | 6.5213 | 99.8951 | 0.82465 | 38.9886 | 1.8455 | 3030.7239 | 83.3876 | 3.195
6689 | 2025-07-22 14:06 | 1.5969 | 1.5958 | 241.1979 | 241.0938 | 0.10417 | 0.33778 | 0.54391 | 0.030671 | 83.2031 | 83.572 | 62.4132 | 749 | 747.743 | 57.2103 | 0.62594 | 38.8238 | 38.9974 | 500 | 0 | 0 | 0 | 0 | 0 | 0 | 0 | 42.296 | 1.5681 | 0.0024595 | 6.5538 | 99.8951 | 0.82104 | 38.9944 | 1.8455 | 3035.8929 | 83.3876 | 3.1927
6690 | 2025-07-22 14:06 | 1.5961 | 1.5936 | 240.625 | 242.1007 | 1.4757 | 0.32265 | 0.54391 | 0.030744 | 83.2031 | 83.5938 | 62.4132 | 749 | 747.6273 | 57.2103 | 0.63502 | 38.8238 | 38.9974 | 500 | 0 | 0 | 0 | 0 | 0 | 0 | 0 | 42.2526 | 1.5676 | 0.0054977 | 6.4345 | 99.877 | 0.84274 | 38.9994 | 1.8455 | 3035.423 | 83.3984 | 3.1897
6691 | 2025-07-22 14:06 | 1.5977 | 1.5977 | 240.9722 | 241.5798 | 0.60762 | 0.3131 | 0.54384 | 0.030744 | 83.2031 | 83.572 | 62.4132 | 749 | 747.6273 | 57.2103 | 0.64507 | 38.8238 | 38.9974 | 500 | 0 | 0 | 0 | 0 | 0 | 0 | 0 | 42.2309 | 1.5707 | 0.0052083 | 6.3694 | 99.8843 | 0.81019 | 39.0051 | 1.8455 | 3035.423 | 83.3876 | 3.1953
6692 | 2025-07-22 14:06 | 1.5946 | 1.5929 | 240.191 | 242.1354 | 1.9445 | 0.32959 | 0.54384 | 0.030671 | 83.2031 | 83.572 | 62.4132 | 749 | 747.6273 | 57.2103 | 0.65473 | 38.8238 | 38.9974 | 500 | 0 | 0 | 0 | 0 | 0 | 0 | 0 | 42.2092 | 1.5666 | 0.005353 | 6.2826 | 99.8698 | 0.84997 | 39.0101 | 1.8455 | 3035.423 | 83.3876 | 3.1875
6693 | 2025-07-22 14:06 | 1.6017 | 1.6 | 241.1285 | 240.4514 | 0.67706 | 0.33545 | 0.54391 | 0.030744 | 83.2031 | 83.5938 | 62.4132 | 749 | 747.743 | 57.2103 | 0.66265 | 38.8238 | 38.9974 | 500 | 0 | 0 | 0 | 0 | 0 | 0 | 0 | 42.2092 | 1.5761 | 0.010851 | 6.0113 | 99.9204 | 0.82827 | 39.0145 | 1.8455 | 3035.8929 | 83.3984 | 3.2017
6694 | 2025-07-22 14:07 | 1.6007 | 1.6 | 241.5104 | 240.5382 | 0.9722 | 0.33908 | 0.54485 | 0.030744 | 83.2031 | 83.572 | 62.4132 | 749 | 747.743 | 57.2103 | 0.67021 | 38.8238 | 38.9974 | 500 | 0 | 0 | 0 | 0 | 0 | 0 | 0 | 42.1658 | 1.5765 | 0.010272 | 6.0764 | 99.9204 | 0.84997 | 39.0186 | 1.8455 | 3035.8929 | 83.3876 | 3.2007
6695 | 2025-07-22 14:07 | 1.6017 | 1.5997 | 241.5625 | 240.8681 | 0.69446 | 0.33838 | 0.54478 | 0.030671 | 83.2031 | 83.572 | 62.4132 | 749 | 747.743 | 57.2103 | 0.66511 | 38.8238 | 38.9974 | 500 | 0 | 0 | 0 | 0 | 0 | 0 | 0 | 42.1658 | 1.5758 | 0.0024595 | 6.1144 | 99.8228 | 0.79572 | 39.0231 | 1.8455 | 3035.8929 | 83.3876 | 3.2014
6696 | 2025-07-22 14:07 | 1.6011 | 1.5995 | 241.0764 | 240.4514 | 0.62498 | 0.32959 | 0.54478 | 0.030671 | 83.2031 | 83.5938 | 62.4132 | 749 | 747.743 | 57.2103 | 0.65734 | 38.8238 | 38.9974 | 500 | 0 | 0 | 0 | 0 | 0 | 0 | 0 | 42.1224 | 1.5764 | 0.0023148 | 6.1144 | 99.8445 | 0.84997 | 39.0279 | 1.8455 | 3035.8929 | 83.3984 | 3.2007
6697 | 2025-07-22 14:07 | 1.6043 | 1.6027 | 241.7188 | 240.8854 | 0.83333 | 0.33339 | 0.54384 | 0.030671 | 83.2031 | 83.5503 | 62.4132 | 749 | 747.6273 | 57.2049 | 0.65115 | 38.8238 | 38.9974 | 500 | 0 | 0 | 0 | 0 | 0 | 0 | 0 | 42.1441 | 1.5796 | 0.0030382 | 6.1252 | 99.8192 | 0.8138 | 39.0324 | 1.8453 | 3035.423 | 83.3767 | 3.207
6698 | 2025-07-22 14:07 | 1.5995 | 1.5971 | 240.5382 | 241.3368 | 0.7986 | 0.3425 | 0.54391 | 0.030671 | 83.2031 | 83.5503 | 62.4132 | 749 | 747.6273 | 57.2103 | 0.64714 | 38.8238 | 38.9974 | 500 | 0 | 0 | 0 | 0 | 0 | 0 | 0 | 42.1224 | 1.5744 | 0.0026042 | 6.1035 | 99.924 | 0.82827 | 39.0364 | 1.8455 | 3035.423 | 83.3767 | 3.1966
6699 | 2025-07-22 14:07 | 1.6063 | 1.6049 | 240.9896 | 240.9028 | 0.086807 | 0.32867 | 0.54384 | 0.020978 | 83.2031 | 83.5503 | 62.4132 | 749 | 747.743 | 57.2103 | 0.6416 | 38.8238 | 38.9974 | 500 | 0 | 0 | 0 | 0 | 0 | 0 | 0 | 42.079 | 1.5813 | 0.0040509 | 6.1632 | 99.9132 | 0.82827 | 39.0409 | 1.8455 | 3035.8929 | 83.3767 | 3.2112
6700 | 2025-07-22 14:07 | 1.6005 | 1.5991 | 240.191 | 241.3889 | 1.1979 | 0.33236 | 0.54268 | 0.030671 | 83.2031 | 83.5503 | 62.4132 | 749 | 747.6273 | 57.2103 | 0.63726 | 38.8672 | 38.9974 | 500 | 0 | 0 | 0 | 0 | 0 | 0 | 0 | 42.079 | 1.5712 | 0.0041956 | 6.6623 | 99.8626 | 0.82827 | 39.0463 | 1.8455 | 3035.423 | 83.3767 | 3.1997
6701 | 2025-07-22 14:08 | 1.6033 | 1.6013 | 240.1736 | 241.441 | 1.2674 | 0.31055 | 0.54384 | 0.030671 | 83.2031 | 83.5503 | 62.4132 | 749 | 747.743 | 57.2103 | 0.63231 | 38.8238 | 38.9974 | 500 | 0 | 0 | 0 | 0 | 0 | 0 | 0 | 42.0573 | 1.5773 | 0.0047743 | 6.2066 | 99.8662 | 0.8355 | 39.0511 | 1.8455 | 3035.8929 | 83.3767 | 3.2046
6702 | 2025-07-22 14:08 | 1.6043 | 1.6043 | 239.9827 | 241.3368 | 1.3542 | 0.32319 | 0.54384 | 0.030671 | 83.2031 | 83.5503 | 62.4132 | 749 | 748.8426 | 57.2103 | 0.62797 | 38.8238 | 38.9974 | 500 | 0 | 0 | 0 | 0 | 0 | 0 | 0 | 42.0573 | 1.5748 | 0.0067998 | 6.543 | 99.9566 | 0.8355 | 39.0564 | 1.8455 | 3040.3571 | 83.3767 | 3.2086
6703 | 2025-07-22 14:08 | 1.6091 | 1.6068 | 241.0764 | 240.3993 | 0.67708 | 0.33268 | 0.54369 | 0.030744 | 83.2031 | 83.5503 | 62.4132 | 749 | 747.6273 | 57.2103 | 0.6242 | 38.8238 | 38.9974 | 500 | 0 | 0 | 0 | 0 | 0 | 0 | 0 | 41.9922 | 1.5822 | 0.010851 | 6.1849 | 99.8987 | 0.8572 | 39.0609 | 1.8455 | 3035.423 | 83.3767 | 3.2159
6704 | 2025-07-22 14:08 | 1.6081 | 1.6068 | 241.6493 | 240.2431 | 1.4062 | 0.3425 | 0.54268 | 0.030671 | 83.2031 | 83.5503 | 62.4132 | 749 | 747.743 | 57.2103 | 0.62037 | 38.8238 | 38.9974 | 500 | 0 | 0 | 0 | 0 | 0 | 0 | 0 | 41.9922 | 1.579 | 0.0065104 | 6.7491 | 99.8951 | 0.8355 | 39.0663 | 1.8455 | 3035.8929 | 83.3767 | 3.2148
6705 | 2025-07-22 14:08 | 1.6017 | 1.6008 | 240.9896 | 241.1458 | 0.15623 | 0.32693 | 0.54275 | 0.030744 | 83.2031 | 83.5503 | 62.4132 | 749 | 747.743 | 57.2103 | 0.61722 | 38.8238 | 38.9974 | 500 | 0 | 0 | 0 | 0 | 0 | 0 | 0 | 42.0356 | 1.5729 | 0.0028935 | 6.6623 | 99.8987 | 0.82827 | 39.071 | 1.8455 | 3035.8929 | 83.3767 | 3.2025
6706 | 2025-07-22 14:08 | 1.6003 | 1.5991 | 240.4514 | 241.6493 | 1.1979 | 0.32926 | 0.54275 | 0.030744 | 83.2031 | 83.5503 | 62.4132 | 749 | 747.6273 | 57.2103 | 0.6135 | 38.8238 | 38.9974 | 500 | 0 | 0 | 0 | 0 | 0 | 0 | 0 | 41.9705 | 1.5718 | 0.005787 | 6.6081 | 99.8517 | 0.82465 | 39.0764 | 1.8455 | 3035.423 | 83.3767 | 3.1994
6707 | 2025-07-22 14:08 | 1.6011 | 1.6 | 240.1042 | 241.5278 | 1.4236 | 0.32373 | 0.54174 | 0.030671 | 83.2031 | 83.5503 | 62.4132 | 749 | 747.743 | 57.2103 | 0.60981 | 38.8238 | 38.9974 | 500 | 0 | 0 | 0 | 0 | 0 | 0 | 0 | 41.9705 | 1.5735 | 0.0059317 | 6.505 | 99.9277 | 0.8138 | 39.0821 | 1.8455 | 3035.8929 | 83.3767 | 3.2011
6708 | 2025-07-22 14:08 | 1.6045 | 1.6027 | 240.3125 | 240.7639 | 0.45139 | 0.31391 | 0.54268 | 0.030671 | 83.2465 | 83.5503 | 62.4132 | 749 | 747.6273 | 57.2103 | 0.60608 | 38.8238 | 38.9974 | 500 | 0 | 0 | 0 | 0 | 0 | 0 | 0 | 41.9488 | 1.5747 | 0.011285 | 6.4616 | 99.8445 | 0.82104 | 39.0873 | 1.8455 | 3035.423 | 83.3984 | 3.2072
6709 | 2025-07-22 14:09 | 1.6066 | 1.6049 | 241.5625 | 240.2778 | 1.2847 | 0.32487 | 0.54268 | 0.030744 | 83.2465 | 83.5503 | 62.4132 | 749 | 747.6273 | 57.2103 | 0.60326 | 38.8238 | 39.0191 | 500 | 0 | 0 | 0 | 0 | 0 | 0 | 0 | 41.9488 | 1.5777 | 0.0095486 | 6.6298 | 99.924 | 0.85359 | 39.0922 | 1.8455 | 3035.423 | 83.3984 | 3.2115
6710 | 2025-07-22 14:09 | 1.6032 | 1.6014 | 240.8854 | 240.4514 | 0.43402 | 0.34229 | 0.54275 | 0.030671 | 83.2465 | 83.5503 | 62.4132 | 749 | 747.743 | 57.2103 | 0.60033 | 38.8238 | 38.9974 | 500 | 0 | 0 | 0 | 0 | 0 | 0 | 0 | 41.8837 | 1.5742 | 0.0018808 | 6.7112 | 99.9349 | 0.86806 | 39.098 | 1.8455 | 3035.8929 | 83.3984 | 3.2046
6711 | 2025-07-22 14:09 | 1.6011 | 1.5997 | 240.5208 | 241.0243 | 0.50345 | 0.34093 | 0.54268 | 0.030744 | 83.2465 | 83.5503 | 62.4132 | 749 | 747.6273 | 57.2103 | 0.59686 | 38.8238 | 38.9974 | 500 | 0 | 0 | 0 | 0 | 0 | 0 | 0 | 41.9054 | 1.5734 | 0.0031829 | 6.6135 | 99.9349 | 0.82827 | 39.1032 | 1.8455 | 3035.423 | 83.3984 | 3.2008
6712 | 2025-07-22 14:09 | 1.5985 | 1.5971 | 239.8438 | 241.5451 | 1.7014 | 0.31993 | 0.54159 | 0.030671 | 83.2465 | 83.5503 | 62.4132 | 749 | 748.8426 | 57.2103 | 0.59379 | 38.8238 | 38.9974 | 500 | 0 | 0 | 0 | 0 | 0 | 0 | 0 | 41.862 | 1.5687 | 0.005353 | 6.5484 | 99.8553 | 0.79933 | 39.1077 | 1.8455 | 3040.3571 | 83.3984 | 3.1956
6713 | 2025-07-22 14:09 | 1.6036 | 1.6019 | 240.191 | 241.0417 | 0.85069 | 0.31896 | 0.54174 | 0.030671 | 83.2465 | 83.5503 | 62.4132 | 749 | 747.6273 | 57.2103 | 0.58977 | 38.8238 | 38.9974 | 500 | 0 | 0 | 0 | 0 | 0 | 0 | 0 | 41.862 | 1.5736 | 0.0066551 | 6.505 | 99.877 | 0.82465 | 39.1137 | 1.8455 | 3035.423 | 83.3984 | 3.2054
6714 | 2025-07-22 14:09 | 1.6 | 1.6001 | 240.3299 | 241.5972 | 1.2673 | 0.32389 | 0.54174 | 0.030744 | 83.2465 | 83.5503 | 62.4132 | 749 | 747.6273 | 57.2103 | 0.58699 | 38.8238 | 38.9974 | 500 | 0 | 0 | 0 | 0 | 0 | 0 | 0 | 41.8186 | 1.5718 | 0.0065104 | 6.5213 | 99.9494 | 0.79933 | 39.1191 | 1.8455 | 3035.423 | 83.3984 | 3.2001
6715 | 2025-07-22 14:09 | 1.6049 | 1.603 | 240.3472 | 240.2778 | 0.069458 | 0.33209 | 0.54174 | 0.030671 | 83.2465 | 83.5503 | 62.4132 | 749 | 747.6273 | 57.2049 | 0.58337 | 38.8238 | 38.9974 | 500 | 0 | 0 | 0 | 0 | 0 | 0 | 0 | 41.8186 | 1.5761 | 0.011429 | 6.4941 | 99.953 | 0.82827 | 39.1244 | 1.8453 | 3035.423 | 83.3984 | 3.2079
6716 | 2025-07-22 14:10 | 1.6047 | 1.6024 | 241.0417 | 240.2431 | 0.7986 | 0.33344 | 0.54116 | 0.030671 | 83.2465 | 83.5503 | 62.4132 | 749 | 747.743 | 57.2103 | 0.57972 | 38.8238 | 38.9974 | 500 | 0 | 0 | 0 | 0 | 0 | 0 | 0 | 41.7969 | 1.5755 | 0.012153 | 6.543 | 99.877 | 0.84274 | 39.1302 | 1.8455 | 3035.8929 | 83.3984 | 3.2072
6717 | 2025-07-22 14:10 | 1.602 | 1.6005 | 241.007 | 239.9479 | 1.059 | 0.33751 | 0.54116 | 0.030744 | 83.2465 | 83.5503 | 62.4132 | 749 | 747.6273 | 57.0964 | 0.57697 | 38.8238 | 38.9974 | 500 | 0 | 0 | 0 | 0 | 0 | 0 | 0 | 41.7752 | 1.5735 | 0.010417 | 6.6515 | 99.8517 | 0.8355 | 39.1349 | 1.8418 | 3035.423 | 83.3984 | 3.2025
6718 | 2025-07-22 14:10 | 1.6003 | 1.5966 | 240.8854 | 240.2257 | 0.65973 | 0.35574 | 0.54174 | 0.030671 | 83.2465 | 83.5503 | 62.4132 | 749 | 747.6273 | 57.2103 | 0.57447 | 38.8238 | 38.9974 | 500 | 0 | 0 | 0 | 0 | 0 | 0 | 0 | 41.7535 | 1.5725 | 0.0018808 | 6.6406 | 99.8806 | 0.8355 | 39.1401 | 1.8455 | 3035.423 | 83.3984 | 3.1969
6719 | 2025-07-22 14:10 | 1.6003 | 1.5985 | 240.2604 | 240.4514 | 0.19096 | 0.33247 | 0.54159 | 0.030671 | 83.2465 | 83.5503 | 62.4132 | 749 | 747.743 | 57.2103 | 0.57049 | 38.8238 | 38.9974 | 500 | 0 | 0 | 0 | 0 | 0 | 0 | 0 | 41.7535 | 1.5723 | 0.0037616 | 6.4128 | 99.8228 | 0.84274 | 39.1453 | 1.8455 | 3035.8929 | 83.3984 | 3.1988
6720 | 2025-07-22 14:10 | 1.5994 | 1.5982 | 240.6076 | 240.7292 | 0.12155 | 0.32232 | 0.54159 | 0.030744 | 83.2465 | 83.5503 | 62.4132 | 749 | 748.7847 | 57.2103 | 0.56713 | 38.8238 | 38.9974 | 500 | 0 | 0 | 0 | 0 | 0 | 0 | 0 | 41.7101 | 1.5725 | 0.0043403 | 6.5321 | 99.924 | 0.82465 | 39.1506 | 1.8455 | 3040.1222 | 83.3984 | 3.1976
6721 | 2025-07-22 14:10 | 1.5982 | 1.5972 | 240.4861 | 240.2951 | 0.19098 | 0.34093 | 0.54159 | 0.030744 | 83.2248 | 83.5503 | 62.4132 | 749 | 747.6273 | 57.2103 | 0.56409 | 38.8238 | 38.9974 | 500 | 0 | 0 | 0 | 0 | 0 | 0 | 0 | 41.7101 | 1.5707 | 0.0026042 | 6.6406 | 99.8951 | 0.8138 | 39.1563 | 1.8455 | 3035.423 | 83.3876 | 3.1955
6722 | 2025-07-22 14:10 | 1.5981 | 1.5966 | 240.0347 | 240.7639 | 0.72916 | 0.32709 | 0.54174 | 0.030744 | 83.2465 | 83.5503 | 62.4132 | 749 | 747.6273 | 57.2103 | 0.56073 | 38.8238 | 38.9974 | 500 | 0 | 0 | 0 | 0 | 0 | 0 | 0 | 41.7101 | 1.5693 | 0.0031829 | 6.6623 | 99.9096 | 0.82465 | 39.1616 | 1.8455 | 3035.423 | 83.3984 | 3.1947
6723 | 2025-07-22 14:10 | 1.5984 | 1.5975 | 239.6875 | 240.8333 | 1.1458 | 0.3055 | 0.54159 | 0.030744 | 83.2465 | 83.5503 | 62.4132 | 749 | 746.4699 | 57.2103 | 0.55729 | 38.8238 | 38.9974 | 500 | 0 | 0 | 0 | 0 | 0 | 0 | 0 | 41.6667 | 1.571 | 0.005787 | 6.4779 | 99.9204 | 0.8355 | 39.1664 | 1.8455 | 3030.7239 | 83.3984 | 3.1959
6724 | 2025-07-22 14:11 | 1.5971 | 1.5972 | 240.0174 | 241.1632 | 1.1458 | 0.32525 | 0.54174 | 0.030671 | 83.2465 | 83.5503 | 62.4132 | 749 | 747.6273 | 57.2103 | 0.55454 | 38.8238 | 38.9974 | 500 | 0 | 0 | 0 | 0 | 0 | 0 | 0 | 41.6884 | 1.57 | 0.004919 | 6.429 | 99.8951 | 0.79572 | 39.1717 | 1.8455 | 3035.423 | 83.3984 | 3.1943
6725 | 2025-07-22 14:11 | 1.5924 | 1.5929 | 239.375 | 241.3021 | 1.9271 | 0.28874 | 0.54159 | 0.030671 | 83.2465 | 83.5503 | 62.4132 | 749 | 747.743 | 57.2103 | 0.55154 | 38.8238 | 38.9974 | 500 | 0 | 0 | 0 | 0 | 0 | 0 | 0 | 41.6233 | 1.5677 | 0.0054977 | 6.1849 | 99.8951 | 0.86444 | 39.1773 | 1.8455 | 3035.8929 | 83.3984 | 3.1853
6726 | 2025-07-22 14:11 | 1.6026 | 1.5997 | 240.7118 | 240.1563 | 0.55554 | 0.33946 | 0.54174 | 0.030671 | 83.2465 | 83.5503 | 62.4132 | 749 | 747.6273 | 57.2103 | 0.54782 | 38.8238 | 38.9974 | 500 | 0 | 0 | 0 | 0 | 0 | 0 | 0 | 41.6233 | 1.5731 | 0.012442 | 6.1903 | 99.8372 | 0.82827 | 39.1826 | 1.8455 | 3035.423 | 83.3984 | 3.2023
6727 | 2025-07-22 14:11 | 1.6 | 1.5977 | 241.25 | 239.6007 | 1.6493 | 0.35183 | 0.54159 | 0.030671 | 83.2465 | 83.5503 | 62.4132 | 749 | 747.743 | 57.2103 | 0.54463 | 38.8238 | 38.9974 | 500 | 0 | 0 | 0 | 0 | 0 | 0 | 0 | 41.6233 | 1.5713 | 0.0096933 | 6.5755 | 99.8843 | 0.8355 | 39.1877 | 1.8455 | 3035.8929 | 83.3984 | 3.1976
6728 | 2025-07-22 14:11 | 1.6003 | 1.5985 | 240.6944 | 239.2882 | 1.4062 | 0.34191 | 0.54174 | 0.030744 | 83.2465 | 83.5503 | 62.4132 | 749 | 747.743 | 57.2103 | 0.54167 | 38.8238 | 38.9974 | 500 | 0 | 0 | 0 | 0 | 0 | 0 | 0 | 41.6016 | 1.5712 | 0.0018808 | 6.6786 | 99.83 | 0.82465 | 39.1925 | 1.8455 | 3035.8929 | 83.3984 | 3.1988
6729 | 2025-07-22 14:11 | 1.5972 | 1.5972 | 240.8507 | 240.0695 | 0.78123 | 0.34353 | 0.54174 | 0.030744 | 83.2465 | 83.5503 | 62.4132 | 749 | 747.743 | 57.2103 | 0.53787 | 38.8238 | 38.9974 | 500 | 0 | 0 | 0 | 0 | 0 | 0 | 0 | 41.6016 | 1.5697 | 0.0024595 | 6.6515 | 99.877 | 0.86806 | 39.1981 | 1.8455 | 3035.8929 | 83.3984 | 3.1944
6730 | 2025-07-22 14:11 | 1.5971 | 1.5949 | 240.4687 | 240.3819 | 0.086792 | 0.34918 | 0.54159 | 0.030671 | 83.2465 | 83.5503 | 62.4132 | 749 | 747.6273 | 57.3188 | 0.53519 | 38.8238 | 38.9974 | 500 | 0 | 0 | 0 | 0 | 0 | 0 | 0 | 41.5799 | 1.5692 | 0.0024595 | 6.4399 | 99.8155 | 0.81019 | 39.2034 | 1.849 | 3035.423 | 83.3984 | 3.192
6731 | 2025-07-22 14:12 | 1.5966 | 1.5949 | 239.8958 | 240.5903 | 0.69446 | 0.30962 | 0.54159 | 0.030744 | 83.2465 | 83.5503 | 62.4132 | 749 | 797.9166 | 57.7582 | 0.53143 | 38.8238 | 38.9974 | 500 | 0 | 0 | 0 | 0 | 0 | 0 | 0 | 41.5365 | 1.57 | 0.0037616 | 6.3639 | 99.924 | 0.84997 | 39.2092 | 1.8632 | 3239.6014 | 83.3984 | 3.1916
6732 | 2025-07-22 14:12 | 1.6007 | 1.5991 | 240.4167 | 240.7986 | 0.38194 | 0.33209 | 0.54159 | 0.030744 | 83.2031 | 83.5503 | 62.4132 | 800 | 799.0162 | 57.7637 | 0.52904 | 38.8672 | 38.9974 | 500 | 0 | 0 | 0 | 0 | 0 | 0 | 0 | 41.5148 | 1.5719 | 0.01331 | 6.4345 | 99.8951 | 0.83912 | 39.2135 | 1.8633 | 3244.0657 | 83.3767 | 3.1998
6733 | 2025-07-22 14:12 | 1.6042 | 1.6027 | 240.9202 | 240 | 0.92017 | 0.32758 | 0.54159 | 0.030744 | 83.2031 | 83.5503 | 62.4132 | 800 | 799.0162 | 57.6497 | 0.52601 | 38.8238 | 38.9974 | 500 | 0 | 0 | 0 | 0 | 0 | 0 | 0 | 41.5148 | 1.5758 | 0.010127 | 6.543 | 99.9566 | 0.82827 | 39.2192 | 1.8597 | 3244.0657 | 83.3767 | 3.2069
6734 | 2025-07-22 14:12 | 1.6042 | 1.602 | 240.8333 | 240.3299 | 0.50345 | 0.3539 | 0.54159 | 0.030671 | 83.2031 | 83.5503 | 62.3915 | 800 | 797.9166 | 57.6497 | 0.52322 | 38.8238 | 38.9974 | 500 | 0 | 0 | 0 | 0 | 0 | 0 | 0 | 41.5148 | 1.5749 | 0.0096933 | 6.3911 | 99.953 | 0.8138 | 39.2244 | 1.8597 | 3239.6014 | 83.3767 | 3.2062
6735 | 2025-07-22 14:12 | 1.6072 | 1.6053 | 240.8854 | 239.3576 | 1.5278 | 0.34581 | 0.54159 | 0.030744 | 83.2031 | 83.5938 | 62.3915 | 800 | 799.0741 | 57.6497 | 0.51986 | 38.8238 | 38.9974 | 500 | 0 | 0 | 0 | 0 | 0 | 0 | 0 | 41.4931 | 1.5803 | 0.010272 | 6.3531 | 99.906 | 0.82827 | 39.2301 | 1.8597 | 3244.3008 | 83.3984 | 3.2125
6736 | 2025-07-22 14:12 | 1.6049 | 1.6045 | 240.625 | 240.2257 | 0.39932 | 0.33708 | 0.54123 | 0.030744 | 83.2031 | 83.5938 | 62.3698 | 800 | 797.9166 | 57.7582 | 0.51559 | 38.8238 | 38.9974 | 500 | 0 | 0 | 0 | 0 | 0 | 0 | 0 | 41.4931 | 1.5786 | 0.0018808 | 6.2826 | 99.8662 | 0.8355 | 39.2349 | 1.8632 | 3239.6014 | 83.3984 | 3.2093
6737 | 2025-07-22 14:12 | 1.6045 | 1.6033 | 239.8438 | 240.7465 | 0.90277 | 0.3303 | 0.54116 | 0.030744 | 83.2031 | 83.5938 | 62.3915 | 800 | 797.9166 | 57.6497 | 0.51248 | 38.8238 | 38.9974 | 500 | 0 | 0 | 0 | 0 | 0 | 0 | 0 | 41.4496 | 1.5758 | 0.0040509 | 6.7112 | 99.8915 | 0.83912 | 39.2395 | 1.8597 | 3239.6014 | 83.3984 | 3.2078
6738 | 2025-07-22 14:12 | 1.612 | 1.6095 | 239.8264 | 240.8333 | 1.0069 | 0.32498 | 0.54102 | 0.030744 | 83.2031 | 83.5938 | 62.3915 | 800 | 799.0741 | 57.7582 | 0.50911 | 38.8238 | 38.9974 | 500 | 0 | 0 | 0 | 0 | 0 | 0 | 0 | 41.4496 | 1.5822 | 0.004919 | 6.5972 | 99.877 | 0.82827 | 39.2448 | 1.8632 | 3244.3008 | 83.3984 | 3.2215
6739 | 2025-07-22 14:13 | 1.6091 | 1.6075 | 239.1667 | 241.0938 | 1.9271 | 0.33317 | 0.54102 | 0.030671 | 83.1814 | 83.572 | 62.3915 | 800 | 797.9166 | 57.6497 | 0.5064 | 38.8238 | 38.9974 | 500 | 0 | 0 | 0 | 0 | 0 | 0 | 0 | 41.4062 | 1.5794 | 0.005787 | 6.7112 | 99.8806 | 0.82465 | 39.2501 | 1.8597 | 3239.6014 | 83.3767 | 3.2166
6740 | 2025-07-22 14:13 | 1.6186 | 1.6169 | 240.3472 | 240.0695 | 0.27777 | 0.30707 | 0.54102 | 0.030744 | 83.1814 | 83.572 | 62.3915 | 800 | 797.9166 | 57.6497 | 0.50336 | 38.8238 | 38.9974 | 500 | 0 | 0 | 0 | 0 | 0 | 0 | 0 | 41.4062 | 1.5916 | 0.011429 | 6.2717 | 99.8372 | 0.83912 | 39.2558 | 1.8597 | 3239.6014 | 83.3767 | 3.2355
6741 | 2025-07-22 14:13 | 1.6204 | 1.6181 | 241.1806 | 239.4965 | 1.684 | 0.36138 | 0.54116 | 0.030744 | 83.1814 | 83.5938 | 62.3915 | 800 | 797.9166 | 57.6497 | 0.51382 | 38.8238 | 38.9974 | 500 | 0 | 0 | 0 | 0 | 0 | 0 | 0 | 41.4062 | 1.59 | 0.0096933 | 6.8685 | 99.9277 | 0.82827 | 39.2605 | 1.8597 | 3239.6014 | 83.3876 | 3.2384
6742 | 2025-07-22 14:13 | 1.6194 | 1.6189 | 240.5208 | 240.0347 | 0.48611 | 0.32796 | 0.54116 | 0.030744 | 83.1814 | 83.5938 | 62.3915 | 800 | 799.0162 | 57.6497 | 0.53288 | 38.8238 | 38.9974 | 500 | 0 | 0 | 0 | 0 | 0 | 0 | 0 | 41.3628 | 1.5903 | 0.0020255 | 6.901 | 99.7902 | 0.8138 | 39.2661 | 1.8597 | 3244.0657 | 83.3876 | 3.2383
6743 | 2025-07-22 14:13 | 1.6224 | 1.6224 | 241.1458 | 239.6007 | 1.5451 | 0.33832 | 0.54102 | 0.030671 | 83.1814 | 83.5938 | 62.3915 | 800 | 797.9166 | 57.6497 | 0.55114 | 38.8238 | 38.9974 | 500 | 0 | 0 | 0 | 0 | 0 | 0 | 0 | 41.3628 | 1.5898 | 0.0017361 | 7.0475 | 99.8843 | 0.82827 | 39.2721 | 1.8597 | 3239.6014 | 83.3876 | 3.2448
6744 | 2025-07-22 14:13 | 1.622 | 1.6207 | 240.9202 | 239.7222 | 1.1979 | 0.3476 | 0.54116 | 0.030671 | 83.1814 | 83.5938 | 62.3698 | 800 | 799.0741 | 57.6497 | 0.56554 | 38.8021 | 38.9974 | 500 | 0 | 0 | 0 | 0 | 0 | 0 | 0 | 41.3411 | 1.5906 | 0.010851 | 7.0855 | 99.8698 | 0.8355 | 39.2777 | 1.8597 | 3244.3008 | 83.3876 | 3.2426
6745 | 2025-07-22 14:13 | 1.6194 | 1.6192 | 240.5729 | 240.0695 | 0.50345 | 0.34315 | 0.54102 | 0.030744 | 83.1814 | 83.5938 | 62.3915 | 800 | 799.0741 | 57.6497 | 0.57986 | 38.8021 | 38.9974 | 500 | 0 | 0 | 0 | 0 | 0 | 0 | 0 | 41.3411 | 1.5878 | 0.010272 | 6.9824 | 99.8445 | 0.82465 | 39.2833 | 1.8597 | 3244.3008 | 83.3876 | 3.2386
6746 | 2025-07-22 14:14 | 1.6181 | 1.617 | 241.007 | 239.7917 | 1.2153 | 0.33274 | 0.54159 | 0.030671 | 83.1814 | 83.5938 | 62.3915 | 800 | 799.0741 | 57.6497 | 0.59339 | 38.8021 | 39.0191 | 500 | 0 | 0 | 0 | 0 | 0 | 0 | 0 | 41.3411 | 1.5862 | 0.009838 | 6.9933 | 99.8662 | 0.83912 | 39.2888 | 1.8597 | 3244.3008 | 83.3876 | 3.2351
6747 | 2025-07-22 14:14 | 1.6204 | 1.6179 | 241.059 | 239.8611 | 1.1979 | 0.36664 | 0.54159 | 0.030744 | 83.1814 | 83.5938 | 62.3915 | 800 | 799.0741 | 57.6497 | 0.60547 | 38.8021 | 38.9974 | 500 | 0 | 0 | 0 | 0 | 0 | 0 | 0 | 41.276 | 1.5884 | 0.0023148 | 7.0475 | 99.9277 | 0.79933 | 39.2944 | 1.8597 | 3244.3008 | 83.3876 | 3.2383
6748 | 2025-07-22 14:14 | 1.6212 | 1.6198 | 240.7639 | 239.8438 | 0.92014 | 0.3278 | 0.54174 | 0.030671 | 83.1814 | 83.5938 | 62.3915 | 800 | 797.9166 | 57.6497 | 0.61636 | 38.8021 | 38.9974 | 500 | 0 | 0 | 0 | 0 | 0 | 0 | 0 | 41.276 | 1.5874 | 0.010272 | 7.2645 | 99.9096 | 0.78487 | 39.3 | 1.8597 | 3239.6014 | 83.3876 | 3.241
6749 | 2025-07-22 14:14 | 1.6178 | 1.6152 | 240.9549 | 240.0174 | 0.9375 | 0.35422 | 0.54159 | 0.030671 | 83.1814 | 83.6589 | 62.3915 | 800 | 797.9166 | 57.6497 | 0.62793 | 38.8021 | 38.9974 | 500 | 0 | 0 | 0 | 0 | 0 | 0 | 0 | 41.276 | 1.5836 | 0.011574 | 7.1506 | 99.8915 | 0.84997 | 39.306 | 1.8597 | 3239.6014 | 83.4201 | 3.2329
6750 | 2025-07-22 14:14 | 1.6189 | 1.6175 | 240.9722 | 239.7048 | 1.2674 | 0.35286 | 0.54159 | 0.030816 | 83.1814 | 83.6589 | 62.3915 | 800 | 797.9166 | 57.6497 | 0.63849 | 38.8021 | 38.9974 | 500 | 0 | 0 | 0 | 0 | 0 | 0 | 0 | 41.276 | 1.5828 | 0.0018808 | 7.27 | 99.9204 | 0.8572 | 39.3116 | 1.8597 | 3239.6014 | 83.4201 | 3.2364
6751 | 2025-07-22 14:14 | 1.6105 | 1.6101 | 240.3993 | 240.7465 | 0.34721 | 0.3393 | 0.54174 | 0.030671 | 83.1814 | 83.6589 | 62.3915 | 800 | 797.9166 | 57.6497 | 0.64453 | 38.8021 | 38.9757 | 500 | 0 | 0 | 0 | 0 | 0 | 0 | 0 | 41.276 | 1.5778 | 0.0037616 | 7.2157 | 99.8806 | 0.82465 | 39.3166 | 1.8597 | 3239.6014 | 83.4201 | 3.2206
6752 | 2025-07-22 14:14 | 1.6108 | 1.6097 | 239.6875 | 241.0764 | 1.3889 | 0.31559 | 0.54152 | 0.030671 | 83.1814 | 83.6372 | 62.3915 | 800 | 797.9166 | 57.6497 | 0.65365 | 38.8021 | 38.9757 | 500 | 0 | 0 | 0 | 0 | 0 | 0 | 0 | 41.2326 | 1.5771 | 0.005787 | 7.2049 | 99.8372 | 0.82104 | 39.3222 | 1.8597 | 3239.6014 | 83.4093 | 3.2205
6753 | 2025-07-22 14:14 | 1.6168 | 1.6152 | 240.1736 | 240.3299 | 0.15627 | 0.33664 | 0.54102 | 0.030671 | 83.1814 | 83.6589 | 62.3915 | 800 | 799.0162 | 57.6497 | 0.66298 | 38.8021 | 38.9757 | 500 | 0 | 0 | 0 | 0 | 0 | 0 | 0 | 41.2326 | 1.5826 | 0.0078125 | 7.1506 | 99.8806 | 0.82827 | 39.3283 | 1.8597 | 3244.0657 | 83.4201 | 3.2319
6754 | 2025-07-22 14:15 | 1.6168 | 1.6131 | 240.0695 | 240.816 | 0.74652 | 0.31234 | 0.54102 | 0.030744 | 83.1814 | 83.6372 | 62.3915 | 800 | 797.9166 | 57.6497 | 0.67057 | 38.8021 | 38.9757 | 500 | 0 | 0 | 0 | 0 | 0 | 0 | 0 | 41.2326 | 1.5802 | 0.012008 | 7.1181 | 99.906 | 0.84997 | 39.3333 | 1.8597 | 3239.6014 | 83.4093 | 3.2299
6755 | 2025-07-22 14:15 | 1.6207 | 1.6182 | 240.9722 | 239.9306 | 1.0417 | 0.34093 | 0.54116 | 0.030744 | 83.1814 | 83.6589 | 62.3915 | 800 | 799.0741 | 57.6497 | 0.66486 | 38.8021 | 38.9757 | 500 | 0 | 0 | 0 | 0 | 0 | 0 | 0 | 41.1892 | 1.5854 | 0.011429 | 7.1994 | 99.9349 | 0.8355 | 39.3389 | 1.8597 | 3244.3008 | 83.4201 | 3.2389
6756 | 2025-07-22 14:15 | 1.6182 | 1.6156 | 241.1111 | 240.1736 | 0.9375 | 0.33995 | 0.54116 | 0.030744 | 83.1814 | 83.6806 | 62.3698 | 800 | 799.0741 | 57.6497 | 0.6573 | 38.8021 | 38.9757 | 500 | 0 | 0 | 0 | 0 | 0 | 0 | 0 | 41.1892 | 1.583 | 0.010272 | 7.2374 | 99.8626 | 0.84997 | 39.3449 | 1.8597 | 3244.3008 | 83.431 | 3.2338
6757 | 2025-07-22 14:15 | 1.6175 | 1.6152 | 241.059 | 240.2778 | 0.78125 | 0.35004 | 0.54 | 0.030671 | 83.1814 | 83.6806 | 62.3915 | 800 | 797.9166 | 57.6497 | 0.65115 | 38.8021 | 38.9757 | 500 | 0 | 0 | 0 | 0 | 0 | 0 | 0 | 41.1892 | 1.5825 | 0.010127 | 7.2428 | 99.8915 | 0.85359 | 39.3505 | 1.8597 | 3239.6014 | 83.431 | 3.2326
6758 | 2025-07-22 14:15 | 1.6162 | 1.6156 | 241.1111 | 240 | 1.1111 | 0.35086 | 0.54 | 0.030744 | 83.1814 | 83.6806 | 62.3915 | 800 | 797.9166 | 57.6497 | 0.6454 | 38.8021 | 38.9757 | 500 | 0 | 0 | 0 | 0 | 0 | 0 | 0 | 41.1675 | 1.5812 | 0.0096933 | 7.4273 | 99.9204 | 0.82827 | 39.3561 | 1.8597 | 3239.6014 | 83.431 | 3.2318
6759 | 2025-07-22 14:15 | 1.6159 | 1.6139 | 241.6493 | 240.1042 | 1.5452 | 0.34543 | 0.53993 | 0.030744 | 83.2031 | 83.724 | 62.3915 | 800 | 797.9166 | 57.6497 | 0.63994 | 38.8021 | 38.9757 | 500 | 0 | 0 | 0 | 0 | 0 | 0 | 0 | 41.1675 | 1.5803 | 0.0023148 | 7.4761 | 99.8372 | 0.87167 | 39.3617 | 1.8597 | 3239.6014 | 83.4635 | 3.2297
6760 | 2025-07-22 14:15 | 1.6091 | 1.6085 | 241.493 | 241.2326 | 0.26041 | 0.3374 | 0.54116 | 0.030671 | 83.2031 | 83.724 | 62.3698 | 800 | 797.9166 | 57.6497 | 0.63534 | 38.8021 | 38.9757 | 500 | 0 | 0 | 0 | 0 | 0 | 0 | 0 | 41.1675 | 1.5736 | 0.0040509 | 7.4273 | 99.906 | 0.82104 | 39.3672 | 1.8597 | 3239.6014 | 83.4635 | 3.2176
6761 | 2025-07-22 14:16 | 1.6087 | 1.6073 | 240.6076 | 240.6597 | 0.052078 | 0.34229 | 0.54116 | 0.030671 | 83.2031 | 83.724 | 62.3698 | 800 | 797.9166 | 57.6497 | 0.63169 | 38.8021 | 38.9757 | 500 | 0 | 0 | 0 | 0 | 0 | 0 | 0 | 41.1458 | 1.5729 | 0.0024595 | 7.4436 | 99.9204 | 0.82827 | 39.3728 | 1.8597 | 3239.6014 | 83.4635 | 3.216
6762 | 2025-07-22 14:16 | 1.6068 | 1.606 | 241.4062 | 240.816 | 0.59026 | 0.3151 | 0.54102 | 0.030671 | 83.2465 | 83.7674 | 62.3915 | 800 | 799.0741 | 57.6497 | 0.62706 | 38.8021 | 38.9757 | 500 | 0 | 0 | 0 | 0 | 0 | 0 | 0 | 41.1241 | 1.5722 | 0.0036169 | 7.4219 | 99.7794 | 0.85359 | 39.3789 | 1.8597 | 3244.3008 | 83.5069 | 3.2128
6763 | 2025-07-22 14:16 | 1.6047 | 1.6036 | 240.9722 | 241.0938 | 0.12154 | 0.34717 | 0.54116 | 0.030744 | 83.2465 | 83.7674 | 62.3915 | 800 | 799.0741 | 57.6497 | 0.6237 | 38.8021 | 38.9757 | 500 | 0 | 0 | 0 | 0 | 0 | 0 | 0 | 41.1241 | 1.5693 | 0.0046296 | 7.4327 | 99.8987 | 0.8572 | 39.384 | 1.8597 | 3244.3008 | 83.5069 | 3.2083
6764 | 2025-07-22 14:16 | 1.6049 | 1.6036 | 240.9028 | 240.7639 | 0.1389 | 0.34245 | 0.54116 | 0.030744 | 83.2248 | 83.8108 | 62.3915 | 800 | 797.9166 | 57.6497 | 0.62026 | 38.8021 | 38.9757 | 500 | 0 | 0 | 0 | 0 | 0 | 0 | 0 | 41.1241 | 1.5693 | 0.0024595 | 7.4761 | 99.8517 | 0.82104 | 39.3896 | 1.8597 | 3239.6014 | 83.5178 | 3.2085
6765 | 2025-07-22 14:16 | 1.6043 | 1.6027 | 241.4236 | 240.3125 | 1.1111 | 0.35243 | 0.54 | 0.030744 | 83.2899 | 83.8108 | 62.3915 | 800 | 797.9166 | 57.6497 | 0.61726 | 38.8021 | 38.9757 | 500 | 0 | 0 | 0 | 0 | 0 | 0 | 0 | 41.0807 | 1.5681 | 0.0095486 | 7.4761 | 99.8626 | 0.82827 | 39.3951 | 1.8597 | 3239.6014 | 83.5503 | 3.207
6766 | 2025-07-22 14:16 | 1.6062 | 1.6059 | 241.684 | 240.5729 | 1.1111 | 0.3488 | 0.54102 | 0.030744 | 83.2899 | 83.8325 | 62.3915 | 800 | 797.9166 | 57.6497 | 0.61198 | 38.8021 | 38.9757 | 500 | 0 | 0 | 0 | 0 | 0 | 0 | 0 | 41.0807 | 1.5718 | 0.0018808 | 7.5521 | 99.7577 | 0.82827 | 39.4012 | 1.8597 | 3239.6014 | 83.5612 | 3.2121
6767 | 2025-07-22 14:16 | 1.6019 | 1.6 | 240.6944 | 241.3368 | 0.64236 | 0.33702 | 0.54102 | 0.030744 | 83.3116 | 83.8325 | 62.3915 | 800 | 799.0741 | 57.5358 | 0.60833 | 38.8021 | 38.9757 | 500 | 0 | 0 | 0 | 0 | 0 | 0 | 0 | 41.0807 | 1.5655 | 0.0037616 | 7.487 | 99.924 | 0.82465 | 39.4068 | 1.856 | 3244.3008 | 83.572 | 3.2018
6768 | 2025-07-22 14:16 | 1.6021 | 1.6007 | 240.7465 | 241.2153 | 0.46875 | 0.33637 | 0.54102 | 0.030744 | 83.3116 | 83.8325 | 62.4132 | 800 | 797.9166 | 57.5412 | 0.60522 | 38.8021 | 38.9757 | 500 | 0 | 0 | 0 | 0 | 0 | 0 | 0 | 41.059 | 1.5664 | 0.0040509 | 7.4707 | 99.9204 | 0.8572 | 39.4124 | 1.8562 | 3239.6014 | 83.572 | 3.2028
6769 | 2025-07-22 14:17 | 1.5991 | 1.5984 | 240.3299 | 241.9097 | 1.5799 | 0.2991 | 0.54102 | 0.030671 | 83.3116 | 83.8542 | 62.4132 | 800 | 797.9166 | 57.6497 | 0.6025 | 38.8021 | 38.9974 | 500 | 0 | 0 | 0 | 0 | 0 | 0 | 0 | 41.059 | 1.5624 | 0.005353 | 7.3568 | 99.8481 | 0.83912 | 39.4174 | 1.8597 | 3239.6014 | 83.5829 | 3.1975
6770 | 2025-07-22 14:17 | 1.6068 | 1.606 | 241.2153 | 241.2326 | 0.017365 | 0.33393 | 0.54 | 0.030671 | 83.3767 | 83.8759 | 62.4132 | 800 | 799.0741 | 57.6497 | 0.59827 | 38.8021 | 38.9974 | 500 | 0 | 0 | 0 | 0 | 0 | 0 | 0 | 41.059 | 1.5713 | 0.013166 | 7.3351 | 99.906 | 0.87167 | 39.4235 | 1.8597 | 3244.3008 | 83.6263 | 3.2128
6771 | 2025-07-22 14:17 | 1.5994 | 1.5977 | 240.4687 | 242.0833 | 1.6146 | 0.31445 | 0.54116 | 0.030671 | 83.3767 | 83.8759 | 62.4132 | 800 | 799.0741 | 57.5412 | 0.59549 | 38.8021 | 38.9974 | 500 | 0 | 0 | 0 | 0 | 0 | 0 | 0 | 41.059 | 1.5632 | 0.005353 | 7.3513 | 99.8843 | 0.8355 | 39.4291 | 1.8562 | 3244.3008 | 83.6263 | 3.197
6772 | 2025-07-22 14:17 | 1.6069 | 1.6047 | 241.8229 | 240.8333 | 0.98961 | 0.34147 | 0.54116 | 0.030671 | 83.3767 | 83.9193 | 62.4132 | 800 | 799.0741 | 57.5358 | 0.5918 | 38.8021 | 38.9974 | 500 | 0 | 0 | 0 | 0 | 0 | 0 | 0 | 41.059 | 1.5705 | 0.012442 | 7.3513 | 99.8047 | 0.84997 | 39.4346 | 1.856 | 3244.3008 | 83.648 | 3.2117
6773 | 2025-07-22 14:17 | 1.5978 | 1.5972 | 240.8333 | 242.5173 | 1.684 | 0.32633 | 0.54102 | 0.029442 | 83.3984 | 83.941 | 62.4132 | 800 | 799.0741 | 57.6497 | 0.588 | 38.8021 | 38.9974 | 500 | 0 | 0 | 0 | 0 | 0 | 0 | 0 | 40.9939 | 1.5632 | 0.0070891 | 7.3405 | 99.8987 | 0.83912 | 39.4402 | 1.8597 | 3244.3008 | 83.6697 | 3.195
6774 | 2025-07-22 14:17 | 1.6055 | 1.6026 | 241.8577 | 241.0417 | 0.81599 | 0.34619 | 0.54 | 0.030744 | 83.3984 | 83.941 | 62.4132 | 800 | 799.0741 | 57.6497 | 0.58366 | 38.8021 | 38.9974 | 500 | 0 | 0 | 0 | 0 | 0 | 0 | 0 | 41.0373 | 1.5677 | 0.012731 | 7.3188 | 99.8915 | 0.8355 | 39.4458 | 1.8597 | 3244.3008 | 83.6697 | 3.208
6775 | 2025-07-22 14:17 | 1.5985 | 1.5971 | 241.0764 | 242.0313 | 0.95488 | 0.3253 | 0.53993 | 0.030671 | 83.3984 | 83.9627 | 62.4132 | 800 | 799.0162 | 57.6497 | 0.58095 | 38.8021 | 38.9974 | 500 | 0 | 0 | 0 | 0 | 0 | 0 | 0 | 40.9939 | 1.5622 | 0.011429 | 7.2971 | 99.877 | 0.84274 | 39.4519 | 1.8597 | 3244.0657 | 83.6806 | 3.1956
6776 | 2025-07-22 14:18 | 1.5984 | 1.5966 | 242.0833 | 240.9375 | 1.1458 | 0.31966 | 0.54 | 0.030671 | 83.4201 | 83.9627 | 62.4566 | 800 | 797.9166 | 57.6497 | 0.57841 | 38.8021 | 38.9974 | 500 | 0 | 0 | 0 | 0 | 0 | 0 | 0 | 40.9722 | 1.5621 | 0.010417 | 7.3568 | 99.8951 | 0.83912 | 39.4569 | 1.8597 | 3239.6014 | 83.6914 | 3.195
6777 | 2025-07-22 14:18 | 1.5958 | 1.593 | 241.9792 | 240.9375 | 1.0417 | 0.34429 | 0.53993 | 0.030671 | 83.4201 | 84.0278 | 62.4566 | 800 | 797.9166 | 57.6497 | 0.5757 | 38.8021 | 38.9974 | 500 | 0 | 0 | 0 | 0 | 0 | 0 | 0 | 40.9722 | 1.5609 | 0.0095486 | 7.1777 | 99.8626 | 0.84997 | 39.4625 | 1.8597 | 3239.6014 | 83.724 | 3.1888
6778 | 2025-07-22 14:18 | 1.5955 | 1.5939 | 241.9445 | 240.9375 | 1.007 | 0.34462 | 0.54116 | 0.030671 | 83.4852 | 84.0278 | 62.4566 | 800 | 797.9166 | 57.6497 | 0.57328 | 38.8021 | 38.9974 | 500 | 0 | 0 | 0 | 0 | 0 | 0 | 0 | 40.9722 | 1.5619 | 0.0018808 | 7.3134 | 99.8987 | 0.82827 | 39.4681 | 1.8597 | 3239.6014 | 83.7565 | 3.1894
6779 | 2025-07-22 14:18 | 1.5906 | 1.5888 | 241.6493 | 241.8229 | 0.17361 | 0.32308 | 0.54094 | 0.030671 | 83.4852 | 84.0495 | 62.4566 | 800 | 797.9166 | 57.5412 | 0.5693 | 38.8021 | 38.9974 | 500 | 0 | 0 | 0 | 0 | 0 | 0 | 0 | 40.9722 | 1.5566 | 0.0040509 | 7.2483 | 99.8047 | 0.84997 | 39.4742 | 1.8562 | 3239.6014 | 83.7674 | 3.1794
6780 | 2025-07-22 14:18 | 1.5898 | 1.5894 | 241.0417 | 242.309 | 1.2674 | 0.30176 | 0.54102 | 0.030744 | 83.507 | 84.0495 | 62.4783 | 800 | 797.9166 | 57.5412 | 0.5659 | 38.8021 | 39.0191 | 500 | 0 | 0 | 0 | 0 | 0 | 0 | 0 | 40.9505 | 1.5548 | 0.010127 | 7.1018 | 99.83 | 0.8355 | 39.4792 | 1.8562 | 3239.6014 | 83.7782 | 3.1793
6781 | 2025-07-22 14:18 | 1.5887 | 1.5871 | 240.816 | 242.7431 | 1.9271 | 0.31283 | 0.54116 | 0.030744 | 83.507 | 84.0929 | 62.5 | 800 | 797.9166 | 57.5412 | 0.56134 | 38.8021 | 39.0625 | 500 | 0 | 0 | 0 | 0 | 0 | 0 | 0 | 40.9505 | 1.5543 | 0.0089699 | 7.1018 | 99.8445 | 0.84997 | 39.4853 | 1.8562 | 3239.6014 | 83.7999 | 3.1758
6782 | 2025-07-22 14:18 | 1.5955 | 1.5939 | 242.0833 | 241.6667 | 0.41664 | 0.31776 | 0.54094 | 0.030671 | 83.5503 | 84.0929 | 62.4783 | 800 | 799.0741 | 57.5412 | 0.55762 | 38.8021 | 39.0625 | 500 | 0 | 0 | 0 | 0 | 0 | 0 | 0 | 40.9505 | 1.5615 | 0.010851 | 6.9987 | 99.877 | 0.83912 | 39.4908 | 1.8562 | 3244.3008 | 83.8216 | 3.1894
6783 | 2025-07-22 14:18 | 1.5952 | 1.5946 | 242.5 | 241.3021 | 1.198 | 0.35753 | 0.54102 | 0.030744 | 83.5503 | 84.0929 | 62.4783 | 800 | 799.0741 | 57.6497 | 0.55519 | 38.8021 | 39.0625 | 500 | 0 | 0 | 0 | 0 | 0 | 0 | 0 | 40.9505 | 1.5621 | 0.010272 | 7.1289 | 99.8553 | 0.84274 | 39.4959 | 1.8597 | 3244.3008 | 83.8216 | 3.1898
6784 | 2025-07-22 14:19 | 1.5966 | 1.5971 | 242.1875 | 241.0764 | 1.1111 | 0.3259 | 0.54116 | 0.030744 | 83.5503 | 84.1363 | 62.5 | 800 | 799.0162 | 57.5412 | 0.55266 | 38.8021 | 39.0625 | 500 | 0 | 0 | 0 | 0 | 0 | 0 | 0 | 40.9505 | 1.5632 | 0.0018808 | 7.1615 | 99.8987 | 0.8355 | 39.5014 | 1.8562 | 3244.0657 | 83.8433 | 3.1937
6785 | 2025-07-22 14:19 | 1.5958 | 1.594 | 242.4479 | 241.4757 | 0.9722 | 0.34375 | 0.54174 | 0.030671 | 83.5938 | 84.1363 | 62.5434 | 800 | 799.0741 | 57.5412 | 0.54937 | 38.8238 | 39.0625 | 500 | 0 | 0 | 0 | 0 | 0 | 0 | 0 | 40.9505 | 1.5624 | 0.0088252 | 7.194 | 99.8987 | 0.8572 | 39.5075 | 1.8562 | 3244.3008 | 83.865 | 3.1898
6786 | 2025-07-22 14:19 | 1.5953 | 1.594 | 242.1528 | 241.7708 | 0.38196 | 0.32091 | 0.54152 | 0.030744 | 83.5938 | 84.1797 | 62.5434 | 800 | 797.9166 | 57.5358 | 0.54688 | 38.8238 | 39.0625 | 500 | 0 | 0 | 0 | 0 | 0 | 0 | 0 | 40.8854 | 1.5632 | 0.0023148 | 7.1723 | 99.8192 | 0.79572 | 39.5131 | 1.856 | 3239.6014 | 83.8867 | 3.1894
6787 | 2025-07-22 14:19 | 1.5939 | 1.5927 | 241.6319 | 242.882 | 1.25 | 0.32612 | 0.54174 | 0.030671 | 83.6372 | 84.1797 | 62.5434 | 800 | 797.9166 | 57.6497 | 0.54355 | 38.8238 | 39.0625 | 500 | 0 | 0 | 0 | 0 | 0 | 0 | 0 | 40.8854 | 1.5609 | 0.0043403 | 7.1289 | 99.8915 | 0.8355 | 39.5187 | 1.8597 | 3239.6014 | 83.9084 | 3.1866
6788 | 2025-07-22 14:19 | 1.5922 | 1.5922 | 241.1111 | 243.5069 | 2.3958 | 0.32275 | 0.54116 | 0.030671 | 83.6372 | 84.2014 | 62.5651 | 800 | 797.9166 | 57.5412 | 0.54109 | 38.8238 | 39.0625 | 500 | 0 | 0 | 0 | 0 | 0 | 0 | 0 | 40.8854 | 1.5605 | 0.005353 | 6.9987 | 99.8553 | 0.81019 | 39.5237 | 1.8562 | 3239.6014 | 83.9193 | 3.1843
6789 | 2025-07-22 14:19 | 1.5939 | 1.5939 | 241.2847 | 242.5173 | 1.2326 | 0.30197 | 0.54094 | 0.020833 | 83.6372 | 84.2014 | 62.5651 | 800 | 799.0741 | 57.5412 | 0.53577 | 38.8238 | 39.0625 | 500 | 0 | 0 | 0 | 0 | 0 | 0 | 0 | 40.9071 | 1.5621 | 0.004919 | 6.9933 | 99.8806 | 0.80657 | 39.5298 | 1.8562 | 3244.3008 | 83.9193 | 3.1878
6790 | 2025-07-22 14:19 | 1.5952 | 1.5946 | 241.8403 | 242.6736 | 0.83333 | 0.32346 | 0.54116 | 0.030671 | 83.6589 | 84.2014 | 62.5651 | 800 | 797.9166 | 57.5412 | 0.53295 | 38.8238 | 39.0625 | 500 | 0 | 0 | 0 | 0 | 0 | 0 | 0 | 40.8854 | 1.5626 | 0.011863 | 6.9661 | 99.9385 | 0.86806 | 39.5354 | 1.8562 | 3239.6014 | 83.9301 | 3.1898
6791 | 2025-07-22 14:20 | 1.5916 | 1.5898 | 241.5451 | 242.6736 | 1.1285 | 0.32237 | 0.54 | 0.030671 | 83.6589 | 84.2665 | 62.6302 | 800 | 797.9166 | 57.5412 | 0.53031 | 38.8238 | 39.0191 | 500 | 0 | 0 | 0 | 0 | 0 | 0 | 0 | 40.8637 | 1.558 | 0.004919 | 6.9444 | 99.8481 | 0.84274 | 39.5414 | 1.8562 | 3239.6014 | 83.9627 | 3.1814
6792 | 2025-07-22 14:20 | 1.5907 | 1.5901 | 241.3368 | 242.8472 | 1.5104 | 0.3201 | 0.54 | 0.030671 | 83.6589 | 84.2665 | 62.5868 | 800 | 799.0741 | 57.5412 | 0.52745 | 38.8238 | 39.0625 | 500 | 0 | 0 | 0 | 0 | 0 | 0 | 0 | 40.8637 | 1.5573 | 0.0091146 | 7.0367 | 99.953 | 0.8572 | 39.547 | 1.8562 | 3244.3008 | 83.9627 | 3.1808
6793 | 2025-07-22 14:20 | 1.5972 | 1.5953 | 242.6389 | 241.2674 | 1.3715 | 0.33051 | 0.54 | 0.030671 | 83.6806 | 84.2665 | 62.6519 | 800 | 799.0741 | 57.5412 | 0.52373 | 38.8238 | 39.0842 | 500 | 0 | 0 | 0 | 0 | 0 | 0 | 0 | 40.8637 | 1.5651 | 0.011863 | 6.8793 | 99.8372 | 0.84997 | 39.552 | 1.8562 | 3244.3008 | 83.9735 | 3.1926
6794 | 2025-07-22 14:20 | 1.5958 | 1.5936 | 242.7952 | 241.5798 | 1.2153 | 0.34342 | 0.54094 | 0.030744 | 83.6806 | 84.2882 | 62.6519 | 800 | 797.9166 | 57.5412 | 0.52105 | 38.8672 | 39.0842 | 500 | 0 | 0 | 0 | 0 | 0 | 0 | 0 | 40.8637 | 1.5616 | 0.010417 | 6.9499 | 99.8698 | 0.8355 | 39.5581 | 1.8562 | 3239.6014 | 83.9844 | 3.1894
6795 | 2025-07-22 14:20 | 1.5942 | 1.5923 | 243.0035 | 241.7361 | 1.2673 | 0.34635 | 0.54 | 0.030744 | 83.724 | 84.2882 | 62.6736 | 800 | 799.0162 | 57.5412 | 0.51827 | 38.8238 | 39.0842 | 500 | 0 | 0 | 0 | 0 | 0 | 0 | 0 | 40.8203 | 1.5619 | 0.010417 | 6.9499 | 99.9277 | 0.83912 | 39.5636 | 1.8562 | 3244.0657 | 84.0061 | 3.1865
6796 | 2025-07-22 14:20 | 1.5949 | 1.593 | 242.5694 | 241.9618 | 0.60765 | 0.33138 | 0.53993 | 0.030744 | 83.7457 | 84.2882 | 62.6736 | 800 | 797.9166 | 57.5358 | 0.51407 | 38.8238 | 39.0842 | 500 | 0 | 0 | 0 | 0 | 0 | 0 | 0 | 40.8203 | 1.5626 | 0.0085359 | 7.0041 | 99.877 | 0.8355 | 39.5687 | 1.856 | 3239.6014 | 84.0169 | 3.1879
6797 | 2025-07-22 14:20 | 1.6011 | 1.5995 | 242.9861 | 241.8056 | 1.1805 | 0.34738 | 0.54 | 0.030744 | 83.7457 | 84.3099 | 62.6736 | 800 | 799.0741 | 57.5412 | 0.51121 | 38.8238 | 39.0842 | 500 | 0 | 0 | 0 | 0 | 0 | 0 | 0 | 40.8203 | 1.5687 | 0.0023148 | 7.0475 | 99.9349 | 0.85359 | 39.5743 | 1.8562 | 3244.3008 | 84.0278 | 3.2007
6798 | 2025-07-22 14:20 | 1.5958 | 1.5953 | 243.1944 | 241.8229 | 1.3715 | 0.33974 | 0.53993 | 0.030744 | 83.7674 | 84.3099 | 62.7387 | 800 | 799.0162 | 57.5412 | 0.50832 | 38.8238 | 39.0842 | 500 | 0 | 0 | 0 | 0 | 0 | 0 | 0 | 40.8203 | 1.565 | 0.0028935 | 7.0475 | 99.8951 | 0.85359 | 39.5804 | 1.8562 | 3244.0657 | 84.0386 | 3.1911
6799 | 2025-07-22 14:21 | 1.5933 | 1.5933 | 242.3785 | 242.8299 | 0.45139 | 0.32194 | 0.54102 | 0.030744 | 83.7674 | 84.375 | 62.7387 | 800 | 797.9166 | 57.5412 | 0.50517 | 38.8238 | 39.0842 | 500 | 0 | 0 | 0 | 0 | 0 | 0 | 0 | 40.8203 | 1.5616 | 0.0030382 | 7.0367 | 99.9349 | 0.83912 | 39.5859 | 1.8562 | 3239.6014 | 84.0712 | 3.1866
6800 | 2025-07-22 14:21 | 1.5965 | 1.5948 | 242.5868 | 243.0035 | 0.41666 | 0.32362 | 0.54102 | 0.030744 | 83.7674 | 84.3967 | 62.7604 | 800 | 797.9166 | 57.5358 | 0.50658 | 38.8238 | 39.0842 | 500 | 0 | 0 | 0 | 0 | 0 | 0 | 0 | 40.8203 | 1.5644 | 0.0040509 | 7.0041 | 99.9421 | 0.80657 | 39.592 | 1.856 | 3239.6014 | 84.082 | 3.1913
6801 | 2025-07-22 14:21 | 1.5958 | 1.5946 | 241.7708 | 243.316 | 1.5452 | 0.33789 | 0.54094 | 0.030165 | 83.8108 | 84.3967 | 62.8038 | 800 | 799.0741 | 57.5412 | 0.52463 | 38.8889 | 39.1059 | 500 | 0 | 0 | 0 | 0 | 0 | 0 | 0 | 40.8203 | 1.5635 | 0.0059317 | 6.9336 | 99.9277 | 0.86806 | 39.5976 | 1.8562 | 3244.3008 | 84.1037 | 3.1904
6802 | 2025-07-22 14:21 | 1.6069 | 1.6042 | 243.6458 | 241.9445 | 1.7014 | 0.32118 | 0.54116 | 0.030744 | 83.8108 | 84.3967 | 62.8038 | 800 | 797.9166 | 57.5412 | 0.5412 | 38.8889 | 39.1059 | 500 | 0 | 0 | 0 | 0 | 0 | 0 | 0 | 40.8203 | 1.5736 | 0.011429 | 6.9987 | 99.924 | 0.80657 | 39.6026 | 1.8562 | 3239.6014 | 84.1037 | 3.2111
6803 | 2025-07-22 14:21 | 1.6027 | 1.5991 | 243.6806 | 242.1181 | 1.5625 | 0.35064 | 0.54102 | 0.030671 | 83.8108 | 84.4184 | 62.8472 | 800 | 799.0741 | 57.6497 | 0.55776 | 38.8889 | 39.1059 | 500 | 0 | 0 | 0 | 0 | 0 | 0 | 0 | 40.7769 | 1.57 | 0.010417 | 7.0475 | 99.9096 | 0.8572 | 39.6087 | 1.8597 | 3244.3008 | 84.1146 | 3.2018
6804 | 2025-07-22 14:21 | 1.5997 | 1.5985 | 242.8125 | 242.691 | 0.12151 | 0.34153 | 0.54094 | 0.030671 | 83.8542 | 84.4184 | 62.8255 | 800 | 799.0162 | 57.5412 | 0.57201 | 38.8889 | 39.1059 | 500 | 0 | 0 | 0 | 0 | 0 | 0 | 0 | 40.7769 | 1.567 | 0.0028935 | 6.9933 | 99.8987 | 0.8572 | 39.6138 | 1.8562 | 3244.0657 | 84.1363 | 3.1982
6805 | 2025-07-22 14:21 | 1.6021 | 1.6008 | 243.8195 | 241.875 | 1.9445 | 0.33529 | 0.54102 | 0.030671 | 83.8542 | 84.4835 | 62.8689 | 800 | 797.9166 | 57.5412 | 0.58655 | 38.8889 | 39.1059 | 500 | 0 | 0 | 0 | 0 | 0 | 0 | 0 | 40.7986 | 1.5699 | 0.0079572 | 7.0855 | 99.8987 | 0.80657 | 39.6199 | 1.8562 | 3239.6014 | 84.1688 | 3.203
6806 | 2025-07-22 14:22 | 1.5969 | 1.5955 | 242.8125 | 242.6215 | 0.19096 | 0.34153 | 0.54102 | 0.030671 | 83.8542 | 84.4835 | 62.8689 | 800 | 797.9166 | 57.5412 | 0.59874 | 38.8889 | 39.1059 | 500 | 0 | 0 | 0 | 0 | 0 | 0 | 0 | 40.7769 | 1.5638 | 0.0037616 | 6.9824 | 99.8228 | 0.8138 | 39.625 | 1.8562 | 3239.6014 | 84.1688 | 3.1924
6807 | 2025-07-22 14:22 | 1.5971 | 1.5953 | 243.368 | 242.6389 | 0.72916 | 0.33778 | 0.54102 | 0.030671 | 83.8759 | 84.4835 | 62.9123 | 800 | 799.0741 | 57.5412 | 0.61183 | 38.8889 | 39.1059 | 500 | 0 | 0 | 0 | 0 | 0 | 0 | 0 | 40.7769 | 1.5666 | 0.0030382 | 7.0638 | 99.9277 | 0.8572 | 39.631 | 1.8562 | 3244.3008 | 84.1797 | 3.1924
6808 | 2025-07-22 14:22 | 1.5982 | 1.5964 | 243.125 | 242.9167 | 0.20834 | 0.33133 | 0.54102 | 0.030671 | 83.9193 | 84.4618 | 62.934 | 800 | 799.0741 | 57.5412 | 0.62305 | 38.8889 | 39.1059 | 500 | 0 | 0 | 0 | 0 | 0 | 0 | 0 | 40.7769 | 1.5657 | 0.0026042 | 7.0367 | 99.7938 | 0.82827 | 39.6366 | 1.8562 | 3244.3008 | 84.1905 | 3.1946
6809 | 2025-07-22 14:22 | 1.5955 | 1.5935 | 243.0208 | 243.5069 | 0.48611 | 0.3374 | 0.54094 | 0.030671 | 83.9193 | 84.5052 | 62.934 | 800 | 799.0741 | 57.5412 | 0.63339 | 38.8889 | 39.1059 | 500 | 0 | 0 | 0 | 0 | 0 | 0 | 0 | 40.7986 | 1.5632 | 0.0037616 | 6.9824 | 99.9349 | 0.86806 | 39.6422 | 1.8562 | 3244.3008 | 84.2122 | 3.1889
6810 | 2025-07-22 14:22 | 1.5948 | 1.5952 | 242.5 | 243.5417 | 1.0417 | 0.31288 | 0.54102 | 0.030671 | 83.9627 | 84.5052 | 62.9991 | 800 | 797.9166 | 57.5412 | 0.64251 | 38.8889 | 39.1059 | 500 | 0 | 0 | 0 | 0 | 0 | 0 | 0 | 40.7769 | 1.5647 | 0.005787 | 6.8848 | 99.9277 | 0.86444 | 39.6477 | 1.8562 | 3239.6014 | 84.2339 | 3.19
6811 | 2025-07-22 14:22 | 1.6008 | 1.5984 | 243.0729 | 243.3333 | 0.26041 | 0.32503 | 0.54094 | 0.030671 | 83.9627 | 84.5486 | 62.9991 | 800 | 799.0741 | 57.5412 | 0.64945 | 38.8889 | 39.1059 | 500 | 0 | 0 | 0 | 0 | 0 | 0 | 0 | 40.7986 | 1.5677 | 0.011429 | 6.8468 | 99.9277 | 0.84274 | 39.6533 | 1.8562 | 3244.3008 | 84.2556 | 3.1992
6812 | 2025-07-22 14:22 | 1.6047 | 1.602 | 243.2986 | 242.5694 | 0.72917 | 0.33366 | 0.54094 | 0.030671 | 83.9627 | 84.5486 | 63.0208 | 800 | 799.0741 | 57.5412 | 0.65759 | 38.8889 | 39.171 | 500 | 0 | 0 | 0 | 0 | 0 | 0 | 0 | 40.7335 | 1.5718 | 0.011285 | 6.9119 | 99.8445 | 0.83912 | 39.6588 | 1.8562 | 3244.3008 | 84.2556 | 3.2067
6813 | 2025-07-22 14:22 | 1.6042 | 1.6026 | 243.4375 | 242.5347 | 0.9028 | 0.33491 | 0.54102 | 0.030744 | 83.9627 | 84.592 | 63.0208 | 800 | 797.9166 | 57.5412 | 0.66576 | 38.8889 | 39.171 | 500 | 0 | 0 | 0 | 0 | 0 | 0 | 0 | 40.7335 | 1.5716 | 0.0017361 | 7.0638 | 99.924 | 0.80657 | 39.6644 | 1.8562 | 3239.6014 | 84.2773 | 3.2067
6814 | 2025-07-22 14:23 | 1.6011 | 1.5979 | 243.368 | 243.4028 | 0.034729 | 0.32758 | 0.53993 | 0.030744 | 84.0061 | 84.592 | 63.0859 | 800 | 799.0741 | 57.5412 | 0.66981 | 38.9106 | 39.171 | 500 | 0 | 0 | 0 | 0 | 0 | 0 | 0 | 40.7335 | 1.568 | 0.0028935 | 7.0584 | 99.8662 | 0.86806 | 39.67 | 1.8562 | 3244.3008 | 84.299 | 3.1991
6815 | 2025-07-22 14:23 | 1.602 | 1.6011 | 243.1424 | 243.2118 | 0.069443 | 0.33295 | 0.54 | 0.030671 | 84.0061 | 84.592 | 63.1076 | 800 | 799.0741 | 57.5358 | 0.66164 | 38.9106 | 39.171 | 500 | 0 | 0 | 0 | 0 | 0 | 0 | 0 | 40.7335 | 1.5702 | 0.0036169 | 7.0638 | 99.8806 | 0.83912 | 39.6761 | 1.856 | 3244.3008 | 84.299 | 3.2031
6816 | 2025-07-22 14:23 | 1.6014 | 1.5994 | 242.9861 | 244.1493 | 1.1632 | 0.32796 | 0.53993 | 0.030744 | 84.0061 | 84.592 | 63.1076 | 800 | 799.0741 | 57.5412 | 0.65607 | 38.9106 | 39.1493 | 500 | 0 | 0 | 0 | 0 | 0 | 0 | 0 | 40.7335 | 1.5692 | 0.0043403 | 7.0421 | 99.9277 | 0.82827 | 39.6812 | 1.8562 | 3244.3008 | 84.299 | 3.2008
6817 | 2025-07-22 14:23 | 1.605 | 1.6032 | 242.8646 | 244.0451 | 1.1805 | 0.30897 | 0.54 | 0.030744 | 84.0278 | 84.6354 | 63.1293 | 800 | 799.0741 | 57.5412 | 0.64988 | 38.9106 | 39.171 | 500 | 0 | 0 | 0 | 0 | 0 | 0 | 0 | 40.7335 | 1.5707 | 0.0059317 | 7.0475 | 99.9204 | 0.8572 | 39.6867 | 1.8562 | 3244.3008 | 84.3316 | 3.2082
6818 | 2025-07-22 14:23 | 1.6042 | 1.6019 | 243.4548 | 243.7847 | 0.32988 | 0.32362 | 0.54102 | 0.030671 | 84.0278 | 84.6354 | 63.1293 | 800 | 799.0162 | 57.5412 | 0.64323 | 38.9106 | 39.1927 | 500 | 0 | 0 | 0 | 0 | 0 | 0 | 0 | 40.7335 | 1.5699 | 0.0037616 | 7.2917 | 99.8481 | 0.8572 | 39.6928 | 1.8562 | 3244.0657 | 84.3316 | 3.206
6819 | 2025-07-22 14:23 | 1.5997 | 1.5985 | 242.9514 | 244.3403 | 1.3889 | 0.324 | 0.54094 | 0.030671 | 84.0278 | 84.6354 | 63.1293 | 800 | 799.0741 | 57.5412 | 0.63921 | 38.9106 | 39.1927 | 500 | 0 | 0 | 0 | 0 | 0 | 0 | 0 | 40.7335 | 1.5671 | 0.0054977 | 7.1506 | 99.906 | 0.87529 | 39.6974 | 1.8562 | 3244.3008 | 84.3316 | 3.1982
6820 | 2025-07-22 14:23 | 1.5982 | 1.5965 | 243.0035 | 244.2882 | 1.2847 | 0.31733 | 0.54116 | 0.030744 | 84.0929 | 84.6571 | 63.1727 | 800 | 797.9166 | 57.5358 | 0.63495 | 38.9106 | 39.1927 | 500 | 0 | 0 | 0 | 0 | 0 | 0 | 0 | 40.7335 | 1.5644 | 0.005353 | 7.2266 | 99.8915 | 0.84997 | 39.7035 | 1.856 | 3239.6014 | 84.375 | 3.1947
6821 | 2025-07-22 14:24 | 1.6047 | 1.6032 | 243.7327 | 243.4722 | 0.26044 | 0.32514 | 0.54152 | 0.030744 | 84.0929 | 84.6571 | 63.1727 | 800 | 799.0741 | 57.5412 | 0.63064 | 38.9106 | 39.1927 | 500 | 0 | 0 | 0 | 0 | 0 | 0 | 0 | 40.7335 | 1.5702 | 0.012442 | 7.1126 | 99.906 | 0.8572 | 39.7091 | 1.8562 | 3244.3008 | 84.375 | 3.2079
6822 | 2025-07-22 14:24 | 1.6001 | 1.599 | 243.125 | 243.7153 | 0.59029 | 0.32715 | 0.54174 | 0.030744 | 84.0495 | 84.6788 | 63.2161 | 800 | 797.9166 | 57.5412 | 0.62728 | 38.9106 | 39.1927 | 500 | 0 | 0 | 0 | 0 | 0 | 0 | 0 | 40.7335 | 1.5658 | 0.011285 | 7.0638 | 99.877 | 0.86806 | 39.7146 | 1.8562 | 3239.6014 | 84.3642 | 3.1991
6823 | 2025-07-22 14:24 | 1.6021 | 1.6 | 244.0278 | 243.5764 | 0.45139 | 0.32118 | 0.54094 | 0.030671 | 84.0929 | 84.7222 | 63.2595 | 800 | 799.0741 | 57.5412 | 0.62366 | 38.9106 | 39.1927 | 500 | 0 | 0 | 0 | 0 | 0 | 0 | 0 | 40.7335 | 1.5674 | 0.011429 | 7.0801 | 99.8843 | 0.82827 | 39.7202 | 1.8562 | 3244.3008 | 84.4076 | 3.2021
6824 | 2025-07-22 14:24 | 1.6019 | 1.5984 | 244.4965 | 242.8125 | 1.684 | 0.3431 | 0.54102 | 0.030671 | 84.0929 | 84.7222 | 63.2595 | 800 | 799.0741 | 57.5412 | 0.62023 | 38.9106 | 39.1927 | 500 | 0 | 0 | 0 | 0 | 0 | 0 | 0 | 40.7335 | 1.5663 | 0.0059317 | 7.2428 | 99.9096 | 0.86444 | 39.7257 | 1.8562 | 3244.3008 | 84.4076 | 3.2002
6825 | 2025-07-22 14:24 | 1.6005 | 1.5984 | 244.5486 | 243.1771 | 1.3716 | 0.345 | 0.54102 | 0.030744 | 84.0929 | 84.7222 | 63.2595 | 800 | 799.0741 | 57.5412 | 0.61589 | 38.9106 | 39.2361 | 500 | 0 | 0 | 0 | 0 | 0 | 0 | 0 | 40.7335 | 1.5663 | 0.010127 | 7.2483 | 99.8011 | 0.83912 | 39.7318 | 1.8562 | 3244.3008 | 84.4076 | 3.1989
6826 | 2025-07-22 14:24 | 1.5939 | 1.5917 | 243.8542 | 243.8542 | 0 | 0.33729 | 0.53993 | 0.030671 | 84.1146 | 84.7439 | 63.2595 | 800 | 799.0162 | 57.5412 | 0.61147 | 38.9106 | 39.2361 | 500 | 0 | 0 | 0 | 0 | 0 | 0 | 0 | 40.7335 | 1.5598 | 0.0028935 | 7.2211 | 99.9132 | 0.84997 | 39.7374 | 1.8562 | 3244.0657 | 84.4293 | 3.1856
6827 | 2025-07-22 14:24 | 1.5978 | 1.5961 | 243.6285 | 244.2014 | 0.57292 | 0.32416 | 0.53993 | 0.030671 | 84.1146 | 84.7439 | 63.2812 | 800 | 799.0162 | 57.5412 | 0.60775 | 38.9106 | 39.2361 | 500 | 0 | 0 | 0 | 0 | 0 | 0 | 0 | 40.7335 | 1.5638 | 0.0046296 | 7.2211 | 99.8336 | 0.82104 | 39.7424 | 1.8562 | 3244.0657 | 84.4293 | 3.1939
6828 | 2025-07-22 14:24 | 1.5966 | 1.5948 | 243.5069 | 244.0799 | 0.57292 | 0.33002 | 0.53993 | 0.030744 | 84.1146 | 84.7439 | 63.2812 | 800 | 799.0741 | 57.5358 | 0.60442 | 38.9323 | 39.2361 | 500 | 0 | 0 | 0 | 0 | 0 | 0 | 0 | 40.7335 | 1.5626 | 0.004919 | 7.1832 | 99.8445 | 0.8572 | 39.7485 | 1.856 | 3244.3008 | 84.4293 | 3.1914
6829 | 2025-07-22 14:25 | 1.5971 | 1.5952 | 243.7153 | 244.4097 | 0.69443 | 0.35281 | 0.54 | 0.030744 | 84.1146 | 84.7656 | 63.2812 | 800 | 797.9166 | 57.5412 | 0.60142 | 38.9323 | 39.2361 | 500 | 0 | 0 | 0 | 0 | 0 | 0 | 0 | 40.7335 | 1.5629 | 0.0034722 | 7.2049 | 99.83 | 0.86806 | 39.7546 | 1.8562 | 3239.6014 | 84.4401 | 3.1923
6830 | 2025-07-22 14:25 | 1.6003 | 1.5988 | 243.4375 | 244.4965 | 1.059 | 0.29617 | 0.54 | 0.030671 | 84.1146 | 84.7656 | 63.3464 | 800 | 799.0162 | 57.5358 | 0.59795 | 38.9323 | 39.2361 | 500 | 0 | 0 | 0 | 0 | 0 | 0 | 0 | 40.7335 | 1.5666 | 0.005353 | 7.1343 | 99.8445 | 0.84274 | 39.7592 | 1.856 | 3244.0657 | 84.4401 | 3.1991
6831 | 2025-07-22 14:25 | 1.5975 | 1.5953 | 243.6632 | 244.7222 | 1.059 | 0.35672 | 0.54 | 0.030671 | 84.1146 | 84.7656 | 63.3464 | 800 | 799.0162 | 57.5412 | 0.59444 | 38.9323 | 39.2361 | 500 | 0 | 0 | 0 | 0 | 0 | 0 | 0 | 40.7335 | 1.5628 | 0.0059317 | 7.1126 | 99.8987 | 0.82827 | 39.7653 | 1.8562 | 3244.0657 | 84.4401 | 3.1929
6832 | 2025-07-22 14:25 | 1.5982 | 1.5958 | 243.0208 | 245.0868 | 2.066 | 0.30751 | 0.53993 | 0.030671 | 84.1363 | 84.7656 | 63.3464 | 800 | 799.0162 | 57.5412 | 0.59151 | 38.9323 | 39.2361 | 500 | 0 | 0 | 0 | 0 | 0 | 0 | 0 | 40.7986 | 1.5621 | 0.0065104 | 7.0421 | 99.8951 | 0.84997 | 39.7708 | 1.8562 | 3244.0657 | 84.451 | 3.194
6833 | 2025-07-22 14:25 | 1.6062 | 1.6039 | 244.2187 | 243.8368 | 0.38194 | 0.32444 | 0.53993 | 0.030671 | 84.1363 | 84.8307 | 63.3464 | 800 | 799.0741 | 57.5412 | 0.58518 | 38.9323 | 39.2361 | 500 | 0 | 0 | 0 | 0 | 0 | 0 | 0 | 40.7769 | 1.5716 | 0.012731 | 7.0855 | 99.8626 | 0.83912 | 39.7769 | 1.8562 | 3244.3008 | 84.4835 | 3.2101
6834 | 2025-07-22 14:25 | 1.6021 | 1.6 | 244.4271 | 244.375 | 0.052063 | 0.33583 | 0.53993 | 0.030671 | 84.1363 | 84.809 | 63.3464 | 800 | 799.0741 | 57.5412 | 0.58351 | 38.9323 | 39.2795 | 500 | 0 | 0 | 0 | 0 | 0 | 0 | 0 | 40.7986 | 1.5677 | 0.011429 | 7.0367 | 99.9277 | 0.86444 | 39.782 | 1.8562 | 3244.3008 | 84.4727 | 3.2021
6835 | 2025-07-22 14:25 | 1.5994 | 1.5972 | 244.4965 | 244.0625 | 0.43402 | 0.33436 | 0.53993 | 0.030671 | 84.1363 | 84.809 | 63.3681 | 800 | 799.0741 | 57.5412 | 0.5808 | 38.9323 | 39.2795 | 500 | 0 | 0 | 0 | 0 | 0 | 0 | 0 | 40.7769 | 1.5655 | 0.011863 | 7.1018 | 99.8336 | 0.8572 | 39.7875 | 1.8562 | 3244.3008 | 84.4727 | 3.1966
6836 | 2025-07-22 14:26 | 1.6008 | 1.5988 | 245.0174 | 243.3854 | 1.632 | 0.35216 | 0.53993 | 0.030744 | 84.1363 | 84.8524 | 63.3681 | 800 | 799.0741 | 57.4273 | 0.57765 | 38.9974 | 39.2795 | 500 | 0 | 0 | 0 | 0 | 0 | 0 | 0 | 40.7769 | 1.5668 | 0.0041956 | 7.2483 | 99.8047 | 0.86806 | 39.7931 | 1.8525 | 3244.3008 | 84.4944 | 3.1997
6837 | 2025-07-22 14:26 | 1.5982 | 1.5964 | 245.0521 | 244.184 | 0.86803 | 0.33746 | 0.53993 | 0.030671 | 84.1363 | 84.8524 | 63.3681 | 800 | 799.0741 | 57.5412 | 0.57404 | 38.9974 | 39.2795 | 500 | 0 | 0 | 0 | 0 | 0 | 0 | 0 | 40.7986 | 1.5641 | 0.010706 | 7.1723 | 99.9096 | 0.83912 | 39.7992 | 1.8562 | 3244.3008 | 84.4944 | 3.1946
6838 | 2025-07-22 14:26 | 1.5984 | 1.5966 | 245.0174 | 243.6979 | 1.3194 | 0.34131 | 0.53993 | 0.030744 | 84.2014 | 84.8524 | 63.3681 | 800 | 799.0162 | 57.4273 | 0.57125 | 38.9974 | 39.2795 | 500 | 0 | 0 | 0 | 0 | 0 | 0 | 0 | 40.8203 | 1.5645 | 0.009838 | 7.1072 | 99.877 | 0.8355 | 39.8048 | 1.8525 | 3244.0657 | 84.5269 | 3.195
6839 | 2025-07-22 14:26 | 1.5943 | 1.5936 | 244.8264 | 244.7396 | 0.086792 | 0.33062 | 0.53993 | 0.030744 | 84.1797 | 84.8524 | 63.3898 | 800 | 799.0741 | 57.5358 | 0.56916 | 38.9757 | 39.2795 | 500 | 0 | 0 | 0 | 0 | 0 | 0 | 0 | 40.8203 | 1.5603 | 0.0026042 | 7.1777 | 99.8083 | 0.82465 | 39.8098 | 1.856 | 3244.3008 | 84.5161 | 3.1879
6840 | 2025-07-22 14:26 | 1.5919 | 1.5897 | 244.1493 | 244.7743 | 0.62498 | 0.32916 | 0.54 | 0.030671 | 84.2014 | 84.8958 | 63.3898 | 800 | 799.0741 | 57.5412 | 0.56543 | 38.9974 | 39.2795 | 500 | 0 | 0 | 0 | 0 | 0 | 0 | 0 | 40.8203 | 1.5584 | 0.0031829 | 7.1777 | 99.8698 | 0.8572 | 39.8154 | 1.8562 | 3244.3008 | 84.5486 | 3.1816
6841 | 2025-07-22 14:26 | 1.5917 | 1.5913 | 243.7847 | 245.4861 | 1.7014 | 0.31044 | 0.54 | 0.030744 | 84.2014 | 84.8958 | 63.3898 | 800 | 797.9166 | 57.5412 | 0.5599 | 38.9974 | 39.3229 | 500 | 0 | 0 | 0 | 0 | 0 | 0 | 0 | 40.8203 | 1.5587 | 0.005353 | 6.9824 | 99.8662 | 0.85359 | 39.821 | 1.8562 | 3239.6014 | 84.5486 | 3.183
6842 | 2025-07-22 14:26 | 1.5977 | 1.5965 | 244.3055 | 244.9132 | 0.60765 | 0.31803 | 0.53885 | 0.030671 | 84.2014 | 84.8958 | 63.3898 | 800 | 799.0741 | 57.4273 | 0.55653 | 38.9974 | 39.3229 | 500 | 0 | 0 | 0 | 0 | 0 | 0 | 0 | 40.8203 | 1.5664 | 0.011574 | 6.7925 | 99.9385 | 0.82104 | 39.827 | 1.8525 | 3244.3008 | 84.5486 | 3.1942
6843 | 2025-07-22 14:26 | 1.5964 | 1.5946 | 244.0278 | 245.0521 | 1.0243 | 0.31901 | 0.53885 | 0.030671 | 84.2014 | 84.8958 | 63.3898 | 800 | 797.9166 | 57.4273 | 0.55382 | 38.9757 | 39.3229 | 500 | 0 | 0 | 0 | 0 | 0 | 0 | 0 | 40.8203 | 1.5621 | 0.0070891 | 7.0041 | 99.8843 | 0.83912 | 39.8326 | 1.8525 | 3239.6014 | 84.5486 | 3.191
6844 | 2025-07-22 14:27 | 1.6058 | 1.603 | 245.6597 | 243.941 | 1.7188 | 0.3336 | 0.53885 | 0.030671 | 84.2231 | 84.8958 | 63.4549 | 800 | 797.9166 | 57.4273 | 0.551 | 38.9974 | 39.3229 | 500 | 0 | 0 | 0 | 0 | 0 | 0 | 0 | 40.8637 | 1.5735 | 0.010127 | 6.9282 | 99.8806 | 0.84997 | 39.8382 | 1.8525 | 3239.6014 | 84.5595 | 3.2088
6845 | 2025-07-22 14:27 | 1.5985 | 1.5972 | 244.9479 | 244.6181 | 0.32988 | 0.35194 | 0.53906 | 0.030671 | 84.2231 | 84.9175 | 63.4549 | 800 | 797.9166 | 57.4273 | 0.54825 | 38.9974 | 39.3229 | 500 | 0 | 0 | 0 | 0 | 0 | 0 | 0 | 40.8637 | 1.5686 | 0.0024595 | 6.9336 | 99.9204 | 0.84997 | 39.8438 | 1.8525 | 3239.6014 | 84.5703 | 3.1957
6846 | 2025-07-22 14:27 | 1.6005 | 1.5988 | 244.757 | 245 | 0.24304 | 0.32997 | 0.53885 | 0.030671 | 84.2231 | 84.9175 | 63.4549 | 800 | 799.0741 | 57.4273 | 0.54481 | 38.9974 | 39.3446 | 500 | 0 | 0 | 0 | 0 | 0 | 0 | 0 | 40.8637 | 1.5686 | 0.0026042 | 6.9661 | 99.906 | 0.83912 | 39.8493 | 1.8525 | 3244.3008 | 84.5703 | 3.1994
6847 | 2025-07-22 14:27 | 1.6014 | 1.6001 | 244.5139 | 245.0521 | 0.53818 | 0.33002 | 0.53906 | 0.030671 | 84.2231 | 84.9392 | 63.4549 | 800 | 799.0741 | 57.4273 | 0.54178 | 38.9974 | 39.3446 | 500 | 0 | 0 | 0 | 0 | 0 | 0 | 0 | 40.8854 | 1.5671 | 0.0040509 | 7.1777 | 99.8047 | 0.85359 | 39.8549 | 1.8525 | 3244.3008 | 84.5812 | 3.2015
6848 | 2025-07-22 14:27 | 1.5995 | 1.5978 | 244.6528 | 245.2778 | 0.62498 | 0.31516 | 0.54 | 0.030671 | 84.2231 | 84.9392 | 63.4332 | 800 | 799.0741 | 57.4273 | 0.5383 | 39.0191 | 39.3446 | 500 | 0 | 0 | 0 | 0 | 0 | 0 | 0 | 40.9071 | 1.5676 | 0.0037616 | 6.9716 | 99.8915 | 0.8572 | 39.8605 | 1.8525 | 3244.3008 | 84.5812 | 3.1973
6849 | 2025-07-22 14:27 | 1.5978 | 1.5961 | 244.4444 | 245.8854 | 1.441 | 0.32693 | 0.54116 | 0.030671 | 84.2665 | 84.9175 | 63.4332 | 800 | 797.9166 | 57.4327 | 0.5349 | 39.0191 | 39.3446 | 500 | 0 | 0 | 0 | 0 | 0 | 0 | 0 | 40.8854 | 1.5644 | 0.0040509 | 7.1723 | 99.8843 | 0.85359 | 39.8656 | 1.8527 | 3239.6014 | 84.592 | 3.1939
6850 | 2025-07-22 14:27 | 1.5975 | 1.5958 | 244.6007 | 245.9375 | 1.3368 | 0.30729 | 0.54102 | 0.030671 | 84.2665 | 84.9175 | 63.4332 | 800 | 799.0741 | 57.5412 | 0.53129 | 39.0191 | 39.3446 | 500 | 0 | 0 | 0 | 0 | 0 | 0 | 0 | 40.9071 | 1.5639 | 0.0052083 | 7.0801 | 99.8806 | 0.87167 | 39.8717 | 1.8562 | 3244.3008 | 84.592 | 3.1933
6851 | 2025-07-22 14:28 | 1.5991 | 1.5972 | 244.6528 | 245.5208 | 0.86803 | 0.30832 | 0.54094 | 0.030671 | 84.2665 | 84.9392 | 63.4766 | 800 | 799.0741 | 57.4273 | 0.52825 | 39.0191 | 39.3446 | 500 | 0 | 0 | 0 | 0 | 0 | 0 | 0 | 40.9505 | 1.5683 | 0.005353 | 6.8793 | 99.8951 | 0.86806 | 39.8772 | 1.8525 | 3244.3008 | 84.6029 | 3.1963
6852 | 2025-07-22 14:28 | 1.5984 | 1.5991 | 244.9653 | 245.9549 | 0.98959 | 0.30176 | 0.53993 | 0.030744 | 84.2665 | 84.9392 | 63.4766 | 800 | 797.9166 | 57.4273 | 0.5255 | 39.0191 | 39.3446 | 500 | 0 | 0 | 0 | 0 | 0 | 0 | 0 | 40.9505 | 1.5666 | 0.0052083 | 6.9336 | 99.8915 | 0.84274 | 39.8828 | 1.8525 | 3239.6014 | 84.6029 | 3.1975
6853 | 2025-07-22 14:28 | 1.5972 | 1.5953 | 244.375 | 246.0938 | 1.7187 | 0.31304 | 0.53993 | 0.030744 | 84.2665 | 84.9175 | 63.4766 | 800 | 799.0741 | 57.3242 | 0.52308 | 39.0191 | 39.3446 | 500 | 0 | 0 | 0 | 0 | 0 | 0 | 0 | 40.9505 | 1.5645 | 0.0054977 | 6.901 | 99.8698 | 0.86444 | 39.8884 | 1.8492 | 3244.3008 | 84.592 | 3.1926
6854 | 2025-07-22 14:28 | 1.5981 | 1.5984 | 245.1562 | 245.4167 | 0.26045 | 0.31 | 0.54 | 0.030671 | 84.2665 | 84.9609 | 63.4766 | 800 | 799.0741 | 57.4273 | 0.5196 | 39.0191 | 39.3446 | 500 | 0 | 0 | 0 | 0 | 0 | 0 | 0 | 40.9505 | 1.5676 | 0.0078125 | 6.8088 | 99.8626 | 0.84997 | 39.8945 | 1.8525 | 3244.3008 | 84.6137 | 3.1965
6855 | 2025-07-22 14:28 | 1.5982 | 1.5964 | 244.8958 | 245.5903 | 0.69446 | 0.34169 | 0.53993 | 0.030744 | 84.2882 | 84.9609 | 63.4766 | 800 | 799.0741 | 57.4273 | 0.5166 | 39.0191 | 39.4097 | 500 | 0 | 0 | 0 | 0 | 0 | 0 | 0 | 40.9505 | 1.5658 | 0.012008 | 6.798 | 99.9132 | 0.84997 | 39.9 | 1.8525 | 3244.3008 | 84.6246 | 3.1946
6856 | 2025-07-22 14:28 | 1.5978 | 1.5972 | 244.6875 | 246.0764 | 1.3889 | 0.33203 | 0.53993 | 0.030744 | 84.3099 | 84.9609 | 63.4766 | 800 | 799.0162 | 57.4273 | 0.50655 | 39.0191 | 39.4097 | 500 | 0 | 0 | 0 | 0 | 0 | 0 | 0 | 40.9505 | 1.565 | 0.010995 | 6.8414 | 99.8083 | 0.84274 | 39.9051 | 1.8525 | 3244.0657 | 84.6354 | 3.195
6857 | 2025-07-22 14:28 | 1.6055 | 1.6042 | 246.2326 | 244.5486 | 1.684 | 0.34424 | 0.53892 | 0.030671 | 84.3099 | 84.9609 | 63.4766 | 800 | 799.0162 | 57.4327 | 0.50369 | 39.0191 | 39.3663 | 500 | 0 | 0 | 0 | 0 | 0 | 0 | 0 | 40.9722 | 1.5729 | 0.0091146 | 7.0258 | 99.924 | 0.87167 | 39.9107 | 1.8527 | 3244.0657 | 84.6354 | 3.2096
6858 | 2025-07-22 14:28 | 1.6062 | 1.6039 | 246.3021 | 244.6181 | 1.684 | 0.34261 | 0.53885 | 0.030744 | 84.3099 | 84.9609 | 63.4983 | 800 | 799.0162 | 57.4273 | 0.51364 | 39.0625 | 39.4097 | 500 | 0 | 0 | 0 | 0 | 0 | 0 | 0 | 40.9722 | 1.5742 | 0.009838 | 6.9824 | 99.8951 | 0.84274 | 39.9168 | 1.8525 | 3244.0657 | 84.6354 | 3.2101
6859 | 2025-07-22 14:29 | 1.5995 | 1.5979 | 245.6945 | 245.7986 | 0.10414 | 0.33502 | 0.53885 | 0.030671 | 84.3533 | 84.9609 | 63.4983 | 800 | 797.9166 | 57.3188 | 0.53411 | 39.0625 | 39.4097 | 500 | 0 | 0 | 0 | 0 | 0 | 0 | 0 | 40.9722 | 1.5683 | 0.0026042 | 6.9987 | 99.8662 | 0.86444 | 39.9224 | 1.849 | 3239.6014 | 84.6571 | 3.1975
6860 | 2025-07-22 14:29 | 1.6017 | 1.599 | 244.9306 | 246.3195 | 1.3889 | 0.32275 | 0.53885 | 0.030671 | 84.3533 | 84.9609 | 63.4983 | 800 | 799.0741 | 57.4273 | 0.5493 | 39.0625 | 39.4097 | 500 | 0 | 0 | 0 | 0 | 0 | 0 | 0 | 40.9722 | 1.5663 | 0.0059317 | 7.0421 | 99.9204 | 0.85359 | 39.9274 | 1.8525 | 3244.3008 | 84.6571 | 3.2007
6861 | 2025-07-22 14:29 | 1.6039 | 1.6039 | 245.1042 | 245.816 | 0.71179 | 0.32145 | 0.53885 | 0.030744 | 84.3533 | 85.0043 | 63.4983 | 800 | 799.0741 | 57.4273 | 0.56648 | 39.0625 | 39.4097 | 500 | 0 | 0 | 0 | 0 | 0 | 0 | 0 | 40.9722 | 1.571 | 0.011285 | 6.977 | 99.8662 | 0.84997 | 39.9335 | 1.8525 | 3244.3008 | 84.6788 | 3.2078
6862 | 2025-07-22 14:29 | 1.6078 | 1.6055 | 245.3993 | 245.7465 | 0.34721 | 0.32129 | 0.53885 | 0.030744 | 84.375 | 85.0043 | 63.4983 | 800 | 797.9166 | 57.3188 | 0.58113 | 39.0625 | 39.4314 | 500 | 0 | 0 | 0 | 0 | 0 | 0 | 0 | 40.9939 | 1.5752 | 0.011429 | 6.8631 | 99.9132 | 0.85359 | 39.939 | 1.849 | 3239.6014 | 84.6897 | 3.2133
6863 | 2025-07-22 14:29 | 1.6033 | 1.6021 | 245.6945 | 246.2847 | 0.59027 | 0.33518 | 0.53885 | 0.030671 | 84.375 | 85.0043 | 63.4983 | 800 | 797.9166 | 57.4273 | 0.59433 | 39.0625 | 39.4314 | 500 | 0 | 0 | 0 | 0 | 0 | 0 | 0 | 40.9939 | 1.5723 | 0.012153 | 6.8142 | 99.9096 | 0.83912 | 39.9446 | 1.8525 | 3239.6014 | 84.6897 | 3.2054
6864 | 2025-07-22 14:29 | 1.6069 | 1.6049 | 245.9028 | 245.7986 | 0.10417 | 0.33719 | 0.53885 | 0.030671 | 84.375 | 85.0043 | 63.4983 | 800 | 797.9166 | 57.3188 | 0.60637 | 39.0625 | 39.4314 | 500 | 0 | 0 | 0 | 0 | 0 | 0 | 0 | 40.9939 | 1.5736 | 0.011285 | 6.8197 | 99.8517 | 0.88976 | 39.9507 | 1.849 | 3239.6014 | 84.6897 | 3.2118
6865 | 2025-07-22 14:29 | 1.606 | 1.6039 | 246.3195 | 245.243 | 1.0764 | 0.32617 | 0.53769 | 0.030671 | 84.3967 | 85.0043 | 63.5634 | 800 | 799.0741 | 57.4273 | 0.61646 | 39.0625 | 39.4314 | 500 | 0 | 0 | 0 | 0 | 0 | 0 | 0 | 41.059 | 1.5723 | 0.0096933 | 6.9661 | 99.9204 | 0.82465 | 39.9558 | 1.8525 | 3244.3008 | 84.7005 | 3.2099
6866 | 2025-07-22 14:30 | 1.6068 | 1.6049 | 246.8403 | 245 | 1.8403 | 0.36035 | 0.53783 | 0.030744 | 84.4184 | 85.0043 | 63.5417 | 800 | 797.9166 | 57.4273 | 0.6276 | 39.0625 | 39.4314 | 500 | 0 | 0 | 0 | 0 | 0 | 0 | 0 | 41.059 | 1.5744 | 0.010851 | 6.9987 | 99.8843 | 0.82104 | 39.9613 | 1.8525 | 3239.6014 | 84.7114 | 3.2117
6867 | 2025-07-22 14:30 | 1.6014 | 1.5977 | 245.9549 | 246.0243 | 0.069427 | 0.33447 | 0.53783 | 0.030671 | 84.4184 | 85.0043 | 63.5417 | 800 | 799.0741 | 57.3188 | 0.63806 | 39.0625 | 39.4314 | 500 | 0 | 0 | 0 | 0 | 0 | 0 | 0 | 41.059 | 1.568 | 0.0028935 | 7.0909 | 99.877 | 0.8572 | 39.9669 | 1.849 | 3244.3008 | 84.7114 | 3.1991
6868 | 2025-07-22 14:30 | 1.602 | 1.6008 | 246.0243 | 245.7118 | 0.3125 | 0.33214 | 0.53783 | 0.030671 | 84.4184 | 85.026 | 63.5634 | 800 | 799.0741 | 57.4273 | 0.64645 | 39.0625 | 39.4314 | 500 | 0 | 0 | 0 | 0 | 0 | 0 | 0 | 41.059 | 1.57 | 0.0040509 | 6.977 | 99.8843 | 0.8572 | 39.9725 | 1.8525 | 3244.3008 | 84.7222 | 3.2028
6869 | 2025-07-22 14:30 | 1.6005 | 1.599 | 246.3021 | 246.0243 | 0.2778 | 0.34608 | 0.53769 | 0.030744 | 84.4184 | 85.026 | 63.5417 | 800 | 797.9166 | 57.4273 | 0.65636 | 39.0625 | 39.4314 | 500 | 0 | 0 | 0 | 0 | 0 | 0 | 0 | 41.059 | 1.5674 | 0.0031829 | 7.0801 | 99.8228 | 0.86444 | 39.9785 | 1.8525 | 3239.6014 | 84.7222 | 3.1995
6870 | 2025-07-22 14:30 | 1.5982 | 1.5969 | 246.1285 | 246.2847 | 0.15625 | 0.3399 | 0.53769 | 0.030671 | 84.4618 | 85.026 | 63.5634 | 800 | 797.9166 | 57.4273 | 0.66558 | 39.0842 | 39.4531 | 500 | 0 | 0 | 0 | 0 | 0 | 0 | 0 | 41.0807 | 1.5629 | 0.0024595 | 7.2049 | 99.9349 | 0.83912 | 39.9841 | 1.8525 | 3239.6014 | 84.7439 | 3.1952
6871 | 2025-07-22 14:30 | 1.6005 | 1.5977 | 245.625 | 246.684 | 1.059 | 0.31641 | 0.53783 | 0.030744 | 84.4618 | 85.026 | 63.5634 | 800 | 799.0741 | 57.4273 | 0.66996 | 39.0842 | 39.4531 | 500 | 0 | 0 | 0 | 0 | 0 | 0 | 0 | 41.0807 | 1.5671 | 0.0052083 | 6.9336 | 99.924 | 0.86806 | 39.9897 | 1.8525 | 3244.3008 | 84.7439 | 3.1982
6872 | 2025-07-22 14:30 | 1.6013 | 1.6007 | 245.9896 | 246.4236 | 0.43405 | 0.31288 | 0.53885 | 0.030744 | 84.4618 | 85.026 | 63.5634 | 800 | 799.0741 | 57.3188 | 0.66406 | 39.0842 | 39.4531 | 500 | 0 | 0 | 0 | 0 | 0 | 0 | 0 | 41.0807 | 1.5686 | 0.0088252 | 6.9499 | 99.9349 | 0.87167 | 39.9947 | 1.849 | 3244.3008 | 84.7439 | 3.202
6873 | 2025-07-22 14:30 | 1.6024 | 1.6013 | 246.059 | 246.7361 | 0.67706 | 0.31407 | 0.53892 | 0.030744 | 84.4618 | 85.026 | 63.5634 | 800 | 797.9166 | 57.4273 | 0.65788 | 39.0842 | 39.4531 | 500 | 0 | 0 | 0 | 0 | 0 | 0 | 0 | 41.1241 | 1.5689 | 0.0089699 | 6.9553 | 99.8843 | 0.86444 | 40.0008 | 1.8525 | 3239.6014 | 84.7439 | 3.2037
6874 | 2025-07-22 14:31 | 1.6021 | 1.6011 | 245.6945 | 246.5452 | 0.85071 | 0.34543 | 0.53769 | 0.030671 | 84.4618 | 85.0911 | 63.5417 | 800 | 797.9166 | 57.4273 | 0.6526 | 39.0842 | 39.4531 | 500 | 0 | 0 | 0 | 0 | 0 | 0 | 0 | 41.1241 | 1.5687 | 0.0065104 | 6.9987 | 99.877 | 0.84274 | 40.0064 | 1.8525 | 3239.6014 | 84.7765 | 3.2033
6875 | 2025-07-22 14:31 | 1.6087 | 1.6063 | 246.3889 | 246.1111 | 0.27777 | 0.31852 | 0.53791 | 0.030671 | 84.4618 | 85.0911 | 63.5417 | 800 | 799.0741 | 57.4327 | 0.64699 | 39.0842 | 39.4965 | 500 | 0 | 0 | 0 | 0 | 0 | 0 | 0 | 41.1458 | 1.5758 | 0.012153 | 7.0367 | 99.9421 | 0.86444 | 40.012 | 1.8527 | 3244.3008 | 84.7765 | 3.215
6876 | 2025-07-22 14:31 | 1.612 | 1.6091 | 247.118 | 245.9201 | 1.1979 | 0.35286 | 0.53783 | 0.030671 | 84.4618 | 85.0911 | 63.5634 | 800 | 799.0162 | 57.4273 | 0.64236 | 39.0842 | 39.4965 | 500 | 0 | 0 | 0 | 0 | 0 | 0 | 0 | 41.1675 | 1.5777 | 0.010272 | 7.1126 | 99.8517 | 0.8572 | 40.0175 | 1.8525 | 3244.0657 | 84.7765 | 3.2211
6877 | 2025-07-22 14:31 | 1.605 | 1.6037 | 247.066 | 246.0417 | 1.0243 | 0.34793 | 0.53668 | 0.030744 | 84.4618 | 85.0911 | 63.5851 | 800 | 799.0162 | 57.4273 | 0.63827 | 39.1059 | 39.4965 | 500 | 0 | 0 | 0 | 0 | 0 | 0 | 0 | 41.1892 | 1.5705 | 0.0023148 | 7.2917 | 99.8553 | 0.87529 | 40.0236 | 1.8525 | 3244.0657 | 84.7765 | 3.2088
6878 | 2025-07-22 14:31 | 1.6049 | 1.6043 | 246.6667 | 246.9271 | 0.26041 | 0.33089 | 0.53668 | 0.030744 | 84.4618 | 85.1128 | 63.5851 | 800 | 799.0741 | 57.4273 | 0.63332 | 39.1059 | 39.5182 | 500 | 0 | 0 | 0 | 0 | 0 | 0 | 0 | 41.1892 | 1.5707 | 0.0034722 | 7.2374 | 99.8951 | 0.87529 | 40.0287 | 1.8525 | 3244.3008 | 84.7873 | 3.2092
6879 | 2025-07-22 14:31 | 1.6008 | 1.5995 | 246.493 | 247.1701 | 0.67709 | 0.34587 | 0.53668 | 0.030671 | 84.4835 | 85.1128 | 63.5851 | 800 | 799.0741 | 57.4273 | 0.62854 | 39.1059 | 39.5182 | 500 | 0 | 0 | 0 | 0 | 0 | 0 | 0 | 41.2326 | 1.5668 | 0.0040509 | 7.2591 | 99.7902 | 0.8572 | 40.0342 | 1.8525 | 3244.3008 | 84.7982 | 3.2004
6880 | 2025-07-22 14:31 | 1.6008 | 1.6001 | 246.059 | 247.0139 | 0.9549 | 0.33339 | 0.53668 | 0.030744 | 84.4835 | 85.1128 | 63.5851 | 800 | 799.0162 | 57.3188 | 0.62428 | 39.1059 | 39.5182 | 500 | 0 | 0 | 0 | 0 | 0 | 0 | 0 | 41.2326 | 1.5674 | 0.0041956 | 7.2049 | 99.9385 | 0.83912 | 40.0403 | 1.849 | 3244.0657 | 84.7982 | 3.201
6881 | 2025-07-22 14:32 | 1.5978 | 1.5961 | 245.8854 | 247.4827 | 1.5972 | 0.31673 | 0.53668 | 0.030671 | 84.4835 | 85.1345 | 63.5851 | 800 | 799.0741 | 57.4273 | 0.62135 | 39.1059 | 39.4965 | 500 | 0 | 0 | 0 | 0 | 0 | 0 | 0 | 41.276 | 1.5638 | 0.0067998 | 7.1072 | 99.877 | 0.8355 | 40.0454 | 1.8525 | 3244.3008 | 84.809 | 3.1939
6882 | 2025-07-22 14:32 | 1.6037 | 1.6017 | 246.684 | 246.6667 | 0.017365 | 0.34375 | 0.53668 | 0.030744 | 84.4835 | 85.1345 | 63.5851 | 800 | 799.0741 | 57.4273 | 0.61748 | 39.1059 | 39.5399 | 500 | 0 | 0 | 0 | 0 | 0 | 0 | 0 | 41.276 | 1.5692 | 0.011429 | 7.1018 | 99.9204 | 0.85359 | 40.0509 | 1.8525 | 3244.3008 | 84.809 | 3.2054
6883 | 2025-07-22 14:32 | 1.5959 | 1.594 | 245.7465 | 247.6215 | 1.875 | 0.32265 | 0.53668 | 0.020761 | 84.5486 | 85.1345 | 63.5851 | 800 | 797.9166 | 57.3188 | 0.61408 | 39.1059 | 39.5399 | 500 | 0 | 0 | 0 | 0 | 0 | 0 | 0 | 41.276 | 1.5613 | 0.0067998 | 7.1072 | 99.8662 | 0.83912 | 40.057 | 1.849 | 3239.6014 | 84.8416 | 3.19
6884 | 2025-07-22 14:32 | 1.6027 | 1.6011 | 247.3611 | 246.3715 | 0.98959 | 0.31196 | 0.53675 | 0.030671 | 84.5052 | 85.1345 | 63.5851 | 800 | 797.9166 | 57.3188 | 0.61032 | 39.1059 | 39.5399 | 500 | 0 | 0 | 0 | 0 | 0 | 0 | 0 | 41.3411 | 1.5683 | 0.011863 | 7.1018 | 99.9277 | 0.87529 | 40.0626 | 1.849 | 3239.6014 | 84.8199 | 3.2038
6885 | 2025-07-22 14:32 | 1.5981 | 1.5969 | 246.8924 | 247.4653 | 0.57291 | 0.34017 | 0.53783 | 0.030744 | 84.5052 | 85.178 | 63.6285 | 800 | 797.9166 | 57.4273 | 0.60731 | 39.171 | 39.5399 | 500 | 0 | 0 | 0 | 0 | 0 | 0 | 0 | 41.3628 | 1.5644 | 0.012008 | 7.1181 | 99.9204 | 0.86806 | 40.0682 | 1.8525 | 3239.6014 | 84.8416 | 3.195
6886 | 2025-07-22 14:32 | 1.5994 | 1.5979 | 246.6667 | 246.8576 | 0.19098 | 0.32633 | 0.53783 | 0.030744 | 84.5052 | 85.1345 | 63.6285 | 800 | 797.9166 | 57.3188 | 0.60261 | 39.171 | 39.5399 | 500 | 0 | 0 | 0 | 0 | 0 | 0 | 0 | 41.4062 | 1.5652 | 0.012587 | 7.0801 | 99.9096 | 0.8572 | 40.0737 | 1.849 | 3239.6014 | 84.8199 | 3.1973
6887 | 2025-07-22 14:32 | 1.6042 | 1.6024 | 247.7257 | 245.8854 | 1.8403 | 0.34473 | 0.53791 | 0.030744 | 84.5703 | 85.1997 | 63.6285 | 800 | 797.9166 | 57.3188 | 0.59896 | 39.171 | 39.5399 | 500 | 0 | 0 | 0 | 0 | 0 | 0 | 0 | 41.4062 | 1.57 | 0.010127 | 7.2374 | 99.877 | 0.84274 | 40.0793 | 1.849 | 3239.6014 | 84.885 | 3.2066
6888 | 2025-07-22 14:32 | 1.5997 | 1.5979 | 247.2396 | 246.4236 | 0.81598 | 0.3488 | 0.53791 | 0.030671 | 84.5703 | 85.1997 | 63.6285 | 800 | 797.9166 | 57.4273 | 0.59614 | 39.1493 | 39.5399 | 500 | 0 | 0 | 0 | 0 | 0 | 0 | 0 | 41.4496 | 1.5652 | 0.010127 | 7.2645 | 99.8843 | 0.84997 | 40.0849 | 1.8525 | 3239.6014 | 84.885 | 3.1976
6889 | 2025-07-22 14:33 | 1.5985 | 1.5965 | 247.6215 | 247.1701 | 0.45139 | 0.34093 | 0.53783 | 0.020761 | 84.5703 | 85.1997 | 63.6285 | 800 | 797.9166 | 57.3188 | 0.59339 | 39.1493 | 39.5399 | 500 | 0 | 0 | 0 | 0 | 0 | 0 | 0 | 41.4931 | 1.5644 | 0.0023148 | 7.2591 | 99.924 | 0.8355 | 40.0904 | 1.849 | 3239.6014 | 84.885 | 3.195
6890 | 2025-07-22 14:33 | 1.5997 | 1.5985 | 247.5 | 247.1875 | 0.3125 | 0.34153 | 0.53885 | 0.020833 | 84.5703 | 85.1997 | 63.6285 | 800 | 797.9166 | 57.4327 | 0.58941 | 39.1493 | 39.5399 | 500 | 0 | 0 | 0 | 0 | 0 | 0 | 0 | 41.5148 | 1.5664 | 0.0026042 | 7.3079 | 99.8698 | 0.87529 | 40.0965 | 1.8527 | 3239.6014 | 84.885 | 3.1982
6891 | 2025-07-22 14:33 | 1.5966 | 1.5959 | 246.7535 | 247.3785 | 0.625 | 0.34326 | 0.53885 | 0.020833 | 84.5703 | 85.1997 | 63.6285 | 800 | 797.9166 | 57.4273 | 0.58699 | 39.1493 | 39.5616 | 500 | 0 | 0 | 0 | 0 | 0 | 0 | 0 | 41.5148 | 1.5634 | 0.0034722 | 7.2645 | 99.8662 | 0.82827 | 40.1016 | 1.8525 | 3239.6014 | 84.885 | 3.1926
6892 | 2025-07-22 14:33 | 1.5982 | 1.5964 | 246.9792 | 247.6562 | 0.67709 | 0.30838 | 0.53892 | 0.020833 | 84.5703 | 85.2214 | 63.6285 | 800 | 797.9166 | 57.4273 | 0.5833 | 39.1493 | 39.5616 | 500 | 0 | 0 | 0 | 0 | 0 | 0 | 0 | 41.5799 | 1.5644 | 0.0060764 | 7.1832 | 99.8806 | 0.86806 | 40.1072 | 1.8525 | 3239.6014 | 84.8958 | 3.1946
6893 | 2025-07-22 14:33 | 1.5995 | 1.5977 | 246.8403 | 247.9514 | 1.1111 | 0.32297 | 0.53885 | 0.020761 | 84.5703 | 85.2214 | 63.6719 | 800 | 797.9166 | 57.4273 | 0.58091 | 39.1493 | 39.5616 | 500 | 0 | 0 | 0 | 0 | 0 | 0 | 0 | 41.6016 | 1.565 | 0.0065104 | 7.0801 | 99.9421 | 0.84997 | 40.1123 | 1.8525 | 3239.6014 | 84.8958 | 3.1972
6894 | 2025-07-22 14:33 | 1.5977 | 1.5966 | 247.0486 | 247.8472 | 0.79861 | 0.32243 | 0.53885 | 0.020833 | 84.5703 | 85.2214 | 63.6502 | 800 | 799.0741 | 57.3188 | 0.57639 | 39.1493 | 39.5616 | 500 | 0 | 0 | 0 | 0 | 0 | 0 | 0 | 41.6233 | 1.5644 | 0.0052083 | 7.1398 | 99.9277 | 0.88614 | 40.1183 | 1.849 | 3244.3008 | 84.8958 | 3.1943
6895 | 2025-07-22 14:33 | 1.593 | 1.5919 | 246.5278 | 248.3854 | 1.8576 | 0.31288 | 0.53892 | 0.020833 | 84.5703 | 85.2214 | 63.6719 | 800 | 799.0162 | 57.3188 | 0.57368 | 39.1493 | 39.5616 | 500 | 0 | 0 | 0 | 0 | 0 | 0 | 0 | 41.6233 | 1.5586 | 0.004919 | 7.156 | 99.906 | 0.87529 | 40.1239 | 1.849 | 3244.0657 | 84.8958 | 3.1849
6896 | 2025-07-22 14:34 | 1.5948 | 1.5943 | 246.4757 | 247.8472 | 1.3716 | 0.34272 | 0.53892 | 0.020833 | 84.5703 | 85.2214 | 63.6502 | 800 | 799.0162 | 57.3188 | 0.56991 | 39.171 | 39.5616 | 500 | 0 | 0 | 0 | 0 | 0 | 0 | 0 | 41.6884 | 1.5626 | 0.005787 | 7.1181 | 99.906 | 0.84274 | 40.13 | 1.849 | 3244.0657 | 84.8958 | 3.1891
6897 | 2025-07-22 14:34 | 1.5936 | 1.5933 | 246.8576 | 248.2292 | 1.3716 | 0.31131 | 0.53892 | 0.020833 | 84.5703 | 85.2648 | 63.6502 | 800 | 799.0741 | 57.4273 | 0.5672 | 39.1927 | 39.6267 | 500 | 0 | 0 | 0 | 0 | 0 | 0 | 0 | 41.7101 | 1.5609 | 0.0052083 | 7.0801 | 99.8553 | 0.82827 | 40.1355 | 1.8525 | 3244.3008 | 84.9175 | 3.1869
6898 | 2025-07-22 14:34 | 1.6014 | 1.599 | 248.2292 | 247.0486 | 1.1806 | 0.33778 | 0.53892 | 0.020833 | 84.5703 | 85.2648 | 63.6719 | 800 | 799.0162 | 57.4327 | 0.56406 | 39.1927 | 39.605 | 500 | 0 | 0 | 0 | 0 | 0 | 0 | 0 | 41.7535 | 1.5677 | 0.012442 | 6.9716 | 99.8517 | 0.82104 | 40.1406 | 1.8527 | 3244.0657 | 84.9175 | 3.2004
6899 | 2025-07-22 14:34 | 1.5981 | 1.5969 | 248.1423 | 247.1875 | 0.95483 | 0.33881 | 0.53885 | 0.020833 | 84.5703 | 85.2648 | 63.6719 | 800 | 799.0741 | 57.4327 | 0.56134 | 39.1927 | 39.605 | 500 | 0 | 0 | 0 | 0 | 0 | 0 | 0 | 41.7969 | 1.5652 | 0.010127 | 6.9933 | 99.8806 | 0.82465 | 40.1462 | 1.8527 | 3244.3008 | 84.9175 | 3.195
6900 | 2025-07-22 14:34 | 1.5994 | 1.5978 | 248.4202 | 247.3264 | 1.0938 | 0.33767 | 0.53885 | 0.020833 | 84.5703 | 85.2648 | 63.6719 | 800 | 799.0162 | 57.4327 | 0.55863 | 39.1927 | 39.6267 | 500 | 0 | 0 | 0 | 0 | 0 | 0 | 0 | 41.8186 | 1.5666 | 0.0018808 | 7.0692 | 99.8951 | 0.8355 | 40.1523 | 1.8527 | 3244.0657 | 84.9175 | 3.1972
6901 | 2025-07-22 14:34 | 1.594 | 1.593 | 247.6215 | 248.1076 | 0.48611 | 0.34131 | 0.53783 | 0.020761 | 84.5703 | 85.2648 | 63.6719 | 800 | 799.0741 | 57.4327 | 0.554 | 39.1927 | 39.6267 | 500 | 0 | 0 | 0 | 0 | 0 | 0 | 0 | 41.862 | 1.5615 | 0.0037616 | 7.0638 | 99.8626 | 0.85359 | 40.1578 | 1.8527 | 3244.3008 | 84.9175 | 3.1871
6902 | 2025-07-22 14:34 | 1.5964 | 1.5943 | 247.5695 | 248.0903 | 0.52081 | 0.33344 | 0.53769 | 0.020833 | 84.5703 | 85.3082 | 63.6719 | 800 | 799.0741 | 57.4273 | 0.55125 | 39.1927 | 39.6267 | 500 | 0 | 0 | 0 | 0 | 0 | 0 | 0 | 41.9054 | 1.5638 | 0.0043403 | 7.0367 | 99.877 | 0.84997 | 40.1634 | 1.8525 | 3244.3008 | 84.9392 | 3.1907
6903 | 2025-07-22 14:34 | 1.5955 | 1.5942 | 247.3264 | 248.3333 | 1.0069 | 0.31174 | 0.53783 | 0.020833 | 84.5703 | 85.3082 | 63.6719 | 800 | 797.9166 | 57.3188 | 0.54876 | 39.1927 | 39.6267 | 500 | 0 | 0 | 0 | 0 | 0 | 0 | 0 | 41.9488 | 1.5629 | 0.0052083 | 6.9824 | 99.8987 | 0.84274 | 40.1685 | 1.849 | 3239.6014 | 84.9392 | 3.1897
6904 | 2025-07-22 14:35 | 1.5949 | 1.594 | 247.0312 | 248.6632 | 1.632 | 0.32416 | 0.53783 | 0.020833 | 84.5703 | 85.3082 | 63.7153 | 800 | 797.9166 | 57.4273 | 0.54572 | 39.1927 | 39.6484 | 500 | 0 | 0 | 0 | 0 | 0 | 0 | 0 | 41.9705 | 1.5632 | 0.005787 | 6.9824 | 99.924 | 0.84997 | 40.1745 | 1.8525 | 3239.6014 | 84.9392 | 3.1889
6905 | 2025-07-22 14:35 | 1.5995 | 1.5978 | 247.6736 | 248.1597 | 0.48615 | 0.31695 | 0.53783 | 0.020689 | 84.5703 | 85.3082 | 63.7153 | 800 | 797.9166 | 57.3188 | 0.54199 | 39.2361 | 39.6484 | 500 | 0 | 0 | 0 | 0 | 0 | 0 | 0 | 41.9922 | 1.5687 | 0.012008 | 6.9227 | 99.906 | 0.79933 | 40.1806 | 1.849 | 3239.6014 | 84.9392 | 3.1973
6906 | 2025-07-22 14:35 | 1.6036 | 1.6014 | 248.2812 | 247.8299 | 0.45139 | 0.33767 | 0.53769 | 0.020833 | 84.5703 | 85.3082 | 63.7153 | 800 | 797.9166 | 57.3188 | 0.53997 | 39.2361 | 39.6484 | 500 | 0 | 0 | 0 | 0 | 0 | 0 | 0 | 42.079 | 1.5705 | 0.010851 | 6.977 | 99.9204 | 0.8572 | 40.1857 | 1.849 | 3239.6014 | 84.9392 | 3.205
6907 | 2025-07-22 14:35 | 1.6055 | 1.6032 | 248.8715 | 247.7604 | 1.1111 | 0.34326 | 0.53783 | 0.020761 | 84.592 | 85.3082 | 63.7153 | 800 | 799.0741 | 57.3188 | 0.53715 | 39.2361 | 39.6484 | 500 | 0 | 0 | 0 | 0 | 0 | 0 | 0 | 42.1224 | 1.5722 | 0.010417 | 7.0475 | 99.8915 | 0.82465 | 40.1912 | 1.849 | 3244.3008 | 84.9501 | 3.2086
6908 | 2025-07-22 14:35 | 1.6085 | 1.6062 | 249.0798 | 247.4132 | 1.6667 | 0.35102 | 0.53783 | 0.020833 | 84.592 | 85.3082 | 63.7153 | 800 | 799.0741 | 57.4273 | 0.53064 | 39.2361 | 39.6484 | 500 | 0 | 0 | 0 | 0 | 0 | 0 | 0 | 42.2092 | 1.5735 | 0.0096933 | 7.0801 | 99.8915 | 0.8572 | 40.1973 | 1.8525 | 3244.3008 | 84.9501 | 3.2147
6909 | 2025-07-22 14:35 | 1.6013 | 1.5991 | 248.5417 | 248.2639 | 0.27777 | 0.32319 | 0.53783 | 0.020833 | 84.592 | 85.3516 | 63.7153 | 800 | 799.0162 | 57.4273 | 0.52991 | 39.2361 | 39.6484 | 500 | 0 | 0 | 0 | 0 | 0 | 0 | 0 | 42.2309 | 1.5687 | 0.0028935 | 7.1018 | 99.924 | 0.82104 | 40.2024 | 1.8525 | 3244.0657 | 84.9718 | 3.2004
6910 | 2025-07-22 14:35 | 1.5988 | 1.5991 | 248.125 | 248.4028 | 0.27777 | 0.34755 | 0.53769 | 0.020833 | 84.592 | 85.3516 | 63.7153 | 800 | 799.0741 | 57.3188 | 0.52716 | 39.2361 | 39.6484 | 500 | 0 | 0 | 0 | 0 | 0 | 0 | 0 | 42.3177 | 1.5664 | 0.0037616 | 7.0638 | 99.8951 | 0.88252 | 40.208 | 1.849 | 3244.3008 | 84.9718 | 3.1979
6911 | 2025-07-22 14:36 | 1.5978 | 1.5961 | 248.3507 | 248.316 | 0.034698 | 0.33133 | 0.53769 | 0.020833 | 84.592 | 85.3516 | 63.7153 | 800 | 799.0741 | 57.3188 | 0.52412 | 39.2361 | 39.6918 | 500 | 0 | 0 | 0 | 0 | 0 | 0 | 0 | 42.4045 | 1.5651 | 0.0028935 | 7.0909 | 99.8517 | 0.86806 | 40.214 | 1.849 | 3244.3008 | 84.9718 | 3.1939
6912 | 2025-07-22 14:36 | 1.5969 | 1.5952 | 248.2639 | 248.9236 | 0.65973 | 0.33122 | 0.53769 | 0.020833 | 84.592 | 85.3733 | 63.7153 | 800 | 799.0741 | 57.4327 | 0.52141 | 39.2578 | 39.6918 | 500 | 0 | 0 | 0 | 0 | 0 | 0 | 0 | 42.4262 | 1.5644 | 0.0036169 | 7.0692 | 99.8951 | 0.86444 | 40.2196 | 1.8527 | 3244.3008 | 84.9826 | 3.1921
6913 | 2025-07-22 14:36 | 1.6005 | 1.6013 | 248.4375 | 248.75 | 0.3125 | 0.31011 | 0.53769 | 0.020833 | 84.592 | 85.3733 | 63.7153 | 800 | 799.0162 | 57.3188 | 0.51798 | 39.2578 | 39.6918 | 500 | 0 | 0 | 0 | 0 | 0 | 0 | 0 | 42.513 | 1.568 | 0.0065104 | 6.9716 | 99.9204 | 0.84997 | 40.2252 | 1.849 | 3244.0657 | 84.9826 | 3.2018
6914 | 2025-07-22 14:36 | 1.5949 | 1.5936 | 247.5347 | 249.566 | 2.0312 | 0.32482 | 0.53783 | 0.020761 | 84.592 | 85.3733 | 63.737 | 800 | 799.0741 | 57.3188 | 0.51559 | 39.2578 | 39.6918 | 500 | 0 | 0 | 0 | 0 | 0 | 0 | 0 | 42.5347 | 1.5624 | 0.0052083 | 6.9499 | 99.953 | 0.86444 | 40.2307 | 1.849 | 3244.3008 | 84.9826 | 3.1885
6915 | 2025-07-22 14:36 | 1.6007 | 1.6001 | 248.2812 | 248.6979 | 0.41669 | 0.32709 | 0.53783 | 0.020833 | 84.6354 | 85.3733 | 63.737 | 800 | 799.0741 | 57.3188 | 0.51223 | 39.2578 | 39.6918 | 500 | 0 | 0 | 0 | 0 | 0 | 0 | 0 | 42.5998 | 1.5692 | 0.011285 | 6.9227 | 99.8987 | 0.86444 | 40.2358 | 1.849 | 3244.3008 | 85.0043 | 3.2008
6916 | 2025-07-22 14:36 | 1.6042 | 1.6026 | 249.3403 | 248.1945 | 1.1458 | 0.33811 | 0.53877 | 0.020833 | 84.6354 | 85.3733 | 63.737 | 800 | 799.0741 | 57.4273 | 0.50749 | 39.2795 | 39.6918 | 500 | 0 | 0 | 0 | 0 | 0 | 0 | 0 | 42.6866 | 1.5707 | 0.011574 | 6.9336 | 99.9566 | 0.87529 | 40.2414 | 1.8525 | 3244.3008 | 85.0043 | 3.2067
6917 | 2025-07-22 14:36 | 1.5985 | 1.5972 | 247.9167 | 249.1493 | 1.2327 | 0.32118 | 0.53885 | 0.020833 | 84.6354 | 85.3733 | 63.737 | 800 | 797.9166 | 57.3188 | 0.50506 | 39.2795 | 39.6918 | 500 | 0 | 0 | 0 | 0 | 0 | 0 | 0 | 42.7517 | 1.5663 | 0.0062211 | 6.9065 | 99.906 | 0.8355 | 40.2475 | 1.849 | 3239.6014 | 85.0043 | 3.1957
6918 | 2025-07-22 14:36 | 1.6062 | 1.6039 | 249.2882 | 248.3507 | 0.9375 | 0.32373 | 0.53885 | 0.020761 | 84.6354 | 85.3733 | 63.737 | 800 | 799.0741 | 57.3188 | 0.51183 | 39.2578 | 39.7135 | 500 | 0 | 0 | 0 | 0 | 0 | 0 | 0 | 42.7951 | 1.5729 | 0.011863 | 6.9499 | 99.924 | 0.8355 | 40.253 | 1.849 | 3244.3008 | 85.0043 | 3.2101
6919 | 2025-07-22 14:37 | 1.6053 | 1.6024 | 248.5417 | 248.8889 | 0.34726 | 0.32737 | 0.53783 | 0.020761 | 84.6788 | 85.4384 | 63.737 | 800 | 799.0162 | 57.4273 | 0.53082 | 39.2578 | 39.7135 | 500 | 0 | 0 | 0 | 0 | 0 | 0 | 0 | 42.8819 | 1.5705 | 0.012008 | 7.1018 | 99.8228 | 0.84274 | 40.2586 | 1.8525 | 3244.0657 | 85.0586 | 3.2078
6920 | 2025-07-22 14:37 | 1.6043 | 1.603 | 248.4896 | 249.2188 | 0.72916 | 0.31272 | 0.53769 | 0.020761 | 84.6788 | 85.4384 | 63.737 | 800 | 799.0741 | 57.3188 | 0.55085 | 39.2578 | 39.7352 | 500 | 0 | 0 | 0 | 0 | 0 | 0 | 0 | 42.947 | 1.5716 | 0.013021 | 7.1181 | 99.7794 | 0.85359 | 40.2646 | 1.849 | 3244.3008 | 85.0586 | 3.2073
6921 | 2025-07-22 14:37 | 1.6068 | 1.6036 | 248.4202 | 249.0625 | 0.64233 | 0.34511 | 0.53668 | 0.020761 | 84.6788 | 85.4384 | 63.737 | 800 | 799.0741 | 57.3188 | 0.56514 | 39.2795 | 39.7352 | 500 | 0 | 0 | 0 | 0 | 0 | 0 | 0 | 42.9905 | 1.5712 | 0.011863 | 7.1506 | 99.9132 | 0.86444 | 40.2697 | 1.849 | 3244.3008 | 85.0586 | 3.2104
6922 | 2025-07-22 14:37 | 1.6069 | 1.605 | 249.1493 | 248.4896 | 0.65973 | 0.3246 | 0.53675 | 0.020833 | 84.6788 | 85.4601 | 63.737 | 800 | 799.0741 | 57.3188 | 0.57968 | 39.2795 | 39.7352 | 500 | 0 | 0 | 0 | 0 | 0 | 0 | 0 | 43.0556 | 1.5722 | 0.012008 | 7.1615 | 99.9421 | 0.83912 | 40.2752 | 1.849 | 3244.3008 | 85.0694 | 3.212
6923 | 2025-07-22 14:37 | 1.6084 | 1.606 | 249.4445 | 248.3333 | 1.1111 | 0.36404 | 0.53769 | 0.020761 | 84.6788 | 85.4601 | 63.737 | 800 | 797.9166 | 57.3188 | 0.59219 | 39.3229 | 39.7135 | 500 | 0 | 0 | 0 | 0 | 0 | 0 | 0 | 43.1424 | 1.5736 | 0.011429 | 7.2917 | 99.906 | 0.85359 | 40.2813 | 1.849 | 3239.6014 | 85.0694 | 3.2144
6924 | 2025-07-22 14:37 | 1.605 | 1.6032 | 249.6701 | 248.6979 | 0.9722 | 0.35373 | 0.53769 | 0.020761 | 84.6788 | 85.4601 | 63.737 | 800 | 797.9166 | 57.3188 | 0.60352 | 39.3229 | 39.7135 | 500 | 0 | 0 | 0 | 0 | 0 | 0 | 0 | 43.2292 | 1.5706 | 0.009838 | 7.27 | 99.9204 | 0.87529 | 40.2864 | 1.849 | 3239.6014 | 85.0694 | 3.2082
6925 | 2025-07-22 14:37 | 1.5984 | 1.5959 | 249.2361 | 249.4097 | 0.17361 | 0.34619 | 0.53783 | 0.020761 | 84.6788 | 85.4601 | 63.737 | 800 | 799.0741 | 57.3188 | 0.61538 | 39.3229 | 39.7352 | 500 | 0 | 0 | 0 | 0 | 0 | 0 | 0 | 43.2943 | 1.5639 | 0.0031829 | 7.3296 | 99.9277 | 0.8572 | 40.2919 | 1.849 | 3244.3008 | 85.0694 | 3.1943
6926 | 2025-07-22 14:38 | 1.6021 | 1.5997 | 249.6354 | 248.8194 | 0.81601 | 0.33974 | 0.53892 | 0.020833 | 84.6788 | 85.4601 | 63.737 | 800 | 799.0741 | 57.3188 | 0.62659 | 39.3229 | 39.7135 | 500 | 0 | 0 | 0 | 0 | 0 | 0 | 0 | 43.3811 | 1.5658 | 0.0028935 | 7.2862 | 99.9096 | 0.88252 | 40.2975 | 1.849 | 3244.3008 | 85.0694 | 3.2018
6927 | 2025-07-22 14:38 | 1.5997 | 1.5977 | 249.7743 | 248.75 | 1.0243 | 0.37023 | 0.53675 | 0.020761 | 84.6788 | 85.4818 | 63.737 | 800 | 799.0162 | 57.3134 | 0.63766 | 39.3229 | 39.7786 | 500 | 0 | 0 | 0 | 0 | 0 | 0 | 0 | 43.4896 | 1.5647 | 0.010272 | 7.2754 | 99.9421 | 0.86806 | 40.3036 | 1.8488 | 3244.0657 | 85.0803 | 3.1973
6928 | 2025-07-22 14:38 | 1.5994 | 1.5969 | 249.566 | 248.8368 | 0.72919 | 0.32107 | 0.53559 | 0.020833 | 84.6788 | 85.4818 | 63.737 | 800 | 799.0162 | 57.3188 | 0.64739 | 39.3229 | 39.7786 | 500 | 0 | 0 | 0 | 0 | 0 | 0 | 0 | 43.5113 | 1.5645 | 0.0026042 | 7.3296 | 99.9204 | 0.88252 | 40.3092 | 1.849 | 3244.0657 | 85.0803 | 3.1963
6929 | 2025-07-22 14:38 | 1.5982 | 1.5964 | 249.2361 | 249.2882 | 0.052063 | 0.3323 | 0.53552 | 0.020761 | 84.6788 | 85.4818 | 63.737 | 800 | 799.0741 | 57.3188 | 0.65582 | 39.3229 | 39.7786 | 500 | 0 | 0 | 0 | 0 | 0 | 0 | 0 | 43.5981 | 1.5635 | 0.0037616 | 7.27 | 99.9204 | 0.85359 | 40.3147 | 1.849 | 3244.3008 | 85.0803 | 3.1946
6930 | 2025-07-22 14:38 | 1.5933 | 1.5923 | 249.2014 | 249.5486 | 0.3472 | 0.3291 | 0.53559 | 0.020833 | 84.6788 | 85.4818 | 63.737 | 800 | 799.0741 | 57.3188 | 0.66497 | 39.3229 | 39.7786 | 500 | 0 | 0 | 0 | 0 | 0 | 0 | 0 | 43.6849 | 1.5596 | 0.0034722 | 7.27 | 99.8843 | 0.8355 | 40.3203 | 1.849 | 3244.3008 | 85.0803 | 3.1856
6931 | 2025-07-22 14:38 | 1.5961 | 1.5949 | 249.2361 | 249.7743 | 0.53818 | 0.3348 | 0.53783 | 0.020761 | 84.7222 | 85.4818 | 63.737 | 800 | 797.9166 | 57.3188 | 0.66996 | 39.3229 | 39.7786 | 500 | 0 | 0 | 0 | 0 | 0 | 0 | 0 | 43.7717 | 1.5615 | 0.0037616 | 7.2645 | 99.8915 | 0.87529 | 40.3253 | 1.849 | 3239.6014 | 85.102 | 3.191
6932 | 2025-07-22 14:38 | 1.5958 | 1.594 | 249.2882 | 249.4271 | 0.13892 | 0.34608 | 0.53559 | 0.020833 | 84.7222 | 85.5469 | 63.8021 | 800 | 797.9166 | 57.3188 | 0.66316 | 39.3446 | 39.8003 | 500 | 0 | 0 | 0 | 0 | 0 | 0 | 0 | 43.8368 | 1.5616 | 0.0037616 | 7.2483 | 99.9421 | 0.87167 | 40.3314 | 1.849 | 3239.6014 | 85.1345 | 3.1898
6933 | 2025-07-22 14:38 | 1.5965 | 1.5948 | 249.3055 | 249.6181 | 0.31253 | 0.33767 | 0.53668 | 0.020761 | 84.7222 | 85.5469 | 63.7587 | 800 | 797.9166 | 57.3188 | 0.65755 | 39.3446 | 39.8003 | 500 | 0 | 0 | 0 | 0 | 0 | 0 | 0 | 43.9236 | 1.5621 | 0.0026042 | 7.3134 | 99.8915 | 0.84274 | 40.337 | 1.849 | 3239.6014 | 85.1345 | 3.1913
6934 | 2025-07-22 14:39 | 1.5959 | 1.594 | 249.132 | 250.1389 | 1.0069 | 0.3119 | 0.53573 | 0.020833 | 84.7439 | 85.5252 | 63.7587 | 800 | 797.9166 | 57.3188 | 0.65126 | 39.3446 | 39.8003 | 500 | 0 | 0 | 0 | 0 | 0 | 0 | 0 | 44.0104 | 1.5615 | 0.004919 | 7.2917 | 99.8372 | 0.84997 | 40.3426 | 1.849 | 3239.6014 | 85.1345 | 3.19
6935 | 2025-07-22 14:39 | 1.5982 | 1.5972 | 249.2882 | 249.8611 | 0.57294 | 0.33312 | 0.534 | 0.020761 | 84.7439 | 85.5686 | 63.7587 | 800 | 797.9166 | 57.3188 | 0.64529 | 39.3446 | 39.8003 | 500 | 0 | 0 | 0 | 0 | 0 | 0 | 0 | 44.1189 | 1.5634 | 0.0066551 | 7.2266 | 99.9096 | 0.8355 | 40.3487 | 1.849 | 3239.6014 | 85.1562 | 3.1955
6936 | 2025-07-22 14:39 | 1.5975 | 1.5959 | 249.5833 | 249.7917 | 0.20831 | 0.33008 | 0.53458 | 0.020761 | 84.7439 | 85.5686 | 63.7587 | 800 | 797.9166 | 57.3188 | 0.64164 | 39.3446 | 39.8003 | 500 | 0 | 0 | 0 | 0 | 0 | 0 | 0 | 44.1623 | 1.5628 | 0.0043403 | 7.2645 | 99.9349 | 0.85359 | 40.3537 | 1.849 | 3239.6014 | 85.1562 | 3.1934
6937 | 2025-07-22 14:39 | 1.5971 | 1.5959 | 249.6354 | 250.3299 | 0.69443 | 0.33979 | 0.53559 | 0.020761 | 84.7439 | 85.5686 | 63.7587 | 800 | 797.9166 | 57.3188 | 0.63766 | 39.3446 | 39.8003 | 500 | 0 | 0 | 0 | 0 | 0 | 0 | 0 | 44.2491 | 1.5621 | 0.0041956 | 7.2917 | 99.906 | 0.82465 | 40.3593 | 1.849 | 3239.6014 | 85.1562 | 3.193
6938 | 2025-07-22 14:39 | 1.5955 | 1.594 | 249.4097 | 250.0521 | 0.64236 | 0.32623 | 0.534 | 0.020761 | 84.7439 | 85.5903 | 63.8021 | 800 | 799.0162 | 57.3188 | 0.63238 | 39.3446 | 39.8003 | 500 | 0 | 0 | 0 | 0 | 0 | 0 | 0 | 44.3359 | 1.5613 | 0.0036169 | 7.3296 | 99.8011 | 0.8572 | 40.3654 | 1.849 | 3244.0657 | 85.1671 | 3.1895
6939 | 2025-07-22 14:39 | 1.5949 | 1.5936 | 249.5312 | 250.3646 | 0.83334 | 0.31272 | 0.53458 | 0.020833 | 84.7439 | 85.5903 | 63.8021 | 800 | 797.9166 | 57.3188 | 0.62811 | 39.3446 | 39.822 | 500 | 0 | 0 | 0 | 0 | 0 | 0 | 0 | 44.401 | 1.5602 | 0.0067998 | 7.1343 | 99.8951 | 0.85359 | 40.371 | 1.849 | 3239.6014 | 85.1671 | 3.1885
6940 | 2025-07-22 14:39 | 1.5958 | 1.5943 | 249.5312 | 249.8264 | 0.29517 | 0.33415 | 0.53393 | 0.020833 | 84.809 | 85.5903 | 63.8021 | 800 | 799.0162 | 57.3188 | 0.62504 | 39.3446 | 39.8655 | 500 | 0 | 0 | 0 | 0 | 0 | 0 | 0 | 44.4878 | 1.5611 | 0.0067998 | 7.1289 | 99.9132 | 0.84997 | 40.376 | 1.849 | 3244.0657 | 85.1997 | 3.1901
6941 | 2025-07-22 14:40 | 1.5965 | 1.5942 | 249.9132 | 249.9653 | 0.052063 | 0.2997 | 0.53393 | 0.020761 | 84.809 | 85.5903 | 63.8021 | 800 | 799.0741 | 57.3188 | 0.62142 | 39.3446 | 39.8655 | 500 | 0 | 0 | 0 | 0 | 0 | 0 | 0 | 44.5964 | 1.5634 | 0.011863 | 6.8468 | 99.9385 | 0.87167 | 40.3821 | 1.849 | 3244.3008 | 85.1997 | 3.1907
6942 | 2025-07-22 14:40 | 1.5975 | 1.5952 | 250.1736 | 249.8264 | 0.3472 | 0.32623 | 0.53291 | 0.020833 | 84.809 | 85.5903 | 63.7587 | 800 | 797.9166 | 57.3188 | 0.6174 | 39.3663 | 39.822 | 500 | 0 | 0 | 0 | 0 | 0 | 0 | 0 | 44.6832 | 1.565 | 0.009838 | 6.9065 | 99.8481 | 0.87167 | 40.3877 | 1.849 | 3239.6014 | 85.1997 | 3.1927
6943 | 2025-07-22 14:40 | 1.5913 | 1.5894 | 249.3403 | 250.7986 | 1.4583 | 0.32058 | 0.53284 | 0.020833 | 84.8307 | 85.5903 | 63.8021 | 800 | 799.0741 | 57.3188 | 0.61462 | 39.4097 | 39.822 | 500 | 0 | 0 | 0 | 0 | 0 | 0 | 0 | 44.7917 | 1.5583 | 0.0052083 | 6.9553 | 99.9132 | 0.85359 | 40.3933 | 1.849 | 3244.3008 | 85.2105 | 3.1807
6944 | 2025-07-22 14:40 | 1.5985 | 1.5969 | 250.6424 | 249.0625 | 1.5799 | 0.34272 | 0.53183 | 0.020833 | 84.8307 | 85.5903 | 63.7587 | 800 | 799.0741 | 57.3188 | 0.61107 | 39.3663 | 39.822 | 500 | 0 | 0 | 0 | 0 | 0 | 0 | 0 | 44.8568 | 1.5655 | 0.012587 | 6.901 | 99.8626 | 0.8572 | 40.3983 | 1.849 | 3244.3008 | 85.2105 | 3.1955
6945 | 2025-07-22 14:40 | 1.5952 | 1.5929 | 249.9132 | 249.9132 | 0 | 0.34397 | 0.53168 | 0.020833 | 84.8307 | 85.5903 | 63.8021 | 800 | 797.9166 | 57.3188 | 0.60749 | 39.3663 | 39.8655 | 500 | 0 | 0 | 0 | 0 | 0 | 0 | 0 | 44.9436 | 1.5622 | 0.012008 | 6.8685 | 99.8372 | 0.84274 | 40.4045 | 1.849 | 3239.6014 | 85.2105 | 3.1881
6946 | 2025-07-22 14:40 | 1.5917 | 1.5897 | 249.375 | 250.5035 | 1.1285 | 0.30876 | 0.53212 | 0.020761 | 84.8307 | 85.5903 | 63.7587 | 800 | 797.9166 | 57.3188 | 0.60446 | 39.3663 | 39.822 | 500 | 0 | 0 | 0 | 0 | 0 | 0 | 0 | 45.0087 | 1.5596 | 0.0062211 | 6.7654 | 99.9204 | 0.87167 | 40.41 | 1.849 | 3239.6014 | 85.2105 | 3.1814
6947 | 2025-07-22 14:40 | 1.593 | 1.5907 | 249.6354 | 250.2257 | 0.59024 | 0.33545 | 0.53284 | 0.020761 | 84.8524 | 85.6554 | 63.8238 | 800 | 797.9166 | 57.3188 | 0.60142 | 39.3663 | 39.8872 | 500 | 0 | 0 | 0 | 0 | 0 | 0 | 0 | 45.1389 | 1.5605 | 0.012153 | 6.8251 | 99.9421 | 0.83912 | 40.4156 | 1.849 | 3239.6014 | 85.2539 | 3.1837
6948 | 2025-07-22 14:40 | 1.5982 | 1.5959 | 250.7465 | 249.4271 | 1.3194 | 0.34169 | 0.53284 | 0.020833 | 84.8524 | 85.6554 | 63.8238 | 800 | 797.9166 | 57.3188 | 0.5974 | 39.4314 | 39.8872 | 500 | 0 | 0 | 0 | 0 | 0 | 0 | 0 | 45.204 | 1.5652 | 0.010127 | 6.8414 | 99.9349 | 0.8355 | 40.4217 | 1.849 | 3239.6014 | 85.2539 | 3.1942
6949 | 2025-07-22 14:41 | 1.5935 | 1.5917 | 250.2952 | 249.3403 | 0.9549 | 0.33697 | 0.53074 | 0.020761 | 84.8524 | 85.6554 | 63.8238 | 800 | 797.9166 | 57.3188 | 0.59538 | 39.4314 | 39.8872 | 500 | 0 | 0 | 0 | 0 | 0 | 0 | 0 | 45.2908 | 1.5615 | 0.0020255 | 6.9987 | 99.9385 | 0.83912 | 40.4267 | 1.849 | 3239.6014 | 85.2539 | 3.1852
6950 | 2025-07-22 14:41 | 1.5907 | 1.5893 | 250.1736 | 249.8958 | 0.27777 | 0.34462 | 0.53067 | 0.020833 | 84.8524 | 85.6554 | 63.8238 | 800 | 797.9166 | 57.3188 | 0.59227 | 39.4314 | 39.8872 | 500 | 0 | 0 | 0 | 0 | 0 | 0 | 0 | 45.3993 | 1.5584 | 0.0024595 | 6.9987 | 99.8806 | 0.85359 | 40.4323 | 1.849 | 3239.6014 | 85.2539 | 3.18
6951 | 2025-07-22 14:41 | 1.5906 | 1.59 | 249.7917 | 249.7743 | 0.017365 | 0.33404 | 0.53074 | 0.020833 | 84.8524 | 85.6771 | 63.8238 | 800 | 797.9166 | 57.3188 | 0.58861 | 39.4314 | 39.8872 | 500 | 0 | 0 | 0 | 0 | 0 | 0 | 0 | 45.4644 | 1.5584 | 0.0034722 | 6.9661 | 99.924 | 0.86444 | 40.4383 | 1.849 | 3239.6014 | 85.2648 | 3.1806
6952 | 2025-07-22 14:41 | 1.588 | 1.587 | 249.4792 | 250.5903 | 1.1111 | 0.32639 | 0.53074 | 0.020761 | 84.9175 | 85.6771 | 63.8238 | 800 | 799.0741 | 57.3188 | 0.58579 | 39.4314 | 39.8872 | 500 | 0 | 0 | 0 | 0 | 0 | 0 | 0 | 45.5512 | 1.5569 | 0.0046296 | 6.9716 | 99.8481 | 0.88252 | 40.4434 | 1.849 | 3244.3008 | 85.2973 | 3.1749
6953 | 2025-07-22 14:41 | 1.5897 | 1.5874 | 249.1667 | 250.5729 | 1.4062 | 0.30111 | 0.53067 | 0.020833 | 84.9175 | 85.6771 | 63.8238 | 800 | 797.9166 | 57.2103 | 0.58243 | 39.4314 | 39.8872 | 500 | 0 | 0 | 0 | 0 | 0 | 0 | 0 | 45.638 | 1.5573 | 0.0060764 | 6.8685 | 99.8011 | 0.86806 | 40.4489 | 1.8455 | 3239.6014 | 85.2973 | 3.1771
6954 | 2025-07-22 14:41 | 1.5907 | 1.5906 | 249.5833 | 250.3299 | 0.74652 | 0.32319 | 0.53074 | 0.020761 | 84.9175 | 85.6771 | 63.8238 | 800 | 799.0741 | 57.3188 | 0.5787 | 39.4314 | 39.9089 | 500 | 0 | 0 | 0 | 0 | 0 | 0 | 0 | 45.7465 | 1.559 | 0.005353 | 6.9119 | 99.8662 | 0.86806 | 40.455 | 1.849 | 3244.3008 | 85.2973 | 3.1813
6955 | 2025-07-22 14:41 | 1.5907 | 1.5891 | 249.3577 | 250.5035 | 1.1458 | 0.32004 | 0.53067 | 0.020761 | 84.9175 | 85.6771 | 63.8455 | 800 | 799.0741 | 57.3188 | 0.57628 | 39.4314 | 39.9089 | 500 | 0 | 0 | 0 | 0 | 0 | 0 | 0 | 45.8333 | 1.5584 | 0.0054977 | 6.8468 | 99.9385 | 0.84997 | 40.4601 | 1.849 | 3244.3008 | 85.2973 | 3.1798
6956 | 2025-07-22 14:42 | 1.5881 | 1.5865 | 249.4792 | 250.434 | 0.95486 | 0.31831 | 0.53067 | 0.020689 | 84.9175 | 85.7205 | 63.8455 | 800 | 772.2222 | 56.9879 | 0.57295 | 39.4531 | 39.9089 | 500 | 0 | 0 | 0 | 0 | 0 | 0 | 0 | 45.8767 | 1.5563 | 0.0054977 | 6.8414 | 99.8843 | 0.86444 | 40.4662 | 1.8383 | 3135.2802 | 85.319 | 3.1746
6957 | 2025-07-22 14:42 | 1.59 | 1.5885 | 249.5139 | 250.2083 | 0.69443 | 0.3125 | 0.53067 | 0.020833 | 84.9175 | 85.7205 | 63.8455 | 774 | 772.2222 | 56.9879 | 0.56984 | 39.4531 | 39.9089 | 500 | 0 | 0 | 0 | 0 | 0 | 0 | 0 | 45.9418 | 1.5579 | 0.011429 | 6.8142 | 99.877 | 0.87529 | 40.4717 | 1.8383 | 3135.2802 | 85.319 | 3.1785
6958 | 2025-07-22 14:42 | 1.5897 | 1.5898 | 250.1562 | 249.9826 | 0.17361 | 0.3374 | 0.53067 | 0.020761 | 84.9175 | 85.7205 | 63.8455 | 774 | 772.2222 | 56.9879 | 0.56742 | 39.4531 | 39.9089 | 500 | 0 | 0 | 0 | 0 | 0 | 0 | 0 | 46.0286 | 1.5577 | 0.011574 | 6.7763 | 99.924 | 0.87529 | 40.4768 | 1.8383 | 3135.2802 | 85.319 | 3.1795
6959 | 2025-07-22 14:42 | 1.5929 | 1.5913 | 250.2952 | 249.0625 | 1.2327 | 0.34375 | 0.53067 | 0.020833 | 84.9175 | 85.7205 | 63.8455 | 774 | 773.3796 | 57.1018 | 0.56377 | 39.4531 | 39.9089 | 500 | 0 | 0 | 0 | 0 | 0 | 0 | 0 | 46.0938 | 1.5629 | 0.0094039 | 6.6623 | 99.9277 | 0.85359 | 40.4828 | 1.842 | 3139.9794 | 85.319 | 3.1842
6960 | 2025-07-22 14:42 | 1.5923 | 1.5893 | 250.382 | 249.0972 | 1.2847 | 0.35059 | 0.53074 | 0.020833 | 84.9392 | 85.7422 | 63.8455 | 774 | 772.2222 | 56.9879 | 0.56033 | 39.4531 | 39.9523 | 500 | 0 | 0 | 0 | 0 | 0 | 0 | 0 | 46.1806 | 1.5622 | 0.0094039 | 6.722 | 99.9132 | 0.91869 | 40.4884 | 1.8383 | 3135.2802 | 85.3407 | 3.1816
6961 | 2025-07-22 14:42 | 1.5887 | 1.5875 | 249.7222 | 249.6875 | 0.034729 | 0.32775 | 0.53067 | 0.020761 | 84.9392 | 85.7639 | 63.8455 | 774 | 772.1644 | 56.9879 | 0.5582 | 39.4531 | 39.9523 | 500 | 0 | 0 | 0 | 0 | 0 | 0 | 0 | 46.2891 | 1.5587 | 0.0023148 | 6.7003 | 99.8662 | 0.88614 | 40.4935 | 1.8383 | 3135.0453 | 85.3516 | 3.1762
6962 | 2025-07-22 14:42 | 1.5877 | 1.5859 | 250.1736 | 249.6875 | 0.48611 | 0.35965 | 0.53074 | 0.020833 | 84.9392 | 85.7639 | 63.8455 | 774 | 772.2222 | 56.9879 | 0.55548 | 39.4531 | 39.9523 | 500 | 0 | 0 | 0 | 0 | 0 | 0 | 0 | 46.3325 | 1.5579 | 0.0031829 | 6.7491 | 99.9277 | 0.8572 | 40.4995 | 1.8383 | 3135.2802 | 85.3516 | 3.1736
6963 | 2025-07-22 14:42 | 1.5862 | 1.5845 | 249.8611 | 250.2083 | 0.3472 | 0.34109 | 0.52951 | 0.020833 | 84.9609 | 85.7639 | 63.8455 | 774 | 773.3796 | 57.0964 | 0.55277 | 39.4531 | 39.9523 | 500 | 0 | 0 | 0 | 0 | 0 | 0 | 0 | 46.3976 | 1.5584 | 0.0030382 | 6.4833 | 99.9096 | 0.84997 | 40.5051 | 1.8418 | 3139.9794 | 85.3624 | 3.1707
6964 | 2025-07-22 14:43 | 1.5903 | 1.588 | 249.5833 | 249.7049 | 0.12152 | 0.31923 | 0.52959 | 0.020833 | 84.9609 | 85.7639 | 63.8455 | 774 | 772.2222 | 57.1018 | 0.54901 | 39.4531 | 39.9523 | 500 | 0 | 0 | 0 | 0 | 0 | 0 | 0 | 46.4627 | 1.5634 | 0.0047743 | 6.2717 | 99.9421 | 0.84997 | 40.5096 | 1.842 | 3135.2802 | 85.3624 | 3.1782
6965 | 2025-07-22 14:43 | 1.5894 | 1.5883 | 249.6354 | 250.2952 | 0.65973 | 0.32715 | 0.5285 | 0.020833 | 84.9609 | 85.7639 | 63.8455 | 774 | 772.2222 | 56.9879 | 0.54597 | 39.4531 | 39.9523 | 500 | 0 | 0 | 0 | 0 | 0 | 0 | 0 | 46.5495 | 1.5628 | 0.0043403 | 6.3151 | 99.9204 | 0.8355 | 40.5141 | 1.8383 | 3135.2802 | 85.3624 | 3.1777
6966 | 2025-07-22 14:43 | 1.5906 | 1.5894 | 249.3403 | 250.2952 | 0.9549 | 0.3221 | 0.52857 | 0.020761 | 84.9609 | 85.7422 | 63.8889 | 774 | 772.2222 | 57.1018 | 0.54268 | 39.4965 | 39.974 | 500 | 0 | 0 | 0 | 0 | 0 | 0 | 0 | 46.6363 | 1.5639 | 0.0054977 | 6.25 | 99.877 | 0.86806 | 40.5185 | 1.842 | 3135.2802 | 85.3516 | 3.18
6967 | 2025-07-22 14:43 | 1.59 | 1.5875 | 248.8021 | 250.7812 | 1.9792 | 0.32069 | 0.5285 | 0.020761 | 84.9609 | 85.7422 | 63.8889 | 774 | 772.2222 | 57.1018 | 0.53986 | 39.4965 | 39.974 | 500 | 0 | 0 | 0 | 0 | 0 | 0 | 0 | 46.6797 | 1.5632 | 0.005353 | 6.1144 | 99.9421 | 0.82465 | 40.523 | 1.842 | 3135.2802 | 85.3516 | 3.1775
6968 | 2025-07-22 14:43 | 1.5972 | 1.5942 | 249.7396 | 249.8438 | 0.10419 | 0.31293 | 0.52857 | 0.020761 | 84.9609 | 85.7639 | 63.8889 | 774 | 772.2222 | 56.9879 | 0.53621 | 39.4965 | 39.974 | 500 | 0 | 0 | 0 | 0 | 0 | 0 | 0 | 46.7665 | 1.5693 | 0.012153 | 6.1578 | 99.877 | 0.8572 | 40.5279 | 1.8383 | 3135.2802 | 85.3624 | 3.1914
6969 | 2025-07-22 14:43 | 1.5985 | 1.5969 | 250.382 | 249.0278 | 1.3542 | 0.32595 | 0.5285 | 0.020833 | 85.0043 | 85.8073 | 63.8889 | 774 | 772.2222 | 56.9879 | 0.53371 | 39.5182 | 39.974 | 500 | 0 | 0 | 0 | 0 | 0 | 0 | 0 | 46.8316 | 1.5723 | 0.009838 | 6.2771 | 99.877 | 0.85359 | 40.5319 | 1.8383 | 3135.2802 | 85.4058 | 3.1955
6970 | 2025-07-22 14:43 | 1.599 | 1.5975 | 250.2778 | 249.0451 | 1.2326 | 0.33832 | 0.52749 | 0.020761 | 84.9609 | 85.8073 | 63.9106 | 774 | 772.2222 | 56.9879 | 0.53136 | 39.4965 | 39.974 | 500 | 0 | 0 | 0 | 0 | 0 | 0 | 0 | 46.875 | 1.5723 | 0.0018808 | 6.3531 | 99.906 | 0.88614 | 40.5368 | 1.8383 | 3135.2802 | 85.3841 | 3.1965
6971 | 2025-07-22 14:44 | 1.5984 | 1.5971 | 249.9479 | 249.6354 | 0.31247 | 0.34022 | 0.52742 | 0.020761 | 84.9609 | 85.8073 | 63.8889 | 774 | 772.2222 | 57.1018 | 0.52825 | 39.4965 | 39.974 | 500 | 0 | 0 | 0 | 0 | 0 | 0 | 0 | 46.9184 | 1.5716 | 0.0026042 | 6.3422 | 99.924 | 0.8572 | 40.5412 | 1.842 | 3135.2802 | 85.3841 | 3.1955
6972 | 2025-07-22 14:44 | 1.5961 | 1.5943 | 249.566 | 249.9653 | 0.39929 | 0.34446 | 0.52749 | 0.020833 | 84.9609 | 85.8073 | 63.8889 | 774 | 772.2222 | 57.0964 | 0.52579 | 39.4965 | 39.974 | 500 | 0 | 0 | 0 | 0 | 0 | 0 | 0 | 47.0052 | 1.5694 | 0.0040509 | 6.3477 | 99.953 | 0.87167 | 40.5453 | 1.8418 | 3135.2802 | 85.3841 | 3.1904
6973 | 2025-07-22 14:44 | 1.5997 | 1.5979 | 249.6007 | 250.191 | 0.59027 | 0.32395 | 0.52749 | 0.020761 | 84.9609 | 85.829 | 63.9106 | 774 | 773.3796 | 57.1018 | 0.52217 | 39.5399 | 39.974 | 500 | 0 | 0 | 0 | 0 | 0 | 0 | 0 | 47.0486 | 1.5728 | 0.0036169 | 6.3531 | 99.9277 | 0.86444 | 40.5501 | 1.842 | 3139.9794 | 85.395 | 3.1976
6974 | 2025-07-22 14:44 | 1.5994 | 1.5961 | 249.0104 | 250.4514 | 1.441 | 0.31879 | 0.52749 | 0.020761 | 84.9609 | 85.829 | 63.8889 | 774 | 773.3796 | 57.1018 | 0.51906 | 39.5399 | 39.9957 | 500 | 0 | 0 | 0 | 0 | 0 | 0 | 0 | 47.1137 | 1.5723 | 0.0062211 | 6.212 | 99.8445 | 0.86806 | 40.5546 | 1.842 | 3139.9794 | 85.395 | 3.1955
6975 | 2025-07-22 14:44 | 1.6045 | 1.6021 | 249.566 | 249.7049 | 0.13889 | 0.31532 | 0.52684 | 0.020761 | 84.9609 | 85.829 | 63.8889 | 774 | 772.2222 | 57.1018 | 0.51562 | 39.5399 | 39.9957 | 500 | 0 | 0 | 0 | 0 | 0 | 0 | 0 | 47.1788 | 1.5773 | 0.0070891 | 6.2283 | 99.9494 | 0.84997 | 40.5591 | 1.842 | 3135.2802 | 85.395 | 3.2066
6976 | 2025-07-22 14:44 | 1.6073 | 1.6049 | 249.8438 | 249.7917 | 0.052094 | 0.3355 | 0.52734 | 0.020761 | 84.9609 | 85.829 | 63.8889 | 774 | 772.2222 | 57.1018 | 0.51327 | 39.5182 | 39.9957 | 500 | 0 | 0 | 0 | 0 | 0 | 0 | 0 | 47.2222 | 1.5803 | 0.012008 | 6.1849 | 99.8915 | 0.84997 | 40.5635 | 1.842 | 3135.2802 | 85.395 | 3.2122
6977 | 2025-07-22 14:44 | 1.6058 | 1.6014 | 249.3577 | 249.6528 | 0.2951 | 0.31451 | 0.52698 | 0.020833 | 84.9609 | 85.829 | 63.9323 | 774 | 772.2222 | 57.0964 | 0.5102 | 39.5399 | 39.9957 | 500 | 0 | 0 | 0 | 0 | 0 | 0 | 0 | 47.309 | 1.5767 | 0.011429 | 6.1795 | 99.9385 | 0.86444 | 40.5684 | 1.8418 | 3135.2802 | 85.395 | 3.2072
6978 | 2025-07-22 14:44 | 1.6084 | 1.6062 | 250.0695 | 249.4618 | 0.60767 | 0.32644 | 0.52742 | 0.020833 | 84.9609 | 85.829 | 63.9106 | 774 | 772.2222 | 57.1018 | 0.50774 | 39.5399 | 40.0391 | 500 | 0 | 0 | 0 | 0 | 0 | 0 | 0 | 47.3524 | 1.5813 | 0.0018808 | 6.4182 | 99.9204 | 0.88252 | 40.5724 | 1.842 | 3135.2802 | 85.395 | 3.2146
6979 | 2025-07-22 14:45 | 1.6072 | 1.6066 | 250.1389 | 249.3229 | 0.81598 | 0.34364 | 0.52698 | 0.020833 | 85.026 | 85.829 | 63.9323 | 774 | 772.2222 | 57.1018 | 0.50506 | 39.5399 | 40.0391 | 500 | 0 | 0 | 0 | 0 | 0 | 0 | 0 | 47.3741 | 1.5775 | 0.0085359 | 6.901 | 99.9566 | 0.8572 | 40.5775 | 1.842 | 3135.2802 | 85.4275 | 3.2138
6980 | 2025-07-22 14:45 | 1.6073 | 1.6055 | 250.2952 | 249.1146 | 1.1806 | 0.34923 | 0.52705 | 0.020761 | 85.026 | 85.829 | 63.9323 | 774 | 772.1644 | 57.1018 | 0.51284 | 39.5399 | 40.0608 | 500 | 0 | 0 | 0 | 0 | 0 | 0 | 0 | 47.4609 | 1.5764 | 0.0023148 | 6.9227 | 99.9385 | 0.88614 | 40.5831 | 1.842 | 3135.0453 | 85.4275 | 3.2128
6981 | 2025-07-22 14:45 | 1.6032 | 1.6021 | 249.7222 | 249.7743 | 0.052063 | 0.33404 | 0.52684 | 0.020761 | 85.026 | 85.829 | 63.9323 | 774 | 772.2222 | 56.9879 | 0.53125 | 39.5616 | 40.0608 | 500 | 0 | 0 | 0 | 0 | 0 | 0 | 0 | 47.4826 | 1.5718 | 0.0028935 | 6.8793 | 99.906 | 0.88252 | 40.5887 | 1.8383 | 3135.2802 | 85.4275 | 3.2053
6982 | 2025-07-22 14:45 | 1.5991 | 1.5972 | 248.9757 | 250.434 | 1.4583 | 0.31923 | 0.5259 | 0.020761 | 85.026 | 85.829 | 63.9323 | 774 | 772.2222 | 57.0964 | 0.54937 | 39.5616 | 40.0608 | 500 | 0 | 0 | 0 | 0 | 0 | 0 | 0 | 47.5477 | 1.5683 | 0.0054977 | 6.7925 | 99.9349 | 0.87529 | 40.5942 | 1.8418 | 3135.2802 | 85.4275 | 3.1963
6983 | 2025-07-22 14:45 | 1.6033 | 1.603 | 249.2708 | 249.9653 | 0.69446 | 0.30051 | 0.52597 | 0.020761 | 85.026 | 85.829 | 63.9323 | 774 | 773.3796 | 57.0964 | 0.56601 | 39.5616 | 40.0608 | 500 | 0 | 0 | 0 | 0 | 0 | 0 | 0 | 47.5911 | 1.5722 | 0.0059317 | 6.7274 | 99.9349 | 0.86806 | 40.6003 | 1.8418 | 3139.9794 | 85.4275 | 3.2063
6984 | 2025-07-22 14:45 | 1.6003 | 1.599 | 248.941 | 250.434 | 1.493 | 0.34532 | 0.52488 | 0.020833 | 85.0477 | 85.829 | 63.9323 | 774 | 773.3796 | 57.0964 | 0.57946 | 39.5616 | 40.0825 | 500 | 0 | 0 | 0 | 0 | 0 | 0 | 0 | 47.6345 | 1.5693 | 0.005787 | 6.7329 | 99.9204 | 0.86444 | 40.6054 | 1.8418 | 3139.9794 | 85.4384 | 3.1992
6985 | 2025-07-22 14:45 | 1.6055 | 1.6021 | 249.4445 | 249.7917 | 0.3472 | 0.30908 | 0.5238 | 0.020761 | 85.0477 | 85.829 | 63.9323 | 774 | 772.2222 | 57.0964 | 0.59223 | 39.5616 | 40.0825 | 500 | 0 | 0 | 0 | 0 | 0 | 0 | 0 | 47.678 | 1.5725 | 0.012442 | 6.684 | 99.8951 | 0.86444 | 40.611 | 1.8418 | 3135.2802 | 85.4384 | 3.2076
6986 | 2025-07-22 14:46 | 1.599 | 1.5979 | 249.1493 | 250.2257 | 1.0764 | 0.33426 | 0.52373 | 0.020833 | 85.0477 | 85.829 | 63.9323 | 774 | 772.2222 | 56.9879 | 0.60507 | 39.5616 | 40.0825 | 500 | 0 | 0 | 0 | 0 | 0 | 0 | 0 | 47.7214 | 1.5686 | 0.0067998 | 6.7437 | 99.9385 | 0.86806 | 40.6166 | 1.8383 | 3135.2802 | 85.4384 | 3.1969
6987 | 2025-07-22 14:46 | 1.6058 | 1.6053 | 249.8785 | 249.3577 | 0.52081 | 0.31391 | 0.52474 | 0.020833 | 85.0477 | 85.829 | 63.9323 | 774 | 772.2222 | 57.1018 | 0.61726 | 39.5616 | 40.0825 | 500 | 0 | 0 | 0 | 0 | 0 | 0 | 0 | 47.8082 | 1.5755 | 0.012153 | 6.7003 | 99.8553 | 0.85359 | 40.6227 | 1.842 | 3135.2802 | 85.4384 | 3.2111
6988 | 2025-07-22 14:46 | 1.6033 | 1.6011 | 249.566 | 249.4097 | 0.15625 | 0.33247 | 0.52488 | 0.020833 | 85.0477 | 85.829 | 63.9323 | 774 | 772.2222 | 57.1018 | 0.62811 | 39.605 | 40.0825 | 500 | 0 | 0 | 0 | 0 | 0 | 0 | 0 | 47.8299 | 1.5723 | 0.012153 | 6.7003 | 99.9277 | 0.87529 | 40.6282 | 1.842 | 3135.2802 | 85.4384 | 3.2044
6989 | 2025-07-22 14:46 | 1.6045 | 1.6024 | 249.9305 | 248.9236 | 1.0069 | 0.33507 | 0.52373 | 0.020833 | 85.0477 | 85.829 | 63.9323 | 774 | 772.2222 | 57.1018 | 0.63701 | 39.605 | 40.0825 | 500 | 0 | 0 | 0 | 0 | 0 | 0 | 0 | 47.8516 | 1.5735 | 0.0060764 | 6.8848 | 99.9385 | 0.86444 | 40.6333 | 1.842 | 3135.2802 | 85.4384 | 3.2069
6990 | 2025-07-22 14:46 | 1.6033 | 1.6017 | 250.1042 | 249.3229 | 0.78128 | 0.33339 | 0.52488 | 0.020833 | 85.0477 | 85.829 | 63.9323 | 774 | 772.2222 | 57.1018 | 0.64648 | 39.605 | 40.0825 | 500 | 0 | 0 | 0 | 0 | 0 | 0 | 0 | 47.9167 | 1.5719 | 0.010127 | 6.8359 | 99.9421 | 0.87529 | 40.6389 | 1.842 | 3135.2802 | 85.4384 | 3.205
6991 | 2025-07-22 14:46 | 1.5984 | 1.5972 | 249.5139 | 249.3924 | 0.12152 | 0.34153 | 0.52474 | 0.020833 | 85.0477 | 85.829 | 63.9323 | 774 | 772.1644 | 57.0964 | 0.65686 | 39.605 | 40.1042 | 500 | 0 | 0 | 0 | 0 | 0 | 0 | 0 | 47.9384 | 1.5681 | 0.0020255 | 6.8576 | 99.9204 | 0.86444 | 40.6449 | 1.8418 | 3135.0453 | 85.4384 | 3.1956
6992 | 2025-07-22 14:46 | 1.599 | 1.5979 | 249.9305 | 249.5486 | 0.38196 | 0.34039 | 0.52373 | 0.020833 | 85.0477 | 85.829 | 63.9323 | 774 | 773.3796 | 57.0964 | 0.66471 | 39.605 | 40.1042 | 500 | 0 | 0 | 0 | 0 | 0 | 0 | 0 | 47.9818 | 1.5689 | 0.0034722 | 6.8576 | 99.9096 | 0.86806 | 40.6505 | 1.8418 | 3139.9794 | 85.4384 | 3.1969
6993 | 2025-07-22 14:46 | 1.5959 | 1.5942 | 249.2188 | 249.7569 | 0.53818 | 0.34738 | 0.52373 | 0.020833 | 85.0477 | 85.829 | 63.9323 | 774 | 772.2222 | 57.1018 | 0.67039 | 39.605 | 40.1042 | 500 | 0 | 0 | 0 | 0 | 0 | 0 | 0 | 48.0252 | 1.5655 | 0.0028935 | 6.8631 | 99.8517 | 0.84997 | 40.6556 | 1.842 | 3135.2802 | 85.4384 | 3.1901
6994 | 2025-07-22 14:47 | 1.5953 | 1.5942 | 249.0972 | 250.1215 | 1.0243 | 0.31022 | 0.52387 | 0.020833 | 85.0477 | 85.829 | 63.9323 | 774 | 772.2222 | 57.0964 | 0.66168 | 39.6484 | 40.1042 | 500 | 0 | 0 | 0 | 0 | 0 | 0 | 0 | 48.0903 | 1.5645 | 0.004919 | 6.8576 | 99.8987 | 0.8572 | 40.6617 | 1.8418 | 3135.2802 | 85.4384 | 3.1895
6995 | 2025-07-22 14:47 | 1.5952 | 1.593 | 248.6632 | 250.5903 | 1.9271 | 0.30962 | 0.52264 | 0.020833 | 85.0477 | 85.829 | 63.9323 | 774 | 772.2222 | 57.0964 | 0.65513 | 39.6484 | 40.1042 | 500 | 0 | 0 | 0 | 0 | 0 | 0 | 0 | 48.1337 | 1.5647 | 0.0054977 | 6.5918 | 99.8915 | 0.84274 | 40.6672 | 1.8418 | 3135.2802 | 85.4384 | 3.1882
6996 | 2025-07-22 14:47 | 1.5982 | 1.5988 | 249.2014 | 249.7222 | 0.52084 | 0.31082 | 0.52279 | 0.020833 | 85.0477 | 85.829 | 63.9323 | 774 | 772.2222 | 57.0964 | 0.64851 | 39.6484 | 40.1042 | 500 | 0 | 0 | 0 | 0 | 0 | 0 | 0 | 48.1771 | 1.5705 | 0.0066551 | 6.543 | 99.8698 | 0.84274 | 40.6733 | 1.8418 | 3135.2802 | 85.4384 | 3.197
6997 | 2025-07-22 14:47 | 1.6017 | 1.5995 | 249.5833 | 249.4097 | 0.17361 | 0.3189 | 0.5217 | 0.020833 | 85.0477 | 85.8941 | 63.9323 | 774 | 772.2222 | 57.1018 | 0.64453 | 39.6484 | 40.1693 | 500 | 0 | 0 | 0 | 0 | 0 | 0 | 0 | 48.1771 | 1.5723 | 0.012008 | 6.5484 | 99.8843 | 0.84274 | 40.6784 | 1.842 | 3135.2802 | 85.4709 | 3.2012
6998 | 2025-07-22 14:47 | 1.5985 | 1.5979 | 249.7049 | 249.2188 | 0.48611 | 0.33225 | 0.52163 | 0.020761 | 85.0477 | 85.8507 | 63.9323 | 774 | 772.2222 | 56.9879 | 0.64052 | 39.6484 | 40.1693 | 500 | 0 | 0 | 0 | 0 | 0 | 0 | 0 | 48.1988 | 1.5692 | 0.010851 | 6.6406 | 99.9494 | 0.8572 | 40.6839 | 1.8383 | 3135.2802 | 85.4492 | 3.1965
6999 | 2025-07-22 14:47 | 1.602 | 1.6008 | 250.0347 | 248.8194 | 1.2153 | 0.34174 | 0.52163 | 0.020761 | 85.0477 | 85.8941 | 63.9323 | 774 | 773.3796 | 56.9879 | 0.6365 | 39.6484 | 40.1693 | 500 | 0 | 0 | 0 | 0 | 0 | 0 | 0 | 48.2205 | 1.5723 | 0.0018808 | 6.722 | 99.9421 | 0.86444 | 40.6895 | 1.8383 | 3139.9794 | 85.4709 | 3.2028
7000 | 2025-07-22 14:47 | 1.5971 | 1.5959 | 249.7743 | 249.4792 | 0.29514 | 0.33968 | 0.52076 | 0.020833 | 85.0043 | 85.8507 | 63.9323 | 774 | 772.2222 | 57.1018 | 0.63184 | 39.6484 | 40.1693 | 500 | 0 | 0 | 0 | 0 | 0 | 0 | 0 | 48.2639 | 1.5671 | 0.0028935 | 6.722 | 99.9096 | 0.88976 | 40.6956 | 1.842 | 3135.2802 | 85.4275 | 3.193
7001 | 2025-07-22 14:48 | 1.5984 | 1.5972 | 249.4965 | 249.4097 | 0.086792 | 0.33339 | 0.52047 | 0.020833 | 85.026 | 85.8941 | 63.9323 | 774 | 772.2222 | 57.1018 | 0.62742 | 39.6484 | 40.1693 | 500 | 0 | 0 | 0 | 0 | 0 | 0 | 0 | 48.3073 | 1.5687 | 0.0036169 | 6.7057 | 99.9385 | 0.84274 | 40.7011 | 1.842 | 3135.2802 | 85.4601 | 3.1956
7002 | 2025-07-22 14:48 | 1.599 | 1.5972 | 249.4965 | 249.2708 | 0.22571 | 0.34701 | 0.52047 | 0.020761 | 85.026 | 85.8941 | 63.9323 | 774 | 772.2222 | 57.1018 | 0.62413 | 39.6484 | 40.1693 | 500 | 0 | 0 | 0 | 0 | 0 | 0 | 0 | 48.3507 | 1.5693 | 0.0026042 | 6.7057 | 99.9421 | 0.86444 | 40.7067 | 1.842 | 3135.2802 | 85.4601 | 3.1962
7003 | 2025-07-22 14:48 | 1.5997 | 1.5985 | 249.1667 | 249.3577 | 0.19098 | 0.34901 | 0.51946 | 0.020761 | 85.026 | 85.8941 | 63.9323 | 774 | 772.2222 | 57.1018 | 0.62037 | 39.6918 | 40.191 | 500 | 0 | 0 | 0 | 0 | 0 | 0 | 0 | 48.3724 | 1.5705 | 0.0043403 | 6.684 | 99.8336 | 0.87529 | 40.7118 | 1.842 | 3135.2802 | 85.4601 | 3.1982
7004 | 2025-07-22 14:48 | 1.5997 | 1.5982 | 249.375 | 249.3229 | 0.052094 | 0.35167 | 0.52047 | 0.020761 | 85.026 | 85.8941 | 63.9323 | 774 | 772.2222 | 57.1018 | 0.61719 | 39.6918 | 40.191 | 500 | 0 | 0 | 0 | 0 | 0 | 0 | 0 | 48.3941 | 1.57 | 0.0037616 | 6.722 | 99.9385 | 0.88976 | 40.7174 | 1.842 | 3135.2802 | 85.4601 | 3.1979
7005 | 2025-07-22 14:48 | 1.5985 | 1.5965 | 249.5139 | 249.4792 | 0.034729 | 0.34918 | 0.52047 | 0.020761 | 85.026 | 85.8507 | 63.9323 | 774 | 772.2222 | 57.1018 | 0.61404 | 39.6918 | 40.191 | 500 | 0 | 0 | 0 | 0 | 0 | 0 | 0 | 48.4592 | 1.5689 | 0.0024595 | 6.7329 | 99.8843 | 0.83912 | 40.7234 | 1.842 | 3135.2802 | 85.4384 | 3.195
7006 | 2025-07-22 14:48 | 1.5995 | 1.5982 | 249.4445 | 249.7049 | 0.26041 | 0.33247 | 0.52047 | 0.020833 | 85.026 | 85.8507 | 63.9323 | 774 | 772.2222 | 57.1018 | 0.61028 | 39.6918 | 40.191 | 500 | 0 | 0 | 0 | 0 | 0 | 0 | 0 | 48.4809 | 1.5697 | 0.0040509 | 6.6678 | 99.9277 | 0.87167 | 40.729 | 1.842 | 3135.2802 | 85.4384 | 3.1978
7007 | 2025-07-22 14:48 | 1.5977 | 1.5964 | 249.0625 | 249.5312 | 0.46875 | 0.33952 | 0.52054 | 0.020761 | 85.026 | 85.8507 | 63.9323 | 774 | 772.2222 | 57.1018 | 0.60757 | 39.7135 | 40.191 | 500 | 0 | 0 | 0 | 0 | 0 | 0 | 0 | 48.4809 | 1.568 | 0.0040509 | 6.7003 | 99.9421 | 0.84997 | 40.7346 | 1.842 | 3135.2802 | 85.4384 | 3.194
7008 | 2025-07-22 14:48 | 1.5972 | 1.5955 | 249.2882 | 249.5312 | 0.24307 | 0.34576 | 0.52054 | 0.020761 | 85.0477 | 85.8941 | 63.9323 | 774 | 772.2222 | 57.1018 | 0.60413 | 39.7135 | 40.2344 | 500 | 0 | 0 | 0 | 0 | 0 | 0 | 0 | 48.5243 | 1.5681 | 0.0041956 | 6.7003 | 99.8155 | 0.87167 | 40.7406 | 1.842 | 3135.2802 | 85.4709 | 3.1927
7009 | 2025-07-22 14:49 | 1.5966 | 1.5949 | 248.5764 | 250 | 1.4236 | 0.31315 | 0.52054 | 0.020761 | 85.0477 | 85.9158 | 63.9323 | 774 | 772.2222 | 56.9879 | 0.60051 | 39.7135 | 40.2344 | 500 | 0 | 0 | 0 | 0 | 0 | 0 | 0 | 48.5677 | 1.5671 | 0.0052083 | 6.5701 | 99.9385 | 0.84997 | 40.7457 | 1.8383 | 3135.2802 | 85.4818 | 3.1916
7010 | 2025-07-22 14:49 | 1.5995 | 1.5972 | 249.0625 | 249.8438 | 0.78125 | 0.32395 | 0.51946 | 0.020761 | 85.0477 | 85.9158 | 63.9323 | 774 | 772.2222 | 57.1018 | 0.59708 | 39.7135 | 40.2344 | 500 | 0 | 0 | 0 | 0 | 0 | 0 | 0 | 48.5894 | 1.5693 | 0.005353 | 6.6135 | 99.9204 | 0.8355 | 40.7518 | 1.842 | 3135.2802 | 85.4818 | 3.1968
7011 | 2025-07-22 14:49 | 1.5988 | 1.5966 | 248.7326 | 250.0173 | 1.2847 | 0.32655 | 0.51953 | 0.020761 | 85.0477 | 85.9158 | 63.9323 | 774 | 772.2222 | 57.1018 | 0.59429 | 39.7135 | 40.2344 | 500 | 0 | 0 | 0 | 0 | 0 | 0 | 0 | 48.5894 | 1.5692 | 0.0047743 | 6.6515 | 99.9421 | 0.84274 | 40.7568 | 1.842 | 3135.2802 | 85.4818 | 3.1955
7012 | 2025-07-22 14:49 | 1.6011 | 1.5991 | 248.6979 | 249.8264 | 1.1285 | 0.31353 | 0.51888 | 0.020761 | 85.0477 | 85.9158 | 63.9323 | 774 | 772.2222 | 57.1018 | 0.591 | 39.7135 | 40.2344 | 500 | 0 | 0 | 0 | 0 | 0 | 0 | 0 | 48.6328 | 1.5712 | 0.004919 | 6.6081 | 99.9421 | 0.86806 | 40.7624 | 1.842 | 3135.2802 | 85.4818 | 3.2002
7013 | 2025-07-22 14:49 | 1.5953 | 1.5936 | 248.2812 | 250.4167 | 2.1354 | 0.31283 | 0.52054 | 0.020833 | 85.0477 | 85.9158 | 63.8889 | 774 | 772.2222 | 57.1018 | 0.58757 | 39.7135 | 40.2344 | 500 | 0 | 0 | 0 | 0 | 0 | 0 | 0 | 48.6762 | 1.5657 | 0.0052083 | 6.5538 | 99.8228 | 0.88614 | 40.7684 | 1.842 | 3135.2802 | 85.4818 | 3.1889
7014 | 2025-07-22 14:49 | 1.603 | 1.6008 | 249.3577 | 249.1493 | 0.20834 | 0.31798 | 0.51895 | 0.020761 | 85.0477 | 85.9158 | 63.8889 | 774 | 772.2222 | 57.1018 | 0.58391 | 39.7786 | 40.2778 | 500 | 0 | 0 | 0 | 0 | 0 | 0 | 0 | 48.7196 | 1.5729 | 0.011574 | 6.5267 | 99.906 | 0.8572 | 40.774 | 1.842 | 3135.2802 | 85.4818 | 3.2038
7015 | 2025-07-22 14:49 | 1.6011 | 1.5991 | 248.8542 | 249.8264 | 0.97226 | 0.32194 | 0.51895 | 0.020833 | 85.0911 | 85.9158 | 63.8889 | 774 | 772.1644 | 57.1018 | 0.58084 | 39.7352 | 40.2561 | 500 | 0 | 0 | 0 | 0 | 0 | 0 | 0 | 48.7196 | 1.5713 | 0.0065104 | 6.5484 | 99.8915 | 0.87167 | 40.7796 | 1.842 | 3135.0453 | 85.5035 | 3.2002
7016 | 2025-07-22 14:50 | 1.5997 | 1.5977 | 248.6285 | 250.0173 | 1.3889 | 0.34288 | 0.51888 | 0.020833 | 85.0911 | 85.9158 | 63.8889 | 774 | 772.2222 | 57.0964 | 0.57809 | 39.7786 | 40.2778 | 500 | 0 | 0 | 0 | 0 | 0 | 0 | 0 | 48.7413 | 1.5694 | 0.0065104 | 6.6406 | 99.9385 | 0.86806 | 40.7851 | 1.8418 | 3135.2802 | 85.5035 | 3.1973
7017 | 2025-07-22 14:50 | 1.6027 | 1.6011 | 249.132 | 248.8889 | 0.24304 | 0.31624 | 0.51895 | 0.020761 | 85.0911 | 85.9158 | 63.9106 | 774 | 772.2222 | 57.1018 | 0.57476 | 39.7786 | 40.2778 | 500 | 0 | 0 | 0 | 0 | 0 | 0 | 0 | 48.8064 | 1.5731 | 0.012153 | 6.543 | 99.924 | 0.90061 | 40.7902 | 1.842 | 3135.2802 | 85.5035 | 3.2038
7018 | 2025-07-22 14:50 | 1.6021 | 1.6003 | 249.2882 | 249.2014 | 0.086792 | 0.34332 | 0.51895 | 0.020761 | 85.0911 | 85.9375 | 63.9106 | 774 | 772.2222 | 57.1018 | 0.57143 | 39.7786 | 40.2778 | 500 | 0 | 0 | 0 | 0 | 0 | 0 | 0 | 48.8281 | 1.5722 | 0.010995 | 6.5267 | 99.8517 | 0.8572 | 40.7962 | 1.842 | 3135.2802 | 85.5143 | 3.2024
7019 | 2025-07-22 14:50 | 1.6039 | 1.6019 | 249.6701 | 248.4202 | 1.25 | 0.34836 | 0.51895 | 0.020833 | 85.0911 | 85.9375 | 63.8889 | 774 | 772.2222 | 57.0964 | 0.56811 | 39.7786 | 40.2778 | 500 | 0 | 0 | 0 | 0 | 0 | 0 | 0 | 48.8281 | 1.5748 | 0.0089699 | 6.7871 | 99.9675 | 0.86444 | 40.8018 | 1.8418 | 3135.2802 | 85.5143 | 3.2057
7020 | 2025-07-22 14:50 | 1.5971 | 1.5964 | 249.3577 | 249.2708 | 0.086853 | 0.33067 | 0.51895 | 0.020761 | 85.0911 | 85.9375 | 63.8889 | 774 | 772.2222 | 57.0964 | 0.56532 | 39.7352 | 40.3212 | 500 | 0 | 0 | 0 | 0 | 0 | 0 | 0 | 48.8498 | 1.5676 | 0.0030382 | 6.7003 | 99.906 | 0.86806 | 40.8073 | 1.8418 | 3135.2802 | 85.5143 | 3.1934
7021 | 2025-07-22 14:50 | 1.5972 | 1.5952 | 248.368 | 249.566 | 1.1979 | 0.30745 | 0.51895 | 0.020761 | 85.0911 | 85.9375 | 63.8889 | 774 | 772.2222 | 57.0964 | 0.56196 | 39.7786 | 40.3212 | 500 | 0 | 0 | 0 | 0 | 0 | 0 | 0 | 48.9149 | 1.5674 | 0.0046296 | 6.6623 | 99.953 | 0.88614 | 40.8129 | 1.8418 | 3135.2802 | 85.5143 | 3.1924
7022 | 2025-07-22 14:50 | 1.5971 | 1.5958 | 248.5938 | 249.7917 | 1.1979 | 0.30594 | 0.51895 | 0.020761 | 85.0911 | 85.9375 | 63.8889 | 774 | 772.2222 | 57.1018 | 0.55892 | 39.8003 | 40.3212 | 500 | 0 | 0 | 0 | 0 | 0 | 0 | 0 | 48.9149 | 1.5674 | 0.005787 | 6.5538 | 99.924 | 0.84997 | 40.819 | 1.842 | 3135.2802 | 85.5143 | 3.1929
7023 | 2025-07-22 14:50 | 1.6042 | 1.6013 | 249.0104 | 248.5938 | 0.41666 | 0.31348 | 0.51895 | 0.020761 | 85.1345 | 85.9375 | 63.8889 | 774 | 772.2222 | 57.1018 | 0.55552 | 39.8003 | 40.3212 | 500 | 0 | 0 | 0 | 0 | 0 | 0 | 0 | 48.9366 | 1.5742 | 0.012442 | 6.543 | 99.9494 | 0.86806 | 40.8241 | 1.842 | 3135.2802 | 85.536 | 3.2054
7024 | 2025-07-22 14:51 | 1.6032 | 1.6011 | 249.3403 | 249.1493 | 0.19095 | 0.33095 | 0.51895 | 0.020833 | 85.1345 | 85.9375 | 63.8455 | 774 | 772.2222 | 57.0964 | 0.55281 | 39.8003 | 40.3212 | 500 | 0 | 0 | 0 | 0 | 0 | 0 | 0 | 48.98 | 1.5734 | 0.012153 | 6.5213 | 99.9819 | 0.87529 | 40.8296 | 1.8418 | 3135.2802 | 85.536 | 3.2043
7025 | 2025-07-22 14:51 | 1.6011 | 1.5994 | 249.2188 | 249.3229 | 0.10416 | 0.31554 | 0.52069 | 0.020761 | 85.1345 | 85.9375 | 63.8455 | 774 | 772.2222 | 57.0964 | 0.55006 | 39.8003 | 40.3212 | 500 | 0 | 0 | 0 | 0 | 0 | 0 | 0 | 48.98 | 1.571 | 0.011429 | 6.5701 | 99.9204 | 0.87529 | 40.8352 | 1.8418 | 3135.2802 | 85.536 | 3.2005
7026 | 2025-07-22 14:51 | 1.6021 | 1.6 | 249.5312 | 248.8368 | 0.69446 | 0.32026 | 0.51946 | 0.020761 | 85.1345 | 85.9375 | 63.8455 | 774 | 772.2222 | 57.1018 | 0.54706 | 39.8003 | 40.3212 | 500 | 0 | 0 | 0 | 0 | 0 | 0 | 0 | 49.0234 | 1.5725 | 0.012008 | 6.5918 | 99.9675 | 0.84274 | 40.8413 | 1.842 | 3135.2802 | 85.536 | 3.2021
7027 | 2025-07-22 14:51 | 1.6013 | 1.5985 | 249.5312 | 248.6111 | 0.92017 | 0.32661 | 0.51953 | 0.020761 | 85.1345 | 85.9375 | 63.8455 | 774 | 772.1644 | 57.1018 | 0.54492 | 39.8003 | 40.3429 | 500 | 0 | 0 | 0 | 0 | 0 | 0 | 0 | 49.0234 | 1.5712 | 0.011285 | 6.6895 | 99.9132 | 0.84997 | 40.8463 | 1.842 | 3135.0453 | 85.536 | 3.1998
7028 | 2025-07-22 14:51 | 1.6027 | 1.6027 | 249.4792 | 248.4202 | 1.059 | 0.34538 | 0.51946 | 0.020761 | 85.1345 | 85.9375 | 63.8455 | 774 | 772.2222 | 57.1018 | 0.54214 | 39.8003 | 40.3429 | 500 | 0 | 0 | 0 | 0 | 0 | 0 | 0 | 49.0668 | 1.5729 | 0.0020255 | 6.7654 | 99.9096 | 0.86806 | 40.8519 | 1.842 | 3135.2802 | 85.536 | 3.2054
7029 | 2025-07-22 14:51 | 1.6017 | 1.6005 | 249.5833 | 248.4202 | 1.1632 | 0.32758 | 0.51953 | 0.020833 | 85.1128 | 85.9375 | 63.8455 | 774 | 772.1644 | 57.0964 | 0.53845 | 39.822 | 40.3429 | 500 | 0 | 0 | 0 | 0 | 0 | 0 | 0 | 49.0885 | 1.5735 | 0.0096933 | 6.7274 | 99.9566 | 0.84997 | 40.858 | 1.8418 | 3135.0453 | 85.5252 | 3.2023
7030 | 2025-07-22 14:51 | 1.6001 | 1.599 | 249.4445 | 248.8542 | 0.5903 | 0.32693 | 0.52054 | 0.020833 | 85.1128 | 85.9375 | 63.8455 | 774 | 772.2222 | 57.1018 | 0.53573 | 39.822 | 40.3429 | 500 | 0 | 0 | 0 | 0 | 0 | 0 | 0 | 49.0885 | 1.5706 | 0.010272 | 6.5918 | 99.9494 | 0.87167 | 40.8636 | 1.842 | 3135.2802 | 85.5252 | 3.1991
7031 | 2025-07-22 14:52 | 1.6014 | 1.5997 | 249.3403 | 248.6632 | 0.67706 | 0.34326 | 0.52047 | 0.020761 | 85.1345 | 85.9375 | 63.8455 | 774 | 772.2222 | 57.0964 | 0.5336 | 39.822 | 40.408 | 500 | 0 | 0 | 0 | 0 | 0 | 0 | 0 | 49.1536 | 1.5719 | 0.0023148 | 6.7654 | 99.9277 | 0.86444 | 40.8692 | 1.8418 | 3135.2802 | 85.536 | 3.2011
7032 | 2025-07-22 14:52 | 1.6027 | 1.6011 | 248.993 | 248.6632 | 0.32983 | 0.32422 | 0.52047 | 0.020761 | 85.1345 | 85.9375 | 63.8238 | 774 | 772.2222 | 57.0964 | 0.53038 | 39.822 | 40.408 | 500 | 0 | 0 | 0 | 0 | 0 | 0 | 0 | 49.1536 | 1.5729 | 0.0034722 | 6.722 | 99.9711 | 0.84274 | 40.8743 | 1.8418 | 3135.2802 | 85.536 | 3.2038
7033 | 2025-07-22 14:52 | 1.5982 | 1.5971 | 248.8715 | 249.3577 | 0.48615 | 0.33458 | 0.52054 | 0.020761 | 85.1345 | 85.9375 | 63.8238 | 774 | 772.1644 | 57.1018 | 0.52734 | 39.822 | 40.3646 | 500 | 0 | 0 | 0 | 0 | 0 | 0 | 0 | 49.1753 | 1.5697 | 0.0028935 | 6.7329 | 99.9494 | 0.87529 | 40.8798 | 1.842 | 3135.0453 | 85.536 | 3.1953
7034 | 2025-07-22 14:52 | 1.5994 | 1.5975 | 248.5764 | 248.7674 | 0.19098 | 0.34109 | 0.52054 | 0.020761 | 85.1345 | 85.9375 | 63.8238 | 774 | 773.3796 | 57.1018 | 0.52503 | 39.822 | 40.408 | 500 | 0 | 0 | 0 | 0 | 0 | 0 | 0 | 49.1753 | 1.5702 | 0.0028935 | 6.7112 | 99.9494 | 0.88976 | 40.8859 | 1.842 | 3139.9794 | 85.536 | 3.1969
7035 | 2025-07-22 14:52 | 1.5969 | 1.5949 | 248.2812 | 249.5833 | 1.3021 | 0.31169 | 0.52054 | 0.020833 | 85.1345 | 85.9375 | 63.8238 | 774 | 772.2222 | 57.1018 | 0.52119 | 39.8872 | 40.408 | 500 | 0 | 0 | 0 | 0 | 0 | 0 | 0 | 49.197 | 1.5671 | 0.0046296 | 6.7057 | 99.9421 | 0.86806 | 40.8915 | 1.842 | 3135.2802 | 85.536 | 3.1918
7036 | 2025-07-22 14:52 | 1.5988 | 1.5979 | 248.5764 | 249.3924 | 0.81598 | 0.30632 | 0.52047 | 0.020761 | 85.1345 | 85.9375 | 63.8238 | 774 | 772.1644 | 57.1018 | 0.51758 | 39.8655 | 40.408 | 500 | 0 | 0 | 0 | 0 | 0 | 0 | 0 | 49.2622 | 1.57 | 0.0073785 | 6.5321 | 99.9277 | 0.84274 | 40.897 | 1.842 | 3135.0453 | 85.536 | 3.1968
7037 | 2025-07-22 14:52 | 1.6013 | 1.5985 | 248.4722 | 249.7049 | 1.2326 | 0.32905 | 0.52054 | 0.020689 | 85.1345 | 85.9375 | 63.7587 | 774 | 772.2222 | 57.1018 | 0.51418 | 39.8872 | 40.4297 | 500 | 0 | 0 | 0 | 0 | 0 | 0 | 0 | 49.2622 | 1.571 | 0.0052083 | 6.5918 | 99.9675 | 0.86806 | 40.9031 | 1.842 | 3135.2802 | 85.536 | 3.1998
7038 | 2025-07-22 14:52 | 1.5994 | 1.5978 | 248.2639 | 249.2708 | 1.0069 | 0.31011 | 0.52054 | 0.020761 | 85.1345 | 85.9375 | 63.8021 | 774 | 772.1644 | 57.1018 | 0.51172 | 39.8872 | 40.4297 | 500 | 0 | 0 | 0 | 0 | 0 | 0 | 0 | 49.2839 | 1.5697 | 0.0062211 | 6.5701 | 99.9204 | 0.87529 | 40.9082 | 1.842 | 3135.0453 | 85.536 | 3.1972
7039 | 2025-07-22 14:53 | 1.6019 | 1.6 | 248.5938 | 249.3403 | 0.74652 | 0.33415 | 0.52163 | 0.020761 | 85.1345 | 85.9375 | 63.7587 | 774 | 773.3796 | 57.1018 | 0.50901 | 39.8872 | 40.4297 | 500 | 0 | 0 | 0 | 0 | 0 | 0 | 0 | 49.2839 | 1.5719 | 0.012587 | 6.5267 | 99.9132 | 0.82465 | 40.9138 | 1.842 | 3139.9794 | 85.536 | 3.2018
7040 | 2025-07-22 14:53 | 1.6024 | 1.6008 | 248.9757 | 248.6806 | 0.29514 | 0.3284 | 0.5217 | 0.020761 | 85.1345 | 85.9375 | 63.7587 | 774 | 773.2639 | 57.1018 | 0.50658 | 39.8872 | 40.4297 | 500 | 0 | 0 | 0 | 0 | 0 | 0 | 0 | 49.3056 | 1.5729 | 0.011863 | 6.6515 | 99.9566 | 0.84274 | 40.9193 | 1.842 | 3139.5093 | 85.536 | 3.2033
7041 | 2025-07-22 14:53 | 1.6039 | 1.602 | 249.4792 | 247.9514 | 1.5277 | 0.34646 | 0.52148 | 0.020833 | 85.1345 | 85.9375 | 63.8021 | 774 | 772.1644 | 57.1018 | 0.50499 | 39.8655 | 40.4297 | 500 | 0 | 0 | 0 | 0 | 0 | 0 | 0 | 49.3056 | 1.5741 | 0.0096933 | 6.7546 | 99.9277 | 0.89699 | 40.9249 | 1.842 | 3135.0453 | 85.536 | 3.2059
7042 | 2025-07-22 14:53 | 1.6014 | 1.5991 | 249.0278 | 248.6285 | 0.39929 | 0.33187 | 0.52134 | 0.020833 | 85.1345 | 86.0026 | 63.7587 | 774 | 772.2222 | 57.0964 | 0.51754 | 39.9089 | 40.4297 | 500 | 0 | 0 | 0 | 0 | 0 | 0 | 0 | 49.3707 | 1.5694 | 0.010417 | 6.8251 | 99.9675 | 0.87167 | 40.9305 | 1.8418 | 3135.2802 | 85.5686 | 3.2005
7043 | 2025-07-22 14:53 | 1.6047 | 1.6014 | 249.4445 | 247.8299 | 1.6146 | 0.34446 | 0.52163 | 0.020833 | 85.1128 | 85.9809 | 63.737 | 774 | 772.1644 | 57.1018 | 0.53838 | 39.9089 | 40.4297 | 500 | 0 | 0 | 0 | 0 | 0 | 0 | 0 | 49.3707 | 1.5722 | 0.010127 | 6.9119 | 99.9349 | 0.83912 | 40.9366 | 1.842 | 3135.0453 | 85.5469 | 3.2062
7044 | 2025-07-22 14:53 | 1.5978 | 1.5972 | 249.375 | 248.6285 | 0.74652 | 0.34695 | 0.52148 | 0.020833 | 85.1128 | 85.9809 | 63.737 | 774 | 772.1644 | 57.0964 | 0.55552 | 39.9089 | 40.4514 | 500 | 0 | 0 | 0 | 0 | 0 | 0 | 0 | 49.3924 | 1.5677 | 0.0028935 | 6.9119 | 99.8662 | 0.84997 | 40.9421 | 1.8418 | 3135.0453 | 85.5469 | 3.195
7045 | 2025-07-22 14:53 | 1.5991 | 1.5977 | 248.941 | 248.9062 | 0.034729 | 0.33583 | 0.52163 | 0.020833 | 85.1345 | 86.0026 | 63.737 | 774 | 772.1644 | 57.1018 | 0.56868 | 39.9089 | 40.4514 | 500 | 0 | 0 | 0 | 0 | 0 | 0 | 0 | 49.4358 | 1.5693 | 0.0028935 | 6.6895 | 99.924 | 0.86444 | 40.9472 | 1.842 | 3135.0453 | 85.5686 | 3.1968
7046 | 2025-07-22 14:54 | 1.5997 | 1.5977 | 248.7847 | 248.4549 | 0.32986 | 0.33708 | 0.52163 | 0.020761 | 85.1128 | 86.0026 | 63.737 | 774 | 772.2222 | 57.1018 | 0.58301 | 39.9089 | 40.4514 | 500 | 0 | 0 | 0 | 0 | 0 | 0 | 0 | 49.4358 | 1.57 | 0.0091146 | 6.6569 | 99.9494 | 0.8572 | 40.9528 | 1.842 | 3135.2802 | 85.5577 | 3.1973
7047 | 2025-07-22 14:54 | 1.5988 | 1.5969 | 247.8993 | 248.6285 | 0.72919 | 0.30534 | 0.52148 | 0.020833 | 85.1345 | 86.0243 | 63.7153 | 774 | 773.2639 | 57.1018 | 0.59729 | 39.9089 | 40.4514 | 500 | 0 | 0 | 0 | 0 | 0 | 0 | 0 | 49.4792 | 1.5693 | 0.0073785 | 6.5538 | 99.906 | 0.89699 | 40.9589 | 1.842 | 3139.5093 | 85.5794 | 3.1957
7048 | 2025-07-22 14:54 | 1.5982 | 1.5972 | 248.5764 | 249.0972 | 0.52084 | 0.34033 | 0.52163 | 0.020833 | 85.1345 | 86.0243 | 63.7153 | 774 | 772.1644 | 57.1018 | 0.60981 | 39.9089 | 40.4514 | 500 | 0 | 0 | 0 | 0 | 0 | 0 | 0 | 49.4792 | 1.5689 | 0.0047743 | 6.6895 | 99.9421 | 0.88614 | 40.9644 | 1.842 | 3135.0453 | 85.5794 | 3.1955
7049 | 2025-07-22 14:54 | 1.5971 | 1.5952 | 248.5764 | 249.0278 | 0.45139 | 0.32037 | 0.52163 | 0.020761 | 85.1345 | 86.0243 | 63.7153 | 774 | 773.2639 | 57.1018 | 0.62146 | 39.9089 | 40.5165 | 500 | 0 | 0 | 0 | 0 | 0 | 0 | 0 | 49.5226 | 1.5674 | 0.0031829 | 6.684 | 99.9132 | 0.87167 | 40.97 | 1.842 | 3139.5093 | 85.5794 | 3.1923
7050 | 2025-07-22 14:54 | 1.5988 | 1.5952 | 247.7778 | 249.132 | 1.3542 | 0.33252 | 0.52163 | 0.020761 | 85.1345 | 86.0243 | 63.7153 | 774 | 772.2222 | 57.1018 | 0.63108 | 39.9523 | 40.5165 | 500 | 0 | 0 | 0 | 0 | 0 | 0 | 0 | 49.5226 | 1.5692 | 0.0076678 | 6.5484 | 99.8698 | 0.83912 | 40.9756 | 1.842 | 3135.2802 | 85.5794 | 3.194
7051 | 2025-07-22 14:54 | 1.6039 | 1.602 | 249.0625 | 248.1771 | 0.88541 | 0.3303 | 0.52163 | 0.020833 | 85.1345 | 86.0243 | 63.7153 | 774 | 772.1644 | 57.0964 | 0.64015 | 39.9523 | 40.5165 | 500 | 0 | 0 | 0 | 0 | 0 | 0 | 0 | 49.5443 | 1.5742 | 0.0096933 | 6.5538 | 99.83 | 0.86806 | 40.9811 | 1.8418 | 3135.0453 | 85.5794 | 3.2059
7052 | 2025-07-22 14:54 | 1.6003 | 1.5985 | 248.0555 | 249.2882 | 1.2326 | 0.3329 | 0.52148 | 0.020833 | 85.1345 | 86.0243 | 63.6719 | 774 | 773.3796 | 57.1018 | 0.64956 | 39.9523 | 40.5165 | 500 | 0 | 0 | 0 | 0 | 0 | 0 | 0 | 49.566 | 1.5705 | 0.010706 | 6.5538 | 99.9277 | 0.87167 | 40.9867 | 1.842 | 3139.9794 | 85.5794 | 3.1988
7053 | 2025-07-22 14:54 | 1.6003 | 1.6007 | 248.2812 | 248.8542 | 0.57291 | 0.31066 | 0.52163 | 0.020833 | 85.1345 | 86.0243 | 63.6719 | 774 | 772.2222 | 57.1018 | 0.65904 | 39.9523 | 40.5165 | 500 | 0 | 0 | 0 | 0 | 0 | 0 | 0 | 49.6094 | 1.5706 | 0.0067998 | 6.5213 | 99.8806 | 0.86444 | 40.9922 | 1.842 | 3135.2802 | 85.5794 | 3.201
7054 | 2025-07-22 14:55 | 1.5969 | 1.5958 | 247.7778 | 249.4965 | 1.7188 | 0.32189 | 0.52163 | 0.020833 | 85.1345 | 86.0243 | 63.6719 | 774 | 772.1644 | 57.1018 | 0.6675 | 39.9523 | 40.5165 | 500 | 0 | 0 | 0 | 0 | 0 | 0 | 0 | 49.6094 | 1.5674 | 0.0066551 | 6.5213 | 99.9096 | 0.87529 | 40.9978 | 1.842 | 3135.0453 | 85.5794 | 3.1927
7055 | 2025-07-22 14:55 | 1.5981 | 1.5979 | 247.934 | 249.0278 | 1.0938 | 0.30339 | 0.52148 | 0.020761 | 85.178 | 86.0243 | 63.6502 | 774 | 772.1644 | 57.1018 | 0.66562 | 39.9523 | 40.5382 | 500 | 0 | 0 | 0 | 0 | 0 | 0 | 0 | 49.6311 | 1.4905 | 0.0066551 | 6.1632 | 99.8915 | 0.86806 | 41.0038 | 1.842 | 3135.0453 | 85.6011 | 3.196
7056 | 2025-07-22 14:55 | 1.5639 | 1.5619 | 247.9688 | 249.2014 | 1.2326 | 0.34993 | 0.52279 | 0.020833 | 85.178 | 86.0243 | 63.6502 | 774 | 772.1644 | 57.1018 | 0.65715 | 39.9523 | 40.5382 | 500 | 0 | 0 | 0 | 0 | 0 | 0 | 0 | 49.6528 | 1.5369 | 0.010417 | 6.0764 | 99.9675 | 0.8572 | 41.009 | 1.842 | 3135.0453 | 85.6011 | 3.1259
7057 | 2025-07-22 14:55 | 1.5677 | 1.5655 | 248.2986 | 248.4722 | 0.17361 | 0.3201 | 0.52264 | 0.020833 | 85.178 | 86.0243 | 63.6285 | 774 | 772.1644 | 57.1018 | 0.65039 | 39.974 | 40.5382 | 500 | 0 | 0 | 0 | 0 | 0 | 0 | 0 | 49.6528 | 1.5389 | 0.010995 | 6.1198 | 100 | 0.87529 | 41.0136 | 1.842 | 3135.0453 | 85.6011 | 3.1332
7058 | 2025-07-22 14:55 | 1.5738 | 1.5726 | 249.2014 | 247.8299 | 1.3715 | 0.32872 | 0.52264 | 0.020833 | 85.178 | 86.0243 | 63.6285 | 774 | 772.1644 | 57.1018 | 0.64478 | 39.9957 | 40.5382 | 500 | 0 | 0 | 0 | 0 | 0 | 0 | 0 | 49.6528 | 1.5488 | 0.0017361 | 6.2717 | 99.9096 | 0.84274 | 41.0187 | 1.842 | 3135.0453 | 85.6011 | 3.1464
7059 | 2025-07-22 14:55 | 1.5666 | 1.5652 | 248.125 | 249.2535 | 1.1285 | 0.35986 | 0.52279 | 0.020761 | 85.178 | 86.0243 | 63.6285 | 774 | 772.1644 | 57.1018 | 0.63813 | 39.9957 | 40.5382 | 500 | 0 | 0 | 0 | 0 | 0 | 0 | 0 | 49.6962 | 1.5427 | 0.0018808 | 6.0547 | 99.9602 | 0.88614 | 41.0236 | 1.842 | 3135.0453 | 85.6011 | 3.1318
7060 | 2025-07-22 14:55 | 1.5767 | 1.5744 | 247.8299 | 248.9583 | 1.1285 | 0.2914 | 0.52264 | 0.020761 | 85.178 | 86.0243 | 63.6285 | 774 | 773.2639 | 57.1018 | 0.63169 | 39.9957 | 40.5382 | 500 | 0 | 0 | 0 | 0 | 0 | 0 | 0 | 49.7396 | 1.5509 | 0.0062211 | 5.9245 | 99.9385 | 0.88614 | 41.028 | 1.842 | 3139.5093 | 85.6011 | 3.151
7061 | 2025-07-22 14:56 | 1.5742 | 1.5742 | 248.0382 | 249.2882 | 1.25 | 0.33887 | 0.52373 | 0.020833 | 85.178 | 86.0243 | 63.6285 | 774 | 772.1644 | 57.1018 | 0.62775 | 39.9957 | 40.5816 | 500 | 0 | 0 | 0 | 0 | 0 | 0 | 0 | 49.7396 | 1.5485 | 0.0096933 | 5.8757 | 99.8915 | 0.87167 | 41.0324 | 1.842 | 3135.0453 | 85.6011 | 3.1484
7062 | 2025-07-22 14:56 | 1.5833 | 1.5802 | 248.8368 | 247.9167 | 0.92014 | 0.34923 | 0.52264 | 0.020761 | 85.178 | 86.0243 | 63.5851 | 774 | 772.2222 | 57.0964 | 0.62399 | 40.0391 | 40.5816 | 500 | 0 | 0 | 0 | 0 | 0 | 0 | 0 | 49.7396 | 1.5583 | 0.0091146 | 5.9408 | 99.924 | 0.85359 | 41.0365 | 1.8418 | 3135.2802 | 85.6011 | 3.1635
7063 | 2025-07-22 14:56 | 1.5856 | 1.5835 | 248.6632 | 247.8299 | 0.83334 | 0.34071 | 0.52373 | 0.020761 | 85.178 | 86.0243 | 63.5851 | 774 | 772.1644 | 57.1018 | 0.62033 | 40.0391 | 40.5816 | 500 | 0 | 0 | 0 | 0 | 0 | 0 | 0 | 49.7613 | 1.5615 | 0.010417 | 5.8539 | 99.877 | 0.88614 | 41.0414 | 1.842 | 3135.0453 | 85.6011 | 3.1691
7064 | 2025-07-22 14:56 | 1.5852 | 1.5846 | 248.5764 | 248.3507 | 0.22571 | 0.34744 | 0.52373 | 0.020833 | 85.178 | 86.0243 | 63.5851 | 774 | 772.1644 | 57.0964 | 0.6178 | 40.0391 | 40.5816 | 500 | 0 | 0 | 0 | 0 | 0 | 0 | 0 | 49.7613 | 1.5624 | 0.0024595 | 5.9462 | 99.9566 | 0.88614 | 41.0454 | 1.8418 | 3135.0453 | 85.6011 | 3.1698
7065 | 2025-07-22 14:56 | 1.5841 | 1.5823 | 248.0035 | 248.7847 | 0.78125 | 0.31407 | 0.52488 | 0.020761 | 85.178 | 86.0243 | 63.5851 | 774 | 772.1644 | 57.0964 | 0.61379 | 40.0391 | 40.5816 | 500 | 0 | 0 | 0 | 0 | 0 | 0 | 0 | 49.8047 | 1.5603 | 0.0037616 | 5.957 | 99.9277 | 0.86444 | 41.0502 | 1.8418 | 3135.0453 | 85.6011 | 3.1664
7066 | 2025-07-22 14:56 | 1.5877 | 1.5852 | 247.8472 | 248.9757 | 1.1285 | 0.33312 | 0.52474 | 0.020689 | 85.1345 | 86.0243 | 63.5851 | 774 | 772.1644 | 57.1018 | 0.6101 | 40.0391 | 40.5816 | 500 | 0 | 0 | 0 | 0 | 0 | 0 | 0 | 49.8047 | 1.5632 | 0.0065104 | 5.8539 | 99.9385 | 0.86806 | 41.0547 | 1.842 | 3135.0453 | 85.5794 | 3.1729
7067 | 2025-07-22 14:56 | 1.5907 | 1.5894 | 247.3438 | 249.1493 | 1.8056 | 0.30626 | 0.5238 | 0.020761 | 85.1345 | 86.0677 | 63.5851 | 774 | 773.3796 | 57.1018 | 0.60702 | 40.0391 | 40.5816 | 500 | 0 | 0 | 0 | 0 | 0 | 0 | 0 | 49.8481 | 1.5677 | 0.0067998 | 5.6532 | 99.9602 | 0.8572 | 41.0591 | 1.842 | 3139.9794 | 85.6011 | 3.1801
7068 | 2025-07-22 14:56 | 1.6003 | 1.5975 | 248.941 | 247.7257 | 1.2153 | 0.32954 | 0.5238 | 0.020761 | 85.1345 | 86.0677 | 63.5634 | 774 | 772.1644 | 57.1018 | 0.60297 | 40.0391 | 40.625 | 500 | 0 | 0 | 0 | 0 | 0 | 0 | 0 | 49.8481 | 1.5771 | 0.012153 | 5.6207 | 99.9819 | 0.86806 | 41.0636 | 1.842 | 3135.0453 | 85.6011 | 3.1978
7069 | 2025-07-22 14:57 | 1.5994 | 1.5965 | 248.7326 | 248.0555 | 0.67709 | 0.32096 | 0.52582 | 0.020761 | 85.1345 | 86.0677 | 63.5634 | 774 | 772.2222 | 57.1018 | 0.59957 | 40.0391 | 40.625 | 500 | 0 | 0 | 0 | 0 | 0 | 0 | 0 | 49.8915 | 1.5765 | 0.011285 | 5.7075 | 99.9602 | 0.82827 | 41.0684 | 1.842 | 3135.2802 | 85.6011 | 3.1959
7070 | 2025-07-22 14:57 | 1.6013 | 1.5995 | 248.9062 | 247.9861 | 0.92014 | 0.34597 | 0.52582 | 0.020833 | 85.1345 | 86.0677 | 63.5417 | 774 | 772.1644 | 57.1018 | 0.59661 | 40.0608 | 40.625 | 500 | 0 | 0 | 0 | 0 | 0 | 0 | 0 | 49.8915 | 1.5791 | 0.0020255 | 5.8919 | 99.924 | 0.87167 | 41.0729 | 1.842 | 3135.0453 | 85.6011 | 3.2008
7071 | 2025-07-22 14:57 | 1.6003 | 1.5985 | 248.4375 | 248.2812 | 0.15625 | 0.34587 | 0.5259 | 0.020833 | 85.1345 | 86.0677 | 63.5634 | 774 | 772.1644 | 57.1018 | 0.59317 | 40.0608 | 40.625 | 500 | 0 | 0 | 0 | 0 | 0 | 0 | 0 | 49.8915 | 1.577 | 0.0026042 | 6.0221 | 99.9494 | 0.86806 | 41.0773 | 1.842 | 3135.0453 | 85.6011 | 3.1988
7072 | 2025-07-22 14:57 | 1.5969 | 1.5959 | 247.6215 | 249.0278 | 1.4062 | 0.32731 | 0.52474 | 0.020833 | 85.1345 | 86.0677 | 63.5634 | 774 | 772.1644 | 57.1018 | 0.59042 | 40.0608 | 40.6033 | 500 | 0 | 0 | 0 | 0 | 0 | 0 | 0 | 49.9132 | 1.5736 | 0.005353 | 5.9136 | 99.9277 | 0.88252 | 41.0814 | 1.842 | 3135.0453 | 85.6011 | 3.1929
7073 | 2025-07-22 14:57 | 1.6085 | 1.6062 | 248.2292 | 248.3333 | 0.10413 | 0.30995 | 0.52488 | 0.020833 | 85.178 | 86.0677 | 63.5417 | 774 | 772.1644 | 57.1018 | 0.58637 | 40.0608 | 40.6467 | 500 | 0 | 0 | 0 | 0 | 0 | 0 | 0 | 49.9132 | 1.5836 | 0.012008 | 5.8051 | 99.9096 | 0.88614 | 41.0862 | 1.842 | 3135.0453 | 85.6228 | 3.2147
7074 | 2025-07-22 14:57 | 1.6027 | 1.6033 | 247.7778 | 249.1493 | 1.3716 | 0.33203 | 0.52582 | 0.020761 | 85.178 | 86.0677 | 63.5417 | 774 | 772.1644 | 57.1018 | 0.58366 | 40.0608 | 40.6467 | 500 | 0 | 0 | 0 | 0 | 0 | 0 | 0 | 49.9783 | 1.5809 | 0.0052083 | 5.8105 | 99.8698 | 0.88252 | 41.0907 | 1.842 | 3135.0453 | 85.6228 | 3.206
7075 | 2025-07-22 14:57 | 1.6127 | 1.612 | 248.8542 | 247.4132 | 1.441 | 0.34125 | 0.5259 | 0.020761 | 85.178 | 86.0677 | 63.5634 | 774 | 773.3796 | 57.1018 | 0.57993 | 40.0608 | 40.6467 | 500 | 0 | 0 | 0 | 0 | 0 | 0 | 0 | 49.9783 | 1.5897 | 0.010272 | 6.0004 | 99.9602 | 0.89699 | 41.0951 | 1.842 | 3139.9794 | 85.6228 | 3.2247
7076 | 2025-07-22 14:58 | 1.6131 | 1.6105 | 248.9062 | 247.7257 | 1.1805 | 0.35943 | 0.52582 | 0.020833 | 85.178 | 86.0677 | 63.5417 | 774 | 772.1644 | 57.0964 | 0.57722 | 40.0825 | 40.6467 | 500 | 0 | 0 | 0 | 0 | 0 | 0 | 0 | 49.9783 | 1.5868 | 0.0023148 | 6.3043 | 99.9711 | 0.88614 | 41.1 | 1.8418 | 3135.0453 | 85.6228 | 3.2237
7077 | 2025-07-22 14:58 | 1.6089 | 1.6062 | 248.3333 | 248.6806 | 0.34726 | 0.3214 | 0.5259 | 0.020761 | 85.178 | 86.0677 | 63.5634 | 774 | 772.2222 | 57.0964 | 0.57447 | 40.1042 | 40.6901 | 500 | 0 | 0 | 0 | 0 | 0 | 0 | 0 | 50 | 1.5817 | 0.0028935 | 6.3043 | 99.9494 | 0.8572 | 41.104 | 1.8418 | 3135.2802 | 85.6228 | 3.2151
7078 | 2025-07-22 14:58 | 1.611 | 1.6092 | 247.7951 | 248.3507 | 0.55554 | 0.32525 | 0.52582 | 0.020761 | 85.178 | 86.0677 | 63.4983 | 774 | 772.2222 | 57.1018 | 0.57075 | 40.0825 | 40.6901 | 500 | 0 | 0 | 0 | 0 | 0 | 0 | 0 | 50 | 1.5858 | 0.0073785 | 6.212 | 99.9385 | 0.82465 | 41.1085 | 1.842 | 3135.2802 | 85.6228 | 3.2202
7079 | 2025-07-22 14:58 | 1.6121 | 1.6105 | 247.6042 | 248.6806 | 1.0764 | 0.30539 | 0.52582 | 0.020761 | 85.1997 | 86.0677 | 63.4983 | 774 | 772.1644 | 57.0964 | 0.56803 | 40.0825 | 40.6901 | 500 | 0 | 0 | 0 | 0 | 0 | 0 | 0 | 50.0217 | 1.5861 | 0.004919 | 6.2717 | 99.8517 | 0.8572 | 41.1133 | 1.8418 | 3135.0453 | 85.6337 | 3.2227
7080 | 2025-07-22 14:58 | 1.6104 | 1.6084 | 247.6215 | 248.75 | 1.1285 | 0.31467 | 0.52582 | 0.020833 | 85.1997 | 86.0677 | 63.4983 | 774 | 772.2222 | 57.0964 | 0.56525 | 40.0825 | 40.6901 | 500 | 0 | 0 | 0 | 0 | 0 | 0 | 0 | 50.0217 | 1.5817 | 0.010272 | 6.4128 | 99.953 | 0.8572 | 41.1186 | 1.8418 | 3135.2802 | 85.6337 | 3.2188
7081 | 2025-07-22 14:58 | 1.6159 | 1.6134 | 248.2292 | 247.8819 | 0.34726 | 0.31717 | 0.52698 | 0.020761 | 85.1997 | 86.0677 | 63.4983 | 774 | 772.2222 | 57.0964 | 0.56192 | 40.0825 | 40.6901 | 500 | 0 | 0 | 0 | 0 | 0 | 0 | 0 | 50.0868 | 1.5874 | 0.011574 | 6.4616 | 99.924 | 0.90061 | 41.1241 | 1.8418 | 3135.2802 | 85.6337 | 3.2293
7082 | 2025-07-22 14:58 | 1.615 | 1.6127 | 248.4722 | 247.8472 | 0.625 | 0.31879 | 0.52734 | 0.020833 | 85.1997 | 86.0677 | 63.4983 | 774 | 772.2222 | 57.1018 | 0.55914 | 40.0825 | 40.6901 | 500 | 0 | 0 | 0 | 0 | 0 | 0 | 0 | 50.0868 | 1.5862 | 0.009838 | 6.4616 | 99.9349 | 0.87529 | 41.1291 | 1.842 | 3135.2802 | 85.6337 | 3.2277
7083 | 2025-07-22 14:58 | 1.6186 | 1.6159 | 248.8021 | 247.5521 | 1.25 | 0.33811 | 0.52742 | 0.020833 | 85.1997 | 86.0677 | 63.4983 | 774 | 772.2222 | 57.1018 | 0.55581 | 40.1476 | 40.6901 | 500 | 0 | 0 | 0 | 0 | 0 | 0 | 0 | 50.0868 | 1.588 | 0.010272 | 6.6406 | 99.9096 | 0.90061 | 41.1344 | 1.842 | 3135.2802 | 85.6337 | 3.2345
7084 | 2025-07-22 14:59 | 1.615 | 1.6131 | 248.1423 | 248.0903 | 0.052063 | 0.32161 | 0.52684 | 0.020833 | 85.1997 | 86.0677 | 63.4983 | 774 | 772.2222 | 57.1018 | 0.55302 | 40.1476 | 40.7118 | 500 | 0 | 0 | 0 | 0 | 0 | 0 | 0 | 50.0868 | 1.5856 | 0.012153 | 6.5755 | 99.9964 | 0.89699 | 41.1405 | 1.842 | 3135.2802 | 85.6337 | 3.2282
7085 | 2025-07-22 14:59 | 1.6091 | 1.6087 | 247.4305 | 248.75 | 1.3195 | 0.32715 | 0.52742 | 0.020761 | 85.1997 | 86.0677 | 63.4766 | 774 | 772.2222 | 57.1018 | 0.55024 | 40.1476 | 40.7335 | 500 | 0 | 0 | 0 | 0 | 0 | 0 | 0 | 50.1085 | 1.5817 | 0.0066551 | 6.5321 | 99.9132 | 0.8355 | 41.146 | 1.842 | 3135.2802 | 85.6337 | 3.2177
7086 | 2025-07-22 14:59 | 1.6165 | 1.6143 | 248.4722 | 247.5347 | 0.9375 | 0.31494 | 0.5285 | 0.020761 | 85.1997 | 86.0894 | 63.4766 | 774 | 772.2222 | 57.1018 | 0.54716 | 40.1476 | 40.7335 | 500 | 0 | 0 | 0 | 0 | 0 | 0 | 0 | 50.1085 | 1.587 | 0.010272 | 6.6352 | 99.9566 | 0.86806 | 41.1511 | 1.842 | 3135.2802 | 85.6445 | 3.2308
7087 | 2025-07-22 14:59 | 1.6123 | 1.6108 | 247.6736 | 248.0555 | 0.38196 | 0.3151 | 0.52836 | 0.020833 | 85.1997 | 86.0894 | 63.4766 | 774 | 773.2639 | 57.0964 | 0.54384 | 40.1476 | 40.7118 | 500 | 0 | 0 | 0 | 0 | 0 | 0 | 0 | 50.1519 | 1.5828 | 0.012008 | 6.6135 | 99.9675 | 0.87529 | 41.1567 | 1.8418 | 3139.5093 | 85.6445 | 3.2231
7088 | 2025-07-22 14:59 | 1.617 | 1.614 | 248.2812 | 247.7951 | 0.48611 | 0.3406 | 0.52734 | 0.020761 | 85.1997 | 86.1111 | 63.4766 | 774 | 773.3796 | 57.0964 | 0.5404 | 40.1476 | 40.7118 | 500 | 0 | 0 | 0 | 0 | 0 | 0 | 0 | 50.1519 | 1.5864 | 0.013166 | 6.5918 | 99.9385 | 0.88976 | 41.1627 | 1.8418 | 3139.9794 | 85.6554 | 3.231
7089 | 2025-07-22 14:59 | 1.614 | 1.6126 | 248.6632 | 247.3958 | 1.2674 | 0.3259 | 0.52742 | 0.020833 | 85.1997 | 86.1111 | 63.4766 | 774 | 773.3796 | 57.0964 | 0.53772 | 40.1693 | 40.7335 | 500 | 0 | 0 | 0 | 0 | 0 | 0 | 0 | 50.1953 | 1.5849 | 0.010127 | 6.7274 | 99.9711 | 0.87529 | 41.1683 | 1.8418 | 3139.9794 | 85.6554 | 3.2266
7090 | 2025-07-22 14:59 | 1.6136 | 1.6115 | 248.4375 | 247.6562 | 0.78125 | 0.34511 | 0.52734 | 0.020761 | 85.1997 | 86.1111 | 63.4766 | 774 | 773.3796 | 57.0964 | 0.53519 | 40.1693 | 40.7769 | 500 | 0 | 0 | 0 | 0 | 0 | 0 | 0 | 50.1953 | 1.5838 | 0.0023148 | 6.7925 | 99.9711 | 0.8572 | 41.1744 | 1.8418 | 3139.9794 | 85.6554 | 3.2251
7091 | 2025-07-22 15:00 | 1.6127 | 1.612 | 248.1076 | 248.2639 | 0.15625 | 0.31326 | 0.52734 | 0.020761 | 85.1997 | 86.1111 | 63.4983 | 774 | 772.1644 | 57.1018 | 0.5319 | 40.1693 | 40.7769 | 500 | 0 | 0 | 0 | 0 | 0 | 0 | 0 | 50.1953 | 1.5828 | 0.005353 | 6.7654 | 99.9349 | 0.84274 | 41.1795 | 1.842 | 3135.0453 | 85.6554 | 3.2247
7092 | 2025-07-22 15:00 | 1.6085 | 1.6068 | 247.5 | 248.4896 | 0.98959 | 0.35753 | 0.5285 | 0.020833 | 85.1997 | 86.1328 | 63.4983 | 774 | 773.3796 | 57.1018 | 0.52944 | 40.1693 | 40.7769 | 500 | 0 | 0 | 0 | 0 | 0 | 0 | 0 | 50.1953 | 1.5778 | 0.0043403 | 6.8359 | 99.924 | 0.87167 | 41.185 | 1.842 | 3139.9794 | 85.6662 | 3.2153
7093 | 2025-07-22 15:00 | 1.6091 | 1.6084 | 247.6042 | 248.0382 | 0.43405 | 0.3285 | 0.52959 | 0.020761 | 85.1997 | 86.1328 | 63.4983 | 774 | 772.1644 | 57.0964 | 0.5264 | 40.1693 | 40.7769 | 500 | 0 | 0 | 0 | 0 | 0 | 0 | 0 | 50.2387 | 1.5786 | 0.0036169 | 6.8251 | 99.8626 | 0.88614 | 41.1911 | 1.8418 | 3135.0453 | 85.6662 | 3.2174
7094 | 2025-07-22 15:00 | 1.6092 | 1.6078 | 247.5347 | 248.559 | 1.0243 | 0.31798 | 0.52959 | 0.020761 | 85.1997 | 86.1328 | 63.4983 | 774 | 772.1644 | 57.2103 | 0.52398 | 40.1693 | 40.7769 | 500 | 0 | 0 | 0 | 0 | 0 | 0 | 0 | 50.2387 | 1.5788 | 0.0034722 | 6.8414 | 99.9855 | 0.90061 | 41.1961 | 1.8455 | 3135.0453 | 85.6662 | 3.217
7095 | 2025-07-22 15:00 | 1.6102 | 1.6091 | 247.5695 | 248.6979 | 1.1285 | 0.34608 | 0.52951 | 0.020833 | 85.1997 | 86.1328 | 63.4983 | 774 | 772.2222 | 57.2103 | 0.52054 | 40.1693 | 40.7986 | 500 | 0 | 0 | 0 | 0 | 0 | 0 | 0 | 50.2387 | 1.5802 | 0.0052083 | 6.7925 | 99.9494 | 0.88614 | 41.2017 | 1.8455 | 3135.2802 | 85.6662 | 3.2193
7096 | 2025-07-22 15:00 | 1.6098 | 1.6084 | 247.4653 | 248.0382 | 0.57294 | 0.33002 | 0.52988 | 0.020761 | 85.1997 | 86.1328 | 63.4983 | 774 | 772.2222 | 57.1018 | 0.51664 | 40.191 | 40.7986 | 500 | 0 | 0 | 0 | 0 | 0 | 0 | 0 | 50.2604 | 1.5794 | 0.0041956 | 6.9336 | 99.906 | 0.87529 | 41.2078 | 1.842 | 3135.2802 | 85.6662 | 3.2182
7097 | 2025-07-22 15:00 | 1.6105 | 1.6095 | 248.4375 | 247.8993 | 0.53821 | 0.33436 | 0.52951 | 0.020833 | 85.1997 | 86.1328 | 63.5417 | 774 | 772.2222 | 57.2103 | 0.51382 | 40.2344 | 40.7986 | 500 | 0 | 0 | 0 | 0 | 0 | 0 | 0 | 50.2604 | 1.5773 | 0.0028935 | 7.1289 | 99.8915 | 0.86444 | 41.2133 | 1.8455 | 3135.2802 | 85.6662 | 3.2201
7098 | 2025-07-22 15:00 | 1.6073 | 1.6059 | 247.2743 | 248.316 | 1.0417 | 0.34017 | 0.52951 | 0.020833 | 85.178 | 86.1328 | 63.5634 | 774 | 772.1644 | 57.0964 | 0.51049 | 40.191 | 40.7986 | 500 | 0 | 0 | 0 | 0 | 0 | 0 | 0 | 50.2604 | 1.5744 | 0.0043403 | 7.0692 | 99.9385 | 0.85359 | 41.2189 | 1.8418 | 3135.0453 | 85.6554 | 3.2133
7099 | 2025-07-22 15:01 | 1.6039 | 1.6013 | 247.1354 | 248.4549 | 1.3195 | 0.32303 | 0.53067 | 0.020833 | 85.178 | 86.1328 | 63.5417 | 774 | 772.1644 | 57.1018 | 0.50807 | 40.191 | 40.7986 | 500 | 0 | 0 | 0 | 0 | 0 | 0 | 0 | 50.2604 | 1.571 | 0.0040509 | 7.1018 | 99.9602 | 0.87167 | 41.224 | 1.842 | 3135.0453 | 85.6554 | 3.2052
7100 | 2025-07-22 15:01 | 1.605 | 1.6037 | 247.6215 | 248.2465 | 0.625 | 0.32465 | 0.5306 | 0.020833 | 85.178 | 86.1328 | 63.5634 | 774 | 772.1644 | 57.0964 | 0.50561 | 40.2344 | 40.7986 | 500 | 0 | 0 | 0 | 0 | 0 | 0 | 0 | 50.3038 | 1.5722 | 0.0052083 | 7.015 | 99.9421 | 0.90061 | 41.2296 | 1.8418 | 3135.0453 | 85.6554 | 3.2088
7101 | 2025-07-22 15:01 | 1.603 | 1.602 | 247.4653 | 248.0555 | 0.59027 | 0.34223 | 0.53067 | 0.020833 | 85.178 | 86.1328 | 63.5634 | 774 | 773.3796 | 57.1018 | 0.50637 | 40.2344 | 40.8203 | 500 | 0 | 0 | 0 | 0 | 0 | 0 | 0 | 50.2821 | 1.571 | 0.0036169 | 7.0204 | 100 | 0.88614 | 41.2351 | 1.842 | 3139.9794 | 85.6554 | 3.205
7102 | 2025-07-22 15:01 | 1.6024 | 1.6024 | 247.4132 | 248.4896 | 1.0764 | 0.31217 | 0.52944 | 0.020833 | 85.178 | 86.1328 | 63.5634 | 774 | 772.2222 | 57.1018 | 0.52452 | 40.2561 | 40.8203 | 500 | 0 | 0 | 0 | 0 | 0 | 0 | 0 | 50.2821 | 1.571 | 0.0062211 | 6.9227 | 99.9819 | 0.89699 | 41.2412 | 1.842 | 3135.2802 | 85.6554 | 3.2049
7103 | 2025-07-22 15:01 | 1.6017 | 1.5997 | 246.7882 | 248.4028 | 1.6146 | 0.33257 | 0.52944 | 0.020833 | 85.178 | 86.1328 | 63.5417 | 774 | 772.2222 | 57.2103 | 0.54358 | 40.2561 | 40.8637 | 500 | 0 | 0 | 0 | 0 | 0 | 0 | 0 | 50.3472 | 1.5692 | 0.0052083 | 6.9933 | 99.953 | 0.86444 | 41.2468 | 1.8455 | 3135.2802 | 85.6554 | 3.2014
7104 | 2025-07-22 15:01 | 1.6013 | 1.6 | 247.6042 | 248.3507 | 0.74652 | 0.32346 | 0.53067 | 0.020761 | 85.178 | 86.1328 | 63.5417 | 774 | 773.3796 | 57.1018 | 0.5595 | 40.2561 | 40.8637 | 500 | 0 | 0 | 0 | 0 | 0 | 0 | 0 | 50.3472 | 1.5687 | 0.0052083 | 7.0258 | 99.9132 | 0.90061 | 41.2523 | 1.842 | 3139.9794 | 85.6554 | 3.2012
7105 | 2025-07-22 15:01 | 1.5988 | 1.5975 | 247.5695 | 247.6736 | 0.10413 | 0.33301 | 0.53067 | 0.020833 | 85.178 | 86.1328 | 63.5851 | 774 | 772.1644 | 57.1018 | 0.57281 | 40.2561 | 40.8203 | 500 | 0 | 0 | 0 | 0 | 0 | 0 | 0 | 50.3472 | 1.5661 | 0.013021 | 6.8902 | 99.9819 | 0.86444 | 41.2574 | 1.842 | 3135.0453 | 85.6554 | 3.1963
7106 | 2025-07-22 15:02 | 1.6055 | 1.6037 | 248.0729 | 247.1007 | 0.9722 | 0.3348 | 0.53074 | 0.020833 | 85.178 | 86.1328 | 63.5851 | 774 | 773.3796 | 57.2103 | 0.58782 | 40.2561 | 40.8854 | 500 | 0 | 0 | 0 | 0 | 0 | 0 | 0 | 50.3472 | 1.5729 | 0.010851 | 7.0801 | 99.9711 | 0.85359 | 41.2635 | 1.8455 | 3139.9794 | 85.6554 | 3.2092
7107 | 2025-07-22 15:02 | 1.6013 | 1.5997 | 248.0729 | 247.2396 | 0.83331 | 0.33822 | 0.53067 | 0.020833 | 85.178 | 86.1328 | 63.5851 | 774 | 772.2222 | 57.2103 | 0.60033 | 40.2561 | 40.8854 | 500 | 0 | 0 | 0 | 0 | 0 | 0 | 0 | 50.3689 | 1.5687 | 0.010127 | 7.0367 | 99.9675 | 0.87529 | 41.269 | 1.8455 | 3135.2802 | 85.6554 | 3.201
7108 | 2025-07-22 15:02 | 1.5966 | 1.5953 | 247.4132 | 248.2639 | 0.85071 | 0.32633 | 0.53074 | 0.020833 | 85.178 | 86.1328 | 63.5851 | 774 | 772.1644 | 57.2103 | 0.61386 | 40.2561 | 40.8854 | 500 | 0 | 0 | 0 | 0 | 0 | 0 | 0 | 50.3689 | 1.5644 | 0.0083912 | 6.8251 | 99.9349 | 0.83912 | 41.2751 | 1.8455 | 3135.0453 | 85.6554 | 3.192
7109 | 2025-07-22 15:02 | 1.6013 | 1.6003 | 247.9688 | 247.0139 | 0.95483 | 0.3495 | 0.53183 | 0.020833 | 85.178 | 86.1328 | 63.5851 | 774 | 772.2222 | 57.2103 | 0.62344 | 40.2561 | 40.8854 | 500 | 0 | 0 | 0 | 0 | 0 | 0 | 0 | 50.3689 | 1.5692 | 0.0094039 | 6.9987 | 99.9385 | 0.88252 | 41.2802 | 1.8455 | 3135.2802 | 85.6554 | 3.2015
7110 | 2025-07-22 15:02 | 1.5991 | 1.5961 | 247.066 | 247.4653 | 0.39929 | 0.33344 | 0.53161 | 0.020761 | 85.178 | 86.1328 | 63.6285 | 774 | 772.2222 | 57.1018 | 0.6339 | 40.2778 | 40.8854 | 500 | 0 | 0 | 0 | 0 | 0 | 0 | 0 | 50.3689 | 1.5657 | 0.011574 | 6.8685 | 99.9892 | 0.88614 | 41.2857 | 1.842 | 3135.2802 | 85.6554 | 3.1952
7111 | 2025-07-22 15:02 | 1.5922 | 1.5907 | 246.8229 | 248.0382 | 1.2153 | 0.30496 | 0.53067 | 0.030671 | 85.178 | 86.1328 | 63.6285 | 774 | 772.2222 | 57.1018 | 0.64337 | 40.2778 | 40.8854 | 500 | 0 | 0 | 0 | 0 | 0 | 0 | 0 | 50.3689 | 1.5598 | 0.005353 | 6.8576 | 99.9855 | 0.87167 | 41.2913 | 1.842 | 3135.2802 | 85.6554 | 3.1829
7112 | 2025-07-22 15:02 | 1.5978 | 1.5965 | 247.6215 | 247.4653 | 0.15625 | 0.33539 | 0.53067 | 0.020833 | 85.178 | 86.1328 | 63.6285 | 774 | 772.1644 | 57.1018 | 0.65303 | 40.2778 | 40.9071 | 500 | 0 | 0 | 0 | 0 | 0 | 0 | 0 | 50.434 | 1.5657 | 0.012008 | 6.8576 | 99.9711 | 0.88614 | 41.2974 | 1.842 | 3135.0453 | 85.6554 | 3.1943
7113 | 2025-07-22 15:02 | 1.5964 | 1.5942 | 247.7951 | 247.2917 | 0.50345 | 0.32509 | 0.53168 | 0.020761 | 85.178 | 86.1328 | 63.6285 | 774 | 772.2222 | 57.0964 | 0.662 | 40.2778 | 40.9071 | 500 | 0 | 0 | 0 | 0 | 0 | 0 | 0 | 50.434 | 1.5638 | 0.011574 | 6.8793 | 99.8951 | 0.86806 | 41.3029 | 1.8418 | 3135.2802 | 85.6554 | 3.1905
7114 | 2025-07-22 15:03 | 1.5955 | 1.5948 | 248.1423 | 246.8924 | 1.25 | 0.35845 | 0.53067 | 0.020833 | 85.178 | 86.1328 | 63.6719 | 774 | 772.2222 | 57.2103 | 0.66927 | 40.2778 | 40.9071 | 500 | 0 | 0 | 0 | 0 | 0 | 0 | 0 | 50.434 | 1.5647 | 0.0091146 | 7.0041 | 99.9277 | 0.88252 | 41.308 | 1.8455 | 3135.2802 | 85.6554 | 3.1902
7115 | 2025-07-22 15:03 | 1.5966 | 1.594 | 247.9861 | 247.0833 | 0.90277 | 0.33474 | 0.53284 | 0.020833 | 85.1997 | 86.1762 | 63.6719 | 774 | 773.3796 | 57.1018 | 0.66272 | 40.3212 | 40.9071 | 500 | 0 | 0 | 0 | 0 | 0 | 0 | 0 | 50.434 | 1.5657 | 0.0023148 | 6.8088 | 99.9494 | 0.85359 | 41.314 | 1.842 | 3139.9794 | 85.6879 | 3.1907
7116 | 2025-07-22 15:03 | 1.5907 | 1.5881 | 247.1007 | 247.9167 | 0.81595 | 0.34229 | 0.53183 | 0.020833 | 85.1997 | 86.1762 | 63.6719 | 774 | 772.1644 | 57.1018 | 0.65611 | 40.3212 | 40.9071 | 500 | 0 | 0 | 0 | 0 | 0 | 0 | 0 | 50.434 | 1.5584 | 0.0030382 | 6.798 | 99.924 | 0.91508 | 41.3196 | 1.842 | 3135.0453 | 85.6879 | 3.1788
7117 | 2025-07-22 15:03 | 1.5919 | 1.5913 | 246.7535 | 248.0208 | 1.2674 | 0.3061 | 0.5306 | 0.020833 | 85.1997 | 86.1762 | 63.6719 | 774 | 772.2222 | 57.0964 | 0.6497 | 40.3212 | 40.9071 | 500 | 0 | 0 | 0 | 0 | 0 | 0 | 0 | 50.4557 | 1.5628 | 0.0054977 | 6.7057 | 99.9711 | 0.87529 | 41.3252 | 1.8418 | 3135.2802 | 85.6879 | 3.1832
7118 | 2025-07-22 15:03 | 1.5894 | 1.5897 | 246.9792 | 248.1076 | 1.1285 | 0.31396 | 0.53168 | 0.020761 | 85.1997 | 86.1762 | 63.6719 | 774 | 772.2222 | 57.1018 | 0.64497 | 40.3212 | 40.9722 | 500 | 0 | 0 | 0 | 0 | 0 | 0 | 0 | 50.4557 | 1.5587 | 0.0070891 | 6.6135 | 99.9747 | 0.88252 | 41.3303 | 1.842 | 3135.2802 | 85.6879 | 3.1791
7119 | 2025-07-22 15:03 | 1.5949 | 1.5948 | 247.118 | 247.0139 | 0.10413 | 0.30382 | 0.53284 | 0.020761 | 85.1997 | 86.1762 | 63.6719 | 774 | 772.2222 | 57.0964 | 0.63968 | 40.3212 | 40.9722 | 500 | 0 | 0 | 0 | 0 | 0 | 0 | 0 | 50.4557 | 1.5639 | 0.011285 | 6.6298 | 99.9711 | 0.86806 | 41.3363 | 1.8418 | 3135.2802 | 85.6879 | 3.1897
7120 | 2025-07-22 15:03 | 1.5939 | 1.5923 | 247.7778 | 247.1007 | 0.67706 | 0.33925 | 0.53168 | 0.020761 | 85.1997 | 86.1762 | 63.7153 | 774 | 772.2222 | 57.1018 | 0.63578 | 40.3212 | 40.9722 | 500 | 0 | 0 | 0 | 0 | 0 | 0 | 0 | 50.4557 | 1.5628 | 0.0095486 | 6.7112 | 99.953 | 0.88976 | 41.3419 | 1.842 | 3135.2802 | 85.6879 | 3.1862
7121 | 2025-07-22 15:04 | 1.5953 | 1.5922 | 247.8646 | 246.6667 | 1.1979 | 0.35286 | 0.53161 | 0.020761 | 85.1997 | 86.1762 | 63.7153 | 774 | 772.2222 | 57.1018 | 0.63079 | 40.3646 | 40.9505 | 500 | 0 | 0 | 0 | 0 | 0 | 0 | 0 | 50.4557 | 1.5645 | 0.0095486 | 6.7925 | 99.9747 | 0.90061 | 41.348 | 1.842 | 3135.2802 | 85.6879 | 3.1875
7122 | 2025-07-22 15:04 | 1.59 | 1.5893 | 247.3958 | 247.118 | 0.27777 | 0.33257 | 0.53168 | 0.020833 | 85.1997 | 86.1762 | 63.7153 | 774 | 772.2222 | 57.1018 | 0.62804 | 40.3646 | 40.9505 | 500 | 0 | 0 | 0 | 0 | 0 | 0 | 0 | 50.4774 | 1.5593 | 0.0034722 | 6.7925 | 99.8843 | 0.88976 | 41.3525 | 1.842 | 3135.2802 | 85.6879 | 3.1793
7123 | 2025-07-22 15:04 | 1.5913 | 1.5911 | 247.7083 | 247.0833 | 0.625 | 0.34744 | 0.53161 | 0.020833 | 85.1997 | 86.1762 | 63.7153 | 774 | 772.1644 | 57.1018 | 0.62435 | 40.3646 | 40.9939 | 500 | 0 | 0 | 0 | 0 | 0 | 0 | 0 | 50.4774 | 1.5652 | 0.0023148 | 6.4399 | 99.9566 | 0.88252 | 41.3586 | 1.842 | 3135.0453 | 85.6879 | 3.1824
7124 | 2025-07-22 15:04 | 1.5913 | 1.5907 | 247.3264 | 247.1007 | 0.22568 | 0.33073 | 0.53168 | 0.020833 | 85.1997 | 86.1762 | 63.7153 | 774 | 773.3796 | 57.1018 | 0.6207 | 40.3646 | 40.9939 | 500 | 0 | 0 | 0 | 0 | 0 | 0 | 0 | 50.4774 | 1.5641 | 0.0030382 | 6.4345 | 99.9385 | 0.8572 | 41.3642 | 1.842 | 3139.9794 | 85.6879 | 3.182
7125 | 2025-07-22 15:04 | 1.5871 | 1.5855 | 247.2396 | 247.691 | 0.45139 | 0.33615 | 0.53161 | 0.020761 | 85.1997 | 86.1762 | 63.7153 | 774 | 772.2222 | 57.2103 | 0.61733 | 40.3646 | 40.9939 | 500 | 0 | 0 | 0 | 0 | 0 | 0 | 0 | 50.4774 | 1.5584 | 0.0037616 | 6.6298 | 99.9855 | 0.88252 | 41.3691 | 1.8455 | 3135.2802 | 85.6879 | 3.1726
7126 | 2025-07-22 15:04 | 1.5903 | 1.5891 | 246.4757 | 247.9514 | 1.4757 | 0.31158 | 0.53067 | 0.020833 | 85.1997 | 86.1762 | 63.7153 | 774 | 772.1644 | 57.2103 | 0.61303 | 40.3646 | 40.9939 | 500 | 0 | 0 | 0 | 0 | 0 | 0 | 0 | 50.4774 | 1.5632 | 0.0041956 | 6.2934 | 99.8915 | 0.87529 | 41.3744 | 1.8455 | 3135.0453 | 85.6879 | 3.1794
7127 | 2025-07-22 15:04 | 1.5943 | 1.5923 | 247.1701 | 247.5868 | 0.41666 | 0.34207 | 0.53168 | 0.020761 | 85.1997 | 86.1762 | 63.7153 | 774 | 772.2222 | 57.1018 | 0.60995 | 40.3646 | 40.9939 | 500 | 0 | 0 | 0 | 0 | 0 | 0 | 0 | 50.4774 | 1.5671 | 0.0066551 | 6.1632 | 99.9747 | 0.87167 | 41.3784 | 1.842 | 3135.2802 | 85.6879 | 3.1866
7128 | 2025-07-22 15:04 | 1.5933 | 1.5919 | 246.632 | 247.8299 | 1.1979 | 0.31586 | 0.53168 | 0.020833 | 85.1997 | 86.1762 | 63.7153 | 774 | 772.2222 | 57.0964 | 0.60688 | 40.3646 | 41.0373 | 500 | 0 | 0 | 0 | 0 | 0 | 0 | 0 | 50.4774 | 1.5666 | 0.0062211 | 6.2934 | 99.9277 | 0.88252 | 41.3829 | 1.8418 | 3135.2802 | 85.6879 | 3.1852
7129 | 2025-07-22 15:05 | 1.5923 | 1.5906 | 246.9097 | 247.7431 | 0.83334 | 0.32465 | 0.53161 | 0.020761 | 85.1997 | 86.1762 | 63.737 | 774 | 772.2222 | 57.1018 | 0.60413 | 40.408 | 41.0373 | 500 | 0 | 0 | 0 | 0 | 0 | 0 | 0 | 50.5208 | 1.5651 | 0.012587 | 6.1849 | 99.9385 | 0.84997 | 41.3874 | 1.842 | 3135.2802 | 85.6879 | 3.1829
7130 | 2025-07-22 15:05 | 1.6 | 1.5978 | 247.7257 | 246.7188 | 1.007 | 0.35645 | 0.53183 | 0.020833 | 85.1997 | 86.1762 | 63.737 | 774 | 771.007 | 57.1018 | 0.60051 | 40.408 | 41.0373 | 500 | 0 | 0 | 0 | 0 | 0 | 0 | 0 | 50.5208 | 1.5728 | 0.0089699 | 6.5104 | 99.953 | 0.88976 | 41.3919 | 1.842 | 3130.3461 | 85.6879 | 3.1978
7131 | 2025-07-22 15:05 | 1.6008 | 1.6 | 248.2118 | 246.7361 | 1.4757 | 0.3444 | 0.53313 | 0.020833 | 85.2648 | 86.1762 | 63.737 | 774 | 772.2222 | 57.2103 | 0.59715 | 40.408 | 41.0373 | 500 | 0 | 0 | 0 | 0 | 0 | 0 | 0 | 50.5208 | 1.5728 | 0.0020255 | 6.6189 | 99.9494 | 0.88976 | 41.3977 | 1.8455 | 3135.2802 | 85.7205 | 3.2008
7132 | 2025-07-22 15:05 | 1.5982 | 1.5953 | 247.691 | 247.0486 | 0.64236 | 0.32482 | 0.53277 | 0.020761 | 85.2648 | 86.1762 | 63.737 | 774 | 772.2222 | 57.2103 | 0.59371 | 40.408 | 41.0373 | 500 | 0 | 0 | 0 | 0 | 0 | 0 | 0 | 50.5208 | 1.5692 | 0.0031829 | 6.6135 | 99.9421 | 0.88614 | 41.403 | 1.8455 | 3135.2802 | 85.7205 | 3.1936
7133 | 2025-07-22 15:05 | 1.593 | 1.5917 | 246.4757 | 247.9861 | 1.5104 | 0.31831 | 0.53284 | 0.020689 | 85.2648 | 86.1762 | 63.737 | 774 | 772.1644 | 57.1018 | 0.59104 | 40.408 | 41.0373 | 500 | 0 | 0 | 0 | 0 | 0 | 0 | 0 | 50.5208 | 1.5639 | 0.0037616 | 6.5755 | 99.9747 | 0.88252 | 41.4078 | 1.842 | 3135.0453 | 85.7205 | 3.1848
7134 | 2025-07-22 15:05 | 1.5955 | 1.594 | 246.8576 | 247.5521 | 0.69446 | 0.31462 | 0.53277 | 0.020761 | 85.2648 | 86.1762 | 63.737 | 774 | 772.2222 | 57.0964 | 0.58695 | 40.408 | 41.0373 | 500 | 0 | 0 | 0 | 0 | 0 | 0 | 0 | 50.5208 | 1.5677 | 0.0066551 | 6.4724 | 99.9421 | 0.88252 | 41.4136 | 1.8418 | 3135.2802 | 85.7205 | 3.1895
7135 | 2025-07-22 15:05 | 1.5985 | 1.5969 | 246.8403 | 247.6215 | 0.78125 | 0.32053 | 0.53067 | 0.020761 | 85.2214 | 86.1762 | 63.737 | 774 | 772.2222 | 57.0964 | 0.58366 | 40.408 | 41.0373 | 500 | 0 | 0 | 0 | 0 | 0 | 0 | 0 | 50.5208 | 1.5699 | 0.011285 | 6.4562 | 99.9747 | 0.90422 | 41.4188 | 1.8418 | 3135.2802 | 85.6988 | 3.1955
7136 | 2025-07-22 15:06 | 1.6043 | 1.602 | 247.5695 | 246.5452 | 1.0243 | 0.3444 | 0.53168 | 0.020761 | 85.2214 | 86.1762 | 63.737 | 774 | 772.1644 | 57.0964 | 0.5799 | 40.4297 | 41.059 | 500 | 0 | 0 | 0 | 0 | 0 | 0 | 0 | 50.5208 | 1.5755 | 0.0096933 | 6.5321 | 99.953 | 0.86806 | 41.4238 | 1.8418 | 3135.0453 | 85.6988 | 3.2063
7137 | 2025-07-22 15:06 | 1.6008 | 1.6005 | 247.7257 | 246.5972 | 1.1285 | 0.32237 | 0.53161 | 0.020761 | 85.2648 | 86.1762 | 63.737 | 774 | 772.1644 | 57.0964 | 0.57744 | 40.4297 | 41.0807 | 500 | 0 | 0 | 0 | 0 | 0 | 0 | 0 | 50.5208 | 1.5742 | 0.0095486 | 6.3477 | 99.9892 | 0.8572 | 41.4286 | 1.8418 | 3135.0453 | 85.7205 | 3.2014
7138 | 2025-07-22 15:06 | 1.6003 | 1.5979 | 247.3438 | 246.8924 | 0.45139 | 0.35373 | 0.53161 | 0.020761 | 85.2648 | 86.1762 | 63.737 | 774 | 772.2222 | 57.1018 | 0.57476 | 40.4297 | 41.0807 | 500 | 0 | 0 | 0 | 0 | 0 | 0 | 0 | 50.5208 | 1.5735 | 0.0024595 | 6.2934 | 99.9855 | 0.87167 | 41.4343 | 1.842 | 3135.2802 | 85.7205 | 3.1982
7139 | 2025-07-22 15:06 | 1.5997 | 1.5988 | 246.9618 | 247.1528 | 0.19098 | 0.31565 | 0.53168 | 0.020761 | 85.2648 | 86.1762 | 63.737 | 774 | 772.1644 | 57.2103 | 0.5714 | 40.4297 | 41.059 | 500 | 0 | 0 | 0 | 0 | 0 | 0 | 0 | 50.5208 | 1.5725 | 0.0028935 | 6.505 | 100 | 0.88614 | 41.4395 | 1.8455 | 3135.0453 | 85.7205 | 3.1985
7140 | 2025-07-22 15:06 | 1.5988 | 1.5961 | 246.8576 | 247.4827 | 0.62503 | 0.34012 | 0.53168 | 0.020833 | 85.2648 | 86.1762 | 63.737 | 774 | 772.2222 | 57.1018 | 0.56858 | 40.4297 | 41.059 | 500 | 0 | 0 | 0 | 0 | 0 | 0 | 0 | 50.5208 | 1.5697 | 0.0037616 | 6.5972 | 100 | 0.87167 | 41.4443 | 1.842 | 3135.2802 | 85.7205 | 3.1949
7141 | 2025-07-22 15:06 | 1.6013 | 1.5994 | 246.493 | 247.3785 | 0.88544 | 0.30811 | 0.53161 | 0.020761 | 85.2648 | 86.1762 | 63.737 | 774 | 772.2222 | 57.0964 | 0.56557 | 40.4297 | 41.059 | 500 | 0 | 0 | 0 | 0 | 0 | 0 | 0 | 50.5208 | 1.5723 | 0.0046296 | 6.5647 | 99.9892 | 0.87167 | 41.4495 | 1.8418 | 3135.2802 | 85.7205 | 3.2007
7142 | 2025-07-22 15:06 | 1.6013 | 1.6 | 246.3368 | 247.691 | 1.3542 | 0.3125 | 0.53161 | 0.020761 | 85.2214 | 86.1762 | 63.737 | 774 | 772.2222 | 57.1018 | 0.56221 | 40.4297 | 41.1241 | 500 | 0 | 0 | 0 | 0 | 0 | 0 | 0 | 50.5425 | 1.5718 | 0.0062211 | 6.4941 | 100 | 0.8572 | 41.4546 | 1.842 | 3135.2802 | 85.6988 | 3.2012
7143 | 2025-07-22 15:06 | 1.6017 | 1.6014 | 246.6146 | 247.0139 | 0.39932 | 0.31896 | 0.53284 | 0.020761 | 85.2214 | 86.1762 | 63.7587 | 774 | 772.2222 | 57.1018 | 0.5591 | 40.4948 | 41.1241 | 500 | 0 | 0 | 0 | 0 | 0 | 0 | 0 | 50.5425 | 1.5729 | 0.013166 | 6.1198 | 99.9132 | 0.91146 | 41.4599 | 1.842 | 3135.2802 | 85.6988 | 3.2031
7144 | 2025-07-22 15:07 | 1.6063 | 1.6043 | 247.2917 | 246.3542 | 0.9375 | 0.33371 | 0.53378 | 0.020833 | 85.2214 | 86.1762 | 63.7587 | 774 | 773.3796 | 57.0964 | 0.55537 | 40.4948 | 41.1241 | 500 | 0 | 0 | 0 | 0 | 0 | 0 | 0 | 50.5425 | 1.5797 | 0.010272 | 6.25 | 99.9747 | 0.8572 | 41.4656 | 1.8418 | 3139.9794 | 85.6988 | 3.2106
7145 | 2025-07-22 15:07 | 1.6042 | 1.6024 | 247.3438 | 246.3889 | 0.95486 | 0.34852 | 0.534 | 0.020761 | 85.2865 | 86.1762 | 63.8021 | 774 | 772.1644 | 57.0964 | 0.55302 | 40.4948 | 41.1241 | 500 | 0 | 0 | 0 | 0 | 0 | 0 | 0 | 50.5425 | 1.5765 | 0.0096933 | 6.3748 | 99.8987 | 0.87167 | 41.4704 | 1.8418 | 3135.0453 | 85.7313 | 3.2066
7146 | 2025-07-22 15:07 | 1.6069 | 1.6069 | 247.4827 | 245.9896 | 1.4931 | 0.34261 | 0.53393 | 0.020761 | 85.2865 | 86.1762 | 63.7587 | 774 | 772.2222 | 57.2103 | 0.55024 | 40.4948 | 41.1241 | 500 | 0 | 0 | 0 | 0 | 0 | 0 | 0 | 50.5425 | 1.5817 | 0.0023148 | 6.5538 | 99.9494 | 0.87529 | 41.4756 | 1.8455 | 3135.2802 | 85.7313 | 3.2138
7147 | 2025-07-22 15:07 | 1.6037 | 1.6014 | 247.2743 | 246.7882 | 0.48611 | 0.34809 | 0.53378 | 0.020833 | 85.2865 | 86.1762 | 63.7587 | 774 | 772.2222 | 57.0964 | 0.54709 | 40.4948 | 41.1241 | 500 | 0 | 0 | 0 | 0 | 0 | 0 | 0 | 50.5425 | 1.5767 | 0.0034722 | 6.6135 | 99.9892 | 0.87529 | 41.4809 | 1.8418 | 3135.2802 | 85.7313 | 3.2052
7148 | 2025-07-22 15:07 | 1.6053 | 1.6011 | 246.4236 | 247.1528 | 0.72916 | 0.32069 | 0.53378 | 0.020833 | 85.2865 | 86.1762 | 63.8021 | 774 | 772.1644 | 57.2103 | 0.54409 | 40.4948 | 41.1458 | 500 | 0 | 0 | 0 | 0 | 0 | 0 | 0 | 50.5425 | 1.5764 | 0.011429 | 6.4345 | 99.9819 | 0.88252 | 41.4866 | 1.8455 | 3135.0453 | 85.7313 | 3.2065
7149 | 2025-07-22 15:07 | 1.6092 | 1.6079 | 247.6389 | 246.4583 | 1.1806 | 0.35617 | 0.53393 | 0.020833 | 85.2865 | 86.1762 | 63.7587 | 774 | 772.1644 | 57.1018 | 0.54131 | 40.4948 | 41.1458 | 500 | 0 | 0 | 0 | 0 | 0 | 0 | 0 | 50.5425 | 1.5803 | 0.0017361 | 6.6895 | 99.9892 | 0.87167 | 41.4917 | 1.842 | 3135.0453 | 85.7313 | 3.2172
7150 | 2025-07-22 15:07 | 1.6032 | 1.6024 | 246.8924 | 246.8056 | 0.086792 | 0.33257 | 0.53393 | 0.020833 | 85.2865 | 86.1762 | 63.7587 | 774 | 772.2222 | 57.1018 | 0.5383 | 40.5165 | 41.1458 | 500 | 0 | 0 | 0 | 0 | 0 | 0 | 0 | 50.5425 | 1.5736 | 0.0040509 | 6.6895 | 100 | 0.86806 | 41.4963 | 1.842 | 3135.2802 | 85.7313 | 3.2056
7151 | 2025-07-22 15:08 | 1.602 | 1.6003 | 246.1979 | 247.3611 | 1.1632 | 0.33583 | 0.53393 | 0.020761 | 85.2865 | 86.1762 | 63.7587 | 774 | 773.3796 | 57.2103 | 0.53519 | 40.5165 | 41.1458 | 500 | 0 | 0 | 0 | 0 | 0 | 0 | 0 | 50.5425 | 1.5725 | 0.0043403 | 6.6895 | 99.9602 | 0.89699 | 41.5023 | 1.8455 | 3139.9794 | 85.7313 | 3.2023
7152 | 2025-07-22 15:08 | 1.6021 | 1.6007 | 246.3368 | 247.3264 | 0.98956 | 0.31944 | 0.53393 | 0.020761 | 85.2865 | 86.1762 | 63.7587 | 774 | 772.1644 | 57.2103 | 0.53215 | 40.5165 | 41.1458 | 500 | 0 | 0 | 0 | 0 | 0 | 0 | 0 | 50.5425 | 1.5728 | 0.005353 | 6.6081 | 99.9964 | 0.88614 | 41.5079 | 1.8455 | 3135.0453 | 85.7313 | 3.2028
7153 | 2025-07-22 15:08 | 1.6058 | 1.6042 | 246.632 | 246.8924 | 0.26041 | 0.3303 | 0.53393 | 0.020833 | 85.2865 | 86.1762 | 63.7587 | 774 | 773.3796 | 57.2103 | 0.52879 | 40.5165 | 41.1458 | 500 | 0 | 0 | 0 | 0 | 0 | 0 | 0 | 50.5425 | 1.5764 | 0.012442 | 6.543 | 100 | 0.85359 | 41.5135 | 1.8455 | 3139.9794 | 85.7313 | 3.2099
7154 | 2025-07-22 15:08 | 1.61 | 1.6072 | 247.3958 | 246.1458 | 1.25 | 0.33252 | 0.534 | 0.020761 | 85.2865 | 86.1762 | 63.8021 | 774 | 772.1644 | 57.156 | 0.52579 | 40.5165 | 41.1675 | 500 | 0 | 0 | 0 | 0 | 0 | 0 | 0 | 50.5425 | 1.5786 | 0.0096933 | 6.6786 | 99.9819 | 0.90422 | 41.519 | 1.8437 | 3135.0453 | 85.7313 | 3.2172
7155 | 2025-07-22 15:08 | 1.6032 | 1.6019 | 247.0486 | 246.5972 | 0.45139 | 0.35753 | 0.53378 | 0.020833 | 85.2865 | 86.1762 | 63.8021 | 774 | 772.2222 | 57.2049 | 0.523 | 40.5165 | 41.1675 | 500 | 0 | 0 | 0 | 0 | 0 | 0 | 0 | 50.5425 | 1.5742 | 0.0028935 | 6.7057 | 99.953 | 0.87529 | 41.5246 | 1.8453 | 3135.2802 | 85.7313 | 3.205
7156 | 2025-07-22 15:08 | 1.6036 | 1.6017 | 246.5625 | 246.875 | 0.3125 | 0.32894 | 0.53451 | 0.020761 | 85.2865 | 86.1762 | 63.7587 | 774 | 772.1644 | 57.2103 | 0.52058 | 40.5165 | 41.1675 | 500 | 0 | 0 | 0 | 0 | 0 | 0 | 0 | 50.5425 | 1.5744 | 0.0034722 | 6.722 | 99.9675 | 0.8572 | 41.5301 | 1.8455 | 3135.0453 | 85.7313 | 3.2053
7157 | 2025-07-22 15:08 | 1.6017 | 1.6007 | 246.2673 | 247.4653 | 1.1979 | 0.33181 | 0.53451 | 0.020761 | 85.2865 | 86.1328 | 63.7587 | 774 | 772.2222 | 57.0964 | 0.51693 | 40.5165 | 41.1675 | 500 | 0 | 0 | 0 | 0 | 0 | 0 | 0 | 50.5425 | 1.5716 | 0.0040509 | 6.7925 | 99.9892 | 0.8572 | 41.5362 | 1.8418 | 3135.2802 | 85.7096 | 3.2024
7158 | 2025-07-22 15:08 | 1.6017 | 1.6013 | 246.0243 | 247.3611 | 1.3368 | 0.31868 | 0.53436 | 0.020761 | 85.2865 | 86.1328 | 63.7587 | 774 | 772.2222 | 57.1018 | 0.51349 | 40.5382 | 41.1675 | 500 | 0 | 0 | 0 | 0 | 0 | 0 | 0 | 50.5425 | 1.5741 | 0.005787 | 6.4779 | 100 | 0.89699 | 41.5416 | 1.842 | 3135.2802 | 85.7096 | 3.203
7159 | 2025-07-22 15:09 | 1.6078 | 1.606 | 246.7708 | 246.4583 | 0.31253 | 0.32633 | 0.53451 | 0.020761 | 85.2865 | 86.1328 | 63.7587 | 774 | 772.2222 | 57.2103 | 0.51045 | 40.5382 | 41.1675 | 500 | 0 | 0 | 0 | 0 | 0 | 0 | 0 | 50.5425 | 1.5786 | 0.012587 | 6.4724 | 99.9675 | 0.89699 | 41.5466 | 1.8455 | 3135.2802 | 85.7096 | 3.2138
7160 | 2025-07-22 15:09 | 1.605 | 1.6027 | 246.5452 | 247.0312 | 0.48608 | 0.33957 | 0.53545 | 0.020761 | 85.2865 | 86.1328 | 63.7587 | 774 | 772.2222 | 57.2103 | 0.50763 | 40.5382 | 41.2326 | 500 | 0 | 0 | 0 | 0 | 0 | 0 | 0 | 50.5425 | 1.5754 | 0.011863 | 6.4833 | 99.9819 | 0.88976 | 41.5522 | 1.8455 | 3135.2802 | 85.7096 | 3.2078
7161 | 2025-07-22 15:09 | 1.6058 | 1.6036 | 246.8229 | 246.5452 | 0.27777 | 0.33919 | 0.53617 | 0.020833 | 85.2865 | 86.1328 | 63.8021 | 774 | 773.3796 | 57.2049 | 0.50492 | 40.5382 | 41.2326 | 500 | 0 | 0 | 0 | 0 | 0 | 0 | 0 | 50.5425 | 1.5755 | 0.0095486 | 6.6081 | 99.9566 | 0.86444 | 41.5578 | 1.8453 | 3139.9794 | 85.7096 | 3.2093
7162 | 2025-07-22 15:09 | 1.611 | 1.6084 | 247.2396 | 245.7292 | 1.5104 | 0.35286 | 0.53668 | 0.020833 | 85.2865 | 86.1328 | 63.8238 | 774 | 772.2222 | 57.2103 | 0.50825 | 40.5382 | 41.2326 | 500 | 0 | 0 | 0 | 0 | 0 | 0 | 0 | 50.5425 | 1.5783 | 0.010851 | 6.8251 | 99.906 | 0.82104 | 41.5639 | 1.8455 | 3135.2802 | 85.7096 | 3.2193
7163 | 2025-07-22 15:09 | 1.6073 | 1.6059 | 246.493 | 246.3021 | 0.19095 | 0.33295 | 0.53653 | 0.020833 | 85.2865 | 86.1328 | 63.8238 | 774 | 772.1644 | 57.2103 | 0.5272 | 40.5382 | 41.2326 | 500 | 0 | 0 | 0 | 0 | 0 | 0 | 0 | 50.5425 | 1.5764 | 0.012008 | 6.7763 | 99.9602 | 0.8572 | 41.5694 | 1.8455 | 3135.0453 | 85.7096 | 3.2133
7164 | 2025-07-22 15:09 | 1.6042 | 1.6024 | 246.2326 | 246.7361 | 0.50345 | 0.32167 | 0.53653 | 0.020761 | 85.2865 | 86.1328 | 63.8238 | 774 | 772.1644 | 57.2103 | 0.54384 | 40.5382 | 41.2326 | 500 | 0 | 0 | 0 | 0 | 0 | 0 | 0 | 50.5425 | 1.5731 | 0.010417 | 6.722 | 99.924 | 0.87167 | 41.5745 | 1.8455 | 3135.0453 | 85.7096 | 3.2066
7165 | 2025-07-22 15:09 | 1.6066 | 1.6053 | 246.8403 | 245.9549 | 0.88541 | 0.33491 | 0.53646 | 0.020761 | 85.2865 | 86.1328 | 63.8238 | 774 | 772.2222 | 57.0964 | 0.55971 | 40.5382 | 41.2326 | 500 | 0 | 0 | 0 | 0 | 0 | 0 | 0 | 50.5425 | 1.5755 | 0.010706 | 6.8414 | 100 | 0.91508 | 41.5801 | 1.8418 | 3135.2802 | 85.7096 | 3.212
7166 | 2025-07-22 15:10 | 1.6032 | 1.5997 | 246.1632 | 246.2326 | 0.069427 | 0.32232 | 0.53646 | 0.020761 | 85.2865 | 86.1328 | 63.8238 | 774 | 772.1644 | 57.1018 | 0.57592 | 40.5816 | 41.2326 | 500 | 0 | 0 | 0 | 0 | 0 | 0 | 0 | 50.5425 | 1.5718 | 0.013021 | 6.7003 | 99.9421 | 0.86806 | 41.5861 | 1.842 | 3135.0453 | 85.7096 | 3.2028
7167 | 2025-07-22 15:10 | 1.6037 | 1.6042 | 246.9618 | 245.6077 | 1.3541 | 0.3559 | 0.53762 | 0.020833 | 85.2865 | 86.1328 | 63.8238 | 774 | 773.3796 | 57.1018 | 0.58908 | 40.6033 | 41.2326 | 500 | 0 | 0 | 0 | 0 | 0 | 0 | 0 | 50.5425 | 1.5742 | 0.0023148 | 6.9065 | 99.9675 | 0.86444 | 41.5912 | 1.842 | 3139.9794 | 85.7096 | 3.2079
7168 | 2025-07-22 15:10 | 1.5978 | 1.5959 | 246.7882 | 246.8056 | 0.017365 | 0.34581 | 0.53769 | 0.013961 | 85.2865 | 86.1328 | 63.8238 | 774 | 772.2222 | 57.0964 | 0.60261 | 40.6033 | 41.2543 | 500 | 0 | 0 | 0 | 0 | 0 | 0 | 0 | 50.5425 | 1.5668 | 0.0030382 | 6.8848 | 99.953 | 0.83912 | 41.5973 | 1.8418 | 3135.2802 | 85.7096 | 3.1937
7169 | 2025-07-22 15:10 | 1.5975 | 1.5966 | 246.1111 | 246.6493 | 0.53818 | 0.33322 | 0.53762 | 0.020761 | 85.2865 | 86.1328 | 63.8238 | 774 | 772.2222 | 57.0964 | 0.61379 | 40.6033 | 41.2543 | 500 | 0 | 0 | 0 | 0 | 0 | 0 | 0 | 50.5425 | 1.5661 | 0.0040509 | 6.9499 | 99.9711 | 0.87167 | 41.6028 | 1.8418 | 3135.2802 | 85.7096 | 3.1942
7170 | 2025-07-22 15:10 | 1.5961 | 1.5942 | 245.6771 | 247.4653 | 1.7882 | 0.3285 | 0.53877 | 0.020833 | 85.2865 | 86.1328 | 63.8238 | 774 | 772.2222 | 57.0964 | 0.625 | 40.6033 | 41.2543 | 500 | 0 | 0 | 0 | 0 | 0 | 0 | 0 | 50.5425 | 1.5645 | 0.0043403 | 6.9336 | 99.9349 | 0.86806 | 41.6084 | 1.8418 | 3135.2802 | 85.7096 | 3.1902
7171 | 2025-07-22 15:10 | 1.5991 | 1.5988 | 246.2673 | 247.1875 | 0.92017 | 0.30333 | 0.53863 | 0.020761 | 85.2865 | 86.1328 | 63.8238 | 774 | 772.2222 | 57.0964 | 0.63451 | 40.625 | 41.2543 | 500 | 0 | 0 | 0 | 0 | 0 | 0 | 0 | 50.5425 | 1.5671 | 0.005353 | 6.7925 | 99.9385 | 0.90422 | 41.6139 | 1.8418 | 3135.2802 | 85.7096 | 3.1979
7172 | 2025-07-22 15:10 | 1.5953 | 1.5933 | 245.8333 | 247.6562 | 1.8229 | 0.31559 | 0.53863 | 0.020833 | 85.2865 | 86.1328 | 63.8238 | 774 | 772.2222 | 57.2103 | 0.64518 | 40.625 | 41.2543 | 500 | 0 | 0 | 0 | 0 | 0 | 0 | 0 | 50.5425 | 1.5635 | 0.0082465 | 6.7708 | 100 | 0.86806 | 41.62 | 1.8455 | 3135.2802 | 85.7096 | 3.1887
7173 | 2025-07-22 15:10 | 1.6 | 1.5984 | 246.4236 | 246.0938 | 0.32986 | 0.33843 | 0.53877 | 0.020761 | 85.2214 | 86.1328 | 63.8455 | 774 | 772.2222 | 57.0964 | 0.65336 | 40.625 | 41.276 | 500 | 0 | 0 | 0 | 0 | 0 | 0 | 0 | 50.5425 | 1.5699 | 0.011863 | 6.7654 | 100 | 0.88614 | 41.6256 | 1.8418 | 3135.2802 | 85.6771 | 3.1984
7174 | 2025-07-22 15:11 | 1.6011 | 1.599 | 246.7361 | 245.8854 | 0.85065 | 0.34136 | 0.53885 | 0.020833 | 85.2214 | 86.1328 | 63.8455 | 774 | 772.2222 | 57.0964 | 0.66121 | 40.625 | 41.276 | 500 | 0 | 0 | 0 | 0 | 0 | 0 | 0 | 50.5425 | 1.5713 | 0.0043403 | 6.7546 | 100 | 0.89699 | 41.6306 | 1.8418 | 3135.2802 | 85.6771 | 3.2001
7175 | 2025-07-22 15:11 | 1.5984 | 1.5961 | 246.4236 | 246.0069 | 0.41669 | 0.33659 | 0.53877 | 0.020833 | 85.2214 | 86.1328 | 63.8455 | 774 | 772.1644 | 57.2049 | 0.6696 | 40.625 | 41.276 | 500 | 0 | 0 | 0 | 0 | 0 | 0 | 0 | 50.5425 | 1.5664 | 0.0083912 | 6.9227 | 99.9747 | 0.87167 | 41.6362 | 1.8453 | 3135.0453 | 85.6771 | 3.1944
7176 | 2025-07-22 15:11 | 1.5971 | 1.5955 | 246.9965 | 246.1111 | 0.88541 | 0.34972 | 0.53863 | 0.020761 | 85.2648 | 86.1328 | 63.8455 | 774 | 772.1644 | 57.2103 | 0.66334 | 40.625 | 41.276 | 500 | 0 | 0 | 0 | 0 | 0 | 0 | 0 | 50.5425 | 1.5671 | 0.005353 | 6.7925 | 99.9675 | 0.89699 | 41.6422 | 1.8455 | 3135.0453 | 85.6988 | 3.1926
7177 | 2025-07-22 15:11 | 1.5966 | 1.5946 | 246.5972 | 246.2153 | 0.38196 | 0.33507 | 0.53979 | 0.020761 | 85.2648 | 86.1328 | 63.8455 | 774 | 772.2222 | 57.2049 | 0.65748 | 40.625 | 41.276 | 500 | 0 | 0 | 0 | 0 | 0 | 0 | 0 | 50.5425 | 1.5668 | 0.0031829 | 6.7654 | 99.9819 | 0.90061 | 41.6478 | 1.8453 | 3135.2802 | 85.6988 | 3.1913
7178 | 2025-07-22 15:11 | 1.5966 | 1.5946 | 245.9549 | 246.5452 | 0.5903 | 0.30843 | 0.53971 | 0.020761 | 85.1997 | 86.1328 | 63.8455 | 774 | 773.3796 | 57.0964 | 0.65155 | 40.625 | 41.276 | 500 | 0 | 0 | 0 | 0 | 0 | 0 | 0 | 50.5425 | 1.5668 | 0.004919 | 6.5972 | 99.9385 | 0.86806 | 41.6529 | 1.8418 | 3139.9794 | 85.6662 | 3.1913
7179 | 2025-07-22 15:11 | 1.5927 | 1.5913 | 245.5208 | 246.5799 | 1.0591 | 0.3284 | 0.53971 | 0.020761 | 85.1997 | 86.1328 | 63.8455 | 774 | 773.3796 | 57.2049 | 0.64656 | 40.625 | 41.3411 | 500 | 0 | 0 | 0 | 0 | 0 | 0 | 0 | 50.5425 | 1.5624 | 0.0037616 | 6.684 | 99.9855 | 0.86806 | 41.659 | 1.8453 | 3139.9794 | 85.6662 | 3.184
7180 | 2025-07-22 15:11 | 1.5959 | 1.5936 | 245.7292 | 246.5799 | 0.85071 | 0.31597 | 0.53993 | 0.020833 | 85.1997 | 86.1328 | 63.8455 | 774 | 772.2222 | 57.1018 | 0.64106 | 40.6467 | 41.3411 | 500 | 0 | 0 | 0 | 0 | 0 | 0 | 0 | 50.5425 | 1.5655 | 0.0072338 | 6.6406 | 99.9892 | 0.91869 | 41.6645 | 1.842 | 3135.2802 | 85.6662 | 3.1895
7181 | 2025-07-22 15:12 | 1.5936 | 1.5911 | 245.4861 | 247.1007 | 1.6146 | 0.3201 | 0.53971 | 0.020761 | 85.1997 | 86.1328 | 63.8455 | 774 | 741.7824 | 56.7654 | 0.6373 | 40.6467 | 41.3411 | 500 | 0 | 0 | 0 | 0 | 0 | 0 | 0 | 50.5208 | 1.5628 | 0.0066551 | 6.6623 | 99.9855 | 0.90061 | 41.6701 | 1.8311 | 3011.6923 | 85.6662 | 3.1848
7182 | 2025-07-22 15:12 | 1.5924 | 1.593 | 245.6597 | 246.3889 | 0.72916 | 0.34272 | 0.53971 | 0.020761 | 85.1997 | 86.1328 | 63.8455 | 575 | 703.2986 | 56.4453 | 0.63274 | 40.6467 | 41.3411 | 500 | 0 | 0 | 0 | 0 | 0 | 0 | 0 | 50.5208 | 1.5622 | 0.0062211 | 6.543 | 99.9602 | 0.89699 | 41.6756 | 1.8208 | 2855.4453 | 85.6662 | 3.1855
7183 | 2025-07-22 15:12 | 1.588 | 1.5864 | 245.3125 | 246.5799 | 1.2673 | 0.32183 | 0.54087 | 0.020833 | 85.1997 | 86.1328 | 63.8455 | 575 | 663.5416 | 56.0004 | 0.62909 | 40.6467 | 41.3411 | 500 | 0 | 0 | 0 | 0 | 0 | 0 | 0 | 50.5208 | 1.5577 | 0.0089699 | 6.543 | 100 | 0.89699 | 41.6811 | 1.8065 | 2694.0288 | 85.6662 | 3.1743
7184 | 2025-07-22 15:12 | 1.5904 | 1.5883 | 246.3021 | 245.5729 | 0.72917 | 0.34326 | 0.54123 | 0.020761 | 85.1997 | 86.1328 | 63.8455 | 575 | 616.8403 | 55.5664 | 0.62504 | 40.6467 | 41.3411 | 500 | 0 | 0 | 0 | 0 | 0 | 0 | 0 | 50.5208 | 1.5613 | 0.010995 | 6.2934 | 99.9855 | 0.87529 | 41.6871 | 1.7925 | 2504.4178 | 85.6662 | 3.1787
7185 | 2025-07-22 15:12 | 1.5843 | 1.5828 | 245.9549 | 245.243 | 0.71182 | 0.345 | 0.54145 | 0.020761 | 85.1997 | 86.1328 | 63.8455 | 575 | 573.6111 | 55.2355 | 0.622 | 40.6467 | 41.3411 | 500 | 0 | 0 | 0 | 0 | 0 | 0 | 0 | 50.5208 | 1.5548 | 0.010272 | 6.4128 | 100 | 0.90061 | 41.6919 | 1.7818 | 2328.9043 | 85.6662 | 3.1671
7186 | 2025-07-22 15:12 | 1.576 | 1.5754 | 245.9549 | 245.2257 | 0.72916 | 0.34635 | 0.54131 | 0.020761 | 85.1997 | 86.1328 | 63.8455 | 575 | 573.6111 | 55.2355 | 0.61929 | 40.6467 | 41.3411 | 500 | 0 | 0 | 0 | 0 | 0 | 0 | 0 | 50.5208 | 1.5508 | 0.0015914 | 6.2988 | 99.9602 | 0.88252 | 41.6969 | 1.7818 | 2328.9043 | 85.6662 | 3.1513
7187 | 2025-07-22 15:12 | 1.5725 | 1.5709 | 245.5382 | 245.6077 | 0.069458 | 0.3329 | 0.54094 | 0.020761 | 85.1997 | 86.1328 | 63.8455 | 575 | 573.6111 | 55.344 | 0.61498 | 40.7118 | 41.3628 | 500 | 0 | 0 | 0 | 0 | 0 | 0 | 0 | 50.5208 | 1.5464 | 0.0028935 | 6.0493 | 99.9566 | 0.87529 | 41.7014 | 1.7853 | 2328.9043 | 85.6662 | 3.1434
7188 | 2025-07-22 15:12 | 1.5647 | 1.5628 | 244.8264 | 246.4757 | 1.6493 | 0.33209 | 0.54094 | 0.020833 | 85.1997 | 86.1328 | 63.8455 | 575 | 573.6111 | 55.344 | 0.61216 | 40.7118 | 41.3628 | 500 | 0 | 0 | 0 | 0 | 0 | 0 | 0 | 50.5208 | 1.5398 | 0.0043403 | 5.9625 | 99.8987 | 0.86806 | 41.7054 | 1.7853 | 2328.9043 | 85.6662 | 3.1275
7189 | 2025-07-22 15:13 | 1.5652 | 1.5651 | 245.2257 | 246.1632 | 0.9375 | 0.31288 | 0.54094 | 0.020833 | 85.1997 | 86.0894 | 63.8455 | 575 | 573.7269 | 55.2355 | 0.60851 | 40.7118 | 41.3628 | 500 | 0 | 0 | 0 | 0 | 0 | 0 | 0 | 50.4774 | 1.5427 | 0.005787 | 5.7129 | 100 | 0.90422 | 41.7098 | 1.7818 | 2329.3742 | 85.6445 | 3.1304
7190 | 2025-07-22 15:13 | 1.5622 | 1.5613 | 245.1042 | 246.0938 | 0.98958 | 0.33496 | 0.54094 | 0.020833 | 85.1997 | 86.0894 | 63.8455 | 575 | 573.6111 | 55.344 | 0.60507 | 40.7118 | 41.3628 | 500 | 0 | 0 | 0 | 0 | 0 | 0 | 0 | 50.4774 | 1.5388 | 0.004919 | 5.6912 | 99.9819 | 0.88614 | 41.7147 | 1.7853 | 2328.9043 | 85.6445 | 3.1236
7191 | 2025-07-22 15:13 | 1.5622 | 1.5605 | 245.434 | 245.5035 | 0.069458 | 0.32623 | 0.54131 | 0.020833 | 85.178 | 86.0894 | 63.8455 | 575 | 573.6111 | 55.344 | 0.602 | 40.7118 | 41.3628 | 500 | 0 | 0 | 0 | 0 | 0 | 0 | 0 | 50.4774 | 1.5398 | 0.0052083 | 5.599 | 99.9892 | 0.88976 | 41.7192 | 1.7853 | 2328.9043 | 85.6337 | 3.1227
7192 | 2025-07-22 15:13 | 1.558 | 1.557 | 245.0868 | 246.1805 | 1.0937 | 0.33832 | 0.54152 | 0.020833 | 85.178 | 86.1111 | 63.8455 | 575 | 573.7269 | 55.344 | 0.59932 | 40.7118 | 41.3628 | 500 | 0 | 0 | 0 | 0 | 0 | 0 | 0 | 50.4774 | 1.537 | 0.0036169 | 5.5176 | 99.9819 | 0.85359 | 41.7236 | 1.7853 | 2329.3742 | 85.6445 | 3.115
7193 | 2025-07-22 15:13 | 1.5569 | 1.5564 | 245.1215 | 245.8507 | 0.72916 | 0.32216 | 0.54152 | 0.020761 | 85.178 | 86.0894 | 63.8455 | 575 | 573.6111 | 55.344 | 0.59559 | 40.6901 | 41.3628 | 500 | 0 | 0 | 0 | 0 | 0 | 0 | 0 | 50.4774 | 1.5359 | 0.0059317 | 5.4253 | 99.9747 | 0.91508 | 41.7285 | 1.7853 | 2328.9043 | 85.6337 | 3.1133
7194 | 2025-07-22 15:13 | 1.5609 | 1.5583 | 246.0938 | 244.8785 | 1.2153 | 0.33426 | 0.54152 | 0.020761 | 85.178 | 86.0894 | 63.8455 | 575 | 573.6111 | 55.344 | 0.59303 | 40.6901 | 41.4062 | 500 | 0 | 0 | 0 | 0 | 0 | 0 | 0 | 50.4557 | 1.5398 | 0.010272 | 5.3548 | 99.9964 | 0.86444 | 41.7321 | 1.7853 | 2328.9043 | 85.6337 | 3.1192
7195 | 2025-07-22 15:13 | 1.5573 | 1.5558 | 246.2326 | 244.9132 | 1.3194 | 0.35704 | 0.54145 | 0.020833 | 85.178 | 86.0677 | 63.8455 | 575 | 573.6111 | 55.344 | 0.58077 | 40.7335 | 41.4062 | 500 | 0 | 0 | 0 | 0 | 0 | 0 | 0 | 50.4557 | 1.538 | 0.0091146 | 5.3982 | 99.8915 | 0.87529 | 41.737 | 1.7853 | 2328.9043 | 85.6228 | 3.1131
7196 | 2025-07-22 15:14 | 1.555 | 1.5532 | 245.6945 | 245 | 0.69446 | 0.33529 | 0.54145 | 0.020833 | 85.1345 | 86.0677 | 63.8455 | 575 | 573.6111 | 55.344 | 0.57993 | 40.7335 | 41.4062 | 500 | 0 | 0 | 0 | 0 | 0 | 0 | 0 | 50.4557 | 1.5339 | 0.0023148 | 5.3928 | 99.9819 | 0.88976 | 41.7415 | 1.7853 | 2328.9043 | 85.6011 | 3.1082
7197 | 2025-07-22 15:14 | 1.5532 | 1.5527 | 246.2326 | 244.9132 | 1.3194 | 0.33382 | 0.54145 | 0.020761 | 85.1345 | 86.0677 | 63.8455 | 575 | 573.6111 | 55.344 | 0.5769 | 40.7335 | 41.4062 | 500 | 0 | 0 | 0 | 0 | 0 | 0 | 0 | 50.4557 | 1.5337 | 0.0024595 | 5.3331 | 99.9349 | 0.90061 | 41.7463 | 1.7853 | 2328.9043 | 85.6011 | 3.1059
7198 | 2025-07-22 15:14 | 1.5512 | 1.5498 | 245.3819 | 245.2257 | 0.15623 | 0.3393 | 0.54253 | 0.020833 | 85.0911 | 86.0677 | 63.8455 | 575 | 573.6111 | 55.4525 | 0.57415 | 40.7335 | 41.4062 | 500 | 0 | 0 | 0 | 0 | 0 | 0 | 0 | 50.434 | 1.5314 | 0.0026042 | 5.306 | 99.953 | 0.87167 | 41.7504 | 1.7888 | 2328.9043 | 85.5794 | 3.101
7199 | 2025-07-22 15:14 | 1.5496 | 1.5477 | 245.1215 | 246.0764 | 0.95488 | 0.32265 | 0.54246 | 0.020761 | 85.0911 | 86.0243 | 63.8455 | 575 | 573.6111 | 55.4525 | 0.57049 | 40.7335 | 41.4496 | 500 | 0 | 0 | 0 | 0 | 0 | 0 | 0 | 50.3906 | 1.5298 | 0.0046296 | 5.1812 | 99.9892 | 0.87529 | 41.7548 | 1.7888 | 2328.9043 | 85.5577 | 3.0974
7200 | 2025-07-22 15:14 | 1.5466 | 1.5451 | 244.5486 | 245.8681 | 1.3194 | 0.32433 | 0.54369 | 0.020761 | 85.0477 | 86.0243 | 63.8455 | 575 | 573.6111 | 55.4525 | 0.56709 | 40.7335 | 41.4496 | 500 | 0 | 0 | 0 | 0 | 0 | 0 | 0 | 50.3906 | 1.5279 | 0.0041956 | 5.0836 | 99.9964 | 0.88614 | 41.7595 | 1.7888 | 2328.9043 | 85.536 | 3.0917
7201 | 2025-07-22 15:14 | 1.5534 | 1.5519 | 246.0417 | 245.0521 | 0.98959 | 0.33431 | 0.54369 | 0.020761 | 85.026 | 86.0026 | 63.8455 | 575 | 573.6111 | 55.4579 | 0.56406 | 40.7335 | 41.4496 | 500 | 0 | 0 | 0 | 0 | 0 | 0 | 0 | 50.3906 | 1.5346 | 0.0088252 | 5.1053 | 99.9277 | 0.88252 | 41.764 | 1.789 | 2328.9043 | 85.5143 | 3.1053
7202 | 2025-07-22 15:14 | 1.5509 | 1.5492 | 245.9896 | 244.809 | 1.1805 | 0.34603 | 0.54355 | 0.020833 | 85.026 | 85.9809 | 63.8455 | 575 | 573.6111 | 55.4579 | 0.56156 | 40.7769 | 41.4496 | 500 | 0 | 0 | 0 | 0 | 0 | 0 | 0 | 50.3689 | 1.5321 | 0.0023148 | 5.0347 | 100 | 0.90422 | 41.7681 | 1.789 | 2328.9043 | 85.5035 | 3.1001
7203 | 2025-07-22 15:14 | 1.5451 | 1.5438 | 245.1736 | 246.0243 | 0.85068 | 0.3285 | 0.54362 | 0.020761 | 84.9609 | 85.9375 | 63.8889 | 575 | 573.6111 | 55.4525 | 0.5591 | 40.7769 | 41.4496 | 500 | 0 | 0 | 0 | 0 | 0 | 0 | 0 | 50.3689 | 1.5279 | 0.0034722 | 5.0347 | 100 | 0.88976 | 41.7716 | 1.7888 | 2328.9043 | 85.4492 | 3.089
7204 | 2025-07-22 15:15 | 1.5459 | 1.5451 | 244.809 | 245.6771 | 0.86807 | 0.31017 | 0.54355 | 0.020833 | 84.9609 | 85.9375 | 63.8889 | 575 | 573.6111 | 55.4579 | 0.55548 | 40.7769 | 41.4496 | 500 | 0 | 0 | 0 | 0 | 0 | 0 | 0 | 50.3689 | 1.5291 | 0.0062211 | 4.834 | 99.9566 | 0.88976 | 41.7751 | 1.789 | 2328.9043 | 85.4492 | 3.091
7205 | 2025-07-22 15:15 | 1.5472 | 1.5438 | 244.8785 | 245.6771 | 0.79863 | 0.32254 | 0.54362 | 0.020761 | 84.9392 | 85.9158 | 63.8889 | 575 | 573.6111 | 55.4579 | 0.55237 | 40.7769 | 41.4496 | 500 | 0 | 0 | 0 | 0 | 0 | 0 | 0 | 50.3689 | 1.5284 | 0.011285 | 4.7635 | 99.9855 | 0.87529 | 41.7789 | 1.789 | 2328.9043 | 85.4275 | 3.091
7206 | 2025-07-22 15:15 | 1.5459 | 1.5454 | 245.625 | 245.1215 | 0.50345 | 0.33936 | 0.54456 | 0.020833 | 84.9175 | 85.9158 | 63.8889 | 575 | 573.6111 | 55.4579 | 0.55035 | 40.7769 | 41.4496 | 500 | 0 | 0 | 0 | 0 | 0 | 0 | 0 | 50.3689 | 1.5285 | 0.0018808 | 4.8665 | 99.9421 | 0.88976 | 41.782 | 1.789 | 2328.9043 | 85.4167 | 3.0913
7207 | 2025-07-22 15:15 | 1.5456 | 1.5437 | 245.2257 | 245.9375 | 0.71179 | 0.32601 | 0.54456 | 0.020833 | 84.9175 | 85.8507 | 63.8889 | 575 | 573.6111 | 55.4579 | 0.54695 | 40.7769 | 41.4496 | 500 | 0 | 0 | 0 | 0 | 0 | 0 | 0 | 50.3472 | 1.5285 | 0.0031829 | 4.7852 | 100 | 0.88614 | 41.7853 | 1.789 | 2328.9043 | 85.3841 | 3.0893
7208 | 2025-07-22 15:15 | 1.5462 | 1.5444 | 244.809 | 245.8854 | 1.0764 | 0.33388 | 0.54463 | 0.020761 | 84.8524 | 85.829 | 63.8889 | 575 | 573.6111 | 55.5664 | 0.54355 | 40.7769 | 41.4931 | 500 | 0 | 0 | 0 | 0 | 0 | 0 | 0 | 50.3472 | 1.5295 | 0.0043403 | 4.7526 | 100 | 0.88976 | 41.789 | 1.7925 | 2328.9043 | 85.3407 | 3.0906
7209 | 2025-07-22 15:15 | 1.5528 | 1.5505 | 245.4688 | 244.809 | 0.65973 | 0.32867 | 0.54456 | 0.020761 | 84.8307 | 85.829 | 63.8889 | 575 | 573.6111 | 55.5664 | 0.54083 | 40.8203 | 41.4931 | 500 | 0 | 0 | 0 | 0 | 0 | 0 | 0 | 50.3472 | 1.5359 | 0.010272 | 4.6387 | 99.9855 | 0.90422 | 41.7923 | 1.7925 | 2328.9043 | 85.3299 | 3.1033
7210 | 2025-07-22 15:15 | 1.5496 | 1.5485 | 245.7639 | 245.5903 | 0.1736 | 0.35211 | 0.54565 | 0.020761 | 84.8307 | 85.8073 | 63.8889 | 575 | 573.6111 | 55.5664 | 0.53895 | 40.8203 | 41.4931 | 500 | 0 | 0 | 0 | 0 | 0 | 0 | 0 | 50.3038 | 1.534 | 0.0018808 | 4.7635 | 100 | 0.90061 | 41.7953 | 1.7925 | 2328.9043 | 85.319 | 3.0981
7211 | 2025-07-22 15:16 | 1.5506 | 1.5489 | 245.3819 | 245.434 | 0.052078 | 0.33632 | 0.54565 | 0.020761 | 84.809 | 85.8073 | 63.8889 | 575 | 573.6111 | 55.5664 | 0.53534 | 40.8203 | 41.4931 | 500 | 0 | 0 | 0 | 0 | 0 | 0 | 0 | 50.3038 | 1.5349 | 0.0030382 | 4.6821 | 100 | 0.88252 | 41.799 | 1.7925 | 2328.9043 | 85.3082 | 3.0995
7212 | 2025-07-22 15:16 | 1.5462 | 1.5451 | 244.3576 | 246.2153 | 1.8576 | 0.33865 | 0.54572 | 0.020761 | 84.7439 | 85.7422 | 63.8889 | 575 | 573.6111 | 55.5664 | 0.53288 | 40.8203 | 41.4931 | 500 | 0 | 0 | 0 | 0 | 0 | 0 | 0 | 50.3038 | 1.5304 | 0.0046296 | 4.5844 | 100 | 0.86806 | 41.8024 | 1.7925 | 2328.9043 | 85.2431 | 3.0913
7213 | 2025-07-22 15:16 | 1.5519 | 1.5505 | 244.8785 | 245.2951 | 0.41667 | 0.31825 | 0.54565 | 0.020833 | 84.7439 | 85.7205 | 63.8889 | 575 | 573.6111 | 55.5664 | 0.52977 | 40.8203 | 41.4931 | 500 | 0 | 0 | 0 | 0 | 0 | 0 | 0 | 50.2604 | 1.5369 | 0.0072338 | 4.4054 | 99.9819 | 0.8572 | 41.8057 | 1.7925 | 2328.9043 | 85.2322 | 3.1024
7214 | 2025-07-22 15:16 | 1.5503 | 1.5503 | 244.7396 | 246.2847 | 1.5451 | 0.31283 | 0.54572 | 0.020833 | 84.7222 | 85.6771 | 63.8889 | 575 | 573.6111 | 55.5664 | 0.52738 | 40.7986 | 41.5148 | 500 | 0 | 0 | 0 | 0 | 0 | 0 | 0 | 50.2604 | 1.5375 | 0.005353 | 4.3132 | 100 | 0.89699 | 41.8091 | 1.7925 | 2328.9043 | 85.1997 | 3.1007
7215 | 2025-07-22 15:16 | 1.5569 | 1.5541 | 245.7465 | 244.5833 | 1.1632 | 0.33523 | 0.54565 | 0.020833 | 84.6788 | 85.6771 | 63.8889 | 575 | 573.6111 | 55.5664 | 0.52427 | 40.7986 | 41.5148 | 500 | 0 | 0 | 0 | 0 | 0 | 0 | 0 | 50.2604 | 1.5411 | 0.0088252 | 4.3837 | 99.8987 | 0.87167 | 41.8124 | 1.7925 | 2328.9043 | 85.178 | 3.111
7216 | 2025-07-22 15:16 | 1.559 | 1.5553 | 246.1111 | 244.5486 | 1.5625 | 0.35438 | 0.54565 | 0.020833 | 84.6354 | 85.6554 | 63.8889 | 575 | 573.6111 | 55.5664 | 0.52087 | 40.7986 | 41.5148 | 500 | 0 | 0 | 0 | 0 | 0 | 0 | 0 | 50.2604 | 1.5441 | 0.0089699 | 4.3566 | 100 | 0.90061 | 41.8161 | 1.7925 | 2328.9043 | 85.1454 | 3.1143
7217 | 2025-07-22 15:16 | 1.555 | 1.5531 | 245.1042 | 245.4861 | 0.38194 | 0.34744 | 0.54565 | 0.020761 | 84.6354 | 85.5903 | 63.8889 | 575 | 573.6111 | 55.5664 | 0.51906 | 40.8637 | 41.5148 | 500 | 0 | 0 | 0 | 0 | 0 | 0 | 0 | 50.2387 | 1.5409 | 0.0031829 | 4.2806 | 99.9349 | 0.88252 | 41.8191 | 1.7925 | 2328.9043 | 85.1128 | 3.1081
7218 | 2025-07-22 15:16 | 1.5567 | 1.5551 | 244.809 | 245.7986 | 0.98958 | 0.32368 | 0.54572 | 0.020833 | 84.592 | 85.5686 | 63.8889 | 575 | 573.6111 | 55.5664 | 0.51559 | 40.8637 | 41.5148 | 500 | 0 | 0 | 0 | 0 | 0 | 0 | 0 | 50.2387 | 1.5434 | 0.0043403 | 4.2318 | 100 | 0.90422 | 41.8224 | 1.7925 | 2328.9043 | 85.0803 | 3.1118
7219 | 2025-07-22 15:17 | 1.5573 | 1.555 | 244.6007 | 245.8854 | 1.2847 | 0.33588 | 0.54572 | 0.020761 | 84.5703 | 85.5469 | 63.9323 | 575 | 573.6111 | 55.5664 | 0.51197 | 40.8637 | 41.5148 | 500 | 0 | 0 | 0 | 0 | 0 | 0 | 0 | 50.2387 | 1.544 | 0.0059317 | 4.031 | 100 | 0.91508 | 41.8261 | 1.7925 | 2328.9043 | 85.0586 | 3.1123
7220 | 2025-07-22 15:17 | 1.5638 | 1.5616 | 245.7292 | 244.7396 | 0.98956 | 0.33675 | 0.54572 | 0.020761 | 84.5052 | 85.4818 | 63.9323 | 575 | 572.5116 | 55.5664 | 0.50955 | 40.8637 | 41.5148 | 500 | 0 | 0 | 0 | 0 | 0 | 0 | 0 | 50.2387 | 1.5506 | 0.0011574 | 4.2263 | 100 | 0.89699 | 41.8294 | 1.7925 | 2324.4401 | 84.9935 | 3.1254
7221 | 2025-07-22 15:17 | 1.5616 | 1.5611 | 245.3819 | 245.9375 | 0.55556 | 0.33295 | 0.54572 | 0.020761 | 84.4835 | 85.4601 | 63.9323 | 575 | 573.6111 | 55.5664 | 0.50702 | 40.8637 | 41.5148 | 500 | 0 | 0 | 0 | 0 | 0 | 0 | 0 | 50.1953 | 1.5489 | 0.0030382 | 4.2318 | 100 | 0.88614 | 41.8325 | 1.7925 | 2328.9043 | 84.9718 | 3.1227
7222 | 2025-07-22 15:17 | 1.5629 | 1.5616 | 244.4965 | 246.0764 | 1.5799 | 0.31755 | 0.54565 | 0.020833 | 84.4618 | 85.4384 | 63.9323 | 575 | 573.6111 | 55.5664 | 0.50394 | 40.8637 | 41.5148 | 500 | 0 | 0 | 0 | 0 | 0 | 0 | 0 | 50.1953 | 1.5501 | 0.0037616 | 4.0961 | 99.9819 | 0.90061 | 41.8358 | 1.7925 | 2328.9043 | 84.9501 | 3.1246
7223 | 2025-07-22 15:17 | 1.5706 | 1.5673 | 245.0174 | 245.0694 | 0.052078 | 0.32926 | 0.54565 | 0.020833 | 84.3967 | 85.3733 | 63.9323 | 575 | 573.6111 | 55.561 | 0.51418 | 40.8637 | 41.5799 | 500 | 0 | 0 | 0 | 0 | 0 | 0 | 0 | 50.1953 | 1.5577 | 0.010851 | 3.9334 | 100 | 0.90422 | 41.8394 | 1.7923 | 2328.9043 | 84.885 | 3.1379
7224 | 2025-07-22 15:17 | 1.5694 | 1.5693 | 245.5903 | 245.2083 | 0.38194 | 0.35346 | 0.54572 | 0.020761 | 84.375 | 85.3516 | 63.9323 | 575 | 573.6111 | 55.5664 | 0.53371 | 40.8637 | 41.5799 | 500 | 0 | 0 | 0 | 0 | 0 | 0 | 0 | 50.1953 | 1.5587 | 0.0017361 | 4.0799 | 100 | 0.90061 | 41.8427 | 1.7925 | 2328.9043 | 84.8633 | 3.1387
7225 | 2025-07-22 15:17 | 1.5689 | 1.567 | 244.6875 | 245.434 | 0.74654 | 0.32655 | 0.54565 | 0.020833 | 84.3533 | 85.3516 | 63.9323 | 575 | 573.6111 | 55.5664 | 0.54872 | 40.8637 | 41.5799 | 500 | 0 | 0 | 0 | 0 | 0 | 0 | 0 | 50.1736 | 1.5563 | 0.0043403 | 4.1558 | 100 | 0.89699 | 41.8458 | 1.7925 | 2328.9043 | 84.8524 | 3.1359
7226 | 2025-07-22 15:18 | 1.5736 | 1.5725 | 245.0868 | 245.7118 | 0.62498 | 0.30729 | 0.54579 | 0.020761 | 84.3099 | 85.3082 | 63.9323 | 575 | 574.7685 | 55.5664 | 0.56604 | 40.8637 | 41.5799 | 500 | 0 | 0 | 0 | 0 | 0 | 0 | 0 | 50.1519 | 1.5615 | 0.0065104 | 3.9985 | 99.9349 | 0.90061 | 41.8494 | 1.7925 | 2333.6032 | 84.809 | 3.1461
7227 | 2025-07-22 15:18 | 1.5778 | 1.5754 | 245.0347 | 245 | 0.034729 | 0.33979 | 0.54572 | 0.020761 | 84.2665 | 85.2648 | 63.9323 | 575 | 573.6111 | 55.5664 | 0.58058 | 40.8854 | 41.5799 | 500 | 0 | 0 | 0 | 0 | 0 | 0 | 0 | 50.1519 | 1.5658 | 0.010272 | 3.8845 | 100 | 0.90422 | 41.8528 | 1.7925 | 2328.9043 | 84.7656 | 3.1532
7228 | 2025-07-22 15:18 | 1.5786 | 1.5749 | 245.434 | 245.0694 | 0.36458 | 0.33203 | 0.54565 | 0.020833 | 84.2231 | 85.2214 | 63.9757 | 575 | 573.6111 | 55.6749 | 0.59509 | 40.8854 | 41.6016 | 500 | 0 | 0 | 0 | 0 | 0 | 0 | 0 | 50.1519 | 1.5666 | 0.0017361 | 3.9605 | 100 | 0.91146 | 41.8561 | 1.796 | 2328.9043 | 84.7222 | 3.1535
7229 | 2025-07-22 15:18 | 1.5826 | 1.5809 | 245.1736 | 244.7917 | 0.38196 | 0.338 | 0.54572 | 0.020761 | 84.1797 | 85.1345 | 63.9757 | 575 | 573.6111 | 55.5664 | 0.60793 | 40.8854 | 41.6016 | 500 | 0 | 0 | 0 | 0 | 0 | 0 | 0 | 50.1085 | 1.5705 | 0.0031829 | 4.0527 | 100 | 0.90061 | 41.8597 | 1.7925 | 2328.9043 | 84.6571 | 3.1635
7230 | 2025-07-22 15:18 | 1.579 | 1.5781 | 244.6702 | 245.3646 | 0.69443 | 0.32709 | 0.54688 | 0.020833 | 84.1363 | 85.178 | 63.9757 | 575 | 573.6111 | 55.6749 | 0.61845 | 40.8854 | 41.6016 | 500 | 0 | 0 | 0 | 0 | 0 | 0 | 0 | 50.1085 | 1.5671 | 0.0030382 | 4.0093 | 99.9675 | 0.87167 | 41.8628 | 1.796 | 2328.9043 | 84.6571 | 3.1571
7231 | 2025-07-22 15:18 | 1.588 | 1.5856 | 244.809 | 245.6077 | 0.79863 | 0.32547 | 0.54688 | 0.020833 | 84.1146 | 85.0911 | 63.9757 | 575 | 573.6111 | 55.5664 | 0.6293 | 40.8854 | 41.6016 | 500 | 0 | 0 | 0 | 0 | 0 | 0 | 0 | 50.1085 | 1.5786 | 0.0066551 | 3.2878 | 100 | 0.88976 | 41.8655 | 1.7925 | 2328.9043 | 84.6029 | 3.1736
7232 | 2025-07-22 15:18 | 1.5939 | 1.5916 | 245.6077 | 244.5833 | 1.0243 | 0.3418 | 0.54673 | 0.020761 | 84.0929 | 85.026 | 63.9757 | 575 | 573.6111 | 55.5664 | 0.63976 | 40.8854 | 41.6016 | 500 | 0 | 0 | 0 | 0 | 0 | 0 | 0 | 50.0868 | 1.5848 | 0.0088252 | 3.3746 | 99.9711 | 0.90061 | 41.8677 | 1.7925 | 2328.9043 | 84.5595 | 3.1855
7233 | 2025-07-22 15:18 | 1.5916 | 1.59 | 244.9479 | 245.2951 | 0.3472 | 0.33317 | 0.54572 | 0.020761 | 84.0278 | 85.026 | 63.9757 | 575 | 573.6111 | 55.6749 | 0.65007 | 40.9071 | 41.6016 | 500 | 0 | 0 | 0 | 0 | 0 | 0 | 0 | 50.0868 | 1.5828 | 0.0023148 | 3.3908 | 99.9964 | 0.84997 | 41.8699 | 1.796 | 2328.9043 | 84.5269 | 3.1816
7234 | 2025-07-22 15:19 | 1.5978 | 1.5971 | 244.4444 | 245.8507 | 1.4062 | 0.30675 | 0.54673 | 0.020833 | 84.0061 | 84.9609 | 63.9757 | 575 | 573.6111 | 55.5664 | 0.65893 | 40.9071 | 41.6016 | 500 | 0 | 0 | 0 | 0 | 0 | 0 | 0 | 50.0868 | 1.589 | 0.0065104 | 3.3583 | 100 | 0.91146 | 41.8723 | 1.7925 | 2328.9043 | 84.4835 | 3.1949
7235 | 2025-07-22 15:19 | 1.6066 | 1.6033 | 245.6077 | 244.6181 | 0.98959 | 0.34587 | 0.54688 | 0.020833 | 83.9627 | 84.9392 | 63.9757 | 575 | 573.6111 | 55.5664 | 0.66641 | 40.9071 | 41.6233 | 500 | 0 | 0 | 0 | 0 | 0 | 0 | 0 | 50.0868 | 1.5962 | 0.0043403 | 3.5102 | 100 | 0.89699 | 41.8744 | 1.7925 | 2328.9043 | 84.451 | 3.2099
7236 | 2025-07-22 15:19 | 1.6053 | 1.6042 | 245.0174 | 244.9826 | 0.034729 | 0.33925 | 0.54688 | 0.020761 | 83.9193 | 84.8958 | 63.9974 | 575 | 573.6111 | 55.5664 | 0.66616 | 40.9071 | 41.6233 | 500 | 0 | 0 | 0 | 0 | 0 | 0 | 0 | 50.0217 | 1.5972 | 0.0020255 | 3.4885 | 100 | 0.90061 | 41.8768 | 1.7925 | 2328.9043 | 84.4076 | 3.2095
7237 | 2025-07-22 15:19 | 1.6094 | 1.6075 | 244.757 | 245.5556 | 0.7986 | 0.32433 | 0.54688 | 0.020761 | 83.8759 | 84.8524 | 63.9974 | 575 | 574.7685 | 55.6749 | 0.65864 | 40.9071 | 41.6233 | 500 | 0 | 0 | 0 | 0 | 0 | 0 | 0 | 50.0217 | 1.5971 | 0.0043403 | 4.1667 | 100 | 0.90422 | 41.8797 | 1.796 | 2333.6032 | 84.3642 | 3.2169
7238 | 2025-07-22 15:19 | 1.6073 | 1.6072 | 244.0972 | 245.5035 | 1.4062 | 0.3176 | 0.54688 | 0.020761 | 83.8542 | 84.8307 | 63.9974 | 575 | 574.7106 | 55.6749 | 0.65307 | 40.9505 | 41.6233 | 500 | 0 | 0 | 0 | 0 | 0 | 0 | 0 | 50.0217 | 1.5962 | 0.0065104 | 4.0202 | 100 | 0.91146 | 41.8827 | 1.796 | 2333.3683 | 84.3424 | 3.2146
7239 | 2025-07-22 15:19 | 1.614 | 1.611 | 245.1562 | 244.2187 | 0.9375 | 0.33247 | 0.54565 | 0.020761 | 83.8542 | 84.7656 | 63.9974 | 575 | 573.6111 | 55.6749 | 0.64811 | 40.9505 | 41.6233 | 500 | 0 | 0 | 0 | 0 | 0 | 0 | 0 | 50 | 1.6019 | 0.0013021 | 4.2046 | 100 | 0.87167 | 41.886 | 1.796 | 2328.9043 | 84.3099 | 3.225
7240 | 2025-07-22 15:19 | 1.6153 | 1.6144 | 245 | 244.2187 | 0.78127 | 0.34359 | 0.54688 | 0.020833 | 83.8108 | 84.7222 | 63.9974 | 575 | 573.6111 | 55.6749 | 0.64254 | 40.9505 | 41.6233 | 500 | 0 | 0 | 0 | 0 | 0 | 0 | 0 | 50 | 1.6026 | 0.0018808 | 4.1992 | 100 | 0.90422 | 41.8897 | 1.796 | 2328.9043 | 84.2665 | 3.2297
7241 | 2025-07-22 15:20 | 1.6136 | 1.6127 | 244.5139 | 245.3472 | 0.83333 | 0.3221 | 0.54666 | 0.020833 | 83.7674 | 84.6571 | 63.9974 | 575 | 573.6111 | 55.6803 | 0.63856 | 40.9722 | 41.6233 | 500 | 0 | 0 | 0 | 0 | 0 | 0 | 0 | 49.9783 | 1.6007 | 0.0024595 | 4.2318 | 100 | 0.89699 | 41.8931 | 1.7961 | 2328.9043 | 84.2122 | 3.2263
7242 | 2025-07-22 15:20 | 1.6168 | 1.614 | 244.3229 | 245.434 | 1.1111 | 0.3093 | 0.54666 | 0.020761 | 83.7457 | 84.6354 | 64.0191 | 575 | 573.6111 | 55.6749 | 0.63354 | 40.9722 | 41.6233 | 500 | 0 | 0 | 0 | 0 | 0 | 0 | 0 | 49.9783 | 1.6024 | 0.0070891 | 4.0961 | 100 | 0.90422 | 41.8964 | 1.796 | 2328.9043 | 84.1905 | 3.2308
7243 | 2025-07-22 15:20 | 1.6201 | 1.6186 | 245.3125 | 244.2708 | 1.0417 | 0.3514 | 0.54688 | 0.020833 | 83.6806 | 84.592 | 63.9974 | 575 | 573.6111 | 55.6749 | 0.62988 | 40.9722 | 41.6233 | 500 | 0 | 0 | 0 | 0 | 0 | 0 | 0 | 49.9783 | 1.6072 | 0.0094039 | 4.2697 | 100 | 0.91146 | 41.8998 | 1.796 | 2328.9043 | 84.1363 | 3.2387
7244 | 2025-07-22 15:20 | 1.6188 | 1.6182 | 245.0174 | 244.9479 | 0.069427 | 0.32454 | 0.54666 | 0.020761 | 83.6589 | 84.5486 | 63.9974 | 575 | 573.6111 | 55.6749 | 0.62684 | 40.9722 | 41.6884 | 500 | 0 | 0 | 0 | 0 | 0 | 0 | 0 | 49.9783 | 1.6053 | 0.0018808 | 4.362 | 99.9711 | 0.92593 | 41.9031 | 1.796 | 2328.9043 | 84.1037 | 3.237
7245 | 2025-07-22 15:20 | 1.6198 | 1.6183 | 244.4618 | 245.3646 | 0.90277 | 0.32926 | 0.54789 | 0.020689 | 83.6372 | 84.4618 | 63.9974 | 575 | 573.6111 | 55.6749 | 0.62254 | 40.9722 | 41.6884 | 500 | 0 | 0 | 0 | 0 | 0 | 0 | 0 | 49.9132 | 1.6062 | 0.0054977 | 4.3023 | 100 | 0.91146 | 41.9068 | 1.796 | 2328.9043 | 84.0495 | 3.2381
7246 | 2025-07-22 15:20 | 1.6249 | 1.6231 | 244.3229 | 245.0521 | 0.72916 | 0.32232 | 0.54782 | 0.020761 | 83.6372 | 84.4835 | 63.9974 | 575 | 573.7269 | 55.6749 | 0.61871 | 40.9722 | 41.6667 | 500 | 0 | 0 | 0 | 0 | 0 | 0 | 0 | 49.9132 | 1.6092 | 0.0088252 | 4.2589 | 100 | 0.86444 | 41.9101 | 1.796 | 2329.3742 | 84.0603 | 3.248
7247 | 2025-07-22 15:20 | 1.6249 | 1.6231 | 245.1736 | 244.184 | 0.98958 | 0.33257 | 0.54789 | 0.020761 | 83.5503 | 84.4184 | 64.0191 | 575 | 573.6111 | 55.6749 | 0.61552 | 40.9722 | 41.6884 | 500 | 0 | 0 | 0 | 0 | 0 | 0 | 0 | 49.9132 | 1.611 | 0.0085359 | 4.4759 | 100 | 0.85359 | 41.9132 | 1.796 | 2328.9043 | 83.9844 | 3.248
7248 | 2025-07-22 15:20 | 1.6243 | 1.6223 | 245.3125 | 244.3403 | 0.97224 | 0.34039 | 0.54782 | 0.020761 | 83.507 | 84.375 | 63.9974 | 575 | 573.6111 | 55.6749 | 0.61274 | 40.9722 | 41.6884 | 500 | 0 | 0 | 0 | 0 | 0 | 0 | 0 | 49.8915 | 1.6101 | 0.0020255 | 4.4922 | 100 | 0.89699 | 41.9165 | 1.796 | 2328.9043 | 83.941 | 3.2465
7249 | 2025-07-22 15:21 | 1.622 | 1.6201 | 244.6702 | 245.0694 | 0.39929 | 0.32726 | 0.54673 | 0.020761 | 83.507 | 84.3099 | 63.9974 | 575 | 573.6111 | 55.7888 | 0.60909 | 40.9722 | 41.6884 | 500 | 0 | 0 | 0 | 0 | 0 | 0 | 0 | 49.8915 | 1.6078 | 0.0023148 | 4.5302 | 100 | 0.90061 | 41.9201 | 1.7996 | 2328.9043 | 83.9084 | 3.242
7250 | 2025-07-22 15:21 | 1.6319 | 1.6302 | 245.1042 | 244.2708 | 0.83333 | 0.33583 | 0.54673 | 0.020833 | 83.4852 | 84.2882 | 63.9974 | 575 | 573.6111 | 55.778 | 0.60565 | 40.9722 | 41.7101 | 500 | 0 | 0 | 0 | 0 | 0 | 0 | 0 | 49.8481 | 1.6175 | 0.011429 | 4.503 | 100 | 0.86806 | 41.9232 | 1.7993 | 2328.9043 | 83.8867 | 3.2622
7251 | 2025-07-22 15:21 | 1.6282 | 1.626 | 245.0868 | 244.6528 | 0.43402 | 0.33773 | 0.54688 | 0.020833 | 83.4201 | 84.2665 | 63.9974 | 575 | 574.7685 | 55.778 | 0.60294 | 40.9939 | 41.7101 | 500 | 0 | 0 | 0 | 0 | 0 | 0 | 0 | 49.8481 | 1.612 | 0.0020255 | 4.6604 | 100 | 0.91869 | 41.9265 | 1.7993 | 2333.6032 | 83.8433 | 3.2542
7252 | 2025-07-22 15:21 | 1.6249 | 1.6225 | 244.5833 | 245.4167 | 0.83337 | 0.32574 | 0.54688 | 0.030671 | 83.3984 | 84.2014 | 63.9974 | 575 | 573.6111 | 55.778 | 0.5995 | 40.9939 | 41.7101 | 500 | 0 | 0 | 0 | 0 | 0 | 0 | 0 | 49.8047 | 1.6089 | 0.0041956 | 4.7038 | 100 | 0.88614 | 41.9302 | 1.7993 | 2328.9043 | 83.7999 | 3.2474
7253 | 2025-07-22 15:21 | 1.6276 | 1.6257 | 244.375 | 245.3125 | 0.9375 | 0.31912 | 0.54688 | 0.030671 | 83.3767 | 84.1797 | 63.9974 | 575 | 572.5116 | 55.6749 | 0.59643 | 40.9939 | 41.7101 | 500 | 0 | 0 | 0 | 0 | 0 | 0 | 0 | 49.8264 | 1.6133 | 0.012008 | 4.3728 | 100 | 0.91508 | 41.9332 | 1.796 | 2324.4401 | 83.7782 | 3.2533
7254 | 2025-07-22 15:21 | 1.6298 | 1.6295 | 245.4861 | 244.184 | 1.3021 | 0.34239 | 0.54673 | 0.030744 | 83.3116 | 84.1363 | 63.9974 | 575 | 573.6111 | 55.778 | 0.59361 | 40.9939 | 41.7101 | 500 | 0 | 0 | 0 | 0 | 0 | 0 | 0 | 49.7613 | 1.6156 | 0.0015914 | 4.5736 | 100 | 0.88976 | 41.9366 | 1.7993 | 2328.9043 | 83.724 | 3.2593
7255 | 2025-07-22 15:21 | 1.6302 | 1.6282 | 245.191 | 244.5139 | 0.67709 | 0.32861 | 0.54688 | 0.030671 | 83.2899 | 84.0929 | 64.0191 | 575 | 573.6111 | 55.7888 | 0.58995 | 40.9939 | 41.7101 | 500 | 0 | 0 | 0 | 0 | 0 | 0 | 0 | 49.7613 | 1.6134 | 0.0020255 | 4.8231 | 99.9711 | 0.88252 | 41.9402 | 1.7996 | 2328.9043 | 83.6914 | 3.2584
7256 | 2025-07-22 15:22 | 1.6276 | 1.6254 | 244.5486 | 244.5139 | 0.034729 | 0.33426 | 0.54673 | 0.030744 | 83.2248 | 84.0278 | 64.0191 | 575 | 573.6111 | 55.7888 | 0.58724 | 40.9939 | 41.7101 | 500 | 0 | 0 | 0 | 0 | 0 | 0 | 0 | 49.7396 | 1.6113 | 0.0028935 | 4.8828 | 100 | 0.87529 | 41.9435 | 1.7996 | 2328.9043 | 83.6263 | 3.253
7257 | 2025-07-22 15:22 | 1.6276 | 1.6263 | 244.4618 | 244.7049 | 0.24306 | 0.32688 | 0.54673 | 0.030671 | 83.2031 | 83.9627 | 63.9974 | 575 | 573.6111 | 55.778 | 0.58391 | 40.9939 | 41.7535 | 500 | 0 | 0 | 0 | 0 | 0 | 0 | 0 | 49.7396 | 1.6113 | 0.0036169 | 4.8394 | 100 | 0.88976 | 41.9469 | 1.7993 | 2328.9043 | 83.5829 | 3.2539
7258 | 2025-07-22 15:22 | 1.6249 | 1.624 | 244.3923 | 245.2951 | 0.90279 | 0.33816 | 0.54688 | 0.030744 | 83.1814 | 83.9627 | 64.0191 | 575 | 573.6111 | 55.778 | 0.58152 | 40.9939 | 41.7535 | 500 | 0 | 0 | 0 | 0 | 0 | 0 | 0 | 49.6962 | 1.6079 | 0.0043403 | 4.9533 | 100 | 0.8572 | 41.9502 | 1.7993 | 2328.9043 | 83.572 | 3.2488
7259 | 2025-07-22 15:22 | 1.6279 | 1.6266 | 243.8195 | 244.9826 | 1.1632 | 0.31293 | 0.54666 | 0.030744 | 83.1814 | 83.941 | 63.9974 | 575 | 574.7685 | 55.778 | 0.57812 | 40.9939 | 41.7535 | 500 | 0 | 0 | 0 | 0 | 0 | 0 | 0 | 49.6528 | 1.6104 | 0.0065104 | 4.8177 | 100 | 0.90422 | 41.9536 | 1.7993 | 2333.6032 | 83.5612 | 3.2545
7260 | 2025-07-22 15:22 | 1.6266 | 1.6264 | 244.7222 | 244.9306 | 0.20833 | 0.33502 | 0.54796 | 0.030744 | 83.0946 | 83.8542 | 63.9974 | 575 | 573.6111 | 55.7888 | 0.57476 | 41.0373 | 41.7535 | 500 | 0 | 0 | 0 | 0 | 0 | 0 | 0 | 49.6528 | 1.6115 | 0.010995 | 4.8231 | 100 | 0.90422 | 41.9574 | 1.7996 | 2328.9043 | 83.4744 | 3.253
7261 | 2025-07-22 15:22 | 1.6282 | 1.6266 | 244.9479 | 244.3403 | 0.60767 | 0.32514 | 0.54789 | 0.030671 | 83.0946 | 83.8325 | 63.9974 | 575 | 573.6111 | 55.7888 | 0.57263 | 41.0373 | 41.7535 | 500 | 0 | 0 | 0 | 0 | 0 | 0 | 0 | 49.6311 | 1.611 | 0.0018808 | 5.013 | 100 | 0.89699 | 41.9611 | 1.7996 | 2328.9043 | 83.4635 | 3.2548
7262 | 2025-07-22 15:22 | 1.6266 | 1.6257 | 244.809 | 244.3576 | 0.45139 | 0.33643 | 0.54789 | 0.030671 | 83.0946 | 83.8108 | 63.9974 | 575 | 573.6111 | 55.778 | 0.56952 | 41.0373 | 41.7535 | 500 | 0 | 0 | 0 | 0 | 0 | 0 | 0 | 49.6094 | 1.6091 | 0.0028935 | 5.0781 | 100 | 0.90422 | 41.9651 | 1.7993 | 2328.9043 | 83.4527 | 3.2523
7263 | 2025-07-22 15:22 | 1.6243 | 1.6228 | 244.4618 | 244.2014 | 0.26041 | 0.34218 | 0.54789 | 0.030744 | 83.0295 | 83.7674 | 63.9974 | 575 | 573.6111 | 55.7888 | 0.56644 | 41.0373 | 41.7535 | 500 | 0 | 0 | 0 | 0 | 0 | 0 | 0 | 49.6094 | 1.6065 | 0.0023148 | 5.1758 | 99.9385 | 0.87529 | 41.9696 | 1.7996 | 2328.9043 | 83.3984 | 3.2471
7264 | 2025-07-22 15:23 | 1.624 | 1.6228 | 244.3055 | 244.4097 | 0.10417 | 0.32275 | 0.54782 | 0.030671 | 83.0078 | 83.724 | 63.9974 | 575 | 573.6111 | 55.778 | 0.56301 | 41.0373 | 41.7535 | 500 | 0 | 0 | 0 | 0 | 0 | 0 | 0 | 49.5443 | 1.6055 | 0.0043403 | 5.1215 | 100 | 0.86806 | 41.9736 | 1.7993 | 2328.9043 | 83.3659 | 3.2468
7265 | 2025-07-22 15:23 | 1.6237 | 1.6234 | 244.4444 | 245.3472 | 0.90277 | 0.31738 | 0.54782 | 0.040437 | 82.9644 | 83.6806 | 63.9974 | 575 | 573.6111 | 55.778 | 0.56004 | 41.0373 | 41.7969 | 500 | 0 | 0 | 0 | 0 | 0 | 0 | 0 | 49.5226 | 1.6071 | 0.011285 | 4.975 | 100 | 0.90061 | 41.9779 | 1.7993 | 2328.9043 | 83.3225 | 3.2471
7266 | 2025-07-22 15:23 | 1.6241 | 1.6223 | 244.8958 | 243.8368 | 1.059 | 0.3348 | 0.54789 | 0.030744 | 82.921 | 83.6372 | 63.9974 | 575 | 573.7269 | 55.778 | 0.55635 | 41.0373 | 41.7969 | 500 | 0 | 0 | 0 | 0 | 0 | 0 | 0 | 49.4792 | 1.6055 | 0.010995 | 5.1378 | 100 | 0.88614 | 41.9826 | 1.7993 | 2329.3742 | 83.2791 | 3.2464
7267 | 2025-07-22 15:23 | 1.6236 | 1.6217 | 245.1562 | 244.1319 | 1.0243 | 0.33388 | 0.54789 | 0.030671 | 82.8776 | 83.5938 | 63.9974 | 575 | 574.7685 | 55.778 | 0.55364 | 41.0373 | 41.7969 | 500 | 0 | 0 | 0 | 0 | 0 | 0 | 0 | 49.4575 | 1.605 | 0.0041956 | 5.1758 | 100 | 0.88252 | 41.987 | 1.7993 | 2333.6032 | 83.2357 | 3.2452
7268 | 2025-07-22 15:23 | 1.6218 | 1.6195 | 245 | 243.8715 | 1.1285 | 0.34923 | 0.54796 | 0.030671 | 82.8559 | 83.5938 | 63.9974 | 575 | 573.6111 | 55.778 | 0.55056 | 41.0807 | 41.7752 | 500 | 0 | 0 | 0 | 0 | 0 | 0 | 0 | 49.4358 | 1.603 | 0.0023148 | 5.2138 | 100 | 0.90422 | 41.9914 | 1.7993 | 2328.9043 | 83.2248 | 3.2413
7269 | 2025-07-22 15:23 | 1.6162 | 1.6137 | 244.0972 | 244.7396 | 0.64236 | 0.3233 | 0.54789 | 0.030671 | 82.7908 | 83.5503 | 63.9974 | 575 | 573.6111 | 55.778 | 0.54745 | 41.0807 | 41.7752 | 500 | 0 | 0 | 0 | 0 | 0 | 0 | 0 | 49.3924 | 1.5972 | 0.0034722 | 5.127 | 100 | 0.88976 | 41.9958 | 1.7993 | 2328.9043 | 83.1706 | 3.2299
7270 | 2025-07-22 15:23 | 1.6183 | 1.6176 | 244.4965 | 244.7396 | 0.24307 | 0.33181 | 0.54782 | 0.030744 | 82.7908 | 83.507 | 63.9757 | 575 | 573.6111 | 55.7888 | 0.54409 | 41.0807 | 41.7752 | 500 | 0 | 0 | 0 | 0 | 0 | 0 | 0 | 49.3707 | 1.6004 | 0.0043403 | 5.1324 | 100 | 0.89699 | 42.0003 | 1.7996 | 2328.9043 | 83.1489 | 3.236
7271 | 2025-07-22 15:24 | 1.6144 | 1.6127 | 243.8715 | 245.3125 | 1.441 | 0.32509 | 0.54782 | 0.030744 | 82.7691 | 83.4635 | 63.9757 | 575 | 573.6111 | 55.7888 | 0.54167 | 41.0807 | 41.7752 | 500 | 0 | 0 | 0 | 0 | 0 | 0 | 0 | 49.3056 | 1.5962 | 0.0060764 | 5.1053 | 100 | 0.90061 | 42.0046 | 1.7996 | 2328.9043 | 83.1163 | 3.2271
7272 | 2025-07-22 15:24 | 1.6172 | 1.6153 | 244.0278 | 244.7049 | 0.67709 | 0.31266 | 0.54782 | 0.030671 | 82.7474 | 83.4201 | 63.9757 | 575 | 573.6111 | 55.778 | 0.53827 | 41.0807 | 41.8186 | 500 | 0 | 0 | 0 | 0 | 0 | 0 | 0 | 49.3056 | 1.5968 | 0.0070891 | 4.9913 | 100 | 0.89699 | 42.009 | 1.7993 | 2328.9043 | 83.0838 | 3.2325
7273 | 2025-07-22 15:24 | 1.6198 | 1.6165 | 245.1562 | 243.7847 | 1.3715 | 0.34804 | 0.54897 | 0.030744 | 82.6823 | 83.3984 | 63.9757 | 575 | 573.6111 | 55.778 | 0.53602 | 41.0807 | 41.8186 | 500 | 0 | 0 | 0 | 0 | 0 | 0 | 0 | 49.2839 | 1.6011 | 0.0015914 | 5.1812 | 100 | 0.87529 | 42.013 | 1.7993 | 2328.9043 | 83.0404 | 3.2363
7274 | 2025-07-22 15:24 | 1.6139 | 1.6123 | 244.3576 | 244.7917 | 0.43402 | 0.34901 | 0.54948 | 0.030744 | 82.6606 | 83.3984 | 63.9757 | 575 | 573.6111 | 55.8974 | 0.53291 | 41.0807 | 41.8186 | 500 | 0 | 0 | 0 | 0 | 0 | 0 | 0 | 49.2622 | 1.5953 | 0.0024595 | 5.2626 | 100 | 0.90422 | 42.0176 | 1.8031 | 2328.9043 | 83.0295 | 3.2261
7275 | 2025-07-22 15:24 | 1.6127 | 1.6108 | 243.9931 | 244.375 | 0.38196 | 0.32617 | 0.54948 | 0.030744 | 82.6389 | 83.3767 | 63.9757 | 575 | 573.6111 | 55.778 | 0.52926 | 41.0807 | 41.8186 | 500 | 0 | 0 | 0 | 0 | 0 | 0 | 0 | 49.197 | 1.5936 | 0.0034722 | 5.2463 | 100 | 0.88252 | 42.0221 | 1.7993 | 2328.9043 | 83.0078 | 3.2235
7276 | 2025-07-22 15:24 | 1.6078 | 1.6059 | 243.559 | 245.5556 | 1.9965 | 0.32286 | 0.54941 | 0.030671 | 82.5955 | 83.2899 | 63.9757 | 575 | 573.6111 | 55.8974 | 0.52655 | 41.0807 | 41.8186 | 500 | 0 | 0 | 0 | 0 | 0 | 0 | 0 | 49.1753 | 1.589 | 0.0060764 | 5.1541 | 100 | 0.90061 | 42.0265 | 1.8031 | 2328.9043 | 82.9427 | 3.2137
7277 | 2025-07-22 15:24 | 1.6134 | 1.6114 | 243.9583 | 244.3403 | 0.38194 | 0.30561 | 0.54941 | 0.030671 | 82.5521 | 83.2899 | 63.9757 | 575 | 573.6111 | 55.8974 | 0.52282 | 41.1241 | 41.8186 | 500 | 0 | 0 | 0 | 0 | 0 | 0 | 0 | 49.1536 | 1.594 | 0.0089699 | 5.0673 | 100 | 0.91869 | 42.0314 | 1.8031 | 2328.9043 | 82.921 | 3.2248
7278 | 2025-07-22 15:24 | 1.6139 | 1.6123 | 244.8958 | 243.9931 | 0.90277 | 0.3336 | 0.54941 | 0.030671 | 82.5087 | 83.2682 | 63.9757 | 575 | 573.6111 | 55.778 | 0.52065 | 41.1241 | 41.8186 | 500 | 0 | 0 | 0 | 0 | 0 | 0 | 0 | 49.1536 | 1.5942 | 0.011285 | 5.1704 | 100 | 0.90422 | 42.0354 | 1.7993 | 2328.9043 | 82.8885 | 3.2261
7279 | 2025-07-22 15:25 | 1.6092 | 1.6084 | 245.1215 | 244.1146 | 1.007 | 0.35162 | 0.54941 | 0.030671 | 82.487 | 83.2031 | 63.9757 | 575 | 573.6111 | 55.8865 | 0.51794 | 41.1241 | 41.8186 | 500 | 0 | 0 | 0 | 0 | 0 | 0 | 0 | 49.0885 | 1.5916 | 0.0020255 | 5.1378 | 100 | 0.91869 | 42.0396 | 1.8028 | 2328.9043 | 82.8451 | 3.2176
7280 | 2025-07-22 15:25 | 1.6089 | 1.606 | 244.5312 | 244.0104 | 0.52081 | 0.33236 | 0.54948 | 0.030671 | 82.4653 | 83.1814 | 63.9757 | 575 | 573.6111 | 55.8974 | 0.51515 | 41.1241 | 41.8186 | 500 | 0 | 0 | 0 | 0 | 0 | 0 | 0 | 49.0668 | 1.5893 | 0.0023148 | 5.2355 | 100 | 0.89699 | 42.0444 | 1.8031 | 2328.9043 | 82.8234 | 3.215
7281 | 2025-07-22 15:25 | 1.6053 | 1.6043 | 244.5486 | 244.809 | 0.26041 | 0.3355 | 0.54941 | 0.030744 | 82.4219 | 83.138 | 63.9757 | 575 | 573.6111 | 55.778 | 0.51183 | 41.1241 | 41.8186 | 500 | 0 | 0 | 0 | 0 | 0 | 0 | 0 | 49.0234 | 1.5868 | 0.0034722 | 5.2409 | 100 | 0.86806 | 42.0489 | 1.7993 | 2328.9043 | 82.7799 | 3.2096
7282 | 2025-07-22 15:25 | 1.6033 | 1.603 | 243.75 | 244.9479 | 1.198 | 0.31961 | 0.54948 | 0.030671 | 82.4002 | 83.0946 | 63.9757 | 575 | 573.6111 | 55.778 | 0.50911 | 41.1241 | 41.862 | 500 | 0 | 0 | 0 | 0 | 0 | 0 | 0 | 48.98 | 1.5843 | 0.0041956 | 5.1595 | 100 | 0.90061 | 42.0529 | 1.7993 | 2328.9043 | 82.7474 | 3.2063
7283 | 2025-07-22 15:25 | 1.6058 | 1.6053 | 243.6285 | 244.6875 | 1.059 | 0.32167 | 0.54941 | 0.030671 | 82.3785 | 83.0946 | 63.9757 | 575 | 573.6111 | 55.778 | 0.50637 | 41.1241 | 41.862 | 500 | 0 | 0 | 0 | 0 | 0 | 0 | 0 | 48.9366 | 1.5867 | 0.0059317 | 5.0618 | 100 | 0.91146 | 42.0574 | 1.7993 | 2328.9043 | 82.7365 | 3.2111
7284 | 2025-07-22 15:25 | 1.6091 | 1.6059 | 244.7222 | 244.1146 | 0.60767 | 0.32422 | 0.54948 | 0.030671 | 82.3134 | 83.0512 | 63.9757 | 575 | 573.6111 | 55.8974 | 0.50329 | 41.1241 | 41.862 | 500 | 0 | 0 | 0 | 0 | 0 | 0 | 0 | 48.9149 | 1.59 | 0.010851 | 5.013 | 99.9494 | 0.91508 | 42.0623 | 1.8031 | 2328.9043 | 82.6823 | 3.215
7285 | 2025-07-22 15:25 | 1.6047 | 1.6027 | 244.757 | 243.8542 | 0.9028 | 0.34115 | 0.55049 | 0.030671 | 82.2917 | 83.0295 | 63.9757 | 575 | 573.6111 | 55.8865 | 0.51508 | 41.1241 | 41.862 | 500 | 0 | 0 | 0 | 0 | 0 | 0 | 0 | 48.8498 | 1.5858 | 0.0018808 | 5.2029 | 100 | 0.89699 | 42.0667 | 1.8028 | 2328.9043 | 82.6606 | 3.2075
7286 | 2025-07-22 15:26 | 1.6033 | 1.6011 | 244.4618 | 244.4965 | 0.034714 | 0.35297 | 0.55049 | 0.030671 | 82.2483 | 82.9644 | 63.9757 | 575 | 573.6111 | 55.8974 | 0.53349 | 41.1458 | 41.862 | 500 | 0 | 0 | 0 | 0 | 0 | 0 | 0 | 48.8281 | 1.5842 | 0.0026042 | 5.2138 | 100 | 0.92593 | 42.0711 | 1.8031 | 2328.9043 | 82.6063 | 3.2044
7287 | 2025-07-22 15:26 | 1.5972 | 1.5965 | 243.8715 | 244.3055 | 0.43402 | 0.32655 | 0.55049 | 0.030744 | 82.2483 | 82.9427 | 63.9757 | 575 | 573.6111 | 55.8974 | 0.55038 | 41.1458 | 41.862 | 500 | 0 | 0 | 0 | 0 | 0 | 0 | 0 | 48.8064 | 1.5794 | 0.0043403 | 5.1541 | 100 | 0.89699 | 42.0754 | 1.8031 | 2328.9043 | 82.5955 | 3.1937
7288 | 2025-07-22 15:26 | 1.6008 | 1.5991 | 243.6806 | 245.1389 | 1.4583 | 0.31017 | 0.55056 | 0.030744 | 82.2049 | 82.921 | 63.9757 | 575 | 574.7685 | 55.8974 | 0.56738 | 41.1458 | 41.9054 | 500 | 0 | 0 | 0 | 0 | 0 | 0 | 0 | 48.7413 | 1.582 | 0.0065104 | 5.0618 | 100 | 0.91508 | 42.0802 | 1.8031 | 2333.6032 | 82.5629 | 3.1999
7289 | 2025-07-22 15:26 | 1.6037 | 1.6017 | 244.8611 | 243.4896 | 1.3715 | 0.34993 | 0.55056 | 0.030671 | 82.1615 | 82.921 | 63.9323 | 575 | 573.6111 | 55.8974 | 0.57881 | 41.1458 | 41.8837 | 500 | 0 | 0 | 0 | 0 | 0 | 0 | 0 | 48.7413 | 1.5851 | 0.010995 | 5.1378 | 100 | 0.92593 | 42.0838 | 1.8031 | 2328.9043 | 82.5412 | 3.2054
7290 | 2025-07-22 15:26 | 1.5975 | 1.5952 | 244.375 | 244.0451 | 0.32988 | 0.32498 | 0.55049 | 0.030744 | 82.1398 | 82.8342 | 63.9323 | 575 | 573.6111 | 55.8974 | 0.59393 | 41.1458 | 41.8837 | 500 | 0 | 0 | 0 | 0 | 0 | 0 | 0 | 48.7196 | 1.5786 | 0.0018808 | 5.1921 | 100 | 0.91869 | 42.0887 | 1.8031 | 2328.9043 | 82.487 | 3.1927
7291 | 2025-07-22 15:26 | 1.5984 | 1.5969 | 244.1146 | 244.6354 | 0.52086 | 0.31934 | 0.55056 | 0.030744 | 82.1398 | 82.8342 | 63.9323 | 575 | 573.6111 | 55.8974 | 0.60576 | 41.1458 | 41.9054 | 500 | 0 | 0 | 0 | 0 | 0 | 0 | 0 | 48.6762 | 1.5794 | 0.0031829 | 5.1487 | 100 | 0.92954 | 42.0931 | 1.8031 | 2328.9043 | 82.487 | 3.1953
7292 | 2025-07-22 15:26 | 1.593 | 1.5922 | 244.2361 | 244.4792 | 0.24307 | 0.34353 | 0.55049 | 0.030744 | 82.0964 | 82.7908 | 63.9323 | 575 | 573.6111 | 55.8974 | 0.61885 | 41.1458 | 41.9054 | 500 | 0 | 0 | 0 | 0 | 0 | 0 | 0 | 48.6545 | 1.5742 | 0.0028935 | 5.1975 | 99.906 | 0.87529 | 42.0979 | 1.8031 | 2328.9043 | 82.4436 | 3.1852
7293 | 2025-07-22 15:26 | 1.5936 | 1.594 | 243.5764 | 244.7917 | 1.2153 | 0.31239 | 0.55049 | 0.030744 | 82.0529 | 82.7474 | 63.9323 | 575 | 573.6111 | 55.8974 | 0.62811 | 41.1458 | 41.9054 | 500 | 0 | 0 | 0 | 0 | 0 | 0 | 0 | 48.5894 | 1.5744 | 0.005353 | 5.0781 | 100 | 0.90422 | 42.102 | 1.8031 | 2328.9043 | 82.4002 | 3.1876
7294 | 2025-07-22 15:27 | 1.5978 | 1.5966 | 244.3229 | 244.1146 | 0.20834 | 0.32612 | 0.55049 | 0.030671 | 82.0312 | 82.7257 | 63.9323 | 575 | 573.6111 | 55.8974 | 0.63896 | 41.1458 | 41.9054 | 500 | 0 | 0 | 0 | 0 | 0 | 0 | 0 | 48.5677 | 1.5788 | 0.011285 | 5.0456 | 100 | 0.90422 | 42.1069 | 1.8031 | 2328.9043 | 82.3785 | 3.1944
7295 | 2025-07-22 15:27 | 1.5955 | 1.594 | 244.4444 | 243.75 | 0.69446 | 0.33865 | 0.5515 | 0.030671 | 81.9661 | 82.7257 | 63.9323 | 575 | 573.6111 | 55.8974 | 0.64898 | 41.1675 | 41.9054 | 500 | 0 | 0 | 0 | 0 | 0 | 0 | 0 | 48.5243 | 1.5767 | 0.0017361 | 5.1921 | 100 | 0.88614 | 42.1113 | 1.8031 | 2328.9043 | 82.3459 | 3.1895
7296 | 2025-07-22 15:27 | 1.5936 | 1.5919 | 244.0799 | 244.5833 | 0.50345 | 0.33355 | 0.55172 | 0.030744 | 81.9444 | 82.6823 | 63.9323 | 575 | 573.6111 | 55.8974 | 0.65788 | 41.1458 | 41.9054 | 500 | 0 | 0 | 0 | 0 | 0 | 0 | 0 | 48.4809 | 1.5748 | 0.0034722 | 5.1921 | 100 | 0.91508 | 42.1156 | 1.8031 | 2328.9043 | 82.3134 | 3.1855
7297 | 2025-07-22 15:27 | 1.5929 | 1.5919 | 244.0104 | 244.4097 | 0.39928 | 0.32617 | 0.55158 | 0.030671 | 81.9227 | 82.6606 | 63.9323 | 575 | 573.6111 | 55.8974 | 0.66468 | 41.1892 | 41.9488 | 500 | 0 | 0 | 0 | 0 | 0 | 0 | 0 | 48.4809 | 1.5749 | 0.005353 | 5.0564 | 100 | 0.90061 | 42.1193 | 1.8031 | 2328.9043 | 82.2917 | 3.1848
7298 | 2025-07-22 15:27 | 1.5881 | 1.5875 | 243.4896 | 244.8438 | 1.3542 | 0.33067 | 0.55158 | 0.030744 | 81.9227 | 82.5955 | 63.9323 | 575 | 573.6111 | 55.8974 | 0.66631 | 41.1892 | 41.9488 | 500 | 0 | 0 | 0 | 0 | 0 | 0 | 0 | 48.4592 | 1.5699 | 0.004919 | 5.0564 | 100 | 0.87167 | 42.1238 | 1.8031 | 2328.9043 | 82.2591 | 3.1756
7299 | 2025-07-22 15:27 | 1.5949 | 1.593 | 244.5833 | 243.1771 | 1.4062 | 0.32823 | 0.55172 | 0.030671 | 81.8576 | 82.5955 | 63.9323 | 575 | 574.7685 | 55.8974 | 0.65936 | 41.1892 | 41.9488 | 500 | 0 | 0 | 0 | 0 | 0 | 0 | 0 | 48.3941 | 1.5767 | 0.0094039 | 5.0998 | 100 | 0.90422 | 42.1283 | 1.8031 | 2333.6032 | 82.2266 | 3.1879
7300 | 2025-07-22 15:27 | 1.5903 | 1.5887 | 244.2187 | 243.7847 | 0.43401 | 0.35004 | 0.55172 | 0.030744 | 81.8359 | 82.5738 | 63.9323 | 575 | 573.6111 | 55.8974 | 0.65383 | 41.1892 | 41.9488 | 500 | 0 | 0 | 0 | 0 | 0 | 0 | 0 | 48.3724 | 1.5719 | 0.0024595 | 5.1053 | 100 | 0.91146 | 42.1325 | 1.8031 | 2328.9043 | 82.2049 | 3.179
7301 | 2025-07-22 15:28 | 1.59 | 1.5875 | 244.2361 | 243.559 | 0.67709 | 0.33762 | 0.55172 | 0.030744 | 81.8359 | 82.5521 | 63.9323 | 575 | 573.6111 | 55.8974 | 0.64829 | 41.1892 | 41.9488 | 500 | 0 | 0 | 0 | 0 | 0 | 0 | 0 | 48.3724 | 1.5716 | 0.0020255 | 5.089 | 100 | 0.90422 | 42.137 | 1.8031 | 2328.9043 | 82.194 | 3.1775
7302 | 2025-07-22 15:28 | 1.5885 | 1.587 | 243.7847 | 244.4444 | 0.65971 | 0.32623 | 0.55056 | 0.030671 | 81.7925 | 82.487 | 63.9323 | 575 | 574.7106 | 55.8865 | 0.64301 | 41.1892 | 41.9488 | 500 | 0 | 0 | 0 | 0 | 0 | 0 | 0 | 48.3507 | 1.5702 | 0.0031829 | 5.013 | 100 | 0.90061 | 42.1413 | 1.8028 | 2333.3683 | 82.1398 | 3.1755
7303 | 2025-07-22 15:28 | 1.5843 | 1.5828 | 243.559 | 244.7049 | 1.1458 | 0.31396 | 0.55049 | 0.030671 | 81.7925 | 82.4653 | 63.9323 | 575 | 573.6111 | 55.8974 | 0.63835 | 41.1892 | 41.9488 | 500 | 0 | 0 | 0 | 0 | 0 | 0 | 0 | 48.3073 | 1.5668 | 0.0059317 | 4.9316 | 100 | 0.92593 | 42.1448 | 1.8031 | 2328.9043 | 82.1289 | 3.1671
7304 | 2025-07-22 15:28 | 1.5904 | 1.588 | 244.4965 | 243.559 | 0.9375 | 0.33279 | 0.55049 | 0.030744 | 81.7708 | 82.4653 | 63.9323 | 575 | 573.6111 | 55.8974 | 0.63411 | 41.1892 | 41.9488 | 500 | 0 | 0 | 0 | 0 | 0 | 0 | 0 | 48.2639 | 1.5722 | 0.0096933 | 5.0184 | 100 | 0.90061 | 42.1484 | 1.8031 | 2328.9043 | 82.1181 | 3.1784
7305 | 2025-07-22 15:28 | 1.5874 | 1.5856 | 244.2882 | 243.6111 | 0.67709 | 0.34022 | 0.55056 | 0.030744 | 81.7708 | 82.4219 | 63.8889 | 575 | 573.6111 | 55.8974 | 0.63014 | 41.2326 | 41.9488 | 500 | 0 | 0 | 0 | 0 | 0 | 0 | 0 | 48.2639 | 1.5699 | 0.0015914 | 5.0456 | 100 | 0.86444 | 42.1527 | 1.8031 | 2328.9043 | 82.0964 | 3.173
7306 | 2025-07-22 15:28 | 1.5881 | 1.587 | 244.2361 | 244.0451 | 0.19098 | 0.32351 | 0.55049 | 0.030744 | 81.7057 | 82.3785 | 63.8889 | 575 | 574.7106 | 55.8865 | 0.62609 | 41.2326 | 41.9488 | 500 | 0 | 0 | 0 | 0 | 0 | 0 | 0 | 48.2205 | 1.5707 | 0.0024595 | 4.9533 | 100 | 0.88614 | 42.1562 | 1.8028 | 2333.3683 | 82.0421 | 3.1751
7307 | 2025-07-22 15:28 | 1.5845 | 1.5823 | 243.6458 | 244.2014 | 0.55559 | 0.33594 | 0.55049 | 0.030744 | 81.684 | 82.3351 | 63.9106 | 575 | 573.6111 | 55.8974 | 0.62297 | 41.2326 | 41.9488 | 500 | 0 | 0 | 0 | 0 | 0 | 0 | 0 | 48.1988 | 1.5668 | 0.0031829 | 4.975 | 100 | 0.89699 | 42.1595 | 1.8031 | 2328.9043 | 82.0096 | 3.1668
7308 | 2025-07-22 15:28 | 1.587 | 1.5841 | 243.559 | 244.2882 | 0.72919 | 0.31326 | 0.55056 | 0.030671 | 81.684 | 82.3351 | 63.8889 | 575 | 574.7106 | 55.8974 | 0.619 | 41.2326 | 41.9705 | 500 | 0 | 0 | 0 | 0 | 0 | 0 | 0 | 48.1771 | 1.5686 | 0.0065104 | 4.8665 | 100 | 0.91146 | 42.1626 | 1.8031 | 2333.3683 | 82.0096 | 3.171
7309 | 2025-07-22 15:29 | 1.5904 | 1.5885 | 244.5312 | 243.941 | 0.59029 | 0.34538 | 0.54933 | 0.030671 | 81.6623 | 82.3134 | 63.8889 | 575 | 573.6111 | 55.8974 | 0.61567 | 41.2326 | 41.9705 | 500 | 0 | 0 | 0 | 0 | 0 | 0 | 0 | 48.1771 | 1.5729 | 0.011285 | 4.8177 | 99.9892 | 0.92954 | 42.166 | 1.8031 | 2328.9043 | 81.9878 | 3.179
7310 | 2025-07-22 15:29 | 1.5858 | 1.5839 | 244.0278 | 243.4028 | 0.625 | 0.33176 | 0.54948 | 0.030671 | 81.5972 | 82.2483 | 63.9106 | 575 | 573.6111 | 55.8974 | 0.61256 | 41.2326 | 41.9705 | 500 | 0 | 0 | 0 | 0 | 0 | 0 | 0 | 48.1337 | 1.5686 | 0.0015914 | 4.8882 | 100 | 0.89699 | 42.1696 | 1.8031 | 2328.9043 | 81.9227 | 3.1697
7311 | 2025-07-22 15:29 | 1.5868 | 1.5858 | 244.2535 | 243.9063 | 0.34721 | 0.33247 | 0.54948 | 0.030744 | 81.5972 | 82.2483 | 63.8889 | 575 | 573.6111 | 55.8974 | 0.60894 | 41.2326 | 41.9705 | 500 | 0 | 0 | 0 | 0 | 0 | 0 | 0 | 48.0903 | 1.57 | 0.0023148 | 4.8991 | 100 | 0.90061 | 42.173 | 1.8031 | 2328.9043 | 81.9227 | 3.1726
7312 | 2025-07-22 15:29 | 1.5852 | 1.5833 | 243.5938 | 244.184 | 0.59029 | 0.34022 | 0.54883 | 0.030744 | 81.5755 | 82.2266 | 63.8889 | 575 | 573.6111 | 55.8974 | 0.60558 | 41.2326 | 41.9705 | 500 | 0 | 0 | 0 | 0 | 0 | 0 | 0 | 48.0903 | 1.568 | 0.0024595 | 4.9045 | 100 | 0.91146 | 42.1766 | 1.8031 | 2328.9043 | 81.901 | 3.1685
7313 | 2025-07-22 15:29 | 1.588 | 1.5862 | 243.316 | 244.7396 | 1.4236 | 0.30859 | 0.54941 | 0.030744 | 81.5755 | 82.2049 | 63.8889 | 575 | 573.6111 | 55.8974 | 0.60221 | 41.2326 | 41.9705 | 500 | 0 | 0 | 0 | 0 | 0 | 0 | 0 | 48.0469 | 1.571 | 0.0065104 | 4.8177 | 100 | 0.92593 | 42.1796 | 1.8031 | 2328.9043 | 81.8902 | 3.1742
7314 | 2025-07-22 15:29 | 1.5898 | 1.5871 | 243.559 | 243.6806 | 0.12154 | 0.32286 | 0.54941 | 0.030744 | 81.5321 | 82.2049 | 63.8889 | 575 | 573.6111 | 55.8974 | 0.59881 | 41.2326 | 41.9705 | 500 | 0 | 0 | 0 | 0 | 0 | 0 | 0 | 48.0252 | 1.5712 | 0.012008 | 4.6766 | 100 | 0.90422 | 42.183 | 1.8031 | 2328.9043 | 81.8685 | 3.1769
7315 | 2025-07-22 15:29 | 1.5893 | 1.5877 | 244.4271 | 243.559 | 0.86806 | 0.32487 | 0.54948 | 0.030744 | 81.5321 | 82.1398 | 63.8889 | 575 | 573.6111 | 55.8865 | 0.59509 | 41.2543 | 41.9705 | 500 | 0 | 0 | 0 | 0 | 0 | 0 | 0 | 48.0252 | 1.5728 | 0.010851 | 4.7526 | 100 | 0.91508 | 42.1863 | 1.8028 | 2328.9043 | 81.8359 | 3.1769
7316 | 2025-07-22 15:30 | 1.5885 | 1.5868 | 243.8715 | 243.7153 | 0.15623 | 0.331 | 0.54948 | 0.030671 | 81.4887 | 82.1398 | 63.8889 | 575 | 573.6111 | 55.8974 | 0.59176 | 41.2543 | 41.9705 | 500 | 0 | 0 | 0 | 0 | 0 | 0 | 0 | 47.9818 | 1.5713 | 0.009838 | 4.7418 | 100 | 0.93316 | 42.1899 | 1.8031 | 2328.9043 | 81.8142 | 3.1753
7317 | 2025-07-22 15:30 | 1.5846 | 1.5838 | 244.4965 | 243.3333 | 1.1632 | 0.34109 | 0.54948 | 0.030671 | 81.467 | 82.1181 | 63.8455 | 575 | 573.6111 | 56.0004 | 0.58966 | 41.2543 | 41.9922 | 500 | 0 | 0 | 0 | 0 | 0 | 0 | 0 | 47.9818 | 1.5677 | 0.0023148 | 4.8394 | 100 | 0.89699 | 42.193 | 1.8065 | 2328.9043 | 81.7925 | 3.1684
7318 | 2025-07-22 15:30 | 1.5867 | 1.5845 | 243.7153 | 243.9236 | 0.20831 | 0.32818 | 0.54941 | 0.030671 | 81.4236 | 82.0964 | 63.8455 | 575 | 573.6111 | 56.0004 | 0.58561 | 41.2543 | 41.9922 | 500 | 0 | 0 | 0 | 0 | 0 | 0 | 0 | 47.9384 | 1.5712 | 0.0031829 | 4.7526 | 100 | 0.92954 | 42.1966 | 1.8065 | 2328.9043 | 81.76 | 3.1712
7319 | 2025-07-22 15:30 | 1.5861 | 1.5839 | 243.2118 | 243.9236 | 0.71179 | 0.33898 | 0.55049 | 0.030744 | 81.4236 | 82.0312 | 63.8455 | 575 | 573.7269 | 55.8865 | 0.58315 | 41.276 | 42.0356 | 500 | 0 | 0 | 0 | 0 | 0 | 0 | 0 | 47.9384 | 1.5694 | 0.0031829 | 4.7201 | 100 | 0.91869 | 42.2 | 1.8028 | 2329.3742 | 81.7274 | 3.17
7320 | 2025-07-22 15:30 | 1.5881 | 1.5864 | 243.2812 | 244.4097 | 1.1285 | 0.31326 | 0.54948 | 0.030671 | 81.3802 | 82.0529 | 63.8455 | 575 | 573.6111 | 55.8865 | 0.58044 | 41.2543 | 42.0356 | 500 | 0 | 0 | 0 | 0 | 0 | 0 | 0 | 47.9167 | 1.5718 | 0.0052083 | 4.6821 | 100 | 0.91869 | 42.2033 | 1.8028 | 2328.9043 | 81.7166 | 3.1745
7321 | 2025-07-22 15:30 | 1.5916 | 1.5894 | 243.8021 | 243.5069 | 0.29515 | 0.31917 | 0.54941 | 0.030744 | 81.3368 | 82.0312 | 63.8455 | 575 | 573.6111 | 56.0004 | 0.57744 | 41.2543 | 41.9922 | 500 | 0 | 0 | 0 | 0 | 0 | 0 | 0 | 47.8516 | 1.5739 | 0.011863 | 4.4596 | 100 | 0.90061 | 42.2066 | 1.8065 | 2328.9043 | 81.684 | 3.181
7322 | 2025-07-22 15:30 | 1.5897 | 1.5865 | 244.0278 | 243.559 | 0.46875 | 0.3406 | 0.54941 | 0.030671 | 81.3151 | 82.0096 | 63.8455 | 575 | 573.6111 | 56.0004 | 0.57494 | 41.2543 | 41.9922 | 500 | 0 | 0 | 0 | 0 | 0 | 0 | 0 | 47.8516 | 1.5731 | 0.0015914 | 4.6658 | 100 | 0.89699 | 42.21 | 1.8065 | 2328.9043 | 81.6623 | 3.1762
7323 | 2025-07-22 15:30 | 1.5864 | 1.5845 | 243.5243 | 244.2882 | 0.7639 | 0.32807 | 0.54941 | 0.030671 | 81.3151 | 82.0096 | 63.8238 | 575 | 573.6111 | 55.8974 | 0.5719 | 41.2543 | 41.9922 | 500 | 0 | 0 | 0 | 0 | 0 | 0 | 0 | 47.8299 | 1.5713 | 0.0031829 | 4.6604 | 100 | 0.91869 | 42.2133 | 1.8031 | 2328.9043 | 81.6623 | 3.1709
7324 | 2025-07-22 15:31 | 1.5953 | 1.5936 | 243.5938 | 243.0729 | 0.52081 | 0.31939 | 0.54948 | 0.030671 | 81.25 | 81.9661 | 63.8238 | 575 | 573.7269 | 56.0004 | 0.56847 | 41.2543 | 42.0573 | 500 | 0 | 0 | 0 | 0 | 0 | 0 | 0 | 47.8299 | 1.5796 | 0.011863 | 4.4922 | 100 | 0.92593 | 42.2166 | 1.8065 | 2329.3742 | 81.6081 | 3.1889
7325 | 2025-07-22 15:31 | 1.5936 | 1.5907 | 244.1493 | 243.1076 | 1.0417 | 0.3425 | 0.54941 | 0.030671 | 81.25 | 81.9444 | 63.8238 | 575 | 573.6111 | 56.0004 | 0.56576 | 41.2543 | 42.0573 | 500 | 0 | 0 | 0 | 0 | 0 | 0 | 0 | 47.8082 | 1.5778 | 0.0037616 | 4.6549 | 100 | 0.93316 | 42.22 | 1.8065 | 2328.9043 | 81.5972 | 3.1843
7326 | 2025-07-22 15:31 | 1.59 | 1.5893 | 243.8195 | 243.7153 | 0.10417 | 0.33778 | 0.54941 | 0.030671 | 81.2283 | 81.9444 | 63.8238 | 575 | 573.6111 | 56.0004 | 0.56301 | 41.2543 | 42.0573 | 500 | 0 | 0 | 0 | 0 | 0 | 0 | 0 | 47.8082 | 1.5758 | 0.0023148 | 4.6549 | 99.9892 | 0.90422 | 42.2233 | 1.8065 | 2328.9043 | 81.5864 | 3.1793
7327 | 2025-07-22 15:31 | 1.5887 | 1.5875 | 243.1424 | 244.1319 | 0.98958 | 0.3195 | 0.54941 | 0.030671 | 81.2283 | 81.8793 | 63.8238 | 575 | 573.6111 | 56.0004 | 0.55997 | 41.2543 | 42.0573 | 500 | 0 | 0 | 0 | 0 | 0 | 0 | 0 | 47.7431 | 1.5734 | 0.0036169 | 4.6495 | 99.9675 | 0.86806 | 42.227 | 1.8065 | 2328.9043 | 81.5538 | 3.1762
7328 | 2025-07-22 15:31 | 1.5919 | 1.5894 | 243.316 | 243.8542 | 0.53818 | 0.32167 | 0.54883 | 0.030671 | 81.2283 | 81.8793 | 63.8238 | 575 | 573.6111 | 56.0004 | 0.55653 | 41.2543 | 42.0573 | 500 | 0 | 0 | 0 | 0 | 0 | 0 | 0 | 47.7214 | 1.5764 | 0.011429 | 4.4325 | 100 | 0.91869 | 42.23 | 1.8065 | 2328.9043 | 81.5538 | 3.1813
7329 | 2025-07-22 15:31 | 1.5942 | 1.5933 | 244.375 | 243.1944 | 1.1806 | 0.33876 | 0.54876 | 0.030744 | 81.2066 | 81.8576 | 63.7587 | 575 | 573.6111 | 55.8974 | 0.55339 | 41.3194 | 42.0573 | 500 | 0 | 0 | 0 | 0 | 0 | 0 | 0 | 47.7214 | 1.579 | 0.0094039 | 4.5736 | 100 | 0.88976 | 42.2333 | 1.8031 | 2328.9043 | 81.5321 | 3.1875
7330 | 2025-07-22 15:31 | 1.5946 | 1.5936 | 243.9931 | 243.2639 | 0.72916 | 0.33686 | 0.54883 | 0.030671 | 81.2066 | 81.8576 | 63.7587 | 575 | 573.6111 | 56.0004 | 0.55107 | 41.3194 | 42.0573 | 500 | 0 | 0 | 0 | 0 | 0 | 0 | 0 | 47.678 | 1.5802 | 0.0023148 | 4.5844 | 99.9711 | 0.92954 | 42.2367 | 1.8065 | 2328.9043 | 81.5321 | 3.1882
7331 | 2025-07-22 15:32 | 1.5936 | 1.5923 | 243.5069 | 243.75 | 0.24304 | 0.33529 | 0.54933 | 0.030671 | 81.1415 | 81.7925 | 63.7587 | 575 | 573.7269 | 56.0004 | 0.54763 | 41.3194 | 42.0573 | 500 | 0 | 0 | 0 | 0 | 0 | 0 | 0 | 47.678 | 1.5794 | 0.0030382 | 4.5898 | 100 | 0.89699 | 42.2403 | 1.8065 | 2329.3742 | 81.467 | 3.1859
7332 | 2025-07-22 15:32 | 1.5964 | 1.5946 | 243.8715 | 243.559 | 0.3125 | 0.34229 | 0.54948 | 0.030744 | 81.1415 | 81.7925 | 63.7587 | 575 | 573.6111 | 56.0004 | 0.54485 | 41.3194 | 42.0573 | 500 | 0 | 0 | 0 | 0 | 0 | 0 | 0 | 47.678 | 1.5809 | 0.0030382 | 4.5519 | 99.9819 | 0.91146 | 42.2436 | 1.8065 | 2328.9043 | 81.467 | 3.191
7333 | 2025-07-22 15:32 | 1.5948 | 1.593 | 243.4548 | 243.8715 | 0.41667 | 0.34722 | 0.54941 | 0.030671 | 81.1198 | 81.7925 | 63.7587 | 575 | 573.6111 | 56.0004 | 0.54214 | 41.3194 | 42.0573 | 500 | 0 | 0 | 0 | 0 | 0 | 0 | 0 | 47.6562 | 1.5796 | 0.0020255 | 4.5681 | 100 | 0.91146 | 42.247 | 1.8065 | 2328.9043 | 81.4562 | 3.1878
7334 | 2025-07-22 15:32 | 1.594 | 1.5933 | 243.4548 | 243.7847 | 0.32988 | 0.33729 | 0.54933 | 0.030671 | 81.1198 | 81.7708 | 63.7587 | 575 | 573.6111 | 56.0004 | 0.53874 | 41.3194 | 42.0573 | 500 | 0 | 0 | 0 | 0 | 0 | 0 | 0 | 47.6562 | 1.5803 | 0.0030382 | 4.5844 | 100 | 0.92593 | 42.2506 | 1.8065 | 2328.9043 | 81.4453 | 3.1874
7335 | 2025-07-22 15:32 | 1.5995 | 1.5977 | 243.4375 | 243.4896 | 0.052063 | 0.34066 | 0.54948 | 0.030671 | 81.0764 | 81.7708 | 63.7587 | 575 | 573.6111 | 56.0004 | 0.5353 | 41.3194 | 42.0573 | 500 | 0 | 0 | 0 | 0 | 0 | 0 | 0 | 47.5911 | 1.5851 | 0.0054977 | 4.5193 | 100 | 0.90061 | 42.2534 | 1.8065 | 2328.9043 | 81.4236 | 3.1972
7336 | 2025-07-22 15:32 | 1.5978 | 1.5958 | 242.8125 | 243.75 | 0.9375 | 0.32031 | 0.55049 | 0.030744 | 81.0764 | 81.7491 | 63.737 | 575 | 573.6111 | 56.0004 | 0.53259 | 41.3194 | 42.0573 | 500 | 0 | 0 | 0 | 0 | 0 | 0 | 0 | 47.5694 | 1.5826 | 0.0037616 | 4.5302 | 100 | 0.87167 | 42.257 | 1.8065 | 2328.9043 | 81.4128 | 3.1936
7337 | 2025-07-22 15:32 | 1.6005 | 1.5988 | 243.0729 | 243.4722 | 0.39928 | 0.31917 | 0.55056 | 0.030671 | 81.0547 | 81.7057 | 63.737 | 575 | 573.6111 | 56.0004 | 0.52955 | 41.3194 | 42.079 | 500 | 0 | 0 | 0 | 0 | 0 | 0 | 0 | 47.5694 | 1.5856 | 0.005787 | 4.4542 | 100 | 0.91146 | 42.2604 | 1.8065 | 2328.9043 | 81.3802 | 3.1994
7338 | 2025-07-22 15:32 | 1.6021 | 1.6003 | 243.5243 | 243.6111 | 0.086807 | 0.32129 | 0.54948 | 0.030671 | 81.033 | 81.7057 | 63.737 | 575 | 573.6111 | 56.0004 | 0.52684 | 41.3194 | 42.079 | 500 | 0 | 0 | 0 | 0 | 0 | 0 | 0 | 47.5694 | 1.5872 | 0.010272 | 4.4542 | 100 | 0.88976 | 42.2637 | 1.8065 | 2328.9043 | 81.3694 | 3.2024
7339 | 2025-07-22 15:33 | 1.6043 | 1.602 | 244.184 | 242.7083 | 1.4757 | 0.34408 | 0.55049 | 0.030671 | 80.9896 | 81.6623 | 63.737 | 575 | 573.6111 | 56.0004 | 0.52344 | 41.3411 | 42.079 | 500 | 0 | 0 | 0 | 0 | 0 | 0 | 0 | 47.5043 | 1.5891 | 0.0095486 | 4.5627 | 100 | 0.87529 | 42.2673 | 1.8065 | 2328.9043 | 81.326 | 3.2063
7340 | 2025-07-22 15:33 | 1.6005 | 1.5995 | 243.4201 | 242.9514 | 0.46875 | 0.33371 | 0.55049 | 0.030744 | 80.9896 | 81.6623 | 63.737 | 575 | 573.6111 | 56.0004 | 0.52159 | 41.3411 | 42.079 | 500 | 0 | 0 | 0 | 0 | 0 | 0 | 0 | 47.5043 | 1.5855 | 0.0026042 | 4.5464 | 99.9494 | 0.87529 | 42.2704 | 1.8065 | 2328.9043 | 81.326 | 3.2001
7341 | 2025-07-22 15:33 | 1.6005 | 1.5988 | 243.1424 | 244.0104 | 0.86807 | 0.32433 | 0.55056 | 0.030671 | 80.9679 | 81.6406 | 63.737 | 575 | 573.6111 | 56.0004 | 0.51855 | 41.3411 | 42.079 | 500 | 0 | 0 | 0 | 0 | 0 | 0 | 0 | 47.4826 | 1.5849 | 0.0046296 | 4.7418 | 100 | 0.89699 | 42.2737 | 1.8065 | 2328.9043 | 81.3043 | 3.1994
7342 | 2025-07-22 15:33 | 1.5964 | 1.5965 | 242.7778 | 243.9931 | 1.2153 | 0.32601 | 0.55049 | 0.030744 | 80.9679 | 81.5972 | 63.7153 | 575 | 573.6111 | 56.0004 | 0.51577 | 41.3411 | 42.079 | 500 | 0 | 0 | 0 | 0 | 0 | 0 | 0 | 47.4826 | 1.5822 | 0.005787 | 4.4054 | 100 | 0.88976 | 42.2771 | 1.8065 | 2328.9043 | 81.2826 | 3.1929
7343 | 2025-07-22 15:33 | 1.6027 | 1.6017 | 243.8542 | 243.125 | 0.72916 | 0.32319 | 0.55049 | 0.030744 | 80.9462 | 81.5972 | 63.7153 | 575 | 573.6111 | 56.0004 | 0.51331 | 41.3411 | 42.079 | 500 | 0 | 0 | 0 | 0 | 0 | 0 | 0 | 47.4826 | 1.5884 | 0.0013021 | 4.5844 | 100 | 0.92954 | 42.2807 | 1.8065 | 2328.9043 | 81.2717 | 3.2044
7344 | 2025-07-22 15:33 | 1.6045 | 1.602 | 244.0799 | 243.4375 | 0.64235 | 0.35281 | 0.55049 | 0.030671 | 80.9462 | 81.5538 | 63.6719 | 575 | 573.6111 | 56.0004 | 0.51027 | 41.3411 | 42.079 | 500 | 0 | 0 | 0 | 0 | 0 | 0 | 0 | 47.4609 | 1.589 | 0.0031829 | 4.6115 | 100 | 0.91508 | 42.2841 | 1.8065 | 2328.9043 | 81.25 | 3.2065
7345 | 2025-07-22 15:33 | 1.6013 | 1.5995 | 242.934 | 243.7674 | 0.83334 | 0.31424 | 0.5515 | 0.030744 | 80.8811 | 81.5538 | 63.7153 | 575 | 574.7685 | 56.0004 | 0.50749 | 41.3411 | 42.079 | 500 | 0 | 0 | 0 | 0 | 0 | 0 | 0 | 47.4609 | 1.5854 | 0.0036169 | 4.7092 | 100 | 0.91146 | 42.2874 | 1.8065 | 2333.6032 | 81.2174 | 3.2008
7346 | 2025-07-22 15:34 | 1.6062 | 1.6043 | 242.9861 | 243.2639 | 0.2778 | 0.29205 | 0.5515 | 0.030671 | 80.8811 | 81.5104 | 63.7153 | 575 | 573.6111 | 56.0004 | 0.50412 | 41.3411 | 42.079 | 500 | 0 | 0 | 0 | 0 | 0 | 0 | 0 | 47.3958 | 1.5916 | 0.010995 | 4.4705 | 99.953 | 0.88976 | 42.2908 | 1.8065 | 2328.9043 | 81.1957 | 3.2105
7347 | 2025-07-22 15:34 | 1.606 | 1.6042 | 243.8715 | 243.0035 | 0.86806 | 0.3495 | 0.55158 | 0.02445 | 80.8594 | 81.5104 | 63.6719 | 575 | 573.7269 | 56.0004 | 0.50774 | 41.3411 | 42.079 | 500 | 0 | 0 | 0 | 0 | 0 | 0 | 0 | 47.4392 | 1.5922 | 0.0095486 | 4.6332 | 100 | 0.87529 | 42.2938 | 1.8065 | 2329.3742 | 81.1849 | 3.2102
7348 | 2025-07-22 15:34 | 1.6045 | 1.6027 | 243.2812 | 243.0035 | 0.27777 | 0.33746 | 0.54941 | 0.030744 | 80.8594 | 81.4887 | 63.6502 | 575 | 573.6111 | 56.0004 | 0.52879 | 41.3628 | 42.1224 | 500 | 0 | 0 | 0 | 0 | 0 | 0 | 0 | 47.3741 | 1.59 | 0.0020255 | 4.6061 | 100 | 0.92593 | 42.2974 | 1.8065 | 2328.9043 | 81.174 | 3.2072
7349 | 2025-07-22 15:34 | 1.6055 | 1.6037 | 243.0208 | 243.6285 | 0.60765 | 0.31934 | 0.54883 | 0.030744 | 80.7943 | 81.4887 | 63.6502 | 575 | 573.6111 | 56.0004 | 0.54568 | 41.3628 | 42.1441 | 500 | 0 | 0 | 0 | 0 | 0 | 0 | 0 | 47.3741 | 1.5903 | 0.0041956 | 4.7038 | 100 | 0.90422 | 42.3008 | 1.8065 | 2328.9043 | 81.1415 | 3.2092
7350 | 2025-07-22 15:34 | 1.6056 | 1.603 | 243.0208 | 244.0451 | 1.0243 | 0.32476 | 0.54941 | 0.030744 | 80.7943 | 81.4236 | 63.6502 | 575 | 573.6111 | 56.0004 | 0.56156 | 41.3628 | 42.1441 | 500 | 0 | 0 | 0 | 0 | 0 | 0 | 0 | 47.3741 | 1.5893 | 0.0094039 | 4.4922 | 100 | 0.91508 | 42.3041 | 1.8065 | 2328.9043 | 81.1089 | 3.2086
7351 | 2025-07-22 15:34 | 1.6084 | 1.6073 | 244.0278 | 242.3437 | 1.684 | 0.34625 | 0.54941 | 0.030744 | 80.7726 | 81.4236 | 63.6502 | 575 | 573.6111 | 56.0004 | 0.57632 | 41.3628 | 42.1224 | 500 | 0 | 0 | 0 | 0 | 0 | 0 | 0 | 47.3524 | 1.5932 | 0.0059317 | 4.7852 | 100 | 0.90061 | 42.3075 | 1.8065 | 2328.9043 | 81.0981 | 3.2157
7352 | 2025-07-22 15:34 | 1.6081 | 1.6063 | 243.316 | 243.1076 | 0.20834 | 0.31782 | 0.55049 | 0.030744 | 80.7726 | 81.4236 | 63.6502 | 575 | 573.7269 | 56.0004 | 0.59042 | 41.3628 | 42.1224 | 500 | 0 | 0 | 0 | 0 | 0 | 0 | 0 | 47.3524 | 1.5932 | 0.0020255 | 4.6387 | 100 | 0.92593 | 42.3108 | 1.8065 | 2329.3742 | 81.0981 | 3.2144
7353 | 2025-07-22 15:34 | 1.6081 | 1.6073 | 243.8715 | 243.2812 | 0.59029 | 0.34576 | 0.54933 | 0.030671 | 80.7726 | 81.4019 | 63.6285 | 575 | 573.6111 | 56.1144 | 0.60297 | 41.3628 | 42.1224 | 500 | 0 | 0 | 0 | 0 | 0 | 0 | 0 | 47.309 | 1.5929 | 0.0028935 | 4.6658 | 100 | 0.92593 | 42.3142 | 1.8101 | 2328.9043 | 81.0872 | 3.2154
7354 | 2025-07-22 15:35 | 1.6021 | 1.6007 | 243.0208 | 244.1146 | 1.0937 | 0.33518 | 0.54941 | 0.030744 | 80.7509 | 81.4019 | 63.6285 | 575 | 573.6111 | 56.0004 | 0.6165 | 41.3628 | 42.1224 | 500 | 0 | 0 | 0 | 0 | 0 | 0 | 0 | 47.2873 | 1.5867 | 0.0020255 | 4.6604 | 100 | 0.91508 | 42.3178 | 1.8065 | 2328.9043 | 81.0764 | 3.2028
7355 | 2025-07-22 15:35 | 1.614 | 1.6127 | 243.9236 | 242.3958 | 1.5278 | 0.32579 | 0.54941 | 0.030744 | 80.6858 | 81.3802 | 63.6285 | 575 | 573.6111 | 56.0004 | 0.6267 | 41.3628 | 42.1224 | 500 | 0 | 0 | 0 | 0 | 0 | 0 | 0 | 47.2656 | 1.5984 | 0.0088252 | 4.6875 | 100 | 0.91146 | 42.3212 | 1.8065 | 2328.9043 | 81.033 | 3.2267
7356 | 2025-07-22 15:35 | 1.6114 | 1.6097 | 243.5243 | 243.0556 | 0.46875 | 0.34554 | 0.54933 | 0.030744 | 80.6858 | 81.3151 | 63.6285 | 575 | 573.6111 | 56.0004 | 0.63589 | 41.3628 | 42.1224 | 500 | 0 | 0 | 0 | 0 | 0 | 0 | 0 | 47.2656 | 1.5948 | 0.010417 | 4.7635 | 100 | 0.92593 | 42.3242 | 1.8065 | 2328.9043 | 81.0004 | 3.2211
7357 | 2025-07-22 15:35 | 1.6073 | 1.6069 | 243.5069 | 242.8299 | 0.67708 | 0.34424 | 0.54941 | 0.030744 | 80.7075 | 81.3151 | 63.5851 | 575 | 573.7269 | 56.0004 | 0.64648 | 41.3628 | 42.1224 | 500 | 0 | 0 | 0 | 0 | 0 | 0 | 0 | 47.2222 | 1.5906 | 0.0018808 | 4.8882 | 100 | 0.88614 | 42.3276 | 1.8065 | 2329.3742 | 81.0113 | 3.2143
7358 | 2025-07-22 15:35 | 1.6092 | 1.6075 | 243.3507 | 242.9167 | 0.43405 | 0.33887 | 0.54933 | 0.030744 | 80.6641 | 81.3151 | 63.5851 | 575 | 573.6111 | 56.0004 | 0.65592 | 41.3628 | 42.1224 | 500 | 0 | 0 | 0 | 0 | 0 | 0 | 0 | 47.2222 | 1.5923 | 0.0024595 | 4.8991 | 100 | 0.88976 | 42.3312 | 1.8065 | 2328.9043 | 80.9896 | 3.2167
7359 | 2025-07-22 15:35 | 1.6049 | 1.6039 | 242.9861 | 244.1319 | 1.1458 | 0.33751 | 0.54941 | 0.030744 | 80.6641 | 81.2934 | 63.5851 | 575 | 574.7685 | 56.1089 | 0.66381 | 41.3628 | 42.1224 | 500 | 0 | 0 | 0 | 0 | 0 | 0 | 0 | 47.2222 | 1.588 | 0.0034722 | 4.8828 | 100 | 0.88252 | 42.3345 | 1.81 | 2333.6032 | 80.9787 | 3.2088
7360 | 2025-07-22 15:35 | 1.6084 | 1.6068 | 242.2222 | 243.4201 | 1.1979 | 0.31196 | 0.54941 | 0.030671 | 80.6207 | 81.2934 | 63.5851 | 575 | 573.6111 | 56.0004 | 0.66945 | 41.3628 | 42.1224 | 500 | 0 | 0 | 0 | 0 | 0 | 0 | 0 | 47.1788 | 1.5911 | 0.0059317 | 4.7418 | 100 | 0.91508 | 42.3376 | 1.8065 | 2328.9043 | 80.957 | 3.2151
7361 | 2025-07-22 15:36 | 1.6114 | 1.6089 | 243.2812 | 242.7083 | 0.57292 | 0.3316 | 0.54941 | 0.030671 | 80.6207 | 81.2934 | 63.5417 | 575 | 573.6111 | 56.1144 | 0.66287 | 41.3628 | 42.1441 | 500 | 0 | 0 | 0 | 0 | 0 | 0 | 0 | 47.2005 | 1.5942 | 0.011285 | 4.7309 | 100 | 0.88976 | 42.3409 | 1.8101 | 2328.9043 | 80.957 | 3.2203
7362 | 2025-07-22 15:36 | 1.6092 | 1.6062 | 243.6458 | 242.5521 | 1.0937 | 0.3469 | 0.54941 | 0.030671 | 80.6207 | 81.25 | 63.5417 | 575 | 573.6111 | 56.0004 | 0.65632 | 41.428 | 42.1658 | 500 | 0 | 0 | 0 | 0 | 0 | 0 | 0 | 47.1354 | 1.5922 | 0.0015914 | 4.9262 | 100 | 0.88252 | 42.3445 | 1.8065 | 2328.9043 | 80.9353 | 3.2154
7363 | 2025-07-22 15:36 | 1.6056 | 1.6039 | 243.0903 | 243.4722 | 0.38194 | 0.34033 | 0.55049 | 0.030744 | 80.6207 | 81.25 | 63.5634 | 575 | 573.7269 | 56.0004 | 0.65039 | 41.428 | 42.1658 | 500 | 0 | 0 | 0 | 0 | 0 | 0 | 0 | 47.1354 | 1.5884 | 0.0026042 | 4.8991 | 100 | 0.89699 | 42.3479 | 1.8065 | 2329.3742 | 80.9353 | 3.2095
7364 | 2025-07-22 15:36 | 1.6068 | 1.6063 | 242.6389 | 243.9236 | 1.2847 | 0.30745 | 0.54933 | 0.030671 | 80.599 | 81.2066 | 63.5634 | 575 | 573.6111 | 56.1144 | 0.64511 | 41.428 | 42.1658 | 500 | 0 | 0 | 0 | 0 | 0 | 0 | 0 | 47.1137 | 1.5897 | 0.005353 | 4.9262 | 100 | 0.88976 | 42.3509 | 1.8101 | 2328.9043 | 80.9028 | 3.2131
7365 | 2025-07-22 15:36 | 1.6073 | 1.6047 | 242.6562 | 243.4201 | 0.76389 | 0.33133 | 0.54933 | 0.030671 | 80.5773 | 81.2066 | 63.5634 | 575 | 573.6111 | 56.0004 | 0.63983 | 41.428 | 42.1658 | 500 | 0 | 0 | 0 | 0 | 0 | 0 | 0 | 47.1137 | 1.5874 | 0.0085359 | 4.8448 | 100 | 0.90422 | 42.355 | 1.8065 | 2328.9043 | 80.8919 | 3.2121
7366 | 2025-07-22 15:36 | 1.6089 | 1.6075 | 243.2812 | 242.9861 | 0.29514 | 0.32883 | 0.54941 | 0.030671 | 80.5339 | 81.2066 | 63.4983 | 575 | 573.6111 | 56.0004 | 0.6365 | 41.428 | 42.1658 | 500 | 0 | 0 | 0 | 0 | 0 | 0 | 0 | 47.092 | 1.591 | 0.0015914 | 5.0347 | 100 | 0.88252 | 42.359 | 1.8065 | 2328.9043 | 80.8702 | 3.2164
7367 | 2025-07-22 15:36 | 1.6039 | 1.6026 | 242.8646 | 243.3333 | 0.46875 | 0.33431 | 0.54933 | 0.030744 | 80.5339 | 81.2066 | 63.4983 | 575 | 573.6111 | 56.0167 | 0.63216 | 41.428 | 42.1658 | 500 | 0 | 0 | 0 | 0 | 0 | 0 | 0 | 47.092 | 1.5862 | 0.0030382 | 4.9967 | 100 | 0.88252 | 42.3627 | 1.807 | 2328.9043 | 80.8702 | 3.2065
7368 | 2025-07-22 15:36 | 1.6024 | 1.6001 | 242.3611 | 243.9063 | 1.5452 | 0.32617 | 0.54933 | 0.030671 | 80.5122 | 81.1632 | 63.4983 | 575 | 573.6111 | 56.1144 | 0.62782 | 41.428 | 42.1658 | 500 | 0 | 0 | 0 | 0 | 0 | 0 | 0 | 47.0486 | 1.5848 | 0.0036169 | 4.975 | 100 | 0.88614 | 42.3669 | 1.8101 | 2328.9043 | 80.8377 | 3.2025
7369 | 2025-07-22 15:37 | 1.6062 | 1.6047 | 242.9861 | 243.3333 | 0.34724 | 0.33176 | 0.54933 | 0.030744 | 80.5122 | 81.1632 | 63.4766 | 575 | 573.6111 | 56.1089 | 0.62388 | 41.428 | 42.1658 | 500 | 0 | 0 | 0 | 0 | 0 | 0 | 0 | 47.0269 | 1.5887 | 0.005353 | 4.9425 | 100 | 0.87529 | 42.3707 | 1.81 | 2328.9043 | 80.8377 | 3.2109
7370 | 2025-07-22 15:37 | 1.6084 | 1.6047 | 243.1597 | 243.4722 | 0.31248 | 0.31565 | 0.54941 | 0.030744 | 80.4905 | 81.1415 | 63.4766 | 575 | 573.6111 | 56.1089 | 0.62113 | 41.428 | 42.1658 | 500 | 0 | 0 | 0 | 0 | 0 | 0 | 0 | 47.0269 | 1.5885 | 0.011429 | 4.8611 | 100 | 0.91146 | 42.3738 | 1.81 | 2328.9043 | 80.816 | 3.2131
7371 | 2025-07-22 15:37 | 1.6062 | 1.6045 | 243.6285 | 242.0833 | 1.5452 | 0.35623 | 0.54941 | 0.030671 | 80.4905 | 81.1415 | 63.4766 | 575 | 573.6111 | 56.1144 | 0.6174 | 41.428 | 42.1658 | 500 | 0 | 0 | 0 | 0 | 0 | 0 | 0 | 47.0052 | 1.5904 | 0.010127 | 5.013 | 100 | 0.92954 | 42.3772 | 1.8101 | 2328.9043 | 80.816 | 3.2106
7372 | 2025-07-22 15:37 | 1.6024 | 1.6007 | 242.934 | 243.316 | 0.38196 | 0.32872 | 0.54933 | 0.030671 | 80.4253 | 81.0981 | 63.4766 | 575 | 573.6111 | 56.1089 | 0.61408 | 41.428 | 42.2092 | 500 | 0 | 0 | 0 | 0 | 0 | 0 | 0 | 47.0052 | 1.5864 | 0.0020255 | 5.0184 | 100 | 0.90061 | 42.381 | 1.81 | 2328.9043 | 80.7617 | 3.2031
7373 | 2025-07-22 15:37 | 1.6017 | 1.5995 | 242.7257 | 243.0729 | 0.34724 | 0.32709 | 0.54941 | 0.030671 | 80.4253 | 81.0981 | 63.4332 | 575 | 573.6111 | 56.1089 | 0.61032 | 41.4496 | 42.2092 | 500 | 0 | 0 | 0 | 0 | 0 | 0 | 0 | 46.9618 | 1.5843 | 0.012731 | 4.7906 | 99.9711 | 0.88614 | 42.3845 | 1.81 | 2328.9043 | 80.7617 | 3.2012
7374 | 2025-07-22 15:37 | 1.6026 | 1.6019 | 243.0903 | 242.7604 | 0.32985 | 0.33415 | 0.55035 | 0.030671 | 80.4036 | 81.0981 | 63.4549 | 575 | 573.6111 | 56.0004 | 0.6076 | 41.4496 | 42.2092 | 500 | 0 | 0 | 0 | 0 | 0 | 0 | 0 | 46.9401 | 1.5858 | 0.0015914 | 4.9913 | 100 | 0.88976 | 42.3879 | 1.8065 | 2328.9043 | 80.7509 | 3.2044
7375 | 2025-07-22 15:37 | 1.6043 | 1.6033 | 243.3854 | 242.8472 | 0.53818 | 0.34874 | 0.54941 | 0.030744 | 80.4036 | 81.0547 | 63.4549 | 575 | 573.6111 | 56.1089 | 0.60366 | 41.4496 | 42.2092 | 500 | 0 | 0 | 0 | 0 | 0 | 0 | 0 | 46.9618 | 1.5884 | 0.0020255 | 5.013 | 100 | 0.91869 | 42.3917 | 1.81 | 2328.9043 | 80.7292 | 3.2076
7376 | 2025-07-22 15:38 | 1.6007 | 1.599 | 242.3785 | 242.882 | 0.50348 | 0.33496 | 0.54941 | 0.030671 | 80.3819 | 81.0547 | 63.4332 | 575 | 573.6111 | 56.1089 | 0.60022 | 41.4496 | 42.2092 | 500 | 0 | 0 | 0 | 0 | 0 | 0 | 0 | 46.9184 | 1.5833 | 0.0034722 | 4.9967 | 100 | 0.88614 | 42.3952 | 1.81 | 2328.9043 | 80.7183 | 3.1997
7377 | 2025-07-22 15:38 | 1.6011 | 1.5997 | 242.4479 | 243.1771 | 0.72916 | 0.32145 | 0.54941 | 0.030671 | 80.3819 | 81.033 | 63.4332 | 575 | 574.7685 | 56.1089 | 0.59693 | 41.4496 | 42.2092 | 500 | 0 | 0 | 0 | 0 | 0 | 0 | 0 | 46.9184 | 1.5832 | 0.0046296 | 4.9696 | 100 | 0.91869 | 42.3986 | 1.81 | 2333.6032 | 80.7075 | 3.2008
7378 | 2025-07-22 15:38 | 1.603 | 1.6005 | 242.7778 | 243.316 | 0.53819 | 0.34793 | 0.55049 | 0.030744 | 80.3168 | 81.033 | 63.3898 | 575 | 573.6111 | 56.0004 | 0.59389 | 41.4496 | 42.2092 | 500 | 0 | 0 | 0 | 0 | 0 | 0 | 0 | 46.875 | 1.5855 | 0.012153 | 4.8123 | 100 | 0.90422 | 42.4017 | 1.8065 | 2328.9043 | 80.6749 | 3.2036
7379 | 2025-07-22 15:38 | 1.6037 | 1.6026 | 243.4375 | 242.5521 | 0.88544 | 0.34093 | 0.55049 | 0.030671 | 80.3168 | 81.033 | 63.3898 | 575 | 573.6111 | 56.1144 | 0.59107 | 41.4496 | 42.2092 | 500 | 0 | 0 | 0 | 0 | 0 | 0 | 0 | 46.875 | 1.5868 | 0.0015914 | 4.9913 | 100 | 0.91508 | 42.4055 | 1.8101 | 2328.9043 | 80.6749 | 3.2063
7380 | 2025-07-22 15:38 | 1.5985 | 1.5969 | 242.8125 | 243.125 | 0.31252 | 0.33474 | 0.55056 | 0.030744 | 80.3168 | 80.9679 | 63.3898 | 575 | 573.6111 | 56.1089 | 0.58836 | 41.4496 | 42.2092 | 500 | 0 | 0 | 0 | 0 | 0 | 0 | 0 | 46.875 | 1.5809 | 0.0028935 | 5.0239 | 100 | 0.90422 | 42.4092 | 1.81 | 2328.9043 | 80.6424 | 3.1955
7381 | 2025-07-22 15:38 | 1.5982 | 1.5965 | 242.5868 | 243.3507 | 0.7639 | 0.32536 | 0.55049 | 0.030671 | 80.2951 | 80.9679 | 63.3898 | 575 | 574.7685 | 56.1144 | 0.58435 | 41.4496 | 42.2092 | 500 | 0 | 0 | 0 | 0 | 0 | 0 | 0 | 46.8533 | 1.5794 | 0.0037616 | 4.9913 | 100 | 0.93316 | 42.4135 | 1.8101 | 2333.6032 | 80.6315 | 3.1947
7382 | 2025-07-22 15:38 | 1.6027 | 1.6011 | 242.4826 | 242.5694 | 0.086807 | 0.31559 | 0.55049 | 0.030671 | 80.2951 | 80.9679 | 63.3681 | 575 | 573.6111 | 56.1089 | 0.58127 | 41.4496 | 42.2092 | 500 | 0 | 0 | 0 | 0 | 0 | 0 | 0 | 46.8099 | 1.5842 | 0.0091146 | 4.9316 | 100 | 0.88976 | 42.4179 | 1.81 | 2328.9043 | 80.6315 | 3.2038
7383 | 2025-07-22 15:38 | 1.6014 | 1.6007 | 243.3854 | 242.0313 | 1.3541 | 0.35645 | 0.55035 | 0.030744 | 80.2951 | 80.9462 | 63.3681 | 575 | 573.6111 | 56.1144 | 0.57885 | 41.4496 | 42.2092 | 500 | 0 | 0 | 0 | 0 | 0 | 0 | 0 | 46.8099 | 1.5839 | 0.0017361 | 5.1053 | 100 | 0.87529 | 42.4217 | 1.8101 | 2328.9043 | 80.6207 | 3.2021
7384 | 2025-07-22 15:39 | 1.5977 | 1.5966 | 242.6562 | 243.0382 | 0.38194 | 0.34478 | 0.5515 | 0.030744 | 80.2517 | 80.9462 | 63.3681 | 575 | 573.6111 | 56.1089 | 0.57614 | 41.4496 | 42.2092 | 500 | 0 | 0 | 0 | 0 | 0 | 0 | 0 | 46.7665 | 1.5796 | 0.0024595 | 5.1107 | 100 | 0.91869 | 42.4257 | 1.81 | 2328.9043 | 80.599 | 3.1943
7385 | 2025-07-22 15:39 | 1.5965 | 1.5953 | 242.4132 | 242.9688 | 0.55556 | 0.32411 | 0.55259 | 0.030744 | 80.2517 | 80.9462 | 63.3681 | 575 | 573.6111 | 56.1089 | 0.57277 | 41.4496 | 42.2309 | 500 | 0 | 0 | 0 | 0 | 0 | 0 | 0 | 46.7665 | 1.5783 | 0.0043403 | 5.0673 | 100 | 0.90061 | 42.4298 | 1.81 | 2328.9043 | 80.599 | 3.1918
7386 | 2025-07-22 15:39 | 1.5935 | 1.5924 | 242.309 | 243.6806 | 1.3715 | 0.32216 | 0.55266 | 0.030744 | 80.2517 | 80.9245 | 63.3464 | 575 | 573.6111 | 56.1089 | 0.56937 | 41.4496 | 42.2309 | 500 | 0 | 0 | 0 | 0 | 0 | 0 | 0 | 46.7665 | 1.5754 | 0.0037616 | 5.0836 | 100 | 0.92593 | 42.4343 | 1.81 | 2328.9043 | 80.5881 | 3.1859
7387 | 2025-07-22 15:39 | 1.6007 | 1.5984 | 243.0729 | 242.2049 | 0.86807 | 0.32595 | 0.55259 | 0.030671 | 80.2517 | 80.9245 | 63.3464 | 575 | 573.6111 | 56.1089 | 0.56623 | 41.4496 | 42.2309 | 500 | 0 | 0 | 0 | 0 | 0 | 0 | 0 | 46.7448 | 1.5826 | 0.0094039 | 4.8231 | 100 | 0.89699 | 42.4381 | 1.81 | 2328.9043 | 80.5881 | 3.1991
7388 | 2025-07-22 15:39 | 1.5981 | 1.5959 | 243.1944 | 242.5347 | 0.65973 | 0.34109 | 0.55259 | 0.030744 | 80.2083 | 80.8594 | 63.3464 | 575 | 573.7269 | 56.1144 | 0.56413 | 41.4496 | 42.2309 | 500 | 0 | 0 | 0 | 0 | 0 | 0 | 0 | 46.7448 | 1.5806 | 0.0020255 | 4.9425 | 100 | 0.90422 | 42.4412 | 1.8101 | 2329.3742 | 80.5339 | 3.194
7389 | 2025-07-22 15:39 | 1.5969 | 1.5959 | 242.7604 | 242.7604 | 0 | 0.32802 | 0.55273 | 0.030671 | 80.2083 | 80.8811 | 63.3464 | 575 | 573.6111 | 56.1144 | 0.5608 | 41.4496 | 42.2309 | 500 | 0 | 0 | 0 | 0 | 0 | 0 | 0 | 46.6797 | 1.5806 | 0.0034722 | 4.9425 | 100 | 0.92954 | 42.4445 | 1.8101 | 2328.9043 | 80.5447 | 3.1929
7390 | 2025-07-22 15:39 | 1.5949 | 1.5935 | 242.5694 | 242.7778 | 0.20834 | 0.3355 | 0.55266 | 0.030671 | 80.2083 | 80.8594 | 63.3464 | 575 | 573.6111 | 56.1089 | 0.55733 | 41.4931 | 42.2309 | 500 | 0 | 0 | 0 | 0 | 0 | 0 | 0 | 46.6797 | 1.5773 | 0.0026042 | 4.9425 | 100 | 0.88976 | 42.4482 | 1.81 | 2328.9043 | 80.5339 | 3.1884
7391 | 2025-07-22 15:40 | 1.5958 | 1.5942 | 242.2569 | 243.2812 | 1.0243 | 0.31831 | 0.55259 | 0.030671 | 80.1649 | 80.8594 | 63.2812 | 575 | 573.6111 | 56.1144 | 0.55404 | 41.4931 | 42.2309 | 500 | 0 | 0 | 0 | 0 | 0 | 0 | 0 | 46.658 | 1.5784 | 0.0041956 | 4.9262 | 100 | 0.93316 | 42.4515 | 1.8101 | 2328.9043 | 80.5122 | 3.19
7392 | 2025-07-22 15:40 | 1.5982 | 1.5964 | 242.7257 | 242.7778 | 0.052094 | 0.31082 | 0.55259 | 0.030744 | 80.1649 | 80.8377 | 63.2812 | 575 | 573.6111 | 56.1144 | 0.55096 | 41.4931 | 42.2309 | 500 | 0 | 0 | 0 | 0 | 0 | 0 | 0 | 46.658 | 1.5828 | 0.010851 | 4.7526 | 100 | 0.88252 | 42.4546 | 1.8101 | 2328.9043 | 80.5013 | 3.1946
7393 | 2025-07-22 15:40 | 1.5939 | 1.5919 | 241.7014 | 243.5069 | 1.8056 | 0.32368 | 0.55259 | 0.030744 | 80.1649 | 80.8377 | 63.2812 | 575 | 573.6111 | 56.1144 | 0.54847 | 41.4931 | 42.2309 | 500 | 0 | 0 | 0 | 0 | 0 | 0 | 0 | 46.6363 | 1.5744 | 0.011863 | 4.7689 | 100 | 0.89699 | 42.4579 | 1.8101 | 2328.9043 | 80.5013 | 3.1858
7394 | 2025-07-22 15:40 | 1.5981 | 1.5975 | 243.5764 | 242.2396 | 1.3368 | 0.34787 | 0.55259 | 0.030671 | 80.1432 | 80.8377 | 63.2812 | 575 | 573.6111 | 56.1144 | 0.54543 | 41.4931 | 42.2309 | 500 | 0 | 0 | 0 | 0 | 0 | 0 | 0 | 46.6363 | 1.5809 | 0.0011574 | 4.9425 | 100 | 0.90422 | 42.4616 | 1.8101 | 2328.9043 | 80.4905 | 3.1956
7395 | 2025-07-22 15:40 | 1.5936 | 1.5924 | 242.7257 | 242.4132 | 0.31248 | 0.34239 | 0.55259 | 0.030671 | 80.1432 | 80.7943 | 63.2812 | 575 | 573.6111 | 56.1089 | 0.54268 | 41.4931 | 42.2309 | 500 | 0 | 0 | 0 | 0 | 0 | 0 | 0 | 46.5712 | 1.5765 | 0.0026042 | 4.8991 | 100 | 0.86806 | 42.4649 | 1.81 | 2328.9043 | 80.4687 | 3.1861
7396 | 2025-07-22 15:40 | 1.5927 | 1.5913 | 242.0139 | 243.0729 | 1.0591 | 0.31868 | 0.55273 | 0.030671 | 80.1432 | 80.7943 | 63.2595 | 575 | 573.6111 | 56.1089 | 0.53964 | 41.4931 | 42.2309 | 500 | 0 | 0 | 0 | 0 | 0 | 0 | 0 | 46.5712 | 1.5754 | 0.0047743 | 4.8828 | 99.9132 | 0.90422 | 42.468 | 1.81 | 2328.9043 | 80.4687 | 3.184
7397 | 2025-07-22 15:40 | 1.5946 | 1.5929 | 242.6389 | 242.9688 | 0.32988 | 0.33312 | 0.55367 | 0.030744 | 80.0781 | 80.7509 | 63.2595 | 575 | 573.6111 | 56.1089 | 0.53631 | 41.4931 | 42.2309 | 500 | 0 | 0 | 0 | 0 | 0 | 0 | 0 | 46.5712 | 1.5773 | 0.011285 | 4.7526 | 100 | 0.91146 | 42.4716 | 1.81 | 2328.9043 | 80.4145 | 3.1875
7398 | 2025-07-22 15:40 | 1.5965 | 1.5959 | 243.2812 | 242.1354 | 1.1458 | 0.33187 | 0.55367 | 0.030744 | 80.0781 | 80.7509 | 63.2595 | 575 | 573.7269 | 56.1144 | 0.53382 | 41.4931 | 42.2309 | 500 | 0 | 0 | 0 | 0 | 0 | 0 | 0 | 46.5495 | 1.5806 | 0.0026042 | 4.9316 | 100 | 0.91508 | 42.4749 | 1.8101 | 2329.3742 | 80.4145 | 3.1924
7399 | 2025-07-22 15:41 | 1.5955 | 1.5942 | 243.125 | 242.3785 | 0.74652 | 0.34223 | 0.55476 | 0.030671 | 80.0781 | 80.7726 | 63.2595 | 575 | 574.7685 | 56.1089 | 0.53111 | 41.5365 | 42.2309 | 500 | 0 | 0 | 0 | 0 | 0 | 0 | 0 | 46.5061 | 1.5784 | 0.0018808 | 4.8828 | 100 | 0.90422 | 42.4786 | 1.81 | 2333.6032 | 80.4253 | 3.1897
7400 | 2025-07-22 15:41 | 1.5907 | 1.59 | 242.2222 | 243.2465 | 1.0243 | 0.34288 | 0.55592 | 0.030744 | 80.0564 | 80.7075 | 63.2595 | 575 | 573.6111 | 56.1089 | 0.52868 | 41.5148 | 42.2309 | 500 | 0 | 0 | 0 | 0 | 0 | 0 | 0 | 46.5061 | 1.5739 | 0.0041956 | 4.8177 | 100 | 0.94039 | 42.4816 | 1.81 | 2328.9043 | 80.3819 | 3.1807
7401 | 2025-07-22 15:41 | 1.5969 | 1.5946 | 242.3611 | 242.6215 | 0.26041 | 0.31765 | 0.55599 | 0.030744 | 80.0564 | 80.7075 | 63.2595 | 575 | 573.6111 | 56.1089 | 0.52532 | 41.5365 | 42.2309 | 500 | 0 | 0 | 0 | 0 | 0 | 0 | 0 | 46.5061 | 1.5802 | 0.005787 | 4.7309 | 99.9964 | 0.92954 | 42.485 | 1.81 | 2328.9043 | 80.3819 | 3.1916
7402 | 2025-07-22 15:41 | 1.5923 | 1.5916 | 242.0486 | 243.2812 | 1.2326 | 0.32916 | 0.55599 | 0.030744 | 80.0564 | 80.7075 | 63.2161 | 575 | 573.6111 | 56.1089 | 0.52279 | 41.5365 | 42.2309 | 500 | 0 | 0 | 0 | 0 | 0 | 0 | 0 | 46.4627 | 1.5755 | 0.0043403 | 4.7906 | 100 | 0.89699 | 42.4883 | 1.81 | 2328.9043 | 80.3819 | 3.1839
7403 | 2025-07-22 15:41 | 1.5935 | 1.5933 | 242.7952 | 242.8993 | 0.10414 | 0.31179 | 0.55577 | 0.030744 | 80.0347 | 80.6858 | 63.2161 | 575 | 573.6111 | 56.1089 | 0.51917 | 41.5365 | 42.2309 | 500 | 0 | 0 | 0 | 0 | 0 | 0 | 0 | 46.4627 | 1.5786 | 0.0052083 | 4.6604 | 100 | 0.91869 | 42.4917 | 1.81 | 2328.9043 | 80.3602 | 3.1868
7404 | 2025-07-22 15:41 | 1.5977 | 1.5955 | 242.5 | 242.1354 | 0.36458 | 0.33968 | 0.55657 | 0.030671 | 80.0347 | 80.6858 | 63.1727 | 575 | 573.6111 | 56.1089 | 0.51577 | 41.5365 | 42.296 | 500 | 0 | 0 | 0 | 0 | 0 | 0 | 0 | 46.4193 | 1.5813 | 0.0091146 | 4.7038 | 100 | 0.92593 | 42.4953 | 1.81 | 2328.9043 | 80.3602 | 3.1931
7405 | 2025-07-22 15:41 | 1.5952 | 1.5927 | 242.934 | 242.4479 | 0.48611 | 0.33322 | 0.55635 | 0.030671 | 80.0347 | 80.6858 | 63.1727 | 575 | 573.6111 | 56.1144 | 0.51396 | 41.5365 | 42.296 | 500 | 0 | 0 | 0 | 0 | 0 | 0 | 0 | 46.4193 | 1.5788 | 0.0023148 | 4.834 | 100 | 0.89699 | 42.4983 | 1.8101 | 2328.9043 | 80.3602 | 3.1879
7406 | 2025-07-22 15:42 | 1.5922 | 1.5907 | 242.8472 | 242.6736 | 0.17361 | 0.34538 | 0.5565 | 0.030671 | 79.9913 | 80.6641 | 63.1727 | 575 | 573.6111 | 56.1089 | 0.5106 | 41.5365 | 42.296 | 500 | 0 | 0 | 0 | 0 | 0 | 0 | 0 | 46.3976 | 1.5758 | 0.0028935 | 4.8123 | 100 | 0.87167 | 42.502 | 1.81 | 2328.9043 | 80.3277 | 3.1829
7407 | 2025-07-22 15:42 | 1.5936 | 1.5923 | 241.6146 | 243.0382 | 1.4236 | 0.3259 | 0.55744 | 0.030671 | 79.9913 | 80.6641 | 63.1727 | 575 | 573.6111 | 56.1089 | 0.5076 | 41.5365 | 42.296 | 500 | 0 | 0 | 0 | 0 | 0 | 0 | 0 | 46.3976 | 1.5771 | 0.0041956 | 4.7743 | 100 | 0.88252 | 42.5053 | 1.81 | 2328.9043 | 80.3277 | 3.1859
7408 | 2025-07-22 15:42 | 1.5948 | 1.5946 | 242.1875 | 242.9167 | 0.72916 | 0.33203 | 0.55859 | 0.030744 | 79.9479 | 80.6641 | 63.1727 | 575 | 573.6111 | 56.1144 | 0.50427 | 41.5365 | 42.296 | 500 | 0 | 0 | 0 | 0 | 0 | 0 | 0 | 46.3325 | 1.58 | 0.0062211 | 4.6984 | 100 | 0.91869 | 42.5087 | 1.8101 | 2328.9043 | 80.306 | 3.1894
7409 | 2025-07-22 15:42 | 1.5977 | 1.5952 | 241.7535 | 242.5347 | 0.78123 | 0.32037 | 0.55961 | 0.030744 | 79.9479 | 80.6641 | 63.1293 | 575 | 573.6111 | 56.1089 | 0.50926 | 41.5365 | 42.296 | 500 | 0 | 0 | 0 | 0 | 0 | 0 | 0 | 46.3325 | 1.5809 | 0.010851 | 4.6332 | 100 | 0.91508 | 42.512 | 1.81 | 2328.9043 | 80.306 | 3.1929
7410 | 2025-07-22 15:42 | 1.5975 | 1.5964 | 242.8472 | 241.8056 | 1.0417 | 0.34245 | 0.55961 | 0.030671 | 79.9479 | 80.599 | 63.1293 | 575 | 573.6111 | 56.1089 | 0.52684 | 41.5365 | 42.296 | 500 | 0 | 0 | 0 | 0 | 0 | 0 | 0 | 46.3325 | 1.5828 | 0.0017361 | 4.796 | 100 | 0.90061 | 42.515 | 1.81 | 2328.9043 | 80.2734 | 3.1939
7411 | 2025-07-22 15:42 | 1.5939 | 1.5917 | 242.5 | 242.5347 | 0.034698 | 0.34478 | 0.55961 | 0.030671 | 79.9045 | 80.599 | 63.1293 | 575 | 573.6111 | 56.1089 | 0.54644 | 41.5148 | 42.296 | 500 | 0 | 0 | 0 | 0 | 0 | 0 | 0 | 46.3108 | 1.578 | 0.0030382 | 4.5898 | 100 | 0.89699 | 42.5187 | 1.81 | 2328.9043 | 80.2517 | 3.1856
7412 | 2025-07-22 15:42 | 1.5995 | 1.5979 | 242.1528 | 242.3958 | 0.24307 | 0.31966 | 0.56076 | 0.030744 | 79.9045 | 80.599 | 63.1293 | 575 | 573.6111 | 56.1089 | 0.56207 | 41.5148 | 42.296 | 500 | 0 | 0 | 0 | 0 | 0 | 0 | 0 | 46.3108 | 1.5817 | 0.011863 | 4.617 | 100 | 0.91508 | 42.522 | 1.81 | 2328.9043 | 80.2517 | 3.1975
7413 | 2025-07-22 15:42 | 1.5997 | 1.5972 | 242.9167 | 242.0313 | 0.88539 | 0.3488 | 0.56084 | 0.030744 | 79.9045 | 80.5773 | 63.1293 | 575 | 573.6111 | 56.1089 | 0.57708 | 41.5365 | 42.296 | 500 | 0 | 0 | 0 | 0 | 0 | 0 | 0 | 46.2891 | 1.5833 | 0.010272 | 4.796 | 100 | 0.94039 | 42.5254 | 1.81 | 2328.9043 | 80.2409 | 3.1969
7414 | 2025-07-22 15:43 | 1.5978 | 1.5972 | 242.7952 | 241.7361 | 1.059 | 0.35075 | 0.56178 | 0.030744 | 79.9045 | 80.5773 | 63.1076 | 575 | 573.6111 | 56.1089 | 0.59107 | 41.5799 | 42.296 | 500 | 0 | 0 | 0 | 0 | 0 | 0 | 0 | 46.2891 | 1.5828 | 0.0020255 | 4.6604 | 100 | 0.92593 | 42.5287 | 1.81 | 2328.9043 | 80.2409 | 3.195
7415 | 2025-07-22 15:43 | 1.5939 | 1.5927 | 242.1875 | 242.8472 | 0.65973 | 0.31847 | 0.56178 | 0.030744 | 79.8828 | 80.5773 | 63.1076 | 575 | 573.6111 | 56.2229 | 0.60471 | 41.5799 | 42.296 | 500 | 0 | 0 | 0 | 0 | 0 | 0 | 0 | 46.2674 | 1.5777 | 0.0023148 | 4.796 | 100 | 0.90061 | 42.5323 | 1.8136 | 2328.9043 | 80.23 | 3.1866
7416 | 2025-07-22 15:43 | 1.5977 | 1.5955 | 241.9792 | 243.125 | 1.1458 | 0.32091 | 0.56286 | 0.030744 | 79.8828 | 80.5122 | 63.1076 | 575 | 573.6111 | 56.1144 | 0.61607 | 41.5799 | 42.296 | 500 | 0 | 0 | 0 | 0 | 0 | 0 | 0 | 46.2674 | 1.5806 | 0.0052083 | 4.7309 | 100 | 0.90061 | 42.5357 | 1.8101 | 2328.9043 | 80.1975 | 3.1931
7417 | 2025-07-22 15:43 | 1.6008 | 1.5982 | 242.7778 | 242.2396 | 0.53822 | 0.33561 | 0.5633 | 0.030744 | 79.8828 | 80.5122 | 63.1076 | 575 | 573.6111 | 56.2229 | 0.6259 | 41.5799 | 42.296 | 500 | 0 | 0 | 0 | 0 | 0 | 0 | 0 | 46.2023 | 1.5842 | 0.0094039 | 4.6495 | 100 | 0.91869 | 42.5387 | 1.8136 | 2328.9043 | 80.1975 | 3.1991
7418 | 2025-07-22 15:43 | 1.5966 | 1.5955 | 242.5521 | 241.9618 | 0.59029 | 0.34386 | 0.56344 | 0.030744 | 79.8611 | 80.5122 | 63.1076 | 575 | 574.7685 | 56.1089 | 0.63654 | 41.5799 | 42.296 | 500 | 0 | 0 | 0 | 0 | 0 | 0 | 0 | 46.2023 | 1.58 | 0.0017361 | 4.796 | 100 | 0.90061 | 42.5421 | 1.81 | 2333.6032 | 80.1866 | 3.1921
7419 | 2025-07-22 15:43 | 1.5964 | 1.5949 | 242.0833 | 242.4132 | 0.32988 | 0.33067 | 0.56453 | 0.030671 | 79.8611 | 80.5339 | 63.0425 | 575 | 573.6111 | 56.1144 | 0.64692 | 41.5799 | 42.296 | 500 | 0 | 0 | 0 | 0 | 0 | 0 | 0 | 46.1806 | 1.5797 | 0.0026042 | 4.7906 | 100 | 0.91146 | 42.5457 | 1.8101 | 2328.9043 | 80.1975 | 3.1913
7420 | 2025-07-22 15:43 | 1.5995 | 1.5994 | 242.0486 | 242.5173 | 0.46875 | 0.34229 | 0.56445 | 0.030671 | 79.8611 | 80.5339 | 63.0425 | 575 | 573.6111 | 56.1089 | 0.65567 | 41.5799 | 42.296 | 500 | 0 | 0 | 0 | 0 | 0 | 0 | 0 | 46.1806 | 1.5839 | 0.0062211 | 4.7852 | 100 | 0.90422 | 42.5491 | 1.81 | 2328.9043 | 80.1975 | 3.1989
7421 | 2025-07-22 15:44 | 1.5958 | 1.5939 | 241.3889 | 243.0556 | 1.6667 | 0.31836 | 0.56554 | 0.030671 | 79.8394 | 80.4905 | 63.0425 | 575 | 573.6111 | 56.1089 | 0.66461 | 41.5799 | 42.296 | 500 | 0 | 0 | 0 | 0 | 0 | 0 | 0 | 46.1806 | 1.5791 | 0.0062211 | 4.7038 | 100 | 0.91508 | 42.5524 | 1.81 | 2328.9043 | 80.1649 | 3.1897
7422 | 2025-07-22 15:44 | 1.6019 | 1.5995 | 242.7257 | 241.4583 | 1.2673 | 0.33838 | 0.56662 | 0.030671 | 79.8394 | 80.4905 | 63.0208 | 575 | 573.6111 | 56.1089 | 0.66797 | 41.5799 | 42.296 | 500 | 0 | 0 | 0 | 0 | 0 | 0 | 0 | 46.1371 | 1.5851 | 0.0089699 | 4.8069 | 100 | 0.92593 | 42.5555 | 1.81 | 2328.9043 | 80.1649 | 3.2014
7423 | 2025-07-22 15:44 | 1.5978 | 1.5969 | 242.7952 | 242.0313 | 0.76389 | 0.34652 | 0.56662 | 0.030671 | 79.796 | 80.4905 | 63.0208 | 575 | 573.6111 | 56.1089 | 0.6611 | 41.5799 | 42.3177 | 500 | 0 | 0 | 0 | 0 | 0 | 0 | 0 | 46.1371 | 1.583 | 0.0023148 | 4.8448 | 100 | 0.90422 | 42.5588 | 1.81 | 2328.9043 | 80.1432 | 3.1947
7424 | 2025-07-22 15:44 | 1.5971 | 1.5964 | 242.309 | 242.2743 | 0.034729 | 0.3501 | 0.56662 | 0.030744 | 79.8394 | 80.4688 | 63.0208 | 575 | 573.7269 | 56.2174 | 0.65437 | 41.5799 | 42.3177 | 500 | 0 | 0 | 0 | 0 | 0 | 0 | 0 | 46.0938 | 1.5819 | 0.0018808 | 4.8123 | 100 | 0.88614 | 42.5625 | 1.8135 | 2329.3742 | 80.1541 | 3.1934
7425 | 2025-07-22 15:44 | 1.5969 | 1.5965 | 241.9792 | 242.4132 | 0.43405 | 0.33067 | 0.56887 | 0.030744 | 79.7743 | 80.4688 | 63.0208 | 575 | 573.6111 | 56.1144 | 0.64837 | 41.5799 | 42.3177 | 500 | 0 | 0 | 0 | 0 | 0 | 0 | 0 | 46.0938 | 1.5809 | 0.0036169 | 4.8177 | 100 | 0.88976 | 42.5658 | 1.8101 | 2328.9043 | 80.1215 | 3.1934
7426 | 2025-07-22 15:44 | 1.599 | 1.5972 | 241.7708 | 242.5694 | 0.79863 | 0.31418 | 0.56894 | 0.030744 | 79.7743 | 80.4688 | 63.0208 | 575 | 573.6111 | 56.2229 | 0.64308 | 41.5799 | 42.3177 | 500 | 0 | 0 | 0 | 0 | 0 | 0 | 0 | 46.0503 | 1.5815 | 0.0076678 | 4.617 | 100 | 0.88976 | 42.5688 | 1.8136 | 2328.9043 | 80.1215 | 3.1962
7427 | 2025-07-22 15:44 | 1.6011 | 1.5972 | 242.1181 | 242.6389 | 0.52083 | 0.31483 | 0.56981 | 0.030671 | 79.7743 | 80.4036 | 62.9991 | 575 | 573.6111 | 56.2229 | 0.63817 | 41.5799 | 42.3177 | 500 | 0 | 0 | 0 | 0 | 0 | 0 | 0 | 46.0503 | 1.5828 | 0.011574 | 4.617 | 100 | 0.90422 | 42.5725 | 1.8136 | 2328.9043 | 80.089 | 3.1984
7428 | 2025-07-22 15:44 | 1.6019 | 1.6008 | 242.7778 | 241.4757 | 1.3021 | 0.35031 | 0.56995 | 0.030744 | 79.7526 | 80.4253 | 62.9991 | 575 | 573.6111 | 56.2229 | 0.63361 | 41.5799 | 42.3177 | 500 | 0 | 0 | 0 | 0 | 0 | 0 | 0 | 46.0503 | 1.5854 | 0.0040509 | 4.8231 | 100 | 0.92593 | 42.5758 | 1.8136 | 2328.9043 | 80.089 | 3.2027
7429 | 2025-07-22 15:45 | 1.5972 | 1.5961 | 242.2569 | 242.5347 | 0.27777 | 0.35672 | 0.57096 | 0.030744 | 79.7526 | 80.4253 | 62.9991 | 575 | 573.7269 | 56.2229 | 0.63021 | 41.5799 | 42.3177 | 500 | 0 | 0 | 0 | 0 | 0 | 0 | 0 | 46.0286 | 1.5803 | 0.0020255 | 4.8231 | 100 | 0.91869 | 42.5795 | 1.8136 | 2329.3742 | 80.089 | 3.1933
7430 | 2025-07-22 15:45 | 1.5988 | 1.5972 | 241.7014 | 242.8472 | 1.1458 | 0.32617 | 0.57154 | 0.030671 | 79.7526 | 80.4253 | 62.9991 | 575 | 573.6111 | 56.1144 | 0.62594 | 41.5799 | 42.3177 | 500 | 0 | 0 | 0 | 0 | 0 | 0 | 0 | 46.0069 | 1.5822 | 0.0043403 | 4.8123 | 99.9964 | 0.90422 | 42.5825 | 1.8101 | 2328.9043 | 80.089 | 3.196
7431 | 2025-07-22 15:45 | 1.5975 | 1.5959 | 241.5798 | 243.1076 | 1.5278 | 0.31831 | 0.57161 | 0.030671 | 79.7092 | 80.4036 | 62.934 | 575 | 574.7685 | 56.2229 | 0.62225 | 41.5799 | 42.3177 | 500 | 0 | 0 | 0 | 0 | 0 | 0 | 0 | 45.9635 | 1.5809 | 0.0062211 | 4.7472 | 99.9892 | 0.91146 | 42.5859 | 1.8136 | 2333.6032 | 80.0564 | 3.1934
7432 | 2025-07-22 15:45 | 1.5997 | 1.5982 | 241.5451 | 242.3785 | 0.83334 | 0.32731 | 0.57364 | 0.030671 | 79.7092 | 80.4036 | 62.934 | 575 | 573.6111 | 56.2229 | 0.61795 | 41.5799 | 42.3177 | 500 | 0 | 0 | 0 | 0 | 0 | 0 | 0 | 45.9635 | 1.5832 | 0.0088252 | 4.6495 | 100 | 0.91508 | 42.5895 | 1.8136 | 2328.9043 | 80.0564 | 3.1979
7433 | 2025-07-22 15:45 | 1.6013 | 1.5995 | 242.2743 | 241.4062 | 0.86807 | 0.33344 | 0.57465 | 0.030671 | 79.7092 | 80.4036 | 62.934 | 575 | 573.6111 | 56.2229 | 0.61516 | 41.5799 | 42.3177 | 500 | 0 | 0 | 0 | 0 | 0 | 0 | 0 | 45.9635 | 1.5848 | 0.010851 | 4.7472 | 99.9964 | 0.86806 | 42.5926 | 1.8136 | 2328.9043 | 80.0564 | 3.2008
7434 | 2025-07-22 15:45 | 1.5994 | 1.5985 | 242.2917 | 242.1701 | 0.12154 | 0.33686 | 0.57581 | 0.030744 | 79.6658 | 80.4036 | 62.9123 | 575 | 573.6111 | 56.1089 | 0.61252 | 41.5799 | 42.3177 | 500 | 0 | 0 | 0 | 0 | 0 | 0 | 0 | 45.9418 | 1.5828 | 0.0018808 | 4.8123 | 100 | 0.89699 | 42.596 | 1.81 | 2328.9043 | 80.0347 | 3.1979
7435 | 2025-07-22 15:45 | 1.5975 | 1.5969 | 241.493 | 242.6389 | 1.1458 | 0.32145 | 0.57588 | 0.030744 | 79.6658 | 80.4036 | 62.9123 | 575 | 573.6111 | 56.2174 | 0.60851 | 41.5799 | 42.3177 | 500 | 0 | 0 | 0 | 0 | 0 | 0 | 0 | 45.9418 | 1.5809 | 0.0037616 | 4.7689 | 100 | 0.89699 | 42.5993 | 1.8135 | 2328.9043 | 80.0347 | 3.1944
7436 | 2025-07-22 15:46 | 1.6024 | 1.5997 | 241.8403 | 242.2049 | 0.36458 | 0.32167 | 0.57567 | 0.030671 | 79.6224 | 80.3819 | 62.9123 | 575 | 573.7269 | 56.2229 | 0.60507 | 41.6016 | 42.3177 | 500 | 0 | 0 | 0 | 0 | 0 | 0 | 0 | 45.9201 | 1.5838 | 0.010706 | 4.6061 | 100 | 0.92593 | 42.6026 | 1.8136 | 2329.3742 | 80.0022 | 3.2021
7437 | 2025-07-22 15:46 | 1.6027 | 1.6011 | 242.2917 | 241.5451 | 0.74654 | 0.32666 | 0.57567 | 0.030671 | 79.6224 | 80.3819 | 62.9123 | 575 | 573.6111 | 56.2229 | 0.60109 | 41.6016 | 42.3177 | 500 | 0 | 0 | 0 | 0 | 0 | 0 | 0 | 45.9201 | 1.5861 | 0.010851 | 4.7201 | 100 | 0.91508 | 42.6063 | 1.8136 | 2328.9043 | 80.0022 | 3.2038
7438 | 2025-07-22 15:46 | 1.6032 | 1.6017 | 242.691 | 241.25 | 1.441 | 0.34239 | 0.57697 | 0.030744 | 79.6224 | 80.3385 | 62.8689 | 575 | 573.7269 | 56.2229 | 0.59805 | 41.6016 | 42.3177 | 500 | 0 | 0 | 0 | 0 | 0 | 0 | 0 | 45.8767 | 1.5867 | 0.0095486 | 4.8123 | 100 | 0.88614 | 42.6096 | 1.8136 | 2329.3742 | 79.9805 | 3.2049
7439 | 2025-07-22 15:46 | 1.5971 | 1.5955 | 241.7188 | 242.5173 | 0.7986 | 0.33697 | 0.57697 | 0.030671 | 79.6224 | 80.3385 | 62.8689 | 575 | 573.6111 | 56.2229 | 0.59534 | 41.6016 | 42.3177 | 500 | 0 | 0 | 0 | 0 | 0 | 0 | 0 | 45.8767 | 1.5815 | 0.0024595 | 4.8123 | 100 | 0.92593 | 42.6127 | 1.8136 | 2328.9043 | 79.9805 | 3.1926
7440 | 2025-07-22 15:46 | 1.5984 | 1.5979 | 241.3542 | 242.6042 | 1.25 | 0.32666 | 0.57798 | 0.030744 | 79.6224 | 80.3819 | 62.8689 | 575 | 573.7269 | 56.2229 | 0.59162 | 41.6016 | 42.3177 | 500 | 0 | 0 | 0 | 0 | 0 | 0 | 0 | 45.8767 | 1.5813 | 0.004919 | 4.7038 | 100 | 0.88252 | 42.6163 | 1.8136 | 2329.3742 | 80.0022 | 3.1963
7441 | 2025-07-22 15:46 | 1.6036 | 1.6014 | 242.4305 | 241.6146 | 0.81596 | 0.33225 | 0.57856 | 0.030671 | 79.6007 | 80.3168 | 62.8689 | 575 | 574.7685 | 56.2229 | 0.58789 | 41.6016 | 42.3177 | 500 | 0 | 0 | 0 | 0 | 0 | 0 | 0 | 45.855 | 1.587 | 0.0088252 | 4.7255 | 100 | 0.92593 | 42.6197 | 1.8136 | 2333.6032 | 79.9588 | 3.205
7442 | 2025-07-22 15:46 | 1.5984 | 1.5972 | 241.9097 | 242.1875 | 0.27777 | 0.34738 | 0.57856 | 0.030744 | 79.6007 | 80.3168 | 62.8255 | 575 | 574.7106 | 56.2229 | 0.58576 | 41.6016 | 42.3177 | 500 | 0 | 0 | 0 | 0 | 0 | 0 | 0 | 45.855 | 1.5826 | 0.0023148 | 4.8394 | 100 | 0.90422 | 42.6227 | 1.8136 | 2333.3683 | 79.9588 | 3.1956
7443 | 2025-07-22 15:46 | 1.5997 | 1.5985 | 241.8229 | 242.1181 | 0.29514 | 0.32617 | 0.58058 | 0.030671 | 79.6007 | 80.3168 | 62.8255 | 575 | 573.6111 | 56.2174 | 0.58203 | 41.6016 | 42.3394 | 500 | 0 | 0 | 0 | 0 | 0 | 0 | 0 | 45.7899 | 1.5842 | 0.0031829 | 4.8231 | 100 | 0.88614 | 42.6264 | 1.8135 | 2328.9043 | 79.9588 | 3.1982
7444 | 2025-07-22 15:47 | 1.5982 | 1.5964 | 241.1979 | 242.7083 | 1.5104 | 0.33089 | 0.58058 | 0.030671 | 79.6007 | 80.3168 | 62.8255 | 575 | 573.6111 | 56.2229 | 0.57841 | 41.6016 | 42.3394 | 500 | 0 | 0 | 0 | 0 | 0 | 0 | 0 | 45.7899 | 1.5819 | 0.0046296 | 4.7418 | 100 | 0.88252 | 42.63 | 1.8136 | 2328.9043 | 79.9588 | 3.1946
7445 | 2025-07-22 15:47 | 1.6043 | 1.6021 | 242.2222 | 241.0764 | 1.1458 | 0.324 | 0.58268 | 0.030744 | 79.6007 | 80.3168 | 62.8038 | 575 | 572.5116 | 56.2174 | 0.57534 | 41.6016 | 42.3394 | 500 | 0 | 0 | 0 | 0 | 0 | 0 | 0 | 45.7899 | 1.5878 | 0.0088252 | 4.7743 | 100 | 0.88614 | 42.6331 | 1.8135 | 2324.4401 | 79.9588 | 3.2065
7446 | 2025-07-22 15:47 | 1.6045 | 1.602 | 242.2222 | 241.5972 | 0.62502 | 0.33887 | 0.58254 | 0.030744 | 79.6007 | 80.3168 | 62.8038 | 575 | 574.7685 | 56.2229 | 0.57194 | 41.6016 | 42.3394 | 500 | 0 | 0 | 0 | 0 | 0 | 0 | 0 | 45.7682 | 1.588 | 0.010417 | 4.6875 | 100 | 0.91146 | 42.6364 | 1.8136 | 2333.6032 | 79.9588 | 3.2065
7447 | 2025-07-22 15:47 | 1.5984 | 1.5953 | 241.6146 | 242.0486 | 0.43402 | 0.32937 | 0.58362 | 0.030744 | 79.5356 | 80.2951 | 62.8038 | 575 | 573.6111 | 56.2229 | 0.56981 | 41.6016 | 42.3394 | 500 | 0 | 0 | 0 | 0 | 0 | 0 | 0 | 45.7682 | 1.5817 | 0.0018808 | 4.8123 | 99.9819 | 0.88976 | 42.6397 | 1.8136 | 2328.9043 | 79.9154 | 3.1937
7448 | 2025-07-22 15:47 | 1.5995 | 1.5994 | 241.493 | 242.7431 | 1.25 | 0.30702 | 0.58478 | 0.030671 | 79.5356 | 80.2951 | 62.8038 | 575 | 573.6111 | 56.2229 | 0.56615 | 41.6016 | 42.3394 | 500 | 0 | 0 | 0 | 0 | 0 | 0 | 0 | 45.7465 | 1.5826 | 0.005353 | 4.6387 | 100 | 0.94401 | 42.6431 | 1.8136 | 2328.9043 | 79.9154 | 3.1989
7449 | 2025-07-22 15:47 | 1.6014 | 1.5991 | 241.3194 | 242.309 | 0.98959 | 0.32959 | 0.58514 | 0.030744 | 79.5356 | 80.2951 | 62.8038 | 575 | 574.7685 | 56.2229 | 0.56246 | 41.6016 | 42.3394 | 500 | 0 | 0 | 0 | 0 | 0 | 0 | 0 | 45.7465 | 1.5848 | 0.0062211 | 4.6278 | 100 | 0.92593 | 42.6467 | 1.8136 | 2333.6032 | 79.9154 | 3.2005
7450 | 2025-07-22 15:47 | 1.605 | 1.603 | 242.3437 | 241.1111 | 1.2326 | 0.33968 | 0.58615 | 0.040726 | 79.5356 | 80.2951 | 62.7604 | 575 | 573.6111 | 56.2174 | 0.55906 | 41.6016 | 42.3394 | 500 | 0 | 0 | 0 | 0 | 0 | 0 | 0 | 45.6814 | 1.5885 | 0.009838 | 4.8231 | 100 | 0.92954 | 42.6501 | 1.8135 | 2328.9043 | 79.9154 | 3.208
7451 | 2025-07-22 15:48 | 1.5995 | 1.5985 | 241.8577 | 242.3264 | 0.46875 | 0.33046 | 0.58615 | 0.030744 | 79.5356 | 80.2517 | 62.7604 | 575 | 573.6111 | 56.2229 | 0.55726 | 41.6016 | 42.3394 | 500 | 0 | 0 | 0 | 0 | 0 | 0 | 0 | 45.6814 | 1.583 | 0.0030382 | 4.834 | 100 | 0.90061 | 42.6531 | 1.8136 | 2328.9043 | 79.8937 | 3.1981
7452 | 2025-07-22 15:48 | 1.5972 | 1.5969 | 240.9722 | 242.5694 | 1.5972 | 0.32286 | 0.58709 | 0.030671 | 79.5139 | 80.2517 | 62.7604 | 575 | 573.6111 | 56.2229 | 0.55357 | 41.6016 | 42.3394 | 500 | 0 | 0 | 0 | 0 | 0 | 0 | 0 | 45.6814 | 1.5813 | 0.0060764 | 4.7255 | 100 | 0.91508 | 42.6565 | 1.8136 | 2328.9043 | 79.8828 | 3.1942
7453 | 2025-07-22 15:48 | 1.6036 | 1.6013 | 241.5104 | 242.1354 | 0.62503 | 0.32525 | 0.58724 | 0.030744 | 79.5139 | 80.2517 | 62.717 | 575 | 573.6111 | 56.2229 | 0.55009 | 41.6016 | 42.3394 | 500 | 0 | 0 | 0 | 0 | 0 | 0 | 0 | 45.6597 | 1.5867 | 0.0076678 | 4.6495 | 100 | 0.89699 | 42.6602 | 1.8136 | 2328.9043 | 79.8828 | 3.2049
7454 | 2025-07-22 15:48 | 1.6043 | 1.6007 | 241.8229 | 241.875 | 0.052063 | 0.32704 | 0.58934 | 0.030671 | 79.5139 | 80.2517 | 62.717 | 575 | 573.6111 | 56.2229 | 0.54738 | 41.6016 | 42.3394 | 500 | 0 | 0 | 0 | 0 | 0 | 0 | 0 | 45.6597 | 1.5878 | 0.011285 | 4.6278 | 100 | 0.90422 | 42.6635 | 1.8136 | 2328.9043 | 79.8828 | 3.205
7455 | 2025-07-22 15:48 | 1.6003 | 1.5982 | 241.7882 | 241.1806 | 0.60764 | 0.35004 | 0.59035 | 0.030744 | 79.5139 | 80.2083 | 62.7387 | 575 | 573.6111 | 56.2229 | 0.54565 | 41.6016 | 42.3394 | 500 | 0 | 0 | 0 | 0 | 0 | 0 | 0 | 45.638 | 1.5836 | 0.0023148 | 4.8394 | 100 | 0.92954 | 42.6665 | 1.8136 | 2328.9043 | 79.8611 | 3.1985
7456 | 2025-07-22 15:48 | 1.6019 | 1.6007 | 241.5625 | 241.9792 | 0.41664 | 0.31896 | 0.59035 | 0.030744 | 79.4922 | 80.2083 | 62.717 | 575 | 573.6111 | 56.2229 | 0.54221 | 41.6667 | 42.3394 | 500 | 0 | 0 | 0 | 0 | 0 | 0 | 0 | 45.638 | 1.5855 | 0.0028935 | 4.8123 | 99.9892 | 0.88614 | 42.6699 | 1.8136 | 2328.9043 | 79.8503 | 3.2025
7457 | 2025-07-22 15:48 | 1.5981 | 1.5959 | 241.1979 | 242.6215 | 1.4236 | 0.33067 | 0.59035 | 0.030744 | 79.4922 | 80.2083 | 62.6736 | 575 | 573.7269 | 56.2229 | 0.5395 | 41.6667 | 42.3394 | 500 | 0 | 0 | 0 | 0 | 0 | 0 | 0 | 45.638 | 1.5817 | 0.0034722 | 4.7255 | 99.9747 | 0.87529 | 42.6735 | 1.8136 | 2329.3742 | 79.8503 | 3.194
7458 | 2025-07-22 15:48 | 1.6056 | 1.6036 | 242.2222 | 241.6493 | 0.57292 | 0.32753 | 0.59049 | 0.030671 | 79.4922 | 80.2083 | 62.6736 | 575 | 573.6111 | 56.2229 | 0.53602 | 41.6233 | 42.3394 | 500 | 0 | 0 | 0 | 0 | 0 | 0 | 0 | 45.5729 | 1.5906 | 0.010995 | 4.6332 | 100 | 0.91508 | 42.6769 | 1.8136 | 2328.9043 | 79.8503 | 3.2092
7459 | 2025-07-22 15:49 | 1.6037 | 1.603 | 242.2049 | 241.6493 | 0.55556 | 0.34223 | 0.59049 | 0.030744 | 79.4922 | 80.1649 | 62.6736 | 575 | 573.6111 | 56.2229 | 0.53385 | 41.6667 | 42.3394 | 500 | 0 | 0 | 0 | 0 | 0 | 0 | 0 | 45.5729 | 1.5884 | 0.0023148 | 4.6549 | 100 | 0.90061 | 42.6799 | 1.8136 | 2328.9043 | 79.8286 | 3.2067
7460 | 2025-07-22 15:49 | 1.6019 | 1.6008 | 241.5798 | 241.684 | 0.10417 | 0.34516 | 0.59144 | 0.030744 | 79.4922 | 80.1649 | 62.6736 | 575 | 573.6111 | 56.2174 | 0.53111 | 41.6667 | 42.3394 | 500 | 0 | 0 | 0 | 0 | 0 | 0 | 0 | 45.5729 | 1.5862 | 0.0020255 | 4.6549 | 100 | 0.90061 | 42.6836 | 1.8135 | 2328.9043 | 79.8286 | 3.2027
7461 | 2025-07-22 15:49 | 1.6049 | 1.6036 | 241.493 | 241.9618 | 0.46875 | 0.32753 | 0.59245 | 0.030671 | 79.4271 | 80.1649 | 62.6519 | 575 | 573.6111 | 56.2229 | 0.52749 | 41.6667 | 42.3394 | 500 | 0 | 0 | 0 | 0 | 0 | 0 | 0 | 45.5512 | 1.5893 | 0.0040509 | 4.617 | 100 | 0.91146 | 42.6869 | 1.8136 | 2328.9043 | 79.796 | 3.2085
7462 | 2025-07-22 15:49 | 1.6027 | 1.6011 | 241.1458 | 242.5173 | 1.3715 | 0.32861 | 0.5931 | 0.030744 | 79.4271 | 80.1649 | 62.6519 | 575 | 573.6111 | 56.2229 | 0.52441 | 41.6667 | 42.3394 | 500 | 0 | 0 | 0 | 0 | 0 | 0 | 0 | 45.5512 | 1.5855 | 0.0046296 | 4.7906 | 100 | 0.90061 | 42.6902 | 1.8136 | 2328.9043 | 79.796 | 3.2038
7463 | 2025-07-22 15:49 | 1.6085 | 1.6063 | 241.8403 | 241.0764 | 0.7639 | 0.32726 | 0.59303 | 0.030744 | 79.4271 | 80.1432 | 62.6519 | 575 | 573.6111 | 56.2229 | 0.52127 | 41.6667 | 42.3394 | 500 | 0 | 0 | 0 | 0 | 0 | 0 | 0 | 45.5078 | 1.5922 | 0.0095486 | 4.6549 | 100 | 0.90061 | 42.6936 | 1.8136 | 2328.9043 | 79.7852 | 3.2148
7464 | 2025-07-22 15:49 | 1.6087 | 1.6059 | 242.066 | 241.3021 | 0.7639 | 0.33409 | 0.59303 | 0.030671 | 79.4054 | 80.1432 | 62.5868 | 575 | 573.6111 | 56.2174 | 0.51794 | 41.6667 | 42.3394 | 500 | 0 | 0 | 0 | 0 | 0 | 0 | 0 | 45.5078 | 1.5923 | 0.0088252 | 4.7255 | 100 | 0.90422 | 42.6972 | 1.8135 | 2328.9043 | 79.7743 | 3.2146
7465 | 2025-07-22 15:49 | 1.6045 | 1.6039 | 241.9271 | 241.6493 | 0.27779 | 0.3438 | 0.59426 | 0.030744 | 79.4054 | 80.1432 | 62.5868 | 575 | 573.6111 | 56.2229 | 0.51548 | 41.6667 | 42.3394 | 500 | 0 | 0 | 0 | 0 | 0 | 0 | 0 | 45.4861 | 1.5884 | 0.0017361 | 4.7743 | 100 | 0.90422 | 42.7005 | 1.8136 | 2328.9043 | 79.7743 | 3.2083
7466 | 2025-07-22 15:50 | 1.6019 | 1.6007 | 241.007 | 242.1354 | 1.1285 | 0.32558 | 0.59534 | 0.030671 | 79.4054 | 80.0781 | 62.6302 | 575 | 573.6111 | 56.2174 | 0.51241 | 41.6233 | 42.3394 | 500 | 0 | 0 | 0 | 0 | 0 | 0 | 0 | 45.4644 | 1.5867 | 0.0037616 | 4.7472 | 100 | 0.91146 | 42.7036 | 1.8135 | 2328.9043 | 79.7418 | 3.2025
7467 | 2025-07-22 15:50 | 1.6108 | 1.6089 | 241.7708 | 241.25 | 0.52081 | 0.32775 | 0.59635 | 0.030744 | 79.4054 | 80.0781 | 62.5651 | 575 | 573.6111 | 56.2229 | 0.50897 | 41.6667 | 42.4045 | 500 | 0 | 0 | 0 | 0 | 0 | 0 | 0 | 45.4644 | 1.594 | 0.011429 | 4.617 | 100 | 0.88976 | 42.7072 | 1.8136 | 2328.9043 | 79.7418 | 3.2198
7468 | 2025-07-22 15:50 | 1.6066 | 1.6045 | 242.1181 | 241.0938 | 1.0243 | 0.34635 | 0.59628 | 0.030744 | 79.4054 | 80.0781 | 62.5651 | 575 | 573.6111 | 56.2229 | 0.50655 | 41.6667 | 42.4045 | 500 | 0 | 0 | 0 | 0 | 0 | 0 | 0 | 45.421 | 1.5897 | 0.0018808 | 4.9045 | 100 | 0.92954 | 42.7106 | 1.8136 | 2328.9043 | 79.7418 | 3.2111
7469 | 2025-07-22 15:50 | 1.6037 | 1.6027 | 241.441 | 241.6667 | 0.22571 | 0.33046 | 0.59744 | 0.030744 | 79.4054 | 80.0781 | 62.5651 | 575 | 573.7269 | 56.2229 | 0.50358 | 41.6233 | 42.4045 | 500 | 0 | 0 | 0 | 0 | 0 | 0 | 0 | 45.421 | 1.5878 | 0.0031829 | 4.8991 | 100 | 0.91146 | 42.7136 | 1.8136 | 2329.3742 | 79.7418 | 3.2065
7470 | 2025-07-22 15:50 | 1.6045 | 1.6024 | 241.2674 | 241.9618 | 0.69443 | 0.32997 | 0.59852 | 0.030671 | 79.4054 | 80.0564 | 62.5651 | 575 | 573.7269 | 56.2229 | 0.51335 | 41.6667 | 42.4045 | 500 | 0 | 0 | 0 | 0 | 0 | 0 | 0 | 45.3993 | 1.5875 | 0.0041956 | 4.9045 | 100 | 0.91508 | 42.7169 | 1.8136 | 2329.3742 | 79.7309 | 3.2069
7471 | 2025-07-22 15:50 | 1.6027 | 1.6011 | 240.9028 | 241.9618 | 1.059 | 0.32373 | 0.59954 | 0.030671 | 79.362 | 80.0564 | 62.5651 | 575 | 573.6111 | 56.2229 | 0.53422 | 41.6667 | 42.4045 | 500 | 0 | 0 | 0 | 0 | 0 | 0 | 0 | 45.3993 | 1.5843 | 0.005353 | 4.8557 | 100 | 0.91146 | 42.7206 | 1.8136 | 2328.9043 | 79.7092 | 3.2038
7472 | 2025-07-22 15:50 | 1.6066 | 1.605 | 242.0139 | 241.25 | 0.76389 | 0.33778 | 0.59961 | 0.030671 | 79.362 | 80.0564 | 62.5434 | 575 | 573.6111 | 56.2229 | 0.55172 | 41.6667 | 42.4045 | 500 | 0 | 0 | 0 | 0 | 0 | 0 | 0 | 45.3993 | 1.5891 | 0.010127 | 4.9425 | 100 | 0.8572 | 42.7241 | 1.8136 | 2328.9043 | 79.7092 | 3.2117
7473 | 2025-07-22 15:50 | 1.6026 | 1.602 | 241.3889 | 241.3889 | 0 | 0.34397 | 0.60019 | 0.030744 | 79.362 | 80.0564 | 62.5434 | 575 | 573.6111 | 56.2229 | 0.56644 | 41.6667 | 42.4045 | 500 | 0 | 0 | 0 | 0 | 0 | 0 | 0 | 45.3342 | 1.5854 | 0.0018808 | 4.9316 | 100 | 0.88976 | 42.7271 | 1.8136 | 2328.9043 | 79.7092 | 3.2046
7474 | 2025-07-22 15:51 | 1.6055 | 1.6033 | 241.6319 | 241.6667 | 0.034744 | 0.3304 | 0.60004 | 0.030744 | 79.362 | 80.0564 | 62.5434 | 575 | 573.6111 | 56.2229 | 0.58239 | 41.6667 | 42.4045 | 500 | 0 | 0 | 0 | 0 | 0 | 0 | 0 | 45.3342 | 1.5878 | 0.0031829 | 5.0184 | 100 | 0.87167 | 42.7309 | 1.8136 | 2328.9043 | 79.7092 | 3.2088
7475 | 2025-07-22 15:51 | 1.599 | 1.5971 | 240.3472 | 242.1875 | 1.8403 | 0.32227 | 0.60062 | 0.030671 | 79.3186 | 80.0347 | 62.4783 | 575 | 573.7269 | 56.2229 | 0.59541 | 41.6667 | 42.4045 | 500 | 0 | 0 | 0 | 0 | 0 | 0 | 0 | 45.3125 | 1.5813 | 0.005353 | 4.9425 | 100 | 0.93316 | 42.7347 | 1.8136 | 2329.3742 | 79.6767 | 3.196
7476 | 2025-07-22 15:51 | 1.606 | 1.6045 | 241.7882 | 241.3021 | 0.48613 | 0.34402 | 0.6012 | 0.030744 | 79.3186 | 80.0347 | 62.5 | 575 | 573.7269 | 56.2229 | 0.60731 | 41.6233 | 42.4045 | 500 | 0 | 0 | 0 | 0 | 0 | 0 | 0 | 45.3125 | 1.5884 | 0.010127 | 4.9316 | 100 | 0.88252 | 42.7385 | 1.8136 | 2329.3742 | 79.6767 | 3.2105
7477 | 2025-07-22 15:51 | 1.6073 | 1.605 | 242.1528 | 240.2083 | 1.9444 | 0.3425 | 0.60229 | 0.030744 | 79.3186 | 80.0347 | 62.4783 | 575 | 573.6111 | 56.2174 | 0.61914 | 41.6884 | 42.4045 | 500 | 0 | 0 | 0 | 0 | 0 | 0 | 0 | 45.3125 | 1.5897 | 0.0091146 | 4.9479 | 99.9892 | 0.90422 | 42.7427 | 1.8135 | 2328.9043 | 79.6767 | 3.2124
7478 | 2025-07-22 15:51 | 1.5969 | 1.5955 | 241.0764 | 242.1354 | 1.0591 | 0.3463 | 0.60344 | 0.030744 | 79.3186 | 79.9696 | 62.4783 | 575 | 574.4791 | 56.2229 | 0.62974 | 41.6884 | 42.4045 | 500 | 0 | 0 | 0 | 0 | 0 | 0 | 0 | 45.2908 | 1.5788 | 0.0024595 | 5.0184 | 100 | 0.91146 | 42.746 | 1.8136 | 2332.4284 | 79.6441 | 3.1924
7479 | 2025-07-22 15:51 | 1.6037 | 1.602 | 241.1111 | 242.2049 | 1.0938 | 0.32303 | 0.60344 | 0.030744 | 79.2752 | 79.9696 | 62.4783 | 575 | 573.7269 | 56.2229 | 0.63925 | 41.6884 | 42.4045 | 500 | 0 | 0 | 0 | 0 | 0 | 0 | 0 | 45.2908 | 1.5843 | 0.0095486 | 4.8882 | 100 | 0.92593 | 42.7501 | 1.8136 | 2329.3742 | 79.6224 | 3.2057
7480 | 2025-07-22 15:51 | 1.6047 | 1.602 | 242.309 | 240.7292 | 1.5798 | 0.3469 | 0.60344 | 0.030744 | 79.2752 | 79.9696 | 62.4566 | 575 | 573.6111 | 56.2229 | 0.64822 | 41.6884 | 42.4045 | 500 | 0 | 0 | 0 | 0 | 0 | 0 | 0 | 45.2908 | 1.5872 | 0.010995 | 4.8828 | 100 | 0.90422 | 42.7535 | 1.8136 | 2328.9043 | 79.6224 | 3.2067
7481 | 2025-07-22 15:52 | 1.6027 | 1.5997 | 241.9445 | 240.7465 | 1.1979 | 0.34858 | 0.6033 | 0.030744 | 79.2752 | 79.9696 | 62.4566 | 575 | 573.6111 | 56.326 | 0.65748 | 41.6884 | 42.4045 | 500 | 0 | 0 | 0 | 0 | 0 | 0 | 0 | 45.2257 | 1.5854 | 0.0020255 | 4.9425 | 100 | 0.91869 | 42.7569 | 1.817 | 2328.9043 | 79.6224 | 3.2024
7482 | 2025-07-22 15:52 | 1.5994 | 1.5988 | 241.4757 | 241.5972 | 0.12151 | 0.33274 | 0.60547 | 0.030671 | 79.2752 | 79.9479 | 62.4566 | 575 | 573.6111 | 56.3314 | 0.66688 | 41.6884 | 42.4045 | 500 | 0 | 0 | 0 | 0 | 0 | 0 | 0 | 45.2257 | 1.583 | 0.0023148 | 4.9696 | 100 | 0.90061 | 42.7605 | 1.8171 | 2328.9043 | 79.6115 | 3.1982
7483 | 2025-07-22 15:52 | 1.5988 | 1.5972 | 240.816 | 242.1701 | 1.3542 | 0.32655 | 0.60561 | 0.030744 | 79.2535 | 79.9479 | 62.4566 | 575 | 573.7269 | 56.2229 | 0.66345 | 41.6884 | 42.4045 | 500 | 0 | 0 | 0 | 0 | 0 | 0 | 0 | 45.204 | 1.5809 | 0.0040509 | 4.975 | 100 | 0.90422 | 42.7638 | 1.8136 | 2329.3742 | 79.6007 | 3.196
7484 | 2025-07-22 15:52 | 1.6049 | 1.6032 | 241.9965 | 240.5903 | 1.4062 | 0.34039 | 0.60663 | 0.030744 | 79.2535 | 79.9479 | 62.4132 | 575 | 573.7269 | 56.2174 | 0.65632 | 41.6884 | 42.4045 | 500 | 0 | 0 | 0 | 0 | 0 | 0 | 0 | 45.204 | 1.5874 | 0.010851 | 4.975 | 100 | 0.90061 | 42.7678 | 1.8135 | 2329.3742 | 79.6007 | 3.208
7485 | 2025-07-22 15:52 | 1.5969 | 1.5948 | 241.2153 | 241.8229 | 0.60765 | 0.34587 | 0.6054 | 0.030671 | 79.2535 | 79.9479 | 62.4132 | 575 | 573.6111 | 56.2229 | 0.65166 | 41.6884 | 42.4045 | 500 | 0 | 0 | 0 | 0 | 0 | 0 | 0 | 45.204 | 1.5794 | 0.0026042 | 5.0184 | 99.9747 | 0.92593 | 42.771 | 1.8136 | 2328.9043 | 79.6007 | 3.1917
7486 | 2025-07-22 15:52 | 1.5965 | 1.5953 | 240.5208 | 241.7014 | 1.1805 | 0.31961 | 0.6054 | 0.030744 | 79.2101 | 79.9479 | 62.4132 | 575 | 573.7269 | 56.2174 | 0.64544 | 41.6884 | 42.4045 | 500 | 0 | 0 | 0 | 0 | 0 | 0 | 0 | 45.1606 | 1.5797 | 0.0040509 | 4.9805 | 100 | 0.87167 | 42.7753 | 1.8135 | 2329.3742 | 79.579 | 3.1918
7487 | 2025-07-22 15:52 | 1.6036 | 1.6024 | 241.7535 | 241.007 | 0.74652 | 0.34326 | 0.60655 | 0.030671 | 79.2101 | 79.9479 | 62.4132 | 575 | 573.6111 | 56.3314 | 0.64012 | 41.6884 | 42.4045 | 500 | 0 | 0 | 0 | 0 | 0 | 0 | 0 | 45.1606 | 1.5864 | 0.010851 | 4.9316 | 100 | 0.89699 | 42.7793 | 1.8171 | 2328.9043 | 79.579 | 3.206
7488 | 2025-07-22 15:52 | 1.5995 | 1.5982 | 241.3194 | 241.0764 | 0.24306 | 0.33474 | 0.60663 | 0.030671 | 79.2101 | 79.9262 | 62.4132 | 575 | 573.6111 | 56.3314 | 0.63683 | 41.6884 | 42.4045 | 500 | 0 | 0 | 0 | 0 | 0 | 0 | 0 | 45.1172 | 1.5822 | 0.0023148 | 5.0184 | 100 | 0.91146 | 42.7826 | 1.8171 | 2328.9043 | 79.5681 | 3.1978
7489 | 2025-07-22 15:53 | 1.5949 | 1.593 | 240.9028 | 241.875 | 0.9722 | 0.33995 | 0.60706 | 0.030671 | 79.2101 | 79.9262 | 62.3698 | 575 | 573.6111 | 56.3314 | 0.63256 | 41.6884 | 42.4045 | 500 | 0 | 0 | 0 | 0 | 0 | 0 | 0 | 45.1172 | 1.5775 | 0.0024595 | 4.9696 | 100 | 0.91869 | 42.7865 | 1.8171 | 2328.9043 | 79.5681 | 3.1879
7490 | 2025-07-22 15:53 | 1.5939 | 1.5939 | 240.2778 | 242.2743 | 1.9965 | 0.30903 | 0.60706 | 0.030671 | 79.1667 | 79.9262 | 62.3915 | 575 | 573.6111 | 56.2174 | 0.62793 | 41.6884 | 42.4045 | 500 | 0 | 0 | 0 | 0 | 0 | 0 | 0 | 45.1172 | 1.578 | 0.0054977 | 4.8394 | 100 | 0.92593 | 42.7904 | 1.8135 | 2328.9043 | 79.5464 | 3.1878
7491 | 2025-07-22 15:53 | 1.6008 | 1.5997 | 241.875 | 240.8854 | 0.98956 | 0.33843 | 0.60706 | 0.030744 | 79.1667 | 79.9262 | 62.3915 | 575 | 573.6111 | 56.2229 | 0.62395 | 41.6884 | 42.4045 | 500 | 0 | 0 | 0 | 0 | 0 | 0 | 0 | 45.0955 | 1.5843 | 0.0031829 | 4.9262 | 100 | 0.91869 | 42.7937 | 1.8136 | 2328.9043 | 79.5464 | 3.2005
7492 | 2025-07-22 15:53 | 1.5953 | 1.5942 | 241.3542 | 241.4757 | 0.12154 | 0.3399 | 0.60706 | 0.030744 | 79.1667 | 79.8611 | 62.3915 | 575 | 573.6111 | 56.2229 | 0.62113 | 41.6884 | 42.4045 | 500 | 0 | 0 | 0 | 0 | 0 | 0 | 0 | 45.0955 | 1.5783 | 0.0028935 | 4.8991 | 100 | 0.90061 | 42.7968 | 1.8136 | 2328.9043 | 79.5139 | 3.1895
7493 | 2025-07-22 15:53 | 1.5964 | 1.5965 | 239.8958 | 242.0833 | 2.1875 | 0.32351 | 0.60815 | 0.030744 | 79.1667 | 79.8611 | 62.3698 | 575 | 573.6111 | 56.3314 | 0.61722 | 41.6884 | 42.3611 | 500 | 0 | 0 | 0 | 0 | 0 | 0 | 0 | 45.0955 | 1.5794 | 0.0047743 | 4.7906 | 100 | 0.91869 | 42.8001 | 1.8171 | 2328.9043 | 79.5139 | 3.1929
7494 | 2025-07-22 15:53 | 1.6026 | 1.6013 | 241.9097 | 240.434 | 1.4757 | 0.34538 | 0.60923 | 0.030671 | 79.145 | 79.8611 | 62.3264 | 575 | 573.6111 | 56.2229 | 0.61379 | 41.6884 | 42.3611 | 500 | 0 | 0 | 0 | 0 | 0 | 0 | 0 | 45.0521 | 1.5855 | 0.0091146 | 4.9316 | 100 | 0.91869 | 42.8034 | 1.8136 | 2328.9043 | 79.503 | 3.2038
7495 | 2025-07-22 15:53 | 1.5988 | 1.5971 | 241.8577 | 240.7292 | 1.1285 | 0.35145 | 0.60916 | 0.030744 | 79.145 | 79.8394 | 62.3264 | 575 | 573.6111 | 56.2229 | 0.61071 | 41.6884 | 42.4045 | 500 | 0 | 0 | 0 | 0 | 0 | 0 | 0 | 45.0521 | 1.5833 | 0.0024595 | 4.8611 | 100 | 0.88614 | 42.8068 | 1.8136 | 2328.9043 | 79.4922 | 3.1959
7496 | 2025-07-22 15:54 | 1.5952 | 1.593 | 240.816 | 241.5972 | 0.78123 | 0.33719 | 0.60923 | 0.030744 | 79.145 | 79.8394 | 62.3264 | 575 | 574.7685 | 56.3314 | 0.60702 | 41.6884 | 42.4045 | 500 | 0 | 0 | 0 | 0 | 0 | 0 | 0 | 45.0087 | 1.5783 | 0.0031829 | 4.8882 | 100 | 0.90061 | 42.8102 | 1.8171 | 2333.6032 | 79.4922 | 3.1882
7497 | 2025-07-22 15:54 | 1.5949 | 1.5942 | 240.2778 | 241.7361 | 1.4583 | 0.31798 | 0.60916 | 0.030744 | 79.145 | 79.8394 | 62.3264 | 575 | 573.6111 | 56.2174 | 0.60326 | 41.6884 | 42.4045 | 500 | 0 | 0 | 0 | 0 | 0 | 0 | 0 | 45.0304 | 1.5778 | 0.005353 | 4.834 | 100 | 0.91146 | 42.8135 | 1.8135 | 2328.9043 | 79.4922 | 3.1891
7498 | 2025-07-22 15:54 | 1.6008 | 1.5991 | 241.3542 | 240.9722 | 0.38194 | 0.34229 | 0.61133 | 0.030671 | 79.0799 | 79.8394 | 62.3047 | 575 | 573.6111 | 56.3314 | 0.59932 | 41.6884 | 42.4262 | 500 | 0 | 0 | 0 | 0 | 0 | 0 | 0 | 45.0304 | 1.5838 | 0.010995 | 4.7418 | 100 | 0.87529 | 42.8172 | 1.8171 | 2328.9043 | 79.4596 | 3.1999
7499 | 2025-07-22 15:54 | 1.5969 | 1.5942 | 241.1458 | 241.25 | 0.10417 | 0.33008 | 0.61249 | 0.030744 | 79.0799 | 79.8394 | 62.3047 | 575 | 573.6111 | 56.3314 | 0.59719 | 41.6884 | 42.4262 | 500 | 0 | 0 | 0 | 0 | 0 | 0 | 0 | 44.9653 | 1.5797 | 0.0023148 | 4.8774 | 100 | 0.91508 | 42.8202 | 1.8171 | 2328.9043 | 79.4596 | 3.1911
7500 | 2025-07-22 15:54 | 1.5952 | 1.5942 | 240.9028 | 241.8229 | 0.92014 | 0.33469 | 0.61234 | 0.030671 | 79.1233 | 79.8394 | 62.3047 | 575 | 574.7685 | 56.3314 | 0.59342 | 41.7101 | 42.4262 | 500 | 0 | 0 | 0 | 0 | 0 | 0 | 0 | 44.9653 | 1.5777 | 0.0046296 | 4.8665 | 100 | 0.89699 | 42.8238 | 1.8171 | 2333.6032 | 79.4813 | 3.1894
7501 | 2025-07-22 15:54 | 1.5981 | 1.5965 | 240.6076 | 241.441 | 0.83334 | 0.32579 | 0.61234 | 0.030671 | 79.0582 | 79.796 | 62.3047 | 575 | 573.6111 | 56.3314 | 0.5897 | 41.7101 | 42.4262 | 500 | 0 | 0 | 0 | 0 | 0 | 0 | 0 | 44.9653 | 1.5809 | 0.0054977 | 4.8123 | 100 | 0.88976 | 42.8272 | 1.8171 | 2328.9043 | 79.4271 | 3.1946
7502 | 2025-07-22 15:54 | 1.6001 | 1.5978 | 241.1979 | 241.3194 | 0.12151 | 0.33409 | 0.61227 | 0.030744 | 79.0582 | 79.796 | 62.283 | 575 | 573.6111 | 56.3314 | 0.5867 | 41.7101 | 42.4262 | 500 | 0 | 0 | 0 | 0 | 0 | 0 | 0 | 44.9436 | 1.583 | 0.009838 | 4.7418 | 100 | 0.91146 | 42.8305 | 1.8171 | 2328.9043 | 79.4271 | 3.1979
7503 | 2025-07-22 15:54 | 1.5977 | 1.5966 | 241.493 | 240.7639 | 0.72916 | 0.3393 | 0.61234 | 0.030671 | 79.0582 | 79.796 | 62.283 | 575 | 573.7269 | 56.2229 | 0.58424 | 41.7101 | 42.4262 | 500 | 0 | 0 | 0 | 0 | 0 | 0 | 0 | 44.9436 | 1.5806 | 0.0015914 | 4.9208 | 100 | 0.91869 | 42.8336 | 1.8136 | 2329.3742 | 79.4271 | 3.1943
7504 | 2025-07-22 15:55 | 1.5985 | 1.5972 | 241.5104 | 240.6771 | 0.83333 | 0.33409 | 0.61234 | 0.030671 | 79.0582 | 79.796 | 62.283 | 575 | 574.7685 | 56.3314 | 0.58127 | 41.7101 | 42.4262 | 500 | 0 | 0 | 0 | 0 | 0 | 0 | 0 | 44.9436 | 1.5815 | 0.0017361 | 4.8991 | 99.9892 | 0.86806 | 42.8372 | 1.8171 | 2333.6032 | 79.4271 | 3.1957
7505 | 2025-07-22 15:55 | 1.5955 | 1.5933 | 240.9202 | 241.4062 | 0.48608 | 0.33067 | 0.61234 | 0.030744 | 79.0365 | 79.7526 | 62.283 | 575 | 573.6111 | 56.3314 | 0.57787 | 41.7101 | 42.4262 | 500 | 0 | 0 | 0 | 0 | 0 | 0 | 0 | 44.8785 | 1.5783 | 0.0026042 | 4.8774 | 100 | 0.91508 | 42.8405 | 1.8171 | 2328.9043 | 79.3945 | 3.1888
7506 | 2025-07-22 15:55 | 1.5958 | 1.5942 | 241.1458 | 241.3194 | 0.17361 | 0.3329 | 0.6135 | 0.030671 | 79.0365 | 79.7526 | 62.283 | 575 | 574.7685 | 56.3314 | 0.57487 | 41.7101 | 42.4262 | 500 | 0 | 0 | 0 | 0 | 0 | 0 | 0 | 44.8785 | 1.5784 | 0.0031829 | 4.8177 | 100 | 0.90061 | 42.8442 | 1.8171 | 2333.6032 | 79.3945 | 3.19
7507 | 2025-07-22 15:55 | 1.594 | 1.5935 | 240.3993 | 241.8229 | 1.4236 | 0.33523 | 0.61343 | 0.030744 | 79.0365 | 79.7526 | 62.2179 | 575 | 573.6111 | 56.3314 | 0.5718 | 41.7101 | 42.4262 | 500 | 0 | 0 | 0 | 0 | 0 | 0 | 0 | 44.8568 | 1.5778 | 0.0047743 | 4.8069 | 100 | 0.91508 | 42.8475 | 1.8171 | 2328.9043 | 79.3945 | 3.1875
7508 | 2025-07-22 15:55 | 1.5994 | 1.5979 | 241.1979 | 240.9375 | 0.26045 | 0.33637 | 0.61343 | 0.030744 | 79.0365 | 79.7092 | 62.2179 | 575 | 573.6111 | 56.3314 | 0.56872 | 41.7101 | 42.4262 | 500 | 0 | 0 | 0 | 0 | 0 | 0 | 0 | 44.8568 | 1.5828 | 0.010706 | 4.6766 | 100 | 0.90422 | 42.8506 | 1.8171 | 2328.9043 | 79.3728 | 3.1973
7509 | 2025-07-22 15:55 | 1.5995 | 1.5979 | 241.3542 | 240.2083 | 1.1458 | 0.33615 | 0.61343 | 0.030671 | 79.0365 | 79.7092 | 62.2179 | 575 | 573.6111 | 56.3314 | 0.56547 | 41.7101 | 42.4262 | 500 | 0 | 0 | 0 | 0 | 0 | 0 | 0 | 44.8351 | 1.583 | 0.0017361 | 4.834 | 100 | 0.90061 | 42.8542 | 1.8171 | 2328.9043 | 79.3728 | 3.1975
7510 | 2025-07-22 15:55 | 1.5958 | 1.5946 | 241.0417 | 241.3194 | 0.27779 | 0.33436 | 0.61328 | 0.030671 | 78.9714 | 79.7092 | 62.2179 | 575 | 573.7269 | 56.3314 | 0.56254 | 41.7101 | 42.4262 | 500 | 0 | 0 | 0 | 0 | 0 | 0 | 0 | 44.8351 | 1.5806 | 0.0026042 | 4.7852 | 100 | 0.91146 | 42.8576 | 1.8171 | 2329.3742 | 79.3403 | 3.1904
7511 | 2025-07-22 15:56 | 1.5952 | 1.5949 | 240.2083 | 241.5972 | 1.3889 | 0.32129 | 0.61502 | 0.030671 | 78.9714 | 79.6875 | 62.1962 | 575 | 573.6111 | 56.3314 | 0.55953 | 41.7101 | 42.4262 | 500 | 0 | 0 | 0 | 0 | 0 | 0 | 0 | 44.8351 | 1.578 | 0.005787 | 4.6875 | 100 | 0.87529 | 42.8609 | 1.8171 | 2328.9043 | 79.3294 | 3.1901
7512 | 2025-07-22 15:56 | 1.6017 | 1.5985 | 241.8577 | 240.3646 | 1.4931 | 0.34896 | 0.61494 | 0.030671 | 78.9714 | 79.6875 | 62.1962 | 575 | 573.6111 | 56.3314 | 0.55733 | 41.7101 | 42.4262 | 500 | 0 | 0 | 0 | 0 | 0 | 0 | 0 | 44.7917 | 1.5848 | 0.0011574 | 4.8394 | 100 | 0.90061 | 42.864 | 1.8171 | 2328.9043 | 79.3294 | 3.2002
7513 | 2025-07-22 15:56 | 1.5977 | 1.5965 | 241.1111 | 240.7465 | 0.36458 | 0.3444 | 0.61494 | 0.030744 | 78.9931 | 79.6875 | 62.1962 | 575 | 573.6111 | 56.3314 | 0.554 | 41.7101 | 42.4262 | 500 | 0 | 0 | 0 | 0 | 0 | 0 | 0 | 44.7917 | 1.5812 | 0.0018808 | 4.8177 | 100 | 0.91869 | 42.8676 | 1.8171 | 2328.9043 | 79.3403 | 3.1942
7514 | 2025-07-22 15:56 | 1.5965 | 1.5955 | 240.5208 | 241.3194 | 0.7986 | 0.331 | 0.61494 | 0.030744 | 78.9497 | 79.6224 | 62.1962 | 575 | 573.6111 | 56.3314 | 0.55085 | 41.7101 | 42.4262 | 500 | 0 | 0 | 0 | 0 | 0 | 0 | 0 | 44.7917 | 1.58 | 0.0030382 | 4.7635 | 99.9421 | 0.93316 | 42.871 | 1.8171 | 2328.9043 | 79.286 | 3.192
7515 | 2025-07-22 15:56 | 1.5975 | 1.5961 | 240.1042 | 241.5972 | 1.4931 | 0.31738 | 0.61502 | 0.030671 | 78.9497 | 79.6658 | 62.1745 | 575 | 573.6111 | 56.3314 | 0.54716 | 41.7101 | 42.4262 | 500 | 0 | 0 | 0 | 0 | 0 | 0 | 0 | 44.7483 | 1.5807 | 0.0066551 | 4.7201 | 100 | 0.91869 | 42.8743 | 1.8171 | 2328.9043 | 79.3077 | 3.1936
7516 | 2025-07-22 15:56 | 1.6017 | 1.5994 | 240.7639 | 240.6076 | 0.15625 | 0.33903 | 0.61502 | 0.030744 | 78.9497 | 79.6224 | 62.1745 | 575 | 573.6111 | 56.3314 | 0.54405 | 41.7101 | 42.4262 | 500 | 0 | 0 | 0 | 0 | 0 | 0 | 0 | 44.7483 | 1.5851 | 0.0095486 | 4.6821 | 100 | 0.92593 | 42.8774 | 1.8171 | 2328.9043 | 79.286 | 3.2011
7517 | 2025-07-22 15:56 | 1.6013 | 1.5985 | 241.3194 | 240.434 | 0.88541 | 0.33632 | 0.61509 | 0.030744 | 78.9497 | 79.6658 | 62.1745 | 575 | 573.7269 | 56.3314 | 0.54174 | 41.7101 | 42.4262 | 500 | 0 | 0 | 0 | 0 | 0 | 0 | 0 | 44.7049 | 1.5845 | 0.0015914 | 4.8177 | 100 | 0.88614 | 42.881 | 1.8171 | 2329.3742 | 79.3077 | 3.1998
7518 | 2025-07-22 15:56 | 1.5997 | 1.5984 | 241.4062 | 240.5208 | 0.88539 | 0.35552 | 0.61625 | 0.030671 | 78.9062 | 79.6658 | 62.1311 | 575 | 573.7269 | 56.3314 | 0.53928 | 41.7101 | 42.4262 | 500 | 0 | 0 | 0 | 0 | 0 | 0 | 0 | 44.7049 | 1.5843 | 0.0018808 | 4.796 | 100 | 0.91146 | 42.8844 | 1.8171 | 2329.3742 | 79.286 | 3.1981
7519 | 2025-07-22 15:57 | 1.5991 | 1.5975 | 241.0417 | 240.6771 | 0.36458 | 0.32422 | 0.61617 | 0.030671 | 78.9062 | 79.6658 | 62.1311 | 575 | 573.6111 | 56.3314 | 0.53588 | 41.7101 | 42.4262 | 500 | 0 | 0 | 0 | 0 | 0 | 0 | 0 | 44.7049 | 1.5828 | 0.0018808 | 4.8123 | 100 | 0.91508 | 42.888 | 1.8171 | 2328.9043 | 79.286 | 3.1966
7520 | 2025-07-22 15:57 | 1.5953 | 1.5933 | 240.4687 | 241.7708 | 1.3021 | 0.33653 | 0.6161 | 0.030671 | 78.9062 | 79.6007 | 62.1094 | 575 | 573.7269 | 56.3314 | 0.53349 | 41.7101 | 42.4262 | 500 | 0 | 0 | 0 | 0 | 0 | 0 | 0 | 44.6832 | 1.5788 | 0.0043403 | 4.7635 | 100 | 0.90422 | 42.8911 | 1.8171 | 2329.3742 | 79.2535 | 3.1887
7521 | 2025-07-22 15:57 | 1.602 | 1.6005 | 241.2153 | 240.1389 | 1.0764 | 0.3386 | 0.61712 | 0.030671 | 78.9062 | 79.6007 | 62.1094 | 575 | 573.6111 | 56.3314 | 0.53031 | 41.7101 | 42.4262 | 500 | 0 | 0 | 0 | 0 | 0 | 0 | 0 | 44.6832 | 1.5856 | 0.0094039 | 4.7038 | 100 | 0.91869 | 42.8944 | 1.8171 | 2328.9043 | 79.2535 | 3.2025
7522 | 2025-07-22 15:57 | 1.6003 | 1.5985 | 241.1458 | 240.3819 | 0.76389 | 0.345 | 0.61719 | 0.030744 | 78.8845 | 79.6007 | 62.1094 | 575 | 573.6111 | 56.3314 | 0.52763 | 41.7101 | 42.4262 | 500 | 0 | 0 | 0 | 0 | 0 | 0 | 0 | 44.6181 | 1.5836 | 0.0015914 | 4.8774 | 100 | 0.88252 | 42.8978 | 1.8171 | 2328.9043 | 79.2426 | 3.1988
7523 | 2025-07-22 15:57 | 1.5995 | 1.5971 | 240.9722 | 240.2257 | 0.74654 | 0.33567 | 0.61719 | 0.030671 | 78.8845 | 79.6007 | 62.1094 | 575 | 573.6111 | 56.3314 | 0.52488 | 41.7101 | 42.4262 | 500 | 0 | 0 | 0 | 0 | 0 | 0 | 0 | 44.6181 | 1.5832 | 0.0023148 | 4.8231 | 100 | 0.86806 | 42.9014 | 1.8171 | 2328.9043 | 79.2426 | 3.1966
7524 | 2025-07-22 15:57 | 1.6001 | 1.5969 | 240.9028 | 240.9375 | 0.034698 | 0.33539 | 0.61834 | 0.030671 | 78.8845 | 79.579 | 62.0877 | 575 | 573.6111 | 56.3314 | 0.52145 | 41.7101 | 42.4262 | 500 | 0 | 0 | 0 | 0 | 0 | 0 | 0 | 44.6181 | 1.5836 | 0.0026042 | 4.8123 | 100 | 0.88614 | 42.9048 | 1.8171 | 2328.9043 | 79.2318 | 3.197
7525 | 2025-07-22 15:57 | 1.5961 | 1.5946 | 240.2431 | 241.8924 | 1.6493 | 0.33257 | 0.61834 | 0.030744 | 78.8628 | 79.579 | 62.0877 | 575 | 573.7269 | 56.3314 | 0.51884 | 41.7101 | 42.4262 | 500 | 0 | 0 | 0 | 0 | 0 | 0 | 0 | 44.5964 | 1.5796 | 0.0043403 | 4.7743 | 100 | 0.85359 | 42.9078 | 1.8171 | 2329.3742 | 79.2209 | 3.1907
7526 | 2025-07-22 15:58 | 1.6032 | 1.6017 | 240.9549 | 240.3125 | 0.64236 | 0.34158 | 0.61834 | 0.030671 | 78.8628 | 79.5356 | 62.0877 | 575 | 573.7269 | 56.3314 | 0.51526 | 41.7101 | 42.4262 | 500 | 0 | 0 | 0 | 0 | 0 | 0 | 0 | 44.5964 | 1.5868 | 0.011285 | 4.6332 | 100 | 0.91146 | 42.9112 | 1.8171 | 2329.3742 | 79.1992 | 3.2049
7527 | 2025-07-22 15:58 | 1.6026 | 1.6007 | 241.1285 | 240.2257 | 0.90277 | 0.34136 | 0.61849 | 0.030744 | 78.8195 | 79.5139 | 62.0877 | 575 | 573.7269 | 56.3314 | 0.51255 | 41.7101 | 42.4262 | 500 | 0 | 0 | 0 | 0 | 0 | 0 | 0 | 44.5747 | 1.5862 | 0.0095486 | 4.7309 | 100 | 0.88252 | 42.9148 | 1.8171 | 2329.3742 | 79.1667 | 3.2033
7528 | 2025-07-22 15:58 | 1.6007 | 1.599 | 241.1458 | 240.3819 | 0.76389 | 0.35042 | 0.61943 | 0.030671 | 78.8195 | 79.5356 | 62.0877 | 575 | 573.7269 | 56.3314 | 0.51016 | 41.7101 | 42.4262 | 500 | 0 | 0 | 0 | 0 | 0 | 0 | 0 | 44.5747 | 1.5848 | 0.0023148 | 4.8231 | 100 | 0.91869 | 42.9182 | 1.8171 | 2329.3742 | 79.1775 | 3.1997
7529 | 2025-07-22 15:58 | 1.599 | 1.5979 | 240.2431 | 241.0417 | 0.7986 | 0.32975 | 0.61943 | 0.030671 | 78.8195 | 79.5356 | 62.0443 | 575 | 573.6111 | 56.3314 | 0.50731 | 41.7101 | 42.4262 | 500 | 0 | 0 | 0 | 0 | 0 | 0 | 0 | 44.5747 | 1.5822 | 0.0043403 | 4.8177 | 100 | 0.88976 | 42.9212 | 1.8171 | 2328.9043 | 79.1775 | 3.1969
7530 | 2025-07-22 15:58 | 1.5984 | 1.5971 | 240.3472 | 241.5104 | 1.1632 | 0.34342 | 0.61943 | 0.030671 | 78.8195 | 79.5139 | 62.0226 | 575 | 573.7269 | 56.3314 | 0.50401 | 41.7101 | 42.4262 | 500 | 0 | 0 | 0 | 0 | 0 | 0 | 0 | 44.5095 | 1.5822 | 0.0040509 | 4.7526 | 100 | 0.91508 | 42.9249 | 1.8171 | 2329.3742 | 79.1667 | 3.1955
7531 | 2025-07-22 15:58 | 1.599 | 1.5988 | 239.7569 | 241.3368 | 1.5799 | 0.33816 | 0.62044 | 0.030744 | 78.8195 | 79.5139 | 62.0443 | 575 | 573.7269 | 56.3314 | 0.51364 | 41.7535 | 42.4262 | 500 | 0 | 0 | 0 | 0 | 0 | 0 | 0 | 44.5095 | 1.5828 | 0.004919 | 4.6061 | 100 | 0.91869 | 42.9282 | 1.8171 | 2329.3742 | 79.1667 | 3.1978
7532 | 2025-07-22 15:58 | 1.6032 | 1.6019 | 240.8333 | 240.0174 | 0.81595 | 0.34587 | 0.62044 | 0.030671 | 78.8195 | 79.4922 | 62.0443 | 575 | 573.6111 | 56.3314 | 0.53107 | 41.7752 | 42.4262 | 500 | 0 | 0 | 0 | 0 | 0 | 0 | 0 | 44.5095 | 1.5872 | 0.0094039 | 4.7201 | 100 | 0.94039 | 42.9313 | 1.8171 | 2328.9043 | 79.1558 | 3.205
7533 | 2025-07-22 15:58 | 1.6019 | 1.5995 | 240.9896 | 240.3299 | 0.65973 | 0.338 | 0.62044 | 0.030671 | 78.7977 | 79.4922 | 62.0443 | 575 | 573.6111 | 56.3314 | 0.54319 | 41.7535 | 42.4262 | 500 | 0 | 0 | 0 | 0 | 0 | 0 | 0 | 44.4878 | 1.5867 | 0.0018808 | 4.7743 | 100 | 0.85359 | 42.9349 | 1.8171 | 2328.9043 | 79.145 | 3.2014
7534 | 2025-07-22 15:59 | 1.6037 | 1.603 | 240.8854 | 240.3646 | 0.52086 | 0.34266 | 0.62052 | 0.030671 | 78.7977 | 79.4922 | 62.0443 | 575 | 573.6111 | 56.3314 | 0.56029 | 41.7535 | 42.4262 | 500 | 0 | 0 | 0 | 0 | 0 | 0 | 0 | 44.4878 | 1.5878 | 0.0024595 | 4.7472 | 100 | 0.90422 | 42.9383 | 1.8171 | 2328.9043 | 79.145 | 3.2067
7535 | 2025-07-22 15:59 | 1.5982 | 1.5969 | 239.6354 | 241.2153 | 1.5799 | 0.33138 | 0.62052 | 0.030744 | 78.7977 | 79.4922 | 62.0009 | 575 | 573.6111 | 56.3314 | 0.57501 | 41.7752 | 42.4262 | 500 | 0 | 0 | 0 | 0 | 0 | 0 | 0 | 44.4878 | 1.5822 | 0.0041956 | 4.7418 | 100 | 0.88614 | 42.9416 | 1.8171 | 2328.9043 | 79.145 | 3.1952
7536 | 2025-07-22 15:59 | 1.6055 | 1.6019 | 240.5729 | 240.9375 | 0.36458 | 0.31852 | 0.62044 | 0.030671 | 78.7326 | 79.4922 | 62.0009 | 575 | 573.6111 | 56.3314 | 0.58963 | 41.7535 | 42.4262 | 500 | 0 | 0 | 0 | 0 | 0 | 0 | 0 | 44.4661 | 1.587 | 0.010995 | 4.5627 | 100 | 0.90061 | 42.9452 | 1.8171 | 2328.9043 | 79.1124 | 3.2073
7537 | 2025-07-22 15:59 | 1.6055 | 1.6033 | 241.0764 | 239.7396 | 1.3368 | 0.34467 | 0.62052 | 0.030744 | 78.7326 | 79.4922 | 62.0009 | 575 | 573.7269 | 56.3314 | 0.60207 | 41.7752 | 42.4262 | 500 | 0 | 0 | 0 | 0 | 0 | 0 | 0 | 44.4661 | 1.589 | 0.010127 | 4.7038 | 100 | 0.92954 | 42.9486 | 1.8171 | 2329.3742 | 79.1124 | 3.2088
7538 | 2025-07-22 15:59 | 1.5995 | 1.5988 | 240.2431 | 241.0243 | 0.78123 | 0.32709 | 0.62044 | 0.030671 | 78.7326 | 79.4922 | 62.0009 | 575 | 573.7269 | 56.3314 | 0.61357 | 41.7752 | 42.4262 | 500 | 0 | 0 | 0 | 0 | 0 | 0 | 0 | 44.401 | 1.5832 | 0.0020255 | 4.8557 | 100 | 0.90422 | 42.9516 | 1.8171 | 2329.3742 | 79.1124 | 3.1984
7539 | 2025-07-22 15:59 | 1.6032 | 1.6033 | 240.0174 | 240.9028 | 0.88542 | 0.32845 | 0.62044 | 0.030744 | 78.776 | 79.4488 | 61.9575 | 575 | 573.7269 | 56.3314 | 0.62402 | 41.7752 | 42.4262 | 500 | 0 | 0 | 0 | 0 | 0 | 0 | 0 | 44.401 | 1.587 | 0.004919 | 4.7038 | 100 | 0.90422 | 42.955 | 1.8171 | 2329.3742 | 79.1124 | 3.2065
7540 | 2025-07-22 15:59 | 1.6072 | 1.6047 | 240.2083 | 240.6597 | 0.45139 | 0.32172 | 0.62066 | 0.030671 | 78.7109 | 79.4488 | 61.9575 | 575 | 573.7269 | 56.3314 | 0.63502 | 41.7752 | 42.4262 | 500 | 0 | 0 | 0 | 0 | 0 | 0 | 0 | 44.3793 | 1.5904 | 0.011429 | 4.7201 | 100 | 0.86806 | 42.9584 | 1.8171 | 2329.3742 | 79.0799 | 3.212
7541 | 2025-07-22 16:00 | 1.6062 | 1.6049 | 240.4861 | 240.5035 | 0.017365 | 0.34294 | 0.62052 | 0.030671 | 78.7109 | 79.4488 | 61.9575 | 575 | 573.7269 | 56.3314 | 0.64569 | 41.7752 | 42.4262 | 500 | 0 | 0 | 0 | 0 | 0 | 0 | 0 | 44.3793 | 1.5893 | 0.011863 | 4.7201 | 100 | 0.91508 | 42.962 | 1.8171 | 2329.3742 | 79.0799 | 3.2111
7542 | 2025-07-22 16:00 | 1.6024 | 1.6003 | 240.3472 | 240.2083 | 0.1389 | 0.33518 | 0.62066 | 0.030744 | 78.7109 | 79.4488 | 61.9575 | 575 | 573.6111 | 56.3314 | 0.65422 | 41.7535 | 42.4262 | 500 | 0 | 0 | 0 | 0 | 0 | 0 | 0 | 44.3793 | 1.5856 | 0.0020255 | 4.8557 | 99.9892 | 0.92593 | 42.965 | 1.8171 | 2328.9043 | 79.0799 | 3.2027
7543 | 2025-07-22 16:00 | 1.6032 | 1.6017 | 240.4861 | 240.9549 | 0.46875 | 0.3291 | 0.62052 | 0.030671 | 78.7109 | 79.4488 | 61.9358 | 575 | 573.6111 | 56.3314 | 0.66168 | 41.7752 | 42.4262 | 500 | 0 | 0 | 0 | 0 | 0 | 0 | 0 | 44.3793 | 1.5868 | 0.0040509 | 4.834 | 99.3236 | 0.90061 | 42.9684 | 1.8171 | 2328.9043 | 79.0799 | 3.2049
7544 | 2025-07-22 16:00 | 1.6024 | 1.6008 | 239.7743 | 241.0243 | 1.25 | 0.33974 | 0.6216 | 0.030671 | 78.6892 | 79.4488 | 61.9358 | 575 | 573.6111 | 56.4453 | 0.66848 | 41.7752 | 42.4262 | 500 | 0 | 0 | 0 | 0 | 0 | 0 | 0 | 44.3359 | 1.5861 | 0.0041956 | 4.8394 | 99.3453 | 0.91146 | 42.972 | 1.8208 | 2328.9043 | 79.069 | 3.2033
7545 | 2025-07-22 16:00 | 1.6073 | 1.6059 | 240.3993 | 240.5382 | 0.1389 | 0.33409 | 0.62153 | 0.030744 | 78.6892 | 79.4271 | 61.9358 | 575 | 573.6111 | 56.3314 | 0.66045 | 41.7535 | 42.4262 | 500 | 0 | 0 | 0 | 0 | 0 | 0 | 0 | 44.3359 | 1.5909 | 0.010127 | 4.7201 | 99.4177 | 0.88976 | 42.9751 | 1.8171 | 2328.9043 | 79.0582 | 3.2133
7546 | 2025-07-22 16:00 | 1.6053 | 1.6042 | 240.6423 | 239.6528 | 0.98958 | 0.33995 | 0.62153 | 0.030671 | 78.6892 | 79.4271 | 61.9358 | 575 | 573.6111 | 56.3314 | 0.65383 | 41.7535 | 42.4262 | 500 | 0 | 0 | 0 | 0 | 0 | 0 | 0 | 44.3142 | 1.5887 | 0.0095486 | 4.8069 | 99.3743 | 0.91508 | 42.9784 | 1.8171 | 2328.9043 | 79.0582 | 3.2095
7547 | 2025-07-22 16:00 | 1.6017 | 1.6 | 240.7118 | 240.1736 | 0.53821 | 0.34559 | 0.62044 | 0.030671 | 78.6892 | 79.4271 | 61.9358 | 575 | 573.6111 | 56.3314 | 0.64837 | 41.7535 | 42.4262 | 500 | 0 | 0 | 0 | 0 | 0 | 0 | 0 | 44.2925 | 1.5848 | 0.0015914 | 4.8557 | 99.4032 | 0.91508 | 42.9821 | 1.8171 | 2328.9043 | 79.0582 | 3.2017
7548 | 2025-07-22 16:00 | 1.6008 | 1.5997 | 239.8264 | 241.0764 | 1.25 | 0.34511 | 0.62044 | 0.030744 | 78.6892 | 79.4271 | 61.8707 | 575 | 573.6111 | 56.3314 | 0.64196 | 41.7535 | 42.4262 | 500 | 0 | 0 | 0 | 0 | 0 | 0 | 0 | 44.2925 | 1.5838 | 0.0037616 | 4.9696 | 99.3453 | 0.91146 | 42.9854 | 1.8171 | 2328.9043 | 79.0582 | 3.2005
7549 | 2025-07-22 16:01 | 1.6013 | 1.5995 | 239.8438 | 240.8333 | 0.98956 | 0.31939 | 0.62211 | 0.030744 | 78.6892 | 79.3837 | 61.8707 | 575 | 573.7269 | 56.3314 | 0.63647 | 41.7535 | 42.4262 | 500 | 0 | 0 | 0 | 0 | 0 | 0 | 0 | 44.2491 | 1.5843 | 0.010995 | 4.796 | 99.396 | 0.92954 | 42.9888 | 1.8171 | 2329.3742 | 79.0365 | 3.2008
7550 | 2025-07-22 16:01 | 1.6053 | 1.6032 | 240.9202 | 239.8785 | 1.0417 | 0.35731 | 0.62211 | 0.030671 | 78.6241 | 79.3837 | 61.8707 | 575 | 573.6111 | 56.3314 | 0.63249 | 41.7535 | 42.4262 | 500 | 0 | 0 | 0 | 0 | 0 | 0 | 0 | 44.2491 | 1.588 | 0.0015914 | 5.013 | 99.0668 | 0.88614 | 42.992 | 1.8171 | 2328.9043 | 79.0039 | 3.2085
7551 | 2025-07-22 16:01 | 1.6043 | 1.6021 | 240.6771 | 239.7222 | 0.95486 | 0.33122 | 0.62211 | 0.030671 | 78.6675 | 79.3837 | 61.8707 | 575 | 573.6111 | 56.3368 | 0.62659 | 41.7535 | 42.4262 | 500 | 0 | 0 | 0 | 0 | 0 | 0 | 0 | 44.2274 | 1.5875 | 0.009838 | 4.9696 | 98.9185 | 0.74508 | 42.9958 | 1.8173 | 2328.9043 | 79.0256 | 3.2065
7552 | 2025-07-22 16:01 | 1.6003 | 1.5985 | 240.4861 | 240.4687 | 0.01738 | 0.35438 | 0.62153 | 0.030671 | 78.6675 | 79.3837 | 61.849 | 575 | 573.6111 | 56.4399 | 0.62323 | 41.7535 | 42.4262 | 500 | 0 | 0 | 0 | 0 | 0 | 0 | 0 | 44.2274 | 1.5826 | 0.0024595 | 5.0239 | 98.6111 | 0.91869 | 42.9991 | 1.8206 | 2328.9043 | 79.0256 | 3.1988
7553 | 2025-07-22 16:01 | 1.6013 | 1.5988 | 240.1215 | 240.3819 | 0.26042 | 0.33979 | 0.6216 | 0.030671 | 78.6675 | 79.3837 | 61.849 | 575 | 573.7269 | 56.4399 | 0.61845 | 41.7535 | 42.4262 | 500 | 0 | 0 | 0 | 0 | 0 | 0 | 0 | 44.2274 | 1.5833 | 0.0030382 | 4.9967 | 98.5569 | 0.91146 | 43.0033 | 1.8206 | 2329.3742 | 79.0256 | 3.2001
7554 | 2025-07-22 16:01 | 1.6036 | 1.6026 | 240.2778 | 240.3125 | 0.034729 | 0.33431 | 0.6216 | 0.030671 | 78.6241 | 79.3403 | 61.849 | 575 | 573.7269 | 56.3314 | 0.61411 | 41.7535 | 42.4262 | 500 | 0 | 0 | 0 | 0 | 0 | 0 | 0 | 44.1623 | 1.5856 | 0.0036169 | 5.013 | 98.5135 | 0.91869 | 43.0073 | 1.8171 | 2329.3742 | 78.9822 | 3.2062
7555 | 2025-07-22 16:01 | 1.5981 | 1.5971 | 239.618 | 241.1458 | 1.5278 | 0.33946 | 0.62153 | 0.030744 | 78.6024 | 79.3403 | 61.8273 | 575 | 573.7269 | 56.3314 | 0.61147 | 41.7535 | 42.4262 | 500 | 0 | 0 | 0 | 0 | 0 | 0 | 0 | 44.1623 | 1.5803 | 0.0043403 | 4.8828 | 98.0613 | 0.90422 | 43.0106 | 1.8171 | 2329.3742 | 78.9714 | 3.1952
7556 | 2025-07-22 16:02 | 1.5995 | 1.5982 | 240.0347 | 240.8681 | 0.83333 | 0.31462 | 0.62211 | 0.030671 | 78.6024 | 79.3403 | 61.8273 | 575 | 573.7269 | 56.4453 | 0.60702 | 41.7752 | 42.4262 | 500 | 0 | 0 | 0 | 0 | 0 | 0 | 0 | 44.1623 | 1.5825 | 0.004919 | 4.7852 | 98.0107 | 0.89699 | 43.0139 | 1.8208 | 2329.3742 | 78.9714 | 3.1978
7557 | 2025-07-22 16:02 | 1.6021 | 1.6003 | 240.0174 | 240.5903 | 0.57291 | 0.32612 | 0.62218 | 0.040654 | 78.6024 | 79.3403 | 61.8273 | 575 | 573.6111 | 56.3314 | 0.60272 | 41.7535 | 42.4262 | 500 | 0 | 0 | 0 | 0 | 0 | 0 | 0 | 44.1406 | 1.5849 | 0.011285 | 4.7309 | 97.9637 | 0.92954 | 43.0175 | 1.8171 | 2328.9043 | 78.9714 | 3.2024
7558 | 2025-07-22 16:02 | 1.6024 | 1.6014 | 240.8507 | 239.7396 | 1.1111 | 0.34543 | 0.62334 | 0.040726 | 78.6024 | 79.3403 | 61.8273 | 575 | 573.7269 | 56.3314 | 0.59737 | 41.7752 | 42.4262 | 500 | 0 | 0 | 0 | 0 | 0 | 0 | 0 | 44.1406 | 1.587 | 0.0096933 | 4.8882 | 97.8986 | 0.90422 | 43.0206 | 1.8171 | 2329.3742 | 78.9714 | 3.2038
7559 | 2025-07-22 16:02 | 1.6003 | 1.5977 | 240.0347 | 239.8611 | 0.17361 | 0.34169 | 0.62312 | 0.040726 | 78.6024 | 79.3403 | 61.8273 | 575 | 573.7269 | 56.3314 | 0.59444 | 41.7535 | 42.4262 | 500 | 0 | 0 | 0 | 0 | 0 | 0 | 0 | 44.1189 | 1.583 | 0.0018808 | 4.8882 | 97.2765 | 0.88252 | 43.0239 | 1.8171 | 2329.3742 | 78.9714 | 3.1979
7560 | 2025-07-22 16:02 | 1.6043 | 1.6032 | 240.3125 | 240.2083 | 0.10417 | 0.33881 | 0.62218 | 0.040654 | 78.6024 | 79.3186 | 61.8273 | 575 | 573.6111 | 56.3314 | 0.59031 | 41.7535 | 42.4262 | 500 | 0 | 0 | 0 | 0 | 0 | 0 | 0 | 44.1189 | 1.5874 | 0.0031829 | 4.9642 | 98.3688 | 0.88976 | 43.0275 | 1.8171 | 2328.9043 | 78.9605 | 3.2075
7561 | 2025-07-22 16:02 | 1.6008 | 1.5991 | 239.618 | 240.8854 | 1.2674 | 0.33729 | 0.62211 | 0.040654 | 78.5807 | 79.3186 | 61.8273 | 575 | 573.7269 | 56.4399 | 0.5876 | 41.7752 | 42.4262 | 500 | 0 | 0 | 0 | 0 | 0 | 0 | 0 | 44.1189 | 1.5825 | 0.0031829 | 4.9805 | 97.1861 | 0.92593 | 43.031 | 1.8206 | 2329.3742 | 78.9497 | 3.1999
7562 | 2025-07-22 16:02 | 1.61 | 1.6073 | 240.4861 | 239.8958 | 0.5903 | 0.33518 | 0.62218 | 0.040726 | 78.5807 | 79.3186 | 61.7839 | 575 | 573.6111 | 56.4453 | 0.5842 | 41.7535 | 42.4262 | 500 | 0 | 0 | 0 | 0 | 0 | 0 | 0 | 44.0538 | 1.5916 | 0.011863 | 4.9262 | 97.3199 | 0.91869 | 43.035 | 1.8208 | 2328.9043 | 78.9497 | 3.2173
7563 | 2025-07-22 16:02 | 1.6063 | 1.6053 | 240.7639 | 239.9653 | 0.7986 | 0.35297 | 0.62218 | 0.040654 | 78.5807 | 79.3186 | 61.7622 | 575 | 573.7269 | 56.4399 | 0.5812 | 41.7535 | 42.4262 | 500 | 0 | 0 | 0 | 0 | 0 | 0 | 0 | 44.0538 | 1.5884 | 0.0018808 | 5.0456 | 96.5784 | 0.90422 | 43.0389 | 1.8206 | 2329.3742 | 78.9497 | 3.2117
7564 | 2025-07-22 16:03 | 1.6068 | 1.6059 | 240.1042 | 240.8333 | 0.72916 | 0.34603 | 0.62218 | 0.040726 | 78.5807 | 79.3186 | 61.7622 | 575 | 573.6111 | 56.4399 | 0.57715 | 41.7535 | 42.4262 | 500 | 0 | 0 | 0 | 0 | 0 | 0 | 0 | 44.0755 | 1.589 | 0.0023148 | 5.0239 | 96.7773 | 0.92593 | 43.0431 | 1.8206 | 2328.9043 | 78.9497 | 3.2127
7565 | 2025-07-22 16:03 | 1.6084 | 1.6066 | 239.6354 | 240.7292 | 1.0938 | 0.33447 | 0.62312 | 0.040654 | 78.5807 | 79.3186 | 61.7622 | 575 | 572.5116 | 56.3314 | 0.5731 | 41.7535 | 42.4262 | 500 | 0 | 0 | 0 | 0 | 0 | 0 | 0 | 44.0321 | 1.59 | 0.004919 | 4.9805 | 96.7195 | 0.90061 | 43.047 | 1.8171 | 2324.4401 | 78.9497 | 3.215
7566 | 2025-07-22 16:03 | 1.6089 | 1.6073 | 240.2778 | 240.6423 | 0.36458 | 0.31944 | 0.62312 | 0.040726 | 78.5373 | 79.2535 | 61.7839 | 575 | 573.6111 | 56.3314 | 0.56753 | 41.7535 | 42.4262 | 500 | 0 | 0 | 0 | 0 | 0 | 0 | 0 | 44.0321 | 1.591 | 0.012008 | 4.9533 | 96.2312 | 0.90422 | 43.0514 | 1.8171 | 2328.9043 | 78.8954 | 3.2163
7567 | 2025-07-22 16:03 | 1.6108 | 1.6091 | 240.625 | 239.8958 | 0.7292 | 0.34918 | 0.62413 | 0.040654 | 78.5373 | 79.2535 | 61.7622 | 575 | 573.6111 | 56.3314 | 0.56514 | 41.7535 | 42.4262 | 500 | 0 | 0 | 0 | 0 | 0 | 0 | 0 | 44.0104 | 1.5926 | 0.0094039 | 5.1053 | 96.1661 | 0.88976 | 43.0553 | 1.8171 | 2328.9043 | 78.8954 | 3.2199
7568 | 2025-07-22 16:03 | 1.6066 | 1.6049 | 240.625 | 239.9306 | 0.69446 | 0.33257 | 0.62428 | 0.040726 | 78.5373 | 79.2535 | 61.7405 | 575 | 573.7269 | 56.4399 | 0.56239 | 41.7535 | 42.4262 | 500 | 0 | 0 | 0 | 0 | 0 | 0 | 0 | 44.0104 | 1.5881 | 0.0023148 | 5.1107 | 95.9708 | 0.90061 | 43.0595 | 1.8206 | 2329.3742 | 78.8954 | 3.2115
7569 | 2025-07-22 16:03 | 1.6062 | 1.605 | 240.5555 | 240.8681 | 0.31252 | 0.3425 | 0.62413 | 0.040654 | 78.5373 | 79.2318 | 61.7405 | 575 | 573.7269 | 56.4399 | 0.55863 | 41.7752 | 42.4262 | 500 | 0 | 0 | 0 | 0 | 0 | 0 | 0 | 44.0104 | 1.5875 | 0.0028935 | 5.1487 | 95.4319 | 0.91869 | 43.0637 | 1.8206 | 2329.3742 | 78.8845 | 3.2112
7570 | 2025-07-22 16:03 | 1.6024 | 1.6008 | 240.0347 | 240.9722 | 0.9375 | 0.31483 | 0.62413 | 0.040654 | 78.4939 | 79.2318 | 61.7405 | 575 | 573.7269 | 56.3314 | 0.55487 | 41.7752 | 42.4262 | 500 | 0 | 0 | 0 | 0 | 0 | 0 | 0 | 43.967 | 1.5839 | 0.0040509 | 5.0347 | 95.3776 | 0.91146 | 43.0677 | 1.8171 | 2329.3742 | 78.8629 | 3.2033
7571 | 2025-07-22 16:04 | 1.603 | 1.6026 | 239.6354 | 240.9375 | 1.3021 | 0.32568 | 0.62522 | 0.040654 | 78.4939 | 79.2318 | 61.7405 | 575 | 573.6111 | 56.4399 | 0.55122 | 41.7752 | 42.4262 | 500 | 0 | 0 | 0 | 0 | 0 | 0 | 0 | 43.967 | 1.5845 | 0.004919 | 4.9805 | 95.421 | 0.92593 | 43.0723 | 1.8206 | 2328.9043 | 78.8629 | 3.2056
7572 | 2025-07-22 16:04 | 1.6068 | 1.6055 | 240.6771 | 239.8958 | 0.78127 | 0.30707 | 0.62522 | 0.040654 | 78.4939 | 79.2318 | 61.7405 | 575 | 573.6111 | 56.4399 | 0.54767 | 41.7752 | 42.4262 | 500 | 0 | 0 | 0 | 0 | 0 | 0 | 0 | 43.967 | 1.5885 | 0.011574 | 5.0618 | 95.0231 | 0.91146 | 43.0767 | 1.8206 | 2328.9043 | 78.8629 | 3.2122
7573 | 2025-07-22 16:04 | 1.6039 | 1.6013 | 241.493 | 239.8785 | 1.6146 | 0.35514 | 0.62413 | 0.040726 | 78.4505 | 79.2318 | 61.7405 | 575 | 573.7269 | 56.4399 | 0.54311 | 41.7535 | 42.4262 | 500 | 0 | 0 | 0 | 0 | 0 | 0 | 0 | 43.9236 | 1.5855 | 0.0023148 | 5.127 | 94.1876 | 0.92954 | 43.0809 | 1.8206 | 2329.3742 | 78.8411 | 3.2052
7574 | 2025-07-22 16:04 | 1.5995 | 1.5975 | 240.1736 | 241.0764 | 0.90279 | 0.33491 | 0.62413 | 0.040654 | 78.4505 | 79.2101 | 61.7405 | 575 | 573.7269 | 56.4453 | 0.54033 | 41.7752 | 42.4262 | 500 | 0 | 0 | 0 | 0 | 0 | 0 | 0 | 43.9236 | 1.5809 | 0.0034722 | 5.1378 | 94.7338 | 0.92593 | 43.0846 | 1.8208 | 2329.3742 | 78.8303 | 3.197
7575 | 2025-07-22 16:04 | 1.6055 | 1.6021 | 240.0695 | 240.7292 | 0.65973 | 0.32096 | 0.62413 | 0.040654 | 78.4505 | 79.2101 | 61.7405 | 575 | 573.6111 | 56.4399 | 0.53635 | 41.7535 | 42.4262 | 500 | 0 | 0 | 0 | 0 | 0 | 0 | 0 | 43.8802 | 1.5858 | 0.010417 | 5.013 | 94.5132 | 0.90422 | 43.0894 | 1.8206 | 2328.9043 | 78.8303 | 3.2076
7576 | 2025-07-22 16:04 | 1.6087 | 1.606 | 241.3542 | 239.7917 | 1.5625 | 0.34158 | 0.62413 | 0.040726 | 78.4505 | 79.2101 | 61.7405 | 575 | 573.7269 | 56.4399 | 0.5336 | 41.7969 | 42.4262 | 500 | 0 | 0 | 0 | 0 | 0 | 0 | 0 | 43.8802 | 1.5903 | 0.0037616 | 5.0456 | 94.184 | 0.91869 | 43.0939 | 1.8206 | 2329.3742 | 78.8303 | 3.2147
7577 | 2025-07-22 16:04 | 1.6085 | 1.6063 | 241.1806 | 240.2951 | 0.88542 | 0.35189 | 0.62522 | 0.040726 | 78.4505 | 79.2101 | 61.7405 | 575 | 573.7269 | 56.4453 | 0.5302 | 41.7969 | 42.4262 | 500 | 0 | 0 | 0 | 0 | 0 | 0 | 0 | 43.8802 | 1.5903 | 0.0018808 | 5.013 | 93.9598 | 0.91869 | 43.0981 | 1.8208 | 2329.3742 | 78.8303 | 3.2148
7578 | 2025-07-22 16:04 | 1.6056 | 1.6047 | 240.3472 | 240.9375 | 0.59026 | 0.33946 | 0.62529 | 0.040654 | 78.4288 | 79.2101 | 61.7405 | 575 | 573.6111 | 56.3314 | 0.52684 | 41.7969 | 42.4262 | 500 | 0 | 0 | 0 | 0 | 0 | 0 | 0 | 43.8802 | 1.5887 | 0.0034722 | 5.0456 | 93.8838 | 0.91869 | 43.1016 | 1.8171 | 2328.9043 | 78.8194 | 3.2104
7579 | 2025-07-22 16:05 | 1.6072 | 1.605 | 240.2083 | 241.6493 | 1.441 | 0.31532 | 0.62529 | 0.040654 | 78.4288 | 79.145 | 61.7405 | 575 | 574.7685 | 56.4399 | 0.52369 | 41.7969 | 42.4262 | 500 | 0 | 0 | 0 | 0 | 0 | 0 | 0 | 43.8585 | 1.5887 | 0.0060764 | 4.9316 | 93.3124 | 0.89699 | 43.1058 | 1.8206 | 2333.6032 | 78.7869 | 3.2122
7580 | 2025-07-22 16:05 | 1.6105 | 1.6078 | 240.9896 | 240.7639 | 0.22571 | 0.33518 | 0.62522 | 0.040654 | 78.4288 | 79.145 | 61.7405 | 575 | 573.7269 | 56.4399 | 0.5204 | 41.7969 | 42.4262 | 500 | 0 | 0 | 0 | 0 | 0 | 0 | 0 | 43.8585 | 1.5916 | 0.012008 | 4.9642 | 93.3304 | 0.90061 | 43.1101 | 1.8206 | 2329.3742 | 78.7869 | 3.2183
7581 | 2025-07-22 16:05 | 1.6104 | 1.6075 | 241.7882 | 240.1042 | 1.684 | 0.35086 | 0.62428 | 0.040726 | 78.4288 | 79.145 | 61.7405 | 575 | 573.7269 | 56.4399 | 0.5144 | 41.7969 | 42.4262 | 500 | 0 | 0 | 0 | 0 | 0 | 0 | 0 | 43.7934 | 1.5916 | 0.011429 | 5.0998 | 93.3413 | 0.92954 | 43.1144 | 1.8206 | 2329.3742 | 78.7869 | 3.2179
7582 | 2025-07-22 16:05 | 1.6043 | 1.6024 | 241.0417 | 241.0764 | 0.034729 | 0.34993 | 0.62428 | 0.040654 | 78.4288 | 79.145 | 61.7405 | 575 | 573.6111 | 56.4399 | 0.51237 | 41.7969 | 42.4262 | 500 | 0 | 0 | 0 | 0 | 0 | 0 | 0 | 43.7934 | 1.5856 | 0.0018808 | 5.1215 | 92.73 | 0.90422 | 43.1185 | 1.8206 | 2328.9043 | 78.7869 | 3.2067
7583 | 2025-07-22 16:05 | 1.6027 | 1.6014 | 240.3125 | 241.3368 | 1.0243 | 0.33469 | 0.62522 | 0.040654 | 78.4288 | 79.145 | 61.7405 | 575 | 573.6111 | 56.4399 | 0.50926 | 41.7969 | 42.4262 | 500 | 0 | 0 | 0 | 0 | 0 | 0 | 0 | 43.7934 | 1.5842 | 0.0031829 | 5.0998 | 92.7264 | 0.90061 | 43.1226 | 1.8206 | 2328.9043 | 78.7869 | 3.2041
7584 | 2025-07-22 16:05 | 1.6024 | 1.6003 | 240.5382 | 241.6146 | 1.0764 | 0.32107 | 0.62522 | 0.040654 | 78.4288 | 79.145 | 61.7839 | 575 | 573.6111 | 56.4399 | 0.50532 | 41.7969 | 42.4262 | 500 | 0 | 0 | 0 | 0 | 0 | 0 | 0 | 43.7717 | 1.5842 | 0.0043403 | 5.0456 | 92.683 | 0.90061 | 43.1271 | 1.8206 | 2328.9043 | 78.7869 | 3.2027
7585 | 2025-07-22 16:05 | 1.5994 | 1.5995 | 240.191 | 241.7361 | 1.5452 | 0.3355 | 0.62529 | 0.040726 | 78.4288 | 79.1233 | 61.7839 | 575 | 573.6111 | 56.4399 | 0.5085 | 41.7969 | 42.4262 | 500 | 0 | 0 | 0 | 0 | 0 | 0 | 0 | 43.7717 | 1.5817 | 0.0062211 | 4.9425 | 92.4986 | 0.90422 | 43.1312 | 1.8206 | 2328.9043 | 78.776 | 3.1989
7586 | 2025-07-22 16:06 | 1.6043 | 1.6033 | 241.2847 | 240.5382 | 0.74652 | 0.33751 | 0.62529 | 0.040726 | 78.4288 | 79.1233 | 61.7622 | 575 | 574.7685 | 56.4399 | 0.52586 | 41.7969 | 42.4262 | 500 | 0 | 0 | 0 | 0 | 0 | 0 | 0 | 43.7717 | 1.5861 | 0.010417 | 5.0347 | 92.3792 | 0.88614 | 43.1356 | 1.8206 | 2333.6032 | 78.776 | 3.2076
7587 | 2025-07-22 16:06 | 1.603 | 1.6011 | 241.684 | 240.7639 | 0.92014 | 0.338 | 0.62623 | 0.040726 | 78.4288 | 79.1233 | 61.7622 | 575 | 573.6111 | 56.4399 | 0.54272 | 41.7969 | 42.4479 | 500 | 0 | 0 | 0 | 0 | 0 | 0 | 0 | 43.7066 | 1.5843 | 0.0023148 | 5.0998 | 92.2526 | 0.91508 | 43.1393 | 1.8206 | 2328.9043 | 78.776 | 3.2041
7588 | 2025-07-22 16:06 | 1.5995 | 1.5984 | 241.0417 | 241.1458 | 0.10417 | 0.35162 | 0.62522 | 0.040654 | 78.4288 | 79.1233 | 61.7622 | 575 | 573.6111 | 56.4399 | 0.55704 | 41.7969 | 42.4479 | 500 | 0 | 0 | 0 | 0 | 0 | 0 | 0 | 43.75 | 1.5825 | 0.0030382 | 5.089 | 91.9741 | 0.88614 | 43.1433 | 1.8206 | 2328.9043 | 78.776 | 3.1979
7589 | 2025-07-22 16:06 | 1.6013 | 1.5991 | 240.8854 | 241.684 | 0.7986 | 0.32655 | 0.62529 | 0.040654 | 78.4288 | 79.0799 | 61.8273 | 575 | 573.6111 | 56.4399 | 0.57252 | 41.7969 | 42.4479 | 500 | 0 | 0 | 0 | 0 | 0 | 0 | 0 | 43.75 | 1.5828 | 0.0030382 | 5.127 | 92.0573 | 0.88252 | 43.1479 | 1.8206 | 2328.9043 | 78.7543 | 3.2004
7590 | 2025-07-22 16:06 | 1.6037 | 1.6021 | 240.5208 | 241.5972 | 1.0764 | 0.32905 | 0.62637 | 0.040654 | 78.3637 | 79.0799 | 61.8273 | 575 | 574.7685 | 56.3314 | 0.58626 | 41.7969 | 42.4479 | 500 | 0 | 0 | 0 | 0 | 0 | 0 | 0 | 43.6849 | 1.5851 | 0.0054977 | 5.0401 | 91.5256 | 0.92954 | 43.1521 | 1.8171 | 2333.6032 | 78.7218 | 3.2059
7591 | 2025-07-22 16:06 | 1.6081 | 1.6055 | 241.2153 | 241.2153 | 0 | 0.3323 | 0.62637 | 0.040726 | 78.3637 | 79.0799 | 61.8273 | 575 | 573.6111 | 56.4399 | 0.59719 | 41.7969 | 42.4479 | 500 | 0 | 0 | 0 | 0 | 0 | 0 | 0 | 43.6849 | 1.5868 | 0.010706 | 4.9479 | 91.6956 | 0.90061 | 43.1561 | 1.8206 | 2328.9043 | 78.7218 | 3.2135
7592 | 2025-07-22 16:06 | 1.6072 | 1.6047 | 241.7535 | 241.0417 | 0.71182 | 0.34543 | 0.62645 | 0.040726 | 78.3637 | 79.0799 | 61.849 | 575 | 573.6111 | 56.4399 | 0.60822 | 41.7969 | 42.4479 | 500 | 0 | 0 | 0 | 0 | 0 | 0 | 0 | 43.6849 | 1.5891 | 0.0094039 | 5.1324 | 91.4243 | 0.91146 | 43.1603 | 1.8206 | 2328.9043 | 78.7218 | 3.212
7593 | 2025-07-22 16:06 | 1.6072 | 1.6055 | 241.684 | 240.9028 | 0.78123 | 0.33529 | 0.62645 | 0.040654 | 78.3637 | 79.0799 | 61.849 | 575 | 573.6111 | 56.4399 | 0.62113 | 41.7969 | 42.4479 | 500 | 0 | 0 | 0 | 0 | 0 | 0 | 0 | 43.6632 | 1.5878 | 0.0018808 | 5.127 | 91.4062 | 0.90422 | 43.165 | 1.8206 | 2328.9043 | 78.7218 | 3.2127
7594 | 2025-07-22 16:07 | 1.6047 | 1.6027 | 241.4062 | 241.5798 | 0.17361 | 0.34087 | 0.62645 | 0.040726 | 78.3637 | 79.0799 | 61.8707 | 575 | 573.6111 | 56.4399 | 0.63093 | 41.7969 | 42.4479 | 500 | 0 | 0 | 0 | 0 | 0 | 0 | 0 | 43.6632 | 1.5862 | 0.0030382 | 5.127 | 91.3882 | 0.88614 | 43.1692 | 1.8206 | 2328.9043 | 78.7218 | 3.2075
7595 | 2025-07-22 16:07 | 1.6037 | 1.6024 | 241.5625 | 241.875 | 0.31247 | 0.33268 | 0.62739 | 0.040654 | 78.3637 | 79.0365 | 61.8707 | 575 | 574.7685 | 56.4399 | 0.6412 | 41.7969 | 42.4479 | 500 | 0 | 0 | 0 | 0 | 0 | 0 | 0 | 43.6632 | 1.5851 | 0.0031829 | 5.1487 | 91.4569 | 0.90422 | 43.1738 | 1.8206 | 2333.6032 | 78.7001 | 3.2062
7596 | 2025-07-22 16:07 | 1.6068 | 1.6055 | 241.441 | 241.6146 | 0.1736 | 0.32509 | 0.62637 | 0.040726 | 78.3637 | 79.0365 | 61.8707 | 575 | 573.6111 | 56.4399 | 0.64663 | 41.7969 | 42.4479 | 500 | 0 | 0 | 0 | 0 | 0 | 0 | 0 | 43.6198 | 1.5881 | 0.0052083 | 5.0347 | 90.9831 | 0.90422 | 43.1778 | 1.8206 | 2328.9043 | 78.7001 | 3.2122
7597 | 2025-07-22 16:07 | 1.603 | 1.5995 | 241.1806 | 242.4479 | 1.2673 | 0.31787 | 0.62623 | 0.040726 | 78.4071 | 79.0365 | 61.9358 | 575 | 573.6111 | 56.4453 | 0.65643 | 41.7969 | 42.4479 | 500 | 0 | 0 | 0 | 0 | 0 | 0 | 0 | 43.6198 | 1.5826 | 0.0060764 | 5.1541 | 91.4026 | 0.90422 | 43.1823 | 1.8208 | 2328.9043 | 78.7218 | 3.2025
7598 | 2025-07-22 16:07 | 1.6063 | 1.6045 | 241.9271 | 241.6146 | 0.31252 | 0.35107 | 0.62637 | 0.040654 | 78.3637 | 79.0365 | 61.9358 | 575 | 573.6111 | 56.4399 | 0.66526 | 41.7969 | 42.4479 | 500 | 0 | 0 | 0 | 0 | 0 | 0 | 0 | 43.5981 | 1.5884 | 0.010127 | 4.9642 | 91.3918 | 0.91146 | 43.1867 | 1.8206 | 2328.9043 | 78.7001 | 3.2108
7599 | 2025-07-22 16:07 | 1.602 | 1.6011 | 241.875 | 241.1111 | 0.76389 | 0.35433 | 0.62637 | 0.040654 | 78.3637 | 78.9931 | 61.9575 | 575 | 573.6111 | 56.4399 | 0.66486 | 41.7969 | 42.4479 | 500 | 0 | 0 | 0 | 0 | 0 | 0 | 0 | 43.5764 | 1.5839 | 0.0020255 | 5.1053 | 91.3628 | 0.90061 | 43.1906 | 1.8206 | 2328.9043 | 78.6784 | 3.2031
7600 | 2025-07-22 16:07 | 1.6005 | 1.599 | 241.5104 | 241.5972 | 0.086807 | 0.33887 | 0.62623 | 0.040654 | 78.342 | 78.9931 | 61.9575 | 575 | 573.6111 | 56.4399 | 0.65715 | 41.7969 | 42.4479 | 500 | 0 | 0 | 0 | 0 | 0 | 0 | 0 | 43.5764 | 1.5819 | 0.0024595 | 5.0836 | 91.3773 | 0.91146 | 43.1951 | 1.8206 | 2328.9043 | 78.6675 | 3.1995
7601 | 2025-07-22 16:08 | 1.6013 | 1.599 | 241.1458 | 242.2396 | 1.0937 | 0.32232 | 0.62645 | 0.040654 | 78.342 | 78.9931 | 62.0009 | 575 | 573.6111 | 56.4399 | 0.65021 | 41.7969 | 42.4479 | 500 | 0 | 0 | 0 | 0 | 0 | 0 | 0 | 43.5764 | 1.5828 | 0.0047743 | 5.0022 | 91.4207 | 0.91508 | 43.1991 | 1.8206 | 2328.9043 | 78.6675 | 3.2002
7602 | 2025-07-22 16:08 | 1.6007 | 1.5979 | 241.3368 | 242.1181 | 0.78125 | 0.31516 | 0.62739 | 0.040654 | 78.342 | 78.9931 | 62.0009 | 575 | 573.6111 | 56.4399 | 0.64428 | 41.7969 | 42.4479 | 500 | 0 | 0 | 0 | 0 | 0 | 0 | 0 | 43.5764 | 1.5822 | 0.0065104 | 4.9316 | 91.3086 | 0.91146 | 43.2033 | 1.8206 | 2328.9043 | 78.6675 | 3.1986
7603 | 2025-07-22 16:08 | 1.6058 | 1.6042 | 242.7604 | 241.0764 | 1.684 | 0.35286 | 0.62753 | 0.040726 | 78.342 | 78.9931 | 62.0443 | 575 | 573.6111 | 56.4399 | 0.63701 | 41.7969 | 42.4479 | 500 | 0 | 0 | 0 | 0 | 0 | 0 | 0 | 43.5764 | 1.5867 | 0.010851 | 5.0998 | 91.4062 | 0.92954 | 43.2075 | 1.8206 | 2328.9043 | 78.6675 | 3.2099
7604 | 2025-07-22 16:08 | 1.5984 | 1.5977 | 241.7188 | 242.1181 | 0.39931 | 0.3355 | 0.62753 | 0.040654 | 78.342 | 78.9714 | 62.0443 | 575 | 573.6111 | 56.4399 | 0.63303 | 41.7969 | 42.4479 | 500 | 0 | 0 | 0 | 0 | 0 | 0 | 0 | 43.5764 | 1.5812 | 0.0023148 | 5.1215 | 91.4569 | 0.90061 | 43.2115 | 1.8206 | 2328.9043 | 78.6567 | 3.196
7605 | 2025-07-22 16:08 | 1.6043 | 1.6036 | 241.2674 | 242.1701 | 0.90277 | 0.31131 | 0.62731 | 0.040654 | 78.342 | 78.9714 | 62.0877 | 575 | 573.6111 | 56.4399 | 0.62779 | 41.7969 | 42.4479 | 500 | 0 | 0 | 0 | 0 | 0 | 0 | 0 | 43.5113 | 1.587 | 0.0066551 | 4.9913 | 91.9741 | 0.91869 | 43.2156 | 1.8206 | 2328.9043 | 78.6567 | 3.2079
7606 | 2025-07-22 16:08 | 1.6084 | 1.6055 | 242.0139 | 241.875 | 0.1389 | 0.3406 | 0.62731 | 0.040726 | 78.342 | 78.9714 | 62.0877 | 575 | 573.6111 | 56.4399 | 0.62417 | 41.7969 | 42.4479 | 500 | 0 | 0 | 0 | 0 | 0 | 0 | 0 | 43.5113 | 1.589 | 0.011429 | 5.0022 | 91.5871 | 0.92593 | 43.2196 | 1.8206 | 2328.9043 | 78.6567 | 3.2138
7607 | 2025-07-22 16:08 | 1.6062 | 1.6045 | 242.691 | 241.5104 | 1.1806 | 0.3438 | 0.62739 | 0.040654 | 78.342 | 78.9714 | 62.1094 | 575 | 573.6111 | 56.4453 | 0.62084 | 41.8186 | 42.4479 | 500 | 0 | 0 | 0 | 0 | 0 | 0 | 0 | 43.5113 | 1.5867 | 0.0015914 | 5.2463 | 92.0826 | 0.90061 | 43.2241 | 1.8208 | 2328.9043 | 78.6567 | 3.2106
7608 | 2025-07-22 16:08 | 1.6063 | 1.6039 | 242.3611 | 242.0833 | 0.27779 | 0.34733 | 0.62854 | 0.040726 | 78.342 | 78.9062 | 62.1745 | 575 | 573.6111 | 56.4399 | 0.61617 | 41.8186 | 42.4479 | 500 | 0 | 0 | 0 | 0 | 0 | 0 | 0 | 43.5113 | 1.587 | 0.0024595 | 5.2572 | 92.0067 | 0.91146 | 43.229 | 1.8206 | 2328.9043 | 78.6241 | 3.2102
7609 | 2025-07-22 16:09 | 1.6014 | 1.5994 | 241.7708 | 242.9167 | 1.1458 | 0.32118 | 0.62847 | 0.040654 | 78.3203 | 78.9062 | 62.1962 | 575 | 573.6111 | 56.4399 | 0.61245 | 41.8186 | 42.4479 | 500 | 0 | 0 | 0 | 0 | 0 | 0 | 0 | 43.4896 | 1.582 | 0.0036169 | 5.1812 | 92.0971 | 0.91869 | 43.2335 | 1.8206 | 2328.9043 | 78.6133 | 3.2008
7610 | 2025-07-22 16:09 | 1.6066 | 1.6045 | 242.0486 | 242.2569 | 0.20834 | 0.33067 | 0.62847 | 0.040726 | 78.3203 | 78.9062 | 62.1962 | 575 | 573.6111 | 56.4399 | 0.60847 | 41.8186 | 42.4479 | 500 | 0 | 0 | 0 | 0 | 0 | 0 | 0 | 43.4896 | 1.5872 | 0.011863 | 5.0347 | 92.6324 | 0.92593 | 43.2379 | 1.8206 | 2328.9043 | 78.6133 | 3.2111
7611 | 2025-07-22 16:09 | 1.6084 | 1.6062 | 243.0903 | 242.0833 | 1.0069 | 0.34012 | 0.62847 | 0.040654 | 78.3203 | 78.9062 | 62.2179 | 575 | 573.6111 | 56.4399 | 0.60294 | 41.8186 | 42.4479 | 500 | 0 | 0 | 0 | 0 | 0 | 0 | 0 | 43.4896 | 1.5891 | 0.011429 | 5.1595 | 92.7156 | 0.89699 | 43.2428 | 1.8206 | 2328.9043 | 78.6133 | 3.2146
7612 | 2025-07-22 16:09 | 1.6039 | 1.603 | 242.5868 | 242.0139 | 0.57292 | 0.34272 | 0.62847 | 0.040726 | 78.3203 | 78.9062 | 62.283 | 575 | 573.6111 | 56.4399 | 0.59928 | 41.8186 | 42.4479 | 500 | 0 | 0 | 0 | 0 | 0 | 0 | 0 | 43.4679 | 1.5845 | 0.0020255 | 5.2192 | 92.7011 | 0.87529 | 43.2472 | 1.8206 | 2328.9043 | 78.6133 | 3.2069
7613 | 2025-07-22 16:09 | 1.5991 | 1.5977 | 242.3437 | 242.5173 | 0.17361 | 0.34478 | 0.62854 | 0.040654 | 78.3203 | 78.8845 | 62.283 | 575 | 573.6111 | 56.4399 | 0.59617 | 41.8186 | 42.4479 | 500 | 0 | 0 | 0 | 0 | 0 | 0 | 0 | 43.4679 | 1.5813 | 0.0026042 | 5.2246 | 93.8368 | 0.91508 | 43.2513 | 1.8206 | 2328.9043 | 78.6024 | 3.1968
7614 | 2025-07-22 16:09 | 1.5991 | 1.5978 | 242.2569 | 243.125 | 0.86806 | 0.32758 | 0.62847 | 0.040654 | 78.3203 | 78.8845 | 62.3047 | 575 | 573.6111 | 56.4399 | 0.59219 | 41.8186 | 42.4479 | 500 | 0 | 0 | 0 | 0 | 0 | 0 | 0 | 43.4679 | 1.58 | 0.0040509 | 5.2192 | 93.6126 | 0.88976 | 43.2558 | 1.8206 | 2328.9043 | 78.6024 | 3.1969
7615 | 2025-07-22 16:09 | 1.5977 | 1.5952 | 241.5625 | 242.9688 | 1.4062 | 0.31516 | 0.62854 | 0.040726 | 78.3203 | 78.8845 | 62.3264 | 575 | 573.6111 | 56.4399 | 0.58785 | 41.8186 | 42.4479 | 500 | 0 | 0 | 0 | 0 | 0 | 0 | 0 | 43.4679 | 1.5784 | 0.004919 | 5.0618 | 93.9562 | 0.91146 | 43.2602 | 1.8206 | 2328.9043 | 78.6024 | 3.1929
7616 | 2025-07-22 16:10 | 1.5997 | 1.5979 | 242.2743 | 242.6736 | 0.39931 | 0.32324 | 0.62739 | 0.040654 | 78.3203 | 78.8845 | 62.3915 | 575 | 573.6111 | 56.4399 | 0.58348 | 41.8186 | 42.4479 | 500 | 0 | 0 | 0 | 0 | 0 | 0 | 0 | 43.4028 | 1.5807 | 0.012153 | 5.0347 | 94.213 | 0.92954 | 43.2651 | 1.8206 | 2328.9043 | 78.6024 | 3.1976
7617 | 2025-07-22 16:10 | 1.5982 | 1.5982 | 242.9167 | 242.2743 | 0.64235 | 0.34717 | 0.62739 | 0.040726 | 78.3203 | 78.8845 | 62.3698 | 575 | 573.6111 | 56.4399 | 0.58077 | 41.8186 | 42.4479 | 500 | 0 | 0 | 0 | 0 | 0 | 0 | 0 | 43.4028 | 1.579 | 0.0018808 | 5.1812 | 94.6181 | 0.88252 | 43.2691 | 1.8206 | 2328.9043 | 78.6024 | 3.1965
7618 | 2025-07-22 16:10 | 1.5969 | 1.5959 | 242.8125 | 242.6042 | 0.2083 | 0.34494 | 0.62739 | 0.040654 | 78.2769 | 78.8845 | 62.4132 | 575 | 573.6111 | 56.4399 | 0.57577 | 41.8186 | 42.4479 | 500 | 0 | 0 | 0 | 0 | 0 | 0 | 0 | 43.4028 | 1.579 | 0.0026042 | 5.2029 | 95.3017 | 0.91508 | 43.2736 | 1.8206 | 2328.9043 | 78.5807 | 3.1929
7619 | 2025-07-22 16:10 | 1.5959 | 1.5946 | 242.6389 | 243.4028 | 0.76389 | 0.34359 | 0.62847 | 0.040654 | 78.2769 | 78.8845 | 62.4566 | 575 | 573.6111 | 56.4399 | 0.57147 | 41.8186 | 42.4479 | 500 | 0 | 0 | 0 | 0 | 0 | 0 | 0 | 43.3811 | 1.5784 | 0.0024595 | 5.2029 | 95.6019 | 0.90061 | 43.2785 | 1.8206 | 2328.9043 | 78.5807 | 3.1905
7620 | 2025-07-22 16:10 | 1.5984 | 1.5978 | 242.1528 | 243.4375 | 1.2847 | 0.32807 | 0.62854 | 0.040726 | 78.2769 | 78.8845 | 62.5 | 575 | 573.6111 | 56.4399 | 0.5684 | 41.8186 | 42.4479 | 500 | 0 | 0 | 0 | 0 | 0 | 0 | 0 | 43.3811 | 1.579 | 0.0052083 | 5.089 | 96.0757 | 0.86444 | 43.2825 | 1.8206 | 2328.9043 | 78.5807 | 3.1962
7621 | 2025-07-22 16:10 | 1.5984 | 1.5959 | 242.2569 | 243.75 | 1.493 | 0.30018 | 0.62753 | 0.040654 | 78.2552 | 78.8628 | 62.5434 | 575 | 573.6111 | 56.4399 | 0.56434 | 41.8186 | 42.4479 | 500 | 0 | 0 | 0 | 0 | 0 | 0 | 0 | 43.3811 | 1.579 | 0.011429 | 5.0347 | 96.5386 | 0.86444 | 43.2873 | 1.8206 | 2328.9043 | 78.559 | 3.1943
7622 | 2025-07-22 16:10 | 1.6036 | 1.6021 | 244.1146 | 242.1875 | 1.9271 | 0.36057 | 0.62854 | 0.040726 | 78.2552 | 78.8628 | 62.5651 | 575 | 573.6111 | 56.4399 | 0.56123 | 41.8186 | 42.4479 | 500 | 0 | 0 | 0 | 0 | 0 | 0 | 0 | 43.3811 | 1.5833 | 0.0015914 | 5.2355 | 97.092 | 0.90061 | 43.2918 | 1.8206 | 2328.9043 | 78.559 | 3.2057
7623 | 2025-07-22 16:10 | 1.6021 | 1.6001 | 243.1597 | 242.8472 | 0.3125 | 0.33838 | 0.62847 | 0.040654 | 78.2552 | 78.8628 | 62.5651 | 575 | 573.6111 | 56.4399 | 0.55816 | 41.8186 | 42.4479 | 500 | 0 | 0 | 0 | 0 | 0 | 0 | 0 | 43.3377 | 1.5833 | 0.0023148 | 5.2138 | 97.1861 | 0.92954 | 43.2962 | 1.8206 | 2328.9043 | 78.559 | 3.2023
7624 | 2025-07-22 16:11 | 1.602 | 1.6007 | 243.0208 | 242.7083 | 0.31252 | 0.33686 | 0.62854 | 0.040654 | 78.2335 | 78.8628 | 62.6302 | 575 | 573.6111 | 56.4453 | 0.55483 | 41.8186 | 42.4479 | 500 | 0 | 0 | 0 | 0 | 0 | 0 | 0 | 43.316 | 1.583 | 0.0024595 | 5.2192 | 98.6979 | 0.91146 | 43.301 | 1.8208 | 2328.9043 | 78.5482 | 3.2027
7625 | 2025-07-22 16:11 | 1.5948 | 1.593 | 242.5868 | 243.9063 | 1.3195 | 0.34218 | 0.62739 | 0.040654 | 78.2335 | 78.8628 | 62.6519 | 575 | 573.6111 | 56.4399 | 0.55205 | 41.8186 | 42.4479 | 500 | 0 | 0 | 0 | 0 | 0 | 0 | 0 | 43.3377 | 1.5758 | 0.0031829 | 5.2029 | 98.622 | 0.92954 | 43.3051 | 1.8206 | 2328.9043 | 78.5482 | 3.1878
7626 | 2025-07-22 16:11 | 1.5985 | 1.5984 | 242.6562 | 243.75 | 1.0937 | 0.32031 | 0.62854 | 0.040726 | 78.2335 | 78.8628 | 62.6736 | 575 | 573.6111 | 56.4399 | 0.54688 | 41.8186 | 42.4479 | 500 | 0 | 0 | 0 | 0 | 0 | 0 | 0 | 43.3377 | 1.5809 | 0.005353 | 5.0618 | 99.2477 | 0.87167 | 43.3094 | 1.8206 | 2328.9043 | 78.5482 | 3.1969
7627 | 2025-07-22 16:11 | 1.5966 | 1.5958 | 242.5 | 243.8715 | 1.3715 | 0.31538 | 0.62854 | 0.040654 | 78.2335 | 78.8628 | 62.717 | 575 | 573.6111 | 56.4399 | 0.54348 | 41.8186 | 42.4479 | 500 | 0 | 0 | 0 | 0 | 0 | 0 | 0 | 43.3377 | 1.578 | 0.0066551 | 5.0239 | 99.877 | 0.90422 | 43.3143 | 1.8206 | 2328.9043 | 78.5482 | 3.1924
7628 | 2025-07-22 16:11 | 1.6017 | 1.5994 | 244.0625 | 242.0833 | 1.9792 | 0.35265 | 0.62847 | 0.040654 | 78.1901 | 78.8628 | 62.7604 | 575 | 573.7269 | 56.4399 | 0.54073 | 41.8186 | 42.4479 | 500 | 0 | 0 | 0 | 0 | 0 | 0 | 0 | 43.2943 | 1.5819 | 0.0013021 | 5.2246 | 99.8517 | 0.88614 | 43.3184 | 1.8206 | 2329.3742 | 78.5265 | 3.2011
7629 | 2025-07-22 16:11 | 1.5965 | 1.5949 | 243.6285 | 243.3507 | 0.27777 | 0.33979 | 0.62854 | 0.040654 | 78.1901 | 78.8628 | 62.8038 | 575 | 573.6111 | 56.4399 | 0.5383 | 41.8186 | 42.4479 | 500 | 0 | 0 | 0 | 0 | 0 | 0 | 0 | 43.2943 | 1.5778 | 0.0030382 | 5.1758 | 99.8626 | 0.90422 | 43.3228 | 1.8206 | 2328.9043 | 78.5265 | 3.1914
7630 | 2025-07-22 16:11 | 1.5916 | 1.5897 | 242.7257 | 243.9236 | 1.1979 | 0.32286 | 0.62854 | 0.040654 | 78.1901 | 78.8628 | 62.8038 | 575 | 573.7269 | 56.4399 | 0.53573 | 41.8186 | 42.4479 | 500 | 0 | 0 | 0 | 0 | 0 | 0 | 0 | 43.2943 | 1.5728 | 0.0028935 | 5.1595 | 99.8987 | 0.88614 | 43.3273 | 1.8206 | 2329.3742 | 78.5265 | 3.1813
7631 | 2025-07-22 16:12 | 1.5959 | 1.5939 | 243.1944 | 243.8368 | 0.64235 | 0.32096 | 0.62847 | 0.040654 | 78.1901 | 78.8411 | 62.8255 | 575 | 589.9884 | 56.6623 | 0.53248 | 41.8186 | 42.4479 | 500 | 0 | 0 | 0 | 0 | 0 | 0 | 0 | 43.316 | 1.5765 | 0.011429 | 5.0239 | 99.877 | 0.86806 | 43.3317 | 1.8278 | 2395.3972 | 78.5156 | 3.1898
7632 | 2025-07-22 16:12 | 1.5985 | 1.5961 | 243.5069 | 243.6458 | 0.13887 | 0.32091 | 0.62847 | 0.040726 | 78.1901 | 78.7977 | 62.8689 | 575 | 649.5949 | 57.4273 | 0.52944 | 41.8186 | 42.4479 | 500 | 0 | 0 | 0 | 0 | 0 | 0 | 0 | 43.2509 | 1.5803 | 0.010995 | 4.8882 | 99.877 | 0.91508 | 43.3365 | 1.8525 | 2637.4041 | 78.4939 | 3.1946
7633 | 2025-07-22 16:12 | 1.6017 | 1.6003 | 244.3229 | 243.2465 | 1.0764 | 0.32232 | 0.6297 | 0.040726 | 78.1467 | 78.7977 | 62.8689 | 675 | 672.9166 | 57.4273 | 0.52452 | 41.8186 | 42.4479 | 500 | 0 | 0 | 0 | 0 | 0 | 0 | 0 | 43.2509 | 1.5832 | 0.0018808 | 5.127 | 99.9096 | 0.90422 | 43.3406 | 1.8525 | 2732.092 | 78.4722 | 3.202
7634 | 2025-07-22 16:12 | 1.6007 | 1.5995 | 243.7327 | 244.2708 | 0.53819 | 0.32807 | 0.62963 | 0.040654 | 78.1467 | 78.7977 | 62.9123 | 675 | 672.9166 | 57.4273 | 0.52246 | 41.8186 | 42.4479 | 500 | 0 | 0 | 0 | 0 | 0 | 0 | 0 | 43.2509 | 1.5825 | 0.0031829 | 5.089 | 99.8372 | 0.90061 | 43.3443 | 1.8525 | 2732.092 | 78.4722 | 3.2002
7635 | 2025-07-22 16:12 | 1.6068 | 1.6063 | 243.3507 | 244.566 | 1.2153 | 0.3195 | 0.62963 | 0.040654 | 78.1467 | 78.7977 | 62.934 | 675 | 672.9166 | 57.4273 | 0.51902 | 41.8186 | 42.4479 | 500 | 0 | 0 | 0 | 0 | 0 | 0 | 0 | 43.2292 | 1.5885 | 0.0065104 | 4.9805 | 99.8843 | 0.90061 | 43.3484 | 1.8525 | 2732.092 | 78.4722 | 3.2131
7636 | 2025-07-22 16:12 | 1.61 | 1.6095 | 243.3507 | 243.75 | 0.39928 | 0.31147 | 0.6297 | 0.040726 | 78.1467 | 78.7977 | 62.9991 | 675 | 672.9166 | 57.4273 | 0.51573 | 41.8186 | 42.4479 | 500 | 0 | 0 | 0 | 0 | 0 | 0 | 0 | 43.2292 | 1.5926 | 0.0066551 | 5.1107 | 99.9096 | 0.90061 | 43.3532 | 1.8525 | 2732.092 | 78.4722 | 3.2195
7637 | 2025-07-22 16:12 | 1.6156 | 1.6139 | 243.8542 | 244.3055 | 0.45139 | 0.33686 | 0.62963 | 0.040726 | 78.1467 | 78.7977 | 62.9991 | 675 | 674.0741 | 57.4273 | 0.51237 | 41.8186 | 42.4479 | 500 | 0 | 0 | 0 | 0 | 0 | 0 | 0 | 43.2292 | 1.5959 | 0.010851 | 5.0456 | 99.8445 | 0.91508 | 43.3577 | 1.8525 | 2736.7914 | 78.4722 | 3.2295
7638 | 2025-07-22 16:12 | 1.6186 | 1.6173 | 244.2361 | 243.6285 | 0.60764 | 0.32205 | 0.62854 | 0.040654 | 78.1467 | 78.7977 | 63.0208 | 675 | 672.9166 | 57.4273 | 0.51016 | 41.8186 | 42.4479 | 500 | 0 | 0 | 0 | 0 | 0 | 0 | 0 | 43.2292 | 1.5988 | 0.0066551 | 5.3711 | 99.8336 | 0.91869 | 43.3617 | 1.8525 | 2732.092 | 78.4722 | 3.236
7639 | 2025-07-22 16:13 | 1.6194 | 1.6176 | 243.8889 | 244.2014 | 0.31252 | 0.32319 | 0.6297 | 0.040654 | 78.1467 | 78.776 | 63.0208 | 675 | 672.9166 | 57.3134 | 0.50705 | 41.8186 | 42.4479 | 500 | 0 | 0 | 0 | 0 | 0 | 0 | 0 | 43.2292 | 1.5998 | 0.012153 | 5.1487 | 99.8806 | 0.90422 | 43.3666 | 1.8488 | 2732.092 | 78.4614 | 3.237
7640 | 2025-07-22 16:13 | 1.624 | 1.6223 | 245.0521 | 243.5417 | 1.5104 | 0.33898 | 0.62862 | 0.040726 | 78.1467 | 78.776 | 63.0425 | 675 | 672.9166 | 57.4273 | 0.50401 | 41.8186 | 42.4479 | 500 | 0 | 0 | 0 | 0 | 0 | 0 | 0 | 43.2292 | 1.6042 | 0.0096933 | 5.3982 | 99.9349 | 0.90422 | 43.371 | 1.8525 | 2732.092 | 78.4614 | 3.2462
7641 | 2025-07-22 16:13 | 1.6231 | 1.6201 | 244.5486 | 243.8715 | 0.67709 | 0.33632 | 0.62854 | 0.040726 | 78.1467 | 78.776 | 63.1076 | 675 | 672.9166 | 57.3188 | 0.50756 | 41.8186 | 42.4479 | 500 | 0 | 0 | 0 | 0 | 0 | 0 | 0 | 43.1641 | 1.6032 | 0.0018808 | 5.4253 | 99.8915 | 0.91508 | 43.3755 | 1.849 | 2732.092 | 78.4614 | 3.2432
7642 | 2025-07-22 16:13 | 1.6243 | 1.6212 | 244.7396 | 243.9236 | 0.81599 | 0.33257 | 0.62739 | 0.040726 | 78.1467 | 78.776 | 63.1076 | 675 | 672.8588 | 57.3134 | 0.52677 | 41.8186 | 42.4479 | 500 | 0 | 0 | 0 | 0 | 0 | 0 | 0 | 43.1641 | 1.602 | 0.0024595 | 5.4525 | 99.9277 | 0.89699 | 43.3799 | 1.8488 | 2731.8573 | 78.4614 | 3.2455
7643 | 2025-07-22 16:13 | 1.6189 | 1.6169 | 243.9236 | 244.7222 | 0.79863 | 0.33681 | 0.62854 | 0.040726 | 78.1684 | 78.776 | 63.1293 | 675 | 672.9166 | 57.4273 | 0.54554 | 41.8186 | 42.4479 | 500 | 0 | 0 | 0 | 0 | 0 | 0 | 0 | 43.1641 | 1.5982 | 0.0028935 | 5.4688 | 99.877 | 0.88614 | 43.3844 | 1.8525 | 2732.092 | 78.4722 | 3.2358
7644 | 2025-07-22 16:13 | 1.623 | 1.6218 | 244.1493 | 244.8785 | 0.72916 | 0.32227 | 0.62963 | 0.040726 | 78.1467 | 78.776 | 63.1293 | 675 | 672.9166 | 57.3188 | 0.56286 | 41.8186 | 42.4479 | 500 | 0 | 0 | 0 | 0 | 0 | 0 | 0 | 43.2075 | 1.602 | 0.0037616 | 5.4905 | 99.877 | 0.91869 | 43.3892 | 1.849 | 2732.092 | 78.4614 | 3.2448
7645 | 2025-07-22 16:13 | 1.6208 | 1.6192 | 243.8542 | 245.5729 | 1.7188 | 0.31809 | 0.62847 | 0.040726 | 78.1467 | 78.776 | 63.1293 | 675 | 672.9166 | 57.3188 | 0.57585 | 41.8186 | 42.4479 | 500 | 0 | 0 | 0 | 0 | 0 | 0 | 0 | 43.2075 | 1.5982 | 0.0065104 | 5.3494 | 99.8155 | 0.89699 | 43.3933 | 1.849 | 2732.092 | 78.4614 | 3.24
7646 | 2025-07-22 16:14 | 1.6266 | 1.6254 | 244.7917 | 244.2014 | 0.59026 | 0.33393 | 0.62847 | 0.040654 | 78.1467 | 78.776 | 63.1727 | 675 | 672.9166 | 57.3188 | 0.58927 | 41.8186 | 42.4479 | 500 | 0 | 0 | 0 | 0 | 0 | 0 | 0 | 43.1424 | 1.6055 | 0.0096933 | 5.4742 | 99.8987 | 0.89699 | 43.3977 | 1.849 | 2732.092 | 78.4614 | 3.252
7647 | 2025-07-22 16:14 | 1.6302 | 1.6276 | 244.9653 | 243.9757 | 0.98958 | 0.31982 | 0.62854 | 0.040726 | 78.1467 | 78.776 | 63.1727 | 675 | 672.8588 | 57.3134 | 0.60276 | 41.8186 | 42.4479 | 500 | 0 | 0 | 0 | 0 | 0 | 0 | 0 | 43.1424 | 1.6088 | 0.012153 | 5.4199 | 99.9277 | 0.92593 | 43.4026 | 1.8488 | 2731.8573 | 78.4614 | 3.2578
7648 | 2025-07-22 16:14 | 1.627 | 1.6257 | 245.1042 | 244.2535 | 0.85069 | 0.33247 | 0.62847 | 0.040726 | 78.1684 | 78.776 | 63.1727 | 675 | 672.9166 | 57.3188 | 0.61346 | 41.862 | 42.4479 | 500 | 0 | 0 | 0 | 0 | 0 | 0 | 0 | 43.1424 | 1.6056 | 0.0024595 | 5.5773 | 99.8951 | 0.89699 | 43.407 | 1.849 | 2732.092 | 78.4722 | 3.2527
7649 | 2025-07-22 16:14 | 1.6241 | 1.6231 | 244.2535 | 245.0174 | 0.76389 | 0.32053 | 0.62854 | 0.040654 | 78.1467 | 78.776 | 63.2161 | 675 | 672.9166 | 57.3134 | 0.62269 | 41.862 | 42.4479 | 500 | 0 | 0 | 0 | 0 | 0 | 0 | 0 | 43.1424 | 1.6024 | 0.0037616 | 5.6858 | 99.8011 | 0.92954 | 43.4111 | 1.8488 | 2732.092 | 78.4614 | 3.2473
7650 | 2025-07-22 16:14 | 1.6266 | 1.6249 | 243.8542 | 245.4167 | 1.5625 | 0.30686 | 0.62854 | 0.040726 | 78.1467 | 78.776 | 63.2161 | 675 | 672.9166 | 57.3188 | 0.6339 | 41.862 | 42.4479 | 500 | 0 | 0 | 0 | 0 | 0 | 0 | 0 | 43.1424 | 1.6043 | 0.0062211 | 5.599 | 99.9096 | 0.88614 | 43.416 | 1.849 | 2732.092 | 78.4614 | 3.2514
7651 | 2025-07-22 16:14 | 1.6359 | 1.6338 | 245.1562 | 244.3055 | 0.85069 | 0.33632 | 0.62847 | 0.040726 | 78.1467 | 78.776 | 63.1944 | 675 | 672.9166 | 57.2049 | 0.64294 | 41.862 | 42.4479 | 500 | 0 | 0 | 0 | 0 | 0 | 0 | 0 | 43.1424 | 1.6133 | 0.010995 | 5.6858 | 99.906 | 0.88614 | 43.4204 | 1.8453 | 2732.092 | 78.4614 | 3.2697
7652 | 2025-07-22 16:14 | 1.6348 | 1.6315 | 245.3298 | 243.9757 | 1.3542 | 0.35259 | 0.62854 | 0.040654 | 78.1467 | 78.7977 | 63.2161 | 675 | 674.0741 | 57.2049 | 0.65267 | 41.862 | 42.4479 | 500 | 0 | 0 | 0 | 0 | 0 | 0 | 0 | 43.1424 | 1.6101 | 0.0095486 | 5.8214 | 99.8517 | 0.89699 | 43.4249 | 1.8453 | 2736.7914 | 78.4722 | 3.2663
7653 | 2025-07-22 16:14 | 1.6314 | 1.6305 | 244.757 | 244.809 | 0.052063 | 0.34478 | 0.62847 | 0.040726 | 78.1467 | 78.7977 | 63.2595 | 675 | 672.9166 | 57.2049 | 0.66084 | 41.862 | 42.4479 | 500 | 0 | 0 | 0 | 0 | 0 | 0 | 0 | 43.0773 | 1.6085 | 0.0028935 | 5.8214 | 99.8915 | 0.91508 | 43.429 | 1.8453 | 2732.092 | 78.4722 | 3.2619
7654 | 2025-07-22 16:15 | 1.6344 | 1.633 | 245.1562 | 245.0521 | 0.10417 | 0.34087 | 0.62739 | 0.040654 | 78.1901 | 78.7977 | 63.2595 | 675 | 672.9166 | 57.3134 | 0.6684 | 41.862 | 42.4913 | 500 | 0 | 0 | 0 | 0 | 0 | 0 | 0 | 43.1207 | 1.6114 | 0.0030382 | 5.8865 | 99.8806 | 0.87529 | 43.4338 | 1.8488 | 2732.092 | 78.4939 | 3.2674
7655 | 2025-07-22 16:15 | 1.6325 | 1.6305 | 244.5833 | 245.0694 | 0.48613 | 0.34516 | 0.62739 | 0.040726 | 78.1901 | 78.8411 | 63.2595 | 675 | 674.0741 | 57.2049 | 0.662 | 41.862 | 42.4913 | 500 | 0 | 0 | 0 | 0 | 0 | 0 | 0 | 43.1207 | 1.6088 | 0.0046296 | 5.9245 | 99.8083 | 0.88252 | 43.4383 | 1.8453 | 2736.7914 | 78.5156 | 3.263
7656 | 2025-07-22 16:15 | 1.6348 | 1.633 | 245 | 245.0868 | 0.086807 | 0.33382 | 0.62739 | 0.040726 | 78.1901 | 78.7977 | 63.2595 | 675 | 672.9166 | 57.3134 | 0.65278 | 41.862 | 42.4913 | 500 | 0 | 0 | 0 | 0 | 0 | 0 | 0 | 43.1207 | 1.6113 | 0.0040509 | 5.9353 | 99.8553 | 0.91146 | 43.4431 | 1.8488 | 2732.092 | 78.4939 | 3.2678
7657 | 2025-07-22 16:15 | 1.6279 | 1.6272 | 244.2535 | 245.7292 | 1.4757 | 0.32937 | 0.62753 | 0.040726 | 78.1901 | 78.8628 | 63.2595 | 675 | 672.9166 | 57.2049 | 0.64782 | 41.862 | 42.4913 | 500 | 0 | 0 | 0 | 0 | 0 | 0 | 0 | 43.1207 | 1.6056 | 0.005353 | 5.8539 | 99.8843 | 0.91869 | 43.4472 | 1.8453 | 2732.092 | 78.5265 | 3.2551
7658 | 2025-07-22 16:15 | 1.6359 | 1.6341 | 245.3993 | 245.0174 | 0.38194 | 0.32308 | 0.62753 | 0.040654 | 78.2335 | 78.8628 | 63.2595 | 675 | 672.9166 | 57.2049 | 0.64189 | 41.862 | 42.4913 | 500 | 0 | 0 | 0 | 0 | 0 | 0 | 0 | 43.1207 | 1.6102 | 0.012153 | 6.0276 | 99.8987 | 0.87529 | 43.4521 | 1.8453 | 2732.092 | 78.5482 | 3.27
7659 | 2025-07-22 16:15 | 1.6328 | 1.6301 | 245.9722 | 244.7743 | 1.1979 | 0.3591 | 0.62739 | 0.040726 | 78.2335 | 78.8628 | 63.2595 | 675 | 674.0741 | 57.2049 | 0.63744 | 41.8837 | 42.4913 | 500 | 0 | 0 | 0 | 0 | 0 | 0 | 0 | 43.1207 | 1.6055 | 0.0024595 | 6.2391 | 99.9096 | 0.89699 | 43.4565 | 1.8453 | 2736.7914 | 78.5482 | 3.2629
7660 | 2025-07-22 16:15 | 1.6253 | 1.6243 | 245.0347 | 245.6077 | 0.57292 | 0.32259 | 0.62739 | 0.040654 | 78.2335 | 78.8845 | 63.2595 | 675 | 672.9166 | 57.2049 | 0.63317 | 41.862 | 42.4913 | 500 | 0 | 0 | 0 | 0 | 0 | 0 | 0 | 43.1207 | 1.5981 | 0.0036169 | 6.3911 | 99.8951 | 0.90061 | 43.4608 | 1.8453 | 2732.092 | 78.559 | 3.2496
7661 | 2025-07-22 16:16 | 1.626 | 1.6243 | 244.7917 | 245.816 | 1.0243 | 0.32639 | 0.62753 | 0.040726 | 78.2335 | 78.8845 | 63.2595 | 675 | 672.9166 | 57.2103 | 0.62952 | 41.862 | 42.4913 | 500 | 0 | 0 | 0 | 0 | 0 | 0 | 0 | 43.0556 | 1.5995 | 0.0041956 | 6.2717 | 99.877 | 0.90422 | 43.4653 | 1.8455 | 2732.092 | 78.559 | 3.2503
7662 | 2025-07-22 16:16 | 1.624 | 1.6221 | 244.6875 | 245.7986 | 1.1111 | 0.31993 | 0.62753 | 0.040654 | 78.2552 | 78.8845 | 63.2595 | 675 | 672.9166 | 57.2049 | 0.62551 | 41.862 | 42.4913 | 500 | 0 | 0 | 0 | 0 | 0 | 0 | 0 | 43.0556 | 1.5972 | 0.0037616 | 6.3043 | 99.877 | 0.88614 | 43.4701 | 1.8453 | 2732.092 | 78.5699 | 3.2461
7663 | 2025-07-22 16:16 | 1.6212 | 1.6212 | 244.757 | 245.816 | 1.059 | 0.30973 | 0.62739 | 0.040654 | 78.2552 | 78.8845 | 63.2595 | 675 | 672.9166 | 57.2049 | 0.62041 | 41.862 | 42.4913 | 500 | 0 | 0 | 0 | 0 | 0 | 0 | 0 | 43.0556 | 1.5911 | 0.0059317 | 6.5484 | 99.9494 | 0.90061 | 43.4748 | 1.8453 | 2732.092 | 78.5699 | 3.2425
7664 | 2025-07-22 16:16 | 1.6224 | 1.6221 | 244.9479 | 245.5729 | 0.62498 | 0.31179 | 0.62847 | 0.040726 | 78.2769 | 78.9062 | 63.2595 | 675 | 672.9166 | 57.2049 | 0.61607 | 41.862 | 42.4913 | 500 | 0 | 0 | 0 | 0 | 0 | 0 | 0 | 43.0556 | 1.5922 | 0.012587 | 6.5538 | 99.8481 | 0.90422 | 43.4809 | 1.8453 | 2732.092 | 78.5916 | 3.2445
7665 | 2025-07-22 16:16 | 1.6254 | 1.6241 | 245.8681 | 244.8611 | 1.007 | 0.31982 | 0.62847 | 0.040654 | 78.2552 | 78.9062 | 63.2595 | 675 | 672.9166 | 57.2103 | 0.61209 | 41.862 | 42.4913 | 500 | 0 | 0 | 0 | 0 | 0 | 0 | 0 | 43.0773 | 1.5951 | 0.010127 | 6.7437 | 99.924 | 0.91869 | 43.4865 | 1.8455 | 2732.092 | 78.5807 | 3.2496
7666 | 2025-07-22 16:16 | 1.6218 | 1.6198 | 246.2326 | 245.2257 | 1.0069 | 0.34044 | 0.62854 | 0.040726 | 78.2552 | 78.9062 | 63.2595 | 675 | 674.0741 | 57.2103 | 0.60938 | 41.862 | 42.4913 | 500 | 0 | 0 | 0 | 0 | 0 | 0 | 0 | 43.0556 | 1.591 | 0.0041956 | 6.8197 | 99.8951 | 0.88252 | 43.492 | 1.8455 | 2736.7914 | 78.5807 | 3.2416
7667 | 2025-07-22 16:16 | 1.6181 | 1.6165 | 245.7639 | 245.0694 | 0.69444 | 0.34245 | 0.62854 | 0.040726 | 78.3203 | 78.9714 | 63.2595 | 675 | 672.9166 | 57.2049 | 0.60634 | 41.862 | 42.4913 | 500 | 0 | 0 | 0 | 0 | 0 | 0 | 0 | 43.0773 | 1.5872 | 0.0031829 | 6.798 | 99.9349 | 0.92954 | 43.4976 | 1.8453 | 2732.092 | 78.6458 | 3.2345
7668 | 2025-07-22 16:16 | 1.6153 | 1.6146 | 245.1042 | 246.1632 | 1.059 | 0.31489 | 0.62847 | 0.040726 | 78.3203 | 78.9714 | 63.2161 | 675 | 672.9166 | 57.2049 | 0.60286 | 41.862 | 42.4913 | 500 | 0 | 0 | 0 | 0 | 0 | 0 | 0 | 43.0556 | 1.5843 | 0.0040509 | 6.8142 | 99.8662 | 0.88976 | 43.5027 | 1.8453 | 2732.092 | 78.6458 | 3.2299
7669 | 2025-07-22 16:17 | 1.6144 | 1.6126 | 245.2951 | 246.0764 | 0.78128 | 0.32297 | 0.62854 | 0.040654 | 78.3203 | 78.9714 | 63.2161 | 675 | 672.8588 | 57.2049 | 0.59889 | 41.862 | 42.4913 | 500 | 0 | 0 | 0 | 0 | 0 | 0 | 0 | 43.0556 | 1.583 | 0.004919 | 6.7871 | 99.9349 | 0.88614 | 43.5088 | 1.8453 | 2731.8573 | 78.6458 | 3.227
7670 | 2025-07-22 16:17 | 1.611 | 1.6089 | 244.9479 | 246.8056 | 1.8576 | 0.32308 | 0.62854 | 0.040726 | 78.342 | 78.9931 | 63.2161 | 675 | 672.9166 | 57.2049 | 0.59617 | 41.862 | 42.4913 | 500 | 0 | 0 | 0 | 0 | 0 | 0 | 0 | 43.0556 | 1.5806 | 0.004919 | 6.5538 | 99.9096 | 0.90422 | 43.5144 | 1.8453 | 2732.092 | 78.6675 | 3.2199
7671 | 2025-07-22 16:17 | 1.6102 | 1.6098 | 245.434 | 246.1458 | 0.71182 | 0.3099 | 0.62847 | 0.040726 | 78.342 | 78.9931 | 63.2161 | 675 | 672.9166 | 57.2103 | 0.59046 | 41.862 | 42.4913 | 500 | 0 | 0 | 0 | 0 | 0 | 0 | 0 | 43.0339 | 1.5812 | 0.004919 | 6.4073 | 99.9494 | 0.90061 | 43.5197 | 1.8455 | 2732.092 | 78.6675 | 3.2201
7672 | 2025-07-22 16:17 | 1.6024 | 1.6021 | 245.191 | 246.6146 | 1.4236 | 0.30675 | 0.62739 | 0.040654 | 78.3637 | 78.9931 | 63.2161 | 675 | 672.9166 | 57.2049 | 0.58742 | 41.862 | 42.4913 | 500 | 0 | 0 | 0 | 0 | 0 | 0 | 0 | 43.0339 | 1.571 | 0.0066551 | 6.6678 | 99.8698 | 0.88976 | 43.5257 | 1.8453 | 2732.092 | 78.6784 | 3.2046
7673 | 2025-07-22 16:17 | 1.6078 | 1.6063 | 246.4062 | 245.7813 | 0.62498 | 0.31847 | 0.62854 | 0.040726 | 78.3637 | 78.9931 | 63.1944 | 675 | 672.9166 | 57.2049 | 0.58438 | 41.862 | 42.4913 | 500 | 0 | 0 | 0 | 0 | 0 | 0 | 0 | 43.0339 | 1.5786 | 0.010706 | 6.5538 | 99.8951 | 0.91146 | 43.5307 | 1.8453 | 2732.092 | 78.6784 | 3.2141
7674 | 2025-07-22 16:17 | 1.6011 | 1.5991 | 245.0868 | 246.9444 | 1.8576 | 0.32964 | 0.62854 | 0.040654 | 78.3637 | 79.0365 | 63.1727 | 675 | 672.9166 | 57.0964 | 0.58138 | 41.862 | 42.4913 | 500 | 0 | 0 | 0 | 0 | 0 | 0 | 0 | 43.0339 | 1.5718 | 0.005353 | 6.4073 | 99.8843 | 0.91146 | 43.5365 | 1.8418 | 2732.092 | 78.7001 | 3.2002
7675 | 2025-07-22 16:17 | 1.6013 | 1.6 | 245.9549 | 246.3021 | 0.34723 | 0.3016 | 0.62854 | 0.040654 | 78.4288 | 79.0365 | 63.1727 | 675 | 672.9166 | 57.2049 | 0.57762 | 41.862 | 42.4913 | 500 | 0 | 0 | 0 | 0 | 0 | 0 | 0 | 43.0339 | 1.5722 | 0.0066551 | 6.3748 | 99.906 | 0.93316 | 43.5418 | 1.8453 | 2732.092 | 78.7326 | 3.2012
7676 | 2025-07-22 16:18 | 1.6024 | 1.6008 | 246.5452 | 245.7465 | 0.79865 | 0.33702 | 0.62847 | 0.040654 | 78.4288 | 79.0365 | 63.1727 | 675 | 672.9166 | 57.2103 | 0.57516 | 41.862 | 42.4913 | 500 | 0 | 0 | 0 | 0 | 0 | 0 | 0 | 43.0339 | 1.5752 | 0.012008 | 6.3639 | 99.8843 | 0.91146 | 43.5467 | 1.8455 | 2732.092 | 78.7326 | 3.2033
7677 | 2025-07-22 16:18 | 1.6007 | 1.5988 | 246.5972 | 245.4514 | 1.1458 | 0.32438 | 0.62739 | 0.040726 | 78.4288 | 79.0799 | 63.1727 | 675 | 672.9166 | 57.0964 | 0.57147 | 41.862 | 42.4913 | 500 | 0 | 0 | 0 | 0 | 0 | 0 | 0 | 43.0339 | 1.5713 | 0.009838 | 6.5321 | 99.8553 | 0.91146 | 43.5523 | 1.8418 | 2732.092 | 78.7543 | 3.1995
7678 | 2025-07-22 16:18 | 1.5984 | 1.594 | 246.2326 | 246.7882 | 0.55557 | 0.3278 | 0.62753 | 0.040654 | 78.4288 | 79.0799 | 63.1727 | 675 | 672.9166 | 57.0964 | 0.56691 | 41.862 | 42.4913 | 500 | 0 | 0 | 0 | 0 | 0 | 0 | 0 | 43.0339 | 1.5676 | 0.011429 | 6.4073 | 99.9277 | 0.91146 | 43.5575 | 1.8418 | 2732.092 | 78.7543 | 3.1924
7679 | 2025-07-22 16:18 | 1.5975 | 1.5958 | 246.5972 | 245.6597 | 0.9375 | 0.331 | 0.62623 | 0.040871 | 78.4505 | 79.0799 | 63.1293 | 675 | 672.9166 | 57.0964 | 0.56359 | 41.862 | 42.4913 | 500 | 0 | 0 | 0 | 0 | 0 | 0 | 0 | 43.0339 | 1.5687 | 0.0095486 | 6.5484 | 99.8083 | 0.92593 | 43.5628 | 1.8418 | 2732.092 | 78.7652 | 3.1933
7680 | 2025-07-22 16:18 | 1.5985 | 1.5969 | 246.8229 | 245.4167 | 1.4062 | 0.31847 | 0.62637 | 0.040654 | 78.4505 | 79.1233 | 63.1293 | 675 | 672.9166 | 57.0964 | 0.56087 | 41.862 | 42.4913 | 500 | 0 | 0 | 0 | 0 | 0 | 0 | 0 | 43.0339 | 1.5693 | 0.0094039 | 6.5701 | 99.8987 | 0.88614 | 43.5681 | 1.8418 | 2732.092 | 78.7869 | 3.1955
7681 | 2025-07-22 16:18 | 1.5933 | 1.5907 | 246.3889 | 246.3542 | 0.034698 | 0.34104 | 0.62637 | 0.040726 | 78.4505 | 79.1233 | 63.1293 | 675 | 672.9166 | 57.0964 | 0.55867 | 41.862 | 42.4913 | 500 | 0 | 0 | 0 | 0 | 0 | 0 | 0 | 43.0339 | 1.5644 | 0.0028935 | 6.4562 | 99.8806 | 0.90061 | 43.5728 | 1.8418 | 2732.092 | 78.7869 | 3.184
7682 | 2025-07-22 16:18 | 1.5923 | 1.5901 | 246.1979 | 247.0312 | 0.83334 | 0.32438 | 0.62645 | 0.040654 | 78.5156 | 79.145 | 63.1293 | 675 | 672.9166 | 57.0964 | 0.55501 | 41.862 | 42.4913 | 500 | 0 | 0 | 0 | 0 | 0 | 0 | 0 | 43.0339 | 1.5644 | 0.0031829 | 6.3694 | 99.9385 | 0.90061 | 43.5779 | 1.8418 | 2732.092 | 78.8303 | 3.1824
7683 | 2025-07-22 16:18 | 1.5933 | 1.5916 | 246.2326 | 247.2222 | 0.98959 | 0.32362 | 0.62623 | 0.040726 | 78.4939 | 79.145 | 63.1293 | 675 | 672.9166 | 57.0964 | 0.55197 | 41.862 | 42.4913 | 500 | 0 | 0 | 0 | 0 | 0 | 0 | 0 | 43.0339 | 1.5652 | 0.0065104 | 6.2771 | 99.9421 | 0.92954 | 43.5824 | 1.8418 | 2732.092 | 78.8194 | 3.1849
7684 | 2025-07-22 16:19 | 1.5916 | 1.5898 | 246.2326 | 246.9792 | 0.74652 | 0.32444 | 0.62637 | 0.040654 | 78.5373 | 79.145 | 63.1293 | 675 | 674.0741 | 57.0964 | 0.54915 | 41.862 | 42.4913 | 500 | 0 | 0 | 0 | 0 | 0 | 0 | 0 | 42.9905 | 1.5635 | 0.011574 | 6.1903 | 99.9096 | 0.90061 | 43.5869 | 1.8418 | 2736.7914 | 78.8411 | 3.1814
7685 | 2025-07-22 16:19 | 1.5965 | 1.5946 | 247.2743 | 246.4236 | 0.85071 | 0.34418 | 0.62623 | 0.040654 | 78.5373 | 79.2101 | 63.1076 | 675 | 672.9166 | 57.0964 | 0.54575 | 41.862 | 42.4913 | 500 | 0 | 0 | 0 | 0 | 0 | 0 | 0 | 42.9905 | 1.5694 | 0.010706 | 6.1469 | 99.8517 | 0.90061 | 43.5917 | 1.8418 | 2732.092 | 78.8737 | 3.1911
7686 | 2025-07-22 16:19 | 1.594 | 1.5929 | 247.0486 | 246.3889 | 0.65973 | 0.34695 | 0.62623 | 0.040726 | 78.5373 | 79.2101 | 63.1076 | 675 | 672.9166 | 57.0964 | 0.54192 | 41.862 | 42.4913 | 500 | 0 | 0 | 0 | 0 | 0 | 0 | 0 | 42.9688 | 1.568 | 0.0018808 | 6.3151 | 99.877 | 0.88614 | 43.5958 | 1.8418 | 2732.092 | 78.8737 | 3.1869
7687 | 2025-07-22 16:19 | 1.591 | 1.5897 | 247.066 | 246.6493 | 0.41669 | 0.33561 | 0.62637 | 0.040654 | 78.5807 | 79.2101 | 63.0859 | 675 | 672.9166 | 57.0964 | 0.53845 | 41.862 | 42.4913 | 500 | 0 | 0 | 0 | 0 | 0 | 0 | 0 | 42.9905 | 1.5635 | 0.0026042 | 6.2283 | 99.8951 | 0.90422 | 43.6002 | 1.8418 | 2732.092 | 78.8954 | 3.1807
7688 | 2025-07-22 16:19 | 1.587 | 1.5855 | 246.6146 | 246.8924 | 0.27777 | 0.32986 | 0.62623 | 0.040726 | 78.5807 | 79.2318 | 63.1076 | 675 | 672.9166 | 57.0964 | 0.53602 | 41.862 | 42.4913 | 500 | 0 | 0 | 0 | 0 | 0 | 0 | 0 | 42.9905 | 1.5603 | 0.0026042 | 6.1469 | 99.9204 | 0.8572 | 43.6047 | 1.8418 | 2732.092 | 78.9063 | 3.1725
7689 | 2025-07-22 16:19 | 1.5856 | 1.5849 | 246.25 | 247.1875 | 0.9375 | 0.34017 | 0.62637 | 0.040726 | 78.5807 | 79.2318 | 63.1076 | 675 | 672.9166 | 57.0964 | 0.53364 | 41.862 | 42.4913 | 500 | 0 | 0 | 0 | 0 | 0 | 0 | 0 | 42.9905 | 1.5608 | 0.0034722 | 6.0601 | 99.8843 | 0.87167 | 43.6092 | 1.8418 | 2732.092 | 78.9063 | 3.1706
7690 | 2025-07-22 16:19 | 1.5867 | 1.5849 | 246.9792 | 247.0486 | 0.069458 | 0.32709 | 0.62623 | 0.040726 | 78.6024 | 79.2535 | 63.0425 | 675 | 672.9166 | 57.0964 | 0.5306 | 41.862 | 42.4913 | 500 | 0 | 0 | 0 | 0 | 0 | 0 | 0 | 42.9905 | 1.5615 | 0.0031829 | 6.071 | 99.8915 | 0.88614 | 43.614 | 1.8418 | 2732.092 | 78.928 | 3.1716
7691 | 2025-07-22 16:20 | 1.5868 | 1.5856 | 246.7014 | 247.3264 | 0.625 | 0.33382 | 0.62623 | 0.040654 | 78.6024 | 79.3186 | 63.0425 | 675 | 672.9166 | 57.0964 | 0.52749 | 41.862 | 42.4913 | 500 | 0 | 0 | 0 | 0 | 0 | 0 | 0 | 42.9905 | 1.5616 | 0.0043403 | 5.9679 | 99.8951 | 0.90422 | 43.6185 | 1.8418 | 2732.092 | 78.9605 | 3.1725
7692 | 2025-07-22 16:20 | 1.5835 | 1.5826 | 246.1979 | 248.0208 | 1.8229 | 0.30241 | 0.62623 | 0.040654 | 78.6024 | 79.3186 | 63.0208 | 675 | 672.8588 | 57.0964 | 0.52467 | 41.8837 | 42.4913 | 500 | 0 | 0 | 0 | 0 | 0 | 0 | 0 | 42.9905 | 1.5584 | 0.0052083 | 5.8105 | 99.8698 | 0.90061 | 43.6225 | 1.8418 | 2731.8573 | 78.9605 | 3.1661
7693 | 2025-07-22 16:20 | 1.591 | 1.5891 | 247.7604 | 246.2326 | 1.5278 | 0.34326 | 0.62623 | 0.040726 | 78.6675 | 79.3186 | 63.0208 | 675 | 672.9166 | 57.0964 | 0.51798 | 41.862 | 42.4913 | 500 | 0 | 0 | 0 | 0 | 0 | 0 | 0 | 42.9905 | 1.5661 | 0.009838 | 5.8322 | 99.9204 | 0.93316 | 43.627 | 1.8418 | 2732.092 | 78.9931 | 3.1801
7694 | 2025-07-22 16:20 | 1.5904 | 1.5888 | 247.2917 | 246.8576 | 0.43405 | 0.31679 | 0.62637 | 0.040726 | 78.6241 | 79.3403 | 63.0208 | 675 | 672.9166 | 56.9879 | 0.5166 | 41.862 | 42.4913 | 500 | 0 | 0 | 0 | 0 | 0 | 0 | 0 | 42.9905 | 1.5661 | 0.0096933 | 5.8105 | 99.8698 | 0.90061 | 43.6318 | 1.8383 | 2732.092 | 78.9822 | 3.1793
7695 | 2025-07-22 16:20 | 1.5933 | 1.5913 | 247.7257 | 246.7535 | 0.97223 | 0.35042 | 0.62623 | 0.040654 | 78.6892 | 79.3403 | 63.0208 | 675 | 672.9166 | 57.0964 | 0.51382 | 41.862 | 42.4913 | 500 | 0 | 0 | 0 | 0 | 0 | 0 | 0 | 42.9688 | 1.5692 | 0.0094039 | 5.7997 | 99.8662 | 0.87167 | 43.6363 | 1.8418 | 2732.092 | 79.0148 | 3.1846
7696 | 2025-07-22 16:20 | 1.5904 | 1.5897 | 247.118 | 247.0833 | 0.034698 | 0.33773 | 0.62637 | 0.040654 | 78.6892 | 79.3837 | 63.0208 | 675 | 672.9166 | 57.0964 | 0.51168 | 41.9054 | 42.4913 | 500 | 0 | 0 | 0 | 0 | 0 | 0 | 0 | 42.9905 | 1.5661 | 0.0023148 | 5.8648 | 99.8951 | 0.91508 | 43.6408 | 1.8418 | 2732.092 | 79.0365 | 3.1801
7697 | 2025-07-22 16:20 | 1.5898 | 1.5888 | 247.1354 | 247.9688 | 0.83334 | 0.31315 | 0.62637 | 0.040726 | 78.7109 | 79.3837 | 63.0208 | 675 | 672.9166 | 56.9879 | 0.50821 | 41.9054 | 42.4913 | 500 | 0 | 0 | 0 | 0 | 0 | 0 | 0 | 42.9905 | 1.5664 | 0.0041956 | 5.8051 | 99.906 | 0.92954 | 43.6452 | 1.8383 | 2732.092 | 79.0473 | 3.1787
7698 | 2025-07-22 16:20 | 1.5923 | 1.5907 | 246.5972 | 247.7604 | 1.1632 | 0.33724 | 0.62637 | 0.040654 | 78.7109 | 79.4271 | 62.9991 | 675 | 672.9166 | 57.0964 | 0.50517 | 41.9054 | 42.4913 | 500 | 0 | 0 | 0 | 0 | 0 | 0 | 0 | 42.9905 | 1.5683 | 0.005787 | 5.7346 | 99.8228 | 0.88976 | 43.6501 | 1.8418 | 2732.092 | 79.069 | 3.183
7699 | 2025-07-22 16:21 | 1.5913 | 1.59 | 246.4757 | 248.4722 | 1.9966 | 0.30979 | 0.62637 | 0.040726 | 78.7326 | 79.4271 | 62.9557 | 675 | 672.9166 | 56.9879 | 0.50958 | 41.9054 | 42.4913 | 500 | 0 | 0 | 0 | 0 | 0 | 0 | 0 | 42.9905 | 1.5681 | 0.005787 | 5.5339 | 99.8517 | 0.91869 | 43.6545 | 1.8383 | 2732.092 | 79.0799 | 3.1813
7700 | 2025-07-22 16:21 | 1.6007 | 1.5985 | 248.125 | 246.7882 | 1.3368 | 0.34657 | 0.62637 | 0.040726 | 78.776 | 79.4488 | 62.9991 | 675 | 672.9166 | 56.9879 | 0.52593 | 41.9054 | 42.4913 | 500 | 0 | 0 | 0 | 0 | 0 | 0 | 0 | 42.9905 | 1.5777 | 0.0037616 | 5.7617 | 99.9349 | 0.88976 | 43.6586 | 1.8383 | 2732.092 | 79.1124 | 3.1992
7701 | 2025-07-22 16:21 | 1.5975 | 1.5966 | 247.7604 | 247.118 | 0.6424 | 0.32796 | 0.62623 | 0.040726 | 78.776 | 79.4488 | 62.9557 | 675 | 672.9166 | 57.0964 | 0.54315 | 41.9054 | 42.4913 | 500 | 0 | 0 | 0 | 0 | 0 | 0 | 0 | 42.9905 | 1.5748 | 0.0020255 | 5.7346 | 99.8951 | 0.86806 | 43.663 | 1.8418 | 2732.092 | 79.1124 | 3.1942
7702 | 2025-07-22 16:21 | 1.5929 | 1.5922 | 247.7951 | 247.8819 | 0.086792 | 0.3418 | 0.62637 | 0.040726 | 78.7977 | 79.4922 | 62.934 | 675 | 672.9166 | 56.9879 | 0.56141 | 41.9054 | 42.4913 | 500 | 0 | 0 | 0 | 0 | 0 | 0 | 0 | 42.9905 | 1.571 | 0.0031829 | 5.7346 | 99.8481 | 0.90422 | 43.6679 | 1.8383 | 2732.092 | 79.145 | 3.185
7703 | 2025-07-22 16:21 | 1.5946 | 1.5935 | 247.3438 | 248.2465 | 0.90277 | 0.3278 | 0.62623 | 0.040726 | 78.8195 | 79.4922 | 62.934 | 675 | 672.9166 | 56.9879 | 0.57563 | 41.9054 | 42.4913 | 500 | 0 | 0 | 0 | 0 | 0 | 0 | 0 | 42.9905 | 1.5723 | 0.0040509 | 5.6966 | 99.906 | 0.91869 | 43.6724 | 1.8383 | 2732.092 | 79.1558 | 3.1881
7704 | 2025-07-22 16:21 | 1.5935 | 1.5935 | 247.1875 | 248.1597 | 0.97223 | 0.3176 | 0.62637 | 0.040726 | 78.8195 | 79.5356 | 62.934 | 675 | 672.9166 | 56.9879 | 0.58847 | 41.9054 | 42.4913 | 500 | 0 | 0 | 0 | 0 | 0 | 0 | 0 | 42.9905 | 1.5722 | 0.0066551 | 5.5827 | 99.8915 | 0.91869 | 43.6764 | 1.8383 | 2732.092 | 79.1775 | 3.1869
7705 | 2025-07-22 16:21 | 1.5969 | 1.5953 | 247.257 | 248.5938 | 1.3368 | 0.30594 | 0.62637 | 0.040726 | 78.8845 | 79.5139 | 62.934 | 675 | 672.9166 | 56.9879 | 0.60276 | 41.9054 | 42.4913 | 500 | 0 | 0 | 0 | 0 | 0 | 0 | 0 | 42.9905 | 1.5744 | 0.0088252 | 5.6207 | 99.8951 | 0.94401 | 43.6813 | 1.8383 | 2732.092 | 79.1992 | 3.1923
7706 | 2025-07-22 16:22 | 1.5982 | 1.5949 | 247.8299 | 247.6042 | 0.22571 | 0.34087 | 0.62637 | 0.040654 | 78.8628 | 79.5139 | 62.9123 | 675 | 672.9166 | 56.9824 | 0.61372 | 41.9054 | 42.4913 | 500 | 0 | 0 | 0 | 0 | 0 | 0 | 0 | 43.0339 | 1.5754 | 0.011863 | 5.5718 | 99.8445 | 0.90422 | 43.6858 | 1.8381 | 2732.092 | 79.1884 | 3.1931
7707 | 2025-07-22 16:22 | 1.6007 | 1.5991 | 248.3333 | 247.3785 | 0.95483 | 0.31494 | 0.62623 | 0.040726 | 78.9062 | 79.579 | 62.9123 | 675 | 672.9166 | 56.9879 | 0.62533 | 41.9054 | 42.4913 | 500 | 0 | 0 | 0 | 0 | 0 | 0 | 0 | 43.0339 | 1.578 | 0.0015914 | 5.778 | 99.9204 | 0.92593 | 43.6902 | 1.8383 | 2732.092 | 79.2426 | 3.1998
7708 | 2025-07-22 16:22 | 1.5922 | 1.5913 | 247.7778 | 248.4722 | 0.69446 | 0.31988 | 0.62637 | 0.040654 | 78.9497 | 79.579 | 62.9123 | 675 | 672.9166 | 56.9879 | 0.63379 | 41.9054 | 42.4913 | 500 | 0 | 0 | 0 | 0 | 0 | 0 | 0 | 43.0339 | 1.5702 | 0.0024595 | 5.7888 | 99.8083 | 0.92954 | 43.6947 | 1.8383 | 2732.092 | 79.2643 | 3.1834
7709 | 2025-07-22 16:22 | 1.5977 | 1.5961 | 247.2917 | 248.5417 | 1.25 | 0.31179 | 0.62637 | 0.040726 | 78.9497 | 79.6007 | 62.9123 | 675 | 672.9166 | 56.9824 | 0.64294 | 41.9054 | 42.4913 | 500 | 0 | 0 | 0 | 0 | 0 | 0 | 0 | 43.0339 | 1.5748 | 0.0036169 | 5.6912 | 99.8445 | 0.88252 | 43.6992 | 1.8381 | 2732.092 | 79.2752 | 3.1937
7710 | 2025-07-22 16:22 | 1.5991 | 1.5988 | 247.6389 | 248.7153 | 1.0764 | 0.33322 | 0.62623 | 0.040726 | 78.9714 | 79.6007 | 62.8689 | 675 | 672.9166 | 56.9879 | 0.65198 | 41.9054 | 42.4913 | 500 | 0 | 0 | 0 | 0 | 0 | 0 | 0 | 43.0339 | 1.5764 | 0.005787 | 5.6044 | 99.9385 | 0.88252 | 43.7036 | 1.8383 | 2732.092 | 79.286 | 3.1979
7711 | 2025-07-22 16:22 | 1.6072 | 1.6053 | 247.8646 | 247.5347 | 0.32983 | 0.32194 | 0.62623 | 0.040654 | 78.9931 | 79.6224 | 62.8689 | 675 | 672.9166 | 56.9824 | 0.66077 | 41.9054 | 42.4913 | 500 | 0 | 0 | 0 | 0 | 0 | 0 | 0 | 43.0556 | 1.5842 | 0.010706 | 5.6749 | 99.8698 | 0.91508 | 43.7081 | 1.8381 | 2732.092 | 79.3077 | 3.2125
7712 | 2025-07-22 16:22 | 1.6047 | 1.6033 | 248.2639 | 248.0382 | 0.22568 | 0.33203 | 0.62623 | 0.040726 | 78.9714 | 79.6224 | 62.8689 | 675 | 672.9166 | 56.9879 | 0.66826 | 41.9054 | 42.4913 | 500 | 0 | 0 | 0 | 0 | 0 | 0 | 0 | 43.0556 | 1.5838 | 0.011429 | 5.5718 | 99.9421 | 0.88976 | 43.7122 | 1.8383 | 2732.092 | 79.2969 | 3.208
7713 | 2025-07-22 16:22 | 1.6075 | 1.6059 | 248.6458 | 247.8299 | 0.81598 | 0.34722 | 0.62623 | 0.040726 | 79.0365 | 79.6875 | 62.8689 | 675 | 674.0741 | 56.9879 | 0.66207 | 41.9054 | 42.4913 | 500 | 0 | 0 | 0 | 0 | 0 | 0 | 0 | 43.0556 | 1.5849 | 0.0015914 | 5.7997 | 99.906 | 0.90422 | 43.717 | 1.8383 | 2736.7914 | 79.362 | 3.2134
7714 | 2025-07-22 16:23 | 1.6105 | 1.6091 | 248.5938 | 247.6562 | 0.9375 | 0.3355 | 0.62623 | 0.040726 | 79.0582 | 79.6875 | 62.8689 | 675 | 672.9166 | 56.9879 | 0.65462 | 41.9054 | 42.4913 | 500 | 0 | 0 | 0 | 0 | 0 | 0 | 0 | 43.1207 | 1.5878 | 0.010417 | 5.7129 | 99.9204 | 0.91869 | 43.7219 | 1.8383 | 2732.092 | 79.3728 | 3.2196
7715 | 2025-07-22 16:23 | 1.6033 | 1.6011 | 248.2292 | 248.1597 | 0.069458 | 0.33458 | 0.62637 | 0.040726 | 79.0582 | 79.7092 | 62.8255 | 675 | 672.9166 | 56.9879 | 0.65061 | 41.8837 | 42.4913 | 500 | 0 | 0 | 0 | 0 | 0 | 0 | 0 | 43.1207 | 1.5784 | 0.0026042 | 6.0547 | 99.877 | 0.90422 | 43.7256 | 1.8383 | 2732.092 | 79.3837 | 3.2044
7716 | 2025-07-22 16:23 | 1.6047 | 1.6037 | 248.4028 | 248.7153 | 0.3125 | 0.32151 | 0.62637 | 0.040654 | 79.0582 | 79.7092 | 62.8255 | 675 | 672.9166 | 56.9879 | 0.64254 | 41.9054 | 42.4913 | 500 | 0 | 0 | 0 | 0 | 0 | 0 | 0 | 43.1424 | 1.5797 | 0.0037616 | 6.0113 | 99.924 | 0.91146 | 43.7304 | 1.8383 | 2732.092 | 79.3837 | 3.2085
7717 | 2025-07-22 16:23 | 1.602 | 1.6008 | 247.6389 | 249.3229 | 1.684 | 0.31879 | 0.62623 | 0.040726 | 79.1233 | 79.7743 | 62.8255 | 675 | 672.9166 | 56.9879 | 0.63788 | 41.9054 | 42.4913 | 500 | 0 | 0 | 0 | 0 | 0 | 0 | 0 | 43.1424 | 1.5773 | 0.0054977 | 5.9136 | 99.9132 | 0.90061 | 43.7349 | 1.8383 | 2732.092 | 79.4488 | 3.2028
7718 | 2025-07-22 16:23 | 1.6062 | 1.606 | 248.2639 | 248.1597 | 0.10416 | 0.32091 | 0.62623 | 0.040654 | 79.1233 | 79.7526 | 62.8255 | 675 | 672.9166 | 56.9879 | 0.63328 | 41.9054 | 42.4913 | 500 | 0 | 0 | 0 | 0 | 0 | 0 | 0 | 43.1641 | 1.5826 | 0.010851 | 5.8757 | 99.924 | 0.90061 | 43.7394 | 1.8383 | 2732.092 | 79.4379 | 3.2122
7719 | 2025-07-22 16:23 | 1.5985 | 1.5972 | 248.1597 | 249.3577 | 1.1979 | 0.32389 | 0.62522 | 0.040726 | 79.145 | 79.796 | 62.8038 | 675 | 674.0741 | 56.9879 | 0.6293 | 41.9054 | 42.4913 | 500 | 0 | 0 | 0 | 0 | 0 | 0 | 0 | 43.1641 | 1.5741 | 0.0059317 | 5.8431 | 99.877 | 0.91508 | 43.7442 | 1.8383 | 2736.7914 | 79.4705 | 3.1957
7720 | 2025-07-22 16:23 | 1.6062 | 1.6042 | 249.0104 | 247.8472 | 1.1632 | 0.3361 | 0.62529 | 0.040654 | 79.1667 | 79.796 | 62.8038 | 675 | 674.0741 | 56.9879 | 0.62533 | 41.9054 | 42.4913 | 500 | 0 | 0 | 0 | 0 | 0 | 0 | 0 | 43.2292 | 1.5815 | 0.011285 | 6.033 | 99.924 | 0.90422 | 43.7487 | 1.8383 | 2736.7914 | 79.4813 | 3.2104
7721 | 2025-07-22 16:24 | 1.6039 | 1.6027 | 248.9062 | 248.2639 | 0.64236 | 0.33881 | 0.62522 | 0.040726 | 79.1667 | 79.8394 | 62.8038 | 675 | 672.9166 | 56.9879 | 0.62254 | 41.9054 | 42.4913 | 500 | 0 | 0 | 0 | 0 | 0 | 0 | 0 | 43.2292 | 1.5796 | 0.0018808 | 6.0764 | 99.8951 | 0.91508 | 43.7528 | 1.8383 | 2732.092 | 79.503 | 3.2066
7722 | 2025-07-22 16:24 | 1.602 | 1.6008 | 248.941 | 248.4028 | 0.53821 | 0.35086 | 0.62522 | 0.040654 | 79.1667 | 79.8394 | 62.8038 | 675 | 672.9166 | 56.9879 | 0.61889 | 41.9054 | 42.4913 | 500 | 0 | 0 | 0 | 0 | 0 | 0 | 0 | 43.2509 | 1.577 | 0.0026042 | 6.0493 | 99.924 | 0.87167 | 43.7572 | 1.8383 | 2732.092 | 79.503 | 3.2028
7723 | 2025-07-22 16:24 | 1.6032 | 1.6011 | 249.3577 | 248.6111 | 0.74658 | 0.33898 | 0.62522 | 0.040654 | 79.2101 | 79.8394 | 62.7604 | 675 | 674.0741 | 56.9879 | 0.61306 | 41.9054 | 42.4913 | 500 | 0 | 0 | 0 | 0 | 0 | 0 | 0 | 43.2943 | 1.579 | 0.0026042 | 6.0493 | 99.8517 | 0.88252 | 43.7621 | 1.8383 | 2736.7914 | 79.5247 | 3.2043
7724 | 2025-07-22 16:24 | 1.6011 | 1.6008 | 248.7847 | 248.2465 | 0.53821 | 0.34939 | 0.62413 | 0.040654 | 79.2101 | 79.8611 | 62.7604 | 675 | 674.0741 | 56.9879 | 0.60999 | 41.9054 | 42.4913 | 500 | 0 | 0 | 0 | 0 | 0 | 0 | 0 | 43.3377 | 1.5758 | 0.0028935 | 6.0601 | 99.8517 | 0.88614 | 43.7665 | 1.8383 | 2736.7914 | 79.5356 | 3.202
7725 | 2025-07-22 16:24 | 1.5991 | 1.5971 | 247.8993 | 249.5486 | 1.6493 | 0.31217 | 0.62413 | 0.040654 | 79.2101 | 79.8611 | 62.7604 | 675 | 672.9166 | 56.9879 | 0.60626 | 41.9054 | 42.4913 | 500 | 0 | 0 | 0 | 0 | 0 | 0 | 0 | 43.3377 | 1.5736 | 0.0059317 | 5.9625 | 99.9096 | 0.90061 | 43.7706 | 1.8383 | 2732.092 | 79.5356 | 3.1962
7726 | 2025-07-22 16:24 | 1.6027 | 1.6027 | 248.1076 | 249.2188 | 1.1111 | 0.31825 | 0.62428 | 0.030744 | 79.2535 | 79.9262 | 62.717 | 675 | 672.9166 | 56.9879 | 0.60258 | 41.9054 | 42.4913 | 500 | 0 | 0 | 0 | 0 | 0 | 0 | 0 | 43.3811 | 1.5773 | 0.0078125 | 5.8865 | 99.9132 | 0.95486 | 43.775 | 1.8383 | 2732.092 | 79.5898 | 3.2054
7727 | 2025-07-22 16:24 | 1.6039 | 1.6027 | 248.7674 | 249.0625 | 0.29514 | 0.32753 | 0.62428 | 0.040654 | 79.2535 | 79.9262 | 62.717 | 675 | 672.9166 | 56.9879 | 0.59885 | 41.9054 | 42.4913 | 500 | 0 | 0 | 0 | 0 | 0 | 0 | 0 | 43.4028 | 1.579 | 0.010995 | 5.9191 | 99.8806 | 0.90061 | 43.7799 | 1.8383 | 2732.092 | 79.5898 | 3.2066
7728 | 2025-07-22 16:24 | 1.6073 | 1.6053 | 249.9132 | 248.5243 | 1.3889 | 0.34489 | 0.62428 | 0.040654 | 79.2752 | 79.9479 | 62.717 | 675 | 672.9166 | 56.9879 | 0.5961 | 41.9054 | 42.4913 | 500 | 0 | 0 | 0 | 0 | 0 | 0 | 0 | 43.4679 | 1.582 | 0.0015914 | 6.1252 | 99.8987 | 0.91146 | 43.7843 | 1.8383 | 2732.092 | 79.6115 | 3.2127
7729 | 2025-07-22 16:25 | 1.6026 | 1.6008 | 249.0798 | 249.0625 | 0.017334 | 0.331 | 0.62428 | 0.040654 | 79.2752 | 79.9479 | 62.717 | 675 | 672.9166 | 56.9879 | 0.59303 | 41.9054 | 42.4913 | 500 | 0 | 0 | 0 | 0 | 0 | 0 | 0 | 43.4679 | 1.576 | 0.0024595 | 6.3639 | 99.953 | 0.88976 | 43.7884 | 1.8383 | 2732.092 | 79.6115 | 3.2034
7730 | 2025-07-22 16:25 | 1.6047 | 1.6036 | 248.993 | 249.2535 | 0.26044 | 0.33133 | 0.62319 | 0.040726 | 79.2752 | 79.9479 | 62.6736 | 675 | 674.0741 | 56.9879 | 0.58894 | 41.9054 | 42.4913 | 500 | 0 | 0 | 0 | 0 | 0 | 0 | 0 | 43.4896 | 1.5771 | 0.0046296 | 6.3368 | 99.8915 | 0.90422 | 43.7933 | 1.8383 | 2736.7914 | 79.6115 | 3.2083
7731 | 2025-07-22 16:25 | 1.6008 | 1.5982 | 248.9062 | 249.7743 | 0.86804 | 0.31304 | 0.62319 | 0.040726 | 79.3186 | 79.9696 | 62.6736 | 675 | 672.9166 | 56.8739 | 0.58424 | 41.9054 | 42.4913 | 500 | 0 | 0 | 0 | 0 | 0 | 0 | 0 | 43.5113 | 1.5713 | 0.013021 | 6.1686 | 99.9096 | 0.90061 | 43.7977 | 1.8346 | 2732.092 | 79.6441 | 3.1991
7732 | 2025-07-22 16:25 | 1.6024 | 1.6001 | 249.0625 | 249.566 | 0.50348 | 0.32373 | 0.62428 | 0.040654 | 79.3186 | 79.9696 | 62.6736 | 675 | 672.9166 | 56.9879 | 0.58062 | 41.9054 | 42.4913 | 500 | 0 | 0 | 0 | 0 | 0 | 0 | 0 | 43.5764 | 1.5744 | 0.011285 | 6.1686 | 99.906 | 0.91508 | 43.8025 | 1.8383 | 2732.092 | 79.6441 | 3.2025
7733 | 2025-07-22 16:25 | 1.603 | 1.6017 | 249.3577 | 249.0625 | 0.29517 | 0.31836 | 0.62413 | 0.030744 | 79.362 | 80.0347 | 62.6736 | 675 | 674.0741 | 56.9879 | 0.57758 | 41.9054 | 42.4913 | 500 | 0 | 0 | 0 | 0 | 0 | 0 | 0 | 43.6198 | 1.5754 | 0.012731 | 6.2012 | 99.8806 | 0.88976 | 43.807 | 1.8383 | 2736.7914 | 79.6983 | 3.2047
7734 | 2025-07-22 16:25 | 1.6003 | 1.5978 | 249.8611 | 248.8194 | 1.0417 | 0.33854 | 0.62413 | 0.040654 | 79.3403 | 80.0347 | 62.6736 | 675 | 674.0741 | 56.9879 | 0.57509 | 41.9054 | 42.4913 | 500 | 0 | 0 | 0 | 0 | 0 | 0 | 0 | 43.6632 | 1.5729 | 0.010851 | 6.2174 | 99.8806 | 0.90061 | 43.811 | 1.8383 | 2736.7914 | 79.6875 | 3.1981
7735 | 2025-07-22 16:25 | 1.5966 | 1.5959 | 249.8438 | 248.9583 | 0.88541 | 0.33605 | 0.62428 | 0.040654 | 79.362 | 80.0564 | 62.6519 | 675 | 672.9166 | 56.9879 | 0.57263 | 41.9054 | 42.4913 | 500 | 0 | 0 | 0 | 0 | 0 | 0 | 0 | 43.6849 | 1.5694 | 0.0020255 | 6.3748 | 99.9385 | 0.89699 | 43.8155 | 1.8383 | 2732.092 | 79.7092 | 3.1926
7736 | 2025-07-22 16:26 | 1.5965 | 1.5943 | 249.809 | 248.9583 | 0.85068 | 0.3431 | 0.62428 | 0.040654 | 79.4054 | 80.0564 | 62.6519 | 675 | 672.9166 | 56.9879 | 0.5689 | 41.9054 | 42.4913 | 500 | 0 | 0 | 0 | 0 | 0 | 0 | 0 | 43.7717 | 1.5693 | 0.0030382 | 6.326 | 99.8626 | 0.91146 | 43.8204 | 1.8383 | 2732.092 | 79.7309 | 3.1908
7737 | 2025-07-22 16:26 | 1.5894 | 1.5888 | 249.132 | 250.0173 | 0.88538 | 0.34337 | 0.62428 | 0.040726 | 79.4271 | 80.0781 | 62.6519 | 675 | 672.9166 | 56.9879 | 0.56651 | 41.9054 | 42.513 | 500 | 0 | 0 | 0 | 0 | 0 | 0 | 0 | 43.7934 | 1.5624 | 0.0028935 | 6.2934 | 99.9132 | 0.88976 | 43.8248 | 1.8383 | 2732.092 | 79.7526 | 3.1782
7738 | 2025-07-22 16:26 | 1.5907 | 1.5904 | 248.9062 | 250.2257 | 1.3194 | 0.30404 | 0.62406 | 0.040654 | 79.4271 | 80.0781 | 62.6519 | 675 | 672.9166 | 56.8739 | 0.56138 | 41.9054 | 42.513 | 500 | 0 | 0 | 0 | 0 | 0 | 0 | 0 | 43.8802 | 1.568 | 0.0052083 | 5.8702 | 99.9204 | 0.91508 | 43.8293 | 1.8346 | 2732.092 | 79.7526 | 3.1811
7739 | 2025-07-22 16:26 | 1.5923 | 1.5901 | 248.6458 | 250.434 | 1.7882 | 0.33116 | 0.62428 | 0.040654 | 79.4271 | 80.1432 | 62.5868 | 675 | 672.9166 | 56.8739 | 0.55805 | 41.9054 | 42.513 | 500 | 0 | 0 | 0 | 0 | 0 | 0 | 0 | 43.9236 | 1.568 | 0.010995 | 5.8268 | 99.924 | 0.88976 | 43.8337 | 1.8346 | 2732.092 | 79.7852 | 3.1824
7740 | 2025-07-22 16:26 | 1.599 | 1.5971 | 250.2952 | 248.993 | 1.3021 | 0.32145 | 0.62428 | 0.040726 | 79.4922 | 80.1432 | 62.5868 | 675 | 672.9166 | 56.9879 | 0.55462 | 41.9054 | 42.513 | 500 | 0 | 0 | 0 | 0 | 0 | 0 | 0 | 44.0104 | 1.5748 | 0.0095486 | 5.8757 | 99.9096 | 0.92593 | 43.8382 | 1.8383 | 2732.092 | 79.8177 | 3.196
7741 | 2025-07-22 16:26 | 1.599 | 1.5971 | 250.6597 | 249.2188 | 1.441 | 0.35824 | 0.62312 | 0.040726 | 79.4922 | 80.1649 | 62.5868 | 675 | 672.9166 | 56.8739 | 0.55085 | 41.9054 | 42.513 | 500 | 0 | 0 | 0 | 0 | 0 | 0 | 0 | 44.0538 | 1.5748 | 0.0094039 | 5.9028 | 99.8806 | 0.89699 | 43.8427 | 1.8346 | 2732.092 | 79.8286 | 3.196
7742 | 2025-07-22 16:26 | 1.5936 | 1.5927 | 249.809 | 249.6181 | 0.19095 | 0.34581 | 0.62312 | 0.040654 | 79.4922 | 80.1649 | 62.5651 | 675 | 672.9166 | 56.8739 | 0.54861 | 41.9054 | 42.513 | 500 | 0 | 0 | 0 | 0 | 0 | 0 | 0 | 44.1189 | 1.5694 | 0.0023148 | 5.8919 | 99.9277 | 0.92593 | 43.8471 | 1.8346 | 2732.092 | 79.8286 | 3.1863
7743 | 2025-07-22 16:26 | 1.5964 | 1.5946 | 250.1736 | 249.6181 | 0.55554 | 0.35954 | 0.62312 | 0.040726 | 79.5139 | 80.2083 | 62.5651 | 675 | 672.9166 | 56.8848 | 0.54568 | 41.9054 | 42.513 | 500 | 0 | 0 | 0 | 0 | 0 | 0 | 0 | 44.1623 | 1.5719 | 0.0034722 | 5.9408 | 99.8481 | 0.92593 | 43.8516 | 1.835 | 2732.092 | 79.8611 | 3.191
7744 | 2025-07-22 16:27 | 1.5943 | 1.5929 | 249.6701 | 249.6181 | 0.052063 | 0.33811 | 0.62319 | 0.040654 | 79.5139 | 80.2083 | 62.5651 | 675 | 672.8588 | 56.9879 | 0.54264 | 41.9054 | 42.513 | 500 | 0 | 0 | 0 | 0 | 0 | 0 | 0 | 44.2491 | 1.5702 | 0.0028935 | 5.9245 | 99.9204 | 0.89699 | 43.8561 | 1.8383 | 2731.8573 | 79.8611 | 3.1872
7745 | 2025-07-22 16:27 | 1.5952 | 1.5933 | 250 | 249.7222 | 0.27777 | 0.35281 | 0.62319 | 0.040654 | 79.5139 | 80.2517 | 62.5651 | 675 | 672.9166 | 56.9879 | 0.53982 | 41.9488 | 42.513 | 500 | 0 | 0 | 0 | 0 | 0 | 0 | 0 | 44.3359 | 1.571 | 0.0023148 | 5.9353 | 99.8915 | 0.91869 | 43.8609 | 1.8383 | 2732.092 | 79.8828 | 3.1885
7746 | 2025-07-22 16:27 | 1.5881 | 1.5864 | 248.8021 | 250.625 | 1.8229 | 0.32888 | 0.62312 | 0.040654 | 79.5139 | 80.2517 | 62.5651 | 675 | 672.9166 | 56.9879 | 0.53711 | 41.9488 | 42.513 | 500 | 0 | 0 | 0 | 0 | 0 | 0 | 0 | 44.3793 | 1.5652 | 0.0036169 | 5.7183 | 99.9096 | 0.90422 | 43.865 | 1.8383 | 2732.092 | 79.8828 | 3.1745
7747 | 2025-07-22 16:27 | 1.5949 | 1.594 | 249.6007 | 249.8264 | 0.22571 | 0.33762 | 0.62319 | 0.040726 | 79.5356 | 80.2517 | 62.5434 | 675 | 672.9166 | 56.8848 | 0.53346 | 41.9488 | 42.513 | 500 | 0 | 0 | 0 | 0 | 0 | 0 | 0 | 44.4661 | 1.5729 | 0.010706 | 5.5393 | 99.9349 | 0.91146 | 43.8694 | 1.835 | 2732.092 | 79.8937 | 3.1889
7748 | 2025-07-22 16:27 | 1.5981 | 1.5965 | 250.4514 | 249.1146 | 1.3368 | 0.3508 | 0.62428 | 0.040726 | 79.5356 | 80.2951 | 62.5 | 675 | 674.0741 | 56.8739 | 0.53096 | 41.9488 | 42.513 | 500 | 0 | 0 | 0 | 0 | 0 | 0 | 0 | 44.4878 | 1.5758 | 0.0017361 | 5.7292 | 99.8915 | 0.88614 | 43.8739 | 1.8346 | 2736.7914 | 79.9154 | 3.1946
7749 | 2025-07-22 16:27 | 1.5939 | 1.5927 | 249.6701 | 249.9826 | 0.3125 | 0.32796 | 0.62428 | 0.040726 | 79.5356 | 80.3168 | 62.5434 | 675 | 672.9166 | 56.8848 | 0.52792 | 41.9488 | 42.513 | 500 | 0 | 0 | 0 | 0 | 0 | 0 | 0 | 44.5747 | 1.5716 | 0.0024595 | 5.7292 | 99.8662 | 0.90422 | 43.8783 | 1.835 | 2732.092 | 79.9262 | 3.1866
7750 | 2025-07-22 16:27 | 1.5927 | 1.5917 | 249.2882 | 250.4514 | 1.1632 | 0.33968 | 0.62305 | 0.040654 | 79.5356 | 80.3168 | 62.5434 | 675 | 672.9166 | 56.9879 | 0.52492 | 41.9488 | 42.513 | 500 | 0 | 0 | 0 | 0 | 0 | 0 | 0 | 44.6181 | 1.57 | 0.0037616 | 5.74 | 99.924 | 0.88252 | 43.8832 | 1.8383 | 2732.092 | 79.9262 | 3.1845
7751 | 2025-07-22 16:28 | 1.5942 | 1.5933 | 249.2361 | 250.434 | 1.1979 | 0.30952 | 0.62319 | 0.040726 | 79.5356 | 80.3168 | 62.4783 | 675 | 672.9166 | 56.8739 | 0.52145 | 41.9488 | 42.513 | 500 | 0 | 0 | 0 | 0 | 0 | 0 | 0 | 44.7049 | 1.5713 | 0.0052083 | 5.5827 | 99.8915 | 0.88252 | 43.8876 | 1.8346 | 2732.092 | 79.9262 | 3.1875
7752 | 2025-07-22 16:28 | 1.5949 | 1.5933 | 249.7049 | 250.3646 | 0.65973 | 0.31798 | 0.62305 | 0.040726 | 79.5356 | 80.3819 | 62.4783 | 675 | 672.9166 | 56.8739 | 0.51906 | 41.9488 | 42.513 | 500 | 0 | 0 | 0 | 0 | 0 | 0 | 0 | 44.7917 | 1.5722 | 0.011429 | 5.561 | 99.924 | 0.89699 | 43.8917 | 1.8346 | 2732.092 | 79.9588 | 3.1882
7753 | 2025-07-22 16:28 | 1.599 | 1.5977 | 249.7917 | 249.566 | 0.22568 | 0.3438 | 0.62305 | 0.040726 | 79.579 | 80.3819 | 62.4783 | 675 | 672.9166 | 56.9879 | 0.51562 | 41.9488 | 42.513 | 500 | 0 | 0 | 0 | 0 | 0 | 0 | 0 | 44.8568 | 1.5761 | 0.0096933 | 5.5881 | 99.7938 | 0.92593 | 43.8966 | 1.8383 | 2732.092 | 79.9805 | 3.1966
7754 | 2025-07-22 16:28 | 1.5994 | 1.5978 | 250.5382 | 249.4097 | 1.1285 | 0.34066 | 0.62196 | 0.040654 | 79.6007 | 80.4036 | 62.4783 | 675 | 672.9166 | 56.9879 | 0.5132 | 41.9488 | 42.513 | 500 | 0 | 0 | 0 | 0 | 0 | 0 | 0 | 44.9219 | 1.5764 | 0.010272 | 5.6532 | 99.877 | 0.90422 | 43.901 | 1.8383 | 2732.092 | 80.0022 | 3.1972
7755 | 2025-07-22 16:28 | 1.5961 | 1.5939 | 250.1562 | 250.191 | 0.034729 | 0.35596 | 0.62211 | 0.040726 | 79.6007 | 80.4036 | 62.5 | 675 | 672.9166 | 56.9879 | 0.51107 | 41.9488 | 42.513 | 500 | 0 | 0 | 0 | 0 | 0 | 0 | 0 | 44.9653 | 1.5735 | 0.0020255 | 5.7563 | 99.8445 | 0.90061 | 43.9055 | 1.8383 | 2732.092 | 80.0022 | 3.19
7756 | 2025-07-22 16:28 | 1.5969 | 1.5952 | 249.7222 | 249.5833 | 0.13889 | 0.31868 | 0.62196 | 0.040726 | 79.6007 | 80.4253 | 62.4783 | 675 | 674.0741 | 56.8848 | 0.50796 | 41.9488 | 42.513 | 500 | 0 | 0 | 0 | 0 | 0 | 0 | 0 | 45.0955 | 1.5744 | 0.0026042 | 5.7183 | 99.9096 | 0.88976 | 43.9099 | 1.835 | 2736.7914 | 80.013 | 3.1921
7757 | 2025-07-22 16:28 | 1.5958 | 1.5943 | 249.9479 | 249.7222 | 0.22568 | 0.36561 | 0.62211 | 0.040726 | 79.6224 | 80.4253 | 62.4566 | 675 | 672.9166 | 56.9879 | 0.50521 | 41.9488 | 42.513 | 500 | 0 | 0 | 0 | 0 | 0 | 0 | 0 | 45.1172 | 1.5731 | 0.0028935 | 5.7075 | 99.9132 | 0.86806 | 43.9148 | 1.8383 | 2732.092 | 80.0239 | 3.1901
7758 | 2025-07-22 16:28 | 1.5949 | 1.5942 | 249.4445 | 250.2952 | 0.85071 | 0.31304 | 0.62211 | 0.040654 | 79.6224 | 80.4253 | 62.4566 | 675 | 672.9166 | 56.8739 | 0.5051 | 41.9488 | 42.513 | 500 | 0 | 0 | 0 | 0 | 0 | 0 | 0 | 45.204 | 1.5728 | 0.0036169 | 5.6858 | 99.8915 | 0.90422 | 43.9189 | 1.8346 | 2732.092 | 80.0239 | 3.1891
7759 | 2025-07-22 16:29 | 1.5982 | 1.5964 | 249.2361 | 250.1215 | 0.88541 | 0.31803 | 0.62196 | 0.040726 | 79.6224 | 80.4253 | 62.4566 | 675 | 672.9166 | 56.8739 | 0.52145 | 41.9488 | 42.513 | 500 | 0 | 0 | 0 | 0 | 0 | 0 | 0 | 45.2908 | 1.5752 | 0.0052083 | 5.599 | 99.8698 | 0.91146 | 43.9233 | 1.8346 | 2732.092 | 80.0239 | 3.1946
7760 | 2025-07-22 16:29 | 1.5936 | 1.5927 | 249.4097 | 250.5556 | 1.1458 | 0.31679 | 0.62196 | 0.040726 | 79.6658 | 80.4688 | 62.4566 | 675 | 674.0741 | 56.9879 | 0.54167 | 41.9488 | 42.513 | 500 | 0 | 0 | 0 | 0 | 0 | 0 | 0 | 45.3993 | 1.5716 | 0.0037616 | 5.6315 | 99.877 | 0.87529 | 43.9282 | 1.8383 | 2736.7914 | 80.0673 | 3.1863
7761 | 2025-07-22 16:29 | 1.6014 | 1.6005 | 250.2778 | 249.5486 | 0.72919 | 0.33247 | 0.62196 | 0.040654 | 79.6658 | 80.4905 | 62.4132 | 675 | 672.9166 | 56.9879 | 0.55639 | 41.9488 | 42.513 | 500 | 0 | 0 | 0 | 0 | 0 | 0 | 0 | 45.421 | 1.5803 | 0.010995 | 5.4416 | 99.8951 | 0.91508 | 43.9322 | 1.8383 | 2732.092 | 80.0781 | 3.202
7762 | 2025-07-22 16:29 | 1.6001 | 1.5985 | 250.2952 | 249.3229 | 0.97226 | 0.34625 | 0.62196 | 0.040654 | 79.6875 | 80.4905 | 62.4132 | 675 | 672.9166 | 56.8739 | 0.57382 | 41.9488 | 42.513 | 500 | 0 | 0 | 0 | 0 | 0 | 0 | 0 | 45.5512 | 1.578 | 0.0017361 | 5.74 | 99.906 | 0.91508 | 43.9371 | 1.8346 | 2732.092 | 80.089 | 3.1986
7763 | 2025-07-22 16:29 | 1.5966 | 1.5953 | 250 | 250.2083 | 0.20831 | 0.33708 | 0.62211 | 0.040654 | 79.6875 | 80.4905 | 62.4132 | 675 | 674.0741 | 56.8739 | 0.58767 | 41.9488 | 42.513 | 500 | 0 | 0 | 0 | 0 | 0 | 0 | 0 | 45.5729 | 1.5736 | 0.0030382 | 5.7454 | 99.9204 | 0.88976 | 43.9415 | 1.8346 | 2736.7914 | 80.089 | 3.192
7764 | 2025-07-22 16:29 | 1.5988 | 1.5982 | 249.6528 | 250.3993 | 0.74652 | 0.32802 | 0.62211 | 0.040654 | 79.6875 | 80.5122 | 62.4132 | 675 | 672.9166 | 56.9824 | 0.59856 | 41.9488 | 42.513 | 500 | 0 | 0 | 0 | 0 | 0 | 0 | 0 | 45.6814 | 1.5764 | 0.0036169 | 5.7292 | 99.7794 | 0.93316 | 43.9456 | 1.8381 | 2732.092 | 80.0998 | 3.197
7765 | 2025-07-22 16:29 | 1.5977 | 1.5964 | 249.566 | 250.2604 | 0.69443 | 0.33247 | 0.62211 | 0.040654 | 79.7526 | 80.5339 | 62.4132 | 675 | 672.9166 | 56.8739 | 0.61071 | 41.9488 | 42.513 | 500 | 0 | 0 | 0 | 0 | 0 | 0 | 0 | 45.7682 | 1.5752 | 0.0040509 | 5.7292 | 99.9277 | 0.87529 | 43.9501 | 1.8346 | 2732.092 | 80.1432 | 3.194
7766 | 2025-07-22 16:30 | 1.5988 | 1.5971 | 249.7396 | 250.1389 | 0.39932 | 0.32514 | 0.62319 | 0.040654 | 79.7526 | 80.5339 | 62.4132 | 675 | 672.9166 | 56.8739 | 0.6216 | 41.9488 | 42.513 | 500 | 0 | 0 | 0 | 0 | 0 | 0 | 0 | 45.855 | 1.5764 | 0.0041956 | 5.6912 | 99.9421 | 0.91869 | 43.9545 | 1.8346 | 2732.092 | 80.1432 | 3.1959
7767 | 2025-07-22 16:30 | 1.5953 | 1.5943 | 249.132 | 250.7639 | 1.632 | 0.33187 | 0.62312 | 0.040726 | 79.7526 | 80.5773 | 62.4132 | 675 | 674.0741 | 56.8848 | 0.63317 | 41.9488 | 42.513 | 500 | 0 | 0 | 0 | 0 | 0 | 0 | 0 | 45.9201 | 1.5731 | 0.0040509 | 5.7129 | 99.8951 | 0.88976 | 43.9594 | 1.835 | 2736.7914 | 80.1649 | 3.1897
7768 | 2025-07-22 16:30 | 1.5981 | 1.5982 | 249.375 | 250.0173 | 0.64233 | 0.31055 | 0.62196 | 0.040726 | 79.7526 | 80.5773 | 62.3698 | 675 | 672.9166 | 56.8848 | 0.64258 | 41.9488 | 42.513 | 500 | 0 | 0 | 0 | 0 | 0 | 0 | 0 | 45.9635 | 1.5775 | 0.005787 | 5.599 | 99.8987 | 0.88976 | 43.9639 | 1.835 | 2732.092 | 80.1649 | 3.1963
7769 | 2025-07-22 16:30 | 1.6033 | 1.602 | 250.2778 | 249.5486 | 0.72919 | 0.32189 | 0.62211 | 0.040654 | 79.7743 | 80.5773 | 62.3915 | 675 | 672.9166 | 56.9879 | 0.65082 | 41.9488 | 42.513 | 500 | 0 | 0 | 0 | 0 | 0 | 0 | 0 | 46.0286 | 1.5812 | 0.011863 | 5.5718 | 99.9096 | 0.91869 | 43.9679 | 1.8383 | 2732.092 | 80.1758 | 3.2053
7770 | 2025-07-22 16:30 | 1.6021 | 1.6001 | 250.3646 | 249.7569 | 0.60767 | 0.3329 | 0.62211 | 0.040654 | 79.7743 | 80.599 | 62.3698 | 675 | 674.0741 | 56.8739 | 0.65954 | 41.9488 | 42.513 | 500 | 0 | 0 | 0 | 0 | 0 | 0 | 0 | 46.0938 | 1.5794 | 0.010417 | 5.5773 | 99.8951 | 0.91508 | 43.9724 | 1.8346 | 2736.7914 | 80.1866 | 3.2023
7771 | 2025-07-22 16:30 | 1.6024 | 1.6003 | 250.2257 | 249.2014 | 1.0243 | 0.34087 | 0.62211 | 0.040726 | 79.7743 | 80.599 | 62.3915 | 675 | 674.0741 | 56.8848 | 0.66739 | 41.9488 | 42.513 | 500 | 0 | 0 | 0 | 0 | 0 | 0 | 0 | 46.1806 | 1.58 | 0.010127 | 5.7075 | 99.9132 | 0.88976 | 43.9773 | 1.835 | 2736.7914 | 80.1866 | 3.2027
7772 | 2025-07-22 16:30 | 1.6036 | 1.6014 | 249.566 | 249.6875 | 0.12152 | 0.31543 | 0.62196 | 0.040726 | 79.796 | 80.6641 | 62.3915 | 675 | 672.9166 | 56.8739 | 0.66019 | 41.9488 | 42.513 | 500 | 0 | 0 | 0 | 0 | 0 | 0 | 0 | 46.224 | 1.5812 | 0.010851 | 5.5556 | 99.8806 | 0.89699 | 43.9817 | 1.8346 | 2732.092 | 80.23 | 3.205
7773 | 2025-07-22 16:30 | 1.5965 | 1.5966 | 249.132 | 250.6597 | 1.5278 | 0.32943 | 0.62052 | 0.040654 | 79.796 | 80.6207 | 62.3698 | 675 | 672.9166 | 56.8848 | 0.65346 | 41.9488 | 42.513 | 500 | 0 | 0 | 0 | 0 | 0 | 0 | 0 | 46.3108 | 1.5742 | 0.005353 | 5.5284 | 99.9277 | 0.89699 | 43.9866 | 1.835 | 2732.092 | 80.2083 | 3.1931
7774 | 2025-07-22 16:31 | 1.6039 | 1.6008 | 250.2952 | 249.4965 | 0.79865 | 0.32568 | 0.62044 | 0.040726 | 79.8394 | 80.6641 | 62.3698 | 675 | 672.9166 | 56.8739 | 0.64804 | 41.9488 | 42.513 | 500 | 0 | 0 | 0 | 0 | 0 | 0 | 0 | 46.3976 | 1.5815 | 0.0095486 | 5.7129 | 99.9421 | 0.92593 | 43.9906 | 1.8346 | 2732.092 | 80.2517 | 3.2047
7775 | 2025-07-22 16:31 | 1.6055 | 1.6033 | 250.6597 | 249.0278 | 1.632 | 0.33887 | 0.62052 | 0.040726 | 79.796 | 80.6641 | 62.3698 | 675 | 672.9166 | 56.8739 | 0.64308 | 41.9488 | 42.513 | 500 | 0 | 0 | 0 | 0 | 0 | 0 | 0 | 46.4627 | 1.5828 | 0.011574 | 5.6478 | 99.8843 | 0.87529 | 43.9951 | 1.8346 | 2732.092 | 80.23 | 3.2088
7776 | 2025-07-22 16:31 | 1.6021 | 1.5994 | 249.7049 | 250.0173 | 0.31247 | 0.32438 | 0.62052 | 0.040654 | 79.8611 | 80.6858 | 62.3698 | 675 | 672.9166 | 56.9879 | 0.63907 | 41.9488 | 42.513 | 500 | 0 | 0 | 0 | 0 | 0 | 0 | 0 | 46.5061 | 1.58 | 0.0023148 | 5.6966 | 99.8915 | 0.91508 | 43.9995 | 1.8383 | 2732.092 | 80.2734 | 3.2015
7777 | 2025-07-22 16:31 | 1.6003 | 1.5991 | 249.2708 | 250.6597 | 1.3889 | 0.31293 | 0.62052 | 0.040654 | 79.8611 | 80.6858 | 62.3264 | 675 | 672.9166 | 56.8739 | 0.6339 | 41.9488 | 42.513 | 500 | 0 | 0 | 0 | 0 | 0 | 0 | 0 | 46.5712 | 1.5778 | 0.0054977 | 5.5773 | 99.9096 | 0.89699 | 44.004 | 1.8346 | 2732.092 | 80.2734 | 3.1994
7778 | 2025-07-22 16:31 | 1.6013 | 1.5994 | 249.2708 | 250.4514 | 1.1806 | 0.32623 | 0.62044 | 0.040726 | 79.8828 | 80.6858 | 62.3264 | 675 | 672.9166 | 56.8739 | 0.62959 | 41.9488 | 42.513 | 500 | 0 | 0 | 0 | 0 | 0 | 0 | 0 | 46.658 | 1.5788 | 0.0054977 | 5.5501 | 99.9096 | 0.89699 | 44.0089 | 1.8346 | 2732.092 | 80.2843 | 3.2007
7779 | 2025-07-22 16:31 | 1.6087 | 1.6066 | 250.5035 | 249.3403 | 1.1632 | 0.33957 | 0.62052 | 0.040654 | 79.8828 | 80.6858 | 62.3264 | 675 | 674.0741 | 56.9879 | 0.62554 | 41.9488 | 42.513 | 500 | 0 | 0 | 0 | 0 | 0 | 0 | 0 | 46.6797 | 1.5862 | 0.010272 | 5.6478 | 99.8445 | 0.91146 | 44.0133 | 1.8383 | 2736.7914 | 80.2843 | 3.2153
7780 | 2025-07-22 16:31 | 1.605 | 1.6047 | 250.5208 | 249.5833 | 0.9375 | 0.34375 | 0.62052 | 0.040654 | 79.8828 | 80.7075 | 62.3264 | 675 | 672.9166 | 56.8739 | 0.62254 | 41.9705 | 42.513 | 500 | 0 | 0 | 0 | 0 | 0 | 0 | 0 | 46.7665 | 1.5848 | 0.0018808 | 5.7075 | 99.9421 | 0.91146 | 44.0174 | 1.8346 | 2732.092 | 80.2951 | 3.2098
7781 | 2025-07-22 16:32 | 1.6043 | 1.603 | 250.0868 | 249.6528 | 0.43405 | 0.33979 | 0.62052 | 0.040726 | 79.9045 | 80.7075 | 62.3264 | 675 | 672.9166 | 56.9879 | 0.61918 | 41.9705 | 42.513 | 500 | 0 | 0 | 0 | 0 | 0 | 0 | 0 | 46.8099 | 1.5819 | 0.0030382 | 5.74 | 99.8806 | 0.88252 | 44.0218 | 1.8383 | 2732.092 | 80.306 | 3.2073
7782 | 2025-07-22 16:32 | 1.6032 | 1.6019 | 249.8438 | 249.7222 | 0.12152 | 0.33404 | 0.62218 | 0.040654 | 79.9045 | 80.7075 | 62.3264 | 675 | 674.132 | 56.8739 | 0.61516 | 41.9705 | 42.513 | 500 | 0 | 0 | 0 | 0 | 0 | 0 | 0 | 46.875 | 1.5803 | 0.0026042 | 5.7888 | 99.9132 | 0.91869 | 44.0267 | 1.8346 | 2737.0264 | 80.306 | 3.205
7783 | 2025-07-22 16:32 | 1.5982 | 1.5971 | 248.2812 | 251.059 | 2.7778 | 0.30876 | 0.62052 | 0.040726 | 79.9045 | 80.7509 | 62.3047 | 675 | 672.9166 | 56.8739 | 0.61122 | 41.9705 | 42.513 | 500 | 0 | 0 | 0 | 0 | 0 | 0 | 0 | 46.9401 | 1.5754 | 0.005787 | 5.6749 | 99.8806 | 0.88252 | 44.0311 | 1.8346 | 2732.092 | 80.3277 | 3.1953
7784 | 2025-07-22 16:32 | 1.6075 | 1.6055 | 249.8611 | 249.3577 | 0.50345 | 0.3406 | 0.62052 | 0.040726 | 79.9479 | 80.7509 | 62.3047 | 675 | 672.9166 | 56.8848 | 0.60818 | 41.9705 | 42.513 | 500 | 0 | 0 | 0 | 0 | 0 | 0 | 0 | 47.0052 | 1.5845 | 0.0011574 | 5.8214 | 99.877 | 0.91508 | 44.0352 | 1.835 | 2732.092 | 80.3494 | 3.213
7785 | 2025-07-22 16:32 | 1.6043 | 1.6019 | 250.0695 | 250.2952 | 0.22571 | 0.33594 | 0.62052 | 0.030744 | 79.9479 | 80.7509 | 62.3047 | 675 | 672.9166 | 56.9879 | 0.60456 | 41.9705 | 42.513 | 500 | 0 | 0 | 0 | 0 | 0 | 0 | 0 | 47.0269 | 1.5813 | 0.0026042 | 5.8105 | 99.8987 | 0.91146 | 44.04 | 1.8383 | 2732.092 | 80.3494 | 3.2062
7786 | 2025-07-22 16:32 | 1.6017 | 1.6007 | 249.7049 | 250.191 | 0.48611 | 0.33247 | 0.62044 | 0.040654 | 79.9479 | 80.7509 | 62.3047 | 675 | 672.9166 | 56.8848 | 0.60084 | 41.9705 | 42.513 | 500 | 0 | 0 | 0 | 0 | 0 | 0 | 0 | 47.1137 | 1.5788 | 0.0034722 | 5.8051 | 99.9132 | 0.89699 | 44.0449 | 1.835 | 2732.092 | 80.3494 | 3.2024
7787 | 2025-07-22 16:32 | 1.605 | 1.6047 | 249.4097 | 250.434 | 1.0243 | 0.31744 | 0.62052 | 0.040726 | 79.9696 | 80.7943 | 62.2613 | 675 | 672.9166 | 56.8739 | 0.5974 | 41.9705 | 42.513 | 500 | 0 | 0 | 0 | 0 | 0 | 0 | 0 | 47.1354 | 1.582 | 0.0052083 | 5.6532 | 99.9132 | 0.87167 | 44.049 | 1.8346 | 2732.092 | 80.3819 | 3.2098
7788 | 2025-07-22 16:32 | 1.606 | 1.6026 | 249.6354 | 249.6354 | 0 | 0.32623 | 0.62044 | 0.040654 | 79.9696 | 80.7943 | 62.283 | 675 | 674.0741 | 56.8739 | 0.59444 | 41.9705 | 42.513 | 500 | 0 | 0 | 0 | 0 | 0 | 0 | 0 | 47.1788 | 1.5806 | 0.011863 | 5.7997 | 99.877 | 0.91146 | 44.0534 | 1.8346 | 2736.7914 | 80.3819 | 3.2086
7789 | 2025-07-22 16:33 | 1.6053 | 1.603 | 249.4445 | 249.6875 | 0.24304 | 0.32845 | 0.62044 | 0.040654 | 79.9696 | 80.7943 | 62.283 | 675 | 674.0741 | 56.8848 | 0.59136 | 41.9705 | 42.513 | 500 | 0 | 0 | 0 | 0 | 0 | 0 | 0 | 47.2222 | 1.5807 | 0.0095486 | 5.8539 | 99.83 | 0.90422 | 44.0582 | 1.835 | 2736.7914 | 80.3819 | 3.2083
7790 | 2025-07-22 16:33 | 1.6087 | 1.606 | 250.2952 | 249.1146 | 1.1806 | 0.33203 | 0.62153 | 0.040726 | 80.0347 | 80.7943 | 62.283 | 675 | 672.9166 | 56.8848 | 0.58771 | 41.9705 | 42.513 | 500 | 0 | 0 | 0 | 0 | 0 | 0 | 0 | 47.309 | 1.5843 | 0.0094039 | 5.8974 | 99.8662 | 0.88614 | 44.0627 | 1.835 | 2732.092 | 80.4145 | 3.2147
7791 | 2025-07-22 16:33 | 1.603 | 1.6005 | 250.2952 | 249.9132 | 0.38196 | 0.35037 | 0.62153 | 0.040726 | 80.0347 | 80.8377 | 62.283 | 675 | 672.9166 | 56.8739 | 0.58518 | 41.9705 | 42.513 | 500 | 0 | 0 | 0 | 0 | 0 | 0 | 0 | 47.3524 | 1.5788 | 0.0024595 | 5.9462 | 99.9385 | 0.92954 | 44.0668 | 1.8346 | 2732.092 | 80.4362 | 3.2036
7792 | 2025-07-22 16:33 | 1.6 | 1.5977 | 249.4965 | 249.8611 | 0.36459 | 0.33333 | 0.62044 | 0.040726 | 80.0347 | 80.8377 | 62.2613 | 675 | 672.9166 | 56.9879 | 0.58247 | 41.9705 | 42.513 | 500 | 0 | 0 | 0 | 0 | 0 | 0 | 0 | 47.3741 | 1.5755 | 0.0026042 | 5.9679 | 99.8662 | 0.90422 | 44.0712 | 1.8383 | 2732.092 | 80.4362 | 3.1976
7793 | 2025-07-22 16:33 | 1.6039 | 1.6024 | 249.7222 | 249.9826 | 0.26041 | 0.34625 | 0.62044 | 0.040726 | 80.0564 | 80.8377 | 62.2179 | 675 | 672.9166 | 56.8848 | 0.57878 | 41.9705 | 42.513 | 500 | 0 | 0 | 0 | 0 | 0 | 0 | 0 | 47.3958 | 1.5796 | 0.0043403 | 5.9679 | 99.9204 | 0.90061 | 44.0757 | 1.835 | 2732.092 | 80.447 | 3.2063
7794 | 2025-07-22 16:33 | 1.6017 | 1.6 | 249.5139 | 249.9305 | 0.41666 | 0.32275 | 0.62044 | 0.040654 | 80.0564 | 80.8377 | 62.2179 | 675 | 672.9166 | 56.8739 | 0.57577 | 41.9705 | 42.513 | 500 | 0 | 0 | 0 | 0 | 0 | 0 | 0 | 47.3958 | 1.5777 | 0.0040509 | 5.9842 | 99.9204 | 0.88614 | 44.0801 | 1.8346 | 2732.092 | 80.447 | 3.2017
7795 | 2025-07-22 16:33 | 1.5964 | 1.5953 | 249.1493 | 250.5035 | 1.3542 | 0.32189 | 0.62044 | 0.030671 | 80.0781 | 80.8594 | 62.2179 | 675 | 672.9166 | 56.8848 | 0.57306 | 41.9705 | 42.513 | 500 | 0 | 0 | 0 | 0 | 0 | 0 | 0 | 47.4826 | 1.5723 | 0.0034722 | 5.9462 | 99.8843 | 0.88976 | 44.085 | 1.835 | 2732.092 | 80.4688 | 3.1917
7796 | 2025-07-22 16:34 | 1.6063 | 1.6045 | 249.7917 | 249.6528 | 0.13889 | 0.32514 | 0.62044 | 0.040726 | 80.0781 | 80.8594 | 62.2179 | 675 | 674.0741 | 56.8848 | 0.56937 | 41.9705 | 42.513 | 500 | 0 | 0 | 0 | 0 | 0 | 0 | 0 | 47.5043 | 1.58 | 0.012442 | 5.8431 | 99.8843 | 0.90061 | 44.0895 | 1.835 | 2736.7914 | 80.4688 | 3.2108
7797 | 2025-07-22 16:34 | 1.5994 | 1.5982 | 249.2708 | 250.2083 | 0.9375 | 0.33247 | 0.6216 | 0.040654 | 80.0781 | 80.8594 | 62.2179 | 675 | 672.9166 | 56.8739 | 0.56724 | 41.9705 | 42.513 | 500 | 0 | 0 | 0 | 0 | 0 | 0 | 0 | 47.5043 | 1.5765 | 0.011285 | 5.8268 | 99.877 | 0.88976 | 44.0935 | 1.8346 | 2732.092 | 80.4688 | 3.1976
7798 | 2025-07-22 16:34 | 1.6043 | 1.6021 | 250.2778 | 249.2708 | 1.007 | 0.32639 | 0.6216 | 0.040654 | 80.0781 | 80.8594 | 62.1962 | 675 | 672.9166 | 56.8848 | 0.56413 | 41.9705 | 42.513 | 500 | 0 | 0 | 0 | 0 | 0 | 0 | 0 | 47.5694 | 1.5797 | 0.010417 | 5.8051 | 99.8336 | 0.90422 | 44.0984 | 1.835 | 2732.092 | 80.4688 | 3.2065
7799 | 2025-07-22 16:34 | 1.6021 | 1.6003 | 250 | 249.3577 | 0.64233 | 0.34353 | 0.62153 | 0.040654 | 80.0781 | 80.8594 | 62.1962 | 675 | 674.132 | 56.8848 | 0.56138 | 41.9705 | 42.513 | 500 | 0 | 0 | 0 | 0 | 0 | 0 | 0 | 47.5911 | 1.5784 | 0.0020255 | 5.8974 | 99.8806 | 0.94039 | 44.1029 | 1.835 | 2737.0264 | 80.4688 | 3.2024
7800 | 2025-07-22 16:34 | 1.5977 | 1.5969 | 250 | 249.6181 | 0.38193 | 0.32568 | 0.62052 | 0.040654 | 80.1432 | 80.9245 | 62.1962 | 675 | 672.9166 | 56.8848 | 0.55834 | 41.9705 | 42.513 | 500 | 0 | 0 | 0 | 0 | 0 | 0 | 0 | 47.6345 | 1.5739 | 0.0030382 | 5.9353 | 99.8806 | 0.94039 | 44.1074 | 1.835 | 2732.092 | 80.5339 | 3.1946
7801 | 2025-07-22 16:34 | 1.5984 | 1.5975 | 249.3577 | 250.2604 | 0.90274 | 0.3476 | 0.62044 | 0.040726 | 80.1215 | 80.9245 | 62.1962 | 675 | 672.9166 | 56.8739 | 0.55469 | 41.9705 | 42.513 | 500 | 0 | 0 | 0 | 0 | 0 | 0 | 0 | 47.678 | 1.5744 | 0.0036169 | 5.9136 | 99.8843 | 0.87529 | 44.1118 | 1.8346 | 2732.092 | 80.523 | 3.1959
7802 | 2025-07-22 16:34 | 1.6003 | 1.5982 | 249.3055 | 249.8611 | 0.55557 | 0.31744 | 0.62052 | 0.040726 | 80.1432 | 80.9245 | 62.1745 | 675 | 672.9166 | 56.8848 | 0.55129 | 41.9705 | 42.513 | 500 | 0 | 0 | 0 | 0 | 0 | 0 | 0 | 47.7214 | 1.5765 | 0.0036169 | 5.8702 | 99.8843 | 0.92593 | 44.1163 | 1.835 | 2732.092 | 80.5339 | 3.1985
7803 | 2025-07-22 16:34 | 1.5965 | 1.5958 | 248.941 | 250.2778 | 1.3368 | 0.32547 | 0.62044 | 0.040726 | 80.1649 | 80.9245 | 62.1745 | 675 | 674.0741 | 56.8848 | 0.54854 | 41.9705 | 42.513 | 500 | 0 | 0 | 0 | 0 | 0 | 0 | 0 | 47.7214 | 1.5736 | 0.0036169 | 5.8702 | 99.8806 | 0.91869 | 44.1208 | 1.835 | 2736.7914 | 80.5447 | 3.1923
7804 | 2025-07-22 16:35 | 1.6008 | 1.5991 | 249.4271 | 249.6354 | 0.20834 | 0.32579 | 0.62044 | 0.040654 | 80.1649 | 80.9245 | 62.1311 | 675 | 672.9166 | 56.8848 | 0.5451 | 41.9705 | 42.513 | 500 | 0 | 0 | 0 | 0 | 0 | 0 | 0 | 47.7431 | 1.577 | 0.0059317 | 5.7834 | 99.8445 | 0.92954 | 44.1252 | 1.835 | 2732.092 | 80.5447 | 3.1999
7805 | 2025-07-22 16:35 | 1.5949 | 1.593 | 248.7847 | 250.434 | 1.6493 | 0.30046 | 0.62044 | 0.040726 | 80.1649 | 80.9462 | 62.1311 | 675 | 672.9166 | 56.8739 | 0.54279 | 41.9705 | 42.513 | 500 | 0 | 0 | 0 | 0 | 0 | 0 | 0 | 47.8082 | 1.5712 | 0.004919 | 5.7346 | 99.8698 | 0.8572 | 44.1297 | 1.8346 | 2732.092 | 80.5556 | 3.1879
7806 | 2025-07-22 16:35 | 1.6 | 1.5965 | 249.2014 | 249.6354 | 0.43405 | 0.33339 | 0.62044 | 0.040654 | 80.2083 | 80.9462 | 62.1094 | 675 | 672.9166 | 56.8739 | 0.53928 | 41.9705 | 42.513 | 500 | 0 | 0 | 0 | 0 | 0 | 0 | 0 | 47.8299 | 1.5761 | 0.012008 | 5.7292 | 99.7649 | 0.88614 | 44.1342 | 1.8346 | 2732.092 | 80.5773 | 3.1965
7807 | 2025-07-22 16:35 | 1.5997 | 1.5979 | 249.9653 | 249.4618 | 0.50348 | 0.33295 | 0.62052 | 0.040726 | 80.2083 | 80.9462 | 62.1094 | 675 | 672.9166 | 56.8848 | 0.53649 | 41.9705 | 42.513 | 500 | 0 | 0 | 0 | 0 | 0 | 0 | 0 | 47.8299 | 1.5758 | 0.0094039 | 5.8268 | 99.9132 | 0.94039 | 44.1386 | 1.835 | 2732.092 | 80.5773 | 3.1976
7808 | 2025-07-22 16:35 | 1.5995 | 1.5978 | 249.6528 | 249.2014 | 0.45139 | 0.33588 | 0.62044 | 0.040654 | 80.2083 | 80.9462 | 62.1094 | 675 | 672.9166 | 56.8739 | 0.53378 | 41.9705 | 42.513 | 500 | 0 | 0 | 0 | 0 | 0 | 0 | 0 | 47.8516 | 1.5755 | 0.011574 | 5.7183 | 99.8047 | 0.87529 | 44.1431 | 1.8346 | 2732.092 | 80.5773 | 3.1973
7809 | 2025-07-22 16:35 | 1.5988 | 1.5958 | 249.9653 | 249.6528 | 0.3125 | 0.34587 | 0.62044 | 0.040654 | 80.2517 | 80.9462 | 62.0877 | 675 | 672.9166 | 56.8739 | 0.53165 | 41.9705 | 42.513 | 500 | 0 | 0 | 0 | 0 | 0 | 0 | 0 | 47.9167 | 1.5741 | 0.0015914 | 5.9353 | 99.7902 | 0.86806 | 44.1476 | 1.8346 | 2732.092 | 80.599 | 3.1946
7810 | 2025-07-22 16:35 | 1.5977 | 1.5965 | 250.1389 | 249.3403 | 0.79861 | 0.34022 | 0.62044 | 0.040726 | 80.2517 | 80.9462 | 62.0877 | 675 | 672.9166 | 56.8848 | 0.52796 | 41.9705 | 42.513 | 500 | 0 | 0 | 0 | 0 | 0 | 0 | 0 | 47.9384 | 1.5747 | 0.0028935 | 5.8974 | 99.8047 | 0.89699 | 44.1524 | 1.835 | 2732.092 | 80.599 | 3.1942
7811 | 2025-07-22 16:36 | 1.5965 | 1.5946 | 250.2257 | 249.8958 | 0.32983 | 0.33198 | 0.62044 | 0.040654 | 80.2517 | 80.9462 | 62.0877 | 675 | 672.9166 | 56.8848 | 0.5255 | 41.9705 | 42.513 | 500 | 0 | 0 | 0 | 0 | 0 | 0 | 0 | 47.9384 | 1.5728 | 0.0026042 | 5.9191 | 99.9132 | 0.88976 | 44.1564 | 1.835 | 2732.092 | 80.599 | 3.1911
7812 | 2025-07-22 16:36 | 1.5985 | 1.5966 | 250.243 | 248.8542 | 1.3889 | 0.34478 | 0.62044 | 0.040654 | 80.2517 | 80.9679 | 62.0877 | 675 | 672.9166 | 56.8848 | 0.52246 | 41.9705 | 42.513 | 500 | 0 | 0 | 0 | 0 | 0 | 0 | 0 | 47.9818 | 1.5747 | 0.0024595 | 5.9028 | 99.8915 | 0.91508 | 44.1609 | 1.835 | 2732.092 | 80.6098 | 3.1952
7813 | 2025-07-22 16:36 | 1.5949 | 1.5927 | 249.6354 | 249.7917 | 0.15622 | 0.34907 | 0.62044 | 0.040726 | 80.2517 | 80.9679 | 62.0877 | 675 | 672.9166 | 56.9879 | 0.52 | 41.9705 | 42.513 | 500 | 0 | 0 | 0 | 0 | 0 | 0 | 0 | 47.9818 | 1.571 | 0.0026042 | 5.8865 | 99.7938 | 0.91146 | 44.1654 | 1.8383 | 2732.092 | 80.6098 | 3.1876
7814 | 2025-07-22 16:36 | 1.5961 | 1.5936 | 249.566 | 249.6875 | 0.12152 | 0.33415 | 0.62052 | 0.040726 | 80.2951 | 80.9679 | 62.0443 | 675 | 674.0741 | 56.8848 | 0.51664 | 41.9705 | 42.513 | 500 | 0 | 0 | 0 | 0 | 0 | 0 | 0 | 48.0252 | 1.5722 | 0.0041956 | 5.9028 | 99.8662 | 0.90061 | 44.1702 | 1.835 | 2736.7914 | 80.6315 | 3.1897
7815 | 2025-07-22 16:36 | 1.5943 | 1.5929 | 249.0972 | 250.0868 | 0.98959 | 0.33523 | 0.62044 | 0.040654 | 80.2951 | 80.9679 | 62.0443 | 675 | 672.8588 | 56.8739 | 0.51353 | 41.9705 | 42.513 | 500 | 0 | 0 | 0 | 0 | 0 | 0 | 0 | 48.0469 | 1.5706 | 0.0047743 | 5.8702 | 99.8192 | 0.89699 | 44.1747 | 1.8346 | 2731.8573 | 80.6315 | 3.1872
7816 | 2025-07-22 16:36 | 1.5961 | 1.5946 | 249.0972 | 249.7917 | 0.69443 | 0.31831 | 0.62052 | 0.040726 | 80.2951 | 80.9679 | 62.0226 | 675 | 672.9166 | 56.8739 | 0.5102 | 41.9705 | 42.513 | 500 | 0 | 0 | 0 | 0 | 0 | 0 | 0 | 48.0903 | 1.5731 | 0.004919 | 5.6315 | 99.877 | 0.87167 | 44.1791 | 1.8346 | 2732.092 | 80.6315 | 3.1907
7817 | 2025-07-22 16:36 | 1.5995 | 1.5978 | 249.0972 | 249.3577 | 0.26044 | 0.31782 | 0.62044 | 0.040654 | 80.2951 | 80.9679 | 62.0226 | 675 | 672.9166 | 56.8739 | 0.50745 | 41.9705 | 42.513 | 500 | 0 | 0 | 0 | 0 | 0 | 0 | 0 | 48.0903 | 1.5748 | 0.012731 | 5.599 | 99.8192 | 0.89699 | 44.1832 | 1.8346 | 2732.092 | 80.6315 | 3.1973
7818 | 2025-07-22 16:36 | 1.5978 | 1.5958 | 249.1493 | 249.7222 | 0.57291 | 0.32183 | 0.62044 | 0.040726 | 80.3168 | 80.9679 | 62.0009 | 675 | 672.9166 | 56.9879 | 0.5047 | 41.9705 | 42.513 | 500 | 0 | 0 | 0 | 0 | 0 | 0 | 0 | 48.112 | 1.5734 | 0.010851 | 5.5501 | 99.9385 | 0.89699 | 44.1876 | 1.8383 | 2732.092 | 80.6424 | 3.1936
7819 | 2025-07-22 16:37 | 1.6011 | 1.6 | 250.1389 | 248.7674 | 1.3715 | 0.34543 | 0.62044 | 0.040654 | 80.3168 | 81.033 | 62.0009 | 675 | 672.9166 | 56.8848 | 0.50669 | 41.9705 | 42.513 | 500 | 0 | 0 | 0 | 0 | 0 | 0 | 0 | 48.1337 | 1.5783 | 0.009838 | 5.6966 | 99.8915 | 0.88614 | 44.1925 | 1.835 | 2732.092 | 80.6749 | 3.2011
7820 | 2025-07-22 16:37 | 1.5988 | 1.5977 | 250.3472 | 249.1146 | 1.2326 | 0.34109 | 0.62044 | 0.040654 | 80.3168 | 81.033 | 62.0009 | 675 | 674.0741 | 56.8739 | 0.52427 | 41.9705 | 42.513 | 500 | 0 | 0 | 0 | 0 | 0 | 0 | 0 | 48.1771 | 1.5765 | 0.0096933 | 5.778 | 99.8011 | 0.88976 | 44.1969 | 1.8346 | 2736.7914 | 80.6749 | 3.1965
7821 | 2025-07-22 16:37 | 1.5952 | 1.5936 | 249.6007 | 249.4792 | 0.12155 | 0.34939 | 0.62052 | 0.040654 | 80.3819 | 81.033 | 61.9575 | 675 | 672.9166 | 56.8739 | 0.54282 | 41.9705 | 42.513 | 500 | 0 | 0 | 0 | 0 | 0 | 0 | 0 | 48.1771 | 1.5728 | 0.0026042 | 5.7671 | 99.9204 | 0.91508 | 44.2014 | 1.8346 | 2732.092 | 80.7075 | 3.1888
7822 | 2025-07-22 16:37 | 1.5958 | 1.5935 | 249.2014 | 249.5486 | 0.3472 | 0.33252 | 0.62052 | 0.040654 | 80.3819 | 81.033 | 61.9575 | 675 | 672.9166 | 56.8739 | 0.55859 | 41.9705 | 42.513 | 500 | 0 | 0 | 0 | 0 | 0 | 0 | 0 | 48.1988 | 1.5731 | 0.0037616 | 5.74 | 99.9385 | 0.88614 | 44.2059 | 1.8346 | 2732.092 | 80.7075 | 3.1892
7823 | 2025-07-22 16:37 | 1.5971 | 1.5959 | 249.132 | 249.8958 | 0.76389 | 0.33675 | 0.62044 | 0.040726 | 80.3819 | 81.033 | 61.9575 | 675 | 672.9166 | 56.8739 | 0.57458 | 41.9705 | 42.513 | 500 | 0 | 0 | 0 | 0 | 0 | 0 | 0 | 48.1988 | 1.5754 | 0.0031829 | 5.7183 | 99.8951 | 0.87167 | 44.2107 | 1.8346 | 2732.092 | 80.7075 | 3.193
7824 | 2025-07-22 16:37 | 1.5964 | 1.5959 | 248.7153 | 250.0521 | 1.3368 | 0.31359 | 0.62044 | 0.040726 | 80.3819 | 81.0547 | 61.9575 | 675 | 672.9166 | 56.8848 | 0.58536 | 41.9705 | 42.513 | 500 | 0 | 0 | 0 | 0 | 0 | 0 | 0 | 48.2205 | 1.5748 | 0.0054977 | 5.6098 | 100 | 0.91508 | 44.2148 | 1.835 | 2732.092 | 80.7183 | 3.1923
7825 | 2025-07-22 16:37 | 1.5991 | 1.5969 | 249.132 | 249.9132 | 0.78125 | 0.33447 | 0.62052 | 0.040654 | 80.4036 | 81.0547 | 61.9358 | 675 | 672.9166 | 56.8739 | 0.59751 | 41.9705 | 42.513 | 500 | 0 | 0 | 0 | 0 | 0 | 0 | 0 | 48.2639 | 1.576 | 0.010851 | 5.6098 | 99.3309 | 0.92954 | 44.2192 | 1.8346 | 2732.092 | 80.7292 | 3.196
7826 | 2025-07-22 16:38 | 1.6024 | 1.6003 | 249.7917 | 248.7847 | 1.0069 | 0.33279 | 0.61943 | 0.040654 | 80.4036 | 81.0547 | 61.9358 | 675 | 672.9166 | 56.8739 | 0.61032 | 41.9705 | 42.513 | 500 | 0 | 0 | 0 | 0 | 0 | 0 | 0 | 48.2639 | 1.5794 | 0.009838 | 5.7346 | 99.3056 | 0.88976 | 44.2241 | 1.8346 | 2732.092 | 80.7292 | 3.2027
7827 | 2025-07-22 16:38 | 1.599 | 1.5977 | 249.0104 | 249.6354 | 0.62503 | 0.32579 | 0.6195 | 0.040654 | 80.4036 | 81.0547 | 61.9141 | 675 | 672.9166 | 56.8739 | 0.62124 | 41.9705 | 42.513 | 500 | 0 | 0 | 0 | 0 | 0 | 0 | 0 | 48.2639 | 1.576 | 0.011429 | 5.561 | 99.2549 | 0.88976 | 44.2285 | 1.8346 | 2732.092 | 80.7292 | 3.1966
7828 | 2025-07-22 16:38 | 1.6033 | 1.6019 | 250.1562 | 248.4028 | 1.7535 | 0.34581 | 0.61929 | 0.030744 | 80.4036 | 81.0547 | 61.9358 | 675 | 672.9166 | 56.8739 | 0.63184 | 41.9705 | 42.513 | 500 | 0 | 0 | 0 | 0 | 0 | 0 | 0 | 48.2856 | 1.5806 | 0.0018808 | 5.8051 | 99.2839 | 0.88252 | 44.233 | 1.8346 | 2732.092 | 80.7292 | 3.2052
7829 | 2025-07-22 16:38 | 1.5995 | 1.5978 | 249.6354 | 249.2708 | 0.36462 | 0.33491 | 0.61929 | 0.030671 | 80.4036 | 81.0547 | 61.9358 | 675 | 672.9166 | 56.9879 | 0.64131 | 41.9705 | 42.513 | 500 | 0 | 0 | 0 | 0 | 0 | 0 | 0 | 48.3073 | 1.5773 | 0.0024595 | 5.7997 | 99.2983 | 0.90061 | 44.2374 | 1.8383 | 2732.092 | 80.7292 | 3.1973
7830 | 2025-07-22 16:38 | 1.5964 | 1.5952 | 248.9236 | 249.3924 | 0.46875 | 0.32595 | 0.61929 | 0.030671 | 80.4253 | 81.0981 | 61.8707 | 675 | 672.9166 | 56.8739 | 0.65017 | 41.9705 | 42.513 | 500 | 0 | 0 | 0 | 0 | 0 | 0 | 0 | 48.3507 | 1.5744 | 0.0030382 | 5.7183 | 99.2513 | 0.91146 | 44.2419 | 1.8346 | 2732.092 | 80.7617 | 3.1916
7831 | 2025-07-22 16:38 | 1.6 | 1.5991 | 249.2188 | 249.6875 | 0.46875 | 0.3374 | 0.61827 | 0.030744 | 80.4253 | 81.0981 | 61.8707 | 675 | 674.0741 | 56.8739 | 0.65849 | 41.9705 | 42.513 | 500 | 0 | 0 | 0 | 0 | 0 | 0 | 0 | 48.3724 | 1.5775 | 0.0041956 | 5.7563 | 99.3309 | 0.88976 | 44.2464 | 1.8346 | 2736.7914 | 80.7617 | 3.1991
7832 | 2025-07-22 16:38 | 1.5959 | 1.5948 | 249.0278 | 249.7743 | 0.74652 | 0.34017 | 0.61827 | 0.030744 | 80.4253 | 81.0981 | 61.8707 | 675 | 674.0741 | 56.8848 | 0.668 | 41.9705 | 42.513 | 500 | 0 | 0 | 0 | 0 | 0 | 0 | 0 | 48.3724 | 1.5734 | 0.0037616 | 5.7346 | 98.622 | 0.89699 | 44.2513 | 1.835 | 2736.7914 | 80.7617 | 3.1907
7833 | 2025-07-22 16:38 | 1.6036 | 1.6003 | 249.132 | 249.2188 | 0.086792 | 0.31717 | 0.61712 | 0.030744 | 80.447 | 81.0981 | 61.8707 | 675 | 672.9166 | 56.8739 | 0.6624 | 41.9705 | 42.513 | 500 | 0 | 0 | 0 | 0 | 0 | 0 | 0 | 48.3724 | 1.5809 | 0.011574 | 5.599 | 98.4881 | 0.91146 | 44.2553 | 1.8346 | 2732.092 | 80.7726 | 3.2038
7834 | 2025-07-22 16:39 | 1.5995 | 1.5985 | 248.941 | 249.4097 | 0.46875 | 0.33122 | 0.61719 | 0.030671 | 80.447 | 81.0981 | 61.849 | 675 | 672.9166 | 56.8848 | 0.65582 | 41.9705 | 42.513 | 500 | 0 | 0 | 0 | 0 | 0 | 0 | 0 | 48.4375 | 1.5767 | 0.011863 | 5.5827 | 98.8028 | 0.90422 | 44.2598 | 1.835 | 2732.092 | 80.7726 | 3.1981
7835 | 2025-07-22 16:39 | 1.6033 | 1.6013 | 249.809 | 248.75 | 1.059 | 0.33078 | 0.61712 | 0.030744 | 80.4905 | 81.0981 | 61.849 | 675 | 672.9166 | 56.8848 | 0.64902 | 41.9705 | 42.513 | 500 | 0 | 0 | 0 | 0 | 0 | 0 | 0 | 48.3941 | 1.5802 | 0.009838 | 5.7183 | 98.6545 | 0.92954 | 44.2646 | 1.835 | 2732.092 | 80.7943 | 3.2046
7836 | 2025-07-22 16:39 | 1.6037 | 1.6014 | 249.8611 | 248.75 | 1.1111 | 0.331 | 0.61617 | 0.030744 | 80.4905 | 81.0981 | 61.849 | 675 | 672.9166 | 56.8739 | 0.64421 | 41.9705 | 42.513 | 500 | 0 | 0 | 0 | 0 | 0 | 0 | 0 | 48.4592 | 1.5806 | 0.0026042 | 5.7617 | 98.6075 | 0.91508 | 44.2687 | 1.8346 | 2732.092 | 80.7943 | 3.2052
7837 | 2025-07-22 16:39 | 1.6007 | 1.5985 | 249.566 | 249.4965 | 0.069458 | 0.33089 | 0.61617 | 0.030671 | 80.5122 | 81.1415 | 61.8273 | 675 | 672.9166 | 56.8739 | 0.6395 | 41.9705 | 42.513 | 500 | 0 | 0 | 0 | 0 | 0 | 0 | 0 | 48.4592 | 1.5777 | 0.0030382 | 5.7888 | 97.9492 | 0.88614 | 44.2732 | 1.8346 | 2732.092 | 80.8268 | 3.1992
7838 | 2025-07-22 16:39 | 1.5964 | 1.5942 | 248.5764 | 249.5833 | 1.007 | 0.32997 | 0.61617 | 0.030671 | 80.5122 | 81.1415 | 61.8273 | 675 | 672.9166 | 56.8848 | 0.63498 | 41.9922 | 42.513 | 500 | 0 | 0 | 0 | 0 | 0 | 0 | 0 | 48.4809 | 1.5736 | 0.0040509 | 5.7563 | 97.8877 | 0.89699 | 44.2776 | 1.835 | 2732.092 | 80.8268 | 3.1905
7839 | 2025-07-22 16:39 | 1.5997 | 1.5984 | 248.8368 | 249.4792 | 0.64236 | 0.31765 | 0.61617 | 0.030744 | 80.5122 | 81.1415 | 61.8273 | 675 | 672.9166 | 56.8848 | 0.62963 | 41.9705 | 42.513 | 500 | 0 | 0 | 0 | 0 | 0 | 0 | 0 | 48.4809 | 1.5773 | 0.0089699 | 5.599 | 97.9854 | 0.89699 | 44.2821 | 1.835 | 2732.092 | 80.8268 | 3.1981
7840 | 2025-07-22 16:39 | 1.6066 | 1.6039 | 249.2014 | 248.5417 | 0.65973 | 0.3348 | 0.6161 | 0.030744 | 80.5122 | 81.1415 | 61.8273 | 675 | 672.9166 | 56.8739 | 0.62475 | 42.0356 | 42.513 | 500 | 0 | 0 | 0 | 0 | 0 | 0 | 0 | 48.546 | 1.5833 | 0.010995 | 5.6044 | 97.9456 | 0.94039 | 44.287 | 1.8346 | 2732.092 | 80.8268 | 3.2105
7841 | 2025-07-22 16:40 | 1.6003 | 1.5979 | 248.8715 | 249.5486 | 0.67706 | 0.32704 | 0.6161 | 0.030671 | 80.5122 | 81.1415 | 61.8273 | 675 | 672.9166 | 56.8848 | 0.62171 | 42.0356 | 42.513 | 500 | 0 | 0 | 0 | 0 | 0 | 0 | 0 | 48.5243 | 1.5771 | 0.010995 | 5.5773 | 96.7448 | 0.91869 | 44.291 | 1.835 | 2732.092 | 80.8268 | 3.1982
7842 | 2025-07-22 16:40 | 1.6037 | 1.6021 | 249.5312 | 248.6632 | 0.86804 | 0.34478 | 0.6161 | 0.030744 | 80.5122 | 81.1632 | 61.7622 | 675 | 672.9166 | 56.8848 | 0.61831 | 41.9922 | 42.513 | 500 | 0 | 0 | 0 | 0 | 0 | 0 | 0 | 48.5677 | 1.5817 | 0.0013021 | 5.7563 | 97.3886 | 0.91146 | 44.2955 | 1.835 | 2732.092 | 80.8377 | 3.2059
7843 | 2025-07-22 16:40 | 1.603 | 1.6013 | 249.5139 | 248.8889 | 0.62497 | 0.35183 | 0.61444 | 0.030671 | 80.5122 | 81.1632 | 61.7622 | 675 | 672.9166 | 56.8739 | 0.61437 | 42.0356 | 42.513 | 500 | 0 | 0 | 0 | 0 | 0 | 0 | 0 | 48.5677 | 1.5802 | 0.0030382 | 5.7997 | 96.6833 | 0.89699 | 44.3 | 1.8346 | 2732.092 | 80.8377 | 3.2043
7844 | 2025-07-22 16:40 | 1.6003 | 1.5995 | 248.9757 | 248.75 | 0.22571 | 0.33089 | 0.61444 | 0.030744 | 80.5339 | 81.1632 | 61.7622 | 675 | 672.9166 | 56.8739 | 0.60974 | 42.0356 | 42.513 | 500 | 0 | 0 | 0 | 0 | 0 | 0 | 0 | 48.5677 | 1.577 | 0.0028935 | 5.8322 | 96.6146 | 0.90061 | 44.3048 | 1.8346 | 2732.092 | 80.8485 | 3.1998
7845 | 2025-07-22 16:40 | 1.5977 | 1.5966 | 248.5938 | 250.2257 | 1.6319 | 0.33247 | 0.61444 | 0.030671 | 80.5339 | 81.1632 | 61.7622 | 675 | 672.9166 | 56.8848 | 0.60605 | 41.9922 | 42.513 | 500 | 0 | 0 | 0 | 0 | 0 | 0 | 0 | 48.5894 | 1.5742 | 0.0037616 | 5.8539 | 96.705 | 0.91146 | 44.3093 | 1.835 | 2732.092 | 80.8485 | 3.1943
7846 | 2025-07-22 16:40 | 1.5994 | 1.5997 | 248.2639 | 249.9653 | 1.7014 | 0.32704 | 0.61437 | 0.030671 | 80.5339 | 81.1632 | 61.7622 | 675 | 672.9166 | 56.8739 | 0.60203 | 41.9922 | 42.513 | 500 | 0 | 0 | 0 | 0 | 0 | 0 | 0 | 48.5894 | 1.5778 | 0.0060764 | 5.6966 | 96.6254 | 0.92593 | 44.3133 | 1.8346 | 2732.092 | 80.8485 | 3.1991
7847 | 2025-07-22 16:40 | 1.6027 | 1.6026 | 248.941 | 249.2188 | 0.27777 | 0.32395 | 0.61444 | 0.030744 | 80.5339 | 81.1632 | 61.7405 | 675 | 672.9166 | 56.8739 | 0.59798 | 42.0356 | 42.513 | 500 | 0 | 0 | 0 | 0 | 0 | 0 | 0 | 48.6328 | 1.579 | 0.011429 | 5.6858 | 96.3976 | 0.87167 | 44.3178 | 1.8346 | 2732.092 | 80.8485 | 3.2053
7848 | 2025-07-22 16:40 | 1.6033 | 1.6021 | 249.4271 | 248.8194 | 0.60767 | 0.33681 | 0.61328 | 0.030744 | 80.5339 | 81.2066 | 61.7405 | 675 | 672.9166 | 56.8848 | 0.59447 | 42.0356 | 42.513 | 500 | 0 | 0 | 0 | 0 | 0 | 0 | 0 | 48.6328 | 1.58 | 0.010995 | 5.7292 | 95.9635 | 0.90422 | 44.3223 | 1.835 | 2732.092 | 80.8702 | 3.2054
7849 | 2025-07-22 16:41 | 1.603 | 1.602 | 249.0278 | 248.9062 | 0.12152 | 0.32926 | 0.61328 | 0.030744 | 80.5773 | 81.2066 | 61.7405 | 675 | 674.0741 | 56.8739 | 0.59031 | 41.9922 | 42.513 | 500 | 0 | 0 | 0 | 0 | 0 | 0 | 0 | 48.6762 | 1.5802 | 0.011863 | 5.6966 | 96.0069 | 0.90061 | 44.3271 | 1.8346 | 2736.7914 | 80.8919 | 3.205
7850 | 2025-07-22 16:41 | 1.6039 | 1.6026 | 249.2882 | 248.8368 | 0.45139 | 0.33274 | 0.61133 | 0.030671 | 80.599 | 81.2066 | 61.7405 | 675 | 672.9166 | 56.8848 | 0.58637 | 42.0356 | 42.513 | 500 | 0 | 0 | 0 | 0 | 0 | 0 | 0 | 48.6762 | 1.5809 | 0.010995 | 5.7183 | 95.327 | 0.89699 | 44.332 | 1.835 | 2732.092 | 80.9028 | 3.2065
7851 | 2025-07-22 16:41 | 1.602 | 1.6005 | 249.3055 | 248.9062 | 0.39929 | 0.32503 | 0.61017 | 0.030671 | 80.599 | 81.2066 | 61.7405 | 675 | 672.9166 | 56.8848 | 0.58362 | 41.9922 | 42.513 | 500 | 0 | 0 | 0 | 0 | 0 | 0 | 0 | 48.6762 | 1.5788 | 0.0024595 | 5.8702 | 95.3704 | 0.90061 | 44.3361 | 1.835 | 2732.092 | 80.9028 | 3.2025
7852 | 2025-07-22 16:41 | 1.5995 | 1.5982 | 248.9236 | 249.4965 | 0.57291 | 0.34635 | 0.6101 | 0.030744 | 80.599 | 81.2066 | 61.7405 | 675 | 672.9166 | 56.8739 | 0.5803 | 42.0356 | 42.513 | 500 | 0 | 0 | 0 | 0 | 0 | 0 | 0 | 48.7196 | 1.5764 | 0.0026042 | 5.8974 | 95.4065 | 0.87167 | 44.3405 | 1.8346 | 2732.092 | 80.9028 | 3.1978
7853 | 2025-07-22 16:41 | 1.5991 | 1.5972 | 248.559 | 249.4618 | 0.90277 | 0.31608 | 0.6101 | 0.030744 | 80.599 | 81.2066 | 61.7405 | 675 | 672.9166 | 56.8739 | 0.57657 | 42.0356 | 42.513 | 500 | 0 | 0 | 0 | 0 | 0 | 0 | 0 | 48.7196 | 1.5755 | 0.0037616 | 5.8485 | 95.1606 | 0.91508 | 44.345 | 1.8346 | 2732.092 | 80.9028 | 3.1963
7854 | 2025-07-22 16:41 | 1.5991 | 1.5971 | 248.6458 | 249.7917 | 1.1458 | 0.32167 | 0.60815 | 0.030744 | 80.5773 | 81.2066 | 61.7188 | 675 | 672.9166 | 56.8739 | 0.57252 | 41.9922 | 42.513 | 500 | 0 | 0 | 0 | 0 | 0 | 0 | 0 | 48.7413 | 1.5754 | 0.005353 | 5.7454 | 94.7555 | 0.8572 | 44.3499 | 1.8346 | 2732.092 | 80.8919 | 3.1962
7855 | 2025-07-22 16:41 | 1.5985 | 1.5972 | 248.8021 | 249.184 | 0.38196 | 0.31966 | 0.60807 | 0.030671 | 80.5773 | 81.2066 | 61.7188 | 675 | 672.9166 | 56.8848 | 0.56879 | 41.9922 | 42.513 | 500 | 0 | 0 | 0 | 0 | 0 | 0 | 0 | 48.763 | 1.576 | 0.0054977 | 5.6858 | 93.967 | 0.90061 | 44.3543 | 1.835 | 2732.092 | 80.8919 | 3.1957
7856 | 2025-07-22 16:42 | 1.6027 | 1.6003 | 249.2188 | 248.8368 | 0.38196 | 0.33095 | 0.608 | 0.030744 | 80.599 | 81.25 | 61.7188 | 675 | 689.2361 | 57.0964 | 0.56576 | 42.0356 | 42.513 | 500 | 0 | 0 | 0 | 0 | 0 | 0 | 0 | 48.7413 | 1.5786 | 0.010127 | 5.7075 | 93.9815 | 0.89699 | 44.3584 | 1.8418 | 2798.3505 | 80.9245 | 3.203
7857 | 2025-07-22 16:42 | 1.6058 | 1.6045 | 249.4792 | 248.4549 | 1.0243 | 0.3259 | 0.60807 | 0.030671 | 80.5773 | 81.25 | 61.7188 | 675 | 733.6227 | 57.6497 | 0.56272 | 42.0356 | 42.513 | 500 | 0 | 0 | 0 | 0 | 0 | 0 | 0 | 48.8064 | 1.583 | 0.0065104 | 5.8648 | 94.0032 | 0.91508 | 44.3632 | 1.8597 | 2978.5632 | 80.9136 | 3.2102
7858 | 2025-07-22 16:42 | 1.6084 | 1.6062 | 249.6701 | 248.8368 | 0.83334 | 0.33919 | 0.60815 | 0.030671 | 80.5773 | 81.25 | 61.7188 | 874 | 774.537 | 57.9753 | 0.55968 | 42.0356 | 42.513 | 500 | 0 | 0 | 0 | 0 | 0 | 0 | 0 | 48.8064 | 1.5849 | 0.009838 | 5.8974 | 94.0285 | 0.90061 | 44.3677 | 1.8702 | 3144.6786 | 80.9136 | 3.2146
7859 | 2025-07-22 16:42 | 1.6092 | 1.6075 | 249.2708 | 249.2014 | 0.069427 | 0.34207 | 0.60815 | 0.030671 | 80.5773 | 81.2283 | 61.7188 | 874 | 813.0787 | 58.4147 | 0.55686 | 41.9922 | 42.513 | 500 | 0 | 0 | 0 | 0 | 0 | 0 | 0 | 48.8281 | 1.5858 | 0.0026042 | 5.9191 | 93.9598 | 0.89699 | 44.3721 | 1.8843 | 3301.1605 | 80.9028 | 3.2167
7860 | 2025-07-22 16:42 | 1.6098 | 1.6084 | 248.8368 | 249.9653 | 1.1285 | 0.32454 | 0.60815 | 0.030671 | 80.5773 | 81.25 | 61.7188 | 874 | 870.4283 | 58.7457 | 0.55411 | 42.0356 | 42.513 | 500 | 0 | 0 | 0 | 0 | 0 | 0 | 0 | 48.8281 | 1.5845 | 0.0047743 | 6.212 | 93.4606 | 0.91146 | 44.3762 | 1.895 | 3534.0042 | 80.9136 | 3.2182
7861 | 2025-07-22 16:42 | 1.6157 | 1.6153 | 248.6458 | 249.9305 | 1.2847 | 0.31901 | 0.60815 | 0.030744 | 80.5773 | 81.25 | 61.7188 | 874 | 873.9005 | 58.7457 | 0.5502 | 42.0356 | 42.513 | 500 | 0 | 0 | 0 | 0 | 0 | 0 | 0 | 48.8281 | 1.5909 | 0.0060764 | 6.0764 | 92.712 | 0.91146 | 44.3806 | 1.895 | 3548.1017 | 80.9136 | 3.231
7862 | 2025-07-22 16:42 | 1.6262 | 1.6231 | 249.1493 | 249.3403 | 0.19095 | 0.30881 | 0.60692 | 0.030671 | 80.5773 | 81.2934 | 61.7188 | 874 | 872.743 | 58.7457 | 0.54648 | 42.0356 | 42.513 | 500 | 0 | 0 | 0 | 0 | 0 | 0 | 0 | 48.8498 | 1.5969 | 0.011429 | 6.4182 | 93.0556 | 0.91146 | 44.385 | 1.895 | 3543.4023 | 80.9353 | 3.2493
7863 | 2025-07-22 16:42 | 1.6282 | 1.627 | 249.3577 | 249.3403 | 0.017395 | 0.33794 | 0.60648 | 0.030671 | 80.6207 | 81.2934 | 61.7188 | 874 | 872.8009 | 58.7457 | 0.54304 | 42.0356 | 42.513 | 500 | 0 | 0 | 0 | 0 | 0 | 0 | 0 | 48.8498 | 1.5987 | 0.012731 | 6.5864 | 92.6396 | 0.90061 | 44.3911 | 1.895 | 3543.6372 | 80.957 | 3.2552
7864 | 2025-07-22 16:43 | 1.6298 | 1.6285 | 249.5833 | 248.6111 | 0.97226 | 0.34342 | 0.6054 | 0.030671 | 80.6207 | 81.2934 | 61.7188 | 874 | 873.9005 | 58.7457 | 0.54 | 42.0356 | 42.513 | 500 | 0 | 0 | 0 | 0 | 0 | 0 | 0 | 48.8498 | 1.6 | 0.012731 | 6.5918 | 92.636 | 0.92954 | 44.3966 | 1.895 | 3548.1017 | 80.957 | 3.2582
7865 | 2025-07-22 16:43 | 1.6314 | 1.6315 | 249.566 | 248.9236 | 0.64236 | 0.35173 | 0.6054 | 0.030671 | 80.6207 | 81.2934 | 61.7188 | 874 | 873.9005 | 58.7131 | 0.53762 | 42.0356 | 42.513 | 500 | 0 | 0 | 0 | 0 | 0 | 0 | 0 | 48.9149 | 1.6019 | 0.0023148 | 6.7763 | 92.7734 | 0.89699 | 44.4022 | 1.894 | 3548.1017 | 80.957 | 3.2629
7866 | 2025-07-22 16:43 | 1.6312 | 1.6296 | 249.2014 | 249.1493 | 0.052063 | 0.3386 | 0.6054 | 0.030671 | 80.6207 | 81.3151 | 61.7188 | 874 | 872.743 | 58.6372 | 0.53364 | 42.0356 | 42.513 | 500 | 0 | 0 | 0 | 0 | 0 | 0 | 0 | 48.8932 | 1.599 | 0.0034722 | 6.9499 | 92.0067 | 0.90061 | 44.4083 | 1.8915 | 3543.4023 | 80.9679 | 3.2609
7867 | 2025-07-22 16:43 | 1.6331 | 1.6309 | 248.7674 | 249.2188 | 0.45139 | 0.31993 | 0.6054 | 0.030671 | 80.6207 | 81.3151 | 61.7188 | 874 | 873.9005 | 58.6372 | 0.53049 | 42.0356 | 42.513 | 500 | 0 | 0 | 0 | 0 | 0 | 0 | 0 | 48.9149 | 1.6017 | 0.0046296 | 6.9553 | 92.0537 | 0.91508 | 44.4133 | 1.8915 | 3548.1017 | 80.9679 | 3.264
7868 | 2025-07-22 16:43 | 1.6344 | 1.6324 | 248.9236 | 249.3924 | 0.46875 | 0.33116 | 0.60438 | 0.030671 | 80.6641 | 81.3151 | 61.7188 | 874 | 873.9005 | 58.6372 | 0.52781 | 42.0356 | 42.5347 | 500 | 0 | 0 | 0 | 0 | 0 | 0 | 0 | 48.9366 | 1.6036 | 0.005353 | 6.7763 | 91.4677 | 0.93316 | 44.4188 | 1.8915 | 3548.1017 | 80.9896 | 3.2668
7869 | 2025-07-22 16:43 | 1.634 | 1.633 | 249.1493 | 249.4097 | 0.26041 | 0.33491 | 0.60438 | 0.030671 | 80.6641 | 81.3151 | 61.7188 | 874 | 873.9005 | 58.6263 | 0.52478 | 41.9922 | 42.5347 | 500 | 0 | 0 | 0 | 0 | 0 | 0 | 0 | 48.9366 | 1.6036 | 0.0040509 | 6.8848 | 91.4135 | 0.87529 | 44.4244 | 1.8912 | 3548.1017 | 80.9896 | 3.2669
7870 | 2025-07-22 16:43 | 1.6338 | 1.6332 | 249.0278 | 249.6875 | 0.65973 | 0.33637 | 0.60438 | 0.030671 | 80.6858 | 81.3802 | 61.7405 | 874 | 873.9005 | 58.6263 | 0.52203 | 41.9922 | 42.5781 | 500 | 0 | 0 | 0 | 0 | 0 | 0 | 0 | 48.9366 | 1.6023 | 0.0040509 | 7.1289 | 91.4424 | 0.90422 | 44.43 | 1.8912 | 3548.1017 | 81.033 | 3.2671
7871 | 2025-07-22 16:44 | 1.6421 | 1.6405 | 249.4097 | 248.6979 | 0.71179 | 0.32579 | 0.60424 | 0.030671 | 80.7509 | 81.4019 | 61.7405 | 874 | 873.9005 | 58.6263 | 0.51798 | 41.9922 | 42.5781 | 500 | 0 | 0 | 0 | 0 | 0 | 0 | 0 | 48.98 | 1.6073 | 0.0036169 | 7.4056 | 90.7154 | 0.91146 | 44.4361 | 1.8912 | 3548.1017 | 81.0764 | 3.2826
7872 | 2025-07-22 16:44 | 1.6421 | 1.6402 | 249.5139 | 248.8542 | 0.65973 | 0.34711 | 0.60438 | 0.030671 | 80.7509 | 81.4019 | 61.7405 | 874 | 873.7847 | 58.6372 | 0.51555 | 42.0356 | 42.5347 | 500 | 0 | 0 | 0 | 0 | 0 | 0 | 0 | 48.98 | 1.6078 | 0.010851 | 7.2211 | 90.5816 | 0.88976 | 44.4416 | 1.8915 | 3547.6316 | 81.0764 | 3.2823
7873 | 2025-07-22 16:44 | 1.6396 | 1.6387 | 249.2188 | 249.2708 | 0.052063 | 0.34538 | 0.60323 | 0.030744 | 80.7726 | 81.4236 | 61.7405 | 874 | 872.743 | 58.6372 | 0.51277 | 42.0356 | 42.5347 | 500 | 0 | 0 | 0 | 0 | 0 | 0 | 0 | 48.98 | 1.6053 | 0.0028935 | 7.4327 | 90.1367 | 0.88976 | 44.4467 | 1.8915 | 3543.4023 | 81.0981 | 3.2784
7874 | 2025-07-22 16:44 | 1.6392 | 1.638 | 248.8542 | 249.6354 | 0.78128 | 0.31874 | 0.60323 | 0.030744 | 80.7943 | 81.4236 | 61.7405 | 874 | 872.743 | 58.5232 | 0.50879 | 42.0356 | 42.5347 | 500 | 0 | 0 | 0 | 0 | 0 | 0 | 0 | 49.0234 | 1.6042 | 0.0036169 | 7.4327 | 90.3754 | 0.92954 | 44.4528 | 1.8878 | 3543.4023 | 81.1089 | 3.2772
7875 | 2025-07-22 16:44 | 1.6416 | 1.6392 | 248.368 | 249.3577 | 0.98962 | 0.31261 | 0.60229 | 0.030744 | 80.7943 | 81.4887 | 61.7405 | 874 | 873.9005 | 58.6372 | 0.50275 | 41.9922 | 42.5347 | 500 | 0 | 0 | 0 | 0 | 0 | 0 | 0 | 49.0234 | 1.6042 | 0.0060764 | 7.3839 | 90.2669 | 0.89699 | 44.4583 | 1.8915 | 3548.1017 | 81.1415 | 3.2808
7876 | 2025-07-22 16:44 | 1.6476 | 1.6441 | 249.132 | 248.8889 | 0.24304 | 0.32769 | 0.60214 | 0.030671 | 80.8594 | 81.5104 | 61.7622 | 874 | 873.9005 | 58.5232 | 0.5017 | 42.0356 | 42.5347 | 500 | 0 | 0 | 0 | 0 | 0 | 0 | 0 | 49.0234 | 1.6114 | 0.01331 | 7.449 | 90.1078 | 0.90061 | 44.4639 | 1.8878 | 3548.1017 | 81.1849 | 3.2917
7877 | 2025-07-22 16:44 | 1.6428 | 1.6411 | 249.566 | 248.7847 | 0.78125 | 0.34201 | 0.60214 | 0.030671 | 80.8811 | 81.5538 | 61.7622 | 874 | 873.9005 | 58.5232 | 0.51859 | 42.0356 | 42.5781 | 500 | 0 | 0 | 0 | 0 | 0 | 0 | 0 | 49.0668 | 1.6049 | 0.010272 | 7.6226 | 90.0246 | 0.90422 | 44.4689 | 1.8878 | 3548.1017 | 81.2174 | 3.2839
7878 | 2025-07-22 16:44 | 1.6424 | 1.6409 | 248.8368 | 249.3577 | 0.52087 | 0.33002 | 0.60106 | 0.030744 | 80.9245 | 81.5538 | 61.7622 | 874 | 873.7847 | 58.5232 | 0.53888 | 42.0356 | 42.5347 | 500 | 0 | 0 | 0 | 0 | 0 | 0 | 0 | 49.0668 | 1.6034 | 0.012442 | 7.5629 | 89.4857 | 0.90422 | 44.475 | 1.8878 | 3547.6316 | 81.2392 | 3.2833
7879 | 2025-07-22 16:45 | 1.6437 | 1.6425 | 249.132 | 249.1493 | 0.017365 | 0.33588 | 0.60004 | 0.030671 | 80.9679 | 81.5972 | 61.8273 | 874 | 872.743 | 58.5232 | 0.55682 | 42.0573 | 42.5781 | 500 | 0 | 0 | 0 | 0 | 0 | 0 | 0 | 49.0668 | 1.604 | 0.012442 | 7.6226 | 89.4784 | 0.91146 | 44.4811 | 1.8878 | 3543.4023 | 81.2826 | 3.2862
7880 | 2025-07-22 16:45 | 1.6424 | 1.6396 | 249.1493 | 248.4549 | 0.69446 | 0.34619 | 0.60004 | 0.030744 | 80.9896 | 81.6406 | 61.8273 | 874 | 872.743 | 58.5232 | 0.57111 | 42.0573 | 42.5781 | 500 | 0 | 0 | 0 | 0 | 0 | 0 | 0 | 49.0668 | 1.6024 | 0.011429 | 7.742 | 89.4314 | 0.90061 | 44.4862 | 1.8878 | 3543.4023 | 81.3151 | 3.282
7881 | 2025-07-22 16:45 | 1.6422 | 1.6402 | 248.9757 | 248.75 | 0.22571 | 0.33724 | 0.60004 | 0.030744 | 81.033 | 81.6406 | 61.8273 | 874 | 872.743 | 58.5232 | 0.58496 | 42.0573 | 42.5347 | 500 | 0 | 0 | 0 | 0 | 0 | 0 | 0 | 49.0885 | 1.6032 | 0.009838 | 7.6877 | 89.4459 | 0.91508 | 44.4917 | 1.8878 | 3543.4023 | 81.3368 | 3.2824
7882 | 2025-07-22 16:45 | 1.6398 | 1.6379 | 248.368 | 249.184 | 0.81598 | 0.32037 | 0.60004 | 0.030671 | 81.0764 | 81.6623 | 61.8273 | 874 | 873.7847 | 58.5232 | 0.59805 | 42.0573 | 42.5781 | 500 | 0 | 0 | 0 | 0 | 0 | 0 | 0 | 49.0885 | 1.6001 | 0.011574 | 7.6443 | 88.8093 | 0.90061 | 44.4977 | 1.8878 | 3547.6316 | 81.3694 | 3.2776
7883 | 2025-07-22 16:45 | 1.6453 | 1.6435 | 249.2188 | 248.4202 | 0.79858 | 0.33523 | 0.59954 | 0.030671 | 81.1198 | 81.684 | 61.849 | 874 | 872.743 | 58.5232 | 0.60988 | 42.0573 | 42.5347 | 500 | 0 | 0 | 0 | 0 | 0 | 0 | 0 | 49.0885 | 1.6056 | 0.01331 | 7.7365 | 88.9359 | 0.92593 | 44.5045 | 1.8878 | 3543.4023 | 81.4019 | 3.2888
7884 | 2025-07-22 16:45 | 1.6448 | 1.6432 | 249.1667 | 248.5243 | 0.6424 | 0.32069 | 0.59954 | 0.030671 | 81.1415 | 81.7491 | 61.849 | 874 | 873.7847 | 58.5232 | 0.62088 | 42.0573 | 42.5781 | 500 | 0 | 0 | 0 | 0 | 0 | 0 | 0 | 49.1102 | 1.6047 | 0.012153 | 7.7799 | 88.907 | 0.90061 | 44.5106 | 1.8878 | 3547.6316 | 81.4453 | 3.288
7885 | 2025-07-22 16:45 | 1.6376 | 1.6356 | 249.0625 | 248.6632 | 0.39929 | 0.32102 | 0.59954 | 0.030744 | 81.2066 | 81.7708 | 61.8707 | 874 | 873.9005 | 58.5232 | 0.63126 | 42.0573 | 42.5347 | 500 | 0 | 0 | 0 | 0 | 0 | 0 | 0 | 49.1536 | 1.5972 | 0.0096933 | 7.8505 | 88.8238 | 0.88614 | 44.5166 | 1.8878 | 3548.1017 | 81.4887 | 3.2731
7886 | 2025-07-22 16:46 | 1.6392 | 1.6399 | 249.5139 | 248.4028 | 1.1111 | 0.32552 | 0.59954 | 0.030671 | 81.2283 | 81.7925 | 61.8707 | 874 | 873.9005 | 58.4147 | 0.64001 | 42.0573 | 42.5781 | 500 | 0 | 0 | 0 | 0 | 0 | 0 | 0 | 49.1536 | 1.5994 | 0.0018808 | 8.0349 | 88.8708 | 0.90422 | 44.5223 | 1.8843 | 3548.1017 | 81.5104 | 3.2791
7887 | 2025-07-22 16:46 | 1.6379 | 1.635 | 249.2361 | 248.9583 | 0.27777 | 0.32189 | 0.59838 | 0.030671 | 81.25 | 81.8576 | 61.8707 | 874 | 873.9005 | 58.4147 | 0.64873 | 42.0573 | 42.5781 | 500 | 0 | 0 | 0 | 0 | 0 | 0 | 0 | 49.1536 | 1.5965 | 0.005787 | 8.0946 | 88.9359 | 0.90061 | 44.529 | 1.8843 | 3548.1017 | 81.5538 | 3.2729
7888 | 2025-07-22 16:46 | 1.6348 | 1.6325 | 248.9757 | 248.75 | 0.22571 | 0.31033 | 0.59852 | 0.030671 | 81.3151 | 81.8793 | 61.9358 | 874 | 872.743 | 58.4147 | 0.65835 | 42.0573 | 42.5781 | 500 | 0 | 0 | 0 | 0 | 0 | 0 | 0 | 49.1753 | 1.5935 | 0.012587 | 7.8505 | 88.8166 | 0.91146 | 44.5361 | 1.8843 | 3543.4023 | 81.5972 | 3.2674
7889 | 2025-07-22 16:46 | 1.6379 | 1.6374 | 249.5139 | 248.3333 | 1.1806 | 0.35173 | 0.59954 | 0.030671 | 81.3368 | 81.9227 | 61.9358 | 874 | 873.7847 | 58.4147 | 0.66522 | 42.0573 | 42.5347 | 500 | 0 | 0 | 0 | 0 | 0 | 0 | 0 | 49.1753 | 1.5969 | 0.0096933 | 8.0404 | 88.9287 | 0.88976 | 44.5418 | 1.8843 | 3547.6316 | 81.6298 | 3.2753
7890 | 2025-07-22 16:46 | 1.6359 | 1.6338 | 249.0625 | 248.0555 | 1.007 | 0.34966 | 0.59845 | 0.030671 | 81.3802 | 81.9661 | 61.9575 | 874 | 873.7847 | 58.4147 | 0.66591 | 42.0573 | 42.5347 | 500 | 0 | 0 | 0 | 0 | 0 | 0 | 0 | 49.1753 | 1.5945 | 0.010851 | 7.9427 | 88.8997 | 0.87529 | 44.5486 | 1.8843 | 3547.6316 | 81.6732 | 3.2697
7891 | 2025-07-22 16:46 | 1.6328 | 1.6319 | 249.0972 | 248.0208 | 1.0764 | 0.3361 | 0.59729 | 0.030671 | 81.4019 | 82.0312 | 61.9575 | 874 | 873.9005 | 58.4147 | 0.65875 | 42.0573 | 42.5781 | 500 | 0 | 0 | 0 | 0 | 0 | 0 | 0 | 49.1753 | 1.5923 | 0.010127 | 8.1272 | 88.8925 | 0.88976 | 44.5548 | 1.8843 | 3548.1017 | 81.7166 | 3.2648
7892 | 2025-07-22 16:46 | 1.6309 | 1.6308 | 249.2361 | 248.5938 | 0.64236 | 0.34516 | 0.59852 | 0.030671 | 81.467 | 82.0964 | 62.0009 | 874 | 873.7847 | 58.4147 | 0.65155 | 42.0573 | 42.5781 | 500 | 0 | 0 | 0 | 0 | 0 | 0 | 0 | 49.197 | 1.5898 | 0.0028935 | 8.1217 | 88.9648 | 0.92954 | 44.5621 | 1.8843 | 3547.6316 | 81.7817 | 3.2617
7893 | 2025-07-22 16:46 | 1.6338 | 1.6318 | 248.6979 | 248.2465 | 0.45142 | 0.31136 | 0.59744 | 0.030744 | 81.4887 | 82.1181 | 62.0226 | 874 | 873.7847 | 58.4147 | 0.64565 | 42.0573 | 42.5781 | 500 | 0 | 0 | 0 | 0 | 0 | 0 | 0 | 49.197 | 1.591 | 0.013166 | 7.9698 | 88.9034 | 0.90422 | 44.5687 | 1.8843 | 3547.6316 | 81.8034 | 3.2656
7894 | 2025-07-22 16:47 | 1.626 | 1.624 | 247.9688 | 249.184 | 1.2153 | 0.32102 | 0.59635 | 0.030744 | 81.5104 | 82.1398 | 62.0443 | 874 | 873.7847 | 58.4147 | 0.64077 | 42.0573 | 42.5781 | 500 | 0 | 0 | 0 | 0 | 0 | 0 | 0 | 49.197 | 1.5836 | 0.012442 | 8.0512 | 88.9287 | 0.91508 | 44.5754 | 1.8843 | 3547.6316 | 81.8251 | 3.25
7895 | 2025-07-22 16:47 | 1.6321 | 1.6302 | 249.7049 | 247.8125 | 1.8924 | 0.33675 | 0.59635 | 0.030671 | 81.5755 | 82.2049 | 62.0877 | 874 | 873.7847 | 58.4147 | 0.63574 | 42.0573 | 42.5781 | 500 | 0 | 0 | 0 | 0 | 0 | 0 | 0 | 49.197 | 1.589 | 0.011863 | 8.1163 | 88.9902 | 0.90422 | 44.5821 | 1.8843 | 3547.6316 | 81.8902 | 3.2623
7896 | 2025-07-22 16:47 | 1.625 | 1.624 | 249.2361 | 248.0208 | 1.2153 | 0.32281 | 0.59614 | 0.030671 | 81.5972 | 82.2483 | 62.0877 | 874 | 873.9005 | 58.3062 | 0.63118 | 42.0573 | 42.5781 | 500 | 0 | 0 | 0 | 0 | 0 | 0 | 0 | 49.2188 | 1.582 | 0.010995 | 8.2411 | 89.4387 | 0.88252 | 44.5888 | 1.8808 | 3548.1017 | 81.9227 | 3.249
7897 | 2025-07-22 16:47 | 1.6231 | 1.6224 | 248.9236 | 248.0208 | 0.90277 | 0.33632 | 0.5952 | 0.030744 | 81.6189 | 82.3134 | 62.1094 | 874 | 873.9005 | 58.4147 | 0.62742 | 42.0573 | 42.5781 | 500 | 0 | 0 | 0 | 0 | 0 | 0 | 0 | 49.2622 | 1.5819 | 0.010272 | 8.2791 | 89.4604 | 0.88252 | 44.5955 | 1.8843 | 3548.1017 | 81.9661 | 3.2455
7898 | 2025-07-22 16:47 | 1.6272 | 1.6236 | 249.6528 | 247.2222 | 2.4305 | 0.32107 | 0.59411 | 0.030671 | 81.7057 | 82.3351 | 62.1094 | 874 | 873.9005 | 58.4147 | 0.62283 | 42.0573 | 42.5347 | 500 | 0 | 0 | 0 | 0 | 0 | 0 | 0 | 49.2622 | 1.5813 | 0.011863 | 8.2954 | 89.4531 | 0.88976 | 44.6022 | 1.8843 | 3548.1017 | 82.0204 | 3.2507
7899 | 2025-07-22 16:47 | 1.6205 | 1.6186 | 249.0104 | 248.4549 | 0.55554 | 0.34717 | 0.59397 | 0.030744 | 81.7057 | 82.3785 | 62.1745 | 874 | 873.7847 | 58.3008 | 0.61918 | 42.0573 | 42.5347 | 500 | 0 | 0 | 0 | 0 | 0 | 0 | 0 | 49.2839 | 1.5767 | 0.010272 | 8.2411 | 89.9667 | 0.92593 | 44.6089 | 1.8807 | 3547.6316 | 82.0421 | 3.2391
7900 | 2025-07-22 16:47 | 1.6192 | 1.6176 | 248.7153 | 248.3333 | 0.38196 | 0.33702 | 0.59303 | 0.030744 | 81.7925 | 82.4653 | 62.1745 | 874 | 873.7847 | 58.4147 | 0.61552 | 42.0573 | 42.5781 | 500 | 0 | 0 | 0 | 0 | 0 | 0 | 0 | 49.2839 | 1.5754 | 0.010417 | 8.1923 | 90.0752 | 0.91869 | 44.6156 | 1.8843 | 3547.6316 | 82.1289 | 3.2368
7901 | 2025-07-22 16:48 | 1.6139 | 1.6127 | 247.4132 | 248.9583 | 1.5452 | 0.32265 | 0.59295 | 0.030744 | 81.8359 | 82.487 | 62.1962 | 874 | 873.7847 | 58.3062 | 0.61209 | 42.0573 | 42.5781 | 500 | 0 | 0 | 0 | 0 | 0 | 0 | 0 | 49.2839 | 1.57 | 0.0076678 | 8.1 | 90.0463 | 0.88614 | 44.6228 | 1.8808 | 3547.6316 | 82.1615 | 3.2266
7902 | 2025-07-22 16:48 | 1.6192 | 1.6165 | 248.2118 | 248.1076 | 0.10419 | 0.33729 | 0.59411 | 0.030744 | 81.8576 | 82.5087 | 62.1962 | 874 | 873.7847 | 58.3062 | 0.60836 | 42.0573 | 42.5781 | 500 | 0 | 0 | 0 | 0 | 0 | 0 | 0 | 49.2839 | 1.5741 | 0.012008 | 8.0729 | 90.1584 | 0.89699 | 44.6289 | 1.8808 | 3547.6316 | 82.1832 | 3.2357
7903 | 2025-07-22 16:48 | 1.6147 | 1.6144 | 248.2639 | 248.6806 | 0.41669 | 0.3201 | 0.59295 | 0.030671 | 81.9227 | 82.5955 | 62.2179 | 874 | 873.7847 | 58.3062 | 0.60438 | 42.0573 | 42.5781 | 500 | 0 | 0 | 0 | 0 | 0 | 0 | 0 | 49.3056 | 1.5725 | 0.012153 | 8.1272 | 90.7082 | 0.88614 | 44.6362 | 1.8808 | 3547.6316 | 82.2591 | 3.2292
7904 | 2025-07-22 16:48 | 1.6037 | 1.6026 | 247.2743 | 249.2708 | 1.9965 | 0.33404 | 0.59303 | 0.030744 | 81.9661 | 82.6606 | 62.2179 | 874 | 873.7847 | 58.3062 | 0.6016 | 42.0573 | 42.5781 | 500 | 0 | 0 | 0 | 0 | 0 | 0 | 0 | 49.3056 | 1.5615 | 0.0041956 | 8.1923 | 90.7516 | 0.90422 | 44.6422 | 1.8808 | 3547.6316 | 82.3134 | 3.2063
7905 | 2025-07-22 16:48 | 1.6163 | 1.615 | 248.8368 | 247.9514 | 0.88538 | 0.3061 | 0.59238 | 0.030671 | 82.0312 | 82.6823 | 62.2613 | 874 | 873.7847 | 58.3008 | 0.59701 | 42.0573 | 42.5781 | 500 | 0 | 0 | 0 | 0 | 0 | 0 | 0 | 49.3056 | 1.5723 | 0.012008 | 8.138 | 91.4388 | 0.88252 | 44.6489 | 1.8807 | 3547.6316 | 82.3568 | 3.2313
7906 | 2025-07-22 16:48 | 1.6098 | 1.6079 | 248.4028 | 248.0382 | 0.36456 | 0.33822 | 0.59252 | 0.030671 | 82.0964 | 82.7257 | 62.283 | 874 | 873.7847 | 58.3008 | 0.59422 | 42.0573 | 42.5998 | 500 | 0 | 0 | 0 | 0 | 0 | 0 | 0 | 49.3056 | 1.5661 | 0.0096933 | 8.0946 | 91.4569 | 0.88614 | 44.6556 | 1.8807 | 3547.6316 | 82.411 | 3.2177
7907 | 2025-07-22 16:48 | 1.6102 | 1.6089 | 248.5938 | 248.0208 | 0.57291 | 0.33778 | 0.59245 | 0.030744 | 82.1181 | 82.7908 | 62.3047 | 874 | 873.7847 | 58.3062 | 0.5906 | 42.0573 | 42.5998 | 500 | 0 | 0 | 0 | 0 | 0 | 0 | 0 | 49.3707 | 1.5666 | 0.012731 | 8.1651 | 91.4352 | 0.90061 | 44.6628 | 1.8808 | 3547.6316 | 82.4544 | 3.2192
7908 | 2025-07-22 16:48 | 1.6078 | 1.606 | 248.7326 | 248.1076 | 0.625 | 0.32552 | 0.59238 | 0.030744 | 82.2049 | 82.8342 | 62.3047 | 874 | 873.9005 | 58.3062 | 0.58757 | 42.0573 | 42.5998 | 500 | 0 | 0 | 0 | 0 | 0 | 0 | 0 | 49.349 | 1.5639 | 0.010127 | 8.1434 | 91.8692 | 0.91146 | 44.6695 | 1.8808 | 3548.1017 | 82.5195 | 3.2138
7909 | 2025-07-22 16:49 | 1.6081 | 1.606 | 248.2986 | 247.6215 | 0.67709 | 0.33073 | 0.59144 | 0.030671 | 82.2266 | 82.921 | 62.3264 | 874 | 873.7847 | 58.3062 | 0.58391 | 42.0573 | 42.5998 | 500 | 0 | 0 | 0 | 0 | 0 | 0 | 0 | 49.349 | 1.5644 | 0.011429 | 8.0349 | 92.0537 | 0.92593 | 44.6768 | 1.8808 | 3547.6316 | 82.5738 | 3.2141
7910 | 2025-07-22 16:49 | 1.6072 | 1.6063 | 249.132 | 247.5521 | 1.5799 | 0.33702 | 0.59238 | 0.030744 | 82.2917 | 82.9427 | 62.3264 | 874 | 873.7847 | 58.3008 | 0.58051 | 42.0573 | 42.5998 | 500 | 0 | 0 | 0 | 0 | 0 | 0 | 0 | 49.3707 | 1.5638 | 0.010851 | 8.2303 | 92.1622 | 0.89699 | 44.6828 | 1.8807 | 3547.6316 | 82.6172 | 3.2135
7911 | 2025-07-22 16:49 | 1.6007 | 1.599 | 248.7847 | 248.0555 | 0.72919 | 0.3565 | 0.59252 | 0.030671 | 82.3785 | 82.9644 | 62.3698 | 874 | 873.7847 | 58.3062 | 0.57747 | 42.0573 | 42.5998 | 500 | 0 | 0 | 0 | 0 | 0 | 0 | 0 | 49.3924 | 1.559 | 0.0031829 | 8.1868 | 93.0736 | 0.90422 | 44.6895 | 1.8808 | 3547.6316 | 82.6714 | 3.1997
7912 | 2025-07-22 16:49 | 1.6014 | 1.6 | 248.9236 | 248.0382 | 0.88541 | 0.3316 | 0.59129 | 0.030671 | 82.4002 | 83.0512 | 62.3698 | 874 | 873.7847 | 58.3062 | 0.57375 | 42.0573 | 42.5998 | 500 | 0 | 0 | 0 | 0 | 0 | 0 | 0 | 49.3924 | 1.5579 | 0.010417 | 8.2194 | 92.806 | 0.88976 | 44.6968 | 1.8808 | 3547.6316 | 82.7257 | 3.2014
7913 | 2025-07-22 16:49 | 1.5997 | 1.5979 | 248.4722 | 248.2292 | 0.24304 | 0.3374 | 0.59129 | 0.030744 | 82.4219 | 83.0946 | 62.4132 | 874 | 872.6851 | 58.1923 | 0.57071 | 42.0573 | 42.5998 | 500 | 0 | 0 | 0 | 0 | 0 | 0 | 0 | 49.3924 | 1.5563 | 0.011285 | 8.0566 | 93.4968 | 0.90061 | 44.7029 | 1.8772 | 3543.1671 | 82.7582 | 3.1976
7914 | 2025-07-22 16:49 | 1.6013 | 1.5991 | 248.9236 | 247.2222 | 1.7014 | 0.33767 | 0.59035 | 0.030671 | 82.4653 | 83.138 | 62.4132 | 874 | 872.743 | 58.1923 | 0.56764 | 42.0573 | 42.5998 | 500 | 0 | 0 | 0 | 0 | 0 | 0 | 0 | 49.4358 | 1.5573 | 0.0095486 | 8.1868 | 93.9128 | 0.90422 | 44.7095 | 1.8772 | 3543.4023 | 82.8016 | 3.2004
7915 | 2025-07-22 16:49 | 1.5971 | 1.5971 | 248.8368 | 247.7257 | 1.1111 | 0.35059 | 0.59035 | 0.030671 | 82.5521 | 83.2031 | 62.4566 | 874 | 872.743 | 58.1923 | 0.56427 | 42.0573 | 42.5998 | 500 | 0 | 0 | 0 | 0 | 0 | 0 | 0 | 49.4358 | 1.5545 | 0.0024595 | 8.1651 | 94.1225 | 0.92593 | 44.7162 | 1.8772 | 3543.4023 | 82.8776 | 3.1942
7916 | 2025-07-22 16:50 | 1.5953 | 1.5935 | 249.132 | 247.8472 | 1.2847 | 0.35173 | 0.59035 | 0.030671 | 82.5738 | 83.2682 | 62.4566 | 874 | 873.7847 | 58.1923 | 0.56051 | 42.0573 | 42.5998 | 500 | 0 | 0 | 0 | 0 | 0 | 0 | 0 | 49.4358 | 1.5538 | 0.0030382 | 8.1434 | 94.8532 | 0.90061 | 44.7235 | 1.8772 | 3547.6316 | 82.921 | 3.1888
7917 | 2025-07-22 16:50 | 1.5939 | 1.5917 | 248.3333 | 248.2465 | 0.086792 | 0.34918 | 0.59028 | 0.030744 | 82.6389 | 83.2899 | 62.4783 | 874 | 873.7847 | 58.1977 | 0.55689 | 42.0573 | 42.5998 | 500 | 0 | 0 | 0 | 0 | 0 | 0 | 0 | 49.4358 | 1.5518 | 0.0040509 | 8.1217 | 95.3414 | 0.91869 | 44.7302 | 1.8773 | 3547.6316 | 82.9644 | 3.1856
7918 | 2025-07-22 16:50 | 1.59 | 1.5885 | 247.6736 | 248.559 | 0.88544 | 0.3234 | 0.58919 | 0.030671 | 82.6606 | 83.3767 | 62.4783 | 874 | 873.7847 | 58.1923 | 0.55418 | 42.0573 | 42.5998 | 500 | 0 | 0 | 0 | 0 | 0 | 0 | 0 | 49.4575 | 1.5467 | 0.0041956 | 8.1163 | 95.3957 | 0.90422 | 44.7363 | 1.8772 | 3547.6316 | 83.0187 | 3.1785
7919 | 2025-07-22 16:50 | 1.593 | 1.5916 | 248.9062 | 247.7431 | 1.1632 | 0.35569 | 0.59035 | 0.030744 | 82.7474 | 83.3984 | 62.5434 | 874 | 872.743 | 58.1923 | 0.55082 | 42.079 | 42.5998 | 500 | 0 | 0 | 0 | 0 | 0 | 0 | 0 | 49.4575 | 1.5502 | 0.0026042 | 8.138 | 95.9635 | 0.92593 | 44.7436 | 1.8772 | 3543.4023 | 83.0729 | 3.1846
7920 | 2025-07-22 16:50 | 1.5923 | 1.5906 | 248.5938 | 247.5521 | 1.0417 | 0.34603 | 0.58934 | 0.030671 | 82.7691 | 83.4852 | 62.5434 | 874 | 872.6851 | 58.1923 | 0.54706 | 42.079 | 42.5998 | 500 | 0 | 0 | 0 | 0 | 0 | 0 | 0 | 49.4792 | 1.5495 | 0.010851 | 8.0566 | 96.5386 | 0.91869 | 44.7503 | 1.8772 | 3543.1671 | 83.1272 | 3.1829
7921 | 2025-07-22 16:50 | 1.591 | 1.5891 | 247.934 | 247.9861 | 0.052094 | 0.33415 | 0.58919 | 0.030744 | 82.7908 | 83.507 | 62.5434 | 874 | 872.743 | 58.1977 | 0.54402 | 42.079 | 42.5998 | 500 | 0 | 0 | 0 | 0 | 0 | 0 | 0 | 49.4575 | 1.5483 | 0.011429 | 7.8776 | 97.0595 | 0.93316 | 44.757 | 1.8773 | 3543.4023 | 83.1489 | 3.1801
7922 | 2025-07-22 16:50 | 1.5891 | 1.588 | 248.2639 | 248.0903 | 0.17361 | 0.32254 | 0.59028 | 0.030671 | 82.8559 | 83.572 | 62.5651 | 874 | 872.743 | 58.1977 | 0.5412 | 42.079 | 42.5998 | 500 | 0 | 0 | 0 | 0 | 0 | 0 | 0 | 49.5226 | 1.547 | 0.012008 | 7.883 | 97.9456 | 0.92954 | 44.7628 | 1.8773 | 3543.4023 | 83.214 | 3.1771
7923 | 2025-07-22 16:50 | 1.5841 | 1.5823 | 247.257 | 248.6806 | 1.4236 | 0.29937 | 0.59035 | 0.030671 | 82.8776 | 83.5938 | 62.5651 | 874 | 872.743 | 58.1923 | 0.53819 | 42.079 | 42.5998 | 500 | 0 | 0 | 0 | 0 | 0 | 0 | 0 | 49.5226 | 1.5424 | 0.011574 | 7.7799 | 97.9709 | 0.90422 | 44.7693 | 1.8772 | 3543.4023 | 83.2357 | 3.1664
7924 | 2025-07-22 16:51 | 1.5875 | 1.5862 | 247.8472 | 248.316 | 0.46875 | 0.33518 | 0.58934 | 0.030744 | 82.921 | 83.6372 | 62.5651 | 874 | 873.7847 | 58.0838 | 0.53414 | 42.079 | 42.5998 | 500 | 0 | 0 | 0 | 0 | 0 | 0 | 0 | 49.5226 | 1.546 | 0.012008 | 7.8071 | 98.6654 | 0.91508 | 44.7762 | 1.8737 | 3547.6316 | 83.2791 | 3.1738
7925 | 2025-07-22 16:51 | 1.5855 | 1.5835 | 247.2396 | 248.4202 | 1.1806 | 0.33279 | 0.58709 | 0.030671 | 82.9644 | 83.724 | 62.5868 | 874 | 873.9005 | 58.0838 | 0.53143 | 42.079 | 42.6215 | 500 | 0 | 0 | 0 | 0 | 0 | 0 | 0 | 49.5443 | 1.5435 | 0.0052083 | 7.8505 | 99.2549 | 0.92593 | 44.7824 | 1.8737 | 3548.1017 | 83.3442 | 3.169
7926 | 2025-07-22 16:51 | 1.5841 | 1.581 | 247.7083 | 248.5417 | 0.83331 | 0.3221 | 0.58818 | 0.030671 | 83.0078 | 83.7457 | 62.5868 | 874 | 872.743 | 58.0838 | 0.52814 | 42.079 | 42.6215 | 500 | 0 | 0 | 0 | 0 | 0 | 0 | 0 | 49.5443 | 1.543 | 0.012442 | 7.7582 | 99.0994 | 0.89699 | 44.7887 | 1.8737 | 3543.4023 | 83.3767 | 3.1651
7927 | 2025-07-22 16:51 | 1.5871 | 1.5859 | 247.7951 | 247.9861 | 0.19098 | 0.35308 | 0.58825 | 0.030744 | 83.0295 | 83.8325 | 62.6519 | 874 | 873.7847 | 58.0838 | 0.52434 | 42.079 | 42.6215 | 500 | 0 | 0 | 0 | 0 | 0 | 0 | 0 | 49.5443 | 1.546 | 0.012008 | 7.7799 | 99.9494 | 0.90422 | 44.7955 | 1.8737 | 3547.6316 | 83.431 | 3.173
7928 | 2025-07-22 16:51 | 1.5846 | 1.5807 | 247.6215 | 248.316 | 0.69446 | 0.31738 | 0.58818 | 0.030744 | 83.0946 | 83.8542 | 62.6519 | 874 | 873.7847 | 58.0838 | 0.52232 | 42.079 | 42.6215 | 500 | 0 | 0 | 0 | 0 | 0 | 0 | 0 | 49.6094 | 1.5431 | 0.011285 | 7.7582 | 99.9494 | 0.91146 | 44.8012 | 1.8737 | 3547.6316 | 83.4744 | 3.1654
7929 | 2025-07-22 16:51 | 1.5843 | 1.582 | 247.5347 | 247.9861 | 0.45139 | 0.32709 | 0.58825 | 0.030671 | 83.0946 | 83.9193 | 62.6519 | 874 | 873.7847 | 58.0838 | 0.51855 | 42.079 | 42.6215 | 500 | 0 | 0 | 0 | 0 | 0 | 0 | 0 | 49.566 | 1.5441 | 0.010272 | 7.7637 | 99.9711 | 0.89699 | 44.8073 | 1.8737 | 3547.6316 | 83.5069 | 3.1664
7930 | 2025-07-22 16:51 | 1.5841 | 1.5813 | 247.7604 | 248.1945 | 0.43402 | 0.31234 | 0.58818 | 0.030744 | 83.1814 | 83.9627 | 62.6519 | 874 | 873.9005 | 58.0838 | 0.51523 | 42.079 | 42.6215 | 500 | 0 | 0 | 0 | 0 | 0 | 0 | 0 | 49.566 | 1.5448 | 0.012153 | 7.6063 | 100 | 0.88614 | 44.8138 | 1.8737 | 3548.1017 | 83.572 | 3.1654
7931 | 2025-07-22 16:52 | 1.5791 | 1.5774 | 247.3958 | 248.6285 | 1.2327 | 0.31538 | 0.58818 | 0.030744 | 83.2031 | 84.0278 | 62.6736 | 874 | 873.7847 | 58.0838 | 0.51306 | 42.079 | 42.6215 | 500 | 0 | 0 | 0 | 0 | 0 | 0 | 0 | 49.566 | 1.5394 | 0.0060764 | 7.6335 | 99.8662 | 0.89699 | 44.8189 | 1.8737 | 3547.6316 | 83.6155 | 3.1565
7932 | 2025-07-22 16:52 | 1.5839 | 1.5823 | 247.5347 | 247.6736 | 0.13885 | 0.31651 | 0.58818 | 0.030671 | 83.2248 | 84.0495 | 62.6736 | 874 | 873.7847 | 58.0838 | 0.50998 | 42.079 | 42.6215 | 500 | 0 | 0 | 0 | 0 | 0 | 0 | 0 | 49.6311 | 1.544 | 0.011285 | 7.666 | 100 | 0.91146 | 44.8245 | 1.8737 | 3547.6316 | 83.6371 | 3.1662
7933 | 2025-07-22 16:52 | 1.5813 | 1.5793 | 247.3958 | 248.3854 | 0.98959 | 0.32091 | 0.58818 | 0.030671 | 83.2899 | 84.0929 | 62.6736 | 874 | 873.7847 | 58.0838 | 0.5072 | 42.079 | 42.6215 | 500 | 0 | 0 | 0 | 0 | 0 | 0 | 0 | 49.6311 | 1.5411 | 0.0052083 | 7.6335 | 100 | 0.88614 | 44.8301 | 1.8737 | 3547.6316 | 83.6914 | 3.1606
7934 | 2025-07-22 16:52 | 1.5783 | 1.5768 | 247.2743 | 248.4028 | 1.1284 | 0.31641 | 0.58709 | 0.030671 | 83.3116 | 84.1363 | 62.6736 | 874 | 873.9005 | 58.0838 | 0.50477 | 42.079 | 42.6215 | 500 | 0 | 0 | 0 | 0 | 0 | 0 | 0 | 49.6311 | 1.5405 | 0.004919 | 7.5792 | 100 | 0.88614 | 44.8357 | 1.8737 | 3548.1017 | 83.724 | 3.1551
7935 | 2025-07-22 16:52 | 1.5832 | 1.581 | 247.3958 | 248.5243 | 1.1285 | 0.32232 | 0.58724 | 0.030671 | 83.3984 | 84.2014 | 62.717 | 874 | 873.7847 | 58.0838 | 0.51089 | 42.079 | 42.6215 | 500 | 0 | 0 | 0 | 0 | 0 | 0 | 0 | 49.6528 | 1.5435 | 0.0070891 | 7.5792 | 100 | 0.87167 | 44.8412 | 1.8737 | 3547.6316 | 83.7999 | 3.1642
7936 | 2025-07-22 16:52 | 1.5778 | 1.5767 | 247.1701 | 248.316 | 1.1458 | 0.3055 | 0.58724 | 0.030671 | 83.4201 | 84.2665 | 62.717 | 874 | 873.9005 | 58.0838 | 0.53262 | 42.079 | 42.6215 | 500 | 0 | 0 | 0 | 0 | 0 | 0 | 0 | 49.6528 | 1.5386 | 0.0040509 | 7.6714 | 99.9747 | 0.91146 | 44.8473 | 1.8737 | 3548.1017 | 83.8433 | 3.1545
7937 | 2025-07-22 16:52 | 1.5778 | 1.5773 | 246.4236 | 248.7153 | 2.2917 | 0.30783 | 0.58724 | 0.030671 | 83.4635 | 84.2882 | 62.717 | 874 | 872.6851 | 58.0838 | 0.54839 | 42.079 | 42.6215 | 500 | 0 | 0 | 0 | 0 | 0 | 0 | 0 | 49.6528 | 1.5385 | 0.0059317 | 7.4761 | 100 | 0.88614 | 44.8524 | 1.8737 | 3543.1671 | 83.8759 | 3.1551
7938 | 2025-07-22 16:52 | 1.581 | 1.5807 | 247.7778 | 247.7604 | 0.017334 | 0.31543 | 0.58724 | 0.030744 | 83.507 | 84.3099 | 62.717 | 874 | 873.7847 | 58.0838 | 0.56409 | 42.1224 | 42.6215 | 500 | 0 | 0 | 0 | 0 | 0 | 0 | 0 | 49.6962 | 1.5424 | 0.0062211 | 7.4924 | 100 | 0.88976 | 44.858 | 1.8737 | 3547.6316 | 83.9084 | 3.1617
7939 | 2025-07-22 16:53 | 1.5807 | 1.5807 | 247.2743 | 248.0903 | 0.81595 | 0.33122 | 0.58724 | 0.030671 | 83.5503 | 84.3967 | 62.7604 | 874 | 873.9005 | 58.0838 | 0.57986 | 42.1441 | 42.6215 | 500 | 0 | 0 | 0 | 0 | 0 | 0 | 0 | 49.6962 | 1.5427 | 0.0060764 | 7.4056 | 100 | 0.88976 | 44.864 | 1.8737 | 3548.1017 | 83.9735 | 3.1615
7940 | 2025-07-22 16:53 | 1.578 | 1.5773 | 247.2743 | 248.3507 | 1.0764 | 0.31429 | 0.58709 | 0.030671 | 83.572 | 84.4184 | 62.7604 | 874 | 872.743 | 58.0838 | 0.59379 | 42.1441 | 42.6215 | 500 | 0 | 0 | 0 | 0 | 0 | 0 | 0 | 49.7396 | 1.5424 | 0.0052083 | 7.4436 | 100 | 0.88976 | 44.8696 | 1.8737 | 3543.4023 | 83.9952 | 3.1552
7941 | 2025-07-22 16:53 | 1.5807 | 1.5791 | 247.0312 | 248.0382 | 1.007 | 0.32107 | 0.58724 | 0.030671 | 83.6372 | 84.4618 | 62.8038 | 874 | 873.7847 | 58.0838 | 0.60655 | 42.1441 | 42.6215 | 500 | 0 | 0 | 0 | 0 | 0 | 0 | 0 | 49.7396 | 1.5434 | 0.012587 | 7.373 | 100 | 0.91869 | 44.8752 | 1.8737 | 3547.6316 | 84.0495 | 3.1599
7942 | 2025-07-22 16:53 | 1.5851 | 1.5826 | 247.7257 | 247.5521 | 0.17361 | 0.33333 | 0.58724 | 0.030671 | 83.6589 | 84.5052 | 62.8038 | 874 | 873.7847 | 58.0838 | 0.61824 | 42.1441 | 42.6215 | 500 | 0 | 0 | 0 | 0 | 0 | 0 | 0 | 49.7396 | 1.5473 | 0.012731 | 7.3134 | 100 | 0.88614 | 44.8808 | 1.8737 | 3547.6316 | 84.082 | 3.1677
7943 | 2025-07-22 16:53 | 1.5883 | 1.5856 | 248.2118 | 246.8576 | 1.3542 | 0.33919 | 0.58724 | 0.030671 | 83.724 | 84.5703 | 62.8038 | 874 | 873.7847 | 57.9753 | 0.6288 | 42.1224 | 42.6215 | 500 | 0 | 0 | 0 | 0 | 0 | 0 | 0 | 49.7613 | 1.5502 | 0.0096933 | 7.5304 | 100 | 0.90422 | 44.8863 | 1.8702 | 3547.6316 | 84.1471 | 3.1739
7944 | 2025-07-22 16:53 | 1.5813 | 1.579 | 247.5 | 247.9861 | 0.48611 | 0.33138 | 0.58615 | 0.030671 | 83.7674 | 84.6354 | 62.8038 | 874 | 873.7847 | 57.9753 | 0.63994 | 42.1224 | 42.6215 | 500 | 0 | 0 | 0 | 0 | 0 | 0 | 0 | 49.7613 | 1.544 | 0.0078125 | 7.4165 | 100 | 0.88976 | 44.8924 | 1.8702 | 3547.6316 | 84.2014 | 3.1603
7945 | 2025-07-22 16:53 | 1.5832 | 1.581 | 246.7708 | 248.0382 | 1.2674 | 0.317 | 0.58608 | 0.030744 | 83.8108 | 84.6354 | 62.8038 | 874 | 873.7847 | 57.9698 | 0.64815 | 42.1224 | 42.6215 | 500 | 0 | 0 | 0 | 0 | 0 | 0 | 0 | 49.7613 | 1.5464 | 0.011285 | 7.2862 | 100 | 0.91508 | 44.8969 | 1.87 | 3547.6316 | 84.2231 | 3.1642
7946 | 2025-07-22 16:54 | 1.5875 | 1.5862 | 247.5347 | 247.7257 | 0.19098 | 0.3201 | 0.58615 | 0.030671 | 83.8542 | 84.7222 | 62.8038 | 874 | 872.6851 | 58.0838 | 0.65715 | 42.1224 | 42.6215 | 500 | 0 | 0 | 0 | 0 | 0 | 0 | 0 | 49.7613 | 1.5509 | 0.012442 | 7.2754 | 100 | 0.89699 | 44.903 | 1.8737 | 3543.1671 | 84.2882 | 3.1738
7947 | 2025-07-22 16:54 | 1.5843 | 1.5828 | 247.3264 | 247.5174 | 0.19098 | 0.33051 | 0.58608 | 0.030744 | 83.8759 | 84.7439 | 62.8038 | 874 | 872.6851 | 57.9698 | 0.66706 | 42.1441 | 42.6215 | 500 | 0 | 0 | 0 | 0 | 0 | 0 | 0 | 49.8047 | 1.5473 | 0.0037616 | 7.4219 | 100 | 0.91869 | 44.9091 | 1.87 | 3543.1671 | 84.3099 | 3.1671
7948 | 2025-07-22 16:54 | 1.5839 | 1.5823 | 247.5 | 247.5347 | 0.034729 | 0.34082 | 0.58615 | 0.030671 | 83.9193 | 84.7439 | 62.8255 | 874 | 873.7847 | 57.9753 | 0.66573 | 42.1441 | 42.6215 | 500 | 0 | 0 | 0 | 0 | 0 | 0 | 0 | 49.8047 | 1.5473 | 0.0041956 | 7.4327 | 100 | 0.91508 | 44.9146 | 1.8702 | 3547.6316 | 84.3316 | 3.1662
7949 | 2025-07-22 16:54 | 1.5851 | 1.5838 | 247.5521 | 247.1701 | 0.38196 | 0.32303 | 0.58608 | 0.030671 | 83.9627 | 84.7656 | 62.8255 | 874 | 873.7847 | 57.9698 | 0.65893 | 42.1224 | 42.6215 | 500 | 0 | 0 | 0 | 0 | 0 | 0 | 0 | 49.8047 | 1.549 | 0.0028935 | 7.3839 | 100 | 0.88976 | 44.9202 | 1.87 | 3547.6316 | 84.3641 | 3.1688
7950 | 2025-07-22 16:54 | 1.5867 | 1.5841 | 247.6389 | 247.4132 | 0.22571 | 0.30697 | 0.58615 | 0.030744 | 84.0061 | 84.809 | 62.8255 | 874 | 873.7847 | 57.9698 | 0.65296 | 42.1224 | 42.6215 | 500 | 0 | 0 | 0 | 0 | 0 | 0 | 0 | 49.8047 | 1.5495 | 0.0043403 | 7.3785 | 100 | 0.91146 | 44.9253 | 1.87 | 3547.6316 | 84.4076 | 3.1707
7951 | 2025-07-22 16:54 | 1.5858 | 1.5846 | 247.7778 | 247.1875 | 0.59027 | 0.33111 | 0.58608 | 0.030744 | 84.0278 | 84.8524 | 62.8255 | 874 | 873.7847 | 57.9753 | 0.64779 | 42.1441 | 42.6215 | 500 | 0 | 0 | 0 | 0 | 0 | 0 | 0 | 49.8481 | 1.5485 | 0.0040509 | 7.4707 | 100 | 0.89699 | 44.9308 | 1.8702 | 3547.6316 | 84.4401 | 3.1704
7952 | 2025-07-22 16:54 | 1.5868 | 1.5874 | 247.9167 | 247.0139 | 0.90274 | 0.33279 | 0.58608 | 0.030671 | 84.0495 | 84.8958 | 62.8255 | 874 | 872.743 | 57.9698 | 0.64287 | 42.1441 | 42.6215 | 500 | 0 | 0 | 0 | 0 | 0 | 0 | 0 | 49.8481 | 1.5521 | 0.0018808 | 7.4327 | 100 | 0.94401 | 44.9369 | 1.87 | 3543.4023 | 84.4727 | 3.1742
7953 | 2025-07-22 16:54 | 1.5835 | 1.582 | 246.7535 | 248.0208 | 1.2674 | 0.32053 | 0.585 | 0.030671 | 84.1146 | 84.9175 | 62.8255 | 874 | 873.7847 | 57.9753 | 0.63827 | 42.1441 | 42.6215 | 500 | 0 | 0 | 0 | 0 | 0 | 0 | 0 | 49.8481 | 1.5479 | 0.0036169 | 7.2917 | 100 | 0.91146 | 44.9425 | 1.8702 | 3547.6316 | 84.5161 | 3.1655
7954 | 2025-07-22 16:55 | 1.5913 | 1.5885 | 247.2743 | 247.6042 | 0.32983 | 0.30176 | 0.58514 | 0.030671 | 84.1363 | 84.9609 | 62.8255 | 874 | 873.7847 | 57.9753 | 0.63332 | 42.1224 | 42.6215 | 500 | 0 | 0 | 0 | 0 | 0 | 0 | 0 | 49.8915 | 1.5557 | 0.012731 | 7.2211 | 100 | 0.88252 | 44.948 | 1.8702 | 3547.6316 | 84.5486 | 3.1798
7955 | 2025-07-22 16:55 | 1.5862 | 1.5862 | 246.684 | 248.2465 | 1.5625 | 0.31467 | 0.585 | 0.030671 | 84.1797 | 85.0043 | 62.8255 | 874 | 873.7847 | 57.9753 | 0.63028 | 42.1441 | 42.6649 | 500 | 0 | 0 | 0 | 0 | 0 | 0 | 0 | 49.8915 | 1.5525 | 0.0059317 | 7.2266 | 100 | 0.90422 | 44.9531 | 1.8702 | 3547.6316 | 84.592 | 3.1725
7956 | 2025-07-22 16:55 | 1.5887 | 1.5877 | 246.9618 | 247.6562 | 0.69446 | 0.32237 | 0.585 | 0.030744 | 84.2665 | 85.026 | 62.8255 | 874 | 873.7847 | 57.9753 | 0.62623 | 42.1224 | 42.6649 | 500 | 0 | 0 | 0 | 0 | 0 | 0 | 0 | 49.8915 | 1.5532 | 0.004919 | 7.3513 | 100 | 0.91146 | 44.9592 | 1.8702 | 3547.6316 | 84.6463 | 3.1764
7957 | 2025-07-22 16:55 | 1.5871 | 1.5871 | 247.4305 | 247.2917 | 0.13885 | 0.36681 | 0.58514 | 0.030744 | 84.2882 | 85.0911 | 62.8472 | 874 | 873.7847 | 57.9698 | 0.62283 | 42.1224 | 42.6649 | 500 | 0 | 0 | 0 | 0 | 0 | 0 | 0 | 49.8915 | 1.5538 | 0.0030382 | 7.3839 | 99.9964 | 0.89699 | 44.9647 | 1.87 | 3547.6316 | 84.6897 | 3.1742
7958 | 2025-07-22 16:55 | 1.591 | 1.5891 | 247.1007 | 247.1875 | 0.086792 | 0.31847 | 0.58514 | 0.030671 | 84.3533 | 85.1128 | 62.8689 | 874 | 873.7847 | 57.9753 | 0.61885 | 42.1224 | 42.6649 | 500 | 0 | 0 | 0 | 0 | 0 | 0 | 0 | 49.9132 | 1.5548 | 0.0040509 | 7.3947 | 100 | 0.92954 | 44.9703 | 1.8702 | 3547.6316 | 84.7331 | 3.1801
7959 | 2025-07-22 16:55 | 1.5898 | 1.5883 | 247.257 | 247.4132 | 0.15622 | 0.34131 | 0.585 | 0.030671 | 84.3967 | 85.1345 | 62.8472 | 874 | 873.7847 | 57.9753 | 0.61516 | 42.1224 | 42.6866 | 500 | 0 | 0 | 0 | 0 | 0 | 0 | 0 | 49.9132 | 1.5541 | 0.0031829 | 7.4165 | 100 | 0.89699 | 44.9764 | 1.8702 | 3547.6316 | 84.7656 | 3.1781
7960 | 2025-07-22 16:55 | 1.5699 | 1.5726 | 247.9861 | 246.3542 | 1.6319 | 0.26801 | 0.585 | 0.030671 | 84.3967 | 85.178 | 62.8689 | 874 | 873.7847 | 57.9753 | 0.61086 | 42.1441 | 42.6649 | 500 | 0 | 0 | 0 | 0 | 0 | 0 | 0 | 49.9132 | 1.5292 | 0.0037616 | 8.355 | 100 | 0.92593 | 44.9821 | 1.8702 | 3547.6316 | 84.7873 | 3.1425
7961 | 2025-07-22 16:56 | 1.557 | 1.5564 | 246.5452 | 248.0903 | 1.5451 | 0.34766 | 0.58514 | 0.030671 | 84.4618 | 85.178 | 62.8472 | 874 | 873.7847 | 57.9698 | 0.60702 | 42.1658 | 42.6866 | 500 | 0 | 0 | 0 | 0 | 0 | 0 | 0 | 49.9349 | 1.5239 | 0.005353 | 6.9661 | 100 | 0.89699 | 44.9873 | 1.87 | 3547.6316 | 84.8199 | 3.1134
7962 | 2025-07-22 16:56 | 1.5612 | 1.56 | 246.632 | 247.6215 | 0.98956 | 0.32151 | 0.58514 | 0.030671 | 84.4835 | 85.2214 | 62.8689 | 874 | 873.7847 | 57.9753 | 0.60218 | 42.1658 | 42.6866 | 500 | 0 | 0 | 0 | 0 | 0 | 0 | 0 | 49.9783 | 1.5275 | 0.0054977 | 6.9933 | 100 | 0.92954 | 44.9928 | 1.8702 | 3547.6316 | 84.8524 | 3.1212
7963 | 2025-07-22 16:56 | 1.5459 | 1.5435 | 245.4514 | 249.184 | 3.7326 | 0.31359 | 0.585 | 0.030671 | 84.5052 | 85.2648 | 62.8689 | 874 | 873.7847 | 57.9753 | 0.59852 | 42.1658 | 42.6649 | 500 | 0 | 0 | 0 | 0 | 0 | 0 | 0 | 49.9783 | 1.5159 | 0.0065104 | 6.6623 | 100 | 0.86444 | 44.9989 | 1.8702 | 3547.6316 | 84.885 | 3.0894
7964 | 2025-07-22 16:56 | 1.5663 | 1.5641 | 247.0486 | 247.3611 | 0.3125 | 0.3578 | 0.58514 | 0.030671 | 84.5703 | 85.3082 | 62.8472 | 874 | 873.7847 | 57.9753 | 0.59541 | 42.1658 | 42.6649 | 500 | 0 | 0 | 0 | 0 | 0 | 0 | 0 | 49.9783 | 1.5337 | 0.0013021 | 6.8685 | 100 | 0.88976 | 45.004 | 1.8702 | 3547.6316 | 84.9392 | 3.1304
7965 | 2025-07-22 16:56 | 1.5687 | 1.5677 | 246.9097 | 247.3785 | 0.46875 | 0.29926 | 0.585 | 0.030671 | 84.592 | 85.3516 | 62.8689 | 874 | 873.7847 | 57.9698 | 0.59002 | 42.1658 | 42.6649 | 500 | 0 | 0 | 0 | 0 | 0 | 0 | 0 | 49.9783 | 1.5373 | 0.0043403 | 6.8251 | 100 | 0.89699 | 45.0096 | 1.87 | 3547.6316 | 84.9718 | 3.1364
7966 | 2025-07-22 16:56 | 1.5707 | 1.5689 | 246.5278 | 247.3611 | 0.83334 | 0.34673 | 0.58608 | 0.030671 | 84.6354 | 85.3733 | 62.8689 | 874 | 873.7847 | 57.9698 | 0.58731 | 42.1658 | 42.6649 | 500 | 0 | 0 | 0 | 0 | 0 | 0 | 0 | 49.9783 | 1.5394 | 0.0037616 | 6.8576 | 100 | 0.87167 | 45.0151 | 1.87 | 3547.6316 | 85.0043 | 3.1396
7967 | 2025-07-22 16:56 | 1.5741 | 1.5725 | 246.7708 | 246.9618 | 0.19095 | 0.31033 | 0.58608 | 0.030744 | 84.6788 | 85.4601 | 62.8472 | 874 | 873.7847 | 57.9753 | 0.58427 | 42.1658 | 42.6649 | 500 | 0 | 0 | 0 | 0 | 0 | 0 | 0 | 50 | 1.5428 | 0.0043403 | 6.7654 | 100 | 0.89699 | 45.0212 | 1.8702 | 3547.6316 | 85.0694 | 3.1466
7968 | 2025-07-22 16:56 | 1.5755 | 1.5738 | 246.6667 | 247.4479 | 0.78125 | 0.32183 | 0.58608 | 0.030744 | 84.7222 | 85.4601 | 62.8689 | 874 | 873.7847 | 57.9753 | 0.58185 | 42.1658 | 42.6866 | 500 | 0 | 0 | 0 | 0 | 0 | 0 | 0 | 50 | 1.5446 | 0.0036169 | 6.8197 | 99.9132 | 0.88976 | 45.0267 | 1.8702 | 3547.6316 | 85.0911 | 3.1493
7969 | 2025-07-22 16:57 | 1.5838 | 1.5823 | 246.7535 | 247.309 | 0.55554 | 0.29725 | 0.58514 | 0.030671 | 84.7439 | 85.4818 | 62.8689 | 874 | 873.7847 | 57.9753 | 0.57823 | 42.1658 | 42.6866 | 500 | 0 | 0 | 0 | 0 | 0 | 0 | 0 | 50 | 1.5531 | 0.005353 | 6.6406 | 100 | 0.91146 | 45.0323 | 1.8702 | 3547.6316 | 85.1128 | 3.1661
7970 | 2025-07-22 16:57 | 1.5835 | 1.5823 | 246.3368 | 247.257 | 0.92014 | 0.33274 | 0.58514 | 0.030744 | 84.7439 | 85.5252 | 62.8472 | 874 | 873.7847 | 57.8613 | 0.57541 | 42.1658 | 42.6649 | 500 | 0 | 0 | 0 | 0 | 0 | 0 | 0 | 50.0217 | 1.553 | 0.0037616 | 6.7329 | 100 | 0.91508 | 45.0379 | 1.8665 | 3547.6316 | 85.1345 | 3.1658
7971 | 2025-07-22 16:57 | 1.5832 | 1.5815 | 246.5972 | 247.6562 | 1.059 | 0.33626 | 0.58348 | 0.030744 | 84.809 | 85.5903 | 62.8689 | 874 | 873.7847 | 57.9753 | 0.57328 | 42.1658 | 42.6649 | 500 | 0 | 0 | 0 | 0 | 0 | 0 | 0 | 50.0217 | 1.5524 | 0.0040509 | 6.7654 | 100 | 0.91146 | 45.043 | 1.8702 | 3547.6316 | 85.1997 | 3.1646
7972 | 2025-07-22 16:57 | 1.5868 | 1.5851 | 246.4583 | 247.2917 | 0.83337 | 0.31782 | 0.58449 | 0.030671 | 84.8307 | 85.6337 | 62.8689 | 874 | 872.6851 | 57.9753 | 0.56923 | 42.1658 | 42.6866 | 500 | 0 | 0 | 0 | 0 | 0 | 0 | 0 | 50.0217 | 1.556 | 0.005353 | 6.7871 | 100 | 0.88976 | 45.0491 | 1.8702 | 3543.1671 | 85.2322 | 3.1719
7973 | 2025-07-22 16:57 | 1.5906 | 1.5893 | 246.8576 | 247.4653 | 0.60764 | 0.3316 | 0.58254 | 0.030671 | 84.8524 | 85.6771 | 62.8472 | 874 | 872.743 | 57.8613 | 0.56623 | 42.1658 | 42.6649 | 500 | 0 | 0 | 0 | 0 | 0 | 0 | 0 | 50.0217 | 1.5602 | 0.011574 | 6.5864 | 100 | 0.90422 | 45.0541 | 1.8665 | 3543.4023 | 85.2648 | 3.1798
7974 | 2025-07-22 16:57 | 1.5955 | 1.5936 | 247.6215 | 246.25 | 1.3715 | 0.32666 | 0.58348 | 0.030671 | 84.9175 | 85.7205 | 62.8689 | 874 | 873.7847 | 57.8613 | 0.56221 | 42.1658 | 42.6649 | 500 | 0 | 0 | 0 | 0 | 0 | 0 | 0 | 50.0217 | 1.5651 | 0.011863 | 6.6406 | 100 | 0.91869 | 45.0602 | 1.8665 | 3547.6316 | 85.319 | 3.1891
7975 | 2025-07-22 16:57 | 1.5948 | 1.5935 | 246.25 | 247.3611 | 1.1111 | 0.34033 | 0.58341 | 0.030744 | 84.8958 | 85.7422 | 62.8689 | 874 | 873.9005 | 57.8613 | 0.55943 | 42.1658 | 42.7083 | 500 | 0 | 0 | 0 | 0 | 0 | 0 | 0 | 50.0868 | 1.5645 | 0.009838 | 6.6352 | 100 | 0.90422 | 45.0658 | 1.8665 | 3548.1017 | 85.319 | 3.1882
7976 | 2025-07-22 16:58 | 1.5935 | 1.5924 | 246.2673 | 247.309 | 1.0417 | 0.31451 | 0.58348 | 0.030744 | 84.9609 | 85.8073 | 62.8689 | 874 | 872.743 | 57.9753 | 0.55671 | 42.1658 | 42.7083 | 500 | 0 | 0 | 0 | 0 | 0 | 0 | 0 | 50.0868 | 1.5629 | 0.0046296 | 6.6678 | 100 | 0.92593 | 45.0714 | 1.8702 | 3543.4023 | 85.3841 | 3.1859
7977 | 2025-07-22 16:58 | 1.6055 | 1.603 | 247.3264 | 246.3889 | 0.9375 | 0.34446 | 0.58348 | 0.030671 | 84.9609 | 85.829 | 62.8689 | 874 | 873.7269 | 57.8613 | 0.55339 | 42.1658 | 42.7083 | 500 | 0 | 0 | 0 | 0 | 0 | 0 | 0 | 50.0868 | 1.5735 | 0.012731 | 6.8251 | 100 | 0.91146 | 45.0769 | 1.8665 | 3547.3967 | 85.395 | 3.2085
7978 | 2025-07-22 16:58 | 1.6053 | 1.6037 | 247.7257 | 246.3021 | 1.4236 | 0.35254 | 0.58449 | 0.030671 | 85.0043 | 85.8507 | 62.8472 | 874 | 873.7847 | 57.8613 | 0.55064 | 42.1658 | 42.7083 | 500 | 0 | 0 | 0 | 0 | 0 | 0 | 0 | 50.0868 | 1.5734 | 0.010127 | 7.0204 | 100 | 0.87167 | 45.0825 | 1.8665 | 3547.6316 | 85.4275 | 3.2091
7979 | 2025-07-22 16:58 | 1.6033 | 1.6013 | 246.7882 | 246.5104 | 0.2778 | 0.33729 | 0.58456 | 0.026476 | 85.0477 | 85.9158 | 62.8689 | 874 | 873.7847 | 57.8613 | 0.54753 | 42.1658 | 42.7083 | 500 | 0 | 0 | 0 | 0 | 0 | 0 | 0 | 50.0651 | 1.5712 | 0.0023148 | 6.9499 | 100 | 0.89699 | 45.0886 | 1.8665 | 3547.6316 | 85.4818 | 3.2046
7980 | 2025-07-22 16:58 | 1.6033 | 1.6014 | 246.9097 | 246.6146 | 0.29514 | 0.33653 | 0.58456 | 0.029152 | 85.0477 | 85.9375 | 62.8472 | 874 | 873.7847 | 57.8722 | 0.5446 | 42.1658 | 42.7083 | 500 | 0 | 0 | 0 | 0 | 0 | 0 | 0 | 50.0868 | 1.5713 | 0.0034722 | 6.9716 | 100 | 0.91508 | 45.0937 | 1.8668 | 3547.6316 | 85.4926 | 3.2047
7981 | 2025-07-22 16:58 | 1.6072 | 1.6043 | 247.2396 | 246.2153 | 1.0243 | 0.34467 | 0.58449 | 0.030671 | 85.0911 | 85.9375 | 62.8689 | 874 | 872.743 | 57.8613 | 0.54181 | 42.1658 | 42.7083 | 500 | 0 | 0 | 0 | 0 | 0 | 0 | 0 | 50.0651 | 1.5755 | 0.010127 | 6.9933 | 100 | 0.90422 | 45.0993 | 1.8665 | 3543.4023 | 85.5143 | 3.2115
7982 | 2025-07-22 16:58 | 1.6089 | 1.6063 | 246.9271 | 246.4236 | 0.50345 | 0.34245 | 0.58362 | 0.030671 | 85.1128 | 85.9809 | 62.8689 | 874 | 873.7847 | 57.8613 | 0.53903 | 42.1658 | 42.7083 | 500 | 0 | 0 | 0 | 0 | 0 | 0 | 0 | 50.0651 | 1.577 | 0.0020255 | 7.0041 | 100 | 0.92593 | 45.1053 | 1.8665 | 3547.6316 | 85.5469 | 3.2153
7983 | 2025-07-22 16:58 | 1.61 | 1.6078 | 246.1285 | 246.4757 | 0.3472 | 0.32167 | 0.58456 | 0.030744 | 85.178 | 86.0243 | 62.8689 | 874 | 873.7847 | 57.8722 | 0.53541 | 42.1658 | 42.7083 | 500 | 0 | 0 | 0 | 0 | 0 | 0 | 0 | 50.0651 | 1.5778 | 0.010706 | 6.8631 | 100 | 0.90422 | 45.1109 | 1.8668 | 3547.6316 | 85.6011 | 3.2177
7984 | 2025-07-22 16:59 | 1.6121 | 1.6111 | 246.8576 | 246.8229 | 0.034698 | 0.30908 | 0.58456 | 0.030744 | 85.1997 | 86.0677 | 62.8472 | 874 | 872.6851 | 57.8722 | 0.53291 | 42.1658 | 42.7083 | 500 | 0 | 0 | 0 | 0 | 0 | 0 | 0 | 50.0868 | 1.5802 | 0.012587 | 6.8197 | 100 | 0.87529 | 45.1165 | 1.8668 | 3543.1671 | 85.6337 | 3.2232
7985 | 2025-07-22 16:59 | 1.6156 | 1.6144 | 246.684 | 245.9201 | 0.76389 | 0.34104 | 0.58449 | 0.030671 | 85.2214 | 86.0894 | 62.8689 | 874 | 872.743 | 57.8613 | 0.52988 | 42.1658 | 42.7083 | 500 | 0 | 0 | 0 | 0 | 0 | 0 | 0 | 50.1085 | 1.5833 | 0.0089699 | 6.9065 | 100 | 0.86444 | 45.1221 | 1.8665 | 3543.4023 | 85.6554 | 3.23
7986 | 2025-07-22 16:59 | 1.6188 | 1.6169 | 247.2396 | 245.9549 | 1.2847 | 0.34869 | 0.585 | 0.030744 | 85.2865 | 86.1328 | 62.8689 | 874 | 873.7847 | 57.8613 | 0.52684 | 42.2092 | 42.7083 | 500 | 0 | 0 | 0 | 0 | 0 | 0 | 0 | 50.1085 | 1.5868 | 0.0041956 | 7.0475 | 100 | 0.92954 | 45.1276 | 1.8665 | 3547.6316 | 85.7096 | 3.2357
7987 | 2025-07-22 16:59 | 1.6127 | 1.612 | 246.7535 | 246.5104 | 0.24307 | 0.3501 | 0.58514 | 0.030744 | 85.3082 | 86.1328 | 62.8689 | 874 | 873.7847 | 57.8613 | 0.52412 | 42.2092 | 42.7083 | 500 | 0 | 0 | 0 | 0 | 0 | 0 | 0 | 50.1085 | 1.5813 | 0.0034722 | 7.0258 | 100 | 0.90422 | 45.1327 | 1.8665 | 3547.6316 | 85.7205 | 3.2247
7988 | 2025-07-22 16:59 | 1.6136 | 1.6139 | 246.0938 | 246.6493 | 0.55554 | 0.33843 | 0.585 | 0.030671 | 85.3516 | 86.1762 | 62.8689 | 874 | 873.9005 | 57.8722 | 0.52141 | 42.2092 | 42.7083 | 500 | 0 | 0 | 0 | 0 | 0 | 0 | 0 | 50.1085 | 1.5802 | 0.0026042 | 7.2266 | 100 | 0.88976 | 45.1383 | 1.8668 | 3548.1017 | 85.7639 | 3.2274
7989 | 2025-07-22 16:59 | 1.6157 | 1.6139 | 246.7708 | 246.4757 | 0.29517 | 0.32416 | 0.585 | 0.030744 | 85.3516 | 86.1979 | 62.8689 | 874 | 873.7847 | 57.8613 | 0.5183 | 42.2092 | 42.7083 | 500 | 0 | 0 | 0 | 0 | 0 | 0 | 0 | 50.1085 | 1.5819 | 0.0031829 | 7.2157 | 100 | 0.92593 | 45.1444 | 1.8665 | 3547.6316 | 85.7747 | 3.2296
7990 | 2025-07-22 16:59 | 1.6172 | 1.6159 | 246.2673 | 246.8056 | 0.53824 | 0.33708 | 0.58514 | 0.030744 | 85.395 | 86.263 | 62.8472 | 874 | 873.9005 | 57.8722 | 0.51494 | 42.2092 | 42.7083 | 500 | 0 | 0 | 0 | 0 | 0 | 0 | 0 | 50.1085 | 1.582 | 0.0040509 | 7.3947 | 100 | 0.91869 | 45.15 | 1.8668 | 3548.1017 | 85.829 | 3.2331
7991 | 2025-07-22 17:00 | 1.6198 | 1.6169 | 246.0938 | 246.5972 | 0.50348 | 0.31288 | 0.585 | 0.030671 | 85.4384 | 86.2847 | 62.8689 | 874 | 873.9005 | 57.8722 | 0.51179 | 42.2092 | 42.7083 | 500 | 0 | 0 | 0 | 0 | 0 | 0 | 0 | 50.1085 | 1.5838 | 0.0067998 | 7.3405 | 100 | 0.91146 | 45.1557 | 1.8668 | 3548.1017 | 85.8615 | 3.2367
7992 | 2025-07-22 17:00 | 1.6163 | 1.6152 | 246.2326 | 247.1701 | 0.9375 | 0.32574 | 0.585 | 0.030671 | 85.4601 | 86.2847 | 62.8472 | 874 | 873.9005 | 57.8722 | 0.50944 | 42.2092 | 42.7083 | 500 | 0 | 0 | 0 | 0 | 0 | 0 | 0 | 50.1085 | 1.5813 | 0.0037616 | 7.4165 | 100 | 0.91146 | 45.1608 | 1.8668 | 3548.1017 | 85.8724 | 3.2315
7993 | 2025-07-22 17:00 | 1.6186 | 1.6165 | 246.1111 | 247.0139 | 0.9028 | 0.32308 | 0.585 | 0.030671 | 85.5035 | 86.3064 | 62.8689 | 874 | 872.743 | 57.8722 | 0.50597 | 42.2092 | 42.7083 | 500 | 0 | 0 | 0 | 0 | 0 | 0 | 0 | 50.1085 | 1.5826 | 0.0054977 | 7.3839 | 100 | 0.91146 | 45.1668 | 1.8668 | 3543.4023 | 85.9049 | 3.2351
7994 | 2025-07-22 17:00 | 1.6183 | 1.6175 | 246.25 | 246.8056 | 0.55557 | 0.32937 | 0.58449 | 0.030671 | 85.5469 | 86.3715 | 62.8689 | 874 | 872.743 | 57.8722 | 0.50336 | 42.2092 | 42.7083 | 500 | 0 | 0 | 0 | 0 | 0 | 0 | 0 | 50.1085 | 1.5825 | 0.0037616 | 7.487 | 100 | 0.90422 | 45.1724 | 1.8668 | 3543.4023 | 85.9592 | 3.2358
7995 | 2025-07-22 17:00 | 1.6189 | 1.617 | 245.9028 | 246.6667 | 0.76389 | 0.33415 | 0.58492 | 0.030671 | 85.5686 | 86.3932 | 62.8689 | 874 | 872.743 | 57.8722 | 0.51599 | 42.2092 | 42.7083 | 500 | 0 | 0 | 0 | 0 | 0 | 0 | 0 | 50.1085 | 1.5819 | 0.0036169 | 7.5738 | 100 | 0.92954 | 45.178 | 1.8668 | 3543.4023 | 85.9809 | 3.236
7996 | 2025-07-22 17:00 | 1.6207 | 1.6201 | 246.2673 | 246.0938 | 0.17358 | 0.34223 | 0.58456 | 0.030744 | 85.6337 | 86.4366 | 62.8689 | 874 | 873.9005 | 57.8613 | 0.53624 | 42.2092 | 42.7083 | 500 | 0 | 0 | 0 | 0 | 0 | 0 | 0 | 50.1085 | 1.5845 | 0.0026042 | 7.6063 | 100 | 0.88252 | 45.184 | 1.8665 | 3548.1017 | 86.0352 | 3.2407
7997 | 2025-07-22 17:00 | 1.6223 | 1.6201 | 246.684 | 245.8854 | 0.79858 | 0.3323 | 0.58456 | 0.030744 | 85.6554 | 86.4366 | 62.9123 | 874 | 873.7847 | 57.8722 | 0.55414 | 42.2092 | 42.7083 | 500 | 0 | 0 | 0 | 0 | 0 | 0 | 0 | 50.1085 | 1.5832 | 0.0024595 | 7.6335 | 100 | 0.87529 | 45.1896 | 1.8668 | 3547.6316 | 86.046 | 3.2423
7998 | 2025-07-22 17:00 | 1.6192 | 1.6175 | 246.25 | 246.4583 | 0.20831 | 0.33317 | 0.58362 | 0.030671 | 85.6554 | 86.4583 | 62.9123 | 874 | 872.743 | 57.8613 | 0.56789 | 42.2092 | 42.7517 | 500 | 0 | 0 | 0 | 0 | 0 | 0 | 0 | 50.1085 | 1.5825 | 0.0041956 | 7.6009 | 100 | 0.91869 | 45.1947 | 1.8665 | 3543.4023 | 86.0569 | 3.2367
7999 | 2025-07-22 17:01 | 1.6188 | 1.6175 | 246.6667 | 246.0938 | 0.57291 | 0.33393 | 0.58362 | 0.030671 | 85.6771 | 86.5234 | 62.9123 | 874 | 872.743 | 57.8722 | 0.58261 | 42.2092 | 42.7517 | 500 | 0 | 0 | 0 | 0 | 0 | 0 | 0 | 50.1519 | 1.5819 | 0.0028935 | 7.5792 | 100 | 0.89699 | 45.2002 | 1.8668 | 3543.4023 | 86.1003 | 3.2363
8000 | 2025-07-22 17:01 | 1.6205 | 1.6189 | 246.493 | 245.8507 | 0.64235 | 0.34283 | 0.58456 | 0.030671 | 85.7205 | 86.5234 | 62.9123 | 874 | 873.7847 | 57.8613 | 0.5957 | 42.2092 | 42.7517 | 500 | 0 | 0 | 0 | 0 | 0 | 0 | 0 | 50.1519 | 1.5838 | 0.0026042 | 7.6877 | 100 | 0.88614 | 45.2058 | 1.8665 | 3547.6316 | 86.122 | 3.2394
8001 | 2025-07-22 17:01 | 1.6195 | 1.6176 | 246.4757 | 246.2153 | 0.26041 | 0.33908 | 0.58456 | 0.030671 | 85.7205 | 86.5451 | 62.9123 | 874 | 873.7847 | 57.8613 | 0.608 | 42.2092 | 42.7517 | 500 | 0 | 0 | 0 | 0 | 0 | 0 | 0 | 50.1519 | 1.5812 | 0.0028935 | 7.7474 | 100 | 0.88976 | 45.2114 | 1.8665 | 3547.6316 | 86.1328 | 3.2371
8002 | 2025-07-22 17:01 | 1.6192 | 1.6169 | 246.5278 | 246.1632 | 0.36456 | 0.3374 | 0.58362 | 0.030744 | 85.7639 | 86.5668 | 62.9123 | 874 | 873.7847 | 57.8613 | 0.61976 | 42.2092 | 42.7517 | 500 | 0 | 0 | 0 | 0 | 0 | 0 | 0 | 50.1519 | 1.58 | 0.0040509 | 7.7094 | 100 | 0.88614 | 45.2175 | 1.8665 | 3547.6316 | 86.1654 | 3.2361
8003 | 2025-07-22 17:01 | 1.6152 | 1.6139 | 245.7465 | 246.3889 | 0.64236 | 0.33491 | 0.58348 | 0.030671 | 85.8073 | 86.6319 | 62.934 | 874 | 872.743 | 57.8722 | 0.63064 | 42.2092 | 42.7517 | 500 | 0 | 0 | 0 | 0 | 0 | 0 | 0 | 50.1519 | 1.5767 | 0.0037616 | 7.7637 | 99.9819 | 0.90061 | 45.223 | 1.8668 | 3543.4023 | 86.2196 | 3.229
8004 | 2025-07-22 17:01 | 1.6189 | 1.6179 | 246.0243 | 246.5278 | 0.50348 | 0.32726 | 0.58362 | 0.020761 | 85.829 | 86.6536 | 62.934 | 874 | 872.743 | 57.8613 | 0.63994 | 42.2092 | 42.7517 | 500 | 0 | 0 | 0 | 0 | 0 | 0 | 0 | 50.1519 | 1.5809 | 0.0037616 | 7.7474 | 100 | 0.91508 | 45.2286 | 1.8665 | 3543.4023 | 86.2413 | 3.2368
8005 | 2025-07-22 17:01 | 1.617 | 1.6152 | 246.3195 | 246.3715 | 0.052063 | 0.31939 | 0.58348 | 0.030744 | 85.829 | 86.6536 | 62.934 | 874 | 872.6851 | 57.8722 | 0.64963 | 42.2309 | 42.7517 | 500 | 0 | 0 | 0 | 0 | 0 | 0 | 0 | 50.1519 | 1.5784 | 0.0046296 | 7.7637 | 100 | 0.90422 | 45.2342 | 1.8668 | 3543.1671 | 86.2413 | 3.2322
8006 | 2025-07-22 17:02 | 1.615 | 1.6152 | 245.6597 | 247.1528 | 1.493 | 0.30783 | 0.58464 | 0.030671 | 85.8941 | 86.6753 | 62.934 | 874 | 873.7847 | 57.8722 | 0.65784 | 42.2309 | 42.7517 | 500 | 0 | 0 | 0 | 0 | 0 | 0 | 0 | 50.1519 | 1.5783 | 0.005787 | 7.6009 | 100 | 0.88252 | 45.2393 | 1.8668 | 3547.6316 | 86.2847 | 3.2302
8007 | 2025-07-22 17:02 | 1.6169 | 1.6163 | 245.6945 | 246.875 | 1.1805 | 0.30897 | 0.58456 | 0.030744 | 85.9158 | 86.7404 | 62.9991 | 874 | 873.9005 | 57.8613 | 0.66663 | 42.2526 | 42.7517 | 500 | 0 | 0 | 0 | 0 | 0 | 0 | 0 | 50.1519 | 1.5791 | 0.0079572 | 7.628 | 100 | 0.89699 | 45.2453 | 1.8665 | 3548.1017 | 86.3281 | 3.2332
8008 | 2025-07-22 17:02 | 1.617 | 1.6157 | 245.7986 | 246.4236 | 0.62502 | 0.30523 | 0.58464 | 0.030671 | 85.9158 | 86.7404 | 62.9557 | 874 | 873.7847 | 57.8722 | 0.66381 | 42.2526 | 42.7517 | 500 | 0 | 0 | 0 | 0 | 0 | 0 | 0 | 50.1519 | 1.5778 | 0.0059317 | 7.6714 | 100 | 0.89699 | 45.251 | 1.8668 | 3547.6316 | 86.3281 | 3.2328
8009 | 2025-07-22 17:02 | 1.6146 | 1.6128 | 245.5556 | 246.875 | 1.3194 | 0.31912 | 0.58456 | 0.030671 | 85.9375 | 86.7404 | 62.9991 | 874 | 873.7847 | 57.8613 | 0.65632 | 42.2526 | 42.7517 | 500 | 0 | 0 | 0 | 0 | 0 | 0 | 0 | 50.1519 | 1.5749 | 0.005353 | 7.7799 | 100 | 0.90061 | 45.257 | 1.8665 | 3547.6316 | 86.339 | 3.2274
8010 | 2025-07-22 17:02 | 1.6195 | 1.6182 | 246.4062 | 245.6597 | 0.74652 | 0.33317 | 0.58456 | 0.030671 | 85.9375 | 86.7404 | 62.9991 | 874 | 872.743 | 57.8722 | 0.65101 | 42.2309 | 42.7517 | 500 | 0 | 0 | 0 | 0 | 0 | 0 | 0 | 50.1519 | 1.5802 | 0.011574 | 7.6443 | 100 | 0.94401 | 45.2618 | 1.8668 | 3543.4023 | 86.339 | 3.2377
8011 | 2025-07-22 17:02 | 1.6214 | 1.6199 | 247.0486 | 245.3646 | 1.684 | 0.35151 | 0.58514 | 0.030744 | 86.0026 | 86.8056 | 62.9557 | 874 | 872.743 | 57.8722 | 0.64475 | 42.2309 | 42.7734 | 500 | 0 | 0 | 0 | 0 | 0 | 0 | 0 | 50.1519 | 1.5819 | 0.010995 | 7.7148 | 100 | 0.86806 | 45.2679 | 1.8668 | 3543.4023 | 86.4041 | 3.2413
8012 | 2025-07-22 17:02 | 1.6165 | 1.614 | 246.5278 | 245.7292 | 0.79861 | 0.3444 | 0.58464 | 0.030671 | 86.0026 | 86.8273 | 63.0208 | 874 | 872.743 | 57.8613 | 0.64044 | 42.2309 | 42.7951 | 500 | 0 | 0 | 0 | 0 | 0 | 0 | 0 | 50.1519 | 1.5749 | 0.010127 | 7.921 | 100 | 0.92593 | 45.2738 | 1.8665 | 3543.4023 | 86.4149 | 3.2305
8013 | 2025-07-22 17:02 | 1.6159 | 1.6139 | 246.3195 | 245.5208 | 0.79865 | 0.33539 | 0.58464 | 0.030671 | 86.0243 | 86.849 | 63.0208 | 874 | 873.7847 | 57.8613 | 0.63618 | 42.2309 | 42.7734 | 500 | 0 | 0 | 0 | 0 | 0 | 0 | 0 | 50.1519 | 1.5752 | 0.010417 | 7.883 | 100 | 0.91146 | 45.28 | 1.8665 | 3547.6316 | 86.4366 | 3.2297
8014 | 2025-07-22 17:03 | 1.6163 | 1.6144 | 245.9201 | 245.6771 | 0.24304 | 0.35075 | 0.58456 | 0.030744 | 86.0677 | 86.849 | 63.0208 | 874 | 873.7847 | 57.8613 | 0.63166 | 42.2526 | 42.7951 | 500 | 0 | 0 | 0 | 0 | 0 | 0 | 0 | 50.1736 | 1.5755 | 0.012008 | 7.7637 | 100 | 0.90061 | 45.2867 | 1.8665 | 3547.6316 | 86.4583 | 3.2308
8015 | 2025-07-22 17:03 | 1.6162 | 1.6128 | 246.3542 | 245.7813 | 0.57292 | 0.34408 | 0.58456 | 0.030744 | 86.0677 | 86.9141 | 63.0208 | 874 | 873.9005 | 57.8613 | 0.62851 | 42.2309 | 42.7734 | 500 | 0 | 0 | 0 | 0 | 0 | 0 | 0 | 50.1736 | 1.5741 | 0.0020255 | 7.9861 | 100 | 0.91508 | 45.2923 | 1.8665 | 3548.1017 | 86.4909 | 3.229
8016 | 2025-07-22 17:03 | 1.6121 | 1.6105 | 246.1632 | 245.6424 | 0.52084 | 0.33832 | 0.58464 | 0.030744 | 86.1111 | 86.9141 | 63.0208 | 874 | 873.9005 | 57.8613 | 0.6246 | 42.2309 | 42.7734 | 500 | 0 | 0 | 0 | 0 | 0 | 0 | 0 | 50.1736 | 1.5718 | 0.0036169 | 7.9264 | 100 | 0.91508 | 45.2984 | 1.8665 | 3548.1017 | 86.5126 | 3.2227
8017 | 2025-07-22 17:03 | 1.612 | 1.6102 | 246.25 | 245.4861 | 0.76389 | 0.35086 | 0.58464 | 0.030744 | 86.1328 | 86.9358 | 63.0425 | 874 | 873.9005 | 57.8613 | 0.62095 | 42.2309 | 42.7951 | 500 | 0 | 0 | 0 | 0 | 0 | 0 | 0 | 50.1953 | 1.5713 | 0.010851 | 7.959 | 100 | 0.88252 | 45.3052 | 1.8665 | 3548.1017 | 86.5343 | 3.2222
8018 | 2025-07-22 17:03 | 1.6146 | 1.6126 | 246.4583 | 245.2951 | 1.1632 | 0.34364 | 0.58464 | 0.030671 | 86.1762 | 86.9792 | 63.0425 | 874 | 873.7847 | 57.8722 | 0.61679 | 42.2309 | 42.7951 | 500 | 0 | 0 | 0 | 0 | 0 | 0 | 0 | 50.1953 | 1.5731 | 0.010706 | 7.9156 | 100 | 0.92593 | 45.3114 | 1.8668 | 3547.6316 | 86.5777 | 3.2271
8019 | 2025-07-22 17:03 | 1.6134 | 1.6108 | 246.2673 | 245.1562 | 1.1111 | 0.34332 | 0.58362 | 0.030671 | 86.1762 | 86.9792 | 63.0425 | 874 | 873.7847 | 57.8613 | 0.61346 | 42.2526 | 42.7951 | 500 | 0 | 0 | 0 | 0 | 0 | 0 | 0 | 50.1736 | 1.5723 | 0.009838 | 7.9481 | 100 | 0.90422 | 45.3177 | 1.8665 | 3547.6316 | 86.5777 | 3.2242
8020 | 2025-07-22 17:03 | 1.6114 | 1.6097 | 246.3021 | 245.5556 | 0.74654 | 0.34619 | 0.58464 | 0.030671 | 86.2196 | 87.0226 | 63.0425 | 874 | 873.9005 | 57.8613 | 0.61071 | 42.2309 | 42.7734 | 500 | 0 | 0 | 0 | 0 | 0 | 0 | 0 | 50.1953 | 1.5702 | 0.005353 | 8.0566 | 100 | 0.91146 | 45.324 | 1.8665 | 3548.1017 | 86.6211 | 3.2211
8021 | 2025-07-22 17:04 | 1.6084 | 1.6069 | 245.9722 | 245.8681 | 0.10417 | 0.34679 | 0.58362 | 0.030744 | 86.2196 | 87.0226 | 63.0425 | 874 | 873.9005 | 57.8613 | 0.60764 | 42.2309 | 42.7734 | 500 | 0 | 0 | 0 | 0 | 0 | 0 | 0 | 50.1736 | 1.5686 | 0.010417 | 7.8071 | 100 | 0.88252 | 45.3293 | 1.8665 | 3548.1017 | 86.6211 | 3.2153
8022 | 2025-07-22 17:04 | 1.6098 | 1.6081 | 245.5208 | 245.5556 | 0.034744 | 0.34239 | 0.58464 | 0.030671 | 86.2196 | 87.066 | 63.1076 | 874 | 873.9005 | 57.8613 | 0.60431 | 42.2309 | 42.7734 | 500 | 0 | 0 | 0 | 0 | 0 | 0 | 0 | 50.1953 | 1.5699 | 0.011429 | 7.7637 | 100 | 0.92593 | 45.3354 | 1.8665 | 3548.1017 | 86.6428 | 3.2179
8023 | 2025-07-22 17:04 | 1.6049 | 1.6045 | 244.6875 | 246.1111 | 1.4236 | 0.30968 | 0.58449 | 0.030671 | 86.2847 | 87.0877 | 63.1076 | 874 | 873.7847 | 57.8722 | 0.60127 | 42.296 | 42.7734 | 500 | 0 | 0 | 0 | 0 | 0 | 0 | 0 | 50.1736 | 1.5655 | 0.0095486 | 7.7637 | 99.9892 | 0.91146 | 45.342 | 1.8668 | 3547.6316 | 86.6862 | 3.2093
8024 | 2025-07-22 17:04 | 1.611 | 1.6095 | 246.0417 | 245.4167 | 0.62497 | 0.3348 | 0.58348 | 0.030671 | 86.2847 | 87.0877 | 63.0859 | 874 | 873.9005 | 57.8722 | 0.59755 | 42.296 | 42.7734 | 500 | 0 | 0 | 0 | 0 | 0 | 0 | 0 | 50.1953 | 1.5702 | 0.011429 | 7.8016 | 100 | 0.88252 | 45.3477 | 1.8668 | 3548.1017 | 86.6862 | 3.2205
8025 | 2025-07-22 17:04 | 1.6049 | 1.603 | 245.6945 | 246.7882 | 1.0938 | 0.32194 | 0.58456 | 0.030671 | 86.3064 | 87.0877 | 63.0859 | 874 | 873.7847 | 57.8613 | 0.59455 | 42.296 | 42.7734 | 500 | 0 | 0 | 0 | 0 | 0 | 0 | 0 | 50.1519 | 1.5639 | 0.005787 | 7.7637 | 100 | 0.90061 | 45.3537 | 1.8665 | 3547.6316 | 86.697 | 3.2079
8026 | 2025-07-22 17:04 | 1.605 | 1.603 | 245.0174 | 245.8507 | 0.83333 | 0.32254 | 0.58456 | 0.030671 | 86.3498 | 87.1528 | 63.1076 | 874 | 873.7847 | 57.8722 | 0.59151 | 42.296 | 42.7734 | 500 | 0 | 0 | 0 | 0 | 0 | 0 | 0 | 50.1519 | 1.5641 | 0.005787 | 7.8722 | 100 | 0.91146 | 45.3598 | 1.8668 | 3547.6316 | 86.7513 | 3.208
8027 | 2025-07-22 17:04 | 1.6032 | 1.6017 | 245.7292 | 245.9896 | 0.26041 | 0.33447 | 0.58456 | 0.030671 | 86.3498 | 87.1528 | 63.1076 | 874 | 873.7847 | 57.8722 | 0.58872 | 42.296 | 42.7734 | 500 | 0 | 0 | 0 | 0 | 0 | 0 | 0 | 50.1519 | 1.5621 | 0.0041956 | 7.9698 | 100 | 0.90422 | 45.3668 | 1.8668 | 3547.6316 | 86.7513 | 3.2049
8028 | 2025-07-22 17:04 | 1.6011 | 1.6017 | 245.9722 | 245.9549 | 0.017365 | 0.33583 | 0.58464 | 0.030744 | 86.3715 | 87.1745 | 63.1293 | 874 | 873.9005 | 57.8613 | 0.58623 | 42.296 | 42.8385 | 500 | 0 | 0 | 0 | 0 | 0 | 0 | 0 | 50.1519 | 1.5621 | 0.0024595 | 7.9373 | 100 | 0.91869 | 45.3729 | 1.8665 | 3548.1017 | 86.773 | 3.2028
8029 | 2025-07-22 17:05 | 1.603 | 1.6008 | 245.1215 | 245.8854 | 0.7639 | 0.31765 | 0.585 | 0.030744 | 86.3715 | 87.1745 | 63.1293 | 874 | 873.9005 | 57.8722 | 0.58257 | 42.296 | 42.8385 | 500 | 0 | 0 | 0 | 0 | 0 | 0 | 0 | 50.1519 | 1.5619 | 0.0060764 | 7.8722 | 100 | 0.92954 | 45.3786 | 1.8668 | 3548.1017 | 86.773 | 3.2038
8030 | 2025-07-22 17:05 | 1.5991 | 1.5984 | 245.9028 | 245.816 | 0.086807 | 0.33822 | 0.58514 | 0.030671 | 86.4366 | 87.1962 | 63.1293 | 874 | 873.9005 | 57.8722 | 0.57946 | 42.296 | 42.8385 | 500 | 0 | 0 | 0 | 0 | 0 | 0 | 0 | 50.1519 | 1.5598 | 0.0041956 | 7.9481 | 100 | 0.89699 | 45.3848 | 1.8668 | 3548.1017 | 86.8164 | 3.1975
8031 | 2025-07-22 17:05 | 1.6008 | 1.5988 | 245.3646 | 245.5903 | 0.22571 | 0.32216 | 0.58464 | 0.030744 | 86.4583 | 87.1962 | 63.1293 | 874 | 872.743 | 57.8722 | 0.57577 | 42.296 | 42.8385 | 500 | 0 | 0 | 0 | 0 | 0 | 0 | 0 | 50.1085 | 1.5596 | 0.0041956 | 7.9481 | 100 | 0.93316 | 45.3916 | 1.8668 | 3543.4023 | 86.8273 | 3.1997
8032 | 2025-07-22 17:05 | 1.5982 | 1.5971 | 245.3125 | 245.7465 | 0.43401 | 0.33404 | 0.585 | 0.030671 | 86.5234 | 87.2179 | 63.1293 | 874 | 872.743 | 57.8613 | 0.57335 | 42.296 | 42.8385 | 500 | 0 | 0 | 0 | 0 | 0 | 0 | 0 | 50.1085 | 1.5579 | 0.0041956 | 7.959 | 100 | 0.91508 | 45.3972 | 1.8665 | 3543.4023 | 86.8707 | 3.1953
8033 | 2025-07-22 17:05 | 1.599 | 1.5988 | 245.3993 | 245.5556 | 0.15625 | 0.31858 | 0.58514 | 0.030671 | 86.48 | 87.2613 | 63.1293 | 874 | 873.7847 | 57.8722 | 0.57024 | 42.296 | 42.8385 | 500 | 0 | 0 | 0 | 0 | 0 | 0 | 0 | 50.1085 | 1.5583 | 0.0028935 | 7.9427 | 100 | 0.89699 | 45.4041 | 1.8668 | 3547.6316 | 86.8707 | 3.1978
8034 | 2025-07-22 17:05 | 1.5985 | 1.5952 | 245 | 246.0243 | 1.0243 | 0.31662 | 0.58608 | 0.030671 | 86.5451 | 87.283 | 63.1293 | 874 | 872.743 | 57.8722 | 0.56698 | 42.296 | 42.8385 | 500 | 0 | 0 | 0 | 0 | 0 | 0 | 0 | 50.1085 | 1.5577 | 0.010706 | 7.8505 | 99.9747 | 0.88976 | 45.4102 | 1.8668 | 3543.4023 | 86.9141 | 3.1937
8035 | 2025-07-22 17:05 | 1.5981 | 1.5946 | 244.7917 | 245.9201 | 1.1285 | 0.30404 | 0.585 | 0.030744 | 86.5451 | 87.283 | 63.1727 | 874 | 872.743 | 57.8722 | 0.56453 | 42.296 | 42.8385 | 500 | 0 | 0 | 0 | 0 | 0 | 0 | 0 | 50.1085 | 1.5573 | 0.011863 | 7.7637 | 100 | 0.91869 | 45.4165 | 1.8668 | 3543.4023 | 86.9141 | 3.1927
8036 | 2025-07-22 17:06 | 1.5933 | 1.5939 | 244.5486 | 246.2153 | 1.6667 | 0.31109 | 0.585 | 0.030671 | 86.5668 | 87.3047 | 63.1727 | 874 | 873.9005 | 57.8722 | 0.56178 | 42.296 | 42.8385 | 500 | 0 | 0 | 0 | 0 | 0 | 0 | 0 | 50.0868 | 1.5532 | 0.005787 | 7.6877 | 100 | 0.88976 | 45.422 | 1.8668 | 3548.1017 | 86.9358 | 3.1872
8037 | 2025-07-22 17:06 | 1.6017 | 1.5984 | 245.9549 | 244.8611 | 1.0938 | 0.31646 | 0.585 | 0.030744 | 86.6102 | 87.3047 | 63.1727 | 874 | 872.743 | 57.8722 | 0.55838 | 42.296 | 42.8385 | 500 | 0 | 0 | 0 | 0 | 0 | 0 | 0 | 50.0868 | 1.559 | 0.011429 | 7.7799 | 100 | 0.90422 | 45.4284 | 1.8668 | 3543.4023 | 86.9575 | 3.2001
8038 | 2025-07-22 17:06 | 1.599 | 1.5958 | 245.2951 | 245.5729 | 0.27779 | 0.34581 | 0.585 | 0.030744 | 86.6319 | 87.3481 | 63.1727 | 874 | 873.9005 | 57.8722 | 0.55534 | 42.296 | 42.8385 | 500 | 0 | 0 | 0 | 0 | 0 | 0 | 0 | 50.0868 | 1.5579 | 0.012153 | 7.7474 | 100 | 0.88976 | 45.4345 | 1.8668 | 3548.1017 | 86.99 | 3.1947
8039 | 2025-07-22 17:06 | 1.5952 | 1.5924 | 245.0347 | 246.0243 | 0.98956 | 0.32943 | 0.58456 | 0.030671 | 86.6536 | 87.3915 | 63.1727 | 874 | 873.9005 | 57.8613 | 0.55234 | 42.296 | 42.8385 | 500 | 0 | 0 | 0 | 0 | 0 | 0 | 0 | 50.0868 | 1.5544 | 0.011429 | 7.7637 | 100 | 0.91508 | 45.4411 | 1.8665 | 3548.1017 | 87.0226 | 3.1876
8040 | 2025-07-22 17:06 | 1.5952 | 1.5924 | 245.1215 | 245.7118 | 0.59026 | 0.32416 | 0.58456 | 0.030671 | 86.6536 | 87.3915 | 63.1727 | 874 | 873.7847 | 57.8613 | 0.54991 | 42.3177 | 42.8385 | 500 | 0 | 0 | 0 | 0 | 0 | 0 | 0 | 50.0868 | 1.5544 | 0.011574 | 7.742 | 100 | 0.91869 | 45.4466 | 1.8665 | 3547.6316 | 87.0226 | 3.1876
8041 | 2025-07-22 17:06 | 1.5981 | 1.5966 | 245.8681 | 244.9306 | 0.9375 | 0.32308 | 0.58362 | 0.030671 | 86.6536 | 87.3915 | 63.1944 | 874 | 873.7847 | 57.8722 | 0.54648 | 42.3177 | 42.8385 | 500 | 0 | 0 | 0 | 0 | 0 | 0 | 0 | 50.0868 | 1.5579 | 0.013021 | 7.7691 | 100 | 0.89699 | 45.4524 | 1.8668 | 3547.6316 | 87.0226 | 3.1947
8042 | 2025-07-22 17:06 | 1.5917 | 1.5904 | 244.7917 | 245.4861 | 0.69446 | 0.30973 | 0.58362 | 0.030671 | 86.6536 | 87.4349 | 63.1944 | 874 | 872.743 | 57.8613 | 0.5434 | 42.3177 | 42.8385 | 500 | 0 | 0 | 0 | 0 | 0 | 0 | 0 | 50.0868 | 1.5512 | 0.012587 | 7.7365 | 100 | 0.92593 | 45.4589 | 1.8665 | 3543.4023 | 87.0443 | 3.1821
8043 | 2025-07-22 17:06 | 1.593 | 1.5919 | 245.3993 | 245.1736 | 0.22569 | 0.32932 | 0.58362 | 0.030671 | 86.6753 | 87.4349 | 63.1944 | 874 | 873.9005 | 57.8613 | 0.54102 | 42.3177 | 42.8385 | 500 | 0 | 0 | 0 | 0 | 0 | 0 | 0 | 50.0217 | 1.5527 | 0.011285 | 7.742 | 100 | 0.91508 | 45.4644 | 1.8665 | 3548.1017 | 87.0551 | 3.1849
8044 | 2025-07-22 17:07 | 1.5964 | 1.5943 | 246.1632 | 244.4965 | 1.6667 | 0.34489 | 0.58362 | 0.030671 | 86.6753 | 87.4783 | 63.2595 | 874 | 873.7847 | 57.8722 | 0.53762 | 42.3177 | 42.8385 | 500 | 0 | 0 | 0 | 0 | 0 | 0 | 0 | 50.0217 | 1.5561 | 0.0095486 | 7.8016 | 100 | 0.85359 | 45.4699 | 1.8668 | 3547.6316 | 87.0768 | 3.1907
8045 | 2025-07-22 17:07 | 1.594 | 1.5916 | 245.7639 | 244.6528 | 1.1111 | 0.33339 | 0.58348 | 0.030744 | 86.7188 | 87.4566 | 63.2595 | 874 | 872.743 | 57.8613 | 0.53458 | 42.3177 | 42.8385 | 500 | 0 | 0 | 0 | 0 | 0 | 0 | 0 | 50.0217 | 1.5537 | 0.0096933 | 7.7203 | 100 | 0.88976 | 45.476 | 1.8665 | 3543.4023 | 87.0877 | 3.1856
8046 | 2025-07-22 17:07 | 1.5952 | 1.5922 | 246.3542 | 244.6528 | 1.7014 | 0.35661 | 0.58362 | 0.030671 | 86.7622 | 87.4783 | 63.2595 | 874 | 873.7847 | 57.8722 | 0.53158 | 42.3177 | 42.8385 | 500 | 0 | 0 | 0 | 0 | 0 | 0 | 0 | 50.0217 | 1.5561 | 0.010417 | 7.8234 | 100 | 0.90422 | 45.4816 | 1.8668 | 3547.6316 | 87.1202 | 3.1874
8047 | 2025-07-22 17:07 | 1.5916 | 1.5901 | 245.2604 | 244.9826 | 0.27777 | 0.33426 | 0.58362 | 0.030671 | 86.7622 | 87.5217 | 63.2595 | 874 | 872.743 | 57.8722 | 0.52941 | 42.3177 | 42.8385 | 500 | 0 | 0 | 0 | 0 | 0 | 0 | 0 | 50.0217 | 1.5524 | 0.0028935 | 7.7474 | 100 | 0.88252 | 45.4866 | 1.8668 | 3543.4023 | 87.1419 | 3.1817
8048 | 2025-07-22 17:07 | 1.5888 | 1.5877 | 245.6771 | 245.2951 | 0.38196 | 0.34489 | 0.58362 | 0.030744 | 86.7622 | 87.5217 | 63.2595 | 874 | 873.7847 | 57.8722 | 0.52608 | 42.3177 | 42.8602 | 500 | 0 | 0 | 0 | 0 | 0 | 0 | 0 | 50.0217 | 1.5502 | 0.0040509 | 7.7637 | 100 | 0.88976 | 45.4922 | 1.8668 | 3547.6316 | 87.1419 | 3.1765
8049 | 2025-07-22 17:07 | 1.5904 | 1.5898 | 245.2951 | 245.0174 | 0.27777 | 0.33203 | 0.58456 | 0.030744 | 86.8056 | 87.5217 | 63.2595 | 874 | 872.743 | 57.8722 | 0.52329 | 42.3177 | 42.8602 | 500 | 0 | 0 | 0 | 0 | 0 | 0 | 0 | 50 | 1.5509 | 0.0030382 | 7.7799 | 100 | 0.91508 | 45.4986 | 1.8668 | 3543.4023 | 87.1636 | 3.1803
8050 | 2025-07-22 17:07 | 1.5919 | 1.5911 | 245.5556 | 244.5486 | 1.0069 | 0.35802 | 0.58449 | 0.030671 | 86.8056 | 87.5434 | 63.2595 | 874 | 872.743 | 57.8613 | 0.51953 | 42.3177 | 42.8602 | 500 | 0 | 0 | 0 | 0 | 0 | 0 | 0 | 50 | 1.5524 | 0.0040509 | 7.7854 | 100 | 0.92593 | 45.5042 | 1.8665 | 3543.4023 | 87.1745 | 3.183
8051 | 2025-07-22 17:08 | 1.587 | 1.5871 | 244.9653 | 245 | 0.034729 | 0.31755 | 0.58348 | 0.030671 | 86.8056 | 87.5434 | 63.2595 | 874 | 873.9005 | 57.8722 | 0.51743 | 42.3177 | 42.8602 | 500 | 0 | 0 | 0 | 0 | 0 | 0 | 0 | 50 | 1.547 | 0.0030382 | 7.7908 | 100 | 0.89699 | 45.5097 | 1.8668 | 3548.1017 | 87.1745 | 3.174
8052 | 2025-07-22 17:08 | 1.5913 | 1.5891 | 245.3646 | 244.7743 | 0.59029 | 0.3151 | 0.58268 | 0.030671 | 86.8273 | 87.5434 | 63.2595 | 874 | 873.7847 | 57.8613 | 0.51345 | 42.3177 | 42.8602 | 500 | 0 | 0 | 0 | 0 | 0 | 0 | 0 | 49.9783 | 1.5514 | 0.0088252 | 7.8071 | 100 | 0.92593 | 45.5158 | 1.8665 | 3547.6316 | 87.1853 | 3.1804
8053 | 2025-07-22 17:08 | 1.5906 | 1.5885 | 245.816 | 244.7222 | 1.0937 | 0.34619 | 0.58152 | 0.030744 | 86.8273 | 87.5651 | 63.2595 | 874 | 872.743 | 57.8613 | 0.51074 | 42.3177 | 42.8602 | 500 | 0 | 0 | 0 | 0 | 0 | 0 | 0 | 49.9783 | 1.5506 | 0.0095486 | 7.7799 | 100 | 0.91508 | 45.5214 | 1.8665 | 3543.4023 | 87.1962 | 3.1791
8054 | 2025-07-22 17:08 | 1.5871 | 1.5851 | 245.4514 | 245.0174 | 0.43402 | 0.33078 | 0.58044 | 0.030744 | 86.8273 | 87.6085 | 63.2595 | 874 | 873.9005 | 57.8613 | 0.50825 | 42.3177 | 42.8602 | 500 | 0 | 0 | 0 | 0 | 0 | 0 | 0 | 49.9783 | 1.5482 | 0.0026042 | 7.6877 | 100 | 0.88614 | 45.5264 | 1.8665 | 3548.1017 | 87.2179 | 3.1722
8055 | 2025-07-22 17:08 | 1.5883 | 1.5864 | 245.1736 | 244.8785 | 0.29515 | 0.33811 | 0.5795 | 0.030671 | 86.8273 | 87.6302 | 63.2595 | 874 | 873.7847 | 57.8613 | 0.50517 | 42.3177 | 42.8602 | 500 | 0 | 0 | 0 | 0 | 0 | 0 | 0 | 49.9783 | 1.5496 | 0.0036169 | 7.666 | 100 | 0.90422 | 45.532 | 1.8665 | 3547.6316 | 87.2287 | 3.1746
8056 | 2025-07-22 17:08 | 1.591 | 1.5881 | 245.625 | 244.5139 | 1.1111 | 0.3514 | 0.5795 | 0.030744 | 86.8273 | 87.6302 | 63.2595 | 874 | 873.7847 | 57.8613 | 0.50666 | 42.3611 | 42.8602 | 500 | 0 | 0 | 0 | 0 | 0 | 0 | 0 | 49.9783 | 1.5525 | 0.010272 | 7.6118 | 100 | 0.91869 | 45.538 | 1.8665 | 3547.6316 | 87.2287 | 3.1791
8057 | 2025-07-22 17:08 | 1.5906 | 1.588 | 245.4514 | 244.4271 | 1.0243 | 0.35601 | 0.57943 | 0.030744 | 86.8273 | 87.6519 | 63.2812 | 874 | 873.7847 | 57.8613 | 0.52286 | 42.3394 | 42.8602 | 500 | 0 | 0 | 0 | 0 | 0 | 0 | 0 | 49.9132 | 1.5521 | 0.0028935 | 7.5792 | 100 | 0.92593 | 45.5431 | 1.8665 | 3547.6316 | 87.2396 | 3.1785
8058 | 2025-07-22 17:08 | 1.5907 | 1.5888 | 245.5382 | 244.4271 | 1.1111 | 0.34359 | 0.57943 | 0.030671 | 86.8273 | 87.6519 | 63.2812 | 874 | 873.7847 | 57.8613 | 0.54272 | 42.3394 | 42.8602 | 500 | 0 | 0 | 0 | 0 | 0 | 0 | 0 | 49.9132 | 1.5531 | 0.010851 | 7.5358 | 100 | 0.93316 | 45.5492 | 1.8665 | 3547.6316 | 87.2396 | 3.1795
8059 | 2025-07-22 17:09 | 1.5894 | 1.5875 | 245.243 | 244.8438 | 0.39928 | 0.3603 | 0.57834 | 0.030671 | 86.8273 | 87.6953 | 63.2812 | 874 | 873.9005 | 57.8613 | 0.55968 | 42.3394 | 42.8602 | 500 | 0 | 0 | 0 | 0 | 0 | 0 | 0 | 49.9132 | 1.5518 | 0.0028935 | 7.6009 | 100 | 0.90422 | 45.5548 | 1.8665 | 3548.1017 | 87.2613 | 3.1769
8060 | 2025-07-22 17:09 | 1.5894 | 1.5875 | 245.0868 | 244.6875 | 0.39932 | 0.32693 | 0.57791 | 0.030671 | 86.8924 | 87.6953 | 63.2812 | 874 | 873.7847 | 57.8613 | 0.57429 | 42.3394 | 42.8602 | 500 | 0 | 0 | 0 | 0 | 0 | 0 | 0 | 49.8915 | 1.5515 | 0.0040509 | 7.5738 | 100 | 0.91508 | 45.5603 | 1.8665 | 3547.6316 | 87.2938 | 3.1769
8061 | 2025-07-22 17:09 | 1.5846 | 1.5846 | 244.375 | 245.7986 | 1.4236 | 0.3488 | 0.57791 | 0.030671 | 86.8924 | 87.6953 | 63.2812 | 874 | 872.743 | 57.8613 | 0.58724 | 42.3394 | 42.8602 | 500 | 0 | 0 | 0 | 0 | 0 | 0 | 0 | 49.8915 | 1.5473 | 0.0037616 | 7.5792 | 100 | 0.91508 | 45.5654 | 1.8665 | 3543.4023 | 87.2938 | 3.1693
8062 | 2025-07-22 17:09 | 1.5877 | 1.5859 | 244.375 | 245.3819 | 1.0069 | 0.28847 | 0.57776 | 0.030744 | 86.9141 | 87.7387 | 63.2812 | 874 | 872.743 | 57.8613 | 0.60033 | 42.3394 | 42.8602 | 500 | 0 | 0 | 0 | 0 | 0 | 0 | 0 | 49.8915 | 1.5501 | 0.0041956 | 7.5412 | 100 | 0.87167 | 45.5715 | 1.8665 | 3543.4023 | 87.3264 | 3.1736
8063 | 2025-07-22 17:09 | 1.5875 | 1.5858 | 244.0972 | 245.5903 | 1.4931 | 0.3285 | 0.57567 | 0.030671 | 86.9141 | 87.7387 | 63.2812 | 874 | 872.743 | 57.8613 | 0.61274 | 42.3611 | 42.8602 | 500 | 0 | 0 | 0 | 0 | 0 | 0 | 0 | 49.8915 | 1.5508 | 0.0054977 | 7.373 | 100 | 0.89699 | 45.577 | 1.8665 | 3543.4023 | 87.3264 | 3.1733
8064 | 2025-07-22 17:09 | 1.5891 | 1.5885 | 244.2361 | 245.5035 | 1.2674 | 0.32916 | 0.57581 | 0.030744 | 86.9141 | 87.7604 | 63.2812 | 874 | 873.7847 | 57.8613 | 0.62449 | 42.3394 | 42.8819 | 500 | 0 | 0 | 0 | 0 | 0 | 0 | 0 | 49.8481 | 1.5535 | 0.012731 | 7.3134 | 100 | 0.90422 | 45.5831 | 1.8665 | 3547.6316 | 87.3372 | 3.1777
8065 | 2025-07-22 17:09 | 1.5939 | 1.5919 | 244.5486 | 244.566 | 0.017365 | 0.33838 | 0.57567 | 0.030671 | 86.9358 | 87.7604 | 63.2812 | 874 | 872.743 | 57.7582 | 0.63419 | 42.3611 | 42.8819 | 500 | 0 | 0 | 0 | 0 | 0 | 0 | 0 | 49.8481 | 1.5571 | 0.012153 | 7.2917 | 100 | 0.90061 | 45.5887 | 1.8632 | 3543.4023 | 87.3481 | 3.1858
8066 | 2025-07-22 17:10 | 1.5911 | 1.5893 | 244.8611 | 244.3576 | 0.50346 | 0.34017 | 0.57567 | 0.030671 | 86.9358 | 87.7604 | 63.303 | 874 | 873.7847 | 57.8613 | 0.6433 | 42.3394 | 42.8819 | 500 | 0 | 0 | 0 | 0 | 0 | 0 | 0 | 49.8481 | 1.5548 | 0.0085359 | 7.4544 | 100 | 0.87167 | 45.5938 | 1.8665 | 3547.6316 | 87.3481 | 3.1804
8067 | 2025-07-22 17:10 | 1.5927 | 1.5907 | 245 | 244.1146 | 0.88544 | 0.34001 | 0.5735 | 0.030671 | 87.0009 | 87.8038 | 63.303 | 874 | 873.7847 | 57.8613 | 0.65307 | 42.3611 | 42.9036 | 500 | 0 | 0 | 0 | 0 | 0 | 0 | 0 | 49.8047 | 1.556 | 0.010706 | 7.4273 | 100 | 0.92593 | 45.5993 | 1.8665 | 3547.6316 | 87.4023 | 3.1834
8068 | 2025-07-22 17:10 | 1.5922 | 1.5904 | 244.8264 | 244.1319 | 0.69444 | 0.33832 | 0.57371 | 0.030671 | 87.0009 | 87.8038 | 63.303 | 874 | 872.743 | 57.7582 | 0.66251 | 42.3394 | 42.8819 | 500 | 0 | 0 | 0 | 0 | 0 | 0 | 0 | 49.8047 | 1.5551 | 0.0094039 | 7.3839 | 100 | 0.90422 | 45.6054 | 1.8632 | 3543.4023 | 87.4023 | 3.1826
8069 | 2025-07-22 17:10 | 1.5958 | 1.5939 | 245.5208 | 243.75 | 1.7708 | 0.35786 | 0.57256 | 0.030671 | 87.0226 | 87.8472 | 63.303 | 874 | 873.7847 | 57.8613 | 0.66913 | 42.3394 | 42.9036 | 500 | 0 | 0 | 0 | 0 | 0 | 0 | 0 | 49.8047 | 1.559 | 0.0020255 | 7.487 | 100 | 0.90422 | 45.6104 | 1.8665 | 3547.6316 | 87.4349 | 3.1897
8070 | 2025-07-22 17:10 | 1.5916 | 1.5916 | 244.4618 | 244.6354 | 0.17361 | 0.32926 | 0.57154 | 0.030744 | 87.066 | 87.8472 | 63.303 | 874 | 872.743 | 57.8613 | 0.66121 | 42.3611 | 42.8819 | 500 | 0 | 0 | 0 | 0 | 0 | 0 | 0 | 49.7613 | 1.5554 | 0.0028935 | 7.4761 | 100 | 0.91869 | 45.6165 | 1.8665 | 3543.4023 | 87.4566 | 3.1832
8071 | 2025-07-22 17:10 | 1.5911 | 1.5893 | 244.2361 | 244.9826 | 0.74652 | 0.33393 | 0.57096 | 0.030744 | 87.066 | 87.8906 | 63.303 | 874 | 873.7847 | 57.8613 | 0.65408 | 42.3611 | 42.8819 | 500 | 0 | 0 | 0 | 0 | 0 | 0 | 0 | 49.7613 | 1.5548 | 0.0040509 | 7.4219 | 100 | 0.91146 | 45.6221 | 1.8665 | 3547.6316 | 87.4783 | 3.1804
8072 | 2025-07-22 17:10 | 1.593 | 1.5898 | 243.7327 | 245.0868 | 1.3542 | 0.31939 | 0.56981 | 0.030671 | 87.066 | 87.8906 | 63.303 | 874 | 873.7847 | 57.7582 | 0.64884 | 42.3394 | 42.8819 | 500 | 0 | 0 | 0 | 0 | 0 | 0 | 0 | 49.7613 | 1.5567 | 0.010272 | 7.3351 | 100 | 0.87167 | 45.6272 | 1.8632 | 3547.6316 | 87.4783 | 3.1829
8073 | 2025-07-22 17:10 | 1.593 | 1.5919 | 244.0972 | 244.9479 | 0.85071 | 0.32954 | 0.56865 | 0.030744 | 87.0877 | 87.9123 | 63.3681 | 874 | 873.7847 | 57.8613 | 0.64388 | 42.3394 | 42.8819 | 500 | 0 | 0 | 0 | 0 | 0 | 0 | 0 | 49.7613 | 1.5566 | 0.0059317 | 7.2862 | 100 | 0.91146 | 45.6327 | 1.8665 | 3547.6316 | 87.5 | 3.1849
8074 | 2025-07-22 17:11 | 1.5958 | 1.5923 | 244.3229 | 244.5833 | 0.26041 | 0.31603 | 0.56655 | 0.030671 | 87.1094 | 87.9123 | 63.3681 | 874 | 873.7847 | 57.8613 | 0.63893 | 42.3394 | 42.8819 | 500 | 0 | 0 | 0 | 0 | 0 | 0 | 0 | 49.7396 | 1.5577 | 0.013166 | 7.2645 | 100 | 0.88976 | 45.6388 | 1.8665 | 3547.6316 | 87.5108 | 3.1881
8075 | 2025-07-22 17:11 | 1.5988 | 1.5969 | 245.3993 | 243.9931 | 1.4062 | 0.34147 | 0.56438 | 0.030744 | 87.1094 | 87.9123 | 63.3681 | 874 | 873.7847 | 57.8722 | 0.63556 | 42.3611 | 42.947 | 500 | 0 | 0 | 0 | 0 | 0 | 0 | 0 | 49.7396 | 1.5622 | 0.0047743 | 7.4978 | 100 | 0.91146 | 45.6439 | 1.8668 | 3547.6316 | 87.5108 | 3.1957
8076 | 2025-07-22 17:11 | 1.5961 | 1.5949 | 245.3298 | 244.2882 | 1.0416 | 0.35324 | 0.56272 | 0.030744 | 87.1094 | 87.9774 | 63.3898 | 874 | 873.7847 | 57.8722 | 0.63093 | 42.3394 | 42.947 | 500 | 0 | 0 | 0 | 0 | 0 | 0 | 0 | 49.6962 | 1.5605 | 0.0028935 | 7.4978 | 100 | 0.87529 | 45.6499 | 1.8668 | 3547.6316 | 87.5434 | 3.191
8077 | 2025-07-22 17:11 | 1.5922 | 1.5901 | 244.2187 | 244.8438 | 0.62503 | 0.32905 | 0.56286 | 0.030744 | 87.1528 | 87.9991 | 63.3898 | 874 | 872.743 | 57.8722 | 0.62692 | 42.3394 | 42.947 | 500 | 0 | 0 | 0 | 0 | 0 | 0 | 0 | 49.6962 | 1.5556 | 0.0043403 | 7.4436 | 100 | 0.88614 | 45.6555 | 1.8668 | 3543.4023 | 87.576 | 3.1823
8078 | 2025-07-22 17:11 | 1.5913 | 1.59 | 243.5243 | 245.4861 | 1.9618 | 0.31147 | 0.56163 | 0.030744 | 87.1528 | 87.9991 | 63.3898 | 874 | 872.743 | 57.8613 | 0.6229 | 42.4045 | 42.947 | 500 | 0 | 0 | 0 | 0 | 0 | 0 | 0 | 49.6528 | 1.5551 | 0.0060764 | 7.2917 | 100 | 0.92954 | 45.6611 | 1.8665 | 3543.4023 | 87.576 | 3.1813
8079 | 2025-07-22 17:11 | 1.5972 | 1.5958 | 243.7847 | 244.6354 | 0.85069 | 0.28982 | 0.5617 | 0.030744 | 87.1745 | 87.9991 | 63.3898 | 874 | 873.7847 | 57.8722 | 0.61827 | 42.4045 | 42.947 | 500 | 0 | 0 | 0 | 0 | 0 | 0 | 0 | 49.6528 | 1.5592 | 0.013166 | 7.2483 | 100 | 0.92593 | 45.6671 | 1.8668 | 3547.6316 | 87.5868 | 3.193
8080 | 2025-07-22 17:11 | 1.5971 | 1.5961 | 244.5486 | 244.7917 | 0.24304 | 0.34836 | 0.56141 | 0.030671 | 87.1745 | 88.0208 | 63.4332 | 874 | 873.9005 | 57.8613 | 0.61552 | 42.4045 | 42.947 | 500 | 0 | 0 | 0 | 0 | 0 | 0 | 0 | 49.6311 | 1.5611 | 0.011429 | 7.27 | 100 | 0.94039 | 45.6722 | 1.8665 | 3548.1017 | 87.5977 | 3.1931
8081 | 2025-07-22 17:12 | 1.5964 | 1.5946 | 244.0278 | 244.4792 | 0.45142 | 0.32525 | 0.56055 | 0.030744 | 87.2179 | 88.0208 | 63.4332 | 874 | 862.2106 | 57.6497 | 0.61252 | 42.4045 | 42.947 | 500 | 0 | 0 | 0 | 0 | 0 | 0 | 0 | 49.6311 | 1.5599 | 0.0031829 | 7.4327 | 100 | 0.88976 | 45.6777 | 1.8597 | 3500.6399 | 87.6194 | 3.191
8082 | 2025-07-22 17:12 | 1.5922 | 1.5907 | 243.5243 | 244.7222 | 1.1979 | 0.33903 | 0.55961 | 0.030671 | 87.1962 | 88.0208 | 63.4332 | 874 | 822.338 | 57.2049 | 0.60941 | 42.4045 | 42.947 | 500 | 0 | 0 | 0 | 0 | 0 | 0 | 0 | 49.566 | 1.5569 | 0.0040509 | 7.3839 | 100 | 0.90061 | 45.6833 | 1.8453 | 3338.7541 | 87.6085 | 3.1829
8083 | 2025-07-22 17:12 | 1.5935 | 1.591 | 243.6632 | 244.7222 | 1.059 | 0.31695 | 0.55845 | 0.030671 | 87.2179 | 88.0208 | 63.4332 | 524 | 783.912 | 56.8739 | 0.60569 | 42.4045 | 42.947 | 500 | 0 | 0 | 0 | 0 | 0 | 0 | 0 | 49.566 | 1.5574 | 0.004919 | 7.2971 | 100 | 0.91869 | 45.6889 | 1.8346 | 3182.7418 | 87.6194 | 3.1845
8084 | 2025-07-22 17:12 | 1.5875 | 1.5862 | 243.316 | 244.809 | 1.493 | 0.31337 | 0.55744 | 0.030744 | 87.1962 | 88.0208 | 63.4332 | 524 | 737.0949 | 56.5484 | 0.60243 | 42.4045 | 42.947 | 500 | 0 | 0 | 0 | 0 | 0 | 0 | 0 | 49.5443 | 1.5515 | 0.0065104 | 7.2917 | 100 | 0.89699 | 45.6949 | 1.8241 | 2992.6607 | 87.6085 | 3.1738
8085 | 2025-07-22 17:12 | 1.5843 | 1.5829 | 243.2812 | 244.0104 | 0.7292 | 0.31505 | 0.5565 | 0.030671 | 87.2613 | 88.0208 | 63.4766 | 524 | 697.3959 | 56.1089 | 0.59871 | 42.4045 | 42.947 | 500 | 0 | 0 | 0 | 0 | 0 | 0 | 0 | 49.5226 | 1.5505 | 0.0052083 | 7.156 | 99.9675 | 0.89699 | 45.7005 | 1.81 | 2831.4796 | 87.6411 | 3.1672
8086 | 2025-07-22 17:12 | 1.5815 | 1.5793 | 243.1597 | 243.8715 | 0.71179 | 0.33773 | 0.55592 | 0.030671 | 87.2613 | 88.0859 | 63.4766 | 524 | 663.5416 | 55.6749 | 0.59588 | 42.4045 | 42.947 | 500 | 0 | 0 | 0 | 0 | 0 | 0 | 0 | 49.5226 | 1.546 | 0.011429 | 7.1181 | 100 | 0.90422 | 45.7055 | 1.796 | 2694.0288 | 87.6736 | 3.1607
8087 | 2025-07-22 17:12 | 1.5738 | 1.5729 | 243.316 | 243.75 | 0.43401 | 0.32731 | 0.5536 | 0.030744 | 87.2613 | 88.0859 | 63.4766 | 524 | 617.882 | 55.3385 | 0.59263 | 42.4045 | 42.947 | 500 | 0 | 0 | 0 | 0 | 0 | 0 | 0 | 49.4792 | 1.5394 | 0.0062211 | 6.9661 | 100 | 0.90061 | 45.7116 | 1.7851 | 2508.6471 | 87.6736 | 3.1467
8088 | 2025-07-22 17:12 | 1.5702 | 1.5681 | 242.934 | 243.7674 | 0.83334 | 0.31755 | 0.55367 | 0.030671 | 87.283 | 88.0859 | 63.4766 | 524 | 574.7106 | 54.7906 | 0.58981 | 42.4045 | 42.947 | 500 | 0 | 0 | 0 | 0 | 0 | 0 | 0 | 49.4358 | 1.5363 | 0.011429 | 6.8848 | 100 | 0.92593 | 45.7172 | 1.7674 | 2333.3683 | 87.6845 | 3.1383
8089 | 2025-07-22 17:13 | 1.5587 | 1.557 | 243.1424 | 243.8368 | 0.69443 | 0.34055 | 0.5536 | 0.030671 | 87.283 | 88.0859 | 63.4766 | 524 | 522.1065 | 54.4651 | 0.58713 | 42.4262 | 42.947 | 500 | 0 | 0 | 0 | 0 | 0 | 0 | 0 | 49.4358 | 1.5256 | 0.011429 | 6.7708 | 100 | 0.89699 | 45.7227 | 1.7569 | 2119.7916 | 87.6845 | 3.1157
8090 | 2025-07-22 17:13 | 1.5561 | 1.555 | 243.8889 | 242.4653 | 1.4236 | 0.32265 | 0.55259 | 0.030744 | 87.283 | 88.0859 | 63.4766 | 524 | 522.0486 | 54.4651 | 0.58369 | 42.4262 | 42.947 | 500 | 0 | 0 | 0 | 0 | 0 | 0 | 0 | 49.3924 | 1.5253 | 0.0088252 | 6.7112 | 100 | 0.92593 | 45.7283 | 1.7569 | 2119.5567 | 87.6845 | 3.1111
8091 | 2025-07-22 17:13 | 1.5508 | 1.5493 | 243.8715 | 242.6215 | 1.25 | 0.34174 | 0.55143 | 0.030671 | 87.3047 | 88.0642 | 63.4983 | 524 | 522.0486 | 54.4651 | 0.58062 | 42.4262 | 42.947 | 500 | 0 | 0 | 0 | 0 | 0 | 0 | 0 | 49.349 | 1.5201 | 0.0094039 | 6.6623 | 100 | 0.90061 | 45.7339 | 1.7569 | 2119.5567 | 87.6845 | 3.1001
8092 | 2025-07-22 17:13 | 1.5418 | 1.5402 | 243.9236 | 242.3785 | 1.5451 | 0.34722 | 0.55027 | 0.030744 | 87.3047 | 88.0859 | 63.4983 | 524 | 522.1065 | 54.4651 | 0.57762 | 42.4262 | 42.947 | 500 | 0 | 0 | 0 | 0 | 0 | 0 | 0 | 49.3056 | 1.5119 | 0.0023148 | 6.4941 | 100 | 0.91146 | 45.7399 | 1.7569 | 2119.7916 | 87.6953 | 3.082
8093 | 2025-07-22 17:13 | 1.5359 | 1.534 | 242.934 | 243.0556 | 0.12154 | 0.32932 | 0.54926 | 0.030671 | 87.3047 | 88.0642 | 63.4983 | 524 | 522.1065 | 54.4651 | 0.57447 | 42.4262 | 42.947 | 500 | 0 | 0 | 0 | 0 | 0 | 0 | 0 | 49.3056 | 1.5074 | 0.0031829 | 6.3911 | 100 | 0.89699 | 45.7442 | 1.7569 | 2119.7916 | 87.6845 | 3.0699
8094 | 2025-07-22 17:13 | 1.5281 | 1.5269 | 242.4826 | 244.1493 | 1.6667 | 0.31961 | 0.54933 | 0.030671 | 87.3047 | 88.0859 | 63.4983 | 524 | 522.0486 | 54.4651 | 0.57111 | 42.4262 | 42.9688 | 500 | 0 | 0 | 0 | 0 | 0 | 0 | 0 | 49.2839 | 1.5004 | 0.0040509 | 6.2826 | 100 | 0.90422 | 45.7487 | 1.7569 | 2119.5567 | 87.6953 | 3.055
8095 | 2025-07-22 17:13 | 1.5245 | 1.5256 | 242.8125 | 243.6806 | 0.86807 | 0.32324 | 0.54926 | 0.030671 | 87.3481 | 88.0859 | 63.5417 | 524 | 522.0486 | 54.4651 | 0.56709 | 42.4262 | 42.9688 | 500 | 0 | 0 | 0 | 0 | 0 | 0 | 0 | 49.2622 | 1.5014 | 0.0054977 | 5.7888 | 100 | 0.90061 | 45.7535 | 1.7569 | 2119.5567 | 87.717 | 3.0501
8096 | 2025-07-22 17:14 | 1.5262 | 1.5221 | 243.368 | 243.1944 | 0.1736 | 0.32498 | 0.54868 | 0.030671 | 87.3481 | 88.0208 | 63.5417 | 524 | 522.1065 | 54.5681 | 0.56434 | 42.4262 | 42.9688 | 500 | 0 | 0 | 0 | 0 | 0 | 0 | 0 | 49.197 | 1.5003 | 0.010127 | 5.6098 | 100 | 0.88252 | 45.7576 | 1.7603 | 2119.7916 | 87.6845 | 3.0483
8097 | 2025-07-22 17:14 | 1.5223 | 1.5198 | 243.941 | 242.6736 | 1.2673 | 0.33539 | 0.54876 | 0.030671 | 87.3047 | 88.0208 | 63.5417 | 524 | 522.0486 | 54.5681 | 0.56138 | 42.4262 | 42.9688 | 500 | 0 | 0 | 0 | 0 | 0 | 0 | 0 | 49.1753 | 1.4983 | 0.0015914 | 5.6207 | 100 | 0.91869 | 45.7625 | 1.7603 | 2119.5567 | 87.6628 | 3.0421
8098 | 2025-07-22 17:14 | 1.5161 | 1.5143 | 242.9861 | 243.2118 | 0.22571 | 0.32644 | 0.54876 | 0.030744 | 87.3047 | 88.0208 | 63.5417 | 524 | 522.1065 | 54.5681 | 0.55885 | 42.4262 | 42.9688 | 500 | 0 | 0 | 0 | 0 | 0 | 0 | 0 | 49.1753 | 1.4936 | 0.0026042 | 5.3928 | 100 | 0.90061 | 45.7665 | 1.7603 | 2119.7916 | 87.6628 | 3.0304
8099 | 2025-07-22 17:14 | 1.515 | 1.5136 | 242.8646 | 243.8542 | 0.98956 | 0.33089 | 0.54565 | 0.030671 | 87.283 | 88.0208 | 63.5417 | 524 | 522.1065 | 54.5681 | 0.55509 | 42.4262 | 42.9688 | 500 | 0 | 0 | 0 | 0 | 0 | 0 | 0 | 49.1536 | 1.4944 | 0.0052083 | 5.2409 | 100 | 0.92954 | 45.771 | 1.7603 | 2119.7916 | 87.6519 | 3.0286
8100 | 2025-07-22 17:14 | 1.5109 | 1.5117 | 242.7604 | 243.75 | 0.98956 | 0.31559 | 0.5455 | 0.030744 | 87.283 | 88.0208 | 63.5417 | 524 | 522.1065 | 54.5681 | 0.55176 | 42.4262 | 42.9688 | 500 | 0 | 0 | 0 | 0 | 0 | 0 | 0 | 49.0885 | 1.4922 | 0.0062211 | 5.127 | 100 | 0.88614 | 45.7759 | 1.7603 | 2119.7916 | 87.6519 | 3.0226
8101 | 2025-07-22 17:14 | 1.5142 | 1.5117 | 243.7327 | 242.7604 | 0.97223 | 0.3444 | 0.5455 | 0.030671 | 87.283 | 87.9991 | 63.5851 | 524 | 522.0486 | 54.6875 | 0.54905 | 42.4262 | 42.9688 | 500 | 0 | 0 | 0 | 0 | 0 | 0 | 0 | 49.0885 | 1.4936 | 0.0088252 | 5.0564 | 100 | 0.89699 | 45.7799 | 1.7641 | 2119.5567 | 87.6411 | 3.0259
8102 | 2025-07-22 17:14 | 1.5119 | 1.5103 | 243.6458 | 242.5521 | 1.0937 | 0.33615 | 0.5455 | 0.030744 | 87.2613 | 87.9991 | 63.5851 | 524 | 522.0486 | 54.6875 | 0.54659 | 42.4262 | 42.9688 | 500 | 0 | 0 | 0 | 0 | 0 | 0 | 0 | 49.0668 | 1.4929 | 0.0015914 | 5.0564 | 100 | 0.85359 | 45.7841 | 1.7641 | 2119.5567 | 87.6302 | 3.0221
8103 | 2025-07-22 17:14 | 1.5085 | 1.5065 | 243.5764 | 242.9688 | 0.60762 | 0.32498 | 0.5455 | 0.030671 | 87.2613 | 87.9774 | 63.5851 | 524 | 522.0486 | 54.6875 | 0.54355 | 42.4262 | 42.9688 | 500 | 0 | 0 | 0 | 0 | 0 | 0 | 0 | 49.0234 | 1.4896 | 0.0020255 | 4.9425 | 100 | 0.93316 | 45.788 | 1.7641 | 2119.5567 | 87.6194 | 3.015
8104 | 2025-07-22 17:15 | 1.5038 | 1.5016 | 243.0556 | 243.75 | 0.69443 | 0.34304 | 0.54565 | 0.030671 | 87.2179 | 87.9774 | 63.6285 | 524 | 522.0486 | 54.6875 | 0.54076 | 42.4262 | 42.9688 | 500 | 0 | 0 | 0 | 0 | 0 | 0 | 0 | 48.98 | 1.4857 | 0.0026042 | 4.8177 | 100 | 0.92593 | 45.7913 | 1.7641 | 2119.5567 | 87.5977 | 3.0054
8105 | 2025-07-22 17:15 | 1.5061 | 1.5048 | 242.8646 | 243.7153 | 0.85069 | 0.31858 | 0.54434 | 0.030671 | 87.2179 | 87.9123 | 63.6285 | 524 | 522.0486 | 54.6875 | 0.53743 | 42.4262 | 42.9688 | 500 | 0 | 0 | 0 | 0 | 0 | 0 | 0 | 48.98 | 1.4884 | 0.0054977 | 4.8123 | 100 | 0.88252 | 45.7943 | 1.7641 | 2119.5567 | 87.5651 | 3.0109
8106 | 2025-07-22 17:15 | 1.5032 | 1.503 | 242.5868 | 243.6111 | 1.0243 | 0.31689 | 0.5434 | 0.030744 | 87.1745 | 87.9123 | 63.6285 | 524 | 522.0486 | 54.6875 | 0.53461 | 42.4262 | 42.9688 | 500 | 0 | 0 | 0 | 0 | 0 | 0 | 0 | 48.9366 | 1.4863 | 0.005787 | 4.6387 | 100 | 0.84997 | 45.798 | 1.7641 | 2119.5567 | 87.5434 | 3.0062
8107 | 2025-07-22 17:15 | 1.5072 | 1.5061 | 243.5069 | 242.7604 | 0.74652 | 0.33312 | 0.54246 | 0.030671 | 87.1528 | 87.8906 | 63.6285 | 524 | 522.0486 | 54.7906 | 0.53154 | 42.4479 | 42.9688 | 500 | 0 | 0 | 0 | 0 | 0 | 0 | 0 | 48.9149 | 1.4905 | 0.0083912 | 4.5736 | 100 | 0.89699 | 45.8013 | 1.7674 | 2119.5567 | 87.5217 | 3.0133
8108 | 2025-07-22 17:15 | 1.5051 | 1.5048 | 243.5243 | 243.1944 | 0.32986 | 0.34521 | 0.54225 | 0.030671 | 87.1094 | 87.8472 | 63.6502 | 524 | 522.0486 | 54.7906 | 0.52915 | 42.4913 | 42.9688 | 500 | 0 | 0 | 0 | 0 | 0 | 0 | 0 | 48.8498 | 1.4899 | 0.0020255 | 4.4705 | 100 | 0.91869 | 45.805 | 1.7674 | 2119.5567 | 87.4783 | 3.0098
8109 | 2025-07-22 17:15 | 1.5045 | 1.5035 | 242.9514 | 243.2639 | 0.31252 | 0.32303 | 0.54239 | 0.030744 | 87.1094 | 87.8472 | 63.6502 | 524 | 522.0486 | 54.7906 | 0.52579 | 42.4913 | 42.9688 | 500 | 0 | 0 | 0 | 0 | 0 | 0 | 0 | 48.8498 | 1.4905 | 0.0037616 | 4.4162 | 100 | 0.91508 | 45.808 | 1.7674 | 2119.5567 | 87.4783 | 3.008
8110 | 2025-07-22 17:15 | 1.5051 | 1.5048 | 242.6389 | 243.559 | 0.92014 | 0.31505 | 0.54123 | 0.030671 | 87.066 | 87.8038 | 63.6502 | 524 | 522.0486 | 54.7906 | 0.52297 | 42.4479 | 42.9905 | 500 | 0 | 0 | 0 | 0 | 0 | 0 | 0 | 48.8281 | 1.4918 | 0.0054977 | 4.1884 | 100 | 0.90061 | 45.8114 | 1.7674 | 2119.5567 | 87.4349 | 3.0098
8111 | 2025-07-22 17:16 | 1.5067 | 1.5039 | 242.3437 | 243.6806 | 1.3368 | 0.31858 | 0.54116 | 0.030671 | 87.0009 | 87.7604 | 63.7153 | 524 | 522.0486 | 54.7852 | 0.51997 | 42.4479 | 42.9905 | 500 | 0 | 0 | 0 | 0 | 0 | 0 | 0 | 48.8281 | 1.4929 | 0.0096933 | 3.9985 | 100 | 0.90061 | 45.8147 | 1.7673 | 2119.5567 | 87.3806 | 3.0106
8112 | 2025-07-22 17:16 | 1.5087 | 1.5072 | 243.559 | 242.5694 | 0.98958 | 0.34418 | 0.54131 | 0.030744 | 86.9358 | 87.7604 | 63.7153 | 524 | 522.0486 | 54.7852 | 0.51653 | 42.4913 | 43.0339 | 500 | 0 | 0 | 0 | 0 | 0 | 0 | 0 | 48.8064 | 1.4961 | 0.0088252 | 4.031 | 100 | 0.90422 | 45.8181 | 1.7673 | 2119.5567 | 87.3481 | 3.0159
8113 | 2025-07-22 17:16 | 1.511 | 1.5078 | 243.559 | 242.9514 | 0.60764 | 0.33089 | 0.54131 | 0.030671 | 86.9141 | 87.7387 | 63.7153 | 524 | 522.0486 | 54.8991 | 0.5144 | 42.4479 | 42.9905 | 500 | 0 | 0 | 0 | 0 | 0 | 0 | 0 | 48.7413 | 1.4984 | 0.0015914 | 3.9985 | 100 | 0.92954 | 45.8217 | 1.7709 | 2119.5567 | 87.3264 | 3.0188
8114 | 2025-07-22 17:16 | 1.5062 | 1.5054 | 243.0903 | 243.2118 | 0.12154 | 0.33436 | 0.54073 | 0.030671 | 86.8924 | 87.6953 | 63.737 | 524 | 522.0486 | 54.8991 | 0.51139 | 42.4479 | 42.9905 | 500 | 0 | 0 | 0 | 0 | 0 | 0 | 0 | 48.7196 | 1.4941 | 0.0028935 | 3.89 | 100 | 0.91508 | 45.8251 | 1.7709 | 2119.5567 | 87.2938 | 3.0116
8115 | 2025-07-22 17:16 | 1.5098 | 1.5078 | 242.5694 | 243.4896 | 0.92014 | 0.32487 | 0.54073 | 0.030671 | 86.8273 | 87.6519 | 63.737 | 524 | 522.1065 | 54.7906 | 0.50861 | 42.4479 | 42.9905 | 500 | 0 | 0 | 0 | 0 | 0 | 0 | 0 | 48.7196 | 1.4983 | 0.004919 | 3.7109 | 100 | 0.91146 | 45.8281 | 1.7674 | 2119.7916 | 87.2396 | 3.0177
8116 | 2025-07-22 17:16 | 1.5163 | 1.5139 | 242.5868 | 243.941 | 1.3542 | 0.32167 | 0.53964 | 0.030744 | 86.7622 | 87.6302 | 63.737 | 524 | 522.0486 | 54.8991 | 0.50582 | 42.4479 | 42.9905 | 500 | 0 | 0 | 0 | 0 | 0 | 0 | 0 | 48.6762 | 1.5123 | 0.0078125 | 1.2316 | 100 | 0.94401 | 45.8306 | 1.7709 | 2119.5567 | 87.1962 | 3.0302
8117 | 2025-07-22 17:16 | 1.5243 | 1.5226 | 242.691 | 242.9514 | 0.26041 | 0.34191 | 0.53971 | 0.030671 | 86.7404 | 87.6085 | 63.7587 | 524 | 522.0486 | 54.8991 | 0.50416 | 42.4479 | 42.9905 | 500 | 0 | 0 | 0 | 0 | 0 | 0 | 0 | 48.6328 | 1.5242 | 0.0011574 | 0.88433 | 100 | 0.89699 | 45.8317 | 1.7709 | 2119.5567 | 87.1745 | 3.0469
8118 | 2025-07-22 17:16 | 1.5386 | 1.5357 | 242.7778 | 242.6042 | 0.1736 | 0.31527 | 0.53856 | 0.030671 | 86.6753 | 87.5434 | 63.7587 | 524 | 522.0486 | 54.8991 | 0.5127 | 42.4479 | 42.9905 | 500 | 0 | 0 | 0 | 0 | 0 | 0 | 0 | 48.6328 | 1.537 | 0.0076678 | 0.20074 | 100 | 0.92954 | 45.8323 | 1.7709 | 2119.5567 | 87.1094 | 3.0744
8119 | 2025-07-22 17:17 | 1.5459 | 1.545 | 242.8646 | 243.6111 | 0.74652 | 0.34364 | 0.53639 | 0.030671 | 86.6536 | 87.5434 | 63.7587 | 524 | 522.0486 | 54.8991 | 0.5332 | 42.4479 | 42.9905 | 500 | 0 | 0 | 0 | 0 | 0 | 0 | 0 | 48.5894 | 1.5448 | 0.0015914 | 0.086806 | 100 | 0.91869 | 45.8323 | 1.7709 | 2119.5567 | 87.0985 | 3.0909
8120 | 2025-07-22 17:17 | 1.5642 | 1.5634 | 243.4375 | 242.3785 | 1.059 | 0.33214 | 0.53639 | 0.030744 | 86.5668 | 87.4566 | 63.7587 | 524 | 522.0486 | 54.8991 | 0.55313 | 42.4479 | 42.9905 | 500 | 0 | 0 | 0 | 0 | 0 | 0 | 0 | 48.5677 | 1.5652 | 0.0011574 | 0.027127 | 99.9566 | 0.90422 | 45.8323 | 1.7709 | 2119.5567 | 87.0117 | 3.1276
8121 | 2025-07-22 17:17 | 1.5702 | 1.5681 | 242.5173 | 243.3333 | 0.81599 | 0.33116 | 0.53646 | 0.030671 | 86.5451 | 87.4349 | 63.8021 | 524 | 522.0486 | 54.8991 | 0.5693 | 42.4479 | 42.9905 | 500 | 0 | 0 | 0 | 0 | 0 | 0 | 0 | 48.5677 | 1.571 | 0.0030382 | 0.027127 | 100 | 0.91146 | 45.8323 | 1.7709 | 2119.5567 | 86.99 | 3.1383
8122 | 2025-07-22 17:17 | 1.5887 | 1.5868 | 243.7847 | 242.8993 | 0.88544 | 0.33838 | 0.53646 | 0.030671 | 86.5234 | 87.3915 | 63.8021 | 524 | 522.0486 | 54.8991 | 0.58471 | 42.4479 | 42.9905 | 500 | 0 | 0 | 0 | 0 | 0 | 0 | 0 | 48.5243 | 1.5872 | 0.0010127 | 0.0054253 | 100 | 0.90061 | 45.8323 | 1.7709 | 2119.5567 | 86.9575 | 3.1755
8123 | 2025-07-22 17:17 | 1.5959 | 1.594 | 242.4479 | 243.6806 | 1.2327 | 0.324 | 0.5353 | 0.030744 | 86.4366 | 87.3047 | 63.8455 | 524 | 522.0486 | 55.013 | 0.59596 | 42.4479 | 42.9905 | 500 | 0 | 0 | 0 | 0 | 0 | 0 | 0 | 48.4809 | 1.5953 | 0.0054977 | 0.11936 | 100 | 0.91508 | 45.8323 | 1.7746 | 2119.5567 | 86.8707 | 3.19
8124 | 2025-07-22 17:17 | 1.6092 | 1.6075 | 242.8125 | 242.9167 | 0.10417 | 0.34771 | 0.53429 | 0.030744 | 86.3932 | 87.283 | 63.8455 | 524 | 522.0486 | 55.0076 | 0.60876 | 42.4479 | 42.9905 | 500 | 0 | 0 | 0 | 0 | 0 | 0 | 0 | 48.4592 | 1.6089 | 0.0011574 | 0.33095 | 100 | 0.90061 | 45.8323 | 1.7744 | 2119.5567 | 86.8381 | 3.2167
8125 | 2025-07-22 17:17 | 1.6236 | 1.6221 | 243.2812 | 242.4132 | 0.86803 | 0.32601 | 0.53371 | 0.030744 | 86.3498 | 87.2613 | 63.8455 | 524 | 522.0486 | 55.0076 | 0.6199 | 42.4479 | 42.9905 | 500 | 0 | 0 | 0 | 0 | 0 | 0 | 0 | 48.4592 | 1.6191 | 0.0079572 | 3.1955 | 100 | 0.90422 | 45.8327 | 1.7744 | 2119.5567 | 86.8056 | 3.2457
8126 | 2025-07-22 17:18 | 1.6228 | 1.6212 | 243.1424 | 242.882 | 0.26041 | 0.34087 | 0.53364 | 0.030671 | 86.2847 | 87.1962 | 63.8889 | 524 | 522.0486 | 55.013 | 0.63169 | 42.4479 | 42.9905 | 500 | 0 | 0 | 0 | 0 | 0 | 0 | 0 | 48.4375 | 1.6146 | 0.0023148 | 3.4125 | 99.9602 | 0.89699 | 45.8351 | 1.7746 | 2119.5567 | 86.7405 | 3.2441
8127 | 2025-07-22 17:18 | 1.6165 | 1.6156 | 242.2569 | 243.4722 | 1.2153 | 0.33062 | 0.53364 | 0.030744 | 86.2196 | 87.1745 | 63.8889 | 524 | 522.1065 | 55.0076 | 0.64052 | 42.4479 | 42.9905 | 500 | 0 | 0 | 0 | 0 | 0 | 0 | 0 | 48.3724 | 1.605 | 0.0043403 | 3.9659 | 100 | 0.93316 | 45.8378 | 1.7744 | 2119.7916 | 86.697 | 3.2321
8128 | 2025-07-22 17:18 | 1.6241 | 1.6199 | 242.6389 | 242.4653 | 0.17361 | 0.31532 | 0.53364 | 0.030744 | 86.1762 | 87.0877 | 63.8889 | 524 | 522.0486 | 55.0076 | 0.64985 | 42.513 | 43.0339 | 500 | 0 | 0 | 0 | 0 | 0 | 0 | 0 | 48.3724 | 1.6098 | 0.012731 | 3.8628 | 100 | 0.88976 | 45.8414 | 1.7744 | 2119.5567 | 86.6319 | 3.2441
8129 | 2025-07-22 17:18 | 1.6199 | 1.6186 | 243.0035 | 242.2569 | 0.74652 | 0.34218 | 0.53262 | 0.020761 | 86.1328 | 87.066 | 63.8889 | 524 | 522.0486 | 55.0076 | 0.65958 | 42.513 | 43.0556 | 500 | 0 | 0 | 0 | 0 | 0 | 0 | 0 | 48.3507 | 1.6102 | 0.0015914 | 3.8737 | 100 | 0.90061 | 45.8448 | 1.7744 | 2119.5567 | 86.5994 | 3.2386
8130 | 2025-07-22 17:18 | 1.6208 | 1.6186 | 242.691 | 243.3854 | 0.69443 | 0.33274 | 0.53255 | 0.030671 | 86.0677 | 86.9792 | 63.9323 | 524 | 522.0486 | 55.1215 | 0.66793 | 42.513 | 43.0556 | 500 | 0 | 0 | 0 | 0 | 0 | 0 | 0 | 48.3507 | 1.6113 | 0.0026042 | 3.5319 | 100 | 0.88614 | 45.8471 | 1.7781 | 2119.5567 | 86.5234 | 3.2394
8131 | 2025-07-22 17:18 | 1.6273 | 1.6263 | 242.9861 | 242.1875 | 0.7986 | 0.31527 | 0.53154 | 0.030744 | 86.0243 | 86.9358 | 63.9323 | 524 | 522.1065 | 55.1215 | 0.66529 | 42.513 | 43.0556 | 500 | 0 | 0 | 0 | 0 | 0 | 0 | 0 | 48.2856 | 1.6168 | 0.0046296 | 4.1558 | 100 | 0.91508 | 45.8496 | 1.7781 | 2119.7916 | 86.48 | 3.2536
8132 | 2025-07-22 17:18 | 1.624 | 1.6221 | 242.7952 | 243.4896 | 0.69443 | 0.3348 | 0.53154 | 0.030744 | 85.9375 | 86.849 | 63.9323 | 524 | 522.1065 | 55.1215 | 0.6582 | 42.513 | 43.0556 | 500 | 0 | 0 | 0 | 0 | 0 | 0 | 0 | 48.2639 | 1.6104 | 0.0047743 | 4.1829 | 100 | 0.92593 | 45.8532 | 1.7781 | 2119.7916 | 86.3932 | 3.2461
8133 | 2025-07-22 17:18 | 1.6194 | 1.6199 | 241.7188 | 243.8368 | 2.118 | 0.33225 | 0.53139 | 0.030744 | 85.9158 | 86.8273 | 63.9323 | 524 | 522.1065 | 55.1215 | 0.65292 | 42.513 | 43.0556 | 500 | 0 | 0 | 0 | 0 | 0 | 0 | 0 | 48.2639 | 1.6062 | 0.0059317 | 4.0527 | 100 | 0.90061 | 45.8563 | 1.7781 | 2119.7916 | 86.3715 | 3.2393
8134 | 2025-07-22 17:19 | 1.6256 | 1.6228 | 242.7083 | 242.4132 | 0.2951 | 0.32123 | 0.53154 | 0.030671 | 85.8507 | 86.7404 | 63.9757 | 524 | 522.1065 | 55.1215 | 0.64858 | 42.513 | 43.0339 | 500 | 0 | 0 | 0 | 0 | 0 | 0 | 0 | 48.2205 | 1.6124 | 0.0013021 | 4.248 | 100 | 0.88976 | 45.8596 | 1.7781 | 2119.7916 | 86.2956 | 3.2484
8135 | 2025-07-22 17:19 | 1.6241 | 1.6231 | 242.882 | 243.1076 | 0.22568 | 0.33702 | 0.53154 | 0.030671 | 85.8073 | 86.7404 | 63.9757 | 524 | 522.1065 | 55.1215 | 0.64236 | 42.513 | 43.0556 | 500 | 0 | 0 | 0 | 0 | 0 | 0 | 0 | 48.2205 | 1.6107 | 0.0034722 | 4.324 | 100 | 0.92954 | 45.8633 | 1.7781 | 2119.7916 | 86.2739 | 3.2473
8136 | 2025-07-22 17:19 | 1.6223 | 1.6199 | 242.2569 | 243.5417 | 1.2847 | 0.31651 | 0.53139 | 0.030671 | 85.7205 | 86.6536 | 63.9757 | 524 | 522.0486 | 55.1215 | 0.63806 | 42.513 | 43.0556 | 500 | 0 | 0 | 0 | 0 | 0 | 0 | 0 | 48.1988 | 1.6082 | 0.012442 | 4.2101 | 100 | 0.88614 | 45.8666 | 1.7781 | 2119.5567 | 86.1871 | 3.2422
8137 | 2025-07-22 17:19 | 1.6249 | 1.6228 | 243.0208 | 242.3437 | 0.67709 | 0.33719 | 0.53139 | 0.030744 | 85.6554 | 86.6319 | 63.9757 | 524 | 522.0486 | 55.1215 | 0.63408 | 42.513 | 43.0556 | 500 | 0 | 0 | 0 | 0 | 0 | 0 | 0 | 48.1771 | 1.6113 | 0.0013021 | 4.4054 | 100 | 0.88614 | 45.8699 | 1.7781 | 2119.5567 | 86.1437 | 3.2477
8138 | 2025-07-22 17:19 | 1.6228 | 1.6205 | 242.4305 | 243.1076 | 0.67709 | 0.32926 | 0.53161 | 0.030671 | 85.5903 | 86.5451 | 63.9974 | 524 | 522.0486 | 55.1215 | 0.63043 | 42.513 | 43.0556 | 500 | 0 | 0 | 0 | 0 | 0 | 0 | 0 | 48.1771 | 1.6085 | 0.0024595 | 4.4488 | 100 | 0.88252 | 45.873 | 1.7781 | 2119.5567 | 86.0677 | 3.2433
8139 | 2025-07-22 17:19 | 1.6218 | 1.6201 | 242.3785 | 243.75 | 1.3715 | 0.32769 | 0.53045 | 0.030671 | 85.5686 | 86.5234 | 63.9974 | 524 | 522.1065 | 55.2355 | 0.62641 | 42.513 | 43.0339 | 500 | 0 | 0 | 0 | 0 | 0 | 0 | 0 | 48.1771 | 1.6072 | 0.0036169 | 4.5193 | 100 | 0.94039 | 45.8766 | 1.7818 | 2119.7916 | 86.046 | 3.2419
8140 | 2025-07-22 17:19 | 1.6224 | 1.6228 | 241.9792 | 243.0729 | 1.0938 | 0.32514 | 0.53038 | 0.030671 | 85.5035 | 86.4366 | 63.9974 | 524 | 522.0486 | 55.23 | 0.62218 | 42.513 | 43.0773 | 500 | 0 | 0 | 0 | 0 | 0 | 0 | 0 | 48.1337 | 1.6076 | 0.0062211 | 4.3674 | 100 | 0.91869 | 45.8799 | 1.7816 | 2119.5567 | 85.9701 | 3.2452
8141 | 2025-07-22 17:20 | 1.6256 | 1.6247 | 243.1597 | 242.2396 | 0.92017 | 0.33089 | 0.5306 | 0.030744 | 85.4384 | 86.3932 | 63.9974 | 524 | 522.0486 | 55.2355 | 0.61874 | 42.513 | 43.0773 | 500 | 0 | 0 | 0 | 0 | 0 | 0 | 0 | 48.112 | 1.6108 | 0.0017361 | 4.5247 | 100 | 0.93316 | 45.8833 | 1.7818 | 2119.5567 | 85.9158 | 3.2503
8142 | 2025-07-22 17:20 | 1.6212 | 1.6199 | 242.5694 | 243.1076 | 0.53819 | 0.34966 | 0.5306 | 0.030671 | 85.395 | 86.3064 | 63.9974 | 524 | 522.1065 | 55.23 | 0.61603 | 42.513 | 43.0773 | 500 | 0 | 0 | 0 | 0 | 0 | 0 | 0 | 48.0903 | 1.6066 | 0.0030382 | 4.541 | 100 | 0.88614 | 45.8866 | 1.7816 | 2119.7916 | 85.8507 | 3.2412
8143 | 2025-07-22 17:20 | 1.6176 | 1.6157 | 241.9097 | 243.3507 | 1.441 | 0.32579 | 0.53045 | 0.030671 | 85.3082 | 86.263 | 63.9974 | 524 | 522.0486 | 55.23 | 0.61165 | 42.513 | 43.0773 | 500 | 0 | 0 | 0 | 0 | 0 | 0 | 0 | 48.0903 | 1.6024 | 0.0037616 | 4.617 | 100 | 0.94039 | 45.8902 | 1.7816 | 2119.5567 | 85.7856 | 3.2334
8144 | 2025-07-22 17:20 | 1.6225 | 1.6201 | 242.7257 | 242.3958 | 0.32985 | 0.32775 | 0.53038 | 0.030744 | 85.2648 | 86.1979 | 63.9974 | 524 | 522.1065 | 55.1215 | 0.60822 | 42.513 | 43.0773 | 500 | 0 | 0 | 0 | 0 | 0 | 0 | 0 | 48.0469 | 1.6071 | 0.010272 | 4.5247 | 100 | 0.91146 | 45.8933 | 1.7781 | 2119.7916 | 85.7313 | 3.2426
8145 | 2025-07-22 17:20 | 1.622 | 1.6201 | 243.5069 | 242.1701 | 1.3368 | 0.34304 | 0.52944 | 0.030744 | 85.1997 | 86.1111 | 63.9974 | 524 | 522.0486 | 55.23 | 0.60547 | 42.5347 | 43.0773 | 500 | 0 | 0 | 0 | 0 | 0 | 0 | 0 | 48.0469 | 1.6065 | 0.0017361 | 4.6984 | 100 | 0.91508 | 45.8966 | 1.7816 | 2119.5567 | 85.6554 | 3.242
8146 | 2025-07-22 17:20 | 1.6175 | 1.6169 | 243.0208 | 242.4826 | 0.53819 | 0.34603 | 0.52944 | 0.030744 | 85.178 | 86.0677 | 63.9974 | 524 | 522.1065 | 55.23 | 0.6025 | 42.5347 | 43.0773 | 500 | 0 | 0 | 0 | 0 | 0 | 0 | 0 | 48.0252 | 1.6034 | 0.0018808 | 4.7255 | 100 | 0.91508 | 45.9003 | 1.7816 | 2119.7916 | 85.6228 | 3.2344
8147 | 2025-07-22 17:20 | 1.6157 | 1.6137 | 242.4826 | 242.9688 | 0.48613 | 0.33133 | 0.52944 | 0.030671 | 85.0911 | 85.9809 | 63.9974 | 524 | 522.1065 | 55.23 | 0.59845 | 42.5347 | 43.0773 | 500 | 0 | 0 | 0 | 0 | 0 | 0 | 0 | 48.0252 | 1.5998 | 0.0043403 | 4.7038 | 100 | 0.90061 | 45.9036 | 1.7816 | 2119.7916 | 85.536 | 3.2295
8148 | 2025-07-22 17:20 | 1.6139 | 1.614 | 242.0486 | 243.0556 | 1.007 | 0.31668 | 0.5293 | 0.030744 | 85.0043 | 85.9375 | 63.9974 | 524 | 522.0486 | 55.3385 | 0.59469 | 42.5347 | 43.0773 | 500 | 0 | 0 | 0 | 0 | 0 | 0 | 0 | 47.9818 | 1.6 | 0.0047743 | 4.6604 | 100 | 0.92593 | 45.907 | 1.7851 | 2119.5567 | 85.4709 | 3.2279
8149 | 2025-07-22 17:21 | 1.6186 | 1.6169 | 243.125 | 242.5347 | 0.59029 | 0.33339 | 0.52828 | 0.030671 | 84.9609 | 85.829 | 63.9974 | 524 | 522.1065 | 55.344 | 0.59136 | 42.5347 | 43.0773 | 500 | 0 | 0 | 0 | 0 | 0 | 0 | 0 | 47.9818 | 1.6026 | 0.0096933 | 4.6495 | 100 | 0.91508 | 45.9103 | 1.7853 | 2119.7916 | 85.395 | 3.2355
8150 | 2025-07-22 17:21 | 1.6157 | 1.6137 | 242.9167 | 242.2396 | 0.67709 | 0.34375 | 0.5293 | 0.030671 | 84.9175 | 85.8073 | 63.9974 | 524 | 522.0486 | 55.23 | 0.5889 | 42.5347 | 43.0773 | 500 | 0 | 0 | 0 | 0 | 0 | 0 | 0 | 47.9818 | 1.6 | 0.0023148 | 4.7472 | 100 | 0.90061 | 45.9134 | 1.7816 | 2119.5567 | 85.3624 | 3.2295
8151 | 2025-07-22 17:21 | 1.6131 | 1.611 | 243.0035 | 242.4132 | 0.59026 | 0.34022 | 0.52828 | 0.030671 | 84.8524 | 85.7205 | 63.9974 | 524 | 522.0486 | 55.23 | 0.5855 | 42.5347 | 43.0773 | 500 | 0 | 0 | 0 | 0 | 0 | 0 | 0 | 47.9384 | 1.5968 | 0.0020255 | 4.796 | 100 | 0.87167 | 45.917 | 1.7816 | 2119.5567 | 85.2865 | 3.2241
8152 | 2025-07-22 17:21 | 1.6078 | 1.6069 | 241.875 | 243.7153 | 1.8403 | 0.32726 | 0.52836 | 0.030744 | 84.809 | 85.6337 | 63.9974 | 524 | 522.0486 | 55.3385 | 0.58218 | 42.5347 | 43.0773 | 500 | 0 | 0 | 0 | 0 | 0 | 0 | 0 | 47.9384 | 1.5911 | 0.0041956 | 4.7743 | 100 | 0.91508 | 45.9204 | 1.7851 | 2119.5567 | 85.2214 | 3.2147
8153 | 2025-07-22 17:21 | 1.6141 | 1.6133 | 243.0729 | 241.9618 | 1.1111 | 0.34304 | 0.52836 | 0.030671 | 84.7439 | 85.5903 | 63.9974 | 524 | 522.1065 | 55.3385 | 0.57881 | 42.5347 | 43.0773 | 500 | 0 | 0 | 0 | 0 | 0 | 0 | 0 | 47.895 | 1.5998 | 0.010995 | 4.5519 | 100 | 0.89699 | 45.9237 | 1.7851 | 2119.7916 | 85.1671 | 3.2274
8154 | 2025-07-22 17:21 | 1.6102 | 1.6101 | 242.4826 | 242.2743 | 0.20833 | 0.34218 | 0.52836 | 0.030671 | 84.6788 | 85.5252 | 63.9974 | 524 | 522.0486 | 55.344 | 0.57639 | 42.5347 | 43.0773 | 500 | 0 | 0 | 0 | 0 | 0 | 0 | 0 | 47.895 | 1.5953 | 0.0013021 | 4.6766 | 100 | 0.90422 | 45.9271 | 1.7853 | 2119.5567 | 85.102 | 3.2203
8155 | 2025-07-22 17:21 | 1.6069 | 1.6062 | 241.7708 | 242.9861 | 1.2153 | 0.32281 | 0.52821 | 0.030744 | 84.592 | 85.4601 | 63.9974 | 524 | 522.0486 | 55.3385 | 0.57266 | 42.5347 | 43.0773 | 500 | 0 | 0 | 0 | 0 | 0 | 0 | 0 | 47.8516 | 1.5917 | 0.0037616 | 4.6278 | 100 | 0.93316 | 45.9304 | 1.7851 | 2119.5567 | 85.026 | 3.2131
8156 | 2025-07-22 17:22 | 1.6097 | 1.6089 | 241.8403 | 242.8299 | 0.98958 | 0.32547 | 0.52836 | 0.030671 | 84.5703 | 85.3733 | 63.9974 | 524 | 522.1065 | 55.344 | 0.5689 | 42.5347 | 43.1207 | 500 | 0 | 0 | 0 | 0 | 0 | 0 | 0 | 47.8516 | 1.5942 | 0.0059317 | 4.6549 | 100 | 0.90422 | 45.9338 | 1.7853 | 2119.7916 | 84.9718 | 3.2186
8157 | 2025-07-22 17:22 | 1.6102 | 1.6081 | 242.2222 | 242.8993 | 0.67706 | 0.31755 | 0.52828 | 0.030671 | 84.4835 | 85.3082 | 63.9974 | 524 | 523.2639 | 55.344 | 0.56619 | 42.5347 | 43.1207 | 500 | 0 | 0 | 0 | 0 | 0 | 0 | 0 | 47.8299 | 1.5936 | 0.0065104 | 4.6332 | 100 | 0.92954 | 45.9374 | 1.7853 | 2124.4905 | 84.8958 | 3.2183
8158 | 2025-07-22 17:22 | 1.6111 | 1.6091 | 243.2118 | 242.0833 | 1.1285 | 0.3336 | 0.52836 | 0.030744 | 84.4184 | 85.2648 | 63.9974 | 524 | 522.1065 | 55.344 | 0.56348 | 42.5347 | 43.1207 | 500 | 0 | 0 | 0 | 0 | 0 | 0 | 0 | 47.8299 | 1.5948 | 0.009838 | 4.7038 | 100 | 0.88976 | 45.9404 | 1.7853 | 2119.7916 | 84.8416 | 3.2202
8159 | 2025-07-22 17:22 | 1.6047 | 1.6026 | 243.3507 | 242.4479 | 0.9028 | 0.34125 | 0.52836 | 0.030671 | 84.375 | 85.1997 | 63.9974 | 524 | 522.0486 | 55.344 | 0.56102 | 42.5347 | 43.1207 | 500 | 0 | 0 | 0 | 0 | 0 | 0 | 0 | 47.8082 | 1.5881 | 0.0017361 | 4.8069 | 100 | 0.91508 | 45.9441 | 1.7853 | 2119.5567 | 84.7873 | 3.2073
8160 | 2025-07-22 17:22 | 1.6045 | 1.6037 | 242.4479 | 242.8993 | 0.45139 | 0.33458 | 0.52771 | 0.030744 | 84.3533 | 85.1128 | 63.9974 | 524 | 522.0486 | 55.344 | 0.55758 | 42.5781 | 43.1207 | 500 | 0 | 0 | 0 | 0 | 0 | 0 | 0 | 47.8082 | 1.5884 | 0.0034722 | 4.7906 | 100 | 0.90422 | 45.9474 | 1.7853 | 2119.5567 | 84.7331 | 3.2082
8161 | 2025-07-22 17:22 | 1.5964 | 1.5959 | 241.684 | 243.4722 | 1.7882 | 0.31033 | 0.5272 | 0.030744 | 84.2665 | 85.026 | 63.9974 | 524 | 522.0486 | 55.344 | 0.55483 | 42.5781 | 43.1207 | 500 | 0 | 0 | 0 | 0 | 0 | 0 | 0 | 47.8082 | 1.5812 | 0.0054977 | 4.7038 | 100 | 0.88614 | 45.9508 | 1.7853 | 2119.5567 | 84.6463 | 3.1923
8162 | 2025-07-22 17:22 | 1.6033 | 1.603 | 242.9514 | 242.0139 | 0.9375 | 0.3488 | 0.5272 | 0.030744 | 84.2231 | 85.0043 | 63.9974 | 524 | 522.1065 | 55.344 | 0.55273 | 42.5781 | 43.1207 | 500 | 0 | 0 | 0 | 0 | 0 | 0 | 0 | 47.7431 | 1.5881 | 0.0011574 | 4.8177 | 100 | 0.91146 | 45.9538 | 1.7853 | 2119.7916 | 84.6137 | 3.2063
8163 | 2025-07-22 17:22 | 1.6 | 1.5988 | 242.882 | 242.4653 | 0.41669 | 0.34245 | 0.52669 | 0.030744 | 84.1363 | 84.9175 | 63.9974 | 524 | 522.1065 | 55.344 | 0.54937 | 42.5781 | 43.1207 | 500 | 0 | 0 | 0 | 0 | 0 | 0 | 0 | 47.7431 | 1.5848 | 0.0020255 | 4.7906 | 100 | 0.88976 | 45.9575 | 1.7853 | 2119.7916 | 84.5269 | 3.1988
8164 | 2025-07-22 17:23 | 1.5969 | 1.5953 | 241.7188 | 243.0035 | 1.2847 | 0.3176 | 0.52677 | 0.030671 | 84.0495 | 84.8524 | 63.9974 | 524 | 522.1065 | 55.4525 | 0.54572 | 42.5781 | 43.1207 | 500 | 0 | 0 | 0 | 0 | 0 | 0 | 0 | 47.7214 | 1.5813 | 0.0052083 | 4.7255 | 100 | 0.91869 | 45.9608 | 1.7888 | 2119.7916 | 84.451 | 3.1923
8165 | 2025-07-22 17:23 | 1.6008 | 1.5997 | 242.4305 | 242.2049 | 0.22568 | 0.31765 | 0.52677 | 0.030671 | 84.0278 | 84.7656 | 63.9974 | 524 | 522.1065 | 55.344 | 0.54257 | 42.5781 | 43.1207 | 500 | 0 | 0 | 0 | 0 | 0 | 0 | 0 | 47.7214 | 1.5836 | 0.010995 | 4.5736 | 100 | 0.91146 | 45.9642 | 1.7853 | 2119.7916 | 84.3967 | 3.2005
8166 | 2025-07-22 17:23 | 1.6005 | 1.5988 | 243.559 | 241.875 | 1.684 | 0.34055 | 0.52677 | 0.030671 | 83.941 | 84.6788 | 63.9974 | 524 | 523.2639 | 55.4525 | 0.54011 | 42.5781 | 43.1207 | 500 | 0 | 0 | 0 | 0 | 0 | 0 | 0 | 47.678 | 1.5836 | 0.0017361 | 4.7689 | 100 | 0.90422 | 45.9678 | 1.7888 | 2124.4905 | 84.3099 | 3.1994
8167 | 2025-07-22 17:23 | 1.5964 | 1.5949 | 242.3611 | 242.3958 | 0.034729 | 0.32568 | 0.52677 | 0.030671 | 83.9193 | 84.6571 | 63.9974 | 524 | 522.1065 | 55.4525 | 0.53678 | 42.5781 | 43.1207 | 500 | 0 | 0 | 0 | 0 | 0 | 0 | 0 | 47.6562 | 1.5803 | 0.0031829 | 4.7635 | 100 | 0.91146 | 45.9708 | 1.7888 | 2119.7916 | 84.2882 | 3.1913
8168 | 2025-07-22 17:23 | 1.5923 | 1.591 | 241.5625 | 243.2118 | 1.6493 | 0.31982 | 0.52669 | 0.030671 | 83.8759 | 84.5703 | 63.9974 | 524 | 522.0486 | 55.4525 | 0.53367 | 42.5781 | 43.1207 | 500 | 0 | 0 | 0 | 0 | 0 | 0 | 0 | 47.6345 | 1.5761 | 0.0054977 | 4.7092 | 100 | 0.92593 | 45.9742 | 1.7888 | 2119.5567 | 84.2231 | 3.1833
8169 | 2025-07-22 17:23 | 1.5988 | 1.5972 | 242.7952 | 241.441 | 1.3542 | 0.33767 | 0.52669 | 0.030671 | 83.8108 | 84.5052 | 63.9974 | 524 | 522.1065 | 55.4525 | 0.53024 | 42.5781 | 43.1207 | 500 | 0 | 0 | 0 | 0 | 0 | 0 | 0 | 47.6345 | 1.5828 | 0.010706 | 4.5898 | 100 | 0.91146 | 45.9778 | 1.7888 | 2119.7916 | 84.158 | 3.196
8170 | 2025-07-22 17:23 | 1.5933 | 1.5924 | 242.1528 | 241.9618 | 0.19098 | 0.33393 | 0.52568 | 0.030671 | 83.7674 | 84.4618 | 64.0408 | 524 | 522.1065 | 55.4525 | 0.52879 | 42.5781 | 43.1207 | 500 | 0 | 0 | 0 | 0 | 0 | 0 | 0 | 47.5911 | 1.5786 | 0.0024595 | 4.6332 | 100 | 0.90422 | 45.9806 | 1.7888 | 2119.7916 | 84.1146 | 3.1858
8171 | 2025-07-22 17:24 | 1.5917 | 1.5907 | 242.309 | 242.2569 | 0.052094 | 0.35824 | 0.52561 | 0.030671 | 83.724 | 84.3967 | 64.0191 | 524 | 522.1065 | 55.4579 | 0.52539 | 42.5781 | 43.1207 | 500 | 0 | 0 | 0 | 0 | 0 | 0 | 0 | 47.5911 | 1.5764 | 0.0031829 | 4.6332 | 100 | 0.90061 | 45.9842 | 1.789 | 2119.7916 | 84.0603 | 3.1824
8172 | 2025-07-22 17:24 | 1.588 | 1.5864 | 241.3542 | 243.3507 | 1.9965 | 0.31201 | 0.52459 | 0.030744 | 83.6589 | 84.3099 | 64.0191 | 524 | 522.0486 | 55.4525 | 0.52174 | 42.5998 | 43.1207 | 500 | 0 | 0 | 0 | 0 | 0 | 0 | 0 | 47.5694 | 1.5723 | 0.0054977 | 4.5302 | 100 | 0.92954 | 45.9876 | 1.7888 | 2119.5567 | 83.9844 | 3.1743
8173 | 2025-07-22 17:24 | 1.5955 | 1.5933 | 242.7257 | 241.8229 | 0.90277 | 0.32476 | 0.52351 | 0.030744 | 83.6372 | 84.2882 | 64.0408 | 524 | 522.1065 | 55.4525 | 0.51863 | 42.5781 | 43.1207 | 500 | 0 | 0 | 0 | 0 | 0 | 0 | 0 | 47.5694 | 1.5802 | 0.0091146 | 4.5898 | 100 | 0.89699 | 45.9912 | 1.7888 | 2119.7916 | 83.9627 | 3.1888
8174 | 2025-07-22 17:24 | 1.5939 | 1.5927 | 242.7257 | 241.6493 | 1.0764 | 0.34809 | 0.52358 | 0.030744 | 83.5503 | 84.2014 | 64.0408 | 524 | 522.0486 | 55.4525 | 0.51613 | 42.5781 | 43.1207 | 500 | 0 | 0 | 0 | 0 | 0 | 0 | 0 | 47.5477 | 1.5794 | 0.0018808 | 4.5898 | 100 | 0.92954 | 45.9946 | 1.7888 | 2119.5567 | 83.8759 | 3.1866
8175 | 2025-07-22 17:24 | 1.5891 | 1.5874 | 241.7882 | 242.5694 | 0.78125 | 0.3195 | 0.52351 | 0.030671 | 83.507 | 84.1797 | 64.0191 | 524 | 522.1065 | 55.4525 | 0.51338 | 42.5781 | 43.1424 | 500 | 0 | 0 | 0 | 0 | 0 | 0 | 0 | 47.5043 | 1.5741 | 0.0030382 | 4.5464 | 100 | 0.89699 | 45.9976 | 1.7888 | 2119.7916 | 83.8433 | 3.1765
8176 | 2025-07-22 17:24 | 1.5874 | 1.5859 | 241.4757 | 243.1771 | 1.7014 | 0.3176 | 0.52358 | 0.030671 | 83.4635 | 84.0929 | 64.0191 | 524 | 522.1065 | 55.4525 | 0.51002 | 42.5781 | 43.1207 | 500 | 0 | 0 | 0 | 0 | 0 | 0 | 0 | 47.5043 | 1.5725 | 0.0065104 | 4.3837 | 100 | 0.90422 | 46.0009 | 1.7888 | 2119.7916 | 83.7782 | 3.1733
8177 | 2025-07-22 17:24 | 1.5916 | 1.5898 | 243.0903 | 241.3715 | 1.7187 | 0.34055 | 0.52358 | 0.030744 | 83.3984 | 84.0495 | 64.0191 | 524 | 522.1065 | 55.4525 | 0.50756 | 42.5781 | 43.1207 | 500 | 0 | 0 | 0 | 0 | 0 | 0 | 0 | 47.4826 | 1.577 | 0.0013021 | 4.4488 | 100 | 0.91146 | 46.0043 | 1.7888 | 2119.7916 | 83.724 | 3.1814
8178 | 2025-07-22 17:24 | 1.588 | 1.5871 | 241.9445 | 242.4826 | 0.53818 | 0.32661 | 0.52358 | 0.030671 | 83.3116 | 83.9627 | 64.0842 | 524 | 522.1065 | 55.4525 | 0.50485 | 42.5781 | 43.1207 | 500 | 0 | 0 | 0 | 0 | 0 | 0 | 0 | 47.4826 | 1.5744 | 0.0020255 | 4.4271 | 100 | 0.87167 | 46.0079 | 1.7888 | 2119.7916 | 83.6371 | 3.1751
8179 | 2025-07-22 17:25 | 1.5883 | 1.5871 | 241.8403 | 242.9514 | 1.1111 | 0.31114 | 0.52351 | 0.030744 | 83.2899 | 83.941 | 64.0842 | 524 | 522.1065 | 55.4525 | 0.50846 | 42.5781 | 43.1207 | 500 | 0 | 0 | 0 | 0 | 0 | 0 | 0 | 47.4609 | 1.5747 | 0.0065104 | 4.3674 | 100 | 0.87529 | 46.0113 | 1.7888 | 2119.7916 | 83.6155 | 3.1753
8180 | 2025-07-22 17:25 | 1.593 | 1.59 | 241.9445 | 242.2569 | 0.31248 | 0.3195 | 0.52257 | 0.030744 | 83.2031 | 83.8542 | 64.0842 | 524 | 522.0486 | 55.4525 | 0.52705 | 42.5781 | 43.1207 | 500 | 0 | 0 | 0 | 0 | 0 | 0 | 0 | 47.4609 | 1.5794 | 0.011285 | 4.2372 | 100 | 0.92954 | 46.0146 | 1.7888 | 2119.5567 | 83.5286 | 3.183
8181 | 2025-07-22 17:25 | 1.5927 | 1.591 | 242.2222 | 241.5798 | 0.64238 | 0.34337 | 0.52257 | 0.030671 | 83.1814 | 83.8108 | 64.0842 | 524 | 522.0486 | 55.4525 | 0.54405 | 42.5781 | 43.1207 | 500 | 0 | 0 | 0 | 0 | 0 | 0 | 0 | 47.3958 | 1.579 | 0.0018808 | 4.3837 | 100 | 0.91869 | 46.0176 | 1.7888 | 2119.5567 | 83.4961 | 3.1837
8182 | 2025-07-22 17:25 | 1.5858 | 1.5852 | 241.5798 | 242.8472 | 1.2674 | 0.31901 | 0.5225 | 0.030744 | 83.0946 | 83.7457 | 64.0842 | 524 | 522.0486 | 55.4525 | 0.56152 | 42.5781 | 43.1641 | 500 | 0 | 0 | 0 | 0 | 0 | 0 | 0 | 47.3958 | 1.5719 | 0.0026042 | 4.3132 | 100 | 0.91146 | 46.0213 | 1.7888 | 2119.5567 | 83.4201 | 3.171
8183 | 2025-07-22 17:25 | 1.5913 | 1.59 | 242.066 | 242.7778 | 0.71182 | 0.32123 | 0.52134 | 0.030671 | 83.0946 | 83.6806 | 64.0842 | 524 | 522.0486 | 55.4525 | 0.57552 | 42.5781 | 43.1641 | 500 | 0 | 0 | 0 | 0 | 0 | 0 | 0 | 47.3741 | 1.5755 | 0.012008 | 4.3674 | 100 | 0.86806 | 46.0246 | 1.7888 | 2119.5567 | 83.3876 | 3.1813
8184 | 2025-07-22 17:25 | 1.5913 | 1.5894 | 242.7083 | 241.7708 | 0.9375 | 0.34012 | 0.52134 | 0.030744 | 83.0295 | 83.6372 | 64.0842 | 524 | 522.1065 | 55.4525 | 0.5901 | 42.5781 | 43.1641 | 500 | 0 | 0 | 0 | 0 | 0 | 0 | 0 | 47.3741 | 1.5775 | 0.0015914 | 4.5139 | 100 | 0.90422 | 46.028 | 1.7888 | 2119.7916 | 83.3333 | 3.1807
8185 | 2025-07-22 17:25 | 1.5858 | 1.5839 | 241.8229 | 242.5694 | 0.74652 | 0.33279 | 0.52134 | 0.030744 | 82.9427 | 83.572 | 64.0842 | 524 | 522.0486 | 55.4525 | 0.60326 | 42.5998 | 43.1641 | 500 | 0 | 0 | 0 | 0 | 0 | 0 | 0 | 47.3741 | 1.5713 | 0.0031829 | 4.4813 | 100 | 0.88976 | 46.0316 | 1.7888 | 2119.5567 | 83.2574 | 3.1697
8186 | 2025-07-22 17:26 | 1.5887 | 1.5864 | 241.4757 | 242.4479 | 0.9722 | 0.31896 | 0.52134 | 0.030744 | 82.921 | 83.5503 | 64.0842 | 524 | 522.1065 | 55.4525 | 0.6144 | 42.5781 | 43.1641 | 500 | 0 | 0 | 0 | 0 | 0 | 0 | 0 | 47.3524 | 1.5742 | 0.011574 | 4.2589 | 100 | 0.89699 | 46.0349 | 1.7888 | 2119.7916 | 83.2357 | 3.1751
8187 | 2025-07-22 17:26 | 1.5885 | 1.587 | 242.2222 | 242.1354 | 0.086792 | 0.34565 | 0.52134 | 0.030671 | 82.8776 | 83.4635 | 64.0842 | 524 | 522.0486 | 55.4525 | 0.62507 | 42.6215 | 43.1641 | 500 | 0 | 0 | 0 | 0 | 0 | 0 | 0 | 47.3524 | 1.5739 | 0.0017361 | 4.4271 | 100 | 0.91146 | 46.038 | 1.7888 | 2119.5567 | 83.1706 | 3.1755
8188 | 2025-07-22 17:26 | 1.5849 | 1.5839 | 241.3194 | 242.9514 | 1.6319 | 0.31923 | 0.52134 | 0.030671 | 82.8559 | 83.4201 | 64.1059 | 524 | 522.1065 | 55.561 | 0.63534 | 42.6215 | 43.1424 | 500 | 0 | 0 | 0 | 0 | 0 | 0 | 0 | 47.2873 | 1.5706 | 0.0036169 | 4.4379 | 100 | 0.86806 | 46.0413 | 1.7923 | 2119.7916 | 83.138 | 3.1688
8189 | 2025-07-22 17:26 | 1.5916 | 1.5898 | 241.7535 | 241.8229 | 0.069443 | 0.31565 | 0.52141 | 0.030671 | 82.7908 | 83.3984 | 64.1059 | 524 | 522.1065 | 55.4525 | 0.64493 | 42.6215 | 43.1641 | 500 | 0 | 0 | 0 | 0 | 0 | 0 | 0 | 47.2873 | 1.5754 | 0.010851 | 4.2372 | 100 | 0.90422 | 46.0447 | 1.7888 | 2119.7916 | 83.0946 | 3.1814
8190 | 2025-07-22 17:26 | 1.59 | 1.5874 | 242.3785 | 241.8924 | 0.48611 | 0.33664 | 0.52134 | 0.030671 | 82.7691 | 83.3116 | 64.1059 | 524 | 522.1065 | 55.4525 | 0.65455 | 42.6215 | 43.1641 | 500 | 0 | 0 | 0 | 0 | 0 | 0 | 0 | 47.2656 | 1.577 | 0.0017361 | 4.2697 | 100 | 0.90422 | 46.048 | 1.7888 | 2119.7916 | 83.0404 | 3.1774
8191 | 2025-07-22 17:26 | 1.5885 | 1.5877 | 242.2049 | 242.0486 | 0.15627 | 0.33881 | 0.52025 | 0.030671 | 82.7474 | 83.2682 | 64.1059 | 524 | 522.1065 | 55.561 | 0.6637 | 42.6215 | 43.1641 | 500 | 0 | 0 | 0 | 0 | 0 | 0 | 0 | 47.2656 | 1.5752 | 0.0030382 | 4.2589 | 100 | 0.91146 | 46.0517 | 1.7923 | 2119.7916 | 83.0078 | 3.1762
8192 | 2025-07-22 17:26 | 1.587 | 1.5856 | 241.3194 | 242.691 | 1.3715 | 0.31831 | 0.52025 | 0.030671 | 82.6823 | 83.2031 | 64.1059 | 524 | 522.1065 | 55.5664 | 0.6705 | 42.6215 | 43.1641 | 500 | 0 | 0 | 0 | 0 | 0 | 0 | 0 | 47.2222 | 1.5736 | 0.0041956 | 4.2535 | 100 | 0.94763 | 46.055 | 1.7925 | 2119.7916 | 82.9427 | 3.1726
8193 | 2025-07-22 17:26 | 1.5935 | 1.5906 | 242.2049 | 241.441 | 0.76389 | 0.32503 | 0.52025 | 0.030671 | 82.6606 | 83.1814 | 64.1059 | 524 | 522.1065 | 55.5664 | 0.66446 | 42.6215 | 43.1641 | 500 | 0 | 0 | 0 | 0 | 0 | 0 | 0 | 47.2222 | 1.58 | 0.010706 | 4.1829 | 100 | 0.90061 | 46.058 | 1.7925 | 2119.7916 | 82.921 | 3.184
8194 | 2025-07-22 17:27 | 1.5907 | 1.59 | 242.6389 | 241.8924 | 0.74652 | 0.33746 | 0.5204 | 0.030744 | 82.5738 | 83.0946 | 64.1059 | 524 | 522.0486 | 55.5664 | 0.65853 | 42.6215 | 43.1641 | 500 | 0 | 0 | 0 | 0 | 0 | 0 | 0 | 47.2222 | 1.5775 | 0.0015914 | 4.2535 | 100 | 0.93316 | 46.0614 | 1.7925 | 2119.5567 | 82.8342 | 3.1807
8195 | 2025-07-22 17:27 | 1.5894 | 1.5885 | 242.066 | 241.875 | 0.19098 | 0.32997 | 0.51924 | 0.030744 | 82.5521 | 83.0512 | 64.1059 | 524 | 522.1065 | 55.561 | 0.65198 | 42.6215 | 43.1641 | 500 | 0 | 0 | 0 | 0 | 0 | 0 | 0 | 47.1788 | 1.576 | 0.0024595 | 4.2263 | 100 | 0.88976 | 46.065 | 1.7923 | 2119.7916 | 82.8016 | 3.178
8196 | 2025-07-22 17:27 | 1.5887 | 1.587 | 241.5625 | 242.8125 | 1.25 | 0.32015 | 0.51931 | 0.030671 | 82.5087 | 82.9644 | 64.1059 | 524 | 522.1065 | 55.561 | 0.64601 | 42.6215 | 43.1641 | 500 | 0 | 0 | 0 | 0 | 0 | 0 | 0 | 47.1788 | 1.5761 | 0.0047743 | 4.1775 | 100 | 0.84997 | 46.0684 | 1.7923 | 2119.7916 | 82.7365 | 3.1756
8197 | 2025-07-22 17:27 | 1.5917 | 1.5916 | 241.2847 | 242.1007 | 0.81596 | 0.31641 | 0.51924 | 0.030671 | 82.4653 | 82.9427 | 64.1059 | 524 | 522.0486 | 55.561 | 0.64088 | 42.6215 | 43.1641 | 500 | 0 | 0 | 0 | 0 | 0 | 0 | 0 | 47.1354 | 1.5786 | 0.010417 | 4.0527 | 100 | 0.88976 | 46.072 | 1.7923 | 2119.5567 | 82.704 | 3.1833
8198 | 2025-07-22 17:27 | 1.5942 | 1.5911 | 242.6562 | 241.0417 | 1.6146 | 0.34554 | 0.51931 | 0.030671 | 82.4002 | 82.921 | 64.1059 | 524 | 522.0486 | 55.561 | 0.63773 | 42.5998 | 43.1641 | 500 | 0 | 0 | 0 | 0 | 0 | 0 | 0 | 47.1354 | 1.5802 | 0.0017361 | 4.2263 | 100 | 0.91508 | 46.0751 | 1.7923 | 2119.5567 | 82.6606 | 3.1853
8199 | 2025-07-22 17:27 | 1.5911 | 1.5888 | 242.066 | 242.6042 | 0.53822 | 0.32547 | 0.51924 | 0.030744 | 82.3351 | 82.8342 | 64.1059 | 524 | 522.0486 | 55.561 | 0.63346 | 42.6215 | 43.1641 | 500 | 0 | 0 | 0 | 0 | 0 | 0 | 0 | 47.1137 | 1.5778 | 0.0034722 | 4.2318 | 100 | 0.91869 | 46.0784 | 1.7923 | 2119.5567 | 82.5846 | 3.18
8200 | 2025-07-22 17:27 | 1.5922 | 1.5911 | 241.6319 | 241.6667 | 0.034744 | 0.32438 | 0.51931 | 0.030744 | 82.3134 | 82.7908 | 64.1059 | 524 | 522.0486 | 55.5664 | 0.62945 | 42.6215 | 43.1641 | 500 | 0 | 0 | 0 | 0 | 0 | 0 | 0 | 47.1137 | 1.5791 | 0.0036169 | 4.2101 | 100 | 0.91146 | 46.0818 | 1.7925 | 2119.5567 | 82.5521 | 3.1833
8201 | 2025-07-22 17:28 | 1.5898 | 1.5893 | 241.2847 | 242.7604 | 1.4757 | 0.31988 | 0.51924 | 0.030671 | 82.2917 | 82.7474 | 64.1059 | 524 | 522.1065 | 55.561 | 0.62612 | 42.6215 | 43.1424 | 500 | 0 | 0 | 0 | 0 | 0 | 0 | 0 | 47.092 | 1.5778 | 0.0037616 | 4.145 | 100 | 0.91869 | 46.0854 | 1.7923 | 2119.7916 | 82.5195 | 3.1791
8202 | 2025-07-22 17:28 | 1.5975 | 1.5961 | 242.5 | 241.4583 | 1.0417 | 0.33274 | 0.51917 | 0.030744 | 82.2266 | 82.7257 | 64.1059 | 524 | 522.0486 | 55.561 | 0.62232 | 42.5998 | 43.1641 | 500 | 0 | 0 | 0 | 0 | 0 | 0 | 0 | 47.092 | 1.5843 | 0.009838 | 4.1992 | 100 | 0.91508 | 46.0884 | 1.7923 | 2119.5567 | 82.4761 | 3.1936
8203 | 2025-07-22 17:28 | 1.5939 | 1.5916 | 242.2569 | 241.5798 | 0.67709 | 0.32666 | 0.51866 | 0.030744 | 82.2049 | 82.6823 | 64.1059 | 524 | 522.0486 | 55.561 | 0.61965 | 42.6215 | 43.1424 | 500 | 0 | 0 | 0 | 0 | 0 | 0 | 0 | 47.092 | 1.5807 | 0.0018808 | 4.248 | 100 | 0.91869 | 46.0918 | 1.7923 | 2119.5567 | 82.4436 | 3.1855
8204 | 2025-07-22 17:28 | 1.5955 | 1.593 | 242.1181 | 241.7708 | 0.34724 | 0.3476 | 0.51866 | 0.030744 | 82.1398 | 82.5955 | 64.1059 | 524 | 522.0486 | 55.561 | 0.61516 | 42.6215 | 43.1641 | 500 | 0 | 0 | 0 | 0 | 0 | 0 | 0 | 47.0269 | 1.5822 | 0.0031829 | 4.1992 | 100 | 0.94039 | 46.0955 | 1.7923 | 2119.5567 | 82.3676 | 3.1885
8205 | 2025-07-22 17:28 | 1.5897 | 1.5885 | 241.5625 | 242.4653 | 0.90276 | 0.31451 | 0.51866 | 0.030744 | 82.1181 | 82.5955 | 64.1059 | 524 | 522.0486 | 55.561 | 0.61259 | 42.6215 | 43.1641 | 500 | 0 | 0 | 0 | 0 | 0 | 0 | 0 | 47.0269 | 1.5764 | 0.0030382 | 4.2046 | 100 | 0.88976 | 46.0985 | 1.7923 | 2119.5567 | 82.3568 | 3.1782
8206 | 2025-07-22 17:28 | 1.5978 | 1.5958 | 242.309 | 241.8229 | 0.48611 | 0.3234 | 0.51866 | 0.030744 | 82.0529 | 82.5087 | 64.1059 | 524 | 522.1065 | 55.561 | 0.60851 | 42.6215 | 43.1641 | 500 | 0 | 0 | 0 | 0 | 0 | 0 | 0 | 47.0269 | 1.5851 | 0.0085359 | 4.031 | 100 | 0.93316 | 46.1018 | 1.7923 | 2119.7916 | 82.2808 | 3.1936
8207 | 2025-07-22 17:28 | 1.5959 | 1.594 | 242.0833 | 241.8924 | 0.19096 | 0.3316 | 0.51837 | 0.030744 | 82.0096 | 82.487 | 64.1059 | 524 | 522.0486 | 55.561 | 0.60547 | 42.6215 | 43.1641 | 500 | 0 | 0 | 0 | 0 | 0 | 0 | 0 | 47.0052 | 1.5832 | 0.0037616 | 4.1558 | 100 | 0.91508 | 46.1055 | 1.7923 | 2119.5567 | 82.2483 | 3.19
8208 | 2025-07-22 17:28 | 1.5943 | 1.5923 | 241.7882 | 242.0833 | 0.29514 | 0.33583 | 0.51866 | 0.030671 | 81.9661 | 82.4653 | 64.1059 | 524 | 522.0486 | 55.561 | 0.60276 | 42.6215 | 43.1641 | 500 | 0 | 0 | 0 | 0 | 0 | 0 | 0 | 46.9401 | 1.5815 | 0.0030382 | 4.1341 | 100 | 0.92593 | 46.1088 | 1.7923 | 2119.5567 | 82.2157 | 3.1866
8209 | 2025-07-22 17:29 | 1.5936 | 1.593 | 240.6771 | 242.7604 | 2.0833 | 0.30366 | 0.51866 | 0.030744 | 81.9444 | 82.4002 | 64.1059 | 524 | 522.0486 | 55.561 | 0.59881 | 42.6215 | 43.1641 | 500 | 0 | 0 | 0 | 0 | 0 | 0 | 0 | 46.9618 | 1.5807 | 0.0062211 | 4.0527 | 100 | 0.88614 | 46.1122 | 1.7923 | 2119.5567 | 82.1723 | 3.1866
8210 | 2025-07-22 17:29 | 1.5978 | 1.5964 | 242.1875 | 241.7014 | 0.48611 | 0.33822 | 0.5178 | 0.030744 | 81.9227 | 82.3785 | 64.1059 | 524 | 522.1065 | 55.561 | 0.5969 | 42.6215 | 43.1641 | 500 | 0 | 0 | 0 | 0 | 0 | 0 | 0 | 46.9618 | 1.5854 | 0.0013021 | 4.1558 | 100 | 0.91869 | 46.1152 | 1.7923 | 2119.7916 | 82.1506 | 3.1942
8211 | 2025-07-22 17:29 | 1.5984 | 1.5975 | 242.0486 | 241.7708 | 0.27779 | 0.34446 | 0.5178 | 0.030671 | 81.8576 | 82.3351 | 64.1059 | 524 | 522.1065 | 55.561 | 0.59288 | 42.6215 | 43.1641 | 500 | 0 | 0 | 0 | 0 | 0 | 0 | 0 | 46.9184 | 1.5867 | 0.0028935 | 4.1558 | 100 | 0.91869 | 46.1188 | 1.7923 | 2119.7916 | 82.0964 | 3.1959
8212 | 2025-07-22 17:29 | 1.5949 | 1.5933 | 241.2153 | 242.3264 | 1.1111 | 0.32053 | 0.51772 | 0.030744 | 81.8359 | 82.2917 | 64.1059 | 524 | 522.1065 | 55.561 | 0.58948 | 42.6215 | 43.1641 | 500 | 0 | 0 | 0 | 0 | 0 | 0 | 0 | 46.9184 | 1.5826 | 0.0043403 | 4.1558 | 100 | 0.86806 | 46.1222 | 1.7923 | 2119.7916 | 82.0638 | 3.1882
8213 | 2025-07-22 17:29 | 1.6014 | 1.5997 | 241.5451 | 242.0139 | 0.46875 | 0.30697 | 0.51772 | 0.030671 | 81.7925 | 82.2266 | 64.1059 | 524 | 522.1065 | 55.561 | 0.58615 | 42.5998 | 43.1641 | 500 | 0 | 0 | 0 | 0 | 0 | 0 | 0 | 46.875 | 1.589 | 0.0088252 | 4.0202 | 100 | 0.90422 | 46.1258 | 1.7923 | 2119.7916 | 82.0095 | 3.2011
8214 | 2025-07-22 17:29 | 1.6011 | 1.5994 | 242.1354 | 241.5972 | 0.53822 | 0.32465 | 0.51765 | 0.030671 | 81.7491 | 82.1832 | 64.1059 | 524 | 522.0486 | 55.561 | 0.58315 | 42.6215 | 43.1641 | 500 | 0 | 0 | 0 | 0 | 0 | 0 | 0 | 46.875 | 1.5884 | 0.010127 | 4.0582 | 100 | 0.93316 | 46.1292 | 1.7923 | 2119.5567 | 81.9661 | 3.2005
8215 | 2025-07-22 17:29 | 1.6003 | 1.5988 | 241.9445 | 241.7708 | 0.17365 | 0.33279 | 0.51772 | 0.030671 | 81.7057 | 82.1398 | 64.1059 | 524 | 522.1065 | 55.561 | 0.58134 | 42.6215 | 43.1641 | 500 | 0 | 0 | 0 | 0 | 0 | 0 | 0 | 46.875 | 1.5875 | 0.0023148 | 4.1395 | 100 | 0.90061 | 46.1322 | 1.7923 | 2119.7916 | 81.9227 | 3.1991
8216 | 2025-07-22 17:30 | 1.5966 | 1.5958 | 241.1458 | 242.2396 | 1.0937 | 0.32265 | 0.5178 | 0.030671 | 81.684 | 82.1398 | 64.1059 | 524 | 522.0486 | 55.561 | 0.57798 | 42.6215 | 43.1641 | 500 | 0 | 0 | 0 | 0 | 0 | 0 | 0 | 46.8316 | 1.5839 | 0.0043403 | 4.1829 | 100 | 0.91869 | 46.1358 | 1.7923 | 2119.5567 | 81.9119 | 3.1924
8217 | 2025-07-22 17:30 | 1.6036 | 1.6024 | 241.9792 | 241.1458 | 0.83333 | 0.32194 | 0.5178 | 0.030744 | 81.6189 | 82.0964 | 64.1059 | 524 | 522.1065 | 55.561 | 0.57487 | 42.6215 | 43.1641 | 500 | 0 | 0 | 0 | 0 | 0 | 0 | 0 | 46.8533 | 1.5906 | 0.0083912 | 4.1667 | 100 | 0.91146 | 46.1389 | 1.7923 | 2119.7916 | 81.8576 | 3.206
8218 | 2025-07-22 17:30 | 1.6043 | 1.6037 | 242.1354 | 241.1632 | 0.97224 | 0.33719 | 0.51765 | 0.030671 | 81.5755 | 82.0312 | 64.1059 | 524 | 522.1065 | 55.561 | 0.56561 | 42.6215 | 43.1424 | 500 | 0 | 0 | 0 | 0 | 0 | 0 | 0 | 46.8099 | 1.5917 | 0.0023148 | 4.1558 | 100 | 0.92954 | 46.1422 | 1.7923 | 2119.7916 | 81.8034 | 3.208
8219 | 2025-07-22 17:30 | 1.6007 | 1.5997 | 241.7188 | 241.5278 | 0.19098 | 0.34104 | 0.51765 | 0.030744 | 81.5321 | 82.0312 | 64.0842 | 524 | 522.1065 | 55.561 | 0.5629 | 42.6215 | 43.1641 | 500 | 0 | 0 | 0 | 0 | 0 | 0 | 0 | 46.8099 | 1.5878 | 0.0023148 | 4.2969 | 100 | 0.91146 | 46.1459 | 1.7923 | 2119.7916 | 81.7817 | 3.2004
8220 | 2025-07-22 17:30 | 1.5995 | 1.5991 | 241.1979 | 242.2049 | 1.0069 | 0.31673 | 0.51765 | 0.030744 | 81.5104 | 82.0096 | 64.0842 | 524 | 522.1065 | 55.561 | 0.56015 | 42.6215 | 43.1641 | 500 | 0 | 0 | 0 | 0 | 0 | 0 | 0 | 46.7665 | 1.5864 | 0.0043403 | 4.2263 | 100 | 0.87167 | 46.1489 | 1.7923 | 2119.7916 | 81.76 | 3.1986
8221 | 2025-07-22 17:30 | 1.6062 | 1.602 | 242.0139 | 241.5972 | 0.41667 | 0.31782 | 0.51772 | 0.030671 | 81.4887 | 81.9661 | 64.0842 | 524 | 522.1065 | 55.561 | 0.55675 | 42.6215 | 43.1641 | 500 | 0 | 0 | 0 | 0 | 0 | 0 | 0 | 46.7665 | 1.5909 | 0.011285 | 4.0961 | 100 | 0.91869 | 46.1522 | 1.7923 | 2119.7916 | 81.7274 | 3.2082
8222 | 2025-07-22 17:30 | 1.6042 | 1.6017 | 241.9445 | 241.3021 | 0.6424 | 0.32422 | 0.51765 | 0.030744 | 81.467 | 81.9227 | 64.0842 | 524 | 522.1065 | 55.5664 | 0.55429 | 42.6215 | 43.1641 | 500 | 0 | 0 | 0 | 0 | 0 | 0 | 0 | 46.7665 | 1.5904 | 0.0013021 | 4.2806 | 100 | 0.91869 | 46.1559 | 1.7925 | 2119.7916 | 81.6949 | 3.2059
8223 | 2025-07-22 17:30 | 1.6007 | 1.5984 | 241.684 | 241.9618 | 0.27777 | 0.34147 | 0.51765 | 0.030671 | 81.4019 | 81.8793 | 64.0842 | 524 | 522.1065 | 55.561 | 0.55129 | 42.6649 | 43.1641 | 500 | 0 | 0 | 0 | 0 | 0 | 0 | 0 | 46.7448 | 1.5872 | 0.0030382 | 4.2806 | 100 | 0.91869 | 46.1592 | 1.7923 | 2119.7916 | 81.6406 | 3.1991
8224 | 2025-07-22 17:31 | 1.6027 | 1.5997 | 241.2674 | 242.2049 | 0.9375 | 0.31581 | 0.51765 | 0.030744 | 81.3802 | 81.8576 | 64.0842 | 524 | 522.1065 | 55.561 | 0.54782 | 42.6649 | 43.1641 | 500 | 0 | 0 | 0 | 0 | 0 | 0 | 0 | 46.7231 | 1.5884 | 0.0046296 | 4.248 | 100 | 0.90061 | 46.1625 | 1.7923 | 2119.7916 | 81.6189 | 3.2024
8225 | 2025-07-22 17:31 | 1.6055 | 1.6032 | 241.2674 | 241.6667 | 0.39932 | 0.32498 | 0.5178 | 0.030671 | 81.3368 | 81.7925 | 64.0842 | 524 | 522.1065 | 55.561 | 0.54445 | 42.6649 | 43.1641 | 500 | 0 | 0 | 0 | 0 | 0 | 0 | 0 | 46.7448 | 1.5917 | 0.0082465 | 4.1341 | 100 | 0.90422 | 46.1659 | 1.7923 | 2119.7916 | 81.5647 | 3.2086
8226 | 2025-07-22 17:31 | 1.6043 | 1.602 | 241.25 | 241.3715 | 0.12154 | 0.30919 | 0.51765 | 0.030671 | 81.2934 | 81.7925 | 64.0842 | 524 | 522.1065 | 55.561 | 0.54174 | 42.6649 | 43.1641 | 500 | 0 | 0 | 0 | 0 | 0 | 0 | 0 | 46.6797 | 1.591 | 0.011285 | 4.0961 | 100 | 0.88614 | 46.1692 | 1.7923 | 2119.7916 | 81.543 | 3.2063
8227 | 2025-07-22 17:31 | 1.6058 | 1.6027 | 242.2049 | 241.2326 | 0.97223 | 0.33453 | 0.51772 | 0.030671 | 81.25 | 81.7708 | 64.0842 | 524 | 522.1065 | 55.561 | 0.53935 | 42.6649 | 43.1641 | 500 | 0 | 0 | 0 | 0 | 0 | 0 | 0 | 46.6797 | 1.5923 | 0.0013021 | 4.324 | 100 | 0.91146 | 46.1726 | 1.7923 | 2119.7916 | 81.5104 | 3.2085
8228 | 2025-07-22 17:31 | 1.6024 | 1.6007 | 241.2674 | 241.8924 | 0.625 | 0.3393 | 0.5178 | 0.040654 | 81.2283 | 81.7057 | 64.0842 | 524 | 522.1065 | 55.561 | 0.53624 | 42.6649 | 43.1641 | 500 | 0 | 0 | 0 | 0 | 0 | 0 | 0 | 46.658 | 1.5887 | 0.0024595 | 4.324 | 100 | 0.88976 | 46.1759 | 1.7923 | 2119.7916 | 81.467 | 3.2031
8229 | 2025-07-22 17:31 | 1.6003 | 1.5977 | 240.6076 | 242.3958 | 1.7882 | 0.30431 | 0.51765 | 0.030671 | 81.2066 | 81.684 | 64.0842 | 524 | 522.0486 | 55.561 | 0.53281 | 42.6649 | 43.1424 | 500 | 0 | 0 | 0 | 0 | 0 | 0 | 0 | 46.658 | 1.5867 | 0.0052083 | 4.2589 | 100 | 0.92954 | 46.1795 | 1.7923 | 2119.5567 | 81.4453 | 3.1979
8230 | 2025-07-22 17:31 | 1.6066 | 1.6049 | 242.1875 | 241.007 | 1.1805 | 0.33605 | 0.51772 | 0.030671 | 81.1415 | 81.684 | 64.0191 | 524 | 522.1065 | 55.561 | 0.52973 | 42.6649 | 43.1641 | 500 | 0 | 0 | 0 | 0 | 0 | 0 | 0 | 46.6363 | 1.5933 | 0.0094039 | 4.3349 | 100 | 0.91508 | 46.1826 | 1.7923 | 2119.7916 | 81.4128 | 3.2115
8231 | 2025-07-22 17:32 | 1.6027 | 1.6014 | 241.3368 | 241.8403 | 0.50348 | 0.3278 | 0.51772 | 0.030744 | 81.1198 | 81.6623 | 64.0191 | 524 | 522.1065 | 55.561 | 0.52731 | 42.6649 | 43.1641 | 500 | 0 | 0 | 0 | 0 | 0 | 0 | 0 | 46.6363 | 1.5896 | 0.0018808 | 4.3457 | 100 | 0.91146 | 46.1859 | 1.7923 | 2119.7916 | 81.3911 | 3.2041
8232 | 2025-07-22 17:32 | 1.6011 | 1.5994 | 240.816 | 242.1007 | 1.2847 | 0.31868 | 0.51772 | 0.030671 | 81.0764 | 81.6406 | 64.0408 | 524 | 522.1065 | 55.561 | 0.52391 | 42.6649 | 43.1641 | 500 | 0 | 0 | 0 | 0 | 0 | 0 | 0 | 46.5712 | 1.5872 | 0.004919 | 4.2914 | 100 | 0.90422 | 46.1896 | 1.7923 | 2119.7916 | 81.3585 | 3.2005
8233 | 2025-07-22 17:32 | 1.605 | 1.6043 | 241.8229 | 241.0243 | 0.79863 | 0.33257 | 0.51772 | 0.030671 | 81.0764 | 81.5755 | 64.0191 | 524 | 522.1065 | 55.5664 | 0.52177 | 42.6649 | 43.1641 | 500 | 0 | 0 | 0 | 0 | 0 | 0 | 0 | 46.5712 | 1.5933 | 0.0011574 | 4.3728 | 100 | 0.88976 | 46.1926 | 1.7925 | 2119.7916 | 81.326 | 3.2093
8234 | 2025-07-22 17:32 | 1.605 | 1.6033 | 241.6493 | 241.2153 | 0.43404 | 0.33643 | 0.51765 | 0.030671 | 81.033 | 81.5538 | 64.0191 | 524 | 522.1065 | 55.561 | 0.51902 | 42.6649 | 43.1641 | 500 | 0 | 0 | 0 | 0 | 0 | 0 | 0 | 46.5712 | 1.5911 | 0.0023148 | 4.3674 | 100 | 0.91869 | 46.196 | 1.7923 | 2119.7916 | 81.2934 | 3.2083
8235 | 2025-07-22 17:32 | 1.6026 | 1.6017 | 241.2153 | 241.9792 | 0.76389 | 0.32568 | 0.51874 | 0.030744 | 80.9896 | 81.5104 | 63.9974 | 524 | 522.1065 | 55.5664 | 0.51602 | 42.6649 | 43.1424 | 500 | 0 | 0 | 0 | 0 | 0 | 0 | 0 | 46.5495 | 1.589 | 0.0028935 | 4.3674 | 100 | 0.90422 | 46.1996 | 1.7925 | 2119.7916 | 81.25 | 3.2043
8236 | 2025-07-22 17:32 | 1.606 | 1.6043 | 241.0417 | 241.7014 | 0.65973 | 0.32378 | 0.51866 | 0.030744 | 80.9679 | 81.467 | 63.9974 | 524 | 522.1065 | 55.561 | 0.51262 | 42.6649 | 43.1424 | 500 | 0 | 0 | 0 | 0 | 0 | 0 | 0 | 46.4844 | 1.5926 | 0.0052083 | 4.1992 | 100 | 0.92593 | 46.2029 | 1.7923 | 2119.7916 | 81.2174 | 3.2104
8237 | 2025-07-22 17:32 | 1.6058 | 1.6037 | 241.0417 | 241.3368 | 0.29515 | 0.32758 | 0.51874 | 0.030744 | 80.9679 | 81.4236 | 63.9974 | 524 | 522.0486 | 55.561 | 0.50987 | 42.6649 | 43.1641 | 500 | 0 | 0 | 0 | 0 | 0 | 0 | 0 | 46.5061 | 1.5922 | 0.004919 | 4.2046 | 100 | 0.90422 | 46.2063 | 1.7923 | 2119.5567 | 81.1957 | 3.2095
8238 | 2025-07-22 17:32 | 1.6066 | 1.6047 | 241.2674 | 241.684 | 0.41666 | 0.31831 | 0.51866 | 0.030744 | 80.9245 | 81.4236 | 63.9974 | 524 | 522.1065 | 55.5664 | 0.5068 | 42.6649 | 43.1641 | 500 | 0 | 0 | 0 | 0 | 0 | 0 | 0 | 46.4627 | 1.5933 | 0.004919 | 4.1992 | 100 | 0.92593 | 46.2099 | 1.7925 | 2119.7916 | 81.174 | 3.2114
8239 | 2025-07-22 17:33 | 1.605 | 1.6027 | 240.3819 | 241.4757 | 1.0938 | 0.32145 | 0.51874 | 0.030744 | 80.8811 | 81.4019 | 63.9974 | 524 | 522.1065 | 55.561 | 0.50434 | 42.6649 | 43.1641 | 500 | 0 | 0 | 0 | 0 | 0 | 0 | 0 | 46.4627 | 1.5896 | 0.0054977 | 4.3023 | 100 | 0.91508 | 46.213 | 1.7923 | 2119.7916 | 81.1415 | 3.2078
8240 | 2025-07-22 17:33 | 1.6085 | 1.6062 | 241.4757 | 241.0417 | 0.43405 | 0.32476 | 0.51866 | 0.030744 | 80.8594 | 81.3368 | 63.9757 | 524 | 522.1065 | 55.561 | 0.51121 | 42.6649 | 43.1641 | 500 | 0 | 0 | 0 | 0 | 0 | 0 | 0 | 46.4193 | 1.5939 | 0.010272 | 4.2589 | 100 | 0.93316 | 46.2163 | 1.7923 | 2119.7916 | 81.0981 | 3.2147
8241 | 2025-07-22 17:33 | 1.6075 | 1.6053 | 241.4757 | 240.7986 | 0.67709 | 0.32232 | 0.51874 | 0.030744 | 80.7943 | 81.3151 | 63.9757 | 524 | 522.0486 | 55.5664 | 0.53186 | 42.6649 | 43.1641 | 500 | 0 | 0 | 0 | 0 | 0 | 0 | 0 | 46.4193 | 1.5927 | 0.0089699 | 4.3674 | 100 | 0.89699 | 46.22 | 1.7925 | 2119.5567 | 81.0547 | 3.2128
8242 | 2025-07-22 17:33 | 1.6055 | 1.603 | 241.441 | 240.8681 | 0.57292 | 0.33529 | 0.51866 | 0.030671 | 80.7726 | 81.2934 | 63.9757 | 524 | 522.0486 | 55.5664 | 0.54977 | 42.6649 | 43.1641 | 500 | 0 | 0 | 0 | 0 | 0 | 0 | 0 | 46.3976 | 1.5911 | 0.0020255 | 4.3945 | 100 | 0.92593 | 46.2233 | 1.7925 | 2119.5567 | 81.033 | 3.2085
8243 | 2025-07-22 17:33 | 1.6045 | 1.6037 | 241.1285 | 241.8229 | 0.69446 | 0.32232 | 0.51874 | 0.030671 | 80.7726 | 81.2283 | 63.9757 | 524 | 522.0486 | 55.561 | 0.56337 | 42.6649 | 43.1641 | 500 | 0 | 0 | 0 | 0 | 0 | 0 | 0 | 46.3976 | 1.5903 | 0.0065104 | 4.362 | 100 | 0.90061 | 46.2263 | 1.7923 | 2119.5567 | 81.0004 | 3.2082
8244 | 2025-07-22 17:33 | 1.6055 | 1.6042 | 240.8507 | 241.7535 | 0.90279 | 0.32633 | 0.51866 | 0.030671 | 80.7509 | 81.25 | 63.9106 | 524 | 522.1065 | 55.561 | 0.57856 | 42.6649 | 43.1641 | 500 | 0 | 0 | 0 | 0 | 0 | 0 | 0 | 46.3325 | 1.5911 | 0.004919 | 4.3837 | 100 | 0.88614 | 46.2297 | 1.7923 | 2119.7916 | 81.0004 | 3.2096
8245 | 2025-07-22 17:33 | 1.6049 | 1.6036 | 241.0764 | 241.8229 | 0.74654 | 0.32568 | 0.51866 | 0.030744 | 80.6858 | 81.2066 | 63.9106 | 524 | 522.1065 | 55.5664 | 0.59332 | 42.6649 | 43.1641 | 500 | 0 | 0 | 0 | 0 | 0 | 0 | 0 | 46.3325 | 1.5909 | 0.0054977 | 4.2969 | 100 | 0.92593 | 46.2333 | 1.7925 | 2119.7916 | 80.9462 | 3.2085
8246 | 2025-07-22 17:34 | 1.6085 | 1.6066 | 242.0833 | 240.4687 | 1.6146 | 0.33371 | 0.51866 | 0.030744 | 80.6641 | 81.1632 | 63.9323 | 524 | 522.1065 | 55.6749 | 0.60456 | 42.6649 | 43.1424 | 500 | 0 | 0 | 0 | 0 | 0 | 0 | 0 | 46.3108 | 1.5946 | 0.0037616 | 4.3891 | 100 | 0.90061 | 46.2364 | 1.796 | 2119.7916 | 80.9136 | 3.2151
8247 | 2025-07-22 17:34 | 1.6063 | 1.6043 | 241.5798 | 240.9375 | 0.64236 | 0.33615 | 0.51874 | 0.030671 | 80.6207 | 81.1415 | 63.9106 | 524 | 522.1065 | 55.6749 | 0.6174 | 42.6649 | 43.1641 | 500 | 0 | 0 | 0 | 0 | 0 | 0 | 0 | 46.3108 | 1.5922 | 0.0017361 | 4.4325 | 100 | 0.91869 | 46.24 | 1.796 | 2119.7916 | 80.8811 | 3.2106
8248 | 2025-07-22 17:34 | 1.6045 | 1.6033 | 241.493 | 241.2674 | 0.22568 | 0.3278 | 0.51874 | 0.030671 | 80.6207 | 81.0981 | 63.9106 | 524 | 522.0486 | 55.561 | 0.62869 | 42.6649 | 43.1641 | 500 | 0 | 0 | 0 | 0 | 0 | 0 | 0 | 46.2891 | 1.5904 | 0.0020255 | 4.4162 | 100 | 0.91146 | 46.2434 | 1.7923 | 2119.5567 | 80.8594 | 3.2078
8249 | 2025-07-22 17:34 | 1.6001 | 1.5991 | 241.007 | 241.441 | 0.43402 | 0.32503 | 0.51866 | 0.030744 | 80.5773 | 81.0981 | 63.8889 | 524 | 522.0486 | 55.6749 | 0.63903 | 42.6649 | 43.1641 | 500 | 0 | 0 | 0 | 0 | 0 | 0 | 0 | 46.2891 | 1.5858 | 0.0034722 | 4.3891 | 100 | 0.88252 | 46.2467 | 1.796 | 2119.5567 | 80.8377 | 3.1992
8250 | 2025-07-22 17:34 | 1.6075 | 1.6059 | 241.7014 | 240.7118 | 0.98958 | 0.31814 | 0.51931 | 0.030744 | 80.5339 | 81.0547 | 63.8889 | 524 | 522.0486 | 55.5664 | 0.64699 | 42.6649 | 43.1641 | 500 | 0 | 0 | 0 | 0 | 0 | 0 | 0 | 46.2891 | 1.5932 | 0.010706 | 4.324 | 100 | 0.88252 | 46.2497 | 1.7925 | 2119.5567 | 80.7943 | 3.2134
8251 | 2025-07-22 17:34 | 1.6037 | 1.603 | 241.6319 | 240.6771 | 0.95486 | 0.34191 | 0.51874 | 0.030671 | 80.5122 | 81.033 | 63.8889 | 524 | 522.1065 | 55.561 | 0.65621 | 42.6649 | 43.1641 | 500 | 0 | 0 | 0 | 0 | 0 | 0 | 0 | 46.2674 | 1.5904 | 0.0017361 | 4.4271 | 100 | 0.91508 | 46.2531 | 1.7923 | 2119.7916 | 80.7726 | 3.2067
8252 | 2025-07-22 17:34 | 1.605 | 1.603 | 241.2674 | 240.5382 | 0.72916 | 0.32623 | 0.51874 | 0.030744 | 80.5122 | 80.9679 | 63.8889 | 524 | 522.0486 | 55.5664 | 0.66526 | 42.6649 | 43.1641 | 500 | 0 | 0 | 0 | 0 | 0 | 0 | 0 | 46.2023 | 1.59 | 0.0020255 | 4.4271 | 100 | 0.89699 | 46.2567 | 1.7925 | 2119.5567 | 80.74 | 3.208
8253 | 2025-07-22 17:34 | 1.6036 | 1.6024 | 240.8854 | 241.0243 | 0.13887 | 0.34093 | 0.51866 | 0.030744 | 80.447 | 80.9462 | 63.8889 | 524 | 522.1065 | 55.6749 | 0.66779 | 42.6649 | 43.1641 | 500 | 0 | 0 | 0 | 0 | 0 | 0 | 0 | 46.2023 | 1.5893 | 0.0030382 | 4.4379 | 100 | 0.91146 | 46.26 | 1.796 | 2119.7916 | 80.6966 | 3.206
8254 | 2025-07-22 17:35 | 1.5991 | 1.5975 | 240.5555 | 241.1458 | 0.59029 | 0.32286 | 0.51866 | 0.030671 | 80.4253 | 80.9462 | 63.8889 | 524 | 522.0486 | 55.6749 | 0.65983 | 42.6649 | 43.1641 | 500 | 0 | 0 | 0 | 0 | 0 | 0 | 0 | 46.1806 | 1.5848 | 0.0041956 | 4.4108 | 100 | 0.92593 | 46.2637 | 1.796 | 2119.5567 | 80.6858 | 3.1966
8255 | 2025-07-22 17:35 | 1.6058 | 1.6042 | 241.25 | 240.2257 | 1.0243 | 0.32145 | 0.51866 | 0.030671 | 80.4253 | 80.9245 | 63.8455 | 524 | 522.1065 | 55.6749 | 0.65394 | 42.6649 | 43.1641 | 500 | 0 | 0 | 0 | 0 | 0 | 0 | 0 | 46.1806 | 1.5916 | 0.010127 | 4.362 | 100 | 0.86444 | 46.2667 | 1.796 | 2119.7916 | 80.6749 | 3.2099
8256 | 2025-07-22 17:35 | 1.6055 | 1.6036 | 241.7882 | 240.9028 | 0.88541 | 0.3508 | 0.51874 | 0.030744 | 80.4036 | 80.8594 | 63.8455 | 524 | 522.1065 | 55.6749 | 0.64894 | 42.6649 | 43.1641 | 500 | 0 | 0 | 0 | 0 | 0 | 0 | 0 | 46.1806 | 1.5911 | 0.0017361 | 4.4325 | 100 | 0.92593 | 46.2701 | 1.796 | 2119.7916 | 80.6315 | 3.2091
8257 | 2025-07-22 17:35 | 1.6005 | 1.5995 | 240.3472 | 241.1458 | 0.7986 | 0.32964 | 0.51924 | 0.030744 | 80.3819 | 80.8377 | 63.8455 | 524 | 522.0486 | 55.6749 | 0.64363 | 42.6649 | 43.1641 | 500 | 0 | 0 | 0 | 0 | 0 | 0 | 0 | 46.1155 | 1.5862 | 0.0024595 | 4.4054 | 100 | 0.92593 | 46.2734 | 1.796 | 2119.5567 | 80.6098 | 3.2001
8258 | 2025-07-22 17:35 | 1.6026 | 1.6019 | 240.6076 | 241.875 | 1.2673 | 0.31353 | 0.5204 | 0.030744 | 80.3819 | 80.8377 | 63.8455 | 524 | 522.1065 | 55.6749 | 0.63806 | 42.6649 | 43.1641 | 500 | 0 | 0 | 0 | 0 | 0 | 0 | 0 | 46.1155 | 1.5884 | 0.0047743 | 4.5302 | 100 | 0.91869 | 46.2771 | 1.796 | 2119.7916 | 80.6098 | 3.2044
8259 | 2025-07-22 17:35 | 1.6026 | 1.6 | 240.8333 | 242.2396 | 1.4062 | 0.32303 | 0.52025 | 0.030744 | 80.3168 | 80.7726 | 63.8238 | 524 | 522.1065 | 55.6749 | 0.63375 | 42.6649 | 43.1641 | 500 | 0 | 0 | 0 | 0 | 0 | 0 | 0 | 46.0938 | 1.5887 | 0.011574 | 4.362 | 100 | 0.91508 | 46.2801 | 1.796 | 2119.7916 | 80.5447 | 3.2025
8260 | 2025-07-22 17:35 | 1.6053 | 1.6032 | 241.9965 | 240.1042 | 1.8924 | 0.33539 | 0.5204 | 0.030671 | 80.2951 | 80.7509 | 63.8238 | 524 | 522.1065 | 55.6749 | 0.6297 | 42.6649 | 43.1641 | 500 | 0 | 0 | 0 | 0 | 0 | 0 | 0 | 46.0938 | 1.59 | 0.011574 | 4.5139 | 100 | 0.88976 | 46.2838 | 1.796 | 2119.7916 | 80.523 | 3.2085
8261 | 2025-07-22 17:36 | 1.5981 | 1.5966 | 240.8507 | 241.5972 | 0.74652 | 0.33257 | 0.51931 | 0.030744 | 80.2517 | 80.7075 | 63.8021 | 524 | 522.1065 | 55.6749 | 0.62666 | 42.6649 | 43.1641 | 500 | 0 | 0 | 0 | 0 | 0 | 0 | 0 | 46.0503 | 1.5836 | 0.0018808 | 4.5193 | 100 | 0.91146 | 46.2871 | 1.796 | 2119.7916 | 80.4796 | 3.1947
8262 | 2025-07-22 17:36 | 1.6014 | 1.6001 | 241.1285 | 241.8229 | 0.69446 | 0.32237 | 0.51931 | 0.030671 | 80.2517 | 80.7075 | 63.7587 | 524 | 522.1065 | 55.6749 | 0.6229 | 42.6649 | 43.1641 | 500 | 0 | 0 | 0 | 0 | 0 | 0 | 0 | 46.0503 | 1.5868 | 0.0041956 | 4.4813 | 100 | 0.92593 | 46.2901 | 1.796 | 2119.7916 | 80.4796 | 3.2015
8263 | 2025-07-22 17:36 | 1.5969 | 1.5966 | 240.4861 | 241.6146 | 1.1285 | 0.32829 | 0.51931 | 0.030744 | 80.2083 | 80.6858 | 63.7587 | 524 | 522.0486 | 55.6749 | 0.6195 | 42.6649 | 43.1641 | 500 | 0 | 0 | 0 | 0 | 0 | 0 | 0 | 46.0069 | 1.583 | 0.0060764 | 4.4162 | 100 | 0.88976 | 46.2935 | 1.796 | 2119.5567 | 80.447 | 3.1936
8264 | 2025-07-22 17:36 | 1.6026 | 1.6007 | 240.9896 | 241.1458 | 0.15623 | 0.31679 | 0.5204 | 0.030671 | 80.1649 | 80.6207 | 63.7587 | 524 | 522.0486 | 55.6749 | 0.61552 | 42.6649 | 43.1641 | 500 | 0 | 0 | 0 | 0 | 0 | 0 | 0 | 46.0069 | 1.5881 | 0.0089699 | 4.3566 | 100 | 0.90061 | 46.2971 | 1.796 | 2119.5567 | 80.3928 | 3.2033
8265 | 2025-07-22 17:36 | 1.6008 | 1.5965 | 240.8507 | 240.8854 | 0.034729 | 0.31836 | 0.5204 | 0.030744 | 80.1649 | 80.6207 | 63.7587 | 524 | 522.0486 | 55.6749 | 0.61223 | 42.6649 | 43.1641 | 500 | 0 | 0 | 0 | 0 | 0 | 0 | 0 | 45.9635 | 1.5839 | 0.011429 | 4.3023 | 100 | 0.88614 | 46.3005 | 1.796 | 2119.5567 | 80.3928 | 3.1973
8266 | 2025-07-22 17:36 | 1.5985 | 1.5955 | 241.3194 | 241.2153 | 0.10417 | 0.33404 | 0.52025 | 0.030744 | 80.1432 | 80.599 | 63.7587 | 524 | 522.1065 | 55.6641 | 0.6101 | 42.6649 | 43.1641 | 500 | 0 | 0 | 0 | 0 | 0 | 0 | 0 | 45.9635 | 1.5838 | 0.0013021 | 4.4976 | 100 | 0.91869 | 46.3038 | 1.7956 | 2119.7916 | 80.3711 | 3.194
8267 | 2025-07-22 17:36 | 1.5953 | 1.5942 | 240.3125 | 241.7708 | 1.4583 | 0.32281 | 0.52025 | 0.030671 | 80.1432 | 80.5773 | 63.737 | 524 | 522.1065 | 55.6749 | 0.60637 | 42.6649 | 43.1641 | 500 | 0 | 0 | 0 | 0 | 0 | 0 | 0 | 45.9201 | 1.5819 | 0.0041956 | 4.4813 | 100 | 0.94039 | 46.3069 | 1.796 | 2119.7916 | 80.3602 | 3.1895
8268 | 2025-07-22 17:36 | 1.6017 | 1.6008 | 241.4062 | 240.5208 | 0.88539 | 0.32368 | 0.5204 | 0.030671 | 80.0781 | 80.5773 | 63.737 | 524 | 522.0486 | 55.6749 | 0.60236 | 42.6649 | 43.1641 | 500 | 0 | 0 | 0 | 0 | 0 | 0 | 0 | 45.9418 | 1.5881 | 0.010706 | 4.3403 | 100 | 0.91869 | 46.3105 | 1.796 | 2119.5567 | 80.3277 | 3.2025
8269 | 2025-07-22 17:37 | 1.5984 | 1.5982 | 241.3542 | 240.7292 | 0.62498 | 0.34071 | 0.52025 | 0.030671 | 80.0781 | 80.5122 | 63.737 | 524 | 522.1065 | 55.6749 | 0.5999 | 42.6649 | 43.1641 | 500 | 0 | 0 | 0 | 0 | 0 | 0 | 0 | 45.8767 | 1.5839 | 0.0017361 | 4.4976 | 100 | 0.91146 | 46.3138 | 1.796 | 2119.7916 | 80.2951 | 3.1966
8270 | 2025-07-22 17:37 | 1.5953 | 1.5946 | 240.4167 | 241.3194 | 0.90277 | 0.32373 | 0.51924 | 0.030671 | 80.0564 | 80.5122 | 63.7153 | 524 | 522.1065 | 55.6749 | 0.59625 | 42.6649 | 43.1641 | 500 | 0 | 0 | 0 | 0 | 0 | 0 | 0 | 45.8767 | 1.5812 | 0.0030382 | 4.4379 | 100 | 0.86806 | 46.3172 | 1.796 | 2119.7916 | 80.2843 | 3.19
8271 | 2025-07-22 17:37 | 1.5978 | 1.5958 | 240.2431 | 241.4062 | 1.1632 | 0.3099 | 0.52025 | 0.030744 | 80.0347 | 80.4905 | 63.7153 | 524 | 522.1065 | 55.6749 | 0.59256 | 42.6649 | 43.1641 | 500 | 0 | 0 | 0 | 0 | 0 | 0 | 0 | 45.8767 | 1.5833 | 0.0052083 | 4.3837 | 100 | 0.90061 | 46.3208 | 1.796 | 2119.7916 | 80.2626 | 3.1936
8272 | 2025-07-22 17:37 | 1.6013 | 1.5982 | 241.2153 | 240.9375 | 0.27779 | 0.32888 | 0.5204 | 0.030671 | 80.0347 | 80.4688 | 63.6719 | 524 | 522.1065 | 55.6749 | 0.58992 | 42.6649 | 43.1641 | 500 | 0 | 0 | 0 | 0 | 0 | 0 | 0 | 45.8767 | 1.5867 | 0.010995 | 4.3186 | 100 | 0.88976 | 46.3239 | 1.796 | 2119.7916 | 80.2517 | 3.1995
8273 | 2025-07-22 17:37 | 1.5972 | 1.5955 | 241.3194 | 240.434 | 0.88541 | 0.33051 | 0.52025 | 0.030744 | 80.0347 | 80.4036 | 63.6502 | 524 | 522.1065 | 55.6749 | 0.58738 | 42.6649 | 43.1641 | 500 | 0 | 0 | 0 | 0 | 0 | 0 | 0 | 45.8333 | 1.5843 | 0.0017361 | 4.4542 | 100 | 0.92954 | 46.3275 | 1.796 | 2119.7916 | 80.2192 | 3.1927
8274 | 2025-07-22 17:37 | 1.5961 | 1.5952 | 240.7118 | 241.4062 | 0.69443 | 0.32552 | 0.52148 | 0.030744 | 79.9696 | 80.4036 | 63.6502 | 524 | 522.0486 | 55.6749 | 0.58406 | 42.6649 | 43.1641 | 500 | 0 | 0 | 0 | 0 | 0 | 0 | 0 | 45.855 | 1.5817 | 0.0043403 | 4.4325 | 100 | 0.89699 | 46.3305 | 1.796 | 2119.5567 | 80.1866 | 3.1913
8275 | 2025-07-22 17:37 | 1.5978 | 1.5972 | 240.3819 | 241.25 | 0.86806 | 0.32894 | 0.52141 | 0.030744 | 79.9479 | 80.4036 | 63.6502 | 524 | 522.1065 | 55.6749 | 0.58033 | 42.6649 | 43.1641 | 500 | 0 | 0 | 0 | 0 | 0 | 0 | 0 | 45.7899 | 1.5838 | 0.0060764 | 4.3891 | 100 | 0.88976 | 46.3342 | 1.796 | 2119.7916 | 80.1758 | 3.195
8276 | 2025-07-22 17:38 | 1.5991 | 1.5988 | 240.7639 | 240.8333 | 0.069427 | 0.31125 | 0.5204 | 0.030671 | 79.9479 | 80.3385 | 63.6502 | 524 | 522.1065 | 55.6749 | 0.57762 | 42.6649 | 43.1641 | 500 | 0 | 0 | 0 | 0 | 0 | 0 | 0 | 45.7899 | 1.5848 | 0.010272 | 4.3023 | 100 | 0.91508 | 46.3375 | 1.796 | 2119.7916 | 80.1432 | 3.1979
8277 | 2025-07-22 17:38 | 1.5984 | 1.5971 | 241.4236 | 240.1736 | 1.25 | 0.32769 | 0.5204 | 0.030671 | 79.9045 | 80.3168 | 63.6285 | 524 | 522.0486 | 55.6749 | 0.57425 | 42.6649 | 43.1424 | 500 | 0 | 0 | 0 | 0 | 0 | 0 | 0 | 45.7682 | 1.5856 | 0.0072338 | 4.4542 | 100 | 0.91146 | 46.3409 | 1.796 | 2119.5567 | 80.1107 | 3.1955
8278 | 2025-07-22 17:38 | 1.5965 | 1.5955 | 241.059 | 240.8333 | 0.22571 | 0.3565 | 0.5204 | 0.030671 | 79.9045 | 80.3168 | 63.6285 | 524 | 522.1065 | 55.6749 | 0.57187 | 42.6649 | 43.1641 | 500 | 0 | 0 | 0 | 0 | 0 | 0 | 0 | 45.7682 | 1.5825 | 0.0020255 | 4.362 | 100 | 0.91146 | 46.3439 | 1.796 | 2119.7916 | 80.1107 | 3.192
8279 | 2025-07-22 17:38 | 1.593 | 1.5919 | 240.2778 | 241.3194 | 1.0417 | 0.32286 | 0.5204 | 0.030671 | 79.8828 | 80.2951 | 63.6285 | 524 | 522.1065 | 55.6749 | 0.56832 | 42.6649 | 43.1641 | 500 | 0 | 0 | 0 | 0 | 0 | 0 | 0 | 45.7248 | 1.5788 | 0.0031829 | 4.4488 | 100 | 0.91508 | 46.3476 | 1.796 | 2119.7916 | 80.089 | 3.1849
8280 | 2025-07-22 17:38 | 1.6017 | 1.5997 | 241.0417 | 240.3993 | 0.64235 | 0.34169 | 0.52141 | 0.030744 | 79.8828 | 80.2951 | 63.5851 | 524 | 522.1065 | 55.6749 | 0.56471 | 42.6649 | 43.1641 | 500 | 0 | 0 | 0 | 0 | 0 | 0 | 0 | 45.7465 | 1.5875 | 0.010995 | 4.2752 | 100 | 0.90061 | 46.3509 | 1.796 | 2119.7916 | 80.089 | 3.2014
8281 | 2025-07-22 17:38 | 1.5922 | 1.5913 | 240.4514 | 241.441 | 0.98958 | 0.33203 | 0.52148 | 0.030671 | 79.8611 | 80.23 | 63.5851 | 524 | 522.1065 | 55.6749 | 0.56286 | 42.6649 | 43.1641 | 500 | 0 | 0 | 0 | 0 | 0 | 0 | 0 | 45.6814 | 1.5778 | 0.0020255 | 4.4054 | 100 | 0.89699 | 46.354 | 1.796 | 2119.7916 | 80.0456 | 3.1834
8282 | 2025-07-22 17:38 | 1.5997 | 1.5975 | 240.7118 | 241.1458 | 0.43402 | 0.31462 | 0.52141 | 0.030744 | 79.796 | 80.2517 | 63.5851 | 524 | 522.1065 | 55.6749 | 0.55921 | 42.6649 | 43.1641 | 500 | 0 | 0 | 0 | 0 | 0 | 0 | 0 | 45.6814 | 1.5854 | 0.0094039 | 4.2535 | 100 | 0.88252 | 46.3576 | 1.796 | 2119.7916 | 80.0239 | 3.1972
8283 | 2025-07-22 17:38 | 1.6001 | 1.5984 | 241.1806 | 240.3299 | 0.85069 | 0.33702 | 0.52134 | 0.030671 | 79.796 | 80.2083 | 63.5417 | 524 | 522.1065 | 55.6749 | 0.55642 | 42.6649 | 43.1641 | 500 | 0 | 0 | 0 | 0 | 0 | 0 | 0 | 45.6814 | 1.5858 | 0.0094039 | 4.2914 | 100 | 0.91146 | 46.3609 | 1.796 | 2119.7916 | 80.0022 | 3.1985
8284 | 2025-07-22 17:39 | 1.594 | 1.5936 | 240.4687 | 240.7986 | 0.32988 | 0.33865 | 0.52141 | 0.030744 | 79.7743 | 80.2083 | 63.5417 | 524 | 522.1065 | 55.6749 | 0.5544 | 42.6649 | 43.1641 | 500 | 0 | 0 | 0 | 0 | 0 | 0 | 0 | 45.6597 | 1.5813 | 0.0017361 | 4.3837 | 100 | 0.90422 | 46.3643 | 1.796 | 2119.7916 | 79.9913 | 3.1876
8285 | 2025-07-22 17:39 | 1.5949 | 1.5939 | 240.0347 | 241.3021 | 1.2673 | 0.31315 | 0.52141 | 0.030744 | 79.7743 | 80.1649 | 63.5417 | 524 | 522.1065 | 55.6749 | 0.55093 | 42.6649 | 43.1207 | 500 | 0 | 0 | 0 | 0 | 0 | 0 | 0 | 45.638 | 1.5819 | 0.0046296 | 4.3837 | 100 | 0.90422 | 46.3676 | 1.796 | 2119.7916 | 79.9696 | 3.1888
8286 | 2025-07-22 17:39 | 1.5964 | 1.5946 | 240.0347 | 240.9722 | 0.9375 | 0.32194 | 0.52141 | 0.030671 | 79.7526 | 80.1432 | 63.5417 | 524 | 522.1065 | 55.6641 | 0.54749 | 42.6649 | 43.1207 | 500 | 0 | 0 | 0 | 0 | 0 | 0 | 0 | 45.638 | 1.5803 | 0.010995 | 4.2318 | 100 | 0.91508 | 46.3713 | 1.7956 | 2119.7916 | 79.9479 | 3.191
8287 | 2025-07-22 17:39 | 1.5981 | 1.5966 | 241.25 | 240.3299 | 0.92014 | 0.34473 | 0.52148 | 0.030671 | 79.7526 | 80.1432 | 63.4983 | 524 | 522.0486 | 55.6749 | 0.54539 | 42.6649 | 43.1207 | 500 | 0 | 0 | 0 | 0 | 0 | 0 | 0 | 45.5729 | 1.5842 | 0.0013021 | 4.4271 | 100 | 0.90422 | 46.3746 | 1.796 | 2119.5567 | 79.9479 | 3.1947
8288 | 2025-07-22 17:39 | 1.5952 | 1.5946 | 240.5555 | 240.9028 | 0.34724 | 0.32747 | 0.52141 | 0.030671 | 79.6875 | 80.0781 | 63.4983 | 524 | 522.1065 | 55.6749 | 0.54228 | 42.6649 | 43.1207 | 500 | 0 | 0 | 0 | 0 | 0 | 0 | 0 | 45.5729 | 1.5815 | 0.0028935 | 4.3945 | 100 | 0.90422 | 46.3776 | 1.796 | 2119.7916 | 79.8828 | 3.1898
8289 | 2025-07-22 17:39 | 1.593 | 1.5904 | 240.2083 | 241.5972 | 1.3889 | 0.3195 | 0.52141 | 0.030744 | 79.6875 | 80.0781 | 63.4766 | 524 | 522.1065 | 55.6641 | 0.53924 | 42.6649 | 43.1207 | 500 | 0 | 0 | 0 | 0 | 0 | 0 | 0 | 45.5729 | 1.5773 | 0.0054977 | 4.248 | 100 | 0.90061 | 46.381 | 1.7956 | 2119.7916 | 79.8828 | 3.1834
8290 | 2025-07-22 17:39 | 1.5965 | 1.5942 | 241.1806 | 240.4514 | 0.72916 | 0.33794 | 0.52141 | 0.030744 | 79.6658 | 80.0781 | 63.4766 | 524 | 522.1065 | 55.778 | 0.5374 | 42.6649 | 43.1207 | 500 | 0 | 0 | 0 | 0 | 0 | 0 | 0 | 45.5512 | 1.5815 | 0.0013021 | 4.3891 | 100 | 0.92954 | 46.3843 | 1.7993 | 2119.7916 | 79.872 | 3.1907
8291 | 2025-07-22 17:40 | 1.5984 | 1.5969 | 241.0764 | 240.2431 | 0.83333 | 0.34771 | 0.52134 | 0.030671 | 79.6224 | 80.0564 | 63.4766 | 524 | 522.1065 | 55.6749 | 0.53367 | 42.6649 | 43.1207 | 500 | 0 | 0 | 0 | 0 | 0 | 0 | 0 | 45.5512 | 1.5843 | 0.010272 | 4.3945 | 100 | 0.92954 | 46.388 | 1.796 | 2119.7916 | 79.8394 | 3.1953
8292 | 2025-07-22 17:40 | 1.5894 | 1.5871 | 240.191 | 241.3889 | 1.1979 | 0.32644 | 0.52141 | 0.030671 | 79.6224 | 80.0564 | 63.4332 | 524 | 522.1065 | 55.6749 | 0.53165 | 42.6649 | 43.1207 | 500 | 0 | 0 | 0 | 0 | 0 | 0 | 0 | 45.5078 | 1.5767 | 0.0026042 | 4.2155 | 100 | 0.91508 | 46.391 | 1.796 | 2119.7916 | 79.8394 | 3.1765
8293 | 2025-07-22 17:40 | 1.5991 | 1.5975 | 240.7812 | 240.5729 | 0.20834 | 0.32243 | 0.5225 | 0.030744 | 79.579 | 80.0347 | 63.4332 | 524 | 522.1065 | 55.778 | 0.52825 | 42.6649 | 43.1207 | 500 | 0 | 0 | 0 | 0 | 0 | 0 | 0 | 45.5078 | 1.5864 | 0.010417 | 4.1558 | 100 | 0.90422 | 46.3944 | 1.7993 | 2119.7916 | 79.8069 | 3.1966
8294 | 2025-07-22 17:40 | 1.5948 | 1.5948 | 240.1736 | 241.1632 | 0.98959 | 0.3253 | 0.5225 | 0.030671 | 79.6007 | 79.9696 | 63.4332 | 524 | 522.1065 | 55.6749 | 0.52554 | 42.6649 | 43.1207 | 500 | 0 | 0 | 0 | 0 | 0 | 0 | 0 | 45.4644 | 1.5817 | 0.0066551 | 4.0961 | 100 | 0.88976 | 46.398 | 1.796 | 2119.7916 | 79.7852 | 3.1895
8295 | 2025-07-22 17:40 | 1.5988 | 1.5978 | 241.25 | 240.3819 | 0.86806 | 0.33409 | 0.52257 | 0.030671 | 79.5356 | 79.9696 | 63.4332 | 524 | 522.1065 | 55.6749 | 0.52308 | 42.6649 | 43.1207 | 500 | 0 | 0 | 0 | 0 | 0 | 0 | 0 | 45.4644 | 1.5855 | 0.0015914 | 4.2752 | 100 | 0.88976 | 46.4014 | 1.796 | 2119.7916 | 79.7526 | 3.1966
8296 | 2025-07-22 17:40 | 1.5984 | 1.5958 | 240.7118 | 240.6597 | 0.052094 | 0.32954 | 0.52351 | 0.030671 | 79.5139 | 79.9479 | 63.3898 | 524 | 522.1065 | 55.778 | 0.52007 | 42.6649 | 43.1207 | 500 | 0 | 0 | 0 | 0 | 0 | 0 | 0 | 45.421 | 1.5849 | 0.0023148 | 4.2318 | 100 | 0.89699 | 46.405 | 1.7993 | 2119.7916 | 79.7309 | 3.1942
8297 | 2025-07-22 17:40 | 1.5948 | 1.5933 | 239.9827 | 241.3194 | 1.3368 | 0.31651 | 0.52358 | 0.030671 | 79.5139 | 79.9479 | 63.3898 | 524 | 522.0486 | 55.778 | 0.51794 | 42.6649 | 43.1207 | 500 | 0 | 0 | 0 | 0 | 0 | 0 | 0 | 45.421 | 1.5822 | 0.004919 | 4.248 | 100 | 0.94039 | 46.4077 | 1.7993 | 2119.5567 | 79.7309 | 3.1881
8298 | 2025-07-22 17:40 | 1.5994 | 1.5969 | 240.1215 | 240.3993 | 0.27779 | 0.31651 | 0.52351 | 0.030744 | 79.4922 | 79.9479 | 63.3898 | 524 | 522.1065 | 55.6749 | 0.51421 | 42.6649 | 43.1207 | 500 | 0 | 0 | 0 | 0 | 0 | 0 | 0 | 45.421 | 1.5855 | 0.011429 | 4.0582 | 100 | 0.91869 | 46.4114 | 1.796 | 2119.7916 | 79.7201 | 3.1963
8299 | 2025-07-22 17:41 | 1.5994 | 1.5984 | 240.7639 | 240.3299 | 0.43402 | 0.33908 | 0.52467 | 0.030744 | 79.4922 | 79.9262 | 63.3681 | 524 | 522.1065 | 55.778 | 0.51147 | 42.6649 | 43.1207 | 500 | 0 | 0 | 0 | 0 | 0 | 0 | 0 | 45.3993 | 1.5861 | 0.0015914 | 4.2589 | 100 | 0.88976 | 46.4147 | 1.7993 | 2119.7916 | 79.7092 | 3.1978
8300 | 2025-07-22 17:41 | 1.5972 | 1.5969 | 240.5208 | 240.7118 | 0.19096 | 0.33339 | 0.52459 | 0.030671 | 79.4922 | 79.9262 | 63.3681 | 524 | 522.1065 | 55.778 | 0.50807 | 42.6649 | 43.1207 | 500 | 0 | 0 | 0 | 0 | 0 | 0 | 0 | 45.3993 | 1.5855 | 0.0028935 | 4.2101 | 100 | 0.91508 | 46.4181 | 1.7993 | 2119.7916 | 79.7092 | 3.1942
8301 | 2025-07-22 17:41 | 1.5969 | 1.5959 | 240.3819 | 240.9722 | 0.59029 | 0.33615 | 0.52467 | 0.030744 | 79.4271 | 79.8611 | 63.303 | 524 | 522.1065 | 55.778 | 0.50503 | 42.6649 | 43.1207 | 500 | 0 | 0 | 0 | 0 | 0 | 0 | 0 | 45.3342 | 1.5836 | 0.0030382 | 4.2155 | 100 | 0.88252 | 46.4217 | 1.7993 | 2119.7916 | 79.6441 | 3.1929
8302 | 2025-07-22 17:41 | 1.5955 | 1.5943 | 239.9479 | 241.6493 | 1.7014 | 0.3259 | 0.52467 | 0.030671 | 79.4271 | 79.8394 | 63.303 | 524 | 522.1065 | 55.778 | 0.50825 | 42.6215 | 43.1207 | 500 | 0 | 0 | 0 | 0 | 0 | 0 | 0 | 45.3342 | 1.5825 | 0.0066551 | 4.1233 | 100 | 0.91146 | 46.4251 | 1.7993 | 2119.7916 | 79.6332 | 3.1898
8303 | 2025-07-22 17:41 | 1.602 | 1.5984 | 240.6423 | 240.3125 | 0.32985 | 0.33659 | 0.52459 | 0.030744 | 79.4054 | 79.8394 | 63.303 | 524 | 522.1065 | 55.778 | 0.52517 | 42.6215 | 43.1207 | 500 | 0 | 0 | 0 | 0 | 0 | 0 | 0 | 45.3125 | 1.5867 | 0.0013021 | 4.248 | 100 | 0.86806 | 46.4281 | 1.7993 | 2119.7916 | 79.6224 | 3.2004
8304 | 2025-07-22 17:41 | 1.5988 | 1.5971 | 240.3993 | 240.9375 | 0.53818 | 0.32986 | 0.52561 | 0.030744 | 79.4054 | 79.8394 | 63.2812 | 524 | 522.1065 | 55.778 | 0.54344 | 42.6215 | 43.1207 | 500 | 0 | 0 | 0 | 0 | 0 | 0 | 0 | 45.3125 | 1.5855 | 0.0031829 | 4.248 | 100 | 0.91508 | 46.4315 | 1.7993 | 2119.7916 | 79.6224 | 3.1959
8305 | 2025-07-22 17:41 | 1.5952 | 1.5943 | 239.5833 | 240.9375 | 1.3541 | 0.32574 | 0.52677 | 0.030671 | 79.362 | 79.7743 | 63.2812 | 524 | 522.1065 | 55.6749 | 0.55939 | 42.6215 | 43.1207 | 500 | 0 | 0 | 0 | 0 | 0 | 0 | 0 | 45.3125 | 1.5819 | 0.0062211 | 4.1233 | 100 | 0.88252 | 46.4348 | 1.796 | 2119.7916 | 79.5681 | 3.1895
8306 | 2025-07-22 17:42 | 1.6013 | 1.6 | 240.4167 | 239.8958 | 0.52086 | 0.32487 | 0.5272 | 0.040654 | 79.3186 | 79.796 | 63.2812 | 524 | 533.7963 | 56.0004 | 0.57342 | 42.6215 | 43.0773 | 500 | 0 | 0 | 0 | 0 | 0 | 0 | 0 | 45.2908 | 1.5893 | 0.0089699 | 4.2697 | 100 | 0.90422 | 46.4385 | 1.8065 | 2167.2532 | 79.5573 | 3.2012
8307 | 2025-07-22 17:42 | 1.6014 | 1.5997 | 240.625 | 241.0764 | 0.45137 | 0.32297 | 0.52828 | 0.040726 | 79.3186 | 79.7526 | 63.2595 | 524 | 572.5116 | 56.4399 | 0.58641 | 42.6215 | 43.0773 | 500 | 0 | 0 | 0 | 0 | 0 | 0 | 0 | 45.2908 | 1.59 | 0.0018808 | 4.2752 | 100 | 0.89699 | 46.4415 | 1.8206 | 2324.4401 | 79.5356 | 3.2011
8308 | 2025-07-22 17:42 | 1.6092 | 1.6072 | 239.8958 | 241.3368 | 1.441 | 0.31798 | 0.52944 | 0.040654 | 79.2752 | 79.7526 | 63.2595 | 749 | 612.1528 | 56.7654 | 0.59957 | 42.6215 | 43.0773 | 500 | 0 | 0 | 0 | 0 | 0 | 0 | 0 | 45.2257 | 1.5958 | 0.005787 | 4.2372 | 100 | 0.92593 | 46.4451 | 1.8311 | 2485.3862 | 79.5139 | 3.2164
8309 | 2025-07-22 17:42 | 1.6182 | 1.6157 | 241.4062 | 240.5729 | 0.83333 | 0.32194 | 0.5293 | 0.040654 | 79.2752 | 79.7092 | 63.2595 | 749 | 651.8519 | 57.2103 | 0.61115 | 42.6215 | 43.0773 | 500 | 0 | 0 | 0 | 0 | 0 | 0 | 0 | 45.2257 | 1.6034 | 0.0094039 | 4.3403 | 100 | 0.91869 | 46.4484 | 1.8455 | 2646.5675 | 79.4922 | 3.2339
8310 | 2025-07-22 17:42 | 1.6198 | 1.6183 | 241.25 | 240.7118 | 0.53819 | 0.32807 | 0.5306 | 0.040726 | 79.2752 | 79.7092 | 63.2161 | 749 | 686.8634 | 57.6389 | 0.62174 | 42.6215 | 43.0773 | 500 | 0 | 0 | 0 | 0 | 0 | 0 | 0 | 45.204 | 1.6062 | 0.0024595 | 4.4705 | 100 | 0.91146 | 46.4515 | 1.8593 | 2788.717 | 79.4922 | 3.2381
8311 | 2025-07-22 17:42 | 1.6256 | 1.624 | 241.3194 | 240.9375 | 0.38196 | 0.33702 | 0.53045 | 0.040726 | 79.2535 | 79.7092 | 63.2161 | 749 | 747.6273 | 57.9698 | 0.63321 | 42.6215 | 43.0773 | 500 | 0 | 0 | 0 | 0 | 0 | 0 | 0 | 45.204 | 1.6114 | 0.0024595 | 4.5844 | 100 | 0.90422 | 46.4551 | 1.87 | 3035.423 | 79.4813 | 3.2496
8312 | 2025-07-22 17:42 | 1.6328 | 1.6295 | 240.9202 | 241.1806 | 0.26041 | 0.33686 | 0.53262 | 0.040654 | 79.2535 | 79.6875 | 63.1727 | 749 | 747.6273 | 57.9753 | 0.64258 | 42.6215 | 43.0773 | 500 | 0 | 0 | 0 | 0 | 0 | 0 | 0 | 45.1606 | 1.6182 | 0.0030382 | 4.6658 | 100 | 0.91146 | 46.4584 | 1.8702 | 3035.423 | 79.4705 | 3.2623
8313 | 2025-07-22 17:42 | 1.637 | 1.636 | 240.9202 | 241.25 | 0.32985 | 0.3151 | 0.53371 | 0.040726 | 79.2101 | 79.6875 | 63.1727 | 749 | 747.6273 | 57.9753 | 0.65122 | 42.6215 | 43.0773 | 500 | 0 | 0 | 0 | 0 | 0 | 0 | 0 | 45.1606 | 1.6211 | 0.0036169 | 4.7526 | 100 | 0.88252 | 46.4618 | 1.8702 | 3035.423 | 79.4488 | 3.273
8314 | 2025-07-22 17:43 | 1.6424 | 1.6408 | 240.7118 | 241.3194 | 0.60764 | 0.32536 | 0.53371 | 0.040726 | 79.2101 | 79.6875 | 63.1727 | 749 | 748.7847 | 57.9753 | 0.65972 | 42.5998 | 43.0773 | 500 | 0 | 0 | 0 | 0 | 0 | 0 | 0 | 45.1172 | 1.6264 | 0.0046296 | 4.834 | 100 | 0.89699 | 46.4654 | 1.8702 | 3040.1222 | 79.4488 | 3.2831
8315 | 2025-07-22 17:43 | 1.644 | 1.6427 | 240.0174 | 241.7708 | 1.7534 | 0.3036 | 0.53429 | 0.040654 | 79.2101 | 79.6224 | 63.1293 | 749 | 747.6273 | 57.9753 | 0.66725 | 42.6215 | 43.0773 | 500 | 0 | 0 | 0 | 0 | 0 | 0 | 0 | 45.1389 | 1.6259 | 0.0067998 | 4.7689 | 100 | 0.91869 | 46.4685 | 1.8702 | 3035.423 | 79.4162 | 3.2866
8316 | 2025-07-22 17:43 | 1.6549 | 1.6536 | 241.8229 | 240.5382 | 1.2847 | 0.32932 | 0.53429 | 0.040654 | 79.1667 | 79.6224 | 63.1293 | 749 | 747.6273 | 57.8722 | 0.665 | 42.6215 | 43.0773 | 500 | 0 | 0 | 0 | 0 | 0 | 0 | 0 | 45.1172 | 1.6377 | 0.0015914 | 4.9805 | 100 | 0.92593 | 46.4718 | 1.8668 | 3035.423 | 79.3945 | 3.3086
8317 | 2025-07-22 17:43 | 1.6557 | 1.6542 | 241.7882 | 240.2431 | 1.5451 | 0.34858 | 0.5353 | 0.040654 | 79.1667 | 79.6224 | 63.1293 | 749 | 747.6273 | 57.9753 | 0.65853 | 42.6215 | 43.0773 | 500 | 0 | 0 | 0 | 0 | 0 | 0 | 0 | 45.0955 | 1.64 | 0.0026042 | 4.9696 | 100 | 0.89699 | 46.4761 | 1.8702 | 3035.423 | 79.3945 | 3.3099
8318 | 2025-07-22 17:43 | 1.6591 | 1.6571 | 241.007 | 240.9722 | 0.034729 | 0.33019 | 0.53646 | 0.040654 | 79.1667 | 79.6658 | 63.1293 | 749 | 748.7847 | 57.8722 | 0.65205 | 42.6215 | 43.0773 | 500 | 0 | 0 | 0 | 0 | 0 | 0 | 0 | 45.0955 | 1.6398 | 0.0018808 | 4.975 | 100 | 0.90061 | 46.4797 | 1.8668 | 3040.1222 | 79.4162 | 3.3163
8319 | 2025-07-22 17:43 | 1.6596 | 1.6584 | 240.9028 | 241.4062 | 0.50345 | 0.31738 | 0.53711 | 0.040654 | 79.1667 | 79.6224 | 63.0859 | 749 | 747.6273 | 57.9753 | 0.64659 | 42.6215 | 43.0773 | 500 | 0 | 0 | 0 | 0 | 0 | 0 | 0 | 45.0955 | 1.6419 | 0.0041956 | 5.2897 | 100 | 0.88976 | 46.4837 | 1.8702 | 3035.423 | 79.3945 | 3.318
8320 | 2025-07-22 17:43 | 1.6607 | 1.6594 | 240.4167 | 241.6146 | 1.1979 | 0.32053 | 0.53856 | 0.040654 | 79.1667 | 79.6224 | 63.0859 | 749 | 746.4699 | 57.8722 | 0.64182 | 42.6215 | 43.0773 | 500 | 0 | 0 | 0 | 0 | 0 | 0 | 0 | 45.0521 | 1.6411 | 0.0043403 | 5.4145 | 100 | 0.92593 | 46.4886 | 1.8668 | 3030.7239 | 79.3945 | 3.3202
8321 | 2025-07-22 17:44 | 1.6687 | 1.6675 | 240.5555 | 241.0417 | 0.48611 | 0.32216 | 0.53971 | 0.040726 | 79.1667 | 79.6224 | 63.1076 | 749 | 747.6273 | 57.8613 | 0.63498 | 42.6215 | 43.0556 | 500 | 0 | 0 | 0 | 0 | 0 | 0 | 0 | 45.0087 | 1.6489 | 0.01331 | 5.3494 | 100 | 0.91146 | 46.493 | 1.8665 | 3035.423 | 79.3945 | 3.3362
8322 | 2025-07-22 17:44 | 1.6743 | 1.6726 | 241.3368 | 240.0695 | 1.2673 | 0.33436 | 0.54073 | 0.040726 | 79.1667 | 79.6224 | 63.0425 | 749 | 747.6273 | 57.8613 | 0.63097 | 42.6215 | 43.0556 | 500 | 0 | 0 | 0 | 0 | 0 | 0 | 0 | 45.0087 | 1.6545 | 0.0017361 | 5.4416 | 100 | 0.90422 | 46.4974 | 1.8665 | 3035.423 | 79.3945 | 3.3469
8323 | 2025-07-22 17:44 | 1.6778 | 1.6762 | 241.4236 | 240.6771 | 0.74654 | 0.33919 | 0.54239 | 0.040726 | 79.1667 | 79.6224 | 63.0425 | 749 | 747.6273 | 57.8613 | 0.62699 | 42.6215 | 43.0556 | 500 | 0 | 0 | 0 | 0 | 0 | 0 | 0 | 45.0087 | 1.6558 | 0.0023148 | 5.5339 | 100 | 0.90061 | 46.5023 | 1.8665 | 3035.423 | 79.3945 | 3.354
8324 | 2025-07-22 17:44 | 1.6697 | 1.6681 | 240.1042 | 242.2396 | 2.1354 | 0.30539 | 0.54355 | 0.051432 | 79.1667 | 79.6224 | 63.0208 | 749 | 747.6273 | 57.8613 | 0.62399 | 42.6215 | 43.0556 | 500 | 0 | 0 | 0 | 0 | 0 | 0 | 0 | 44.9653 | 1.6487 | 0.0060764 | 5.6912 | 100 | 0.90061 | 46.5059 | 1.8665 | 3035.423 | 79.3945 | 3.3378
8325 | 2025-07-22 17:44 | 1.6833 | 1.6806 | 241.1111 | 241.3715 | 0.26044 | 0.32031 | 0.54565 | 0.040726 | 79.1667 | 79.6224 | 63.0208 | 749 | 747.6273 | 57.8613 | 0.61965 | 42.6215 | 43.0556 | 500 | 0 | 0 | 0 | 0 | 0 | 0 | 0 | 44.9653 | 1.6612 | 0.013021 | 5.5773 | 100 | 0.88614 | 46.5108 | 1.8665 | 3035.423 | 79.3945 | 3.3639
8326 | 2025-07-22 17:44 | 1.6843 | 1.6833 | 241.1285 | 241.0417 | 0.086807 | 0.32666 | 0.54449 | 0.040726 | 79.1667 | 79.6224 | 63.0208 | 749 | 747.6273 | 57.8613 | 0.61621 | 42.6215 | 43.0556 | 500 | 0 | 0 | 0 | 0 | 0 | 0 | 0 | 44.9653 | 1.6615 | 0.013021 | 5.7454 | 100 | 0.91508 | 46.5152 | 1.8665 | 3035.423 | 79.3945 | 3.3676
8327 | 2025-07-22 17:44 | 1.6897 | 1.6879 | 242.1528 | 240.6597 | 1.4931 | 0.34462 | 0.5434 | 0.040654 | 79.1667 | 79.6224 | 62.9991 | 749 | 747.6273 | 57.8613 | 0.61252 | 42.6215 | 43.0556 | 500 | 0 | 0 | 0 | 0 | 0 | 0 | 0 | 44.9436 | 1.6648 | 0.012008 | 6.071 | 100 | 0.87529 | 46.5197 | 1.8665 | 3035.423 | 79.3945 | 3.3776
8328 | 2025-07-22 17:44 | 1.6887 | 1.6872 | 241.5798 | 241.1111 | 0.46875 | 0.3285 | 0.5455 | 0.040654 | 79.1667 | 79.6875 | 62.9991 | 749 | 747.6273 | 57.8722 | 0.60883 | 42.6215 | 43.0556 | 500 | 0 | 0 | 0 | 0 | 0 | 0 | 0 | 44.9436 | 1.6644 | 0.012731 | 6.1198 | 100 | 0.91508 | 46.5245 | 1.8668 | 3035.423 | 79.4271 | 3.3759
8329 | 2025-07-22 17:45 | 1.6858 | 1.6846 | 241.2847 | 241.4583 | 0.17361 | 0.32151 | 0.54572 | 0.040654 | 79.2101 | 79.6875 | 62.934 | 749 | 748.7847 | 57.8722 | 0.60442 | 42.5781 | 43.0556 | 500 | 0 | 0 | 0 | 0 | 0 | 0 | 0 | 44.9219 | 1.6612 | 0.012587 | 6.0493 | 100 | 0.91869 | 46.5286 | 1.8668 | 3040.1222 | 79.4488 | 3.3704
8330 | 2025-07-22 17:45 | 1.6869 | 1.6852 | 242.066 | 240.9375 | 1.1285 | 0.33176 | 0.54941 | 0.040726 | 79.2101 | 79.6875 | 62.934 | 749 | 747.6273 | 57.8613 | 0.60109 | 42.5781 | 43.0556 | 500 | 0 | 0 | 0 | 0 | 0 | 0 | 0 | 44.8785 | 1.6594 | 0.012587 | 6.6081 | 100 | 0.91146 | 46.5338 | 1.8665 | 3035.423 | 79.4488 | 3.3721
8331 | 2025-07-22 17:45 | 1.6891 | 1.6858 | 242.1181 | 240.7292 | 1.3889 | 0.34652 | 0.55049 | 0.040654 | 79.2535 | 79.7092 | 62.934 | 749 | 747.6273 | 57.8722 | 0.59704 | 42.5781 | 43.0556 | 500 | 0 | 0 | 0 | 0 | 0 | 0 | 0 | 44.8568 | 1.6567 | 0.013021 | 7.1072 | 100 | 0.91508 | 46.5399 | 1.8668 | 3035.423 | 79.4813 | 3.3749
8332 | 2025-07-22 17:45 | 1.683 | 1.6806 | 241.9097 | 241.2326 | 0.67709 | 0.34538 | 0.55172 | 0.040654 | 79.2535 | 79.7092 | 62.9123 | 749 | 748.7847 | 57.8613 | 0.59465 | 42.5781 | 43.0556 | 500 | 0 | 0 | 0 | 0 | 0 | 0 | 0 | 44.8568 | 1.6493 | 0.0026042 | 7.2483 | 100 | 0.88614 | 46.545 | 1.8665 | 3040.1222 | 79.4813 | 3.3636
8333 | 2025-07-22 17:45 | 1.6733 | 1.6722 | 241.5451 | 241.3194 | 0.22569 | 0.35037 | 0.55483 | 0.040726 | 79.2752 | 79.7526 | 62.9123 | 749 | 748.7847 | 57.8613 | 0.59129 | 42.5781 | 42.9905 | 500 | 0 | 0 | 0 | 0 | 0 | 0 | 0 | 44.8568 | 1.6405 | 0.0028935 | 7.2971 | 100 | 0.91508 | 46.5511 | 1.8665 | 3040.1222 | 79.5139 | 3.3455
8334 | 2025-07-22 17:45 | 1.6749 | 1.6733 | 241.3889 | 242.0486 | 0.6597 | 0.31722 | 0.55577 | 0.040726 | 79.2752 | 79.7526 | 62.8689 | 749 | 747.6273 | 57.8613 | 0.58695 | 42.5998 | 42.9905 | 500 | 0 | 0 | 0 | 0 | 0 | 0 | 0 | 44.8351 | 1.6413 | 0.0037616 | 7.2971 | 100 | 0.89699 | 46.5566 | 1.8665 | 3035.423 | 79.5139 | 3.3482
8335 | 2025-07-22 17:45 | 1.67 | 1.6701 | 240.6076 | 242.7778 | 2.1702 | 0.32395 | 0.55635 | 0.040654 | 79.3186 | 79.7526 | 62.8689 | 749 | 747.6273 | 57.7582 | 0.58424 | 42.5781 | 42.9905 | 500 | 0 | 0 | 0 | 0 | 0 | 0 | 0 | 44.8351 | 1.6353 | 0.0052083 | 7.2917 | 100 | 0.91146 | 46.5617 | 1.8632 | 3035.423 | 79.5356 | 3.3401
8336 | 2025-07-22 17:46 | 1.6691 | 1.668 | 241.5104 | 241.7535 | 0.24307 | 0.31879 | 0.55744 | 0.040654 | 79.3186 | 79.796 | 62.8255 | 749 | 747.6273 | 57.7582 | 0.57838 | 42.5781 | 42.9905 | 500 | 0 | 0 | 0 | 0 | 0 | 0 | 0 | 44.7917 | 1.6327 | 0.01331 | 7.4165 | 100 | 0.88614 | 46.5678 | 1.8632 | 3035.423 | 79.5573 | 3.3371
8337 | 2025-07-22 17:46 | 1.6736 | 1.672 | 243.0035 | 241.2674 | 1.7361 | 0.35183 | 0.55729 | 0.040654 | 79.3403 | 79.796 | 62.8255 | 749 | 747.743 | 57.8722 | 0.57581 | 42.5781 | 42.9905 | 500 | 0 | 0 | 0 | 0 | 0 | 0 | 0 | 44.77 | 1.636 | 0.010706 | 7.6118 | 100 | 0.91508 | 46.5734 | 1.8668 | 3035.8929 | 79.5681 | 3.3456
8338 | 2025-07-22 17:46 | 1.6664 | 1.6644 | 241.8577 | 241.9618 | 0.10414 | 0.3463 | 0.55845 | 0.040654 | 79.362 | 79.8394 | 62.8255 | 749 | 747.6273 | 57.7582 | 0.57339 | 42.5781 | 42.9905 | 500 | 0 | 0 | 0 | 0 | 0 | 0 | 0 | 44.7917 | 1.6282 | 0.0024595 | 7.6931 | 100 | 0.93316 | 46.5784 | 1.8632 | 3035.423 | 79.6007 | 3.3307
8339 | 2025-07-22 17:46 | 1.6623 | 1.6603 | 241.7882 | 242.3437 | 0.55554 | 0.32378 | 0.56076 | 0.040654 | 79.4054 | 79.8394 | 62.8038 | 749 | 747.6273 | 57.7582 | 0.56995 | 42.5781 | 42.9905 | 500 | 0 | 0 | 0 | 0 | 0 | 0 | 0 | 44.7483 | 1.6241 | 0.0041956 | 7.7203 | 100 | 0.87529 | 46.5845 | 1.8632 | 3035.423 | 79.6224 | 3.3226
8340 | 2025-07-22 17:46 | 1.6586 | 1.657 | 241.4236 | 243.0556 | 1.6319 | 0.31944 | 0.56062 | 0.040654 | 79.4054 | 79.8611 | 62.8038 | 749 | 747.6273 | 57.7582 | 0.5672 | 42.5781 | 42.9905 | 500 | 0 | 0 | 0 | 0 | 0 | 0 | 0 | 44.7483 | 1.6188 | 0.0054977 | 7.8342 | 100 | 0.89699 | 46.5901 | 1.8632 | 3035.423 | 79.6332 | 3.3155
8341 | 2025-07-22 17:46 | 1.658 | 1.6583 | 241.1111 | 242.5694 | 1.4583 | 0.32259 | 0.56272 | 0.040654 | 79.4271 | 79.8828 | 62.8038 | 749 | 747.6273 | 57.7582 | 0.5638 | 42.5781 | 42.9905 | 500 | 0 | 0 | 0 | 0 | 0 | 0 | 0 | 44.7049 | 1.6227 | 0.0062211 | 7.5304 | 100 | 0.94401 | 46.5954 | 1.8632 | 3035.423 | 79.6549 | 3.3163
8342 | 2025-07-22 17:46 | 1.6554 | 1.6519 | 241.8403 | 242.6215 | 0.78123 | 0.3246 | 0.56293 | 0.040654 | 79.4922 | 79.9479 | 62.8038 | 749 | 747.6273 | 57.7582 | 0.56047 | 42.5781 | 42.9905 | 500 | 0 | 0 | 0 | 0 | 0 | 0 | 0 | 44.7049 | 1.615 | 0.013166 | 7.7474 | 100 | 0.89699 | 46.6015 | 1.8632 | 3035.423 | 79.7201 | 3.3073
8343 | 2025-07-22 17:46 | 1.656 | 1.6539 | 241.9097 | 242.2569 | 0.34721 | 0.31217 | 0.56344 | 0.040726 | 79.4922 | 79.9479 | 62.7604 | 749 | 747.6273 | 57.7582 | 0.5574 | 42.5781 | 42.9905 | 500 | 0 | 0 | 0 | 0 | 0 | 0 | 0 | 44.6615 | 1.6144 | 0.0052083 | 7.8125 | 100 | 0.92593 | 46.6077 | 1.8632 | 3035.423 | 79.7201 | 3.3099
8344 | 2025-07-22 17:47 | 1.6464 | 1.6453 | 242.0486 | 242.7778 | 0.72919 | 0.33925 | 0.56662 | 0.040726 | 79.5139 | 79.9696 | 62.7604 | 749 | 747.6273 | 57.7637 | 0.55288 | 42.5781 | 42.9905 | 500 | 0 | 0 | 0 | 0 | 0 | 0 | 0 | 44.6615 | 1.6059 | 0.0037616 | 7.9644 | 100 | 0.93316 | 46.6144 | 1.8633 | 3035.423 | 79.7418 | 3.2917
8345 | 2025-07-22 17:47 | 1.6457 | 1.6425 | 241.007 | 242.309 | 1.3021 | 0.3099 | 0.56655 | 0.040437 | 79.5139 | 79.9696 | 62.7387 | 749 | 747.6273 | 57.7582 | 0.55042 | 42.5781 | 43.0339 | 500 | 0 | 0 | 0 | 0 | 0 | 0 | 0 | 44.6832 | 1.605 | 0.013889 | 7.7854 | 100 | 0.90422 | 46.6197 | 1.8632 | 3035.423 | 79.7418 | 3.2882
8346 | 2025-07-22 17:47 | 1.6451 | 1.6427 | 242.0486 | 241.875 | 0.17361 | 0.33355 | 0.56764 | 0.040654 | 79.5356 | 80.0347 | 62.717 | 749 | 747.6273 | 57.7582 | 0.54666 | 42.5781 | 42.9905 | 500 | 0 | 0 | 0 | 0 | 0 | 0 | 0 | 44.6181 | 1.6034 | 0.013166 | 7.8125 | 100 | 0.89699 | 46.6266 | 1.8632 | 3035.423 | 79.7852 | 3.2878
8347 | 2025-07-22 17:47 | 1.6374 | 1.6344 | 242.1354 | 242.309 | 0.1736 | 0.32823 | 0.57082 | 0.040726 | 79.579 | 80.0564 | 62.717 | 749 | 748.8426 | 57.7582 | 0.54423 | 42.5781 | 42.9905 | 500 | 0 | 0 | 0 | 0 | 0 | 0 | 0 | 44.6181 | 1.5952 | 0.012731 | 7.8559 | 100 | 0.87529 | 46.6331 | 1.8632 | 3040.3571 | 79.8177 | 3.2718
8348 | 2025-07-22 17:47 | 1.6308 | 1.6289 | 241.8403 | 242.7604 | 0.92014 | 0.3176 | 0.57082 | 0.040654 | 79.6224 | 80.0781 | 62.717 | 749 | 747.6273 | 57.7582 | 0.54098 | 42.5781 | 42.9905 | 500 | 0 | 0 | 0 | 0 | 0 | 0 | 0 | 44.5964 | 1.5893 | 0.005787 | 7.8722 | 100 | 0.87529 | 46.6401 | 1.8632 | 3035.423 | 79.8503 | 3.2597
8349 | 2025-07-22 17:47 | 1.6286 | 1.627 | 242.309 | 241.9792 | 0.32988 | 0.31223 | 0.57154 | 0.040654 | 79.6224 | 80.1432 | 62.6736 | 749 | 747.6273 | 57.7582 | 0.53838 | 42.5781 | 42.9905 | 500 | 0 | 0 | 0 | 0 | 0 | 0 | 0 | 44.5964 | 1.587 | 0.01331 | 7.8776 | 100 | 0.90061 | 46.6468 | 1.8632 | 3035.423 | 79.8828 | 3.2556
8350 | 2025-07-22 17:47 | 1.6254 | 1.6236 | 243.0556 | 241.6146 | 1.441 | 0.33952 | 0.57248 | 0.040726 | 79.6658 | 80.1432 | 62.6736 | 749 | 747.6273 | 57.7582 | 0.53573 | 42.5781 | 42.9688 | 500 | 0 | 0 | 0 | 0 | 0 | 0 | 0 | 44.5747 | 1.5838 | 0.0031829 | 8.0566 | 100 | 0.8572 | 46.6526 | 1.8632 | 3035.423 | 79.9045 | 3.249
8351 | 2025-07-22 17:48 | 1.6198 | 1.6182 | 242.7257 | 242.4479 | 0.27779 | 0.35607 | 0.57256 | 0.040726 | 79.6875 | 80.1649 | 62.6736 | 749 | 748.7847 | 57.7582 | 0.53154 | 42.5781 | 42.9688 | 500 | 0 | 0 | 0 | 0 | 0 | 0 | 0 | 44.5747 | 1.5786 | 0.0028935 | 7.9915 | 100 | 0.92954 | 46.6589 | 1.8632 | 3040.1222 | 79.9262 | 3.238
8352 | 2025-07-22 17:48 | 1.6147 | 1.6139 | 242.3437 | 242.7778 | 0.43405 | 0.32102 | 0.57458 | 0.040654 | 79.7526 | 80.2083 | 62.6736 | 749 | 748.7847 | 57.7582 | 0.52843 | 42.5781 | 42.9688 | 500 | 0 | 0 | 0 | 0 | 0 | 0 | 0 | 44.5095 | 1.5731 | 0.0031829 | 8.0132 | 100 | 0.91869 | 46.6657 | 1.8632 | 3040.1222 | 79.9805 | 3.2286
8353 | 2025-07-22 17:48 | 1.611 | 1.6097 | 241.6319 | 243.8195 | 2.1875 | 0.30398 | 0.57465 | 0.040654 | 79.7743 | 80.2517 | 62.6736 | 749 | 747.6273 | 57.7582 | 0.52507 | 42.5781 | 42.9688 | 500 | 0 | 0 | 0 | 0 | 0 | 0 | 0 | 44.5095 | 1.5689 | 0.0054977 | 7.883 | 100 | 0.91146 | 46.6717 | 1.8632 | 3035.423 | 80.013 | 3.2206
8354 | 2025-07-22 17:48 | 1.6127 | 1.6104 | 242.309 | 242.6215 | 0.31248 | 0.3233 | 0.57682 | 0.040654 | 79.796 | 80.2951 | 62.6519 | 749 | 747.6273 | 57.7582 | 0.52195 | 42.5781 | 42.9688 | 500 | 0 | 0 | 0 | 0 | 0 | 0 | 0 | 44.4878 | 1.5722 | 0.011285 | 7.6552 | 100 | 0.91508 | 46.6785 | 1.8632 | 3035.423 | 80.0456 | 3.2231
8355 | 2025-07-22 17:48 | 1.6092 | 1.6072 | 242.2569 | 242.8125 | 0.55554 | 0.32118 | 0.57675 | 0.040654 | 79.796 | 80.3168 | 62.6519 | 749 | 747.6273 | 57.7582 | 0.51953 | 42.5347 | 42.9688 | 500 | 0 | 0 | 0 | 0 | 0 | 0 | 0 | 44.4878 | 1.5689 | 0.012153 | 7.6552 | 100 | 0.92954 | 46.6841 | 1.8632 | 3035.423 | 80.0564 | 3.2164
8356 | 2025-07-22 17:48 | 1.6079 | 1.6056 | 242.7778 | 242.5173 | 0.26044 | 0.34261 | 0.57834 | 0.040654 | 79.8611 | 80.3168 | 62.6519 | 749 | 747.6273 | 57.7582 | 0.51653 | 42.5347 | 42.9688 | 500 | 0 | 0 | 0 | 0 | 0 | 0 | 0 | 44.4878 | 1.5677 | 0.0091146 | 7.8016 | 100 | 0.90422 | 46.6891 | 1.8632 | 3035.423 | 80.089 | 3.2135
8357 | 2025-07-22 17:48 | 1.6055 | 1.6033 | 242.5694 | 242.6389 | 0.069443 | 0.3425 | 0.5795 | 0.040654 | 79.8828 | 80.3385 | 62.6519 | 749 | 747.6273 | 57.6497 | 0.51345 | 42.5347 | 42.9688 | 500 | 0 | 0 | 0 | 0 | 0 | 0 | 0 | 44.4661 | 1.5655 | 0.0089699 | 7.666 | 100 | 0.89699 | 46.6952 | 1.8597 | 3035.423 | 80.1107 | 3.2088
8358 | 2025-07-22 17:48 | 1.6017 | 1.5995 | 242.3437 | 243.0382 | 0.69446 | 0.31934 | 0.58058 | 0.040654 | 79.9045 | 80.4036 | 62.5868 | 749 | 747.6273 | 57.7582 | 0.51107 | 42.5347 | 42.9688 | 500 | 0 | 0 | 0 | 0 | 0 | 0 | 0 | 44.4227 | 1.5616 | 0.011429 | 7.6335 | 100 | 0.91508 | 46.7007 | 1.8632 | 3035.423 | 80.1541 | 3.2012
8359 | 2025-07-22 17:49 | 1.5961 | 1.594 | 242.2222 | 243.559 | 1.3368 | 0.33073 | 0.5816 | 0.040726 | 79.9479 | 80.4036 | 62.5868 | 749 | 747.6273 | 57.6389 | 0.50698 | 42.5347 | 42.9688 | 500 | 0 | 0 | 0 | 0 | 0 | 0 | 0 | 44.401 | 1.5563 | 0.011285 | 7.6009 | 100 | 0.89699 | 46.7063 | 1.8593 | 3035.423 | 80.1758 | 3.1901
8360 | 2025-07-22 17:49 | 1.5984 | 1.5971 | 242.934 | 242.5521 | 0.38194 | 0.32454 | 0.58362 | 0.040654 | 79.9696 | 80.4036 | 62.5868 | 749 | 747.6273 | 57.6389 | 0.5038 | 42.5347 | 42.9688 | 500 | 0 | 0 | 0 | 0 | 0 | 0 | 0 | 44.401 | 1.5586 | 0.011863 | 7.6009 | 100 | 0.91146 | 46.7119 | 1.8593 | 3035.423 | 80.1866 | 3.1955
8361 | 2025-07-22 17:49 | 1.5952 | 1.5933 | 243.5938 | 242.0139 | 1.5799 | 0.32368 | 0.58348 | 0.040654 | 80.0347 | 80.4688 | 62.5868 | 749 | 747.6273 | 57.6497 | 0.51063 | 42.5347 | 42.9688 | 500 | 0 | 0 | 0 | 0 | 0 | 0 | 0 | 44.3793 | 1.5554 | 0.010127 | 7.6497 | 100 | 0.89699 | 46.7174 | 1.8597 | 3035.423 | 80.2517 | 3.1885
8362 | 2025-07-22 17:49 | 1.5913 | 1.5893 | 243.6285 | 242.2569 | 1.3715 | 0.34332 | 0.58514 | 0.040654 | 80.0347 | 80.4905 | 62.5868 | 749 | 747.6273 | 57.6497 | 0.53096 | 42.5347 | 42.9688 | 500 | 0 | 0 | 0 | 0 | 0 | 0 | 0 | 44.3793 | 1.5518 | 0.010706 | 7.6009 | 100 | 0.88614 | 46.7235 | 1.8597 | 3035.423 | 80.2626 | 3.1806
8363 | 2025-07-22 17:49 | 1.5839 | 1.5838 | 243.7153 | 242.4479 | 1.2674 | 0.34136 | 0.58615 | 0.040654 | 80.0564 | 80.4905 | 62.5868 | 749 | 747.6273 | 57.6497 | 0.54792 | 42.5347 | 42.9688 | 500 | 0 | 0 | 0 | 0 | 0 | 0 | 0 | 44.3793 | 1.5443 | 0.0020255 | 7.7311 | 100 | 0.91508 | 46.7286 | 1.8597 | 3035.423 | 80.2734 | 3.1677
8364 | 2025-07-22 17:49 | 1.5809 | 1.5799 | 243.3854 | 242.4653 | 0.92014 | 0.33322 | 0.58615 | 0.040654 | 80.0781 | 80.5122 | 62.5868 | 749 | 747.6273 | 57.6497 | 0.56496 | 42.5347 | 42.947 | 500 | 0 | 0 | 0 | 0 | 0 | 0 | 0 | 44.3142 | 1.5412 | 0.0026042 | 7.6931 | 100 | 0.89699 | 46.7346 | 1.8597 | 3035.423 | 80.2951 | 3.1607
8365 | 2025-07-22 17:49 | 1.581 | 1.5797 | 243.6632 | 242.1875 | 1.4757 | 0.34538 | 0.58615 | 0.040726 | 80.1432 | 80.5773 | 62.5868 | 749 | 747.6273 | 57.6389 | 0.57896 | 42.5347 | 42.947 | 500 | 0 | 0 | 0 | 0 | 0 | 0 | 0 | 44.3359 | 1.5418 | 0.010417 | 7.5901 | 100 | 0.88976 | 46.7402 | 1.8593 | 3035.423 | 80.3602 | 3.1607
8366 | 2025-07-22 17:50 | 1.572 | 1.5702 | 243.125 | 243.6285 | 0.50348 | 0.345 | 0.58709 | 0.040654 | 80.1649 | 80.599 | 62.5868 | 749 | 747.6273 | 57.6497 | 0.59129 | 42.5347 | 42.947 | 500 | 0 | 0 | 0 | 0 | 0 | 0 | 0 | 44.2925 | 1.5333 | 0.0028935 | 7.4924 | 100 | 0.91508 | 46.7457 | 1.8597 | 3035.423 | 80.3819 | 3.1422
8367 | 2025-07-22 17:50 | 1.5755 | 1.5739 | 243.4548 | 243.4375 | 0.017334 | 0.3093 | 0.58919 | 0.040726 | 80.2083 | 80.6207 | 62.5868 | 749 | 747.6273 | 57.6497 | 0.60116 | 42.5347 | 42.947 | 500 | 0 | 0 | 0 | 0 | 0 | 0 | 0 | 44.2925 | 1.5375 | 0.0047743 | 7.4978 | 100 | 0.88976 | 46.7508 | 1.8597 | 3035.423 | 80.4145 | 3.1495
8368 | 2025-07-22 17:50 | 1.5723 | 1.5703 | 243.4896 | 243.125 | 0.36458 | 0.33138 | 0.58919 | 0.040654 | 80.2083 | 80.6858 | 62.5868 | 749 | 747.6273 | 57.6497 | 0.61476 | 42.5347 | 42.947 | 500 | 0 | 0 | 0 | 0 | 0 | 0 | 0 | 44.2491 | 1.5343 | 0.0024595 | 7.4707 | 100 | 0.92593 | 46.7569 | 1.8597 | 3035.423 | 80.447 | 3.1427
8369 | 2025-07-22 17:50 | 1.5705 | 1.5684 | 243.4375 | 243.4375 | 0 | 0.33019 | 0.59035 | 0.040654 | 80.2517 | 80.6858 | 62.5868 | 749 | 747.6273 | 57.6497 | 0.62493 | 42.5347 | 42.947 | 500 | 0 | 0 | 0 | 0 | 0 | 0 | 0 | 44.2491 | 1.5331 | 0.0037616 | 7.5358 | 100 | 0.88976 | 46.7625 | 1.8597 | 3035.423 | 80.4688 | 3.1389
8370 | 2025-07-22 17:50 | 1.5683 | 1.5673 | 243.4201 | 243.9236 | 0.50346 | 0.32297 | 0.59129 | 0.040654 | 80.2951 | 80.7075 | 62.5868 | 749 | 746.4699 | 57.6497 | 0.63509 | 42.5347 | 42.947 | 500 | 0 | 0 | 0 | 0 | 0 | 0 | 0 | 44.2491 | 1.5317 | 0.0043403 | 7.4165 | 100 | 0.85359 | 46.768 | 1.8597 | 3030.7239 | 80.5013 | 3.1356
8371 | 2025-07-22 17:50 | 1.5654 | 1.5647 | 242.5868 | 244.4271 | 1.8403 | 0.33024 | 0.5931 | 0.040582 | 80.3168 | 80.7509 | 62.5868 | 749 | 747.6273 | 57.6497 | 0.64439 | 42.513 | 42.947 | 500 | 0 | 0 | 0 | 0 | 0 | 0 | 0 | 44.2057 | 1.5289 | 0.0047743 | 7.3622 | 100 | 0.91508 | 46.7736 | 1.8597 | 3035.423 | 80.5339 | 3.1301
8372 | 2025-07-22 17:50 | 1.5668 | 1.5664 | 243.0903 | 244.1146 | 1.0243 | 0.30398 | 0.59411 | 0.040654 | 80.3819 | 80.7943 | 62.6519 | 749 | 747.6273 | 57.5358 | 0.65292 | 42.4913 | 42.947 | 500 | 0 | 0 | 0 | 0 | 0 | 0 | 0 | 44.2274 | 1.5298 | 0.010272 | 7.1506 | 100 | 0.88252 | 46.7791 | 1.856 | 3035.423 | 80.5881 | 3.1332
8373 | 2025-07-22 17:50 | 1.5651 | 1.5629 | 242.8472 | 244.0625 | 1.2153 | 0.32552 | 0.59512 | 0.040654 | 80.4036 | 80.8377 | 62.6519 | 749 | 748.7847 | 57.5358 | 0.66175 | 42.513 | 42.947 | 500 | 0 | 0 | 0 | 0 | 0 | 0 | 0 | 44.1623 | 1.5285 | 0.009838 | 7.0584 | 100 | 0.89699 | 46.7847 | 1.856 | 3040.1222 | 80.6207 | 3.128
8374 | 2025-07-22 17:51 | 1.5683 | 1.5673 | 243.6285 | 243.316 | 0.3125 | 0.31923 | 0.59512 | 0.040003 | 80.4253 | 80.8811 | 62.6519 | 749 | 747.6273 | 57.6497 | 0.66837 | 42.513 | 42.947 | 500 | 0 | 0 | 0 | 0 | 0 | 0 | 0 | 44.2057 | 1.5334 | 0.011574 | 7.015 | 100 | 0.90061 | 46.7908 | 1.8597 | 3035.423 | 80.6532 | 3.1356
8375 | 2025-07-22 17:51 | 1.5641 | 1.5629 | 243.7847 | 243.2118 | 0.57292 | 0.34424 | 0.59628 | 0.040726 | 80.447 | 80.9245 | 62.6519 | 749 | 747.6273 | 57.5358 | 0.66421 | 42.513 | 42.947 | 500 | 0 | 0 | 0 | 0 | 0 | 0 | 0 | 44.2057 | 1.5302 | 0.0094039 | 7.0041 | 100 | 0.93316 | 46.7958 | 1.856 | 3035.423 | 80.6858 | 3.127
8376 | 2025-07-22 17:51 | 1.5599 | 1.5589 | 244.4618 | 243.4201 | 1.0417 | 0.34359 | 0.59635 | 0.040726 | 80.5122 | 80.9462 | 62.6736 | 749 | 747.6273 | 57.5358 | 0.65831 | 42.513 | 42.947 | 500 | 0 | 0 | 0 | 0 | 0 | 0 | 0 | 44.1406 | 1.5255 | 0.0018808 | 7.0909 | 100 | 0.92954 | 46.8014 | 1.856 | 3035.423 | 80.7292 | 3.1188
8377 | 2025-07-22 17:51 | 1.5609 | 1.5598 | 244.5833 | 243.4201 | 1.1632 | 0.32926 | 0.59845 | 0.040726 | 80.5122 | 80.9679 | 62.6736 | 749 | 747.6273 | 57.6389 | 0.65129 | 42.513 | 42.947 | 500 | 0 | 0 | 0 | 0 | 0 | 0 | 0 | 44.1406 | 1.5271 | 0.010706 | 6.8848 | 100 | 0.92593 | 46.8075 | 1.8593 | 3035.423 | 80.74 | 3.1207
8378 | 2025-07-22 17:51 | 1.556 | 1.5556 | 244.1146 | 243.6979 | 0.41664 | 0.33371 | 0.59939 | 0.040654 | 80.5339 | 81.033 | 62.6736 | 749 | 747.6273 | 57.6389 | 0.64641 | 42.513 | 42.947 | 500 | 0 | 0 | 0 | 0 | 0 | 0 | 0 | 44.1189 | 1.525 | 0.0028935 | 6.7708 | 100 | 0.94401 | 46.8131 | 1.8593 | 3035.423 | 80.7834 | 3.1115
8379 | 2025-07-22 17:51 | 1.5556 | 1.5541 | 243.7327 | 244.1319 | 0.39929 | 0.32791 | 0.60004 | 0.040726 | 80.5339 | 81.033 | 62.6736 | 749 | 747.6273 | 57.6389 | 0.64207 | 42.513 | 42.9036 | 500 | 0 | 0 | 0 | 0 | 0 | 0 | 0 | 44.1189 | 1.5245 | 0.0037616 | 6.7112 | 100 | 0.88252 | 46.8181 | 1.8593 | 3035.423 | 80.7834 | 3.1097
8380 | 2025-07-22 17:51 | 1.5532 | 1.5511 | 243.1424 | 244.2708 | 1.1285 | 0.33333 | 0.60004 | 0.040654 | 80.599 | 81.0981 | 62.6736 | 749 | 747.6273 | 57.5358 | 0.63751 | 42.513 | 42.8819 | 500 | 0 | 0 | 0 | 0 | 0 | 0 | 0 | 44.1189 | 1.5229 | 0.0036169 | 6.6189 | 100 | 0.86806 | 46.8242 | 1.856 | 3035.423 | 80.8485 | 3.1043
8381 | 2025-07-22 17:52 | 1.557 | 1.5558 | 243.5938 | 244.2535 | 0.65973 | 0.31076 | 0.60214 | 0.040726 | 80.6207 | 81.0981 | 62.717 | 749 | 747.6273 | 57.6497 | 0.63137 | 42.513 | 42.8819 | 500 | 0 | 0 | 0 | 0 | 0 | 0 | 0 | 44.0755 | 1.5265 | 0.0040509 | 6.7329 | 100 | 0.87167 | 46.8298 | 1.8597 | 3035.423 | 80.8594 | 3.1128
8382 | 2025-07-22 17:52 | 1.5556 | 1.5553 | 243.4201 | 244.7222 | 1.3021 | 0.32281 | 0.60229 | 0.040726 | 80.6207 | 81.1415 | 62.717 | 749 | 748.7847 | 57.6389 | 0.62764 | 42.513 | 42.8819 | 500 | 0 | 0 | 0 | 0 | 0 | 0 | 0 | 44.0538 | 1.5247 | 0.0054977 | 6.4562 | 100 | 0.91508 | 46.8346 | 1.8593 | 3040.1222 | 80.8811 | 3.1108
8383 | 2025-07-22 17:52 | 1.5647 | 1.5624 | 244.6875 | 243.2118 | 1.4757 | 0.33838 | 0.60438 | 0.040726 | 80.6641 | 81.1632 | 62.717 | 749 | 747.6273 | 57.6497 | 0.62399 | 42.513 | 42.8819 | 500 | 0 | 0 | 0 | 0 | 0 | 0 | 0 | 44.0538 | 1.5343 | 0.0089699 | 6.5484 | 100 | 0.91146 | 46.8402 | 1.8597 | 3035.423 | 80.9136 | 3.127
8384 | 2025-07-22 17:52 | 1.5641 | 1.5606 | 244.3923 | 243.4201 | 0.97221 | 0.34353 | 0.60424 | 0.040654 | 80.6858 | 81.2066 | 62.717 | 749 | 747.6273 | 57.5358 | 0.62023 | 42.513 | 42.9036 | 500 | 0 | 0 | 0 | 0 | 0 | 0 | 0 | 44.0321 | 1.5353 | 0.0091146 | 6.4073 | 100 | 0.88976 | 46.8454 | 1.856 | 3035.423 | 80.9462 | 3.1247
8385 | 2025-07-22 17:52 | 1.5598 | 1.5582 | 243.7153 | 244.2535 | 0.53819 | 0.33366 | 0.6054 | 0.040726 | 80.6858 | 81.2283 | 62.717 | 749 | 747.6273 | 57.5358 | 0.61726 | 42.513 | 42.8819 | 500 | 0 | 0 | 0 | 0 | 0 | 0 | 0 | 44.0321 | 1.5321 | 0.0030382 | 6.3531 | 100 | 0.90422 | 46.8498 | 1.856 | 3035.423 | 80.957 | 3.1179
8386 | 2025-07-22 17:52 | 1.5615 | 1.56 | 244.0625 | 244.566 | 0.50348 | 0.33643 | 0.6054 | 0.040726 | 80.7509 | 81.2934 | 62.7604 | 749 | 747.6273 | 57.5358 | 0.61357 | 42.513 | 42.8819 | 500 | 0 | 0 | 0 | 0 | 0 | 0 | 0 | 44.0321 | 1.5327 | 0.0046296 | 6.4507 | 100 | 0.89699 | 46.8548 | 1.856 | 3035.423 | 81.0221 | 3.1215
8387 | 2025-07-22 17:52 | 1.5626 | 1.5622 | 243.8021 | 245.1389 | 1.3368 | 0.32644 | 0.60713 | 0.040654 | 80.7726 | 81.3151 | 62.7604 | 749 | 747.6273 | 57.5358 | 0.61042 | 42.513 | 42.8819 | 500 | 0 | 0 | 0 | 0 | 0 | 0 | 0 | 44.0104 | 1.5369 | 0.0066551 | 5.9245 | 100 | 0.88976 | 46.859 | 1.856 | 3035.423 | 81.0438 | 3.1249
8388 | 2025-07-22 17:52 | 1.5702 | 1.5667 | 243.9236 | 244.5139 | 0.59029 | 0.30881 | 0.60713 | 0.040654 | 80.7943 | 81.3368 | 62.7604 | 749 | 747.6273 | 57.6389 | 0.60648 | 42.513 | 42.8602 | 500 | 0 | 0 | 0 | 0 | 0 | 0 | 0 | 44.0104 | 1.5447 | 0.010706 | 5.8648 | 100 | 0.89699 | 46.8635 | 1.8593 | 3035.423 | 81.0655 | 3.1369
8389 | 2025-07-22 17:53 | 1.5744 | 1.5729 | 245.3298 | 243.9931 | 1.3368 | 0.34055 | 0.60815 | 0.039062 | 80.7943 | 81.4019 | 62.7604 | 749 | 747.6273 | 57.5358 | 0.6008 | 42.4913 | 42.8602 | 500 | 0 | 0 | 0 | 0 | 0 | 0 | 0 | 44.0104 | 1.5488 | 0.009838 | 6.0818 | 100 | 0.88976 | 46.8683 | 1.856 | 3035.423 | 81.0981 | 3.1473
8390 | 2025-07-22 17:53 | 1.5713 | 1.5693 | 244.6528 | 243.559 | 1.0938 | 0.33116 | 0.60916 | 0.040654 | 80.8594 | 81.4019 | 62.7604 | 749 | 747.6273 | 57.5358 | 0.59766 | 42.4479 | 42.8602 | 500 | 0 | 0 | 0 | 0 | 0 | 0 | 0 | 43.9453 | 1.5464 | 0.010417 | 5.9136 | 100 | 0.90422 | 46.8728 | 1.856 | 3035.423 | 81.1306 | 3.1406
8391 | 2025-07-22 17:53 | 1.5731 | 1.5718 | 245.1042 | 243.9236 | 1.1806 | 0.33469 | 0.60901 | 0.040726 | 80.8811 | 81.4236 | 62.8038 | 749 | 747.6273 | 57.5358 | 0.59491 | 42.4479 | 42.8602 | 500 | 0 | 0 | 0 | 0 | 0 | 0 | 0 | 43.9453 | 1.5482 | 0.0020255 | 5.9462 | 100 | 0.92593 | 46.8773 | 1.856 | 3035.423 | 81.1523 | 3.1448
8392 | 2025-07-22 17:53 | 1.5719 | 1.5706 | 244.4965 | 244.3576 | 0.13889 | 0.33176 | 0.60916 | 0.040726 | 80.9245 | 81.4887 | 62.8038 | 749 | 747.6273 | 57.5358 | 0.5918 | 42.4479 | 42.8602 | 500 | 0 | 0 | 0 | 0 | 0 | 0 | 0 | 43.9453 | 1.5488 | 0.0030382 | 5.8214 | 100 | 0.92593 | 46.8817 | 1.856 | 3035.423 | 81.2066 | 3.1425
8393 | 2025-07-22 17:53 | 1.5706 | 1.5694 | 243.8195 | 244.9132 | 1.0937 | 0.33458 | 0.61017 | 0.040654 | 80.9679 | 81.5104 | 62.8038 | 749 | 747.6273 | 57.5412 | 0.58858 | 42.4479 | 42.8602 | 500 | 0 | 0 | 0 | 0 | 0 | 0 | 0 | 43.9236 | 1.5476 | 0.0036169 | 5.7292 | 100 | 0.91146 | 46.8862 | 1.8562 | 3035.423 | 81.2392 | 3.14
8394 | 2025-07-22 17:53 | 1.5761 | 1.5744 | 243.9583 | 245.1736 | 1.2153 | 0.33095 | 0.61133 | 0.040726 | 80.9679 | 81.5538 | 62.8038 | 749 | 747.6273 | 57.5358 | 0.58503 | 42.4913 | 42.8602 | 500 | 0 | 0 | 0 | 0 | 0 | 0 | 0 | 43.9236 | 1.5531 | 0.005787 | 5.6044 | 100 | 0.86806 | 46.8907 | 1.856 | 3035.423 | 81.2608 | 3.1505
8395 | 2025-07-22 17:53 | 1.5791 | 1.5767 | 244.2361 | 245.4514 | 1.2153 | 0.33507 | 0.61227 | 0.040654 | 80.9896 | 81.5538 | 62.8038 | 749 | 747.6273 | 57.5358 | 0.58196 | 42.4913 | 42.8602 | 500 | 0 | 0 | 0 | 0 | 0 | 0 | 0 | 43.9236 | 1.5557 | 0.0066551 | 5.5284 | 100 | 0.91146 | 46.8947 | 1.856 | 3035.423 | 81.2717 | 3.1558
8396 | 2025-07-22 17:54 | 1.582 | 1.581 | 243.8195 | 244.5833 | 0.76385 | 0.31901 | 0.61444 | 0.040726 | 81.033 | 81.5972 | 62.8038 | 749 | 747.6273 | 57.5358 | 0.57617 | 42.4479 | 42.8602 | 500 | 0 | 0 | 0 | 0 | 0 | 0 | 0 | 43.9236 | 1.559 | 0.0054977 | 5.6478 | 100 | 0.91146 | 46.8996 | 1.856 | 3035.423 | 81.3151 | 3.163
8397 | 2025-07-22 17:54 | 1.5877 | 1.5865 | 244.5312 | 244.9826 | 0.45139 | 0.32183 | 0.61444 | 0.040654 | 81.0764 | 81.6406 | 62.8038 | 749 | 747.6273 | 57.5412 | 0.57389 | 42.4479 | 42.8602 | 500 | 0 | 0 | 0 | 0 | 0 | 0 | 0 | 43.8802 | 1.5658 | 0.010995 | 5.5718 | 100 | 0.89699 | 46.9041 | 1.8562 | 3035.423 | 81.3585 | 3.1742
8398 | 2025-07-22 17:54 | 1.5946 | 1.5913 | 245.3993 | 244.1319 | 1.2674 | 0.35753 | 0.61458 | 0.040726 | 81.0764 | 81.6623 | 62.8038 | 749 | 747.6273 | 57.5412 | 0.57176 | 42.4479 | 42.8602 | 500 | 0 | 0 | 0 | 0 | 0 | 0 | 0 | 43.8802 | 1.5716 | 0.0017361 | 5.7617 | 100 | 0.91508 | 46.9081 | 1.8562 | 3035.423 | 81.3694 | 3.1859
8399 | 2025-07-22 17:54 | 1.5922 | 1.5916 | 244.8958 | 244.375 | 0.52081 | 0.34201 | 0.6161 | 0.040726 | 81.1198 | 81.684 | 62.8038 | 749 | 746.4699 | 57.5412 | 0.56872 | 42.4479 | 42.8385 | 500 | 0 | 0 | 0 | 0 | 0 | 0 | 0 | 43.8802 | 1.5702 | 0.0026042 | 5.8105 | 100 | 0.88252 | 46.913 | 1.8562 | 3030.7239 | 81.4019 | 3.1837
8400 | 2025-07-22 17:54 | 1.591 | 1.5898 | 244.0278 | 245.5556 | 1.5278 | 0.32894 | 0.61617 | 0.040654 | 81.1415 | 81.684 | 62.8038 | 749 | 747.6273 | 57.5412 | 0.56532 | 42.4479 | 42.8385 | 500 | 0 | 0 | 0 | 0 | 0 | 0 | 0 | 43.8802 | 1.5689 | 0.0046296 | 5.7617 | 100 | 0.92593 | 46.9171 | 1.8562 | 3035.423 | 81.4128 | 3.1808
8401 | 2025-07-22 17:54 | 1.5966 | 1.5946 | 244.4965 | 245.1215 | 0.62502 | 0.32487 | 0.61617 | 0.040726 | 81.1415 | 81.7491 | 62.8038 | 749 | 747.6273 | 57.5358 | 0.56167 | 42.4479 | 42.8385 | 500 | 0 | 0 | 0 | 0 | 0 | 0 | 0 | 43.8802 | 1.5736 | 0.0062211 | 5.6966 | 100 | 0.90422 | 46.9219 | 1.856 | 3035.423 | 81.4453 | 3.1913
8402 | 2025-07-22 17:54 | 1.6005 | 1.6007 | 244.5139 | 245.4167 | 0.9028 | 0.30881 | 0.61719 | 0.040654 | 81.1632 | 81.7708 | 62.8038 | 749 | 747.6273 | 57.5412 | 0.55924 | 42.4479 | 42.8385 | 500 | 0 | 0 | 0 | 0 | 0 | 0 | 0 | 43.8802 | 1.5775 | 0.011863 | 5.6424 | 100 | 0.87529 | 46.9263 | 1.8562 | 3035.423 | 81.467 | 3.2012
8403 | 2025-07-22 17:54 | 1.6039 | 1.6037 | 244.4618 | 245.6771 | 1.2153 | 0.3246 | 0.61719 | 0.040726 | 81.2283 | 81.7925 | 62.8038 | 749 | 747.6273 | 57.4273 | 0.55581 | 42.4479 | 42.8385 | 500 | 0 | 0 | 0 | 0 | 0 | 0 | 0 | 43.8585 | 1.5812 | 0.005787 | 5.6641 | 100 | 0.91869 | 46.9312 | 1.8525 | 3035.423 | 81.5104 | 3.2076
8404 | 2025-07-22 17:55 | 1.6097 | 1.6079 | 245.3993 | 244.7049 | 0.69444 | 0.34104 | 0.61719 | 0.040726 | 81.2283 | 81.7925 | 62.8038 | 749 | 747.6273 | 57.5358 | 0.55082 | 42.4479 | 42.8385 | 500 | 0 | 0 | 0 | 0 | 0 | 0 | 0 | 43.8368 | 1.5862 | 0.012442 | 5.6695 | 100 | 0.86444 | 46.9356 | 1.856 | 3035.423 | 81.5104 | 3.2176
8405 | 2025-07-22 17:55 | 1.6075 | 1.6063 | 245.9549 | 244.809 | 1.1458 | 0.34587 | 0.61943 | 0.040726 | 81.25 | 81.8576 | 62.8038 | 749 | 747.6273 | 57.5358 | 0.54876 | 42.4479 | 42.8385 | 500 | 0 | 0 | 0 | 0 | 0 | 0 | 0 | 43.8585 | 1.5833 | 0.0020255 | 5.8539 | 100 | 0.89699 | 46.9397 | 1.856 | 3035.423 | 81.5538 | 3.2138
8406 | 2025-07-22 17:55 | 1.6049 | 1.6049 | 245.1042 | 245.4861 | 0.38194 | 0.34131 | 0.62044 | 0.040726 | 81.25 | 81.8793 | 62.8038 | 749 | 747.6273 | 57.5358 | 0.54539 | 42.4479 | 42.8385 | 500 | 0 | 0 | 0 | 0 | 0 | 0 | 0 | 43.8368 | 1.5819 | 0.0028935 | 5.8919 | 100 | 0.93316 | 46.9446 | 1.856 | 3035.423 | 81.5647 | 3.2098
8407 | 2025-07-22 17:55 | 1.6072 | 1.606 | 244.6875 | 245.3125 | 0.62503 | 0.33295 | 0.62044 | 0.040654 | 81.3151 | 81.8793 | 62.8038 | 749 | 747.6273 | 57.5358 | 0.54196 | 42.4262 | 42.8385 | 500 | 0 | 0 | 0 | 0 | 0 | 0 | 0 | 43.8368 | 1.5838 | 0.0046296 | 5.8485 | 100 | 0.88976 | 46.949 | 1.856 | 3035.423 | 81.5972 | 3.2133
8408 | 2025-07-22 17:55 | 1.6089 | 1.6072 | 245.243 | 245.6077 | 0.36461 | 0.32454 | 0.6216 | 0.040726 | 81.3151 | 81.9227 | 62.7604 | 749 | 747.6273 | 57.5358 | 0.53924 | 42.4262 | 42.8385 | 500 | 0 | 0 | 0 | 0 | 0 | 0 | 0 | 43.7934 | 1.5855 | 0.0043403 | 5.8268 | 100 | 0.90061 | 46.9534 | 1.856 | 3035.423 | 81.6189 | 3.2161
8409 | 2025-07-22 17:55 | 1.6084 | 1.6075 | 244.5486 | 245.9375 | 1.3889 | 0.33089 | 0.62211 | 0.040654 | 81.3151 | 81.9227 | 62.7604 | 749 | 748.7847 | 57.5358 | 0.53653 | 42.4262 | 42.8385 | 500 | 0 | 0 | 0 | 0 | 0 | 0 | 0 | 43.7934 | 1.5843 | 0.0046296 | 6.0113 | 100 | 0.88614 | 46.9579 | 1.856 | 3040.1222 | 81.6189 | 3.2159
8410 | 2025-07-22 17:55 | 1.6104 | 1.6081 | 244.9306 | 246.1111 | 1.1806 | 0.30897 | 0.62196 | 0.040726 | 81.3368 | 81.9661 | 62.7604 | 749 | 747.6273 | 57.4273 | 0.53309 | 42.4262 | 42.8385 | 500 | 0 | 0 | 0 | 0 | 0 | 0 | 0 | 43.7934 | 1.5854 | 0.005787 | 5.8919 | 100 | 0.89699 | 46.9627 | 1.8525 | 3035.423 | 81.6515 | 3.2185
8411 | 2025-07-22 17:56 | 1.6163 | 1.6143 | 245.2951 | 245.3646 | 0.069443 | 0.34446 | 0.62211 | 0.040654 | 81.3802 | 82.0096 | 62.7604 | 749 | 747.6273 | 57.5358 | 0.52803 | 42.4262 | 42.8385 | 500 | 0 | 0 | 0 | 0 | 0 | 0 | 0 | 43.7934 | 1.591 | 0.010272 | 5.9408 | 100 | 0.91508 | 46.9668 | 1.856 | 3035.423 | 81.6949 | 3.2306
8412 | 2025-07-22 17:56 | 1.6165 | 1.6165 | 244.6007 | 245.6424 | 1.0417 | 0.33073 | 0.62218 | 0.040654 | 81.3802 | 82.0312 | 62.7604 | 749 | 747.6273 | 57.5412 | 0.52564 | 42.4262 | 42.8385 | 500 | 0 | 0 | 0 | 0 | 0 | 0 | 0 | 43.7934 | 1.5898 | 0.0076678 | 6.1849 | 100 | 0.91508 | 46.9712 | 1.8562 | 3035.423 | 81.7057 | 3.2329
8413 | 2025-07-22 17:56 | 1.6176 | 1.6156 | 245.2951 | 246.25 | 0.95486 | 0.32048 | 0.62312 | 0.040654 | 81.3802 | 82.0312 | 62.7387 | 749 | 747.6273 | 57.4273 | 0.52286 | 42.4262 | 42.7951 | 500 | 0 | 0 | 0 | 0 | 0 | 0 | 0 | 43.7934 | 1.5903 | 0.004919 | 6.429 | 100 | 0.91869 | 46.9756 | 1.8525 | 3035.423 | 81.7057 | 3.2332
8414 | 2025-07-22 17:56 | 1.6186 | 1.617 | 244.5312 | 245.3819 | 0.85069 | 0.3259 | 0.62428 | 0.040654 | 81.4236 | 82.0964 | 62.7604 | 749 | 747.6273 | 57.4273 | 0.51982 | 42.4262 | 42.7951 | 500 | 0 | 0 | 0 | 0 | 0 | 0 | 0 | 43.7934 | 1.5906 | 0.012587 | 6.4507 | 100 | 0.87167 | 46.9817 | 1.8525 | 3035.423 | 81.76 | 3.2357
8415 | 2025-07-22 17:56 | 1.6236 | 1.6218 | 245.9722 | 245.0694 | 0.90279 | 0.33078 | 0.62623 | 0.040726 | 81.4236 | 82.0964 | 62.717 | 749 | 747.6273 | 57.4273 | 0.51667 | 42.4262 | 42.7734 | 500 | 0 | 0 | 0 | 0 | 0 | 0 | 0 | 43.7934 | 1.5929 | 0.0091146 | 6.6569 | 100 | 0.91508 | 46.9867 | 1.8525 | 3035.423 | 81.76 | 3.2454
8416 | 2025-07-22 17:56 | 1.6201 | 1.6182 | 246.6146 | 245.3646 | 1.25 | 0.33746 | 0.62739 | 0.040654 | 81.467 | 82.1181 | 62.717 | 749 | 747.6273 | 57.4273 | 0.51494 | 42.4262 | 42.7734 | 500 | 0 | 0 | 0 | 0 | 0 | 0 | 0 | 43.7717 | 1.5942 | 0.0018808 | 6.5484 | 100 | 0.88976 | 46.9923 | 1.8525 | 3035.423 | 81.7925 | 3.2383
8417 | 2025-07-22 17:56 | 1.6201 | 1.6192 | 245.9896 | 245.6424 | 0.3472 | 0.33681 | 0.62753 | 0.040654 | 81.467 | 82.1398 | 62.717 | 749 | 747.6273 | 57.4273 | 0.51183 | 42.4262 | 42.7734 | 500 | 0 | 0 | 0 | 0 | 0 | 0 | 0 | 43.7717 | 1.5933 | 0.0020255 | 6.4996 | 100 | 0.90061 | 46.9977 | 1.8525 | 3035.423 | 81.8034 | 3.2393
8418 | 2025-07-22 17:56 | 1.6183 | 1.6173 | 245.9201 | 245.8507 | 0.069443 | 0.32091 | 0.6297 | 0.040726 | 81.4887 | 82.1398 | 62.717 | 749 | 747.6273 | 57.4273 | 0.50839 | 42.4262 | 42.7734 | 500 | 0 | 0 | 0 | 0 | 0 | 0 | 0 | 43.7717 | 1.589 | 0.0030382 | 6.6786 | 100 | 0.89699 | 47.0032 | 1.8525 | 3035.423 | 81.8142 | 3.2357
8419 | 2025-07-22 17:57 | 1.6159 | 1.6139 | 245.191 | 246.9792 | 1.7882 | 0.30675 | 0.62963 | 0.040726 | 81.4887 | 82.1398 | 62.717 | 749 | 747.6273 | 57.4273 | 0.50398 | 42.4262 | 42.7734 | 500 | 0 | 0 | 0 | 0 | 0 | 0 | 0 | 43.7717 | 1.5861 | 0.0062211 | 6.6515 | 100 | 0.91508 | 47.0083 | 1.8525 | 3035.423 | 81.8142 | 3.2297
8420 | 2025-07-22 17:57 | 1.6217 | 1.6207 | 246.4062 | 245.8507 | 0.55556 | 0.32107 | 0.63014 | 0.040726 | 81.5104 | 82.2049 | 62.717 | 749 | 748.7847 | 57.4273 | 0.51483 | 42.4262 | 42.7951 | 500 | 0 | 0 | 0 | 0 | 0 | 0 | 0 | 43.7717 | 1.5911 | 0.0072338 | 6.5755 | 100 | 0.93316 | 47.0144 | 1.8525 | 3040.1222 | 81.8576 | 3.2423
8421 | 2025-07-22 17:57 | 1.6192 | 1.6173 | 246.1111 | 245.3646 | 0.74654 | 0.34804 | 0.63014 | 0.040654 | 81.5104 | 82.2049 | 62.717 | 749 | 747.6273 | 57.4273 | 0.53411 | 42.4262 | 42.7951 | 500 | 0 | 0 | 0 | 0 | 0 | 0 | 0 | 43.7717 | 1.5887 | 0.0020255 | 6.5755 | 100 | 0.90422 | 47.02 | 1.8525 | 3035.423 | 81.8576 | 3.2365
8422 | 2025-07-22 17:57 | 1.6136 | 1.6121 | 245.816 | 246.5104 | 0.69444 | 0.32151 | 0.62999 | 0.040726 | 81.5755 | 82.2266 | 62.717 | 749 | 747.6273 | 57.4273 | 0.55263 | 42.4045 | 42.7951 | 500 | 0 | 0 | 0 | 0 | 0 | 0 | 0 | 43.7717 | 1.583 | 0.0026042 | 6.8359 | 100 | 0.91508 | 47.0255 | 1.8525 | 3035.423 | 81.901 | 3.2257
8423 | 2025-07-22 17:57 | 1.6104 | 1.6092 | 244.9479 | 247.0486 | 2.1007 | 0.30979 | 0.63122 | 0.040726 | 81.5755 | 82.2266 | 62.717 | 749 | 747.6273 | 57.4273 | 0.56724 | 42.4045 | 42.7734 | 500 | 0 | 0 | 0 | 0 | 0 | 0 | 0 | 43.7717 | 1.5791 | 0.0047743 | 6.6786 | 100 | 0.88976 | 47.0311 | 1.8525 | 3035.423 | 81.901 | 3.2196
8424 | 2025-07-22 17:57 | 1.6162 | 1.6134 | 245.6945 | 245.8507 | 0.15623 | 0.32454 | 0.63122 | 0.040726 | 81.5972 | 82.2266 | 62.6736 | 749 | 747.6273 | 57.4273 | 0.58181 | 42.4045 | 42.7517 | 500 | 0 | 0 | 0 | 0 | 0 | 0 | 0 | 43.7717 | 1.5848 | 0.01331 | 6.6678 | 100 | 0.91146 | 47.0372 | 1.8525 | 3035.423 | 81.9119 | 3.2296
8425 | 2025-07-22 17:57 | 1.6165 | 1.615 | 246.3368 | 246.1111 | 0.22571 | 0.33393 | 0.63238 | 0.040726 | 81.5972 | 82.2483 | 62.6736 | 749 | 747.6273 | 57.4273 | 0.59498 | 42.4045 | 42.7517 | 500 | 0 | 0 | 0 | 0 | 0 | 0 | 0 | 43.7717 | 1.5849 | 0.012442 | 6.6135 | 100 | 0.89699 | 47.0428 | 1.8525 | 3035.423 | 81.9227 | 3.2315
8426 | 2025-07-22 17:58 | 1.614 | 1.6131 | 246.4062 | 245.9549 | 0.45139 | 0.34494 | 0.63332 | 0.040726 | 81.5972 | 82.2483 | 62.6736 | 749 | 747.6273 | 57.4273 | 0.60399 | 42.4045 | 42.7517 | 500 | 0 | 0 | 0 | 0 | 0 | 0 | 0 | 43.75 | 1.5848 | 0.0020255 | 6.7871 | 100 | 0.92954 | 47.0478 | 1.8525 | 3035.423 | 81.9227 | 3.2271
8427 | 2025-07-22 17:58 | 1.6153 | 1.6137 | 246.8576 | 245.7292 | 1.1285 | 0.33583 | 0.63346 | 0.040654 | 81.6623 | 82.3134 | 62.6736 | 749 | 747.6273 | 57.4273 | 0.61585 | 42.4045 | 42.7517 | 500 | 0 | 0 | 0 | 0 | 0 | 0 | 0 | 43.75 | 1.5845 | 0.009838 | 6.7437 | 99.9819 | 0.88976 | 47.0539 | 1.8525 | 3035.423 | 81.9878 | 3.229
8428 | 2025-07-22 17:58 | 1.6169 | 1.6156 | 246.7882 | 245.6077 | 1.1806 | 0.34511 | 0.63433 | 0.040654 | 81.6623 | 82.3134 | 62.6736 | 749 | 747.6273 | 57.4273 | 0.62598 | 42.4045 | 42.7517 | 500 | 0 | 0 | 0 | 0 | 0 | 0 | 0 | 43.7066 | 1.5864 | 0.0096933 | 6.8848 | 99.9892 | 0.91869 | 47.0595 | 1.8525 | 3035.423 | 81.9878 | 3.2325
8429 | 2025-07-22 17:58 | 1.6163 | 1.615 | 246.5452 | 245.9201 | 0.62503 | 0.32004 | 0.63448 | 0.040654 | 81.6189 | 82.3134 | 62.6736 | 749 | 747.6273 | 57.4273 | 0.63574 | 42.4045 | 42.7517 | 500 | 0 | 0 | 0 | 0 | 0 | 0 | 0 | 43.75 | 1.5825 | 0.010706 | 7.0909 | 100 | 0.90422 | 47.0645 | 1.8525 | 3035.423 | 81.9661 | 3.2313
8430 | 2025-07-22 17:58 | 1.6134 | 1.6127 | 246.632 | 246.3195 | 0.3125 | 0.33653 | 0.63556 | 0.040654 | 81.684 | 82.3351 | 62.6736 | 749 | 747.6273 | 57.4273 | 0.64536 | 42.4045 | 42.7517 | 500 | 0 | 0 | 0 | 0 | 0 | 0 | 0 | 43.75 | 1.5803 | 0.010272 | 7.1343 | 100 | 0.88252 | 47.0701 | 1.8525 | 3035.423 | 82.0096 | 3.2261
8431 | 2025-07-22 17:58 | 1.6128 | 1.6092 | 247.3438 | 246.4236 | 0.92014 | 0.35319 | 0.63549 | 0.040726 | 81.684 | 82.3351 | 62.6736 | 749 | 747.6273 | 57.4273 | 0.65531 | 42.4045 | 42.7517 | 500 | 0 | 0 | 0 | 0 | 0 | 0 | 0 | 43.7066 | 1.5791 | 0.0018808 | 7.1994 | 100 | 0.89699 | 47.0757 | 1.8525 | 3035.423 | 82.0096 | 3.2221
8432 | 2025-07-22 17:58 | 1.6141 | 1.6128 | 247.1875 | 246.441 | 0.74652 | 0.34342 | 0.63549 | 0.040726 | 81.684 | 82.3785 | 62.6736 | 749 | 747.6273 | 57.4273 | 0.66388 | 42.4045 | 42.7083 | 500 | 0 | 0 | 0 | 0 | 0 | 0 | 0 | 43.75 | 1.5784 | 0.0024595 | 7.2754 | 100 | 0.92954 | 47.0818 | 1.8525 | 3035.423 | 82.0312 | 3.227
8433 | 2025-07-22 17:58 | 1.6078 | 1.606 | 246.9792 | 246.8576 | 0.12152 | 0.34147 | 0.63549 | 0.040654 | 81.684 | 82.3785 | 62.6736 | 749 | 747.6273 | 57.4273 | 0.66855 | 42.3394 | 42.7083 | 500 | 0 | 0 | 0 | 0 | 0 | 0 | 0 | 43.6849 | 1.5731 | 0.0036169 | 7.2211 | 100 | 0.88252 | 47.0873 | 1.8525 | 3035.423 | 82.0312 | 3.2138
8434 | 2025-07-22 17:59 | 1.6049 | 1.6027 | 245.7465 | 247.1875 | 1.441 | 0.30946 | 0.63665 | 0.040726 | 81.684 | 82.3785 | 62.6519 | 749 | 747.6273 | 57.4273 | 0.65983 | 42.3611 | 42.7083 | 500 | 0 | 0 | 0 | 0 | 0 | 0 | 0 | 43.6849 | 1.5706 | 0.0040509 | 7.194 | 100 | 0.88976 | 47.0924 | 1.8525 | 3035.423 | 82.0312 | 3.2076
8435 | 2025-07-22 17:59 | 1.6045 | 1.6021 | 246.0938 | 247.6736 | 1.5798 | 0.3119 | 0.63665 | 0.040726 | 81.7057 | 82.4002 | 62.6519 | 749 | 747.6273 | 57.4273 | 0.65234 | 42.3611 | 42.7083 | 500 | 0 | 0 | 0 | 0 | 0 | 0 | 0 | 43.6849 | 1.571 | 0.0059317 | 6.9553 | 100 | 0.91508 | 47.0985 | 1.8525 | 3035.423 | 82.0529 | 3.2066
8436 | 2025-07-22 17:59 | 1.6055 | 1.6033 | 246.8576 | 246.6667 | 0.19098 | 0.33794 | 0.63715 | 0.040654 | 81.7057 | 82.4219 | 62.6519 | 749 | 747.6273 | 57.4273 | 0.64645 | 42.3611 | 42.7083 | 500 | 0 | 0 | 0 | 0 | 0 | 0 | 0 | 43.6849 | 1.5722 | 0.012153 | 6.8631 | 100 | 0.88614 | 47.1041 | 1.8525 | 3035.423 | 82.0638 | 3.2088
8437 | 2025-07-22 17:59 | 1.603 | 1.6014 | 247.2396 | 246.2326 | 1.007 | 0.33507 | 0.63817 | 0.040654 | 81.7057 | 82.4653 | 62.6519 | 749 | 747.6273 | 57.4273 | 0.64182 | 42.3394 | 42.7083 | 500 | 0 | 0 | 0 | 0 | 0 | 0 | 0 | 43.6849 | 1.5705 | 0.011429 | 7.1289 | 100 | 0.91508 | 47.1092 | 1.8525 | 3035.423 | 82.0855 | 3.2044
8438 | 2025-07-22 17:59 | 1.6026 | 1.6005 | 247.5 | 245.816 | 1.684 | 0.34869 | 0.63932 | 0.040726 | 81.7057 | 82.4653 | 62.6519 | 749 | 747.6273 | 57.4273 | 0.63683 | 42.3394 | 42.7083 | 500 | 0 | 0 | 0 | 0 | 0 | 0 | 0 | 43.6849 | 1.5683 | 0.010851 | 7.0421 | 100 | 0.88252 | 47.1148 | 1.8525 | 3035.423 | 82.0855 | 3.2031
8439 | 2025-07-22 17:59 | 1.6013 | 1.5991 | 247.8299 | 246.0938 | 1.7361 | 0.34679 | 0.64034 | 0.040654 | 81.7491 | 82.487 | 62.6519 | 749 | 747.6273 | 57.4273 | 0.63187 | 42.3394 | 42.7083 | 500 | 0 | 0 | 0 | 0 | 0 | 0 | 0 | 43.6632 | 1.567 | 0.010417 | 7.1398 | 100 | 0.88976 | 47.1208 | 1.8525 | 3035.423 | 82.1181 | 3.2004
8440 | 2025-07-22 17:59 | 1.6013 | 1.5994 | 247.7257 | 245.9549 | 1.7708 | 0.34201 | 0.64034 | 0.040726 | 81.7491 | 82.487 | 62.6519 | 749 | 747.6273 | 57.4273 | 0.62826 | 42.3394 | 42.7083 | 500 | 0 | 0 | 0 | 0 | 0 | 0 | 0 | 43.6632 | 1.5668 | 0.010417 | 7.1181 | 100 | 0.91869 | 47.1264 | 1.8525 | 3035.423 | 82.1181 | 3.2007
8441 | 2025-07-22 18:00 | 1.5922 | 1.5911 | 246.9618 | 247.1875 | 0.22571 | 0.34825 | 0.64034 | 0.030744 | 81.7925 | 82.487 | 62.5868 | 749 | 747.6273 | 57.4273 | 0.62312 | 42.3394 | 42.7083 | 500 | 0 | 0 | 0 | 0 | 0 | 0 | 0 | 43.6632 | 1.5605 | 0.0024595 | 6.9661 | 100 | 0.89699 | 47.132 | 1.8525 | 3035.423 | 82.1398 | 3.1833
8442 | 2025-07-22 18:00 | 1.5948 | 1.5933 | 247.1875 | 247.0486 | 0.13889 | 0.35286 | 0.64048 | 0.030671 | 81.7925 | 82.5087 | 62.5868 | 749 | 747.6273 | 57.4273 | 0.61838 | 42.3611 | 42.7083 | 500 | 0 | 0 | 0 | 0 | 0 | 0 | 0 | 43.6632 | 1.5592 | 0.0023148 | 7.1615 | 100 | 0.87529 | 47.1381 | 1.8525 | 3035.423 | 82.1506 | 3.1881
8443 | 2025-07-22 18:00 | 1.5916 | 1.5897 | 246.4236 | 247.5174 | 1.0938 | 0.30382 | 0.64034 | 0.030671 | 81.7925 | 82.5087 | 62.5868 | 749 | 747.6273 | 57.4273 | 0.6144 | 42.3394 | 42.7083 | 500 | 0 | 0 | 0 | 0 | 0 | 0 | 0 | 43.6632 | 1.5574 | 0.005787 | 7.0692 | 100 | 0.88252 | 47.1431 | 1.8525 | 3035.423 | 82.1506 | 3.1813
8444 | 2025-07-22 18:00 | 1.5955 | 1.5952 | 246.9271 | 247.3611 | 0.43405 | 0.32823 | 0.64265 | 0.030671 | 81.8359 | 82.5738 | 62.5868 | 749 | 747.6273 | 57.4273 | 0.61075 | 42.3394 | 42.6649 | 500 | 0 | 0 | 0 | 0 | 0 | 0 | 0 | 43.6632 | 1.5632 | 0.012587 | 6.977 | 100 | 0.87167 | 47.1487 | 1.8525 | 3035.423 | 82.2049 | 3.1907
8445 | 2025-07-22 18:00 | 1.5929 | 1.5911 | 247.118 | 247.4132 | 0.29514 | 0.35623 | 0.64359 | 0.030671 | 81.8359 | 82.5955 | 62.5868 | 749 | 747.6273 | 57.4273 | 0.608 | 42.3611 | 42.6649 | 500 | 0 | 0 | 0 | 0 | 0 | 0 | 0 | 43.6632 | 1.5599 | 0.0041956 | 6.9065 | 100 | 0.90061 | 47.1542 | 1.8525 | 3035.423 | 82.2157 | 3.184
8446 | 2025-07-22 18:00 | 1.591 | 1.5897 | 246.6667 | 247.6736 | 1.0069 | 0.32617 | 0.64366 | 0.030671 | 81.8359 | 82.5955 | 62.5868 | 749 | 747.5695 | 57.4273 | 0.6046 | 42.3611 | 42.6866 | 500 | 0 | 0 | 0 | 0 | 0 | 0 | 0 | 43.6632 | 1.5586 | 0.0036169 | 6.9119 | 99.9892 | 0.92954 | 47.1603 | 1.8525 | 3035.1881 | 82.2157 | 3.1807
8447 | 2025-07-22 18:00 | 1.5907 | 1.5893 | 246.5625 | 247.6215 | 1.059 | 0.32048 | 0.64359 | 0.030744 | 81.8576 | 82.5955 | 62.5868 | 749 | 748.7847 | 57.4273 | 0.60095 | 42.3611 | 42.6649 | 500 | 0 | 0 | 0 | 0 | 0 | 0 | 0 | 43.6632 | 1.5583 | 0.0066551 | 6.7763 | 100 | 0.87529 | 47.1654 | 1.8525 | 3040.1222 | 82.2266 | 3.18
8448 | 2025-07-22 18:00 | 1.5922 | 1.5904 | 246.9965 | 247.7257 | 0.72919 | 0.30534 | 0.64366 | 0.030744 | 81.8576 | 82.6389 | 62.5868 | 749 | 747.6273 | 57.4273 | 0.59751 | 42.3611 | 42.6649 | 500 | 0 | 0 | 0 | 0 | 0 | 0 | 0 | 43.6632 | 1.5599 | 0.0052083 | 6.7708 | 100 | 0.88976 | 47.1714 | 1.8525 | 3035.423 | 82.2483 | 3.1826
8449 | 2025-07-22 18:01 | 1.5969 | 1.5942 | 247.2048 | 247.5174 | 0.31253 | 0.33794 | 0.64417 | 0.030671 | 81.8576 | 82.6389 | 62.5868 | 749 | 747.6273 | 57.4273 | 0.59238 | 42.3177 | 42.6866 | 500 | 0 | 0 | 0 | 0 | 0 | 0 | 0 | 43.6632 | 1.5652 | 0.012731 | 6.6298 | 100 | 0.92593 | 47.177 | 1.8525 | 3035.423 | 82.2483 | 3.1911
8450 | 2025-07-22 18:01 | 1.5917 | 1.591 | 247.2396 | 247.4479 | 0.20831 | 0.31424 | 0.64533 | 0.030671 | 81.9227 | 82.6823 | 62.5868 | 749 | 747.6273 | 57.4273 | 0.58901 | 42.3177 | 42.6649 | 500 | 0 | 0 | 0 | 0 | 0 | 0 | 0 | 43.6632 | 1.5609 | 0.010417 | 6.5755 | 100 | 0.88976 | 47.183 | 1.8525 | 3035.423 | 82.3025 | 3.1827
8451 | 2025-07-22 18:01 | 1.5924 | 1.59 | 247.4827 | 247.6215 | 0.13885 | 0.33474 | 0.64518 | 0.030744 | 81.9227 | 82.6823 | 62.5868 | 749 | 747.6273 | 57.4273 | 0.58623 | 42.3177 | 42.6866 | 500 | 0 | 0 | 0 | 0 | 0 | 0 | 0 | 43.6632 | 1.5616 | 0.010995 | 6.6189 | 100 | 0.86806 | 47.1881 | 1.8525 | 3035.423 | 82.3025 | 3.1824
8452 | 2025-07-22 18:01 | 1.5871 | 1.5845 | 246.7014 | 248.0903 | 1.3889 | 0.31868 | 0.64518 | 0.030744 | 81.9227 | 82.7257 | 62.5868 | 749 | 747.6273 | 57.4273 | 0.58351 | 42.3177 | 42.6866 | 500 | 0 | 0 | 0 | 0 | 0 | 0 | 0 | 43.6632 | 1.5543 | 0.0052083 | 6.5755 | 100 | 0.94039 | 47.1937 | 1.8525 | 3035.423 | 82.3242 | 3.1716
8453 | 2025-07-22 18:01 | 1.5946 | 1.5935 | 248.7153 | 246.2326 | 2.4826 | 0.3444 | 0.64518 | 0.030744 | 81.9444 | 82.7257 | 62.6302 | 749 | 747.6273 | 57.3134 | 0.58008 | 42.3177 | 42.6649 | 500 | 0 | 0 | 0 | 0 | 0 | 0 | 0 | 43.6849 | 1.5641 | 0.011429 | 6.7491 | 100 | 0.92593 | 47.1992 | 1.8488 | 3035.423 | 82.3351 | 3.1881
8454 | 2025-07-22 18:01 | 1.5881 | 1.5862 | 248.2986 | 247.3958 | 0.9028 | 0.33545 | 0.6454 | 0.030744 | 81.9444 | 82.7474 | 62.5868 | 749 | 747.6273 | 57.4273 | 0.57643 | 42.3177 | 42.6215 | 500 | 0 | 0 | 0 | 0 | 0 | 0 | 0 | 43.6849 | 1.5574 | 0.0078125 | 6.7003 | 100 | 0.90422 | 47.2053 | 1.8525 | 3035.423 | 82.3459 | 3.1743
8455 | 2025-07-22 18:01 | 1.5898 | 1.587 | 248.4722 | 247.257 | 1.2153 | 0.34136 | 0.64533 | 0.030744 | 81.9661 | 82.7691 | 62.5868 | 749 | 747.6273 | 57.4273 | 0.574 | 42.3177 | 42.6215 | 500 | 0 | 0 | 0 | 0 | 0 | 0 | 0 | 43.6849 | 1.5583 | 0.0023148 | 6.7057 | 100 | 0.91508 | 47.2103 | 1.8525 | 3035.423 | 82.3676 | 3.1768
8456 | 2025-07-22 18:02 | 1.5871 | 1.5856 | 247.9861 | 247.7604 | 0.22568 | 0.34223 | 0.6454 | 0.030744 | 81.9661 | 82.7691 | 62.5868 | 749 | 748.7847 | 57.4273 | 0.56934 | 42.3177 | 42.6215 | 500 | 0 | 0 | 0 | 0 | 0 | 0 | 0 | 43.7066 | 1.5573 | 0.0026042 | 6.7274 | 100 | 0.88976 | 47.2159 | 1.8525 | 3040.1222 | 82.3676 | 3.1727
8457 | 2025-07-22 18:02 | 1.5851 | 1.5829 | 247.4653 | 248.4549 | 0.98959 | 0.32286 | 0.64518 | 0.030671 | 82.0096 | 82.7908 | 62.5868 | 749 | 747.6273 | 57.4273 | 0.56572 | 42.3177 | 42.6215 | 500 | 0 | 0 | 0 | 0 | 0 | 0 | 0 | 43.75 | 1.5545 | 0.0040509 | 6.7003 | 100 | 0.87529 | 47.2211 | 1.8525 | 3035.423 | 82.4002 | 3.168
8458 | 2025-07-22 18:02 | 1.5904 | 1.5883 | 247.5 | 248.4549 | 0.95486 | 0.3176 | 0.64533 | 0.030671 | 82.0312 | 82.7908 | 62.5868 | 749 | 747.6273 | 57.3188 | 0.56199 | 42.3177 | 42.6215 | 500 | 0 | 0 | 0 | 0 | 0 | 0 | 0 | 43.7717 | 1.5605 | 0.0043403 | 6.5864 | 100 | 0.88614 | 47.2271 | 1.849 | 3035.423 | 82.411 | 3.1787
8459 | 2025-07-22 18:02 | 1.5875 | 1.5865 | 246.9618 | 248.7847 | 1.8229 | 0.30854 | 0.64648 | 0.030671 | 82.0312 | 82.7908 | 62.5868 | 749 | 747.6273 | 57.3134 | 0.55953 | 42.3177 | 42.6215 | 500 | 0 | 0 | 0 | 0 | 0 | 0 | 0 | 43.7717 | 1.5571 | 0.0065104 | 6.4616 | 100 | 0.89699 | 47.2322 | 1.8488 | 3035.423 | 82.411 | 3.174
8460 | 2025-07-22 18:02 | 1.5946 | 1.5936 | 248.0382 | 247.8819 | 0.15628 | 0.3386 | 0.64742 | 0.030671 | 82.0529 | 82.8342 | 62.5868 | 749 | 747.6273 | 57.4273 | 0.55581 | 42.3177 | 42.6215 | 500 | 0 | 0 | 0 | 0 | 0 | 0 | 0 | 43.7934 | 1.567 | 0.011285 | 6.2554 | 100 | 0.87529 | 47.237 | 1.8525 | 3035.423 | 82.4436 | 3.1882
8461 | 2025-07-22 18:02 | 1.5975 | 1.5961 | 247.8299 | 247.4827 | 0.3472 | 0.32227 | 0.64742 | 0.030671 | 82.0529 | 82.8342 | 62.5868 | 749 | 747.6273 | 57.4273 | 0.55223 | 42.3177 | 42.6215 | 500 | 0 | 0 | 0 | 0 | 0 | 0 | 0 | 43.7934 | 1.5692 | 0.009838 | 6.3368 | 100 | 0.87529 | 47.2425 | 1.8525 | 3035.423 | 82.4436 | 3.1936
8462 | 2025-07-22 18:02 | 1.5997 | 1.5977 | 248.8021 | 247.1875 | 1.6146 | 0.33567 | 0.64742 | 0.030671 | 82.0964 | 82.8342 | 62.5868 | 749 | 747.6273 | 57.3188 | 0.54912 | 42.3177 | 42.6215 | 500 | 0 | 0 | 0 | 0 | 0 | 0 | 0 | 43.8368 | 1.5694 | 0.011429 | 6.5484 | 100 | 0.88976 | 47.2476 | 1.849 | 3035.423 | 82.4653 | 3.1973
8463 | 2025-07-22 18:02 | 1.5913 | 1.5898 | 247.8472 | 248.5243 | 0.67706 | 0.34082 | 0.64851 | 0.030744 | 82.0964 | 82.8559 | 62.5868 | 749 | 747.6273 | 57.3188 | 0.54666 | 42.296 | 42.6215 | 500 | 0 | 0 | 0 | 0 | 0 | 0 | 0 | 43.8802 | 1.5624 | 0.0026042 | 6.6189 | 100 | 0.91508 | 47.2528 | 1.849 | 3035.423 | 82.4761 | 3.1811
8464 | 2025-07-22 18:03 | 1.5919 | 1.59 | 247.7083 | 248.9583 | 1.25 | 0.31011 | 0.64952 | 0.030671 | 82.1398 | 82.8559 | 62.5868 | 749 | 747.6273 | 57.3188 | 0.54116 | 42.296 | 42.6215 | 500 | 0 | 0 | 0 | 0 | 0 | 0 | 0 | 43.8802 | 1.5622 | 0.0036169 | 6.5918 | 100 | 0.91508 | 47.2588 | 1.849 | 3035.423 | 82.4978 | 3.1819
8465 | 2025-07-22 18:03 | 1.5965 | 1.5943 | 248.2812 | 248.6632 | 0.38196 | 0.34191 | 0.64959 | 0.030671 | 82.1181 | 82.921 | 62.5868 | 749 | 747.6273 | 57.3188 | 0.53834 | 42.296 | 42.6215 | 500 | 0 | 0 | 0 | 0 | 0 | 0 | 0 | 43.9236 | 1.5664 | 0.011574 | 6.4724 | 100 | 0.88252 | 47.2634 | 1.849 | 3035.423 | 82.5195 | 3.1908
8466 | 2025-07-22 18:03 | 1.5955 | 1.5939 | 248.1945 | 248.125 | 0.069458 | 0.32107 | 0.65054 | 0.030744 | 82.1398 | 82.921 | 62.5868 | 749 | 747.6273 | 57.3134 | 0.53563 | 42.296 | 42.6215 | 500 | 0 | 0 | 0 | 0 | 0 | 0 | 0 | 43.9236 | 1.5658 | 0.011429 | 6.4507 | 100 | 0.92593 | 47.2695 | 1.8488 | 3035.423 | 82.5304 | 3.1894
8467 | 2025-07-22 18:03 | 1.5927 | 1.5917 | 248.4722 | 248.2292 | 0.24304 | 0.32454 | 0.65054 | 0.030671 | 82.1615 | 82.921 | 62.5868 | 749 | 747.6273 | 57.3188 | 0.53259 | 42.296 | 42.6215 | 500 | 0 | 0 | 0 | 0 | 0 | 0 | 0 | 43.9453 | 1.5632 | 0.0094039 | 6.505 | 100 | 0.86806 | 47.275 | 1.849 | 3035.423 | 82.5412 | 3.1845
8468 | 2025-07-22 18:03 | 1.5948 | 1.5929 | 248.993 | 247.9167 | 1.0764 | 0.34939 | 0.65061 | 0.030744 | 82.1615 | 82.9427 | 62.5868 | 749 | 747.6273 | 57.3134 | 0.52857 | 42.296 | 42.5998 | 500 | 0 | 0 | 0 | 0 | 0 | 0 | 0 | 44.0104 | 1.5683 | 0.011863 | 6.2012 | 100 | 0.90061 | 47.2809 | 1.8488 | 3035.423 | 82.5521 | 3.1876
8469 | 2025-07-22 18:03 | 1.5939 | 1.5939 | 248.6458 | 248.4549 | 0.19098 | 0.32959 | 0.65054 | 0.030671 | 82.1615 | 82.9427 | 62.6302 | 749 | 747.6273 | 57.3134 | 0.52644 | 42.296 | 42.5998 | 500 | 0 | 0 | 0 | 0 | 0 | 0 | 0 | 44.0321 | 1.5671 | 0.0024595 | 6.2988 | 100 | 0.91146 | 47.285 | 1.8488 | 3035.423 | 82.5521 | 3.1878
8470 | 2025-07-22 18:03 | 1.5913 | 1.5894 | 248.368 | 248.8542 | 0.48611 | 0.33431 | 0.65054 | 0.030671 | 82.2049 | 82.9427 | 62.5868 | 749 | 747.6273 | 57.3188 | 0.52308 | 42.296 | 42.5998 | 500 | 0 | 0 | 0 | 0 | 0 | 0 | 0 | 44.0538 | 1.5644 | 0.0043403 | 6.3531 | 100 | 0.88614 | 47.2894 | 1.849 | 3035.423 | 82.5738 | 3.1807
8471 | 2025-07-22 18:04 | 1.5903 | 1.5885 | 247.6389 | 249.0278 | 1.3889 | 0.3176 | 0.65061 | 0.030744 | 82.2049 | 82.9644 | 62.5868 | 749 | 747.6273 | 57.3188 | 0.51805 | 42.296 | 42.5998 | 500 | 0 | 0 | 0 | 0 | 0 | 0 | 0 | 44.1189 | 1.5632 | 0.0046296 | 6.3531 | 100 | 0.90061 | 47.2943 | 1.849 | 3035.423 | 82.5846 | 3.1788
8472 | 2025-07-22 18:04 | 1.6021 | 1.6011 | 249.2708 | 247.7951 | 1.4757 | 0.32867 | 0.65054 | 0.030744 | 82.2049 | 82.9644 | 62.5868 | 749 | 747.6273 | 57.3188 | 0.51501 | 42.296 | 42.5998 | 500 | 0 | 0 | 0 | 0 | 0 | 0 | 0 | 44.1406 | 1.5752 | 0.012587 | 6.2391 | 100 | 0.90422 | 47.2984 | 1.849 | 3035.423 | 82.5846 | 3.2033
8473 | 2025-07-22 18:04 | 1.5981 | 1.5966 | 249.0104 | 248.2465 | 0.76389 | 0.34554 | 0.65054 | 0.030671 | 82.2266 | 82.9644 | 62.5868 | 749 | 747.6273 | 57.3188 | 0.51255 | 42.296 | 42.5998 | 500 | 0 | 0 | 0 | 0 | 0 | 0 | 0 | 44.1623 | 1.5706 | 0.0046296 | 6.3856 | 100 | 0.88252 | 47.3028 | 1.849 | 3035.423 | 82.5955 | 3.1947
8474 | 2025-07-22 18:04 | 1.6021 | 1.5991 | 249.1493 | 248.316 | 0.83334 | 0.33344 | 0.65054 | 0.030744 | 82.2483 | 83.0295 | 62.5868 | 749 | 747.6273 | 57.3134 | 0.50951 | 42.296 | 42.5998 | 500 | 0 | 0 | 0 | 0 | 0 | 0 | 0 | 44.2274 | 1.5748 | 0.0095486 | 6.3965 | 100 | 0.91146 | 47.3077 | 1.8488 | 3035.423 | 82.6389 | 3.2012
8475 | 2025-07-22 18:04 | 1.6013 | 1.6001 | 249.132 | 248.316 | 0.81598 | 0.32726 | 0.65054 | 0.030671 | 82.2483 | 83.0295 | 62.5868 | 749 | 747.6273 | 57.3188 | 0.50705 | 42.296 | 42.5998 | 500 | 0 | 0 | 0 | 0 | 0 | 0 | 0 | 44.2491 | 1.5748 | 0.0096933 | 6.3694 | 100 | 0.88252 | 47.3122 | 1.849 | 3035.423 | 82.6389 | 3.2014
8476 | 2025-07-22 18:04 | 1.6033 | 1.6014 | 249.0972 | 248.559 | 0.53821 | 0.34939 | 0.65054 | 0.030744 | 82.2917 | 83.0295 | 62.5868 | 749 | 747.6273 | 57.3188 | 0.5043 | 42.2526 | 42.5998 | 500 | 0 | 0 | 0 | 0 | 0 | 0 | 0 | 44.2925 | 1.5755 | 0.0018808 | 6.429 | 100 | 0.91146 | 47.3162 | 1.849 | 3035.423 | 82.6606 | 3.2047
8477 | 2025-07-22 18:04 | 1.6003 | 1.6005 | 248.941 | 248.7847 | 0.15625 | 0.32237 | 0.65054 | 0.030671 | 82.2917 | 83.0512 | 62.5868 | 749 | 747.6273 | 57.3188 | 0.50792 | 42.2526 | 42.5998 | 500 | 0 | 0 | 0 | 0 | 0 | 0 | 0 | 44.3793 | 1.5736 | 0.0031829 | 6.5918 | 100 | 0.90061 | 47.3218 | 1.849 | 3035.423 | 82.6714 | 3.2008
8478 | 2025-07-22 18:04 | 1.6045 | 1.6017 | 248.8368 | 249.8264 | 0.98962 | 0.31136 | 0.65061 | 0.030744 | 82.2917 | 83.0512 | 62.5868 | 749 | 747.6273 | 57.3188 | 0.52369 | 42.2526 | 42.5781 | 500 | 0 | 0 | 0 | 0 | 0 | 0 | 0 | 44.401 | 1.5735 | 0.0047743 | 6.5647 | 100 | 0.91869 | 47.3261 | 1.849 | 3035.423 | 82.6714 | 3.2062
8479 | 2025-07-22 18:05 | 1.5982 | 1.5969 | 247.9861 | 250.1562 | 2.1701 | 0.32123 | 0.65148 | 0.030671 | 82.3134 | 83.0512 | 62.5868 | 749 | 747.6273 | 57.3188 | 0.5412 | 42.2309 | 42.5347 | 500 | 0 | 0 | 0 | 0 | 0 | 0 | 0 | 44.4661 | 1.5689 | 0.004919 | 6.4724 | 100 | 0.91146 | 47.3313 | 1.849 | 3035.423 | 82.6823 | 3.1952
8480 | 2025-07-22 18:05 | 1.6104 | 1.6085 | 249.375 | 248.0555 | 1.3195 | 0.34809 | 0.65169 | 0.030671 | 82.3134 | 83.0946 | 62.6302 | 749 | 747.6273 | 57.3188 | 0.55754 | 42.2309 | 42.5781 | 500 | 0 | 0 | 0 | 0 | 0 | 0 | 0 | 44.4878 | 1.5849 | 0.010851 | 6.2934 | 100 | 0.89699 | 47.3364 | 1.849 | 3035.423 | 82.704 | 3.2189
8481 | 2025-07-22 18:05 | 1.6062 | 1.6049 | 249.9479 | 248.6979 | 1.25 | 0.33339 | 0.65148 | 0.030671 | 82.3351 | 83.0946 | 62.5868 | 749 | 747.6273 | 57.3188 | 0.57324 | 42.2309 | 42.5781 | 500 | 0 | 0 | 0 | 0 | 0 | 0 | 0 | 44.553 | 1.5797 | 0.0018808 | 6.25 | 100 | 0.93316 | 47.3415 | 1.849 | 3035.423 | 82.7148 | 3.2111
8482 | 2025-07-22 18:05 | 1.6053 | 1.6037 | 249.7396 | 248.8542 | 0.88541 | 0.352 | 0.65162 | 0.030744 | 82.3785 | 83.0946 | 62.5868 | 749 | 747.6273 | 57.3188 | 0.58785 | 42.2526 | 42.5781 | 500 | 0 | 0 | 0 | 0 | 0 | 0 | 0 | 44.6181 | 1.5775 | 0.0028935 | 6.2174 | 100 | 0.90422 | 47.3464 | 1.849 | 3035.423 | 82.7365 | 3.2091
8483 | 2025-07-22 18:05 | 1.6058 | 1.6045 | 249.2361 | 249.132 | 0.10416 | 0.33344 | 0.65169 | 0.030744 | 82.3351 | 83.0946 | 62.5651 | 749 | 747.6273 | 57.3188 | 0.59813 | 42.2526 | 42.5781 | 500 | 0 | 0 | 0 | 0 | 0 | 0 | 0 | 44.6832 | 1.5764 | 0.0031829 | 6.7491 | 100 | 0.93316 | 47.3504 | 1.849 | 3035.423 | 82.7148 | 3.2102
8484 | 2025-07-22 18:05 | 1.6008 | 1.5988 | 249.0104 | 249.4097 | 0.39932 | 0.3233 | 0.65148 | 0.030671 | 82.3785 | 83.138 | 62.5651 | 749 | 747.6273 | 57.3188 | 0.61126 | 42.2526 | 42.5781 | 500 | 0 | 0 | 0 | 0 | 0 | 0 | 0 | 44.7483 | 1.5713 | 0.0043403 | 6.6569 | 100 | 0.91146 | 47.3561 | 1.849 | 3035.423 | 82.7582 | 3.1997
8485 | 2025-07-22 18:05 | 1.6021 | 1.6001 | 249.0798 | 250.2778 | 1.1979 | 0.3253 | 0.65148 | 0.030744 | 82.3785 | 83.138 | 62.5651 | 749 | 747.6273 | 57.3188 | 0.62185 | 42.2309 | 42.5781 | 500 | 0 | 0 | 0 | 0 | 0 | 0 | 0 | 44.7917 | 1.5749 | 0.0041956 | 6.2717 | 100 | 0.88976 | 47.361 | 1.849 | 3035.423 | 82.7582 | 3.2023
8486 | 2025-07-22 18:06 | 1.6019 | 1.6007 | 248.5938 | 249.9132 | 1.3195 | 0.31472 | 0.65169 | 0.030744 | 82.3785 | 83.1814 | 62.5651 | 749 | 747.6273 | 57.3188 | 0.63006 | 42.2309 | 42.5347 | 500 | 0 | 0 | 0 | 0 | 0 | 0 | 0 | 44.8568 | 1.5728 | 0.004919 | 6.6298 | 100 | 0.91869 | 47.3658 | 1.849 | 3035.423 | 82.7799 | 3.2025
8487 | 2025-07-22 18:06 | 1.6036 | 1.6021 | 248.7153 | 249.9305 | 1.2153 | 0.31272 | 0.65213 | 0.030671 | 82.4002 | 83.1814 | 62.5651 | 749 | 747.6273 | 57.3188 | 0.64041 | 42.2526 | 42.5347 | 500 | 0 | 0 | 0 | 0 | 0 | 0 | 0 | 44.9436 | 1.5747 | 0.0066551 | 6.5213 | 100 | 0.88614 | 47.3714 | 1.849 | 3035.423 | 82.7908 | 3.2057
8488 | 2025-07-22 18:06 | 1.6131 | 1.611 | 249.8438 | 249.2188 | 0.625 | 0.33724 | 0.65205 | 0.030671 | 82.4002 | 83.2031 | 62.5651 | 749 | 747.6273 | 57.3188 | 0.64974 | 42.2526 | 42.5347 | 500 | 0 | 0 | 0 | 0 | 0 | 0 | 0 | 44.9653 | 1.5839 | 0.010706 | 6.5755 | 100 | 0.87167 | 47.3766 | 1.849 | 3035.423 | 82.8016 | 3.2241
8489 | 2025-07-22 18:06 | 1.6121 | 1.611 | 249.9479 | 248.9062 | 1.0417 | 0.32395 | 0.65213 | 0.030744 | 82.4002 | 83.2031 | 62.5651 | 749 | 747.6273 | 57.3188 | 0.65762 | 42.2092 | 42.5781 | 500 | 0 | 0 | 0 | 0 | 0 | 0 | 0 | 45.0521 | 1.5838 | 0.0095486 | 6.4996 | 100 | 0.90422 | 47.3815 | 1.849 | 3035.423 | 82.8016 | 3.2231
8490 | 2025-07-22 18:06 | 1.6098 | 1.6078 | 249.7222 | 249.0451 | 0.67709 | 0.33436 | 0.65321 | 0.030744 | 82.4002 | 83.2031 | 62.5651 | 749 | 747.6273 | 57.3188 | 0.66645 | 42.2092 | 42.5781 | 500 | 0 | 0 | 0 | 0 | 0 | 0 | 0 | 45.0955 | 1.58 | 0.0023148 | 6.5918 | 100 | 0.90422 | 47.3869 | 1.849 | 3035.423 | 82.8016 | 3.2176
8491 | 2025-07-22 18:06 | 1.6117 | 1.6079 | 250.1736 | 249.5312 | 0.64236 | 0.35829 | 0.65314 | 0.030744 | 82.4002 | 83.2031 | 62.5651 | 749 | 747.6273 | 57.3188 | 0.66544 | 42.2092 | 42.5781 | 500 | 0 | 0 | 0 | 0 | 0 | 0 | 0 | 45.1606 | 1.5806 | 0.0024595 | 6.7274 | 100 | 0.88976 | 47.3928 | 1.849 | 3035.423 | 82.8016 | 3.2196
8492 | 2025-07-22 18:06 | 1.6042 | 1.6027 | 249.4792 | 250.1215 | 0.64236 | 0.32498 | 0.65321 | 0.030744 | 82.4002 | 83.2031 | 62.5651 | 749 | 747.6273 | 57.3188 | 0.65824 | 42.2092 | 42.5347 | 500 | 0 | 0 | 0 | 0 | 0 | 0 | 0 | 45.2257 | 1.5741 | 0.0031829 | 6.7546 | 100 | 0.88976 | 47.3981 | 1.849 | 3035.423 | 82.8016 | 3.2069
8493 | 2025-07-22 18:06 | 1.6079 | 1.6049 | 249.4097 | 249.8958 | 0.48611 | 0.3208 | 0.65314 | 0.030671 | 82.4219 | 83.2682 | 62.5651 | 749 | 747.6273 | 57.3188 | 0.65216 | 42.2092 | 42.513 | 500 | 0 | 0 | 0 | 0 | 0 | 0 | 0 | 45.3125 | 1.5755 | 0.012442 | 6.6352 | 100 | 0.88976 | 47.4032 | 1.849 | 3035.423 | 82.8451 | 3.2128
8494 | 2025-07-22 18:07 | 1.6047 | 1.6027 | 249.2882 | 250.3993 | 1.1111 | 0.32709 | 0.65321 | 0.030744 | 82.4219 | 83.2248 | 62.5651 | 749 | 747.6273 | 57.3188 | 0.64656 | 42.2092 | 42.513 | 500 | 0 | 0 | 0 | 0 | 0 | 0 | 0 | 45.3993 | 1.5741 | 0.0047743 | 6.6081 | 100 | 0.89699 | 47.4093 | 1.849 | 3035.423 | 82.8233 | 3.2075
8495 | 2025-07-22 18:07 | 1.6111 | 1.6092 | 250.5208 | 249.2882 | 1.2327 | 0.33382 | 0.65422 | 0.030671 | 82.4219 | 83.2682 | 62.5651 | 749 | 747.6273 | 57.3188 | 0.64135 | 42.2092 | 42.513 | 500 | 0 | 0 | 0 | 0 | 0 | 0 | 0 | 45.4644 | 1.5825 | 0.011285 | 6.429 | 100 | 0.90061 | 47.4149 | 1.849 | 3035.423 | 82.8451 | 3.2203
8496 | 2025-07-22 18:07 | 1.6097 | 1.6066 | 250.5208 | 249.0278 | 1.4931 | 0.32275 | 0.65422 | 0.030671 | 82.4653 | 83.2899 | 62.5651 | 749 | 747.6273 | 57.3188 | 0.63668 | 42.2092 | 42.513 | 500 | 0 | 0 | 0 | 0 | 0 | 0 | 0 | 45.5078 | 1.5771 | 0.011429 | 6.7925 | 100 | 0.90061 | 47.4204 | 1.849 | 3035.423 | 82.8776 | 3.2163
8497 | 2025-07-22 18:07 | 1.6063 | 1.605 | 250.3472 | 249.7222 | 0.625 | 0.33567 | 0.65422 | 0.030671 | 82.4653 | 83.2899 | 62.5651 | 749 | 747.6273 | 57.3134 | 0.63274 | 42.2092 | 42.513 | 500 | 0 | 0 | 0 | 0 | 0 | 0 | 0 | 45.5729 | 1.576 | 0.012008 | 6.6515 | 100 | 0.91146 | 47.4259 | 1.8488 | 3035.423 | 82.8776 | 3.2114
8498 | 2025-07-22 18:07 | 1.6056 | 1.6037 | 250.2952 | 249.4792 | 0.81601 | 0.34326 | 0.65422 | 0.030671 | 82.4653 | 83.2899 | 62.5651 | 749 | 747.6273 | 57.3188 | 0.62909 | 42.2092 | 42.513 | 500 | 0 | 0 | 0 | 0 | 0 | 0 | 0 | 45.6597 | 1.5749 | 0.0018808 | 6.798 | 100 | 0.88252 | 47.4315 | 1.849 | 3035.423 | 82.8776 | 3.2093
8499 | 2025-07-22 18:07 | 1.6011 | 1.6 | 250.243 | 249.8264 | 0.41663 | 0.32818 | 0.65524 | 0.030671 | 82.487 | 83.2899 | 62.5651 | 749 | 747.6273 | 57.3188 | 0.6254 | 42.2092 | 42.513 | 500 | 0 | 0 | 0 | 0 | 0 | 0 | 0 | 45.7465 | 1.5712 | 0.0028935 | 6.8088 | 100 | 0.91508 | 47.4371 | 1.849 | 3035.423 | 82.8885 | 3.2011
8500 | 2025-07-22 18:07 | 1.6013 | 1.6007 | 250.4514 | 249.7917 | 0.65973 | 0.34923 | 0.65524 | 0.030744 | 82.5087 | 83.2899 | 62.5651 | 749 | 747.5695 | 57.3188 | 0.62146 | 42.2092 | 42.513 | 500 | 0 | 0 | 0 | 0 | 0 | 0 | 0 | 45.7899 | 1.5719 | 0.0028935 | 6.798 | 100 | 0.88252 | 47.4431 | 1.849 | 3035.1881 | 82.8993 | 3.202
8501 | 2025-07-22 18:08 | 1.5943 | 1.5927 | 249.1493 | 250.7639 | 1.6146 | 0.32536 | 0.65509 | 0.030671 | 82.5087 | 83.2899 | 62.5651 | 749 | 747.5695 | 57.3188 | 0.61831 | 42.2092 | 42.513 | 500 | 0 | 0 | 0 | 0 | 0 | 0 | 0 | 45.8767 | 1.5644 | 0.0043403 | 6.7437 | 100 | 0.87529 | 47.4482 | 1.849 | 3035.1881 | 82.8993 | 3.1871
8502 | 2025-07-22 18:08 | 1.6003 | 1.5982 | 249.2708 | 249.7917 | 0.52084 | 0.30946 | 0.65509 | 0.030671 | 82.5087 | 83.3116 | 62.5651 | 749 | 747.6273 | 57.3188 | 0.61397 | 42.2092 | 42.513 | 500 | 0 | 0 | 0 | 0 | 0 | 0 | 0 | 45.9201 | 1.5692 | 0.012008 | 6.5755 | 100 | 0.91508 | 47.4538 | 1.849 | 3035.423 | 82.9102 | 3.1985
8503 | 2025-07-22 18:08 | 1.5972 | 1.5961 | 249.7743 | 250.1562 | 0.38196 | 0.32107 | 0.65524 | 0.029297 | 82.5521 | 83.3116 | 62.5651 | 749 | 747.6273 | 57.3188 | 0.6106 | 42.1658 | 42.513 | 500 | 0 | 0 | 0 | 0 | 0 | 0 | 0 | 45.9635 | 1.5674 | 0.011429 | 6.6135 | 100 | 0.91146 | 47.4598 | 1.849 | 3035.423 | 82.9319 | 3.1933
8504 | 2025-07-22 18:08 | 1.5978 | 1.5964 | 250.3646 | 249.4792 | 0.88544 | 0.3361 | 0.65422 | 0.030671 | 82.5521 | 83.3116 | 62.5651 | 749 | 747.6273 | 57.3188 | 0.60724 | 42.1658 | 42.513 | 500 | 0 | 0 | 0 | 0 | 0 | 0 | 0 | 46.0503 | 1.5689 | 0.0089699 | 6.722 | 100 | 0.91146 | 47.4654 | 1.849 | 3035.423 | 82.9319 | 3.1942
8505 | 2025-07-22 18:08 | 1.5965 | 1.5953 | 250.243 | 249.566 | 0.67706 | 0.33843 | 0.65422 | 0.030744 | 82.5521 | 83.3333 | 62.5651 | 749 | 747.6273 | 57.3188 | 0.60442 | 42.1658 | 42.513 | 500 | 0 | 0 | 0 | 0 | 0 | 0 | 0 | 46.1371 | 1.5664 | 0.0031829 | 6.7871 | 100 | 0.86806 | 47.4704 | 1.849 | 3035.423 | 82.9427 | 3.1918
8506 | 2025-07-22 18:08 | 1.5958 | 1.5936 | 249.9479 | 249.8958 | 0.052063 | 0.33002 | 0.65422 | 0.030744 | 82.5521 | 83.3333 | 62.5651 | 749 | 747.6273 | 57.3188 | 0.60109 | 42.1658 | 42.513 | 500 | 0 | 0 | 0 | 0 | 0 | 0 | 0 | 46.1806 | 1.5657 | 0.0024595 | 6.722 | 100 | 0.90061 | 47.476 | 1.849 | 3035.423 | 82.9427 | 3.1894
8507 | 2025-07-22 18:08 | 1.5919 | 1.59 | 249.7049 | 250.2952 | 0.5903 | 0.33919 | 0.65422 | 0.030671 | 82.5521 | 83.3767 | 62.5651 | 749 | 747.6273 | 57.3188 | 0.59776 | 42.1658 | 42.513 | 500 | 0 | 0 | 0 | 0 | 0 | 0 | 0 | 46.2891 | 1.5616 | 0.0036169 | 6.5755 | 100 | 0.88252 | 47.4821 | 1.849 | 3035.423 | 82.9644 | 3.1819
8508 | 2025-07-22 18:08 | 1.5955 | 1.594 | 249.7222 | 249.8958 | 0.17361 | 0.32498 | 0.65422 | 0.030744 | 82.5521 | 83.3767 | 62.5651 | 749 | 747.6273 | 57.3188 | 0.59404 | 42.1658 | 42.513 | 500 | 0 | 0 | 0 | 0 | 0 | 0 | 0 | 46.3108 | 1.5661 | 0.0041956 | 6.5104 | 100 | 0.90422 | 47.4877 | 1.849 | 3035.423 | 82.9644 | 3.1895
8509 | 2025-07-22 18:09 | 1.5888 | 1.5891 | 248.993 | 250.625 | 1.632 | 0.32579 | 0.65314 | 0.030671 | 82.5521 | 83.3767 | 62.5651 | 749 | 747.6273 | 57.3188 | 0.59129 | 42.1658 | 42.513 | 500 | 0 | 0 | 0 | 0 | 0 | 0 | 0 | 46.3976 | 1.5608 | 0.0059317 | 6.3911 | 100 | 0.91508 | 47.4928 | 1.849 | 3035.423 | 82.9644 | 3.178
8510 | 2025-07-22 18:09 | 1.5966 | 1.5953 | 250 | 249.2188 | 0.78125 | 0.31505 | 0.65213 | 0.030744 | 82.5738 | 83.3767 | 62.5651 | 749 | 747.5695 | 57.3188 | 0.58757 | 42.1658 | 42.513 | 500 | 0 | 0 | 0 | 0 | 0 | 0 | 0 | 46.4627 | 1.5666 | 0.012442 | 6.5104 | 100 | 0.91869 | 47.4982 | 1.849 | 3035.1881 | 82.9753 | 3.192
8511 | 2025-07-22 18:09 | 1.5955 | 1.5942 | 250 | 250.0173 | 0.017334 | 0.3208 | 0.65205 | 0.030671 | 82.5738 | 83.3333 | 62.5651 | 749 | 747.6273 | 57.3188 | 0.58427 | 42.1658 | 42.513 | 500 | 0 | 0 | 0 | 0 | 0 | 0 | 0 | 46.5061 | 1.568 | 0.011429 | 6.2826 | 100 | 0.88614 | 47.5041 | 1.849 | 3035.423 | 82.9536 | 3.1897
8512 | 2025-07-22 18:09 | 1.5953 | 1.5936 | 249.3055 | 249.9305 | 0.625 | 0.3329 | 0.65169 | 0.030671 | 82.5738 | 83.3984 | 62.5651 | 749 | 747.6273 | 57.3188 | 0.58124 | 42.1658 | 42.4913 | 500 | 0 | 0 | 0 | 0 | 0 | 0 | 0 | 46.5712 | 1.5676 | 0.011863 | 6.2554 | 100 | 0.92593 | 47.5092 | 1.849 | 3035.423 | 82.9861 | 3.1889
8513 | 2025-07-22 18:09 | 1.5981 | 1.594 | 250.6424 | 249.3403 | 1.3021 | 0.33209 | 0.65169 | 0.030744 | 82.5738 | 83.3984 | 62.5651 | 749 | 747.6273 | 57.3188 | 0.57849 | 42.1658 | 42.4913 | 500 | 0 | 0 | 0 | 0 | 0 | 0 | 0 | 46.658 | 1.5677 | 0.009838 | 6.4507 | 100 | 0.89699 | 47.5137 | 1.849 | 3035.423 | 82.9861 | 3.1921
8514 | 2025-07-22 18:09 | 1.5939 | 1.5927 | 250.5035 | 249.0451 | 1.4583 | 0.34115 | 0.65061 | 0.030744 | 82.6389 | 83.3984 | 62.5651 | 749 | 748.7847 | 57.3188 | 0.57534 | 42.1658 | 42.4913 | 500 | 0 | 0 | 0 | 0 | 0 | 0 | 0 | 46.6797 | 1.5664 | 0.010127 | 6.429 | 100 | 0.93316 | 47.5184 | 1.849 | 3040.1222 | 83.0187 | 3.1866
8515 | 2025-07-22 18:09 | 1.5923 | 1.5911 | 250.3125 | 249.3924 | 0.92014 | 0.35086 | 0.65061 | 0.030744 | 82.6389 | 83.3984 | 62.5651 | 749 | 748.7847 | 57.3188 | 0.5723 | 42.1658 | 42.4913 | 500 | 0 | 0 | 0 | 0 | 0 | 0 | 0 | 46.7665 | 1.5644 | 0.0023148 | 6.3368 | 100 | 0.90422 | 47.5234 | 1.849 | 3040.1222 | 83.0187 | 3.1834
8516 | 2025-07-22 18:10 | 1.594 | 1.5922 | 250.0695 | 249.8264 | 0.24304 | 0.34559 | 0.64967 | 0.030671 | 82.6606 | 83.3984 | 62.5651 | 749 | 747.6273 | 57.3188 | 0.56894 | 42.1658 | 42.4913 | 500 | 0 | 0 | 0 | 0 | 0 | 0 | 0 | 46.8099 | 1.5645 | 0.0024595 | 6.3639 | 100 | 0.86806 | 47.5286 | 1.849 | 3035.423 | 83.0295 | 3.1862
8517 | 2025-07-22 18:10 | 1.5904 | 1.5893 | 249.1667 | 249.9132 | 0.74652 | 0.32737 | 0.64851 | 0.030671 | 82.6606 | 83.4201 | 62.5651 | 749 | 747.6273 | 57.3188 | 0.56623 | 42.1658 | 42.4913 | 500 | 0 | 0 | 0 | 0 | 0 | 0 | 0 | 46.875 | 1.5632 | 0.0026042 | 6.2609 | 100 | 0.88976 | 47.5335 | 1.849 | 3035.423 | 83.0404 | 3.1797
8518 | 2025-07-22 18:10 | 1.59 | 1.5891 | 249.6354 | 250.4861 | 0.85065 | 0.30387 | 0.6475 | 0.030744 | 82.6823 | 83.4201 | 62.5651 | 749 | 747.6273 | 57.3188 | 0.56254 | 42.1658 | 42.4913 | 500 | 0 | 0 | 0 | 0 | 0 | 0 | 0 | 46.9184 | 1.5651 | 0.004919 | 6.1849 | 100 | 0.91869 | 47.538 | 1.849 | 3035.423 | 83.0512 | 3.1791
8519 | 2025-07-22 18:10 | 1.5919 | 1.5907 | 248.8542 | 250.4167 | 1.5625 | 0.31293 | 0.6454 | 0.030671 | 82.6823 | 83.4201 | 62.5651 | 749 | 747.6273 | 57.3188 | 0.55877 | 42.1658 | 42.4913 | 500 | 0 | 0 | 0 | 0 | 0 | 0 | 0 | 47.0052 | 1.5624 | 0.0059317 | 6.5104 | 100 | 0.90422 | 47.5431 | 1.849 | 3035.423 | 83.0512 | 3.1826
8520 | 2025-07-22 18:10 | 1.5949 | 1.5942 | 249.132 | 249.6354 | 0.50348 | 0.32319 | 0.64381 | 0.030744 | 82.7474 | 83.4201 | 62.5651 | 749 | 747.6273 | 57.3188 | 0.55537 | 42.1441 | 42.4913 | 500 | 0 | 0 | 0 | 0 | 0 | 0 | 0 | 47.0269 | 1.568 | 0.012442 | 6.0818 | 100 | 0.88614 | 47.5477 | 1.849 | 3035.423 | 83.0838 | 3.1891
8521 | 2025-07-22 18:10 | 1.5961 | 1.5942 | 249.6701 | 249.3577 | 0.31247 | 0.32574 | 0.64157 | 0.030671 | 82.7474 | 83.4201 | 62.5651 | 749 | 747.6273 | 57.3188 | 0.55197 | 42.1441 | 42.4913 | 500 | 0 | 0 | 0 | 0 | 0 | 0 | 0 | 47.0486 | 1.5689 | 0.0091146 | 6.3043 | 100 | 0.91508 | 47.5521 | 1.849 | 3035.423 | 83.0838 | 3.1902
8522 | 2025-07-22 18:10 | 1.5969 | 1.5953 | 250.2952 | 249.4097 | 0.88544 | 0.33539 | 0.64149 | 0.030671 | 82.7474 | 83.4201 | 62.5651 | 749 | 747.6273 | 57.3188 | 0.54854 | 42.1441 | 42.4913 | 500 | 0 | 0 | 0 | 0 | 0 | 0 | 0 | 47.1354 | 1.5694 | 0.0091146 | 6.3639 | 100 | 0.90061 | 47.557 | 1.849 | 3035.423 | 83.0838 | 3.1923
8523 | 2025-07-22 18:10 | 1.5959 | 1.5946 | 250.1042 | 249.2882 | 0.81601 | 0.3399 | 0.63932 | 0.030671 | 82.7691 | 83.4201 | 62.5651 | 749 | 747.6273 | 57.3188 | 0.54612 | 42.1441 | 42.4913 | 500 | 0 | 0 | 0 | 0 | 0 | 0 | 0 | 47.1788 | 1.5686 | 0.0023148 | 6.3748 | 100 | 0.88614 | 47.5614 | 1.849 | 3035.423 | 83.0946 | 3.1905
8524 | 2025-07-22 18:11 | 1.594 | 1.5922 | 249.9305 | 250.0173 | 0.086792 | 0.32373 | 0.63723 | 0.030671 | 82.7691 | 83.4201 | 62.5651 | 749 | 747.6273 | 57.2103 | 0.54268 | 42.1441 | 42.4913 | 500 | 0 | 0 | 0 | 0 | 0 | 0 | 0 | 47.2222 | 1.5668 | 0.0030382 | 6.3694 | 100 | 0.88252 | 47.5659 | 1.8455 | 3035.423 | 83.0946 | 3.1862
8525 | 2025-07-22 18:11 | 1.5917 | 1.5894 | 249.6007 | 250.5208 | 0.92014 | 0.31798 | 0.63824 | 0.030744 | 82.7691 | 83.4635 | 62.5651 | 749 | 747.6273 | 57.3188 | 0.54 | 42.1441 | 42.4913 | 500 | 0 | 0 | 0 | 0 | 0 | 0 | 0 | 47.2656 | 1.5641 | 0.0046296 | 6.326 | 100 | 0.88614 | 47.57 | 1.849 | 3035.423 | 83.1163 | 3.1811
8526 | 2025-07-22 18:11 | 1.5933 | 1.591 | 249.375 | 250.3472 | 0.97223 | 0.30702 | 0.63715 | 0.030671 | 82.7691 | 83.4635 | 62.5651 | 749 | 747.6273 | 57.2103 | 0.53686 | 42.1224 | 42.4913 | 500 | 0 | 0 | 0 | 0 | 0 | 0 | 0 | 47.309 | 1.567 | 0.011429 | 6.1686 | 100 | 0.88976 | 47.5744 | 1.8455 | 3035.423 | 83.1163 | 3.1843
8527 | 2025-07-22 18:11 | 1.6014 | 1.5997 | 250.2257 | 249.132 | 1.0937 | 0.32883 | 0.63549 | 0.030671 | 82.7908 | 83.4635 | 62.5651 | 749 | 747.6273 | 57.2103 | 0.53349 | 42.1441 | 42.4913 | 500 | 0 | 0 | 0 | 0 | 0 | 0 | 0 | 47.3741 | 1.5742 | 0.0096933 | 6.2826 | 100 | 0.91869 | 47.5793 | 1.8455 | 3035.423 | 83.1272 | 3.2011
8528 | 2025-07-22 18:11 | 1.5982 | 1.5943 | 250.2083 | 249.4097 | 0.79858 | 0.3565 | 0.63556 | 0.030671 | 82.7908 | 83.4635 | 62.5651 | 749 | 747.6273 | 57.3188 | 0.53139 | 42.1224 | 42.4479 | 500 | 0 | 0 | 0 | 0 | 0 | 0 | 0 | 47.4392 | 1.5694 | 0.0018808 | 6.3531 | 100 | 0.89699 | 47.5838 | 1.849 | 3035.423 | 83.1272 | 3.1926
8529 | 2025-07-22 18:11 | 1.5933 | 1.5919 | 249.7396 | 249.6528 | 0.086792 | 0.32845 | 0.63238 | 0.030744 | 82.7908 | 83.4852 | 62.5651 | 749 | 747.6273 | 57.3188 | 0.52796 | 42.1224 | 42.4479 | 500 | 0 | 0 | 0 | 0 | 0 | 0 | 0 | 47.4609 | 1.5668 | 0.0023148 | 6.3043 | 100 | 0.92954 | 47.5886 | 1.849 | 3035.423 | 83.138 | 3.1852
8530 | 2025-07-22 18:11 | 1.5952 | 1.5936 | 249.375 | 250.0173 | 0.64233 | 0.31402 | 0.63006 | 0.030671 | 82.7908 | 83.507 | 62.5651 | 749 | 747.6273 | 57.3188 | 0.52459 | 42.1224 | 42.4479 | 500 | 0 | 0 | 0 | 0 | 0 | 0 | 0 | 47.4826 | 1.5689 | 0.004919 | 6.1035 | 100 | 0.92593 | 47.5923 | 1.849 | 3035.423 | 83.1489 | 3.1888
8531 | 2025-07-22 18:12 | 1.5959 | 1.5943 | 249.5312 | 250.191 | 0.65973 | 0.30908 | 0.62963 | 0.030671 | 82.8559 | 83.507 | 62.5651 | 749 | 766.3195 | 57.5358 | 0.52156 | 42.1441 | 42.4479 | 500 | 0 | 0 | 0 | 0 | 0 | 0 | 0 | 47.5043 | 1.5697 | 0.0034722 | 6.2066 | 100 | 0.89699 | 47.5971 | 1.856 | 3111.3145 | 83.1814 | 3.1902
8532 | 2025-07-22 18:12 | 1.5961 | 1.5948 | 249.566 | 250.5729 | 1.007 | 0.33198 | 0.63014 | 0.030744 | 82.8559 | 83.507 | 62.5651 | 749 | 772.1644 | 57.5358 | 0.51888 | 42.1441 | 42.4479 | 500 | 0 | 0 | 0 | 0 | 0 | 0 | 0 | 47.5694 | 1.5686 | 0.004919 | 6.0818 | 100 | 0.88976 | 47.6016 | 1.856 | 3135.0453 | 83.1814 | 3.1908
8533 | 2025-07-22 18:12 | 1.5959 | 1.5958 | 249.0278 | 250.3993 | 1.3715 | 0.29102 | 0.62854 | 0.030744 | 82.8559 | 83.507 | 62.5651 | 774 | 772.2222 | 57.5412 | 0.51617 | 42.1441 | 42.4479 | 500 | 0 | 0 | 0 | 0 | 0 | 0 | 0 | 47.5911 | 1.5713 | 0.0060764 | 6.1035 | 100 | 0.89699 | 47.6064 | 1.8562 | 3135.2802 | 83.1814 | 3.1917
8534 | 2025-07-22 18:12 | 1.6039 | 1.6017 | 249.4792 | 249.566 | 0.086823 | 0.34207 | 0.62637 | 0.030671 | 82.8559 | 83.507 | 62.5651 | 774 | 772.1644 | 57.5358 | 0.51298 | 42.079 | 42.4479 | 500 | 0 | 0 | 0 | 0 | 0 | 0 | 0 | 47.6345 | 1.5773 | 0.011429 | 6.1035 | 100 | 0.91869 | 47.6105 | 1.856 | 3135.0453 | 83.1814 | 3.2056
8535 | 2025-07-22 18:12 | 1.6092 | 1.606 | 250.1562 | 249.2708 | 0.88544 | 0.33502 | 0.62428 | 0.030744 | 82.8776 | 83.507 | 62.5651 | 774 | 772.1644 | 57.5358 | 0.50987 | 42.079 | 42.4479 | 500 | 0 | 0 | 0 | 0 | 0 | 0 | 0 | 47.678 | 1.5809 | 0.0070891 | 6.326 | 100 | 0.86806 | 47.615 | 1.856 | 3135.0453 | 83.1923 | 3.2153
8536 | 2025-07-22 18:12 | 1.6042 | 1.6032 | 250.2257 | 249.4618 | 0.76389 | 0.32422 | 0.62334 | 0.030671 | 82.8776 | 83.507 | 62.5651 | 774 | 773.3796 | 57.5358 | 0.50745 | 42.079 | 42.4479 | 500 | 0 | 0 | 0 | 0 | 0 | 0 | 0 | 47.7214 | 1.5786 | 0.0026042 | 6.25 | 100 | 0.91146 | 47.6194 | 1.856 | 3139.9794 | 83.1923 | 3.2073
8537 | 2025-07-22 18:12 | 1.599 | 1.5982 | 249.4097 | 250.5729 | 1.1632 | 0.33545 | 0.62218 | 0.030671 | 82.8776 | 83.5503 | 62.5651 | 774 | 772.1644 | 57.5358 | 0.50506 | 42.079 | 42.4479 | 500 | 0 | 0 | 0 | 0 | 0 | 0 | 0 | 47.7431 | 1.5725 | 0.0034722 | 6.2391 | 100 | 0.91146 | 47.6239 | 1.856 | 3135.0453 | 83.214 | 3.1972
8538 | 2025-07-22 18:12 | 1.6072 | 1.6056 | 249.2708 | 250.2952 | 1.0244 | 0.3138 | 0.62066 | 0.030671 | 82.8776 | 83.5503 | 62.5651 | 774 | 773.2639 | 57.5412 | 0.50883 | 42.079 | 42.4479 | 500 | 0 | 0 | 0 | 0 | 0 | 0 | 0 | 47.8082 | 1.5807 | 0.005353 | 6.1361 | 100 | 0.88252 | 47.6287 | 1.8562 | 3139.5093 | 83.214 | 3.2128
8539 | 2025-07-22 18:13 | 1.6056 | 1.6042 | 248.559 | 250.5035 | 1.9445 | 0.31961 | 0.62052 | 0.030744 | 82.921 | 83.5503 | 62.5651 | 774 | 773.2639 | 57.5412 | 0.5272 | 42.079 | 42.4479 | 500 | 0 | 0 | 0 | 0 | 0 | 0 | 0 | 47.8299 | 1.577 | 0.012587 | 6.3151 | 100 | 0.91869 | 47.6332 | 1.8562 | 3139.5093 | 83.2357 | 3.2098
8540 | 2025-07-22 18:13 | 1.6136 | 1.6115 | 250.3472 | 248.8368 | 1.5104 | 0.34489 | 0.6195 | 0.030671 | 82.921 | 83.5503 | 62.5651 | 774 | 772.1644 | 57.5412 | 0.54431 | 42.079 | 42.4479 | 500 | 0 | 0 | 0 | 0 | 0 | 0 | 0 | 47.8516 | 1.5858 | 0.010706 | 6.5321 | 100 | 0.89699 | 47.6384 | 1.8562 | 3135.0453 | 83.2357 | 3.2251
8541 | 2025-07-22 18:13 | 1.6102 | 1.6084 | 250.1389 | 249.4965 | 0.64236 | 0.34896 | 0.61834 | 0.030744 | 82.921 | 83.5503 | 62.5651 | 774 | 773.2639 | 57.5358 | 0.56116 | 42.079 | 42.4479 | 500 | 0 | 0 | 0 | 0 | 0 | 0 | 0 | 47.9167 | 1.5807 | 0.005353 | 6.5321 | 100 | 0.84997 | 47.6435 | 1.856 | 3139.5093 | 83.2357 | 3.2186
8542 | 2025-07-22 18:13 | 1.6068 | 1.6068 | 249.4792 | 249.4618 | 0.017365 | 0.33355 | 0.61625 | 0.030671 | 82.921 | 83.572 | 62.5651 | 774 | 772.1644 | 57.5358 | 0.57628 | 42.079 | 42.4479 | 500 | 0 | 0 | 0 | 0 | 0 | 0 | 0 | 47.9384 | 1.578 | 0.0023148 | 6.6081 | 100 | 0.90061 | 47.649 | 1.856 | 3135.0453 | 83.2465 | 3.2135
8543 | 2025-07-22 18:13 | 1.6042 | 1.6024 | 249.6007 | 250.2257 | 0.62497 | 0.35037 | 0.61444 | 0.030744 | 82.921 | 83.572 | 62.5651 | 774 | 773.2639 | 57.5358 | 0.59013 | 42.079 | 42.4262 | 500 | 0 | 0 | 0 | 0 | 0 | 0 | 0 | 47.9818 | 1.5752 | 0.0036169 | 6.6406 | 100 | 0.90061 | 47.6545 | 1.856 | 3139.5093 | 83.2465 | 3.2066
8544 | 2025-07-22 18:13 | 1.61 | 1.6079 | 249.3403 | 249.9305 | 0.59027 | 0.3163 | 0.61444 | 0.030671 | 82.9644 | 83.572 | 62.5651 | 774 | 772.1644 | 57.5358 | 0.60174 | 42.079 | 42.4262 | 500 | 0 | 0 | 0 | 0 | 0 | 0 | 0 | 47.9818 | 1.5796 | 0.0052083 | 6.5538 | 100 | 0.91146 | 47.66 | 1.856 | 3135.0453 | 83.2682 | 3.2179
8545 | 2025-07-22 18:13 | 1.6062 | 1.6049 | 249.0278 | 250.2778 | 1.25 | 0.30919 | 0.61343 | 0.030744 | 82.9644 | 83.572 | 62.5651 | 774 | 773.3796 | 57.5358 | 0.6148 | 42.079 | 42.4262 | 500 | 0 | 0 | 0 | 0 | 0 | 0 | 0 | 48.0035 | 1.5773 | 0.0062211 | 6.4724 | 100 | 0.91869 | 47.6661 | 1.856 | 3139.9794 | 83.2682 | 3.2111
8546 | 2025-07-22 18:14 | 1.6133 | 1.6114 | 249.9132 | 249.4271 | 0.48611 | 0.35053 | 0.61249 | 0.030671 | 83.0078 | 83.5938 | 62.5651 | 774 | 773.3796 | 57.4273 | 0.62504 | 42.0573 | 42.4262 | 500 | 0 | 0 | 0 | 0 | 0 | 0 | 0 | 48.0469 | 1.5832 | 0.011429 | 6.505 | 100 | 0.88614 | 47.6717 | 1.8525 | 3139.9794 | 83.3008 | 3.2247
8547 | 2025-07-22 18:14 | 1.6102 | 1.6092 | 249.6701 | 249.1146 | 0.55554 | 0.34218 | 0.61227 | 0.030671 | 83.0295 | 83.5938 | 62.5434 | 774 | 772.1644 | 57.5412 | 0.63487 | 42.0573 | 42.4262 | 500 | 0 | 0 | 0 | 0 | 0 | 0 | 0 | 48.0903 | 1.5817 | 0.0023148 | 6.7112 | 100 | 0.91508 | 47.6767 | 1.8562 | 3135.0453 | 83.3116 | 3.2195
8548 | 2025-07-22 18:14 | 1.6075 | 1.6055 | 249.3403 | 249.6528 | 0.3125 | 0.34039 | 0.61227 | 0.030744 | 83.0295 | 83.6372 | 62.5434 | 774 | 772.2222 | 57.5358 | 0.64402 | 42.0573 | 42.4262 | 500 | 0 | 0 | 0 | 0 | 0 | 0 | 0 | 48.1337 | 1.5777 | 0.0043403 | 6.6895 | 100 | 0.90061 | 47.6823 | 1.856 | 3135.2802 | 83.3333 | 3.213
8549 | 2025-07-22 18:14 | 1.6069 | 1.6056 | 249.5833 | 249.7569 | 0.17358 | 0.31581 | 0.61118 | 0.030671 | 83.0295 | 83.6372 | 62.5434 | 774 | 772.1644 | 57.5412 | 0.65372 | 42.0573 | 42.4262 | 500 | 0 | 0 | 0 | 0 | 0 | 0 | 0 | 48.112 | 1.578 | 0.0031829 | 6.7274 | 100 | 0.88614 | 47.6884 | 1.8562 | 3135.0453 | 83.3333 | 3.2125
8550 | 2025-07-22 18:14 | 1.6027 | 1.6008 | 249.0625 | 250.0695 | 1.007 | 0.35075 | 0.61017 | 0.030671 | 83.0295 | 83.6372 | 62.5434 | 774 | 772.1644 | 57.5358 | 0.66225 | 42.0573 | 42.4262 | 500 | 0 | 0 | 0 | 0 | 0 | 0 | 0 | 48.1771 | 1.5736 | 0.0036169 | 6.6895 | 100 | 0.88976 | 47.694 | 1.856 | 3135.0453 | 83.3333 | 3.2036
8551 | 2025-07-22 18:14 | 1.6104 | 1.6085 | 249.0104 | 249.8264 | 0.81601 | 0.29384 | 0.60916 | 0.030744 | 83.0512 | 83.6589 | 62.5434 | 774 | 772.1644 | 57.5358 | 0.66989 | 42.0573 | 42.4262 | 500 | 0 | 0 | 0 | 0 | 0 | 0 | 0 | 48.1988 | 1.5797 | 0.0062211 | 6.5864 | 100 | 0.90422 | 47.6995 | 1.856 | 3135.0453 | 83.355 | 3.2189
8552 | 2025-07-22 18:14 | 1.6062 | 1.6037 | 249.4965 | 249.7569 | 0.26041 | 0.34115 | 0.60807 | 0.030744 | 83.0512 | 83.6806 | 62.5434 | 774 | 773.3796 | 57.5358 | 0.66421 | 42.0573 | 42.4262 | 500 | 0 | 0 | 0 | 0 | 0 | 0 | 0 | 48.2205 | 1.5755 | 0.012587 | 6.5864 | 100 | 0.88614 | 47.7051 | 1.856 | 3139.9794 | 83.3659 | 3.2099
8553 | 2025-07-22 18:14 | 1.6075 | 1.606 | 249.7917 | 249.0451 | 0.74652 | 0.34836 | 0.60815 | 0.030744 | 83.0946 | 83.6806 | 62.5434 | 774 | 773.2639 | 57.4273 | 0.65896 | 42.0573 | 42.4262 | 500 | 0 | 0 | 0 | 0 | 0 | 0 | 0 | 48.2205 | 1.5771 | 0.0023148 | 6.7437 | 100 | 0.90061 | 47.7102 | 1.8525 | 3139.5093 | 83.3876 | 3.2135
8554 | 2025-07-22 18:15 | 1.6085 | 1.6072 | 250.1562 | 249.2014 | 0.95486 | 0.3629 | 0.60648 | 0.030671 | 83.0946 | 83.6806 | 62.4783 | 774 | 773.2639 | 57.4273 | 0.65177 | 42.0573 | 42.4262 | 500 | 0 | 0 | 0 | 0 | 0 | 0 | 0 | 48.2639 | 1.5783 | 0.0026042 | 6.7491 | 100 | 0.89699 | 47.7163 | 1.8525 | 3139.5093 | 83.3876 | 3.2157
8555 | 2025-07-22 18:15 | 1.6058 | 1.6045 | 249.2882 | 249.5833 | 0.29517 | 0.3355 | 0.60547 | 0.030744 | 83.0946 | 83.724 | 62.4783 | 774 | 772.1644 | 57.4273 | 0.64721 | 42.0573 | 42.4262 | 500 | 0 | 0 | 0 | 0 | 0 | 0 | 0 | 48.2639 | 1.5767 | 0.0026042 | 6.7329 | 100 | 0.87167 | 47.7219 | 1.8525 | 3135.0453 | 83.4093 | 3.2102
8556 | 2025-07-22 18:15 | 1.6073 | 1.6062 | 248.993 | 249.7743 | 0.78125 | 0.34066 | 0.60547 | 0.030744 | 83.0946 | 83.724 | 62.4783 | 774 | 772.1644 | 57.4273 | 0.63411 | 42.0573 | 42.4262 | 500 | 0 | 0 | 0 | 0 | 0 | 0 | 0 | 48.2856 | 1.578 | 0.0034722 | 6.7437 | 100 | 0.91508 | 47.7269 | 1.8525 | 3135.0453 | 83.4093 | 3.2135
8557 | 2025-07-22 18:15 | 1.6037 | 1.6033 | 249.2014 | 250.0695 | 0.86807 | 0.3444 | 0.6054 | 0.030744 | 83.0946 | 83.724 | 62.4783 | 774 | 772.1644 | 57.4273 | 0.63014 | 42.0573 | 42.4262 | 500 | 0 | 0 | 0 | 0 | 0 | 0 | 0 | 48.3073 | 1.5736 | 0.005787 | 6.684 | 100 | 0.91146 | 47.7325 | 1.8525 | 3135.0453 | 83.4093 | 3.207
8558 | 2025-07-22 18:15 | 1.6094 | 1.6063 | 249.1667 | 249.3403 | 0.17358 | 0.32373 | 0.60424 | 0.030744 | 83.0946 | 83.7674 | 62.4783 | 774 | 773.2639 | 57.4273 | 0.62554 | 42.0573 | 42.4262 | 500 | 0 | 0 | 0 | 0 | 0 | 0 | 0 | 48.3507 | 1.5773 | 0.012442 | 6.7654 | 100 | 0.90061 | 47.7386 | 1.8525 | 3139.5093 | 83.431 | 3.2157
8559 | 2025-07-22 18:15 | 1.6032 | 1.6027 | 249.0798 | 250.2778 | 1.1979 | 0.32715 | 0.60446 | 0.030744 | 83.0946 | 83.7674 | 62.5 | 774 | 772.1644 | 57.5358 | 0.62254 | 42.0573 | 42.4262 | 500 | 0 | 0 | 0 | 0 | 0 | 0 | 0 | 48.3724 | 1.5723 | 0.005353 | 6.7925 | 100 | 0.91146 | 47.7442 | 1.856 | 3135.0453 | 83.431 | 3.2059
8560 | 2025-07-22 18:15 | 1.6032 | 1.6019 | 249.1493 | 250 | 0.85068 | 0.32465 | 0.60344 | 0.030671 | 83.0946 | 83.7457 | 62.4783 | 774 | 772.1644 | 57.4273 | 0.61856 | 42.0573 | 42.4262 | 500 | 0 | 0 | 0 | 0 | 0 | 0 | 0 | 48.3724 | 1.5722 | 0.0054977 | 6.8359 | 100 | 0.8572 | 47.7503 | 1.8525 | 3135.0453 | 83.4201 | 3.205
8561 | 2025-07-22 18:16 | 1.6027 | 1.6014 | 249.0972 | 250.0173 | 0.9201 | 0.34608 | 0.60344 | 0.030671 | 83.0946 | 83.8108 | 62.4783 | 774 | 772.1644 | 57.4273 | 0.61552 | 42.0573 | 42.4262 | 500 | 0 | 0 | 0 | 0 | 0 | 0 | 0 | 48.3941 | 1.5716 | 0.012442 | 6.7437 | 100 | 0.90061 | 47.7554 | 1.8525 | 3135.0453 | 83.4527 | 3.2041
8562 | 2025-07-22 18:16 | 1.6078 | 1.606 | 249.2708 | 249.1146 | 0.15622 | 0.31538 | 0.60229 | 0.030671 | 83.0946 | 83.8108 | 62.4566 | 774 | 772.1644 | 57.4273 | 0.6114 | 42.0573 | 42.4262 | 500 | 0 | 0 | 0 | 0 | 0 | 0 | 0 | 48.3941 | 1.5761 | 0.011429 | 6.7763 | 100 | 0.90422 | 47.7609 | 1.8525 | 3135.0453 | 83.4527 | 3.2138
8563 | 2025-07-22 18:16 | 1.6075 | 1.606 | 250 | 249.184 | 0.81598 | 0.3304 | 0.60214 | 0.030671 | 83.138 | 83.8108 | 62.4566 | 774 | 773.2639 | 57.4273 | 0.60836 | 42.0573 | 42.4262 | 500 | 0 | 0 | 0 | 0 | 0 | 0 | 0 | 48.4592 | 1.5747 | 0.010272 | 6.9987 | 100 | 0.87167 | 47.7665 | 1.8525 | 3139.5093 | 83.4744 | 3.2135
8564 | 2025-07-22 18:16 | 1.6026 | 1.6008 | 249.1667 | 249.8264 | 0.65973 | 0.33681 | 0.60214 | 0.030744 | 83.138 | 83.8108 | 62.4566 | 774 | 773.3796 | 57.5358 | 0.60529 | 42.0573 | 42.4262 | 500 | 0 | 0 | 0 | 0 | 0 | 0 | 0 | 48.4592 | 1.5693 | 0.010851 | 6.977 | 100 | 0.92593 | 47.7721 | 1.856 | 3139.9794 | 83.4744 | 3.2034
8565 | 2025-07-22 18:16 | 1.6072 | 1.6049 | 249.7396 | 248.5243 | 1.2153 | 0.34169 | 0.60004 | 0.030671 | 83.1814 | 83.8108 | 62.4132 | 774 | 773.3796 | 57.4273 | 0.60131 | 42.0356 | 42.4262 | 500 | 0 | 0 | 0 | 0 | 0 | 0 | 0 | 48.4809 | 1.5731 | 0.012008 | 6.977 | 100 | 0.89699 | 47.7777 | 1.8525 | 3139.9794 | 83.4961 | 3.2121
8566 | 2025-07-22 18:16 | 1.6021 | 1.6003 | 249.4271 | 249.0451 | 0.38196 | 0.32297 | 0.59954 | 0.030744 | 83.1814 | 83.8325 | 62.4132 | 774 | 772.1644 | 57.4273 | 0.59827 | 42.0356 | 42.4262 | 500 | 0 | 0 | 0 | 0 | 0 | 0 | 0 | 48.4809 | 1.5692 | 0.010127 | 6.9716 | 100 | 0.90422 | 47.7833 | 1.8525 | 3135.0453 | 83.5069 | 3.2024
8567 | 2025-07-22 18:16 | 1.6021 | 1.6008 | 249.9479 | 248.8368 | 1.1111 | 0.35417 | 0.59845 | 0.030671 | 83.1814 | 83.8325 | 62.4132 | 774 | 772.1644 | 57.4273 | 0.5952 | 41.9922 | 42.4262 | 500 | 0 | 0 | 0 | 0 | 0 | 0 | 0 | 48.546 | 1.5677 | 0.0066551 | 7.0909 | 100 | 0.88976 | 47.7889 | 1.8525 | 3135.0453 | 83.5069 | 3.203
8568 | 2025-07-22 18:16 | 1.594 | 1.5917 | 249.0972 | 249.7743 | 0.67706 | 0.34315 | 0.59845 | 0.030671 | 83.2031 | 83.8325 | 62.4132 | 774 | 772.2222 | 57.4273 | 0.59176 | 42.0356 | 42.4262 | 500 | 0 | 0 | 0 | 0 | 0 | 0 | 0 | 48.5243 | 1.5608 | 0.0030382 | 7.0855 | 100 | 0.86806 | 47.7949 | 1.8525 | 3135.2802 | 83.5178 | 3.1858
8569 | 2025-07-22 18:17 | 1.5972 | 1.5961 | 248.9062 | 249.7569 | 0.85068 | 0.31538 | 0.59852 | 0.030671 | 83.2031 | 83.8325 | 62.4132 | 774 | 772.2222 | 57.5412 | 0.58804 | 42.0356 | 42.4262 | 500 | 0 | 0 | 0 | 0 | 0 | 0 | 0 | 48.5677 | 1.5645 | 0.0066551 | 6.9824 | 100 | 0.87529 | 47.8 | 1.8562 | 3135.2802 | 83.5178 | 3.1933
8570 | 2025-07-22 18:17 | 1.5943 | 1.5927 | 248.3507 | 249.9826 | 1.632 | 0.3214 | 0.59845 | 0.030744 | 83.2465 | 83.8759 | 62.4132 | 774 | 772.1644 | 57.5358 | 0.585 | 41.9922 | 42.4045 | 500 | 0 | 0 | 0 | 0 | 0 | 0 | 0 | 48.5677 | 1.5613 | 0.0060764 | 6.8902 | 100 | 0.87167 | 47.8055 | 1.856 | 3135.0453 | 83.5612 | 3.1871
8571 | 2025-07-22 18:17 | 1.5955 | 1.5933 | 248.507 | 249.4792 | 0.9722 | 0.31966 | 0.59852 | 0.030671 | 83.2248 | 83.8542 | 62.4132 | 774 | 773.2639 | 57.4273 | 0.58134 | 42.0356 | 42.4045 | 500 | 0 | 0 | 0 | 0 | 0 | 0 | 0 | 48.5894 | 1.5624 | 0.012442 | 6.8902 | 100 | 0.91508 | 47.8117 | 1.8525 | 3139.5093 | 83.5395 | 3.1888
8572 | 2025-07-22 18:17 | 1.599 | 1.5971 | 249.4792 | 249.0625 | 0.41666 | 0.32558 | 0.59744 | 0.030671 | 83.2465 | 83.8542 | 62.4132 | 774 | 772.1644 | 57.4273 | 0.57791 | 41.9922 | 42.4045 | 500 | 0 | 0 | 0 | 0 | 0 | 0 | 0 | 48.5894 | 1.5658 | 0.012008 | 6.8142 | 100 | 0.91869 | 47.8172 | 1.8525 | 3135.0453 | 83.5504 | 3.196
8573 | 2025-07-22 18:17 | 1.5971 | 1.5949 | 249.809 | 248.7674 | 1.0417 | 0.33165 | 0.59744 | 0.030744 | 83.2899 | 83.8542 | 62.3915 | 774 | 772.1644 | 57.4273 | 0.57487 | 42.0356 | 42.4045 | 500 | 0 | 0 | 0 | 0 | 0 | 0 | 0 | 48.6328 | 1.5657 | 0.010851 | 6.6298 | 100 | 0.88614 | 47.8228 | 1.8525 | 3135.0453 | 83.5721 | 3.192
8574 | 2025-07-22 18:17 | 1.5955 | 1.5933 | 249.566 | 248.9236 | 0.64236 | 0.3495 | 0.5952 | 0.030671 | 83.2899 | 83.8542 | 62.3698 | 774 | 773.3796 | 57.4273 | 0.57143 | 42.0356 | 42.4045 | 500 | 0 | 0 | 0 | 0 | 0 | 0 | 0 | 48.6545 | 1.5661 | 0.0091146 | 6.7871 | 100 | 0.88614 | 47.8289 | 1.8525 | 3139.9794 | 83.5721 | 3.1888
8575 | 2025-07-22 18:17 | 1.5943 | 1.5927 | 249.4792 | 248.7847 | 0.69443 | 0.35053 | 0.59303 | 0.030671 | 83.3116 | 83.9193 | 62.3915 | 774 | 773.3796 | 57.4273 | 0.56901 | 42.0356 | 42.4045 | 500 | 0 | 0 | 0 | 0 | 0 | 0 | 0 | 48.6762 | 1.5644 | 0.0030382 | 6.7057 | 100 | 0.90061 | 47.834 | 1.8525 | 3139.9794 | 83.6155 | 3.1871
8576 | 2025-07-22 18:18 | 1.5888 | 1.5881 | 248.8715 | 249.7569 | 0.88541 | 0.33078 | 0.59252 | 0.030671 | 83.3116 | 83.9193 | 62.3698 | 774 | 772.1644 | 57.5358 | 0.56561 | 42.0356 | 42.4045 | 500 | 0 | 0 | 0 | 0 | 0 | 0 | 0 | 48.6762 | 1.5592 | 0.0040509 | 6.684 | 100 | 0.92593 | 47.8396 | 1.856 | 3135.0453 | 83.6155 | 3.1769
8577 | 2025-07-22 18:18 | 1.5923 | 1.591 | 249.3055 | 249.2014 | 0.10416 | 0.33816 | 0.59252 | 0.030671 | 83.3116 | 83.9193 | 62.3698 | 774 | 773.2639 | 57.4273 | 0.56221 | 42.0356 | 42.4045 | 500 | 0 | 0 | 0 | 0 | 0 | 0 | 0 | 48.6762 | 1.5621 | 0.0046296 | 6.7057 | 100 | 0.90422 | 47.8456 | 1.8525 | 3139.5093 | 83.6155 | 3.1833
8578 | 2025-07-22 18:18 | 1.5903 | 1.5883 | 248.6632 | 249.7917 | 1.1284 | 0.32574 | 0.59245 | 0.030671 | 83.3333 | 83.9193 | 62.3698 | 774 | 773.3796 | 57.4273 | 0.55943 | 42.0356 | 42.4045 | 500 | 0 | 0 | 0 | 0 | 0 | 0 | 0 | 48.7196 | 1.5602 | 0.0037616 | 6.7112 | 100 | 0.92954 | 47.8512 | 1.8525 | 3139.9794 | 83.6263 | 3.1785
8579 | 2025-07-22 18:18 | 1.599 | 1.5953 | 249.2882 | 248.7674 | 0.52081 | 0.32411 | 0.59245 | 0.030744 | 83.3767 | 83.941 | 62.3698 | 774 | 773.2639 | 57.4273 | 0.55599 | 42.0356 | 42.4045 | 500 | 0 | 0 | 0 | 0 | 0 | 0 | 0 | 48.7196 | 1.5668 | 0.012731 | 6.4996 | 100 | 0.90422 | 47.8563 | 1.8525 | 3139.5093 | 83.6589 | 3.1943
8580 | 2025-07-22 18:18 | 1.5982 | 1.5966 | 250.0173 | 248.6806 | 1.3368 | 0.36079 | 0.59144 | 0.030744 | 83.3333 | 83.941 | 62.3915 | 774 | 772.2222 | 57.5358 | 0.55263 | 42.0356 | 42.4045 | 500 | 0 | 0 | 0 | 0 | 0 | 0 | 0 | 48.7413 | 1.5706 | 0.0034722 | 6.4724 | 100 | 0.90061 | 47.8619 | 1.856 | 3135.2802 | 83.6372 | 3.1949
8581 | 2025-07-22 18:18 | 1.591 | 1.5894 | 248.993 | 249.3403 | 0.34723 | 0.32438 | 0.59049 | 0.030671 | 83.3984 | 83.941 | 62.3915 | 774 | 772.1644 | 57.4273 | 0.54991 | 42.0356 | 42.4045 | 500 | 0 | 0 | 0 | 0 | 0 | 0 | 0 | 48.7413 | 1.5622 | 0.0043403 | 6.5647 | 100 | 0.90061 | 47.8668 | 1.8525 | 3135.0453 | 83.6697 | 3.1804
8582 | 2025-07-22 18:18 | 1.594 | 1.5927 | 248.8542 | 249.566 | 0.71182 | 0.32324 | 0.59035 | 0.030671 | 83.3984 | 83.941 | 62.3264 | 774 | 773.2639 | 57.4273 | 0.54655 | 41.9705 | 42.4045 | 500 | 0 | 0 | 0 | 0 | 0 | 0 | 0 | 48.7413 | 1.5655 | 0.0047743 | 6.5538 | 100 | 0.91869 | 47.8721 | 1.8525 | 3139.5093 | 83.6697 | 3.1868
8583 | 2025-07-22 18:18 | 1.5913 | 1.5897 | 248.3507 | 249.4792 | 1.1285 | 0.32422 | 0.59049 | 0.030744 | 83.3984 | 83.941 | 62.3264 | 774 | 772.1644 | 57.4273 | 0.54311 | 41.9705 | 42.4045 | 500 | 0 | 0 | 0 | 0 | 0 | 0 | 0 | 48.763 | 1.5626 | 0.0036169 | 6.5647 | 100 | 0.88614 | 47.8778 | 1.8525 | 3135.0453 | 83.6697 | 3.181
8584 | 2025-07-22 18:19 | 1.6019 | 1.6 | 249.5139 | 248.993 | 0.52084 | 0.31939 | 0.59049 | 0.030671 | 83.3984 | 83.9627 | 62.3264 | 774 | 772.1644 | 57.4273 | 0.53982 | 41.9705 | 42.4045 | 500 | 0 | 0 | 0 | 0 | 0 | 0 | 0 | 48.8064 | 1.5722 | 0.011574 | 6.4616 | 100 | 0.89699 | 47.8834 | 1.8525 | 3135.0453 | 83.6806 | 3.2018
8585 | 2025-07-22 18:19 | 1.5982 | 1.5961 | 249.3577 | 248.8889 | 0.46875 | 0.34559 | 0.58818 | 0.030671 | 83.3984 | 83.9627 | 62.3264 | 774 | 772.1644 | 57.4273 | 0.53736 | 41.9705 | 42.4045 | 500 | 0 | 0 | 0 | 0 | 0 | 0 | 0 | 48.8064 | 1.5689 | 0.0091146 | 6.5538 | 100 | 0.91508 | 47.8884 | 1.8525 | 3135.0453 | 83.6806 | 3.1943
8586 | 2025-07-22 18:19 | 1.5981 | 1.5964 | 249.4445 | 248.6979 | 0.74652 | 0.34033 | 0.5863 | 0.030744 | 83.4201 | 83.9627 | 62.3264 | 774 | 773.2639 | 57.4273 | 0.53487 | 41.9705 | 42.4045 | 500 | 0 | 0 | 0 | 0 | 0 | 0 | 0 | 48.8281 | 1.5683 | 0.0020255 | 6.6298 | 100 | 0.89699 | 47.8937 | 1.8525 | 3139.5093 | 83.6914 | 3.1944
8587 | 2025-07-22 18:19 | 1.5994 | 1.5975 | 249.0278 | 248.993 | 0.034729 | 0.32709 | 0.58615 | 0.030671 | 83.4635 | 83.9627 | 62.3264 | 774 | 773.3796 | 57.4273 | 0.53096 | 41.9705 | 42.4045 | 500 | 0 | 0 | 0 | 0 | 0 | 0 | 0 | 48.8281 | 1.5699 | 0.012008 | 6.4073 | 100 | 0.90422 | 47.8997 | 1.8525 | 3139.9794 | 83.7131 | 3.1969
8588 | 2025-07-22 18:19 | 1.6011 | 1.599 | 249.6007 | 248.4202 | 1.1805 | 0.33355 | 0.5863 | 0.030744 | 83.4852 | 83.9627 | 62.3047 | 774 | 772.1644 | 57.4273 | 0.52752 | 41.9705 | 42.4045 | 500 | 0 | 0 | 0 | 0 | 0 | 0 | 0 | 48.8498 | 1.5707 | 0.0096933 | 6.6081 | 100 | 0.91508 | 47.905 | 1.8525 | 3135.0453 | 83.724 | 3.2001
8589 | 2025-07-22 18:19 | 1.5977 | 1.5959 | 249.2708 | 248.9062 | 0.36456 | 0.32433 | 0.58464 | 0.030671 | 83.4852 | 84.0278 | 62.3047 | 774 | 772.1644 | 57.4273 | 0.5251 | 41.9705 | 42.4045 | 500 | 0 | 0 | 0 | 0 | 0 | 0 | 0 | 48.8498 | 1.5686 | 0.010417 | 6.4562 | 100 | 0.88976 | 47.9103 | 1.8525 | 3135.0453 | 83.7565 | 3.1936
8590 | 2025-07-22 18:19 | 1.6019 | 1.5994 | 249.7222 | 248.3854 | 1.3368 | 0.33024 | 0.58456 | 0.030671 | 83.507 | 84.0278 | 62.3047 | 774 | 773.3796 | 57.4273 | 0.52112 | 41.9705 | 42.4045 | 500 | 0 | 0 | 0 | 0 | 0 | 0 | 0 | 48.8498 | 1.5722 | 0.011863 | 6.4996 | 100 | 0.92593 | 47.9162 | 1.8525 | 3139.9794 | 83.7674 | 3.2012
8591 | 2025-07-22 18:20 | 1.6013 | 1.5997 | 249.4097 | 248.2812 | 1.1285 | 0.34408 | 0.58348 | 0.030744 | 83.507 | 84.0278 | 62.3047 | 774 | 772.1644 | 57.4273 | 0.51841 | 41.9705 | 42.3394 | 500 | 0 | 0 | 0 | 0 | 0 | 0 | 0 | 48.8932 | 1.5725 | 0.010272 | 6.6352 | 100 | 0.91146 | 47.9215 | 1.8525 | 3135.0453 | 83.7674 | 3.201
8592 | 2025-07-22 18:20 | 1.5964 | 1.5939 | 248.7674 | 248.9236 | 0.15625 | 0.34565 | 0.58268 | 0.030671 | 83.507 | 84.0495 | 62.3047 | 774 | 772.1644 | 57.4273 | 0.51624 | 41.9705 | 42.3394 | 500 | 0 | 0 | 0 | 0 | 0 | 0 | 0 | 48.9149 | 1.5671 | 0.0028935 | 6.5864 | 100 | 0.90422 | 47.9264 | 1.8525 | 3135.0453 | 83.7782 | 3.1902
8593 | 2025-07-22 18:20 | 1.5984 | 1.5971 | 248.6285 | 248.9236 | 0.29514 | 0.3138 | 0.58268 | 0.030671 | 83.5503 | 84.0495 | 62.2613 | 774 | 772.1644 | 57.4273 | 0.51288 | 41.9705 | 42.3394 | 500 | 0 | 0 | 0 | 0 | 0 | 0 | 0 | 48.9149 | 1.5687 | 0.0043403 | 6.5864 | 100 | 0.88614 | 47.932 | 1.8525 | 3135.0453 | 83.7999 | 3.1955
8594 | 2025-07-22 18:20 | 1.5959 | 1.5942 | 248.6979 | 249.6181 | 0.92014 | 0.34196 | 0.58167 | 0.030671 | 83.5503 | 84.0495 | 62.283 | 774 | 772.1644 | 57.4273 | 0.51016 | 41.9705 | 42.3394 | 500 | 0 | 0 | 0 | 0 | 0 | 0 | 0 | 48.9149 | 1.5671 | 0.0031829 | 6.5972 | 100 | 0.91869 | 47.9373 | 1.8525 | 3135.0453 | 83.7999 | 3.1901
8595 | 2025-07-22 18:20 | 1.5978 | 1.5966 | 248.2118 | 249.3924 | 1.1805 | 0.30968 | 0.58058 | 0.030744 | 83.5503 | 84.0929 | 62.283 | 774 | 772.1644 | 57.4273 | 0.50669 | 41.9705 | 42.3394 | 500 | 0 | 0 | 0 | 0 | 0 | 0 | 0 | 48.9366 | 1.5694 | 0.005353 | 6.543 | 99.9855 | 0.91508 | 47.9434 | 1.8525 | 3135.0453 | 83.8216 | 3.1944
8596 | 2025-07-22 18:20 | 1.5958 | 1.5942 | 248.2639 | 249.4792 | 1.2153 | 0.30545 | 0.58066 | 0.030671 | 83.572 | 84.0929 | 62.2613 | 774 | 773.2639 | 57.4273 | 0.50401 | 41.9705 | 42.3394 | 500 | 0 | 0 | 0 | 0 | 0 | 0 | 0 | 48.9366 | 1.5668 | 0.0059317 | 6.4507 | 100 | 0.88614 | 47.9487 | 1.8525 | 3139.5093 | 83.8325 | 3.19
8597 | 2025-07-22 18:20 | 1.6036 | 1.6017 | 248.8021 | 248.4549 | 0.3472 | 0.33252 | 0.5795 | 0.030744 | 83.572 | 84.0929 | 62.2613 | 774 | 772.1644 | 57.4273 | 0.51121 | 41.9705 | 42.3394 | 500 | 0 | 0 | 0 | 0 | 0 | 0 | 0 | 48.98 | 1.5739 | 0.0094039 | 6.4833 | 100 | 0.91146 | 47.9543 | 1.8525 | 3135.0453 | 83.8325 | 3.2053
8598 | 2025-07-22 18:20 | 1.6019 | 1.6 | 248.993 | 248.4202 | 0.57288 | 0.33382 | 0.57849 | 0.030671 | 83.6372 | 84.0929 | 62.2613 | 774 | 772.1644 | 57.4273 | 0.52962 | 41.9705 | 42.3394 | 500 | 0 | 0 | 0 | 0 | 0 | 0 | 0 | 48.98 | 1.5728 | 0.0028935 | 6.5918 | 100 | 0.88614 | 47.9594 | 1.8525 | 3135.0453 | 83.865 | 3.2018
8599 | 2025-07-22 18:21 | 1.5994 | 1.5979 | 249.2708 | 248.8368 | 0.43402 | 0.33898 | 0.57805 | 0.030671 | 83.6372 | 84.1363 | 62.2613 | 774 | 772.1644 | 57.4273 | 0.54706 | 41.9705 | 42.3394 | 500 | 0 | 0 | 0 | 0 | 0 | 0 | 0 | 48.98 | 1.571 | 0.0043403 | 6.6189 | 100 | 0.91508 | 47.9648 | 1.8525 | 3135.0453 | 83.8867 | 3.1973
8600 | 2025-07-22 18:21 | 1.5985 | 1.5966 | 248.6285 | 248.9236 | 0.29514 | 0.34408 | 0.57682 | 0.030744 | 83.6372 | 84.1363 | 62.2179 | 774 | 772.1644 | 57.4273 | 0.56478 | 41.9705 | 42.3394 | 500 | 0 | 0 | 0 | 0 | 0 | 0 | 0 | 48.98 | 1.5697 | 0.0026042 | 6.6189 | 100 | 0.90422 | 47.9709 | 1.8525 | 3135.0453 | 83.8867 | 3.1952
8601 | 2025-07-22 18:21 | 1.599 | 1.5972 | 248.507 | 249.6528 | 1.1458 | 0.31993 | 0.57682 | 0.030744 | 83.6589 | 84.1363 | 62.2179 | 774 | 772.1644 | 57.4273 | 0.57841 | 41.9705 | 42.3394 | 500 | 0 | 0 | 0 | 0 | 0 | 0 | 0 | 49.0234 | 1.5699 | 0.0036169 | 6.6298 | 100 | 0.90061 | 47.9764 | 1.8525 | 3135.0453 | 83.8976 | 3.1962
8602 | 2025-07-22 18:21 | 1.5977 | 1.5972 | 248.1076 | 249.566 | 1.4583 | 0.31212 | 0.57581 | 0.030744 | 83.6589 | 84.1797 | 62.2179 | 774 | 772.1644 | 57.4273 | 0.59107 | 41.9705 | 42.3394 | 500 | 0 | 0 | 0 | 0 | 0 | 0 | 0 | 49.0234 | 1.568 | 0.0065104 | 6.429 | 100 | 0.90061 | 47.9817 | 1.8525 | 3135.0453 | 83.9193 | 3.1949
8603 | 2025-07-22 18:21 | 1.6037 | 1.6019 | 248.4722 | 248.559 | 0.086792 | 0.31022 | 0.57581 | 0.030744 | 83.6589 | 84.1797 | 62.2179 | 774 | 772.1644 | 57.4273 | 0.60366 | 41.9705 | 42.3394 | 500 | 0 | 0 | 0 | 0 | 0 | 0 | 0 | 49.0234 | 1.5744 | 0.011429 | 6.4562 | 100 | 0.91869 | 47.9873 | 1.8525 | 3135.0453 | 83.9193 | 3.2056
8604 | 2025-07-22 18:21 | 1.6063 | 1.6047 | 249.5139 | 247.8819 | 1.632 | 0.35118 | 0.57588 | 0.030671 | 83.6589 | 84.1797 | 62.2179 | 774 | 772.1644 | 57.4273 | 0.61447 | 41.9488 | 42.3394 | 500 | 0 | 0 | 0 | 0 | 0 | 0 | 0 | 49.0668 | 1.5773 | 0.012008 | 6.4941 | 100 | 0.91508 | 47.9928 | 1.8525 | 3135.0453 | 83.9193 | 3.2111
8605 | 2025-07-22 18:21 | 1.6007 | 1.5984 | 248.125 | 248.993 | 0.86804 | 0.33567 | 0.57473 | 0.030744 | 83.6589 | 84.2014 | 62.1962 | 774 | 772.1644 | 57.4273 | 0.62594 | 41.9488 | 42.3394 | 500 | 0 | 0 | 0 | 0 | 0 | 0 | 0 | 49.0668 | 1.5694 | 0.012008 | 6.6081 | 100 | 0.91869 | 47.9984 | 1.8525 | 3135.0453 | 83.9301 | 3.1991
8606 | 2025-07-22 18:22 | 1.6036 | 1.6019 | 248.9236 | 247.9514 | 0.9722 | 0.32775 | 0.57371 | 0.030744 | 83.724 | 84.2014 | 62.1962 | 774 | 772.1644 | 57.4273 | 0.6365 | 41.9488 | 42.3394 | 500 | 0 | 0 | 0 | 0 | 0 | 0 | 0 | 49.0668 | 1.5729 | 0.011429 | 6.722 | 100 | 0.91146 | 48.0045 | 1.8525 | 3135.0453 | 83.9627 | 3.2054
8607 | 2025-07-22 18:22 | 1.6049 | 1.6011 | 249.375 | 247.8299 | 1.5451 | 0.36274 | 0.57364 | 0.030671 | 83.6806 | 84.2014 | 62.1962 | 774 | 772.1644 | 57.4273 | 0.64544 | 41.9488 | 42.3394 | 500 | 0 | 0 | 0 | 0 | 0 | 0 | 0 | 49.0668 | 1.5722 | 0.010127 | 6.8088 | 100 | 0.91146 | 48.0095 | 1.8525 | 3135.0453 | 83.941 | 3.206
8608 | 2025-07-22 18:22 | 1.5988 | 1.5975 | 248.941 | 248.6285 | 0.3125 | 0.34597 | 0.57263 | 0.030671 | 83.6806 | 84.2665 | 62.1962 | 774 | 772.1644 | 57.4327 | 0.65459 | 41.9488 | 42.3394 | 500 | 0 | 0 | 0 | 0 | 0 | 0 | 0 | 49.0885 | 1.5677 | 0.0024595 | 6.798 | 100 | 0.90061 | 48.0151 | 1.8527 | 3135.0453 | 83.9735 | 3.1963
8609 | 2025-07-22 18:22 | 1.599 | 1.5991 | 248.5938 | 248.7847 | 0.19098 | 0.34386 | 0.57169 | 0.030744 | 83.7457 | 84.2665 | 62.1962 | 774 | 772.1644 | 57.4273 | 0.66334 | 41.9488 | 42.3394 | 500 | 0 | 0 | 0 | 0 | 0 | 0 | 0 | 49.0885 | 1.5689 | 0.0030382 | 6.7871 | 100 | 0.87529 | 48.0207 | 1.8525 | 3135.0453 | 84.0061 | 3.1981
8610 | 2025-07-22 18:22 | 1.6003 | 1.5995 | 248.7153 | 248.4896 | 0.22568 | 0.35189 | 0.57263 | 0.030671 | 83.7457 | 84.2665 | 62.1745 | 774 | 772.2222 | 57.4273 | 0.66963 | 41.9488 | 42.3394 | 500 | 0 | 0 | 0 | 0 | 0 | 0 | 0 | 49.0885 | 1.57 | 0.0031829 | 6.7763 | 100 | 0.88614 | 48.0265 | 1.8525 | 3135.2802 | 84.0061 | 3.1998
8611 | 2025-07-22 18:22 | 1.5936 | 1.5927 | 247.7604 | 249.5312 | 1.7708 | 0.32617 | 0.57161 | 0.030671 | 83.7457 | 84.2882 | 62.1745 | 774 | 773.2639 | 57.4273 | 0.66236 | 41.9488 | 42.3394 | 500 | 0 | 0 | 0 | 0 | 0 | 0 | 0 | 49.1102 | 1.5645 | 0.0037616 | 6.7437 | 100 | 0.91869 | 48.0321 | 1.8525 | 3139.5093 | 84.0169 | 3.1863
8612 | 2025-07-22 18:22 | 1.5997 | 1.5991 | 248.0729 | 248.9583 | 0.88544 | 0.32482 | 0.57263 | 0.030744 | 83.7457 | 84.2882 | 62.1311 | 774 | 772.1644 | 57.4273 | 0.65516 | 41.9488 | 42.3394 | 500 | 0 | 0 | 0 | 0 | 0 | 0 | 0 | 49.1102 | 1.5702 | 0.0047743 | 6.7003 | 100 | 0.88252 | 48.0377 | 1.8525 | 3135.0453 | 84.0169 | 3.1988
8613 | 2025-07-22 18:22 | 1.5972 | 1.5964 | 247.9167 | 249.2014 | 1.2847 | 0.33507 | 0.57169 | 0.030744 | 83.7457 | 84.2882 | 62.1311 | 774 | 772.1644 | 57.4273 | 0.64941 | 41.9488 | 42.3394 | 500 | 0 | 0 | 0 | 0 | 0 | 0 | 0 | 49.1102 | 1.568 | 0.0054977 | 6.6678 | 100 | 0.88614 | 48.0433 | 1.8525 | 3135.0453 | 84.0169 | 3.1936
8614 | 2025-07-22 18:23 | 1.5988 | 1.5972 | 247.8299 | 249.0278 | 1.1979 | 0.31852 | 0.57096 | 0.030671 | 83.7674 | 84.2882 | 62.1311 | 774 | 772.2222 | 57.4273 | 0.64504 | 41.9488 | 42.3177 | 500 | 0 | 0 | 0 | 0 | 0 | 0 | 0 | 49.1753 | 1.5692 | 0.0094039 | 6.6135 | 100 | 0.89699 | 48.0483 | 1.8525 | 3135.2802 | 84.0278 | 3.196
8615 | 2025-07-22 18:23 | 1.5984 | 1.5972 | 248.2292 | 248.9236 | 0.69443 | 0.33708 | 0.57104 | 0.030671 | 83.7674 | 84.3099 | 62.1094 | 774 | 772.1644 | 57.4273 | 0.63997 | 41.9488 | 42.3177 | 500 | 0 | 0 | 0 | 0 | 0 | 0 | 0 | 49.1753 | 1.568 | 0.0052083 | 6.6569 | 100 | 0.87529 | 48.0544 | 1.8525 | 3135.0453 | 84.0386 | 3.1956
8616 | 2025-07-22 18:23 | 1.6003 | 1.5985 | 248.2118 | 248.6979 | 0.48611 | 0.31961 | 0.56995 | 0.030671 | 83.7674 | 84.3099 | 62.1094 | 774 | 772.1644 | 57.4273 | 0.63516 | 41.9488 | 42.3177 | 500 | 0 | 0 | 0 | 0 | 0 | 0 | 0 | 49.1753 | 1.5697 | 0.013021 | 6.5538 | 100 | 0.91146 | 48.06 | 1.8525 | 3135.0453 | 84.0386 | 3.1988
8617 | 2025-07-22 18:23 | 1.6043 | 1.602 | 249.2361 | 247.8993 | 1.3368 | 0.33572 | 0.56995 | 0.030744 | 83.7674 | 84.3099 | 62.1094 | 774 | 772.1644 | 57.5412 | 0.63151 | 41.9054 | 42.3177 | 500 | 0 | 0 | 0 | 0 | 0 | 0 | 0 | 49.1753 | 1.5735 | 0.0095486 | 6.6786 | 100 | 0.90422 | 48.0655 | 1.8562 | 3135.0453 | 84.0386 | 3.2063
8618 | 2025-07-22 18:23 | 1.6007 | 1.5995 | 248.5764 | 248.2465 | 0.32986 | 0.3278 | 0.56988 | 0.030744 | 83.7674 | 84.375 | 62.1094 | 774 | 772.1644 | 57.4273 | 0.62782 | 41.9054 | 42.3177 | 500 | 0 | 0 | 0 | 0 | 0 | 0 | 0 | 49.1753 | 1.5702 | 0.0094039 | 6.6189 | 100 | 0.91146 | 48.0711 | 1.8525 | 3135.0453 | 84.0712 | 3.2002
8619 | 2025-07-22 18:23 | 1.6014 | 1.6001 | 249.0625 | 247.7604 | 1.3021 | 0.33209 | 0.56872 | 0.030671 | 83.8108 | 84.3533 | 62.1094 | 774 | 773.3796 | 57.4273 | 0.62355 | 41.9054 | 42.3177 | 500 | 0 | 0 | 0 | 0 | 0 | 0 | 0 | 49.197 | 1.5707 | 0.0095486 | 6.6678 | 100 | 0.92593 | 48.0772 | 1.8525 | 3139.9794 | 84.082 | 3.2015
8620 | 2025-07-22 18:23 | 1.6008 | 1.5991 | 248.9062 | 248.0903 | 0.81598 | 0.33843 | 0.56887 | 0.030744 | 83.8108 | 84.3533 | 62.1094 | 774 | 772.1644 | 57.4273 | 0.62044 | 41.9054 | 42.3177 | 500 | 0 | 0 | 0 | 0 | 0 | 0 | 0 | 49.2188 | 1.5705 | 0.011574 | 6.6623 | 100 | 0.91869 | 48.0823 | 1.8525 | 3135.0453 | 84.082 | 3.1999
8621 | 2025-07-22 18:24 | 1.5961 | 1.5961 | 248.7847 | 248.3333 | 0.45142 | 0.35986 | 0.56778 | 0.030671 | 83.8108 | 84.3533 | 62.0877 | 774 | 772.1644 | 57.4273 | 0.61773 | 41.9054 | 42.3177 | 500 | 0 | 0 | 0 | 0 | 0 | 0 | 0 | 49.197 | 1.5676 | 0.0018808 | 6.7654 | 100 | 0.91508 | 48.0878 | 1.8525 | 3135.0453 | 84.082 | 3.1921
8622 | 2025-07-22 18:24 | 1.5961 | 1.5948 | 248.4028 | 248.6632 | 0.26044 | 0.31689 | 0.56662 | 0.030671 | 83.8542 | 84.3967 | 62.0877 | 774 | 773.2639 | 57.4273 | 0.61346 | 41.9054 | 42.3177 | 500 | 0 | 0 | 0 | 0 | 0 | 0 | 0 | 49.197 | 1.5661 | 0.0046296 | 6.722 | 100 | 0.87167 | 48.0939 | 1.8525 | 3139.5093 | 84.1254 | 3.1908
8623 | 2025-07-22 18:24 | 1.5942 | 1.5924 | 247.4305 | 249.3924 | 1.9618 | 0.30084 | 0.56662 | 0.030744 | 83.8542 | 84.3967 | 62.0877 | 774 | 772.1644 | 57.4273 | 0.61046 | 41.8837 | 42.3177 | 500 | 0 | 0 | 0 | 0 | 0 | 0 | 0 | 49.197 | 1.5638 | 0.0062211 | 6.6569 | 100 | 0.87529 | 48.099 | 1.8525 | 3135.0453 | 84.1254 | 3.1866
8624 | 2025-07-22 18:24 | 1.5982 | 1.5964 | 247.8472 | 248.9062 | 1.059 | 0.32058 | 0.56662 | 0.030744 | 83.8542 | 84.3967 | 62.0877 | 774 | 772.1644 | 57.4273 | 0.60612 | 41.9054 | 42.3177 | 500 | 0 | 0 | 0 | 0 | 0 | 0 | 0 | 49.2622 | 1.5676 | 0.011429 | 6.543 | 100 | 0.90422 | 48.1051 | 1.8525 | 3135.0453 | 84.1254 | 3.1946
8625 | 2025-07-22 18:24 | 1.6 | 1.5975 | 248.2118 | 248.1945 | 0.017365 | 0.31375 | 0.56662 | 0.030744 | 83.8542 | 84.3967 | 62.0877 | 774 | 772.1644 | 57.4273 | 0.60243 | 41.9054 | 42.3177 | 500 | 0 | 0 | 0 | 0 | 0 | 0 | 0 | 49.2188 | 1.5692 | 0.011429 | 6.6081 | 100 | 0.87167 | 48.1106 | 1.8525 | 3135.0453 | 84.1254 | 3.1975
8626 | 2025-07-22 18:24 | 1.6021 | 1.6003 | 249.0798 | 247.4132 | 1.6667 | 0.36393 | 0.56662 | 0.030671 | 83.8759 | 84.4184 | 62.0877 | 774 | 772.1644 | 57.4273 | 0.59874 | 41.9054 | 42.3177 | 500 | 0 | 0 | 0 | 0 | 0 | 0 | 0 | 49.2622 | 1.5719 | 0.010272 | 6.6623 | 100 | 0.91146 | 48.1162 | 1.8525 | 3135.0453 | 84.1471 | 3.2024
8627 | 2025-07-22 18:24 | 1.5936 | 1.593 | 247.8646 | 248.6285 | 0.76392 | 0.32617 | 0.56677 | 0.030671 | 83.8759 | 84.4184 | 62.0877 | 774 | 772.2222 | 57.4273 | 0.59628 | 41.9054 | 42.3177 | 500 | 0 | 0 | 0 | 0 | 0 | 0 | 0 | 49.2839 | 1.5632 | 0.0030382 | 6.7057 | 99.9892 | 0.88614 | 48.1213 | 1.8525 | 3135.2802 | 84.1471 | 3.1866
8628 | 2025-07-22 18:24 | 1.5972 | 1.5959 | 248.0035 | 248.7153 | 0.71179 | 0.31017 | 0.56662 | 0.030744 | 83.8759 | 84.4184 | 62.0877 | 774 | 772.1644 | 57.4273 | 0.59223 | 41.9054 | 42.3177 | 500 | 0 | 0 | 0 | 0 | 0 | 0 | 0 | 49.2839 | 1.5674 | 0.005353 | 6.6678 | 100 | 0.92593 | 48.1271 | 1.8525 | 3135.0453 | 84.1471 | 3.1931
8629 | 2025-07-22 18:25 | 1.5982 | 1.5961 | 247.9861 | 248.9062 | 0.92014 | 0.331 | 0.56568 | 0.030671 | 83.9193 | 84.4184 | 62.0877 | 774 | 772.1644 | 57.4273 | 0.58923 | 41.9054 | 42.3177 | 500 | 0 | 0 | 0 | 0 | 0 | 0 | 0 | 49.2839 | 1.5707 | 0.0046296 | 6.3205 | 100 | 0.92593 | 48.1321 | 1.8525 | 3135.0453 | 84.1688 | 3.1943
8630 | 2025-07-22 18:25 | 1.5965 | 1.5946 | 247.4132 | 248.8194 | 1.4062 | 0.31147 | 0.56554 | 0.030671 | 83.9193 | 84.4835 | 62.0877 | 774 | 772.1644 | 57.4273 | 0.58615 | 41.9054 | 42.3177 | 500 | 0 | 0 | 0 | 0 | 0 | 0 | 0 | 49.2839 | 1.5686 | 0.0052083 | 6.3368 | 100 | 0.90422 | 48.1365 | 1.8525 | 3135.0453 | 84.2014 | 3.1911
8631 | 2025-07-22 18:25 | 1.6042 | 1.6024 | 248.4722 | 248.1597 | 0.3125 | 0.32476 | 0.56568 | 0.030671 | 83.9193 | 84.4835 | 62.0877 | 774 | 772.1644 | 57.4273 | 0.58272 | 41.9054 | 42.296 | 500 | 0 | 0 | 0 | 0 | 0 | 0 | 0 | 49.2839 | 1.5758 | 0.012442 | 6.4724 | 100 | 0.91508 | 48.1414 | 1.8525 | 3135.0453 | 84.2014 | 3.2066
8632 | 2025-07-22 18:25 | 1.6042 | 1.6014 | 248.4722 | 247.5174 | 0.95486 | 0.33111 | 0.56568 | 0.030744 | 83.9627 | 84.4618 | 62.0443 | 774 | 773.2639 | 57.4273 | 0.57972 | 41.9054 | 42.296 | 500 | 0 | 0 | 0 | 0 | 0 | 0 | 0 | 49.2839 | 1.576 | 0.009838 | 6.5755 | 100 | 0.89699 | 48.1473 | 1.8525 | 3139.5093 | 84.2122 | 3.2056
8633 | 2025-07-22 18:25 | 1.605 | 1.603 | 248.6285 | 247.6042 | 1.0243 | 0.34543 | 0.56561 | 0.030671 | 83.9627 | 84.4618 | 62.0443 | 774 | 772.1644 | 57.4273 | 0.5769 | 41.862 | 42.296 | 500 | 0 | 0 | 0 | 0 | 0 | 0 | 0 | 49.2839 | 1.576 | 0.011574 | 6.6352 | 100 | 0.90422 | 48.1527 | 1.8525 | 3135.0453 | 84.2122 | 3.208
8634 | 2025-07-22 18:25 | 1.6026 | 1.6011 | 248.6458 | 247.8125 | 0.83334 | 0.33778 | 0.56453 | 0.030744 | 83.9627 | 84.4835 | 62.0443 | 774 | 772.1644 | 57.4273 | 0.57418 | 41.8837 | 42.296 | 500 | 0 | 0 | 0 | 0 | 0 | 0 | 0 | 49.3056 | 1.5734 | 0.0018808 | 6.684 | 100 | 0.90422 | 48.1583 | 1.8525 | 3135.0453 | 84.2231 | 3.2037
8635 | 2025-07-22 18:25 | 1.5981 | 1.5959 | 247.5695 | 248.5417 | 0.9722 | 0.3278 | 0.56453 | 0.030744 | 84.0061 | 84.4618 | 62.0226 | 774 | 772.1644 | 57.4219 | 0.57057 | 41.862 | 42.296 | 500 | 0 | 0 | 0 | 0 | 0 | 0 | 0 | 49.3056 | 1.5689 | 0.0036169 | 6.7274 | 100 | 0.91146 | 48.163 | 1.8523 | 3135.0453 | 84.2339 | 3.194
8636 | 2025-07-22 18:26 | 1.5994 | 1.5994 | 247.5695 | 248.8194 | 1.25 | 0.30805 | 0.56445 | 0.030671 | 84.0061 | 84.4618 | 62.0443 | 774 | 772.1644 | 57.4273 | 0.56713 | 41.862 | 42.296 | 500 | 0 | 0 | 0 | 0 | 0 | 0 | 0 | 49.3056 | 1.5706 | 0.0066551 | 6.429 | 100 | 0.91869 | 48.1681 | 1.8525 | 3135.0453 | 84.2339 | 3.1988
8637 | 2025-07-22 18:26 | 1.6026 | 1.6019 | 247.9167 | 248.6979 | 0.78128 | 0.32319 | 0.56344 | 0.030671 | 84.0061 | 84.5052 | 62.0443 | 774 | 772.1644 | 57.4273 | 0.5638 | 41.862 | 42.296 | 500 | 0 | 0 | 0 | 0 | 0 | 0 | 0 | 49.3056 | 1.5771 | 0.010851 | 6.1469 | 100 | 0.91146 | 48.1738 | 1.8525 | 3135.0453 | 84.2556 | 3.2044
8638 | 2025-07-22 18:26 | 1.6045 | 1.603 | 247.8993 | 248.0903 | 0.19098 | 0.31879 | 0.56344 | 0.030744 | 84.0061 | 84.5052 | 62.0443 | 774 | 772.1644 | 57.4273 | 0.56076 | 41.862 | 42.296 | 500 | 0 | 0 | 0 | 0 | 0 | 0 | 0 | 49.3056 | 1.5755 | 0.011285 | 6.5267 | 100 | 0.90422 | 48.1791 | 1.8525 | 3135.0453 | 84.2556 | 3.2075
8639 | 2025-07-22 18:26 | 1.6056 | 1.6032 | 247.934 | 248.0382 | 0.10419 | 0.32275 | 0.56286 | 0.030671 | 84.0278 | 84.5052 | 62.0226 | 774 | 772.1644 | 57.4273 | 0.55794 | 41.862 | 42.296 | 500 | 0 | 0 | 0 | 0 | 0 | 0 | 0 | 49.3056 | 1.5754 | 0.010995 | 6.4941 | 100 | 0.91146 | 48.1847 | 1.8525 | 3135.0453 | 84.2665 | 3.2088
8640 | 2025-07-22 18:26 | 1.6068 | 1.6037 | 249.4792 | 247.3611 | 2.118 | 0.33675 | 0.56301 | 0.030671 | 84.0278 | 84.5052 | 62.0443 | 774 | 772.2222 | 57.4273 | 0.5549 | 41.8837 | 42.296 | 500 | 0 | 0 | 0 | 0 | 0 | 0 | 0 | 49.3707 | 1.5761 | 0.0095486 | 6.6352 | 100 | 0.86444 | 48.1898 | 1.8525 | 3135.2802 | 84.2665 | 3.2105
8641 | 2025-07-22 18:26 | 1.6021 | 1.6008 | 248.3333 | 247.9514 | 0.3819 | 0.33469 | 0.56286 | 0.030671 | 84.0278 | 84.5052 | 62.0443 | 774 | 773.3796 | 57.4273 | 0.55248 | 41.862 | 42.296 | 500 | 0 | 0 | 0 | 0 | 0 | 0 | 0 | 49.3707 | 1.5744 | 0.0026042 | 6.6569 | 100 | 0.91508 | 48.1953 | 1.8525 | 3139.9794 | 84.2665 | 3.203
8642 | 2025-07-22 18:26 | 1.6042 | 1.6024 | 248.1597 | 247.7951 | 0.36459 | 0.34717 | 0.56286 | 0.030671 | 84.0929 | 84.5052 | 62.0443 | 774 | 772.1644 | 57.4273 | 0.54868 | 41.862 | 42.296 | 500 | 0 | 0 | 0 | 0 | 0 | 0 | 0 | 49.3707 | 1.5747 | 0.0043403 | 6.6352 | 100 | 0.90422 | 48.2014 | 1.8525 | 3135.0453 | 84.299 | 3.2066
8643 | 2025-07-22 18:26 | 1.6013 | 1.6 | 248.1076 | 248.4896 | 0.38196 | 0.33252 | 0.56286 | 0.030671 | 84.0495 | 84.5486 | 62.0443 | 774 | 772.1644 | 57.4273 | 0.54633 | 41.862 | 42.296 | 500 | 0 | 0 | 0 | 0 | 0 | 0 | 0 | 49.349 | 1.5722 | 0.0024595 | 6.6623 | 100 | 0.90061 | 48.207 | 1.8525 | 3135.0453 | 84.299 | 3.2012
8644 | 2025-07-22 18:27 | 1.6024 | 1.6019 | 247.8993 | 248.1597 | 0.26044 | 0.33724 | 0.56178 | 0.030744 | 84.0929 | 84.5486 | 62.0443 | 774 | 772.1644 | 57.4273 | 0.54253 | 41.862 | 42.296 | 500 | 0 | 0 | 0 | 0 | 0 | 0 | 0 | 49.3707 | 1.5741 | 0.0040509 | 6.6135 | 100 | 0.88614 | 48.2125 | 1.8525 | 3135.0453 | 84.3207 | 3.2043
8645 | 2025-07-22 18:27 | 1.6013 | 1.5997 | 247.5521 | 248.5938 | 1.0417 | 0.3201 | 0.56178 | 0.030744 | 84.0929 | 84.5486 | 62.0443 | 774 | 772.1644 | 57.4273 | 0.54011 | 41.862 | 42.296 | 500 | 0 | 0 | 0 | 0 | 0 | 0 | 0 | 49.349 | 1.571 | 0.0034722 | 6.6678 | 100 | 0.88252 | 48.2181 | 1.8525 | 3135.0453 | 84.3207 | 3.201
8646 | 2025-07-22 18:27 | 1.6033 | 1.6013 | 247.3438 | 248.2812 | 0.9375 | 0.32514 | 0.56084 | 0.030671 | 84.1146 | 84.5486 | 62.0443 | 774 | 772.1644 | 57.4273 | 0.53639 | 41.862 | 42.296 | 500 | 0 | 0 | 0 | 0 | 0 | 0 | 0 | 49.3707 | 1.5735 | 0.0066551 | 6.6786 | 100 | 0.88614 | 48.2237 | 1.8525 | 3135.0453 | 84.3316 | 3.2046
8647 | 2025-07-22 18:27 | 1.6007 | 1.6008 | 247.691 | 248.4202 | 0.72919 | 0.31505 | 0.56084 | 0.030671 | 84.1146 | 84.5486 | 62.0443 | 774 | 772.1644 | 57.4273 | 0.534 | 41.862 | 42.296 | 500 | 0 | 0 | 0 | 0 | 0 | 0 | 0 | 49.3924 | 1.5707 | 0.005353 | 6.5701 | 100 | 0.90061 | 48.2292 | 1.8525 | 3135.0453 | 84.3316 | 3.2015
8648 | 2025-07-22 18:27 | 1.603 | 1.5991 | 247.3611 | 248.4722 | 1.1111 | 0.30941 | 0.56076 | 0.030671 | 84.1363 | 84.5486 | 62.0443 | 774 | 772.2222 | 57.4273 | 0.53154 | 41.862 | 42.296 | 500 | 0 | 0 | 0 | 0 | 0 | 0 | 0 | 49.3924 | 1.5729 | 0.012153 | 6.5321 | 100 | 0.88614 | 48.2348 | 1.8525 | 3135.2802 | 84.3424 | 3.2021
8649 | 2025-07-22 18:27 | 1.6073 | 1.6049 | 248.4722 | 247.257 | 1.2153 | 0.33339 | 0.56084 | 0.030671 | 84.1363 | 84.5486 | 62.0443 | 774 | 772.1644 | 57.4273 | 0.5281 | 41.8837 | 42.296 | 500 | 0 | 0 | 0 | 0 | 0 | 0 | 0 | 49.3924 | 1.5775 | 0.011429 | 6.5538 | 100 | 0.88976 | 48.2404 | 1.8525 | 3135.0453 | 84.3424 | 3.2122
8650 | 2025-07-22 18:27 | 1.6063 | 1.6037 | 248.3333 | 247.257 | 1.0764 | 0.33773 | 0.56076 | 0.030671 | 84.1363 | 84.5703 | 62.0009 | 774 | 772.1644 | 57.4273 | 0.52507 | 41.862 | 42.2309 | 500 | 0 | 0 | 0 | 0 | 0 | 0 | 0 | 49.4358 | 1.5767 | 0.009838 | 6.5701 | 100 | 0.88614 | 48.2465 | 1.8525 | 3135.0453 | 84.3533 | 3.2101
8651 | 2025-07-22 18:28 | 1.605 | 1.6032 | 247.9167 | 247.8299 | 0.086792 | 0.32189 | 0.56076 | 0.030744 | 84.1363 | 84.5703 | 62.0009 | 774 | 772.1644 | 57.4273 | 0.52293 | 41.862 | 42.2309 | 500 | 0 | 0 | 0 | 0 | 0 | 0 | 0 | 49.4358 | 1.5754 | 0.0017361 | 6.722 | 100 | 0.88976 | 48.252 | 1.8525 | 3135.0453 | 84.3533 | 3.2082
8652 | 2025-07-22 18:28 | 1.6007 | 1.5994 | 247.2917 | 248.4202 | 1.1285 | 0.31147 | 0.56076 | 0.030671 | 84.2014 | 84.5703 | 62.0009 | 774 | 773.3796 | 57.4273 | 0.51924 | 41.862 | 42.2309 | 500 | 0 | 0 | 0 | 0 | 0 | 0 | 0 | 49.4358 | 1.5712 | 0.0059317 | 6.5647 | 100 | 0.92954 | 48.2576 | 1.8525 | 3139.9794 | 84.3859 | 3.2001
8653 | 2025-07-22 18:28 | 1.606 | 1.6037 | 247.9167 | 248.1076 | 0.19098 | 0.30496 | 0.56084 | 0.030671 | 84.2014 | 84.592 | 62.0009 | 774 | 772.1644 | 57.4273 | 0.51649 | 41.862 | 42.2309 | 500 | 0 | 0 | 0 | 0 | 0 | 0 | 0 | 49.4358 | 1.576 | 0.011574 | 6.5321 | 100 | 0.91146 | 48.2627 | 1.8525 | 3135.0453 | 84.3967 | 3.2098
8654 | 2025-07-22 18:28 | 1.6063 | 1.6043 | 247.4305 | 247.5347 | 0.10419 | 0.32682 | 0.56076 | 0.030744 | 84.2014 | 84.5703 | 62.0009 | 774 | 772.1644 | 57.4273 | 0.51317 | 41.862 | 42.2309 | 500 | 0 | 0 | 0 | 0 | 0 | 0 | 0 | 49.4358 | 1.576 | 0.012153 | 6.505 | 100 | 0.90061 | 48.2682 | 1.8525 | 3135.0453 | 84.3859 | 3.2106
8655 | 2025-07-22 18:28 | 1.6013 | 1.6008 | 246.9792 | 248.5243 | 1.5451 | 0.30745 | 0.56076 | 0.030744 | 84.2231 | 84.5703 | 62.0009 | 774 | 773.3796 | 57.4273 | 0.51006 | 41.8186 | 42.2309 | 500 | 0 | 0 | 0 | 0 | 0 | 0 | 0 | 49.4358 | 1.5716 | 0.010995 | 6.4996 | 100 | 0.92593 | 48.2743 | 1.8525 | 3139.9794 | 84.3967 | 3.2021
8656 | 2025-07-22 18:28 | 1.6081 | 1.6069 | 248.559 | 247.0833 | 1.4757 | 0.31982 | 0.56076 | 0.030744 | 84.2231 | 84.6354 | 62.0009 | 774 | 772.1644 | 57.4273 | 0.50669 | 41.8186 | 42.2309 | 500 | 0 | 0 | 0 | 0 | 0 | 0 | 0 | 49.4575 | 1.5786 | 0.010127 | 6.6569 | 100 | 0.91146 | 48.2799 | 1.8525 | 3135.0453 | 84.4293 | 3.215
8657 | 2025-07-22 18:28 | 1.6043 | 1.6026 | 248.4202 | 247.691 | 0.72919 | 0.33529 | 0.56084 | 0.030671 | 84.2231 | 84.6354 | 62.0009 | 774 | 772.1644 | 57.4273 | 0.50448 | 41.8186 | 42.2309 | 500 | 0 | 0 | 0 | 0 | 0 | 0 | 0 | 49.4575 | 1.5747 | 0.0094039 | 6.6623 | 100 | 0.91508 | 48.2855 | 1.8525 | 3135.0453 | 84.4293 | 3.2069
8658 | 2025-07-22 18:28 | 1.606 | 1.6049 | 247.7951 | 247.4827 | 0.31247 | 0.33751 | 0.56076 | 0.030744 | 84.2231 | 84.6354 | 62.0009 | 774 | 772.0486 | 57.4273 | 0.51327 | 41.8186 | 42.2309 | 500 | 0 | 0 | 0 | 0 | 0 | 0 | 0 | 49.4575 | 1.5771 | 0.0023148 | 6.7437 | 100 | 0.91508 | 48.2911 | 1.8525 | 3134.5755 | 84.4293 | 3.2109
8659 | 2025-07-22 18:29 | 1.6062 | 1.6043 | 248.2639 | 247.4653 | 0.79861 | 0.3444 | 0.56076 | 0.030671 | 84.2231 | 84.6354 | 62.0009 | 774 | 772.1644 | 57.5358 | 0.53067 | 41.8186 | 42.2309 | 500 | 0 | 0 | 0 | 0 | 0 | 0 | 0 | 49.4792 | 1.5754 | 0.0026042 | 6.8576 | 100 | 0.89699 | 48.2961 | 1.856 | 3135.0453 | 84.4293 | 3.2105
8660 | 2025-07-22 18:29 | 1.6017 | 1.5997 | 247.6389 | 248.0208 | 0.38196 | 0.34565 | 0.55968 | 0.030744 | 84.2231 | 84.6354 | 62.0009 | 774 | 773.3796 | 57.4273 | 0.5502 | 41.8186 | 42.2309 | 500 | 0 | 0 | 0 | 0 | 0 | 0 | 0 | 49.4575 | 1.5687 | 0.0024595 | 6.8414 | 100 | 0.91146 | 48.3022 | 1.8525 | 3139.9794 | 84.4293 | 3.2014
8661 | 2025-07-22 18:29 | 1.6008 | 1.5995 | 246.7361 | 248.2639 | 1.5278 | 0.30762 | 0.55968 | 0.030744 | 84.2231 | 84.6354 | 62.0009 | 774 | 772.1644 | 57.4273 | 0.56539 | 41.8186 | 42.2309 | 500 | 0 | 0 | 0 | 0 | 0 | 0 | 0 | 49.4792 | 1.5706 | 0.005787 | 6.6678 | 100 | 0.89699 | 48.3078 | 1.8525 | 3135.0453 | 84.4293 | 3.2004
8662 | 2025-07-22 18:29 | 1.6008 | 1.599 | 246.8229 | 248.2465 | 1.4236 | 0.31831 | 0.55968 | 0.030744 | 84.2231 | 84.6354 | 62.0009 | 774 | 772.2222 | 57.4273 | 0.58105 | 41.8186 | 42.2309 | 500 | 0 | 0 | 0 | 0 | 0 | 0 | 0 | 49.4575 | 1.57 | 0.0062211 | 6.6135 | 100 | 0.91508 | 48.3139 | 1.8525 | 3135.2802 | 84.4293 | 3.1998
8663 | 2025-07-22 18:29 | 1.602 | 1.6007 | 247.1007 | 247.9514 | 0.85071 | 0.33409 | 0.55961 | 0.030744 | 84.2231 | 84.6354 | 62.0009 | 774 | 772.2222 | 57.4273 | 0.59295 | 41.8186 | 42.2309 | 500 | 0 | 0 | 0 | 0 | 0 | 0 | 0 | 49.5226 | 1.5718 | 0.0079572 | 6.5972 | 100 | 0.88614 | 48.3189 | 1.8525 | 3135.2802 | 84.4293 | 3.2027
8664 | 2025-07-22 18:29 | 1.6017 | 1.6005 | 246.8229 | 248.3854 | 1.5625 | 0.32758 | 0.55961 | 0.030744 | 84.2665 | 84.6354 | 62.0009 | 774 | 773.3796 | 57.4273 | 0.60608 | 41.8186 | 42.2309 | 500 | 0 | 0 | 0 | 0 | 0 | 0 | 0 | 49.5226 | 1.57 | 0.0076678 | 6.6135 | 100 | 0.88252 | 48.325 | 1.8525 | 3139.9794 | 84.451 | 3.2023
8665 | 2025-07-22 18:29 | 1.6062 | 1.6049 | 247.934 | 246.8924 | 1.0417 | 0.34402 | 0.55961 | 0.030744 | 84.2665 | 84.6354 | 62.0009 | 774 | 772.1644 | 57.4273 | 0.61567 | 41.8186 | 42.2309 | 500 | 0 | 0 | 0 | 0 | 0 | 0 | 0 | 49.5226 | 1.5758 | 0.011429 | 6.6569 | 100 | 0.88976 | 48.3301 | 1.8525 | 3135.0453 | 84.451 | 3.2111
8666 | 2025-07-22 18:30 | 1.6017 | 1.5994 | 248.2986 | 247.7257 | 0.57291 | 0.34581 | 0.55968 | 0.030671 | 84.2665 | 84.6354 | 62.0009 | 774 | 773.3796 | 57.4273 | 0.62746 | 41.8186 | 42.2309 | 500 | 0 | 0 | 0 | 0 | 0 | 0 | 0 | 49.5226 | 1.571 | 0.0020255 | 6.7654 | 100 | 0.88252 | 48.3357 | 1.8525 | 3139.9794 | 84.451 | 3.2011
8667 | 2025-07-22 18:30 | 1.599 | 1.5969 | 247.066 | 247.9167 | 0.85068 | 0.31212 | 0.55968 | 0.030671 | 84.2665 | 84.6571 | 62.0443 | 774 | 772.1644 | 57.5412 | 0.63751 | 41.8186 | 42.2309 | 500 | 0 | 0 | 0 | 0 | 0 | 0 | 0 | 49.5226 | 1.5683 | 0.0041956 | 6.7871 | 100 | 0.92593 | 48.3418 | 1.8562 | 3135.0453 | 84.4618 | 3.1959
8668 | 2025-07-22 18:30 | 1.6008 | 1.5995 | 246.9271 | 248.1597 | 1.2327 | 0.30805 | 0.55968 | 0.030671 | 84.2665 | 84.6571 | 62.0443 | 774 | 772.1644 | 57.4273 | 0.64659 | 41.8186 | 42.2309 | 500 | 0 | 0 | 0 | 0 | 0 | 0 | 0 | 49.5226 | 1.5702 | 0.0047743 | 6.7057 | 100 | 0.87167 | 48.3474 | 1.8525 | 3135.0453 | 84.4618 | 3.2004
8669 | 2025-07-22 18:30 | 1.6005 | 1.5991 | 246.9618 | 248.3507 | 1.3889 | 0.31445 | 0.55961 | 0.030671 | 84.2665 | 84.6571 | 62.0443 | 774 | 772.1644 | 57.4273 | 0.65451 | 41.8186 | 42.2309 | 500 | 0 | 0 | 0 | 0 | 0 | 0 | 0 | 49.5443 | 1.5699 | 0.005353 | 6.5755 | 100 | 0.88976 | 48.3524 | 1.8525 | 3135.0453 | 84.4618 | 3.1997
8670 | 2025-07-22 18:30 | 1.5953 | 1.5946 | 246.25 | 248.5243 | 2.2743 | 0.30941 | 0.55968 | 0.030671 | 84.3099 | 84.6571 | 62.0443 | 774 | 773.3796 | 57.4273 | 0.66381 | 41.8186 | 42.2309 | 500 | 0 | 0 | 0 | 0 | 0 | 0 | 0 | 49.5443 | 1.567 | 0.0065104 | 6.6135 | 100 | 0.92593 | 48.3584 | 1.8525 | 3139.9794 | 84.4835 | 3.19
8671 | 2025-07-22 18:30 | 1.6072 | 1.6056 | 248.7153 | 246.5278 | 2.1875 | 0.34266 | 0.55982 | 0.030671 | 84.2882 | 84.6788 | 62.0443 | 774 | 772.1644 | 57.4273 | 0.66945 | 41.8186 | 42.2309 | 500 | 0 | 0 | 0 | 0 | 0 | 0 | 0 | 49.5443 | 1.5775 | 0.011285 | 6.798 | 100 | 0.87167 | 48.364 | 1.8525 | 3135.0453 | 84.4835 | 3.2128
8672 | 2025-07-22 18:30 | 1.6013 | 1.6013 | 247.9167 | 247.3611 | 0.55554 | 0.33409 | 0.55961 | 0.030671 | 84.2882 | 84.6788 | 62.0443 | 774 | 772.1644 | 57.4273 | 0.66215 | 41.8186 | 42.2526 | 500 | 0 | 0 | 0 | 0 | 0 | 0 | 0 | 49.5443 | 1.5707 | 0.0030382 | 6.798 | 100 | 0.88614 | 48.3696 | 1.8525 | 3135.0453 | 84.4835 | 3.2025
8673 | 2025-07-22 18:30 | 1.6 | 1.5978 | 247.9167 | 247.4479 | 0.46875 | 0.33605 | 0.55968 | 0.030744 | 84.3099 | 84.6788 | 62.0443 | 774 | 772.1644 | 57.4273 | 0.65603 | 41.8186 | 42.2526 | 500 | 0 | 0 | 0 | 0 | 0 | 0 | 0 | 49.566 | 1.5694 | 0.0030382 | 6.7491 | 100 | 0.88614 | 48.3752 | 1.8525 | 3135.0453 | 84.4944 | 3.1978
8674 | 2025-07-22 18:31 | 1.6019 | 1.6007 | 247.4132 | 247.1528 | 0.26041 | 0.33794 | 0.55961 | 0.030744 | 84.3099 | 84.6788 | 62.0443 | 774 | 772.1644 | 57.4273 | 0.65046 | 41.8186 | 42.2309 | 500 | 0 | 0 | 0 | 0 | 0 | 0 | 0 | 49.566 | 1.5713 | 0.0024595 | 6.798 | 100 | 0.88976 | 48.3808 | 1.8525 | 3135.0453 | 84.4944 | 3.2025
8675 | 2025-07-22 18:31 | 1.5982 | 1.5972 | 247.2743 | 247.7257 | 0.45139 | 0.35059 | 0.55961 | 0.030744 | 84.3099 | 84.6788 | 62.0443 | 774 | 772.2222 | 57.4273 | 0.64551 | 41.7969 | 42.2309 | 500 | 0 | 0 | 0 | 0 | 0 | 0 | 0 | 49.566 | 1.5683 | 0.0031829 | 6.798 | 100 | 0.91869 | 48.3863 | 1.8525 | 3135.2802 | 84.4944 | 3.1955
8676 | 2025-07-22 18:31 | 1.5994 | 1.5982 | 247.1007 | 247.3611 | 0.26041 | 0.354 | 0.55961 | 0.030671 | 84.3533 | 84.7439 | 62.0443 | 774 | 772.1644 | 57.4273 | 0.63987 | 41.7969 | 42.2309 | 500 | 0 | 0 | 0 | 0 | 0 | 0 | 0 | 49.6094 | 1.5693 | 0.0041956 | 6.7437 | 100 | 0.90061 | 48.3924 | 1.8525 | 3135.0453 | 84.5486 | 3.1976
8677 | 2025-07-22 18:31 | 1.6 | 1.5984 | 247.0312 | 247.8125 | 0.78125 | 0.3399 | 0.55968 | 0.030671 | 84.3533 | 84.7439 | 62.0443 | 774 | 772.1644 | 57.4273 | 0.63487 | 41.7969 | 42.2309 | 500 | 0 | 0 | 0 | 0 | 0 | 0 | 0 | 49.6094 | 1.5699 | 0.0043403 | 6.7708 | 100 | 0.88252 | 48.398 | 1.8525 | 3135.0453 | 84.5486 | 3.1984
8678 | 2025-07-22 18:31 | 1.5988 | 1.5972 | 246.8403 | 247.7604 | 0.92017 | 0.3431 | 0.55961 | 0.030744 | 84.3533 | 84.7439 | 62.0443 | 774 | 773.3796 | 57.4273 | 0.6305 | 41.7969 | 42.2309 | 500 | 0 | 0 | 0 | 0 | 0 | 0 | 0 | 49.566 | 1.5683 | 0.005787 | 6.7329 | 100 | 0.89699 | 48.4031 | 1.8525 | 3139.9794 | 84.5486 | 3.196
8679 | 2025-07-22 18:31 | 1.5982 | 1.5961 | 247.0312 | 248.0903 | 1.059 | 0.32883 | 0.55968 | 0.030671 | 84.3533 | 84.7439 | 62.0443 | 774 | 772.1644 | 57.4273 | 0.62684 | 41.7969 | 42.2309 | 500 | 0 | 0 | 0 | 0 | 0 | 0 | 0 | 49.566 | 1.5676 | 0.0062211 | 6.7003 | 100 | 0.90422 | 48.4087 | 1.8525 | 3135.0453 | 84.5486 | 3.1943
8680 | 2025-07-22 18:31 | 1.5995 | 1.5971 | 246.632 | 247.5174 | 0.88541 | 0.3189 | 0.55968 | 0.030671 | 84.375 | 84.7656 | 62.0443 | 774 | 773.2639 | 57.4273 | 0.62316 | 41.7969 | 42.2309 | 500 | 0 | 0 | 0 | 0 | 0 | 0 | 0 | 49.6094 | 1.5683 | 0.005787 | 6.6298 | 100 | 0.91508 | 48.4142 | 1.8525 | 3139.5093 | 84.5703 | 3.1966
8681 | 2025-07-22 18:32 | 1.5975 | 1.5971 | 246.8924 | 248.0903 | 1.1979 | 0.30854 | 0.55968 | 0.030671 | 84.375 | 84.7656 | 62.0443 | 774 | 773.2639 | 57.4273 | 0.61979 | 41.7969 | 42.2092 | 500 | 0 | 0 | 0 | 0 | 0 | 0 | 0 | 49.566 | 1.5664 | 0.005353 | 6.6298 | 100 | 0.92593 | 48.4198 | 1.8525 | 3139.5093 | 84.5703 | 3.1946
8682 | 2025-07-22 18:32 | 1.6026 | 1.6019 | 246.7535 | 247.5521 | 0.79861 | 0.32031 | 0.55961 | 0.030744 | 84.375 | 84.7656 | 62.0443 | 774 | 773.3796 | 57.4273 | 0.61552 | 41.7969 | 42.2092 | 500 | 0 | 0 | 0 | 0 | 0 | 0 | 0 | 49.6094 | 1.5705 | 0.0067998 | 6.6352 | 100 | 0.88614 | 48.4259 | 1.8525 | 3139.9794 | 84.5703 | 3.2044
8683 | 2025-07-22 18:32 | 1.5971 | 1.5953 | 246.7014 | 247.6736 | 0.9722 | 0.32297 | 0.55968 | 0.030744 | 84.375 | 84.7656 | 62.0443 | 774 | 772.1644 | 57.4273 | 0.61241 | 41.7969 | 42.2092 | 500 | 0 | 0 | 0 | 0 | 0 | 0 | 0 | 49.6311 | 1.5663 | 0.005787 | 6.798 | 100 | 0.91508 | 48.4315 | 1.8525 | 3135.0453 | 84.5703 | 3.1924
8684 | 2025-07-22 18:32 | 1.5943 | 1.5935 | 246.5972 | 247.7604 | 1.1632 | 0.30729 | 0.55859 | 0.030671 | 84.375 | 84.7656 | 62.0443 | 774 | 773.3796 | 57.4273 | 0.60938 | 41.7969 | 42.2092 | 500 | 0 | 0 | 0 | 0 | 0 | 0 | 0 | 49.6311 | 1.5638 | 0.0054977 | 6.6678 | 100 | 0.90422 | 48.4366 | 1.8525 | 3139.9794 | 84.5703 | 3.1878
8685 | 2025-07-22 18:32 | 1.5981 | 1.5975 | 247.118 | 247.6736 | 0.55554 | 0.30377 | 0.55867 | 0.030671 | 84.375 | 84.7656 | 62.0443 | 774 | 772.1644 | 57.4273 | 0.60536 | 41.7969 | 42.2092 | 500 | 0 | 0 | 0 | 0 | 0 | 0 | 0 | 49.6311 | 1.5683 | 0.0047743 | 6.6786 | 100 | 0.88976 | 48.4427 | 1.8525 | 3135.0453 | 84.5703 | 3.1956
8686 | 2025-07-22 18:32 | 1.5994 | 1.5975 | 246.8403 | 246.9444 | 0.10416 | 0.32964 | 0.55867 | 0.030744 | 84.375 | 84.8307 | 62.0877 | 774 | 772.1644 | 57.4273 | 0.602 | 41.7969 | 42.2092 | 500 | 0 | 0 | 0 | 0 | 0 | 0 | 0 | 49.6311 | 1.5705 | 0.012153 | 6.6515 | 100 | 0.87529 | 48.4483 | 1.8525 | 3135.0453 | 84.6029 | 3.1969
8687 | 2025-07-22 18:32 | 1.5982 | 1.5969 | 246.9097 | 246.875 | 0.034729 | 0.32937 | 0.55751 | 0.030744 | 84.3967 | 84.8307 | 62.0877 | 774 | 772.1644 | 57.5412 | 0.59957 | 41.7969 | 42.2092 | 500 | 0 | 0 | 0 | 0 | 0 | 0 | 0 | 49.6311 | 1.5677 | 0.011285 | 6.6081 | 100 | 0.90061 | 48.4539 | 1.8562 | 3135.0453 | 84.6137 | 3.1952
8688 | 2025-07-22 18:32 | 1.5997 | 1.5975 | 247.7951 | 246.684 | 1.1111 | 0.34109 | 0.55867 | 0.030744 | 84.3967 | 84.8307 | 62.0877 | 774 | 773.2639 | 57.5358 | 0.59581 | 41.7969 | 42.2092 | 500 | 0 | 0 | 0 | 0 | 0 | 0 | 0 | 49.6311 | 1.5692 | 0.0091146 | 6.7763 | 100 | 0.86806 | 48.4594 | 1.856 | 3139.5093 | 84.6137 | 3.1972
8689 | 2025-07-22 18:33 | 1.5949 | 1.593 | 247.2743 | 246.8576 | 0.41669 | 0.32861 | 0.55874 | 0.030744 | 84.3967 | 84.809 | 62.0877 | 774 | 772.1644 | 57.4273 | 0.59314 | 41.7969 | 42.2092 | 500 | 0 | 0 | 0 | 0 | 0 | 0 | 0 | 49.6311 | 1.5663 | 0.0030382 | 6.7654 | 100 | 0.88976 | 48.465 | 1.8525 | 3135.0453 | 84.6029 | 3.1879
8690 | 2025-07-22 18:33 | 1.5948 | 1.5943 | 247.4653 | 247.3264 | 0.13889 | 0.33773 | 0.55961 | 0.030744 | 84.3967 | 84.809 | 62.0877 | 774 | 772.743 | 57.4273 | 0.58908 | 41.7535 | 42.2092 | 500 | 0 | 0 | 0 | 0 | 0 | 0 | 0 | 49.6311 | 1.5638 | 0.0026042 | 6.7925 | 100 | 0.89699 | 48.4711 | 1.8525 | 3137.3948 | 84.6029 | 3.1891
8691 | 2025-07-22 18:33 | 1.594 | 1.5917 | 246.4236 | 247.5174 | 1.0938 | 0.30067 | 0.55867 | 0.030671 | 84.4618 | 84.809 | 62.0877 | 774 | 773.3796 | 57.4273 | 0.58572 | 41.7535 | 42.2092 | 500 | 0 | 0 | 0 | 0 | 0 | 0 | 0 | 49.6311 | 1.5632 | 0.005787 | 6.7003 | 100 | 0.88614 | 48.4762 | 1.8525 | 3139.9794 | 84.6354 | 3.1858
8692 | 2025-07-22 18:33 | 1.5942 | 1.5933 | 246.6667 | 247.6042 | 0.9375 | 0.31527 | 0.55758 | 0.030671 | 84.4618 | 84.809 | 62.0877 | 774 | 773.3796 | 57.4273 | 0.5829 | 41.7535 | 42.2092 | 500 | 0 | 0 | 0 | 0 | 0 | 0 | 0 | 49.6311 | 1.5634 | 0.0066551 | 6.6406 | 100 | 0.91869 | 48.4817 | 1.8525 | 3139.9794 | 84.6354 | 3.1875
8693 | 2025-07-22 18:33 | 1.593 | 1.5916 | 246.2326 | 247.8993 | 1.6667 | 0.31114 | 0.55751 | 0.030744 | 84.4618 | 84.809 | 62.1094 | 774 | 773.3796 | 57.4273 | 0.57993 | 41.7535 | 42.2092 | 500 | 0 | 0 | 0 | 0 | 0 | 0 | 0 | 49.6311 | 1.5626 | 0.005353 | 6.7274 | 100 | 0.90061 | 48.4878 | 1.8525 | 3139.9794 | 84.6354 | 3.1846
8694 | 2025-07-22 18:33 | 1.5946 | 1.5923 | 246.1111 | 247.5521 | 1.441 | 0.31668 | 0.55758 | 0.030671 | 84.4618 | 84.809 | 62.1094 | 774 | 772.1644 | 57.4273 | 0.57624 | 41.7752 | 42.2092 | 500 | 0 | 0 | 0 | 0 | 0 | 0 | 0 | 49.6311 | 1.5644 | 0.0070891 | 6.6081 | 100 | 0.91508 | 48.4929 | 1.8525 | 3135.0453 | 84.6354 | 3.1869
8695 | 2025-07-22 18:33 | 1.5948 | 1.593 | 246.3021 | 247.3958 | 1.0937 | 0.31331 | 0.55859 | 0.030744 | 84.4618 | 84.809 | 62.1311 | 774 | 773.3796 | 57.4273 | 0.57284 | 41.7535 | 42.2092 | 500 | 0 | 0 | 0 | 0 | 0 | 0 | 0 | 49.6311 | 1.5644 | 0.004919 | 6.5918 | 100 | 0.88976 | 48.4985 | 1.8525 | 3139.9794 | 84.6354 | 3.1878
8696 | 2025-07-22 18:34 | 1.5943 | 1.5927 | 246.5972 | 247.3611 | 0.76389 | 0.31782 | 0.55859 | 0.030671 | 84.4618 | 84.8307 | 62.1094 | 774 | 772.1644 | 57.4273 | 0.5701 | 41.7535 | 42.2092 | 500 | 0 | 0 | 0 | 0 | 0 | 0 | 0 | 49.6311 | 1.5638 | 0.0047743 | 6.7003 | 100 | 0.89699 | 48.5041 | 1.8525 | 3135.0453 | 84.6463 | 3.1871
8697 | 2025-07-22 18:34 | 1.5919 | 1.5907 | 246.4583 | 247.6042 | 1.1458 | 0.31337 | 0.55744 | 0.030744 | 84.4618 | 84.809 | 62.1094 | 774 | 772.1644 | 57.4273 | 0.56706 | 41.7535 | 42.2092 | 500 | 0 | 0 | 0 | 0 | 0 | 0 | 0 | 49.6311 | 1.5622 | 0.0041956 | 6.7329 | 100 | 0.89699 | 48.5102 | 1.8525 | 3135.0453 | 84.6354 | 3.1826
8698 | 2025-07-22 18:34 | 1.5977 | 1.5953 | 246.493 | 247.0139 | 0.52087 | 0.30751 | 0.55758 | 0.030671 | 84.4618 | 84.809 | 62.1311 | 774 | 772.1644 | 57.4273 | 0.56395 | 41.7752 | 42.2092 | 500 | 0 | 0 | 0 | 0 | 0 | 0 | 0 | 49.6311 | 1.5677 | 0.011429 | 6.6135 | 100 | 0.90422 | 48.5152 | 1.8525 | 3135.0453 | 84.6354 | 3.193
8699 | 2025-07-22 18:34 | 1.5961 | 1.594 | 246.8576 | 247.309 | 0.45139 | 0.31814 | 0.55859 | 0.030744 | 84.4618 | 84.809 | 62.1745 | 774 | 773.3796 | 57.4273 | 0.56091 | 41.7535 | 42.2092 | 500 | 0 | 0 | 0 | 0 | 0 | 0 | 0 | 49.6311 | 1.5655 | 0.011574 | 6.6081 | 100 | 0.87529 | 48.5208 | 1.8525 | 3139.9794 | 84.6354 | 3.1901
8700 | 2025-07-22 18:34 | 1.5948 | 1.5933 | 246.4236 | 246.9618 | 0.53818 | 0.31901 | 0.55859 | 0.030671 | 84.4618 | 84.809 | 62.1745 | 774 | 773.2639 | 57.4273 | 0.5578 | 41.7535 | 42.2092 | 500 | 0 | 0 | 0 | 0 | 0 | 0 | 0 | 49.6311 | 1.5624 | 0.011574 | 6.5484 | 100 | 0.88252 | 48.5269 | 1.8525 | 3139.5093 | 84.6354 | 3.1881
8701 | 2025-07-22 18:34 | 1.6 | 1.5984 | 247.5 | 246.0764 | 1.4236 | 0.33078 | 0.55867 | 0.030744 | 84.4835 | 84.809 | 62.1745 | 774 | 772.1644 | 57.4273 | 0.55443 | 41.7535 | 42.2092 | 500 | 0 | 0 | 0 | 0 | 0 | 0 | 0 | 49.6311 | 1.5694 | 0.011863 | 6.6406 | 100 | 0.88614 | 48.5324 | 1.8525 | 3135.0453 | 84.6463 | 3.1984
8702 | 2025-07-22 18:34 | 1.5971 | 1.5949 | 247.5347 | 246.3715 | 1.1632 | 0.34022 | 0.55859 | 0.030671 | 84.4835 | 84.809 | 62.1311 | 774 | 773.3796 | 57.4273 | 0.55205 | 41.7535 | 42.2092 | 500 | 0 | 0 | 0 | 0 | 0 | 0 | 0 | 49.6311 | 1.5666 | 0.009838 | 6.722 | 100 | 0.88976 | 48.538 | 1.8525 | 3139.9794 | 84.6463 | 3.192
8703 | 2025-07-22 18:34 | 1.594 | 1.591 | 246.7535 | 247.0833 | 0.32986 | 0.32395 | 0.55867 | 0.030744 | 84.4835 | 84.8524 | 62.1311 | 774 | 772.1644 | 57.4273 | 0.54995 | 41.7752 | 42.2092 | 500 | 0 | 0 | 0 | 0 | 0 | 0 | 0 | 49.6311 | 1.5664 | 0.0026042 | 6.4724 | 100 | 0.90422 | 48.5431 | 1.8525 | 3135.0453 | 84.668 | 3.185
8704 | 2025-07-22 18:35 | 1.5929 | 1.5923 | 246.4236 | 247.1701 | 0.74652 | 0.32167 | 0.55859 | 0.030671 | 84.4835 | 84.8524 | 62.1745 | 774 | 772.1644 | 57.4273 | 0.54626 | 41.7752 | 42.2092 | 500 | 0 | 0 | 0 | 0 | 0 | 0 | 0 | 49.6311 | 1.5632 | 0.0040509 | 6.684 | 100 | 0.89699 | 48.5489 | 1.8525 | 3135.0453 | 84.668 | 3.1852
8705 | 2025-07-22 18:35 | 1.5933 | 1.5919 | 246.3889 | 247.6562 | 1.2674 | 0.31738 | 0.55751 | 0.030744 | 84.5486 | 84.8524 | 62.1745 | 774 | 773.2639 | 57.4273 | 0.54311 | 41.7752 | 42.2092 | 500 | 0 | 0 | 0 | 0 | 0 | 0 | 0 | 49.6311 | 1.5629 | 0.004919 | 6.5755 | 100 | 0.88976 | 48.5545 | 1.8525 | 3139.5093 | 84.7005 | 3.1852
8706 | 2025-07-22 18:35 | 1.5911 | 1.5919 | 246.5452 | 247.5174 | 0.9722 | 0.31668 | 0.55751 | 0.030744 | 84.5052 | 84.8524 | 62.1745 | 774 | 773.3796 | 57.4273 | 0.54062 | 41.7535 | 42.2092 | 500 | 0 | 0 | 0 | 0 | 0 | 0 | 0 | 49.6311 | 1.5634 | 0.0067998 | 6.5267 | 100 | 0.87529 | 48.5596 | 1.8525 | 3139.9794 | 84.6788 | 3.183
8707 | 2025-07-22 18:35 | 1.5984 | 1.5961 | 246.4757 | 246.875 | 0.39932 | 0.31744 | 0.55859 | 0.030671 | 84.5052 | 84.8958 | 62.1745 | 774 | 772.1644 | 57.4327 | 0.537 | 41.7535 | 42.2092 | 500 | 0 | 0 | 0 | 0 | 0 | 0 | 0 | 49.6311 | 1.5677 | 0.011429 | 6.5321 | 99.9566 | 0.92593 | 48.5657 | 1.8527 | 3135.0453 | 84.7005 | 3.1944
8708 | 2025-07-22 18:35 | 1.5943 | 1.5929 | 246.684 | 247.0486 | 0.36459 | 0.31483 | 0.55867 | 0.030671 | 84.5486 | 84.8958 | 62.1962 | 774 | 772.1644 | 57.4273 | 0.53461 | 41.7535 | 42.2092 | 500 | 0 | 0 | 0 | 0 | 0 | 0 | 0 | 49.6311 | 1.5641 | 0.0073785 | 6.543 | 100 | 0.87167 | 48.5713 | 1.8525 | 3135.0453 | 84.7222 | 3.1872
8709 | 2025-07-22 18:35 | 1.5995 | 1.5969 | 246.7882 | 246.3715 | 0.41669 | 0.33518 | 0.55859 | 0.030671 | 84.5703 | 84.8958 | 62.1962 | 774 | 772.1644 | 57.4273 | 0.5315 | 41.7752 | 42.2092 | 500 | 0 | 0 | 0 | 0 | 0 | 0 | 0 | 49.6311 | 1.5692 | 0.011574 | 6.543 | 100 | 0.89699 | 48.5768 | 1.8525 | 3135.0453 | 84.7331 | 3.1965
8710 | 2025-07-22 18:35 | 1.5994 | 1.5966 | 247.3264 | 246.3021 | 1.0243 | 0.33247 | 0.55867 | 0.030744 | 84.5703 | 84.9175 | 62.1962 | 774 | 772.1644 | 57.4273 | 0.52854 | 41.7535 | 42.2092 | 500 | 0 | 0 | 0 | 0 | 0 | 0 | 0 | 49.6311 | 1.5681 | 0.0096933 | 6.6678 | 100 | 0.8572 | 48.5824 | 1.8525 | 3135.0453 | 84.7439 | 3.196
8711 | 2025-07-22 18:36 | 1.5935 | 1.5901 | 245.8333 | 247.3611 | 1.5278 | 0.31337 | 0.55859 | 0.030744 | 84.5703 | 84.9175 | 62.1962 | 774 | 773.2639 | 57.4273 | 0.52579 | 41.7535 | 42.2092 | 500 | 0 | 0 | 0 | 0 | 0 | 0 | 0 | 49.6094 | 1.5622 | 0.011429 | 6.5213 | 100 | 0.87167 | 48.5885 | 1.8525 | 3139.5093 | 84.7439 | 3.1836
8712 | 2025-07-22 18:36 | 1.5978 | 1.5966 | 246.7708 | 246.0764 | 0.69443 | 0.33268 | 0.55859 | 0.030744 | 84.5703 | 84.9175 | 62.1962 | 774 | 773.3796 | 57.4273 | 0.52206 | 41.7535 | 42.2092 | 500 | 0 | 0 | 0 | 0 | 0 | 0 | 0 | 49.6094 | 1.57 | 0.010127 | 6.6081 | 100 | 0.88614 | 48.5938 | 1.8525 | 3139.9794 | 84.7439 | 3.1944
8713 | 2025-07-22 18:36 | 1.5975 | 1.5946 | 246.8576 | 246.0764 | 0.78122 | 0.32368 | 0.55744 | 0.030744 | 84.5703 | 84.9175 | 62.1962 | 774 | 772.1644 | 57.4273 | 0.51993 | 41.7752 | 42.2092 | 500 | 0 | 0 | 0 | 0 | 0 | 0 | 0 | 49.6094 | 1.5681 | 0.010127 | 6.5972 | 100 | 0.88976 | 48.5986 | 1.8525 | 3135.0453 | 84.7439 | 3.1921
8714 | 2025-07-22 18:36 | 1.5982 | 1.5971 | 246.9792 | 245.9375 | 1.0417 | 0.34337 | 0.55744 | 0.030744 | 84.5703 | 84.9609 | 62.1962 | 774 | 773.3796 | 57.4327 | 0.51714 | 41.7535 | 42.1658 | 500 | 0 | 0 | 0 | 0 | 0 | 0 | 0 | 49.6094 | 1.5693 | 0.0018808 | 6.326 | 100 | 0.90422 | 48.6042 | 1.8527 | 3139.9794 | 84.7656 | 3.1953
8715 | 2025-07-22 18:36 | 1.5935 | 1.5929 | 246.5278 | 246.3715 | 0.15625 | 0.32552 | 0.55867 | 0.030671 | 84.5703 | 84.9609 | 62.1962 | 774 | 773.2639 | 57.4273 | 0.51418 | 41.7535 | 42.1658 | 500 | 0 | 0 | 0 | 0 | 0 | 0 | 0 | 49.566 | 1.5661 | 0.0028935 | 6.3856 | 100 | 0.90422 | 48.6095 | 1.8525 | 3139.5093 | 84.7656 | 3.1863
8716 | 2025-07-22 18:36 | 1.5911 | 1.5898 | 246.0938 | 247.4479 | 1.3542 | 0.30843 | 0.55751 | 0.030671 | 84.592 | 84.9609 | 62.1962 | 774 | 772.1644 | 57.4273 | 0.51074 | 41.7535 | 42.1658 | 500 | 0 | 0 | 0 | 0 | 0 | 0 | 0 | 49.6094 | 1.565 | 0.0034722 | 6.25 | 100 | 0.90422 | 48.6146 | 1.8525 | 3135.0453 | 84.7765 | 3.181
8717 | 2025-07-22 18:36 | 1.5972 | 1.5966 | 246.3889 | 246.8056 | 0.41669 | 0.31174 | 0.55744 | 0.030744 | 84.592 | 84.9609 | 62.1962 | 774 | 773.3796 | 57.4327 | 0.50763 | 41.7101 | 42.1658 | 500 | 0 | 0 | 0 | 0 | 0 | 0 | 0 | 49.6094 | 1.568 | 0.011429 | 6.3965 | 100 | 0.88976 | 48.6193 | 1.8527 | 3139.9794 | 84.7765 | 3.1939
8718 | 2025-07-22 18:36 | 1.5975 | 1.5961 | 246.1632 | 246.8056 | 0.64236 | 0.33523 | 0.55657 | 0.030671 | 84.592 | 85.0043 | 62.1962 | 774 | 772.1644 | 57.4273 | 0.50492 | 41.7101 | 42.1658 | 500 | 0 | 0 | 0 | 0 | 0 | 0 | 0 | 49.6094 | 1.5681 | 0.011863 | 6.4616 | 100 | 0.90422 | 48.6244 | 1.8525 | 3135.0453 | 84.7982 | 3.1936
8719 | 2025-07-22 18:37 | 1.603 | 1.6017 | 247.1354 | 245.2951 | 1.8403 | 0.32243 | 0.55657 | 0.030744 | 84.592 | 85.0043 | 62.2179 | 774 | 772.1644 | 57.4273 | 0.51367 | 41.7101 | 42.1658 | 500 | 0 | 0 | 0 | 0 | 0 | 0 | 0 | 49.566 | 1.5764 | 0.010417 | 6.3748 | 100 | 0.89699 | 48.6298 | 1.8525 | 3135.0453 | 84.7982 | 3.2047
8720 | 2025-07-22 18:37 | 1.6008 | 1.5997 | 246.8924 | 246.3715 | 0.52084 | 0.35943 | 0.5565 | 0.030744 | 84.592 | 85.0043 | 62.2179 | 774 | 772.1644 | 57.4273 | 0.53472 | 41.7101 | 42.1658 | 500 | 0 | 0 | 0 | 0 | 0 | 0 | 0 | 49.6094 | 1.5718 | 0.0020255 | 6.2771 | 100 | 0.86806 | 48.6355 | 1.8525 | 3135.0453 | 84.7982 | 3.2005
8721 | 2025-07-22 18:37 | 1.5978 | 1.5966 | 246.25 | 246.5278 | 0.27777 | 0.34304 | 0.55657 | 0.030671 | 84.592 | 85.0043 | 62.2179 | 774 | 773.3796 | 57.4273 | 0.55143 | 41.7101 | 42.1658 | 500 | 0 | 0 | 0 | 0 | 0 | 0 | 0 | 49.566 | 1.5705 | 0.0037616 | 6.2771 | 100 | 0.87529 | 48.6408 | 1.8525 | 3139.9794 | 84.7982 | 3.1944
8722 | 2025-07-22 18:37 | 1.5958 | 1.594 | 245.6945 | 247.1875 | 1.493 | 0.30404 | 0.5565 | 0.030744 | 84.592 | 85.0043 | 62.2179 | 774 | 772.1644 | 57.4273 | 0.56557 | 41.7101 | 42.1658 | 500 | 0 | 0 | 0 | 0 | 0 | 0 | 0 | 49.6094 | 1.5694 | 0.0046296 | 6.1469 | 100 | 0.88614 | 48.6453 | 1.8525 | 3135.0453 | 84.7982 | 3.1898
8723 | 2025-07-22 18:37 | 1.6021 | 1.6007 | 246.7014 | 246.9618 | 0.26041 | 0.34201 | 0.55635 | 0.030671 | 84.592 | 85.0043 | 62.2179 | 774 | 772.1644 | 57.4273 | 0.57975 | 41.7101 | 42.1658 | 500 | 0 | 0 | 0 | 0 | 0 | 0 | 0 | 49.566 | 1.5734 | 0.0066551 | 6.4128 | 100 | 0.91146 | 48.6503 | 1.8525 | 3135.0453 | 84.7982 | 3.2028
8724 | 2025-07-22 18:37 | 1.5988 | 1.5969 | 245.9896 | 246.9444 | 0.95486 | 0.32487 | 0.55657 | 0.030671 | 84.592 | 85.0043 | 62.2613 | 774 | 772.1644 | 57.4273 | 0.59476 | 41.7101 | 42.1658 | 500 | 0 | 0 | 0 | 0 | 0 | 0 | 0 | 49.6094 | 1.5692 | 0.0043403 | 6.4562 | 100 | 0.87167 | 48.656 | 1.8525 | 3135.0453 | 84.7982 | 3.1957
8725 | 2025-07-22 18:37 | 1.599 | 1.5971 | 245.5903 | 247.1875 | 1.5972 | 0.33024 | 0.55744 | 0.030744 | 84.592 | 85.0043 | 62.2179 | 774 | 772.2222 | 57.4273 | 0.60532 | 41.7101 | 42.1658 | 500 | 0 | 0 | 0 | 0 | 0 | 0 | 0 | 49.566 | 1.57 | 0.004919 | 6.4399 | 100 | 0.86806 | 48.6608 | 1.8525 | 3135.2802 | 84.7982 | 3.196
8726 | 2025-07-22 18:38 | 1.6063 | 1.6045 | 246.8576 | 246.3195 | 0.53818 | 0.35118 | 0.55744 | 0.030671 | 84.592 | 85.026 | 62.2179 | 774 | 772.1644 | 57.4273 | 0.61628 | 41.7101 | 42.1658 | 500 | 0 | 0 | 0 | 0 | 0 | 0 | 0 | 49.5443 | 1.5765 | 0.010851 | 6.3911 | 100 | 0.91146 | 48.666 | 1.8525 | 3135.0453 | 84.809 | 3.2108
8727 | 2025-07-22 18:38 | 1.6039 | 1.6014 | 246.8576 | 246.0417 | 0.81598 | 0.34044 | 0.55751 | 0.030744 | 84.592 | 85.026 | 62.2179 | 774 | 772.2222 | 57.4273 | 0.62703 | 41.7101 | 42.1658 | 500 | 0 | 0 | 0 | 0 | 0 | 0 | 0 | 49.5443 | 1.5747 | 0.010272 | 6.5213 | 100 | 0.90422 | 48.6712 | 1.8525 | 3135.2802 | 84.809 | 3.2053
8728 | 2025-07-22 18:38 | 1.6079 | 1.606 | 246.7882 | 245.2083 | 1.5799 | 0.34587 | 0.55751 | 0.030671 | 84.592 | 85.026 | 62.2179 | 774 | 772.2222 | 57.4273 | 0.63791 | 41.7101 | 42.1658 | 500 | 0 | 0 | 0 | 0 | 0 | 0 | 0 | 49.5443 | 1.5815 | 0.010127 | 6.4779 | 100 | 0.91869 | 48.6769 | 1.8525 | 3135.2802 | 84.809 | 3.214
8729 | 2025-07-22 18:38 | 1.6017 | 1.6005 | 246.3542 | 246.3021 | 0.052094 | 0.33876 | 0.55744 | 0.030744 | 84.592 | 85.026 | 62.2179 | 774 | 773.3796 | 57.4273 | 0.64779 | 41.7101 | 42.1658 | 500 | 0 | 0 | 0 | 0 | 0 | 0 | 0 | 49.5443 | 1.5748 | 0.0031829 | 6.3911 | 100 | 0.90422 | 48.6821 | 1.8525 | 3139.9794 | 84.809 | 3.2023
8730 | 2025-07-22 18:38 | 1.6053 | 1.6045 | 246.8229 | 245.7986 | 1.0243 | 0.36274 | 0.55744 | 0.030744 | 84.592 | 85.026 | 62.2179 | 774 | 772.1644 | 57.5358 | 0.65654 | 41.7101 | 42.1658 | 500 | 0 | 0 | 0 | 0 | 0 | 0 | 0 | 49.5443 | 1.5777 | 0.0026042 | 6.3368 | 100 | 0.89699 | 48.6874 | 1.856 | 3135.0453 | 84.809 | 3.2098
8731 | 2025-07-22 18:38 | 1.5984 | 1.5971 | 245.7465 | 246.6493 | 0.90277 | 0.32568 | 0.55751 | 0.030671 | 84.592 | 85.026 | 62.2179 | 774 | 772.1644 | 57.4273 | 0.66468 | 41.7101 | 42.1658 | 500 | 0 | 0 | 0 | 0 | 0 | 0 | 0 | 49.5443 | 1.5706 | 0.0037616 | 6.4182 | 100 | 0.8572 | 48.6923 | 1.8525 | 3135.0453 | 84.809 | 3.1955
8732 | 2025-07-22 18:38 | 1.6027 | 1.6017 | 245.6077 | 247.1701 | 1.5625 | 0.29579 | 0.55751 | 0.030744 | 84.6354 | 85.026 | 62.2179 | 774 | 773.3796 | 57.4273 | 0.66753 | 41.7101 | 42.1658 | 500 | 0 | 0 | 0 | 0 | 0 | 0 | 0 | 49.5443 | 1.5748 | 0.004919 | 6.2337 | 100 | 0.88614 | 48.6978 | 1.8525 | 3139.9794 | 84.8307 | 3.2044
8733 | 2025-07-22 18:38 | 1.6047 | 1.6033 | 245.5208 | 246.6146 | 1.0938 | 0.30995 | 0.55744 | 0.030744 | 84.6354 | 85.026 | 62.2613 | 774 | 773.3796 | 57.4327 | 0.65998 | 41.7101 | 42.1658 | 500 | 0 | 0 | 0 | 0 | 0 | 0 | 0 | 49.5226 | 1.577 | 0.004919 | 6.2609 | 100 | 0.90061 | 48.7029 | 1.8527 | 3139.9794 | 84.8307 | 3.208
8734 | 2025-07-22 18:39 | 1.6019 | 1.5995 | 245.1562 | 247.2917 | 2.1355 | 0.33659 | 0.55744 | 0.030671 | 84.6354 | 85.026 | 62.2179 | 774 | 773.3796 | 57.4327 | 0.65379 | 41.7101 | 42.1658 | 500 | 0 | 0 | 0 | 0 | 0 | 0 | 0 | 49.5226 | 1.5725 | 0.0054977 | 6.326 | 100 | 0.91146 | 48.708 | 1.8527 | 3139.9794 | 84.8307 | 3.2014
8735 | 2025-07-22 18:39 | 1.6084 | 1.6055 | 245.6771 | 245.7986 | 0.12151 | 0.29666 | 0.55744 | 0.030744 | 84.6354 | 85.026 | 62.2179 | 774 | 773.3796 | 57.4273 | 0.64768 | 41.7101 | 42.1658 | 500 | 0 | 0 | 0 | 0 | 0 | 0 | 0 | 49.5226 | 1.5778 | 0.011429 | 6.2826 | 100 | 0.88614 | 48.7134 | 1.8525 | 3139.9794 | 84.8307 | 3.2138
8736 | 2025-07-22 18:39 | 1.6049 | 1.603 | 245.6945 | 246.6146 | 0.92014 | 0.32623 | 0.55751 | 0.030671 | 84.6354 | 85.026 | 62.2179 | 774 | 772.2222 | 57.4273 | 0.64265 | 41.7101 | 42.1658 | 500 | 0 | 0 | 0 | 0 | 0 | 0 | 0 | 49.5226 | 1.5747 | 0.004919 | 6.5213 | 100 | 0.88976 | 48.7191 | 1.8525 | 3135.2802 | 84.8307 | 3.2079
8737 | 2025-07-22 18:39 | 1.6084 | 1.6062 | 246.2326 | 245.8854 | 0.3472 | 0.32802 | 0.55744 | 0.030671 | 84.6354 | 85.026 | 62.283 | 774 | 772.2222 | 57.4273 | 0.63827 | 41.7101 | 42.1658 | 500 | 0 | 0 | 0 | 0 | 0 | 0 | 0 | 49.5226 | 1.5806 | 0.011285 | 6.5538 | 100 | 0.88252 | 48.724 | 1.8525 | 3135.2802 | 84.8307 | 3.2146
8738 | 2025-07-22 18:39 | 1.6097 | 1.6087 | 246.8576 | 245.5208 | 1.3368 | 0.35455 | 0.55751 | 0.030744 | 84.6354 | 85.026 | 62.283 | 774 | 772.1644 | 57.4273 | 0.63404 | 41.7101 | 42.1658 | 500 | 0 | 0 | 0 | 0 | 0 | 0 | 0 | 49.5226 | 1.5803 | 0.005787 | 6.7708 | 100 | 0.88252 | 48.7294 | 1.8525 | 3135.0453 | 84.8307 | 3.2183
8739 | 2025-07-22 18:39 | 1.6047 | 1.6032 | 246.1632 | 246.2326 | 0.069427 | 0.32324 | 0.55744 | 0.030744 | 84.6354 | 85.026 | 62.283 | 774 | 773.3796 | 57.4273 | 0.63064 | 41.6884 | 42.1658 | 500 | 0 | 0 | 0 | 0 | 0 | 0 | 0 | 49.5226 | 1.5749 | 0.0024595 | 6.7112 | 100 | 0.91869 | 48.7347 | 1.8525 | 3139.9794 | 84.8307 | 3.2079
8740 | 2025-07-22 18:39 | 1.6042 | 1.6024 | 246.0417 | 246.5278 | 0.48611 | 0.34033 | 0.55744 | 0.030744 | 84.6354 | 85.0911 | 62.283 | 774 | 772.1644 | 57.4273 | 0.62601 | 41.6884 | 42.1658 | 500 | 0 | 0 | 0 | 0 | 0 | 0 | 0 | 49.4792 | 1.5764 | 0.0036169 | 6.3965 | 100 | 0.89699 | 48.7401 | 1.8525 | 3135.0453 | 84.8633 | 3.2066
8741 | 2025-07-22 18:40 | 1.6021 | 1.6013 | 245.3646 | 246.5452 | 1.1806 | 0.32275 | 0.55751 | 0.030671 | 84.6354 | 85.0911 | 62.2613 | 774 | 772.1644 | 57.4273 | 0.62232 | 41.6884 | 42.1658 | 500 | 0 | 0 | 0 | 0 | 0 | 0 | 0 | 49.4575 | 1.5747 | 0.0043403 | 6.4507 | 100 | 0.93316 | 48.7449 | 1.8525 | 3135.0453 | 84.8633 | 3.2034
8742 | 2025-07-22 18:40 | 1.6094 | 1.6069 | 245.6945 | 246.3715 | 0.67706 | 0.30018 | 0.55744 | 0.030744 | 84.6571 | 85.0911 | 62.283 | 774 | 772.2222 | 57.4273 | 0.61831 | 41.6884 | 42.1658 | 500 | 0 | 0 | 0 | 0 | 0 | 0 | 0 | 49.4792 | 1.579 | 0.0060764 | 6.5755 | 100 | 0.87529 | 48.7505 | 1.8525 | 3135.2802 | 84.8741 | 3.2163
8743 | 2025-07-22 18:40 | 1.6085 | 1.6049 | 245.6597 | 246.25 | 0.59027 | 0.34055 | 0.55744 | 0.030671 | 84.6354 | 85.0911 | 62.2613 | 774 | 772.2222 | 57.4273 | 0.61516 | 41.6884 | 42.1658 | 500 | 0 | 0 | 0 | 0 | 0 | 0 | 0 | 49.4792 | 1.5784 | 0.012008 | 6.5972 | 100 | 0.88614 | 48.7556 | 1.8525 | 3135.2802 | 84.8633 | 3.2134
8744 | 2025-07-22 18:40 | 1.6115 | 1.6089 | 246.7014 | 244.8785 | 1.8229 | 0.32161 | 0.55751 | 0.030671 | 84.6354 | 85.0911 | 62.2613 | 774 | 772.1644 | 57.4273 | 0.61191 | 41.6884 | 42.1658 | 500 | 0 | 0 | 0 | 0 | 0 | 0 | 0 | 49.4792 | 1.5794 | 0.0096933 | 6.7708 | 100 | 0.90422 | 48.7612 | 1.8525 | 3135.0453 | 84.8633 | 3.2205
8745 | 2025-07-22 18:40 | 1.6089 | 1.6066 | 246.4583 | 245.0694 | 1.3889 | 0.34017 | 0.55744 | 0.030744 | 84.6354 | 85.0911 | 62.2613 | 774 | 772.2222 | 57.4273 | 0.60789 | 41.6884 | 42.1658 | 500 | 0 | 0 | 0 | 0 | 0 | 0 | 0 | 49.4792 | 1.5786 | 0.0096933 | 6.7871 | 100 | 0.89699 | 48.7672 | 1.8525 | 3135.2802 | 84.8633 | 3.2156
8746 | 2025-07-22 18:40 | 1.6069 | 1.6056 | 246.1285 | 245.4514 | 0.67709 | 0.32932 | 0.55751 | 0.030671 | 84.6354 | 85.1128 | 62.2613 | 774 | 773.3796 | 57.4273 | 0.60453 | 41.6884 | 42.1658 | 500 | 0 | 0 | 0 | 0 | 0 | 0 | 0 | 49.4792 | 1.5764 | 0.0094039 | 6.7274 | 100 | 0.90061 | 48.7728 | 1.8525 | 3139.9794 | 84.8741 | 3.2125
8747 | 2025-07-22 18:40 | 1.605 | 1.6019 | 246.059 | 246.0764 | 0.017395 | 0.32644 | 0.5565 | 0.030671 | 84.6571 | 85.1128 | 62.3047 | 774 | 772.1644 | 57.4273 | 0.60182 | 41.6884 | 42.1658 | 500 | 0 | 0 | 0 | 0 | 0 | 0 | 0 | 49.4358 | 1.5749 | 0.0026042 | 6.7437 | 100 | 0.86806 | 48.7784 | 1.8525 | 3135.0453 | 84.885 | 3.2069
8748 | 2025-07-22 18:40 | 1.6049 | 1.6032 | 245.6077 | 246.0764 | 0.46877 | 0.33453 | 0.55744 | 0.030744 | 84.6354 | 85.1128 | 62.3047 | 774 | 772.2222 | 57.4273 | 0.59813 | 41.6884 | 42.1658 | 500 | 0 | 0 | 0 | 0 | 0 | 0 | 0 | 49.4358 | 1.5728 | 0.0037616 | 6.9716 | 100 | 0.91508 | 48.7834 | 1.8525 | 3135.2802 | 84.8741 | 3.208
8749 | 2025-07-22 18:41 | 1.6039 | 1.603 | 245.4861 | 246.0243 | 0.53818 | 0.33447 | 0.55758 | 0.030744 | 84.6571 | 85.1128 | 62.3047 | 774 | 772.2222 | 57.4273 | 0.59436 | 41.6884 | 42.1224 | 500 | 0 | 0 | 0 | 0 | 0 | 0 | 0 | 49.4358 | 1.5716 | 0.0043403 | 6.9499 | 100 | 0.88614 | 48.7895 | 1.8525 | 3135.2802 | 84.885 | 3.2069
8750 | 2025-07-22 18:41 | 1.6017 | 1.6007 | 245.7292 | 245.7465 | 0.017365 | 0.34679 | 0.55751 | 0.030671 | 84.6571 | 85.1345 | 62.3047 | 774 | 773.2639 | 57.4273 | 0.59133 | 41.6884 | 42.1224 | 500 | 0 | 0 | 0 | 0 | 0 | 0 | 0 | 49.4358 | 1.5705 | 0.0031829 | 6.9933 | 100 | 0.91508 | 48.7951 | 1.8525 | 3139.5093 | 84.8958 | 3.2024
8751 | 2025-07-22 18:41 | 1.5991 | 1.5975 | 245.6771 | 246.5799 | 0.90277 | 0.3495 | 0.55744 | 0.030671 | 84.6571 | 85.1345 | 62.3047 | 774 | 772.1644 | 57.4273 | 0.58822 | 41.6884 | 42.1224 | 500 | 0 | 0 | 0 | 0 | 0 | 0 | 0 | 49.3924 | 1.5671 | 0.0037616 | 6.9824 | 100 | 0.90061 | 48.8011 | 1.8525 | 3135.0453 | 84.8958 | 3.1966
8752 | 2025-07-22 18:41 | 1.6019 | 1.6007 | 245.3993 | 246.3021 | 0.90279 | 0.30924 | 0.55758 | 0.030671 | 84.6571 | 85.1345 | 62.3264 | 774 | 772.2222 | 57.4273 | 0.58456 | 41.6884 | 42.1224 | 500 | 0 | 0 | 0 | 0 | 0 | 0 | 0 | 49.3924 | 1.5705 | 0.005787 | 6.8848 | 100 | 0.84274 | 48.8062 | 1.8525 | 3135.2802 | 84.8958 | 3.2025
8753 | 2025-07-22 18:41 | 1.6014 | 1.599 | 245.3819 | 246.1632 | 0.78127 | 0.30702 | 0.55751 | 0.030671 | 84.6571 | 85.1345 | 62.3264 | 774 | 772.2222 | 57.4273 | 0.58156 | 41.6884 | 42.1224 | 500 | 0 | 0 | 0 | 0 | 0 | 0 | 0 | 49.3924 | 1.5697 | 0.0052083 | 6.8631 | 100 | 0.88976 | 48.8118 | 1.8525 | 3135.2802 | 84.8958 | 3.2004
8754 | 2025-07-22 18:41 | 1.5975 | 1.5958 | 245.1736 | 246.3021 | 1.1285 | 0.33133 | 0.55867 | 0.030744 | 84.6354 | 85.1345 | 62.3264 | 774 | 772.1644 | 57.4273 | 0.57878 | 41.6884 | 42.1224 | 500 | 0 | 0 | 0 | 0 | 0 | 0 | 0 | 49.3707 | 1.5652 | 0.0034722 | 6.9336 | 100 | 0.91146 | 48.8179 | 1.8525 | 3135.0453 | 84.885 | 3.1933
8755 | 2025-07-22 18:41 | 1.6013 | 1.5994 | 245.6597 | 245.434 | 0.22571 | 0.30919 | 0.55859 | 0.030744 | 84.592 | 85.178 | 62.3264 | 774 | 772.1644 | 57.4273 | 0.57516 | 41.6884 | 42.1224 | 500 | 0 | 0 | 0 | 0 | 0 | 0 | 0 | 49.349 | 1.5689 | 0.01331 | 6.8359 | 100 | 0.87167 | 48.8235 | 1.8525 | 3135.0453 | 84.885 | 3.2007
8756 | 2025-07-22 18:42 | 1.6014 | 1.599 | 245.7639 | 245.2257 | 0.53818 | 0.35596 | 0.55859 | 0.030744 | 84.592 | 85.1345 | 62.3264 | 774 | 778.0093 | 57.5358 | 0.57208 | 41.6884 | 42.1224 | 500 | 0 | 0 | 0 | 0 | 0 | 0 | 0 | 49.3707 | 1.5687 | 0.011574 | 6.8576 | 100 | 0.86806 | 48.8291 | 1.856 | 3158.7761 | 84.8633 | 3.2004
8757 | 2025-07-22 18:42 | 1.6008 | 1.5984 | 246.3021 | 245.3472 | 0.95488 | 0.33111 | 0.55867 | 0.030671 | 84.592 | 85.1345 | 62.3264 | 774 | 810.7639 | 57.8613 | 0.5693 | 41.6884 | 42.1224 | 500 | 0 | 0 | 0 | 0 | 0 | 0 | 0 | 49.3707 | 1.5681 | 0.010272 | 6.9553 | 100 | 0.90061 | 48.8342 | 1.8665 | 3291.7624 | 84.8633 | 3.1992
8758 | 2025-07-22 18:42 | 1.6062 | 1.6039 | 246.9792 | 245.3472 | 1.6319 | 0.35493 | 0.55859 | 0.030744 | 84.592 | 85.1345 | 62.3264 | 874 | 872.743 | 58.3062 | 0.5659 | 41.6884 | 42.1224 | 500 | 0 | 0 | 0 | 0 | 0 | 0 | 0 | 49.3056 | 1.5736 | 0.0089699 | 7.0204 | 100 | 0.88252 | 48.8397 | 1.8808 | 3543.4023 | 84.8633 | 3.2101
8759 | 2025-07-22 18:42 | 1.6037 | 1.6036 | 246.1285 | 245.7465 | 0.38196 | 0.34717 | 0.55859 | 0.030744 | 84.592 | 85.1345 | 62.3264 | 874 | 872.743 | 58.3008 | 0.56322 | 41.6884 | 42.1224 | 500 | 0 | 0 | 0 | 0 | 0 | 0 | 0 | 49.3056 | 1.5693 | 0.0030382 | 7.2211 | 100 | 0.90422 | 48.8458 | 1.8807 | 3543.4023 | 84.8633 | 3.2073
8760 | 2025-07-22 18:42 | 1.6042 | 1.6005 | 246.1805 | 245.6424 | 0.53818 | 0.35265 | 0.55859 | 0.030671 | 84.592 | 85.1345 | 62.3264 | 874 | 873.7847 | 58.3008 | 0.56015 | 41.6884 | 42.1224 | 500 | 0 | 0 | 0 | 0 | 0 | 0 | 0 | 49.3056 | 1.5699 | 0.0024595 | 7.2266 | 100 | 0.92593 | 48.8514 | 1.8807 | 3547.6316 | 84.8633 | 3.2047
8761 | 2025-07-22 18:42 | 1.6053 | 1.6033 | 245.7986 | 245.4861 | 0.31248 | 0.34825 | 0.55859 | 0.030671 | 84.592 | 85.1345 | 62.3698 | 874 | 873.7847 | 58.1923 | 0.557 | 41.6884 | 42.1224 | 500 | 0 | 0 | 0 | 0 | 0 | 0 | 0 | 49.3056 | 1.5712 | 0.0031829 | 7.2157 | 100 | 0.88614 | 48.857 | 1.8772 | 3547.6316 | 84.8633 | 3.2086
8762 | 2025-07-22 18:42 | 1.6033 | 1.6032 | 246.0938 | 246.2847 | 0.19098 | 0.33133 | 0.55859 | 0.020761 | 84.592 | 85.1345 | 62.3915 | 874 | 873.9005 | 58.3008 | 0.55429 | 41.6884 | 42.1224 | 500 | 0 | 0 | 0 | 0 | 0 | 0 | 0 | 49.2839 | 1.5692 | 0.0040509 | 7.2483 | 100 | 0.87167 | 48.8625 | 1.8807 | 3548.1017 | 84.8633 | 3.2065
8763 | 2025-07-22 18:42 | 1.605 | 1.6039 | 245 | 246.4236 | 1.4236 | 0.28684 | 0.55859 | 0.030671 | 84.592 | 85.1345 | 62.3915 | 874 | 873.9005 | 58.3008 | 0.55093 | 41.6667 | 42.1224 | 500 | 0 | 0 | 0 | 0 | 0 | 0 | 0 | 49.2839 | 1.571 | 0.004919 | 7.1181 | 100 | 0.90422 | 48.8681 | 1.8807 | 3548.1017 | 84.8633 | 3.2089
8764 | 2025-07-22 18:43 | 1.6042 | 1.6021 | 245.191 | 246.6493 | 1.4583 | 0.32758 | 0.55867 | 0.030744 | 84.592 | 85.1997 | 62.3915 | 874 | 873.9005 | 58.3062 | 0.54792 | 41.6233 | 42.1224 | 500 | 0 | 0 | 0 | 0 | 0 | 0 | 0 | 49.2839 | 1.5699 | 0.005353 | 7.1777 | 100 | 0.88614 | 48.8742 | 1.8808 | 3548.1017 | 84.8958 | 3.2063
8765 | 2025-07-22 18:43 | 1.6121 | 1.6102 | 245.7465 | 245.9201 | 0.17361 | 0.31055 | 0.55859 | 0.030744 | 84.592 | 85.1997 | 62.3915 | 874 | 873.9005 | 58.1923 | 0.54445 | 41.6667 | 42.1224 | 500 | 0 | 0 | 0 | 0 | 0 | 0 | 0 | 49.2839 | 1.5773 | 0.010995 | 7.1018 | 100 | 0.91508 | 48.8798 | 1.8772 | 3548.1017 | 84.8958 | 3.2224
8766 | 2025-07-22 18:43 | 1.6121 | 1.6097 | 245.3819 | 245.6771 | 0.29515 | 0.3214 | 0.55859 | 0.030744 | 84.6354 | 85.1997 | 62.3915 | 874 | 873.9005 | 58.1923 | 0.54167 | 41.6233 | 42.1224 | 500 | 0 | 0 | 0 | 0 | 0 | 0 | 0 | 49.2839 | 1.5775 | 0.012008 | 7.0909 | 100 | 0.90061 | 48.8848 | 1.8772 | 3548.1017 | 84.9175 | 3.2218
8767 | 2025-07-22 18:43 | 1.614 | 1.6114 | 245.1042 | 245.5729 | 0.46875 | 0.31462 | 0.55859 | 0.030671 | 84.6354 | 85.1997 | 62.3915 | 874 | 873.7847 | 58.1977 | 0.53874 | 41.6233 | 42.1224 | 500 | 0 | 0 | 0 | 0 | 0 | 0 | 0 | 49.2839 | 1.5784 | 0.012153 | 7.1398 | 100 | 0.88252 | 48.8904 | 1.8773 | 3547.6316 | 84.9175 | 3.2254
8768 | 2025-07-22 18:43 | 1.6098 | 1.6098 | 245.2604 | 246.5278 | 1.2674 | 0.3214 | 0.55859 | 0.030744 | 84.6571 | 85.1997 | 62.3915 | 874 | 873.9005 | 58.1923 | 0.53563 | 41.6233 | 42.1224 | 500 | 0 | 0 | 0 | 0 | 0 | 0 | 0 | 49.2622 | 1.5747 | 0.005353 | 7.1832 | 100 | 0.88976 | 48.8965 | 1.8772 | 3548.1017 | 84.9284 | 3.2196
8769 | 2025-07-22 18:43 | 1.6133 | 1.6108 | 245.7465 | 246.3195 | 0.57294 | 0.32568 | 0.55859 | 0.030744 | 84.6788 | 85.1997 | 62.3698 | 874 | 873.9005 | 58.1977 | 0.53255 | 41.6233 | 42.1224 | 500 | 0 | 0 | 0 | 0 | 0 | 0 | 0 | 49.2622 | 1.5773 | 0.0052083 | 7.1994 | 100 | 0.89699 | 48.9021 | 1.8773 | 3548.1017 | 84.9392 | 3.2241
8770 | 2025-07-22 18:43 | 1.6152 | 1.6131 | 245.5556 | 245.8681 | 0.3125 | 0.32476 | 0.55859 | 0.030744 | 84.6788 | 85.2214 | 62.3915 | 874 | 873.9005 | 58.1923 | 0.52948 | 41.6233 | 42.1224 | 500 | 0 | 0 | 0 | 0 | 0 | 0 | 0 | 49.2622 | 1.5791 | 0.0054977 | 7.2266 | 100 | 0.92593 | 48.9076 | 1.8772 | 3548.1017 | 84.9501 | 3.2283
8771 | 2025-07-22 18:44 | 1.61 | 1.6084 | 244.8611 | 246.2847 | 1.4236 | 0.32932 | 0.55867 | 0.030744 | 84.6788 | 85.2214 | 62.3698 | 874 | 873.9005 | 58.1923 | 0.52734 | 41.6233 | 42.1224 | 500 | 0 | 0 | 0 | 0 | 0 | 0 | 0 | 49.2622 | 1.5744 | 0.005787 | 7.3079 | 100 | 0.89699 | 48.9127 | 1.8772 | 3548.1017 | 84.9501 | 3.2183
8772 | 2025-07-22 18:44 | 1.6114 | 1.611 | 245.0174 | 246.1111 | 1.0938 | 0.29183 | 0.55867 | 0.030744 | 84.6788 | 85.2214 | 62.4132 | 874 | 873.9005 | 58.1977 | 0.52402 | 41.6667 | 42.1224 | 500 | 0 | 0 | 0 | 0 | 0 | 0 | 0 | 49.197 | 1.5773 | 0.0062211 | 7.2483 | 100 | 0.92593 | 48.9188 | 1.8773 | 3548.1017 | 84.9501 | 3.2224
8773 | 2025-07-22 18:44 | 1.6199 | 1.6182 | 245.3646 | 245.7986 | 0.43402 | 0.33431 | 0.55867 | 0.030744 | 84.6788 | 85.2214 | 62.4132 | 874 | 873.9005 | 58.1977 | 0.52127 | 41.6233 | 42.1224 | 500 | 0 | 0 | 0 | 0 | 0 | 0 | 0 | 49.197 | 1.5843 | 0.012587 | 7.2645 | 100 | 0.87529 | 48.9244 | 1.8773 | 3548.1017 | 84.9501 | 3.2381
8774 | 2025-07-22 18:44 | 1.6098 | 1.6101 | 244.8785 | 246.5278 | 1.6493 | 0.3284 | 0.55758 | 0.030744 | 84.7222 | 85.2214 | 62.4132 | 874 | 873.9005 | 58.1923 | 0.51884 | 41.6233 | 42.1224 | 500 | 0 | 0 | 0 | 0 | 0 | 0 | 0 | 49.197 | 1.576 | 0.005787 | 7.2591 | 100 | 0.91508 | 48.93 | 1.8772 | 3548.1017 | 84.9718 | 3.2199
8775 | 2025-07-22 18:44 | 1.6205 | 1.6189 | 246.0243 | 244.5833 | 1.441 | 0.36187 | 0.55744 | 0.030671 | 84.7222 | 85.2648 | 62.4132 | 874 | 873.9005 | 58.1977 | 0.51544 | 41.6233 | 42.1224 | 500 | 0 | 0 | 0 | 0 | 0 | 0 | 0 | 49.197 | 1.5849 | 0.010127 | 7.4002 | 100 | 0.88976 | 48.935 | 1.8773 | 3548.1017 | 84.9935 | 3.2394
8776 | 2025-07-22 18:44 | 1.6195 | 1.6176 | 246.0938 | 245.0521 | 1.0417 | 0.34337 | 0.55859 | 0.030744 | 84.7222 | 85.2648 | 62.4132 | 874 | 873.7847 | 58.1923 | 0.51237 | 41.6233 | 42.1224 | 500 | 0 | 0 | 0 | 0 | 0 | 0 | 0 | 49.197 | 1.5825 | 0.012008 | 7.4165 | 100 | 0.88252 | 48.9411 | 1.8772 | 3547.6316 | 84.9935 | 3.2371
8777 | 2025-07-22 18:44 | 1.6165 | 1.6137 | 245.6771 | 245.243 | 0.43405 | 0.35482 | 0.55859 | 0.030744 | 84.7656 | 85.2648 | 62.4132 | 874 | 873.9005 | 58.1923 | 0.51027 | 41.6233 | 42.1224 | 500 | 0 | 0 | 0 | 0 | 0 | 0 | 0 | 49.1753 | 1.5807 | 0.010851 | 7.4273 | 100 | 0.89699 | 48.9467 | 1.8772 | 3548.1017 | 85.0152 | 3.2302
8778 | 2025-07-22 18:44 | 1.6183 | 1.6169 | 245.8681 | 245.1562 | 0.71182 | 0.3221 | 0.55859 | 0.030671 | 84.7656 | 85.3082 | 62.4132 | 874 | 873.9005 | 58.1923 | 0.50778 | 41.6233 | 42.1441 | 500 | 0 | 0 | 0 | 0 | 0 | 0 | 0 | 49.1753 | 1.5817 | 0.0020255 | 7.4978 | 100 | 0.89699 | 48.9523 | 1.8772 | 3548.1017 | 85.0369 | 3.2352
8779 | 2025-07-22 18:45 | 1.6176 | 1.6179 | 246.0417 | 245.2257 | 0.81595 | 0.35053 | 0.55867 | 0.030671 | 84.7439 | 85.3082 | 62.4132 | 874 | 872.743 | 58.0838 | 0.5047 | 41.6667 | 42.1441 | 500 | 0 | 0 | 0 | 0 | 0 | 0 | 0 | 49.1753 | 1.5825 | 0.0030382 | 7.5304 | 100 | 0.91508 | 48.9584 | 1.8737 | 3543.4023 | 85.026 | 3.2355
8780 | 2025-07-22 18:45 | 1.6131 | 1.6111 | 245.3646 | 246.0417 | 0.67708 | 0.30838 | 0.55867 | 0.030744 | 84.809 | 85.3082 | 62.4132 | 874 | 872.743 | 58.1923 | 0.51168 | 41.6233 | 42.1224 | 500 | 0 | 0 | 0 | 0 | 0 | 0 | 0 | 49.1753 | 1.5777 | 0.0034722 | 7.4653 | 100 | 0.87167 | 48.9635 | 1.8772 | 3543.4023 | 85.0586 | 3.2242
8781 | 2025-07-22 18:45 | 1.6153 | 1.6143 | 244.9653 | 245.8681 | 0.90279 | 0.3201 | 0.55859 | 0.030744 | 84.809 | 85.3516 | 62.4132 | 874 | 872.743 | 58.0838 | 0.53002 | 41.6233 | 42.1224 | 500 | 0 | 0 | 0 | 0 | 0 | 0 | 0 | 49.1753 | 1.5784 | 0.0052083 | 7.5521 | 100 | 0.88614 | 48.9691 | 1.8737 | 3543.4023 | 85.0803 | 3.2296
8782 | 2025-07-22 18:45 | 1.6111 | 1.6098 | 244.4444 | 246.4757 | 2.0312 | 0.30165 | 0.55758 | 0.030671 | 84.8307 | 85.3516 | 62.4132 | 874 | 873.9005 | 58.0838 | 0.54937 | 41.6233 | 42.1224 | 500 | 0 | 0 | 0 | 0 | 0 | 0 | 0 | 49.1536 | 1.5736 | 0.0052083 | 7.5195 | 100 | 0.88614 | 48.9751 | 1.8737 | 3548.1017 | 85.0911 | 3.2209
8783 | 2025-07-22 18:45 | 1.6176 | 1.6168 | 245.2604 | 245.4861 | 0.22571 | 0.31234 | 0.55751 | 0.030671 | 84.8307 | 85.3733 | 62.4132 | 874 | 873.7847 | 58.0838 | 0.56467 | 41.6233 | 42.1224 | 500 | 0 | 0 | 0 | 0 | 0 | 0 | 0 | 49.1536 | 1.5797 | 0.013021 | 7.4165 | 100 | 0.91146 | 48.9807 | 1.8737 | 3547.6316 | 85.102 | 3.2344
8784 | 2025-07-22 18:45 | 1.6192 | 1.6176 | 245.5382 | 245.0174 | 0.52083 | 0.33116 | 0.55744 | 0.030744 | 84.8524 | 85.3733 | 62.4132 | 874 | 873.7847 | 58.0838 | 0.57773 | 41.6233 | 42.1224 | 500 | 0 | 0 | 0 | 0 | 0 | 0 | 0 | 49.1536 | 1.582 | 0.012153 | 7.4761 | 100 | 0.90422 | 48.9858 | 1.8737 | 3547.6316 | 85.1129 | 3.2368
8785 | 2025-07-22 18:45 | 1.6172 | 1.6146 | 245.243 | 245.5903 | 0.34724 | 0.32644 | 0.55657 | 0.030744 | 84.8524 | 85.4384 | 62.4566 | 874 | 873.9005 | 58.0838 | 0.59107 | 41.6233 | 42.1224 | 500 | 0 | 0 | 0 | 0 | 0 | 0 | 0 | 49.1536 | 1.5796 | 0.011574 | 7.5141 | 100 | 0.91146 | 48.9914 | 1.8737 | 3548.1017 | 85.1454 | 3.2318
8786 | 2025-07-22 18:46 | 1.6205 | 1.6194 | 245.3646 | 244.7396 | 0.62498 | 0.3119 | 0.5565 | 0.030744 | 84.9175 | 85.4601 | 62.4566 | 874 | 873.9005 | 58.0838 | 0.60388 | 41.6233 | 42.1224 | 500 | 0 | 0 | 0 | 0 | 0 | 0 | 0 | 49.1536 | 1.5826 | 0.012008 | 7.5521 | 100 | 0.88614 | 48.9975 | 1.8737 | 3548.1017 | 85.1888 | 3.2399
8787 | 2025-07-22 18:46 | 1.6162 | 1.6152 | 244.809 | 245.5729 | 0.7639 | 0.33838 | 0.5565 | 0.030671 | 84.9175 | 85.4601 | 62.4566 | 874 | 873.9005 | 58.1923 | 0.61599 | 41.6667 | 42.1224 | 500 | 0 | 0 | 0 | 0 | 0 | 0 | 0 | 49.0885 | 1.5783 | 0.012008 | 7.5575 | 100 | 0.90422 | 49.0031 | 1.8772 | 3548.1017 | 85.1888 | 3.2313
8788 | 2025-07-22 18:46 | 1.6181 | 1.6163 | 244.7917 | 245.3646 | 0.57292 | 0.32004 | 0.55657 | 0.030671 | 84.9392 | 85.4818 | 62.4566 | 874 | 873.7847 | 58.0838 | 0.62746 | 41.6667 | 42.1224 | 500 | 0 | 0 | 0 | 0 | 0 | 0 | 0 | 49.0885 | 1.5797 | 0.012442 | 7.5412 | 100 | 0.91146 | 49.0087 | 1.8737 | 3547.6316 | 85.2105 | 3.2344
8789 | 2025-07-22 18:46 | 1.6134 | 1.6114 | 243.941 | 245.8854 | 1.9445 | 0.30962 | 0.55657 | 0.030744 | 84.9609 | 85.4818 | 62.4566 | 874 | 873.9005 | 58.0838 | 0.63759 | 41.6667 | 42.1224 | 500 | 0 | 0 | 0 | 0 | 0 | 0 | 0 | 49.0885 | 1.5749 | 0.0059317 | 7.5412 | 100 | 0.90422 | 49.0143 | 1.8737 | 3548.1017 | 85.2214 | 3.2248
8790 | 2025-07-22 18:46 | 1.6165 | 1.6156 | 245.0347 | 245.243 | 0.20831 | 0.31646 | 0.55751 | 0.030671 | 84.9609 | 85.5252 | 62.4566 | 874 | 873.9005 | 58.0838 | 0.6463 | 41.6233 | 42.1224 | 500 | 0 | 0 | 0 | 0 | 0 | 0 | 0 | 49.0668 | 1.579 | 0.012153 | 7.5195 | 100 | 0.88614 | 49.0199 | 1.8737 | 3548.1017 | 85.2431 | 3.2321
8791 | 2025-07-22 18:46 | 1.6205 | 1.6163 | 245.3993 | 244.5486 | 0.85069 | 0.33024 | 0.55744 | 0.030671 | 85.0043 | 85.5469 | 62.4566 | 874 | 873.7847 | 58.0838 | 0.65553 | 41.6233 | 42.1224 | 500 | 0 | 0 | 0 | 0 | 0 | 0 | 0 | 49.0668 | 1.5796 | 0.011863 | 7.6443 | 100 | 0.89699 | 49.0255 | 1.8737 | 3547.6316 | 85.2756 | 3.2368
8792 | 2025-07-22 18:46 | 1.6172 | 1.6147 | 245.5208 | 244.7396 | 0.78122 | 0.35216 | 0.55751 | 0.030671 | 85.026 | 85.5686 | 62.4566 | 874 | 873.7847 | 58.0838 | 0.66421 | 41.6233 | 42.1224 | 500 | 0 | 0 | 0 | 0 | 0 | 0 | 0 | 49.0668 | 1.5783 | 0.0073785 | 7.742 | 100 | 0.91869 | 49.0306 | 1.8737 | 3547.6316 | 85.2973 | 3.2319
8793 | 2025-07-22 18:46 | 1.6146 | 1.612 | 245.3298 | 244.6354 | 0.69443 | 0.34125 | 0.55751 | 0.030671 | 85.0477 | 85.5903 | 62.4783 | 874 | 873.7847 | 58.0838 | 0.67065 | 41.6016 | 42.1224 | 500 | 0 | 0 | 0 | 0 | 0 | 0 | 0 | 49.0668 | 1.5749 | 0.010127 | 7.6226 | 100 | 0.92593 | 49.0367 | 1.8737 | 3547.6316 | 85.319 | 3.2266
8794 | 2025-07-22 18:47 | 1.6157 | 1.615 | 245.5208 | 244.4444 | 1.0764 | 0.35558 | 0.55751 | 0.030744 | 85.0477 | 85.5903 | 62.4783 | 874 | 873.7847 | 58.0838 | 0.66319 | 41.6016 | 42.1224 | 500 | 0 | 0 | 0 | 0 | 0 | 0 | 0 | 49.0234 | 1.5778 | 0.011574 | 7.628 | 100 | 0.90061 | 49.0422 | 1.8737 | 3547.6316 | 85.319 | 3.2308
8795 | 2025-07-22 18:47 | 1.6115 | 1.611 | 244.8785 | 245.2778 | 0.39931 | 0.31717 | 0.55751 | 0.030744 | 85.0911 | 85.6337 | 62.5 | 874 | 872.743 | 58.0838 | 0.65679 | 41.6016 | 42.1224 | 500 | 0 | 0 | 0 | 0 | 0 | 0 | 0 | 49.0234 | 1.5731 | 0.011285 | 7.5358 | 100 | 0.88614 | 49.0483 | 1.8737 | 3543.4023 | 85.3624 | 3.2225
8796 | 2025-07-22 18:47 | 1.6163 | 1.6139 | 244.9479 | 244.6181 | 0.32988 | 0.32568 | 0.55744 | 0.030671 | 85.1128 | 85.6771 | 62.5 | 874 | 873.7847 | 58.0838 | 0.65184 | 41.6016 | 42.1224 | 500 | 0 | 0 | 0 | 0 | 0 | 0 | 0 | 49.0234 | 1.5765 | 0.012587 | 7.6009 | 100 | 0.88252 | 49.0534 | 1.8737 | 3547.6316 | 85.395 | 3.2302
8797 | 2025-07-22 18:47 | 1.6189 | 1.6179 | 246.0243 | 244.184 | 1.8403 | 0.3393 | 0.55744 | 0.030671 | 85.178 | 85.6771 | 62.4783 | 874 | 873.9005 | 58.0838 | 0.64656 | 41.6016 | 42.1224 | 500 | 0 | 0 | 0 | 0 | 0 | 0 | 0 | 48.98 | 1.5812 | 0.0067998 | 7.7474 | 100 | 0.87167 | 49.059 | 1.8737 | 3548.1017 | 85.4275 | 3.2368
8798 | 2025-07-22 18:47 | 1.6087 | 1.6069 | 244.757 | 245.434 | 0.67706 | 0.3163 | 0.55758 | 0.030744 | 85.178 | 85.7205 | 62.4783 | 874 | 873.7847 | 58.0838 | 0.64222 | 41.6016 | 42.1224 | 500 | 0 | 0 | 0 | 0 | 0 | 0 | 0 | 48.98 | 1.5689 | 0.0046296 | 7.7365 | 100 | 0.90422 | 49.0646 | 1.8737 | 3547.6316 | 85.4492 | 3.2156
8799 | 2025-07-22 18:47 | 1.6094 | 1.6073 | 244.1146 | 245.7465 | 1.632 | 0.31239 | 0.55758 | 0.030671 | 85.1997 | 85.7422 | 62.4783 | 874 | 873.7847 | 58.0838 | 0.63755 | 41.6016 | 42.1441 | 500 | 0 | 0 | 0 | 0 | 0 | 0 | 0 | 48.98 | 1.5699 | 0.0040509 | 7.7365 | 100 | 0.88252 | 49.0707 | 1.8737 | 3547.6316 | 85.4709 | 3.2167
8800 | 2025-07-22 18:47 | 1.6098 | 1.6073 | 244.3229 | 245.5208 | 1.1979 | 0.30534 | 0.55751 | 0.030744 | 85.2214 | 85.7422 | 62.4783 | 874 | 873.7847 | 58.0838 | 0.6326 | 41.6016 | 42.1441 | 500 | 0 | 0 | 0 | 0 | 0 | 0 | 0 | 48.98 | 1.57 | 0.005353 | 7.5575 | 100 | 0.88252 | 49.0762 | 1.8737 | 3547.6316 | 85.4818 | 3.2172
8801 | 2025-07-22 18:48 | 1.6102 | 1.6089 | 244.0972 | 245.5208 | 1.4236 | 0.32802 | 0.55657 | 0.030744 | 85.2865 | 85.8073 | 62.4783 | 874 | 873.7847 | 57.9753 | 0.62862 | 41.6016 | 42.1224 | 500 | 0 | 0 | 0 | 0 | 0 | 0 | 0 | 48.9366 | 1.5719 | 0.0067998 | 7.5521 | 100 | 0.88252 | 49.0818 | 1.8702 | 3547.6316 | 85.5469 | 3.2192
8802 | 2025-07-22 18:48 | 1.6075 | 1.6081 | 244.2187 | 245.6077 | 1.3889 | 0.30924 | 0.5565 | 0.030671 | 85.2865 | 85.829 | 62.4783 | 874 | 873.7847 | 58.0838 | 0.62522 | 41.6016 | 42.1224 | 500 | 0 | 0 | 0 | 0 | 0 | 0 | 0 | 48.9366 | 1.5689 | 0.0054977 | 7.6769 | 100 | 0.87529 | 49.0869 | 1.8737 | 3547.6316 | 85.5577 | 3.2156
8803 | 2025-07-22 18:48 | 1.6053 | 1.6036 | 244.2187 | 245.4167 | 1.198 | 0.31934 | 0.55744 | 0.030671 | 85.3082 | 85.829 | 62.4783 | 874 | 873.7847 | 57.9753 | 0.62131 | 41.6016 | 42.1224 | 500 | 0 | 0 | 0 | 0 | 0 | 0 | 0 | 48.9149 | 1.5652 | 0.0060764 | 7.7203 | 100 | 0.86806 | 49.0932 | 1.8702 | 3547.6316 | 85.5686 | 3.2089
8804 | 2025-07-22 18:48 | 1.6075 | 1.6053 | 244.2361 | 245.0694 | 0.83333 | 0.3253 | 0.55744 | 0.030671 | 85.3082 | 85.8941 | 62.5 | 874 | 873.9005 | 58.0838 | 0.61816 | 41.6016 | 42.1224 | 500 | 0 | 0 | 0 | 0 | 0 | 0 | 0 | 48.9149 | 1.5674 | 0.011574 | 7.6769 | 100 | 0.89699 | 49.0985 | 1.8737 | 3548.1017 | 85.6011 | 3.2128
8805 | 2025-07-22 18:48 | 1.6139 | 1.6126 | 245.5382 | 244.0799 | 1.4583 | 0.35189 | 0.5565 | 0.030671 | 85.3733 | 85.8507 | 62.5434 | 874 | 873.7847 | 58.0838 | 0.61422 | 41.6016 | 42.1224 | 500 | 0 | 0 | 0 | 0 | 0 | 0 | 0 | 48.9149 | 1.5736 | 0.009838 | 7.7854 | 100 | 0.90422 | 49.1044 | 1.8737 | 3547.6316 | 85.612 | 3.2264
8806 | 2025-07-22 18:48 | 1.6115 | 1.6087 | 245.3993 | 244.0625 | 1.3368 | 0.3361 | 0.55744 | 0.030744 | 85.3733 | 85.9158 | 62.5434 | 874 | 873.9005 | 57.9753 | 0.61115 | 41.6016 | 42.1224 | 500 | 0 | 0 | 0 | 0 | 0 | 0 | 0 | 48.8498 | 1.5713 | 0.010127 | 7.9373 | 100 | 0.89699 | 49.111 | 1.8702 | 3548.1017 | 85.6445 | 3.2202
8807 | 2025-07-22 18:48 | 1.6072 | 1.6055 | 244.7917 | 244.6181 | 0.1736 | 0.32026 | 0.55657 | 0.030744 | 85.3733 | 85.9375 | 62.5434 | 874 | 873.7847 | 58.0838 | 0.60807 | 41.6016 | 42.1224 | 500 | 0 | 0 | 0 | 0 | 0 | 0 | 0 | 48.8498 | 1.5666 | 0.010706 | 7.8505 | 100 | 0.86444 | 49.1167 | 1.8737 | 3547.6316 | 85.6554 | 3.2127
8808 | 2025-07-22 18:48 | 1.6087 | 1.6066 | 245.243 | 244.7222 | 0.52081 | 0.33393 | 0.55657 | 0.030671 | 85.395 | 85.9375 | 62.5434 | 874 | 873.9005 | 57.9753 | 0.60442 | 41.6016 | 42.1224 | 500 | 0 | 0 | 0 | 0 | 0 | 0 | 0 | 48.8498 | 1.5683 | 0.012442 | 7.7637 | 100 | 0.88614 | 49.1232 | 1.8702 | 3548.1017 | 85.6662 | 3.2153
8809 | 2025-07-22 18:49 | 1.606 | 1.6049 | 245.3819 | 244.5139 | 0.86806 | 0.33252 | 0.55657 | 0.030671 | 85.4384 | 85.9809 | 62.5434 | 874 | 873.9005 | 57.9753 | 0.60138 | 41.6016 | 42.1441 | 500 | 0 | 0 | 0 | 0 | 0 | 0 | 0 | 48.8932 | 1.5657 | 0.0020255 | 7.9373 | 100 | 0.89699 | 49.1292 | 1.8702 | 3548.1017 | 85.7096 | 3.2109
8810 | 2025-07-22 18:49 | 1.605 | 1.6047 | 245.191 | 244.2882 | 0.90277 | 0.3316 | 0.55657 | 0.030671 | 85.4818 | 86.0243 | 62.5434 | 874 | 873.9005 | 57.9753 | 0.59831 | 41.6016 | 42.1224 | 500 | 0 | 0 | 0 | 0 | 0 | 0 | 0 | 48.8281 | 1.5652 | 0.004919 | 7.8722 | 100 | 0.87529 | 49.1346 | 1.8702 | 3548.1017 | 85.753 | 3.2098
8811 | 2025-07-22 18:49 | 1.6045 | 1.6024 | 244.5312 | 244.5486 | 0.017365 | 0.33225 | 0.5565 | 0.030671 | 85.4818 | 86.0677 | 62.5434 | 874 | 873.7847 | 57.9753 | 0.59491 | 41.6016 | 42.1224 | 500 | 0 | 0 | 0 | 0 | 0 | 0 | 0 | 48.8281 | 1.5644 | 0.011574 | 7.7637 | 100 | 0.89699 | 49.1404 | 1.8702 | 3547.6316 | 85.7747 | 3.2069
8812 | 2025-07-22 18:49 | 1.6056 | 1.6043 | 245.4514 | 244.2535 | 1.1979 | 0.34245 | 0.55657 | 0.030671 | 85.5035 | 86.0677 | 62.5651 | 874 | 873.9005 | 57.9753 | 0.59118 | 41.6016 | 42.1224 | 500 | 0 | 0 | 0 | 0 | 0 | 0 | 0 | 48.8281 | 1.5655 | 0.010272 | 7.8125 | 100 | 0.87167 | 49.1465 | 1.8702 | 3548.1017 | 85.7856 | 3.2099
8813 | 2025-07-22 18:49 | 1.6053 | 1.6039 | 245.1215 | 244.0625 | 1.059 | 0.33545 | 0.55657 | 0.030671 | 85.5035 | 86.0894 | 62.5651 | 874 | 873.9005 | 57.9753 | 0.58851 | 41.6016 | 42.1224 | 500 | 0 | 0 | 0 | 0 | 0 | 0 | 0 | 48.8064 | 1.5655 | 0.010127 | 7.7691 | 100 | 0.90061 | 49.1532 | 1.8702 | 3548.1017 | 85.7964 | 3.2092
8814 | 2025-07-22 18:49 | 1.6047 | 1.6026 | 245.1042 | 243.9757 | 1.1285 | 0.33876 | 0.55657 | 0.030744 | 85.5469 | 86.0894 | 62.5651 | 874 | 873.9005 | 57.9753 | 0.58572 | 41.6016 | 42.1224 | 500 | 0 | 0 | 0 | 0 | 0 | 0 | 0 | 48.8064 | 1.5651 | 0.0083912 | 7.8559 | 100 | 0.87167 | 49.1588 | 1.8702 | 3548.1017 | 85.8181 | 3.2073
8815 | 2025-07-22 18:49 | 1.5982 | 1.5969 | 244.4965 | 244.7396 | 0.24307 | 0.33838 | 0.55657 | 0.030744 | 85.5903 | 86.1328 | 62.5651 | 874 | 873.9005 | 57.9698 | 0.58301 | 41.6016 | 42.1224 | 500 | 0 | 0 | 0 | 0 | 0 | 0 | 0 | 48.8064 | 1.5593 | 0.0028935 | 7.8016 | 100 | 0.88252 | 49.1643 | 1.87 | 3548.1017 | 85.8615 | 3.1952
8816 | 2025-07-22 18:50 | 1.5982 | 1.5972 | 243.9583 | 245.2951 | 1.3368 | 0.31527 | 0.5565 | 0.030744 | 85.6337 | 86.1762 | 62.5651 | 874 | 873.7847 | 57.9753 | 0.57932 | 41.6016 | 42.1224 | 500 | 0 | 0 | 0 | 0 | 0 | 0 | 0 | 48.763 | 1.5596 | 0.0059317 | 7.7799 | 100 | 0.89699 | 49.1699 | 1.8702 | 3547.6316 | 85.9049 | 3.1955
8817 | 2025-07-22 18:50 | 1.5978 | 1.5953 | 244.0799 | 244.9826 | 0.90277 | 0.33702 | 0.5565 | 0.030744 | 85.6337 | 86.1979 | 62.5651 | 874 | 873.9005 | 57.9753 | 0.57657 | 41.6016 | 42.1224 | 500 | 0 | 0 | 0 | 0 | 0 | 0 | 0 | 48.763 | 1.5584 | 0.005353 | 7.7365 | 100 | 0.86444 | 49.1754 | 1.8702 | 3548.1017 | 85.9158 | 3.1931
8818 | 2025-07-22 18:50 | 1.5975 | 1.5953 | 244.4271 | 244.6181 | 0.19098 | 0.3386 | 0.55657 | 0.030671 | 85.6554 | 86.263 | 62.5651 | 874 | 873.9005 | 57.9753 | 0.57375 | 41.6016 | 42.1224 | 500 | 0 | 0 | 0 | 0 | 0 | 0 | 0 | 48.7413 | 1.5579 | 0.0036169 | 7.7908 | 100 | 0.92954 | 49.1815 | 1.8702 | 3548.1017 | 85.9592 | 3.1929
8819 | 2025-07-22 18:50 | 1.5994 | 1.5975 | 244.6007 | 244.7396 | 0.1389 | 0.33643 | 0.55592 | 0.030671 | 85.6771 | 86.263 | 62.5651 | 874 | 873.9005 | 57.9753 | 0.57049 | 41.6016 | 42.1224 | 500 | 0 | 0 | 0 | 0 | 0 | 0 | 0 | 48.7413 | 1.5598 | 0.004919 | 7.7474 | 100 | 0.91508 | 49.1866 | 1.8702 | 3548.1017 | 85.9701 | 3.1969
8820 | 2025-07-22 18:50 | 1.599 | 1.5965 | 244.5486 | 244.2708 | 0.27777 | 0.36209 | 0.5565 | 0.030744 | 85.7422 | 86.2847 | 62.5651 | 874 | 873.9005 | 57.9753 | 0.56803 | 41.6016 | 42.1441 | 500 | 0 | 0 | 0 | 0 | 0 | 0 | 0 | 48.7196 | 1.559 | 0.0031829 | 7.8451 | 100 | 0.86806 | 49.1917 | 1.8702 | 3548.1017 | 86.0135 | 3.1955
8821 | 2025-07-22 18:50 | 1.5964 | 1.5949 | 245.0347 | 244.7222 | 0.3125 | 0.35986 | 0.55592 | 0.030671 | 85.7639 | 86.3064 | 62.5651 | 874 | 873.9005 | 57.9753 | 0.565 | 41.6016 | 42.1224 | 500 | 0 | 0 | 0 | 0 | 0 | 0 | 0 | 48.7196 | 1.5567 | 0.0024595 | 7.8288 | 100 | 0.91146 | 49.1977 | 1.8702 | 3548.1017 | 86.0352 | 3.1913
8822 | 2025-07-22 18:50 | 1.5935 | 1.5924 | 243.5243 | 244.9306 | 1.4062 | 0.31662 | 0.55599 | 0.030744 | 85.8073 | 86.3715 | 62.5651 | 874 | 873.7847 | 57.9753 | 0.56102 | 41.6016 | 42.1224 | 500 | 0 | 0 | 0 | 0 | 0 | 0 | 0 | 48.6762 | 1.5537 | 0.0043403 | 7.7582 | 100 | 0.88614 | 49.2033 | 1.8702 | 3547.6316 | 86.0894 | 3.1859
8823 | 2025-07-22 18:50 | 1.5971 | 1.5953 | 244.6875 | 244.4792 | 0.2083 | 0.34136 | 0.55592 | 0.030671 | 85.8073 | 86.3932 | 62.5651 | 874 | 872.743 | 57.9753 | 0.55794 | 41.6016 | 42.1224 | 500 | 0 | 0 | 0 | 0 | 0 | 0 | 0 | 48.6762 | 1.5567 | 0.0036169 | 7.7691 | 100 | 0.92593 | 49.2089 | 1.8702 | 3543.4023 | 86.1003 | 3.1924
8824 | 2025-07-22 18:51 | 1.5959 | 1.5948 | 244.757 | 244.0625 | 0.69446 | 0.35259 | 0.55599 | 0.030744 | 85.8507 | 86.3932 | 62.5651 | 874 | 872.743 | 57.9753 | 0.55584 | 41.6016 | 42.1224 | 500 | 0 | 0 | 0 | 0 | 0 | 0 | 0 | 48.6328 | 1.5569 | 0.0028935 | 7.7908 | 100 | 0.88614 | 49.2145 | 1.8702 | 3543.4023 | 86.122 | 3.1907
8825 | 2025-07-22 18:51 | 1.5994 | 1.5977 | 245.1215 | 243.6806 | 1.441 | 0.3303 | 0.55599 | 0.030671 | 85.8941 | 86.4366 | 62.5868 | 874 | 873.7847 | 57.9753 | 0.55277 | 41.6016 | 42.1224 | 500 | 0 | 0 | 0 | 0 | 0 | 0 | 0 | 48.6328 | 1.5599 | 0.0018808 | 7.8234 | 100 | 0.8572 | 49.2205 | 1.8702 | 3547.6316 | 86.1654 | 3.197
8826 | 2025-07-22 18:51 | 1.5923 | 1.5916 | 244.1493 | 244.5486 | 0.39931 | 0.33729 | 0.55592 | 0.030671 | 85.8941 | 86.48 | 62.6302 | 874 | 873.9005 | 57.9753 | 0.54966 | 41.6016 | 42.1224 | 500 | 0 | 0 | 0 | 0 | 0 | 0 | 0 | 48.5894 | 1.5537 | 0.0037616 | 7.7691 | 100 | 0.88252 | 49.2256 | 1.8702 | 3548.1017 | 86.1871 | 3.1839
8827 | 2025-07-22 18:51 | 1.5922 | 1.5922 | 243.4201 | 244.7049 | 1.2847 | 0.29167 | 0.55592 | 0.030744 | 85.8941 | 86.5234 | 62.5868 | 874 | 873.7847 | 57.9753 | 0.54604 | 41.6016 | 42.1224 | 500 | 0 | 0 | 0 | 0 | 0 | 0 | 0 | 48.5894 | 1.5538 | 0.0054977 | 7.6009 | 100 | 0.90422 | 49.2312 | 1.8702 | 3547.6316 | 86.2088 | 3.1843
8828 | 2025-07-22 18:51 | 1.594 | 1.5935 | 244.1667 | 244.2708 | 0.10417 | 0.33409 | 0.55592 | 0.030671 | 85.9158 | 86.5451 | 62.6302 | 874 | 873.9005 | 57.9753 | 0.54297 | 41.6016 | 42.079 | 500 | 0 | 0 | 0 | 0 | 0 | 0 | 0 | 48.5677 | 1.555 | 0.012008 | 7.4924 | 100 | 0.88614 | 49.2368 | 1.8702 | 3548.1017 | 86.2305 | 3.1875
8829 | 2025-07-22 18:51 | 1.5981 | 1.5959 | 243.8715 | 243.9063 | 0.034744 | 0.33675 | 0.55657 | 0.030744 | 85.9809 | 86.5451 | 62.6302 | 874 | 873.9005 | 57.9753 | 0.53921 | 41.6016 | 42.079 | 500 | 0 | 0 | 0 | 0 | 0 | 0 | 0 | 48.5677 | 1.5592 | 0.011285 | 7.487 | 100 | 0.87529 | 49.2428 | 1.8702 | 3548.1017 | 86.263 | 3.194
8830 | 2025-07-22 18:51 | 1.5929 | 1.5917 | 244.2882 | 244.4792 | 0.19098 | 0.3316 | 0.55592 | 0.030671 | 85.9809 | 86.6102 | 62.6302 | 874 | 873.7847 | 57.9753 | 0.53682 | 41.5799 | 42.079 | 500 | 0 | 0 | 0 | 0 | 0 | 0 | 0 | 48.546 | 1.5548 | 0.0043403 | 7.6714 | 100 | 0.91146 | 49.2484 | 1.8702 | 3547.6316 | 86.2956 | 3.1846
8831 | 2025-07-22 18:52 | 1.5917 | 1.5907 | 244.4271 | 244.6354 | 0.20834 | 0.34538 | 0.55599 | 0.030744 | 85.9809 | 86.6319 | 62.6519 | 874 | 873.9005 | 57.8722 | 0.53411 | 41.5799 | 42.079 | 500 | 0 | 0 | 0 | 0 | 0 | 0 | 0 | 48.5243 | 1.5538 | 0.0037616 | 7.6552 | 100 | 0.88976 | 49.254 | 1.8668 | 3548.1017 | 86.3064 | 3.1824
8832 | 2025-07-22 18:52 | 1.5935 | 1.5919 | 244.6702 | 243.4896 | 1.1806 | 0.35102 | 0.55592 | 0.030671 | 86.0026 | 86.6536 | 62.6519 | 874 | 872.743 | 57.9753 | 0.53136 | 41.5799 | 42.079 | 500 | 0 | 0 | 0 | 0 | 0 | 0 | 0 | 48.4809 | 1.555 | 0.0023148 | 7.6714 | 100 | 0.88252 | 49.2596 | 1.8702 | 3543.4023 | 86.3281 | 3.1853
8833 | 2025-07-22 18:52 | 1.5955 | 1.5924 | 244.4965 | 243.9063 | 0.59026 | 0.35145 | 0.55498 | 0.030671 | 86.0243 | 86.6536 | 62.6519 | 874 | 873.9005 | 57.9753 | 0.52821 | 41.5799 | 42.079 | 500 | 0 | 0 | 0 | 0 | 0 | 0 | 0 | 48.5243 | 1.5569 | 0.0024595 | 7.6877 | 100 | 0.87529 | 49.2652 | 1.8702 | 3548.1017 | 86.339 | 3.1879
8834 | 2025-07-22 18:52 | 1.5933 | 1.5936 | 244.7396 | 244.0799 | 0.65973 | 0.34646 | 0.55498 | 0.030671 | 86.0243 | 86.6753 | 62.6519 | 874 | 873.7847 | 57.9753 | 0.52474 | 41.5799 | 42.079 | 500 | 0 | 0 | 0 | 0 | 0 | 0 | 0 | 48.4592 | 1.555 | 0.0026042 | 7.666 | 100 | 0.88252 | 49.2708 | 1.8702 | 3547.6316 | 86.3498 | 3.1869
8835 | 2025-07-22 18:52 | 1.5883 | 1.5871 | 243.2465 | 244.8611 | 1.6146 | 0.32362 | 0.55483 | 0.030671 | 86.0677 | 86.7404 | 62.6519 | 874 | 873.9005 | 57.9753 | 0.52232 | 41.5799 | 42.079 | 500 | 0 | 0 | 0 | 0 | 0 | 0 | 0 | 48.3941 | 1.5506 | 0.0040509 | 7.6118 | 100 | 0.91508 | 49.2764 | 1.8702 | 3548.1017 | 86.4041 | 3.1753
8836 | 2025-07-22 18:52 | 1.5923 | 1.5917 | 243.4375 | 244.4097 | 0.9722 | 0.30518 | 0.55498 | 0.030671 | 86.0894 | 86.7404 | 62.6519 | 874 | 873.7847 | 57.9753 | 0.51859 | 41.5799 | 42.079 | 500 | 0 | 0 | 0 | 0 | 0 | 0 | 0 | 48.4375 | 1.5545 | 0.0066551 | 7.5195 | 100 | 0.88976 | 49.2819 | 1.8702 | 3547.6316 | 86.4149 | 3.184
8837 | 2025-07-22 18:52 | 1.5893 | 1.5875 | 243.2465 | 244.7396 | 1.4931 | 0.34087 | 0.55498 | 0.030744 | 86.0894 | 86.7622 | 62.6519 | 874 | 873.9005 | 57.9753 | 0.51617 | 41.5799 | 42.079 | 500 | 0 | 0 | 0 | 0 | 0 | 0 | 0 | 48.3724 | 1.5512 | 0.0040509 | 7.5846 | 100 | 0.8572 | 49.288 | 1.8702 | 3548.1017 | 86.4258 | 3.1768
8838 | 2025-07-22 18:52 | 1.5939 | 1.5922 | 243.6632 | 244.4444 | 0.78125 | 0.30534 | 0.55592 | 0.030744 | 86.1111 | 86.7622 | 62.6519 | 874 | 873.9005 | 57.9753 | 0.51313 | 41.5799 | 42.079 | 500 | 0 | 0 | 0 | 0 | 0 | 0 | 0 | 48.3724 | 1.5554 | 0.0065104 | 7.4978 | 100 | 0.8572 | 49.2936 | 1.8702 | 3548.1017 | 86.4366 | 3.1861
8839 | 2025-07-22 18:53 | 1.5894 | 1.5883 | 243.0903 | 244.7917 | 1.7014 | 0.30447 | 0.55483 | 0.030671 | 86.1111 | 86.8056 | 62.6736 | 874 | 873.9005 | 57.9753 | 0.51063 | 41.5799 | 42.079 | 500 | 0 | 0 | 0 | 0 | 0 | 0 | 0 | 48.3507 | 1.5535 | 0.0067998 | 7.4273 | 100 | 0.91146 | 49.2987 | 1.8702 | 3548.1017 | 86.4583 | 3.1777
8840 | 2025-07-22 18:53 | 1.5955 | 1.5942 | 244.3055 | 243.6806 | 0.62498 | 0.33409 | 0.55498 | 0.030744 | 86.1111 | 86.8273 | 62.6736 | 874 | 873.9005 | 57.9753 | 0.50691 | 41.5799 | 42.079 | 500 | 0 | 0 | 0 | 0 | 0 | 0 | 0 | 48.3073 | 1.5583 | 0.011863 | 7.3947 | 100 | 0.89699 | 49.3043 | 1.8702 | 3548.1017 | 86.4692 | 3.1897
8841 | 2025-07-22 18:53 | 1.594 | 1.5922 | 244.2187 | 243.8715 | 0.34721 | 0.33116 | 0.55483 | 0.030744 | 86.1328 | 86.8273 | 62.6736 | 874 | 873.9005 | 57.8722 | 0.50492 | 41.5799 | 42.079 | 500 | 0 | 0 | 0 | 0 | 0 | 0 | 0 | 48.2639 | 1.5554 | 0.009838 | 7.5304 | 100 | 0.88614 | 49.3103 | 1.8668 | 3548.1017 | 86.48 | 3.1862
8842 | 2025-07-22 18:53 | 1.5952 | 1.5929 | 244.2187 | 243.559 | 0.65971 | 0.3418 | 0.55498 | 0.030671 | 86.1328 | 86.849 | 62.6736 | 874 | 873.7847 | 57.9753 | 0.51646 | 41.5799 | 42.079 | 500 | 0 | 0 | 0 | 0 | 0 | 0 | 0 | 48.2639 | 1.5563 | 0.010127 | 7.5521 | 100 | 0.91146 | 49.3159 | 1.8702 | 3547.6316 | 86.4909 | 3.1881
8843 | 2025-07-22 18:53 | 1.5966 | 1.5953 | 244.4618 | 243.559 | 0.90279 | 0.35965 | 0.55483 | 0.030671 | 86.1979 | 86.9141 | 62.6736 | 874 | 873.9005 | 57.9753 | 0.53541 | 41.5799 | 42.079 | 500 | 0 | 0 | 0 | 0 | 0 | 0 | 0 | 48.2205 | 1.5577 | 0.0018808 | 7.6769 | 100 | 0.8572 | 49.3215 | 1.8702 | 3548.1017 | 86.556 | 3.192
8844 | 2025-07-22 18:53 | 1.5913 | 1.591 | 244.4965 | 243.7674 | 0.72916 | 0.32254 | 0.55483 | 0.030671 | 86.1979 | 86.9358 | 62.6736 | 874 | 872.743 | 57.9753 | 0.55234 | 41.5799 | 42.079 | 500 | 0 | 0 | 0 | 0 | 0 | 0 | 0 | 48.1988 | 1.5548 | 0.0028935 | 7.5629 | 100 | 0.90061 | 49.327 | 1.8702 | 3543.4023 | 86.5668 | 3.1823
8845 | 2025-07-22 18:53 | 1.5906 | 1.5888 | 243.9236 | 244.2187 | 0.29514 | 0.33187 | 0.55483 | 0.030744 | 86.1979 | 86.9358 | 62.6736 | 874 | 873.9005 | 57.8613 | 0.56698 | 41.5799 | 42.079 | 500 | 0 | 0 | 0 | 0 | 0 | 0 | 0 | 48.1771 | 1.5527 | 0.0036169 | 7.5412 | 100 | 0.90422 | 49.3321 | 1.8665 | 3548.1017 | 86.5668 | 3.1794
8846 | 2025-07-22 18:54 | 1.5911 | 1.5888 | 243.9583 | 244.1146 | 0.15623 | 0.35352 | 0.55483 | 0.030671 | 86.1762 | 87.0009 | 62.6736 | 874 | 872.743 | 57.8613 | 0.58257 | 41.5799 | 42.079 | 500 | 0 | 0 | 0 | 0 | 0 | 0 | 0 | 48.1771 | 1.5532 | 0.0036169 | 7.6118 | 100 | 0.86444 | 49.3382 | 1.8665 | 3543.4023 | 86.5885 | 3.18
8847 | 2025-07-22 18:54 | 1.5948 | 1.594 | 244.0104 | 243.5417 | 0.46875 | 0.32308 | 0.55498 | 0.030671 | 86.2196 | 87.0226 | 62.6736 | 874 | 873.9005 | 57.9753 | 0.59639 | 41.5799 | 42.079 | 500 | 0 | 0 | 0 | 0 | 0 | 0 | 0 | 48.1337 | 1.5586 | 0.0083912 | 7.5412 | 100 | 0.89699 | 49.3442 | 1.8702 | 3548.1017 | 86.6211 | 3.1888
8848 | 2025-07-22 18:54 | 1.59 | 1.5888 | 243.6632 | 243.75 | 0.086792 | 0.36485 | 0.55498 | 0.030744 | 86.2196 | 87.0226 | 62.7387 | 874 | 873.9005 | 57.8722 | 0.60659 | 41.5799 | 42.079 | 500 | 0 | 0 | 0 | 0 | 0 | 0 | 0 | 48.0903 | 1.5538 | 0.0040509 | 7.5304 | 100 | 0.8572 | 49.3488 | 1.8668 | 3548.1017 | 86.6211 | 3.1788
8849 | 2025-07-22 18:54 | 1.5911 | 1.5911 | 243.5243 | 243.5764 | 0.052078 | 0.32308 | 0.55498 | 0.030671 | 86.263 | 87.0226 | 62.7387 | 874 | 873.9005 | 57.8613 | 0.61874 | 41.5799 | 42.079 | 500 | 0 | 0 | 0 | 0 | 0 | 0 | 0 | 48.0469 | 1.5532 | 0.0028935 | 7.6063 | 100 | 0.84997 | 49.3549 | 1.8665 | 3548.1017 | 86.6428 | 3.1823
8850 | 2025-07-22 18:54 | 1.5966 | 1.5955 | 244.3576 | 243.2118 | 1.1458 | 0.34733 | 0.55498 | 0.030671 | 86.263 | 87.066 | 62.7387 | 874 | 873.7847 | 57.8722 | 0.63097 | 41.5799 | 42.079 | 500 | 0 | 0 | 0 | 0 | 0 | 0 | 0 | 48.0252 | 1.5587 | 0.0020255 | 7.6335 | 100 | 0.87529 | 49.3609 | 1.8668 | 3547.6316 | 86.6645 | 3.1921
8851 | 2025-07-22 18:54 | 1.594 | 1.5924 | 244.0799 | 243.6111 | 0.46875 | 0.31744 | 0.55483 | 0.030671 | 86.2196 | 87.0877 | 62.7387 | 874 | 873.9005 | 57.8613 | 0.63976 | 41.5799 | 42.079 | 500 | 0 | 0 | 0 | 0 | 0 | 0 | 0 | 47.9818 | 1.5561 | 0.0091146 | 7.6009 | 100 | 0.90061 | 49.366 | 1.8665 | 3548.1017 | 86.6536 | 3.1865
8852 | 2025-07-22 18:54 | 1.5935 | 1.5913 | 243.0729 | 243.9757 | 0.90276 | 0.32444 | 0.55498 | 0.030671 | 86.2847 | 87.1094 | 62.717 | 874 | 873.9005 | 57.8613 | 0.64945 | 41.5799 | 42.079 | 500 | 0 | 0 | 0 | 0 | 0 | 0 | 0 | 47.9818 | 1.5556 | 0.010706 | 7.4436 | 100 | 0.90061 | 49.3715 | 1.8665 | 3548.1017 | 86.697 | 3.1848
8853 | 2025-07-22 18:54 | 1.5948 | 1.5922 | 243.4548 | 243.7847 | 0.32988 | 0.32227 | 0.55498 | 0.030744 | 86.2847 | 87.1528 | 62.7387 | 874 | 873.7847 | 57.8722 | 0.65824 | 41.5799 | 42.079 | 500 | 0 | 0 | 0 | 0 | 0 | 0 | 0 | 47.9384 | 1.5569 | 0.011285 | 7.3296 | 100 | 0.89699 | 49.3771 | 1.8668 | 3547.6316 | 86.7188 | 3.1869
8854 | 2025-07-22 18:55 | 1.5933 | 1.5917 | 242.9514 | 243.9931 | 1.0417 | 0.31608 | 0.55273 | 0.030671 | 86.3064 | 87.1528 | 62.7604 | 874 | 873.9005 | 57.8722 | 0.66797 | 41.5799 | 42.079 | 500 | 0 | 0 | 0 | 0 | 0 | 0 | 0 | 47.9167 | 1.5567 | 0.0070891 | 7.3351 | 100 | 0.88976 | 49.3832 | 1.8668 | 3548.1017 | 86.7296 | 3.185
8855 | 2025-07-22 18:55 | 1.5995 | 1.5975 | 243.5764 | 243.125 | 0.45139 | 0.31245 | 0.55382 | 0.030744 | 86.3064 | 87.1528 | 62.7604 | 874 | 873.9005 | 57.8722 | 0.66602 | 41.5799 | 42.079 | 500 | 0 | 0 | 0 | 0 | 0 | 0 | 0 | 47.8516 | 1.5626 | 0.011574 | 7.3622 | 100 | 0.89699 | 49.3887 | 1.8668 | 3548.1017 | 86.7296 | 3.197
8856 | 2025-07-22 18:55 | 1.594 | 1.5923 | 243.368 | 244.0625 | 0.69446 | 0.32726 | 0.55273 | 0.030744 | 86.3715 | 87.1745 | 62.7604 | 874 | 873.7847 | 57.8722 | 0.65954 | 41.5799 | 42.079 | 500 | 0 | 0 | 0 | 0 | 0 | 0 | 0 | 47.8299 | 1.5569 | 0.0066551 | 7.3188 | 100 | 0.88976 | 49.3943 | 1.8668 | 3547.6316 | 86.773 | 3.1863
8857 | 2025-07-22 18:55 | 1.5994 | 1.5978 | 244.1146 | 243.1424 | 0.9722 | 0.33214 | 0.55382 | 0.030671 | 86.3932 | 87.1745 | 62.7604 | 874 | 873.9005 | 57.8613 | 0.65397 | 41.5799 | 42.079 | 500 | 0 | 0 | 0 | 0 | 0 | 0 | 0 | 47.8082 | 1.5622 | 0.012587 | 7.3785 | 100 | 0.87529 | 49.3994 | 1.8665 | 3548.1017 | 86.7839 | 3.1972
8858 | 2025-07-22 18:55 | 1.594 | 1.5927 | 243.2986 | 244.0625 | 0.76389 | 0.32069 | 0.55382 | 0.030671 | 86.3932 | 87.1962 | 62.7604 | 874 | 873.9005 | 57.8613 | 0.64837 | 41.5799 | 42.079 | 500 | 0 | 0 | 0 | 0 | 0 | 0 | 0 | 47.8082 | 1.5592 | 0.011863 | 7.3188 | 100 | 0.91146 | 49.4054 | 1.8665 | 3548.1017 | 86.7947 | 3.1868
8859 | 2025-07-22 18:55 | 1.5936 | 1.5943 | 243.2118 | 243.75 | 0.53818 | 0.3329 | 0.55382 | 0.030744 | 86.4366 | 87.1962 | 62.8038 | 874 | 873.7847 | 57.8613 | 0.64374 | 41.5799 | 42.079 | 500 | 0 | 0 | 0 | 0 | 0 | 0 | 0 | 47.7431 | 1.5573 | 0.0094039 | 7.3513 | 100 | 0.86806 | 49.411 | 1.8665 | 3547.6316 | 86.8164 | 3.1879
8860 | 2025-07-22 18:55 | 1.5997 | 1.5982 | 243.368 | 243.1771 | 0.19098 | 0.32438 | 0.55382 | 0.030671 | 86.4366 | 87.2613 | 62.8038 | 874 | 873.9005 | 57.8613 | 0.63918 | 41.5799 | 42.079 | 500 | 0 | 0 | 0 | 0 | 0 | 0 | 0 | 47.7214 | 1.5624 | 0.011574 | 7.3351 | 100 | 0.88252 | 49.4166 | 1.8665 | 3548.1017 | 86.849 | 3.1979
8861 | 2025-07-22 18:56 | 1.5919 | 1.5898 | 242.5 | 244.5139 | 2.0139 | 0.31087 | 0.55382 | 0.030744 | 86.4583 | 87.2613 | 62.8038 | 874 | 873.9005 | 57.8722 | 0.63513 | 41.5799 | 42.079 | 500 | 0 | 0 | 0 | 0 | 0 | 0 | 0 | 47.678 | 1.5551 | 0.0062211 | 7.3079 | 100 | 0.86806 | 49.4222 | 1.8668 | 3548.1017 | 86.8598 | 3.1817
8862 | 2025-07-22 18:56 | 1.5958 | 1.594 | 243.0035 | 244.1146 | 1.1111 | 0.32671 | 0.55483 | 0.030671 | 86.5234 | 87.2613 | 62.8038 | 874 | 873.9005 | 57.8722 | 0.63046 | 41.5799 | 42.079 | 500 | 0 | 0 | 0 | 0 | 0 | 0 | 0 | 47.6562 | 1.5592 | 0.011429 | 7.3188 | 100 | 0.91508 | 49.4283 | 1.8668 | 3548.1017 | 86.8924 | 3.1898
8863 | 2025-07-22 18:56 | 1.5978 | 1.5958 | 243.1597 | 243.8715 | 0.71179 | 0.33187 | 0.55454 | 0.030671 | 86.5234 | 87.283 | 62.8038 | 874 | 873.9005 | 57.8613 | 0.62681 | 41.5799 | 42.079 | 500 | 0 | 0 | 0 | 0 | 0 | 0 | 0 | 47.6345 | 1.5613 | 0.011574 | 7.2483 | 100 | 0.90422 | 49.4333 | 1.8665 | 3548.1017 | 86.9032 | 3.1936
8864 | 2025-07-22 18:56 | 1.5972 | 1.5949 | 242.7257 | 243.8542 | 1.1285 | 0.31272 | 0.55483 | 0.030816 | 86.5234 | 87.283 | 62.8038 | 874 | 873.9005 | 57.8613 | 0.62344 | 41.5799 | 42.079 | 500 | 0 | 0 | 0 | 0 | 0 | 0 | 0 | 47.5911 | 1.5609 | 0.0052083 | 7.2754 | 100 | 0.89699 | 49.4389 | 1.8665 | 3548.1017 | 86.9032 | 3.1921
8865 | 2025-07-22 18:56 | 1.5826 | 1.5807 | 245.3298 | 241.8403 | 3.4896 | 0.30881 | 0.55367 | 0.030671 | 86.5451 | 87.283 | 62.8255 | 874 | 873.9005 | 57.8722 | 0.61773 | 41.5799 | 42.079 | 500 | 0 | 0 | 0 | 0 | 0 | 0 | 0 | 47.5694 | 1.5424 | 0.01331 | 7.2591 | 100 | 0.90422 | 49.4447 | 1.8668 | 3548.1017 | 86.9141 | 3.1633
8866 | 2025-07-22 18:56 | 1.5612 | 1.5592 | 243.1944 | 244.1493 | 0.95486 | 0.34608 | 0.55367 | 0.030671 | 86.5451 | 87.3047 | 62.8255 | 874 | 873.9005 | 57.8722 | 0.61531 | 41.5799 | 42.079 | 500 | 0 | 0 | 0 | 0 | 0 | 0 | 0 | 47.5043 | 1.5268 | 0.0047743 | 7.1126 | 100 | 0.88252 | 49.4503 | 1.8668 | 3548.1017 | 86.9249 | 3.1204
8867 | 2025-07-22 18:56 | 1.5647 | 1.5625 | 242.309 | 243.8715 | 1.5625 | 0.30973 | 0.55367 | 0.030744 | 86.5668 | 87.3047 | 62.8472 | 874 | 873.9005 | 57.8722 | 0.61057 | 41.5799 | 42.079 | 500 | 0 | 0 | 0 | 0 | 0 | 0 | 0 | 47.4826 | 1.5311 | 0.0060764 | 6.9933 | 100 | 0.88252 | 49.4559 | 1.8668 | 3548.1017 | 86.9358 | 3.1272
8868 | 2025-07-22 18:56 | 1.5509 | 1.5486 | 241.5625 | 245.7813 | 4.2188 | 0.30594 | 0.55367 | 0.030671 | 86.6102 | 87.3698 | 62.8255 | 874 | 873.9005 | 57.8722 | 0.60576 | 41.5799 | 42.079 | 500 | 0 | 0 | 0 | 0 | 0 | 0 | 0 | 47.4826 | 1.519 | 0.0036169 | 6.9227 | 100 | 0.89699 | 49.4619 | 1.8668 | 3548.1017 | 86.99 | 3.0995
8869 | 2025-07-22 18:57 | 1.5738 | 1.5713 | 243.75 | 242.6215 | 1.1285 | 0.3355 | 0.55367 | 0.030671 | 86.6319 | 87.3698 | 62.8689 | 874 | 873.7847 | 57.8722 | 0.60272 | 41.5799 | 42.079 | 500 | 0 | 0 | 0 | 0 | 0 | 0 | 0 | 47.4609 | 1.5417 | 0.0011574 | 7.0258 | 100 | 0.90061 | 49.4675 | 1.8668 | 3547.6316 | 87.0009 | 3.1451
8870 | 2025-07-22 18:57 | 1.5742 | 1.572 | 243.2292 | 243.2465 | 0.017365 | 0.33697 | 0.55266 | 0.030744 | 86.6319 | 87.3915 | 62.8689 | 874 | 873.9005 | 57.8722 | 0.59769 | 41.5799 | 42.079 | 500 | 0 | 0 | 0 | 0 | 0 | 0 | 0 | 47.4392 | 1.5412 | 0.0040509 | 7.0258 | 100 | 0.91146 | 49.4726 | 1.8668 | 3548.1017 | 87.0117 | 3.1463
8871 | 2025-07-22 18:57 | 1.5755 | 1.5744 | 243.368 | 243.3507 | 0.017334 | 0.3348 | 0.55266 | 0.030744 | 86.6536 | 87.3915 | 62.8689 | 874 | 873.9005 | 57.8722 | 0.59462 | 41.5799 | 42.079 | 500 | 0 | 0 | 0 | 0 | 0 | 0 | 0 | 47.3741 | 1.5428 | 0.0034722 | 6.9933 | 100 | 0.91869 | 49.4787 | 1.8668 | 3548.1017 | 87.0226 | 3.1499
8872 | 2025-07-22 18:57 | 1.5786 | 1.5771 | 243.5069 | 242.7604 | 0.74652 | 0.35742 | 0.55266 | 0.030744 | 86.6536 | 87.4349 | 62.8689 | 874 | 873.9005 | 57.8722 | 0.59151 | 41.5799 | 42.079 | 500 | 0 | 0 | 0 | 0 | 0 | 0 | 0 | 47.3741 | 1.5477 | 0.0026042 | 6.8251 | 100 | 0.85359 | 49.4842 | 1.8668 | 3548.1017 | 87.0443 | 3.1557
8873 | 2025-07-22 18:57 | 1.5774 | 1.5767 | 243.368 | 243.4028 | 0.034729 | 0.32004 | 0.55266 | 0.030671 | 86.6536 | 87.4349 | 62.8689 | 874 | 873.7847 | 57.8722 | 0.58879 | 41.5799 | 42.079 | 500 | 0 | 0 | 0 | 0 | 0 | 0 | 0 | 47.3524 | 1.5459 | 0.0026042 | 6.8197 | 100 | 0.88976 | 49.4898 | 1.8668 | 3547.6316 | 87.0443 | 3.1541
8874 | 2025-07-22 18:57 | 1.5832 | 1.5815 | 243.2465 | 243.7847 | 0.53819 | 0.32693 | 0.55273 | 0.030744 | 86.6536 | 87.4349 | 62.8689 | 874 | 872.743 | 57.8722 | 0.58547 | 41.5799 | 42.079 | 500 | 0 | 0 | 0 | 0 | 0 | 0 | 0 | 47.309 | 1.5519 | 0.0041956 | 6.7871 | 100 | 0.86806 | 49.4953 | 1.8668 | 3543.4023 | 87.0443 | 3.1646
8875 | 2025-07-22 18:57 | 1.5826 | 1.5809 | 242.6562 | 243.7674 | 1.1111 | 0.31554 | 0.55266 | 0.030671 | 86.6536 | 87.4783 | 62.9123 | 874 | 873.9005 | 57.8613 | 0.58275 | 41.5799 | 42.079 | 500 | 0 | 0 | 0 | 0 | 0 | 0 | 0 | 47.2656 | 1.5515 | 0.0059317 | 6.6406 | 100 | 0.88976 | 49.5004 | 1.8665 | 3548.1017 | 87.066 | 3.1635
8876 | 2025-07-22 18:58 | 1.5891 | 1.5868 | 242.691 | 243.316 | 0.625 | 0.32579 | 0.55273 | 0.030744 | 86.6753 | 87.4783 | 62.9123 | 874 | 873.9005 | 57.8722 | 0.57928 | 41.5799 | 42.079 | 500 | 0 | 0 | 0 | 0 | 0 | 0 | 0 | 47.2222 | 1.5567 | 0.0066551 | 6.8793 | 100 | 0.88614 | 49.5065 | 1.8668 | 3548.1017 | 87.0768 | 3.1759
8877 | 2025-07-22 18:58 | 1.5874 | 1.5856 | 242.6389 | 243.9757 | 1.3368 | 0.33502 | 0.55273 | 0.030744 | 86.6753 | 87.5217 | 62.9123 | 874 | 873.9005 | 57.8722 | 0.57661 | 41.5799 | 42.079 | 500 | 0 | 0 | 0 | 0 | 0 | 0 | 0 | 47.2005 | 1.5563 | 0.005353 | 6.8251 | 100 | 0.82827 | 49.512 | 1.8668 | 3548.1017 | 87.0985 | 3.173
8878 | 2025-07-22 18:58 | 1.5913 | 1.5906 | 242.4479 | 243.9757 | 1.5278 | 0.29894 | 0.55382 | 0.030744 | 86.6753 | 87.5434 | 62.9123 | 874 | 873.9005 | 57.8722 | 0.57357 | 41.5799 | 42.079 | 500 | 0 | 0 | 0 | 0 | 0 | 0 | 0 | 47.2005 | 1.5608 | 0.005353 | 6.5972 | 100 | 0.90422 | 49.5181 | 1.8668 | 3548.1017 | 87.1094 | 3.1819
8879 | 2025-07-22 18:58 | 1.5969 | 1.5961 | 243.1597 | 243.2639 | 0.10417 | 0.33322 | 0.55382 | 0.030744 | 86.7188 | 87.5434 | 62.9123 | 874 | 873.9005 | 57.8722 | 0.5702 | 41.5799 | 42.079 | 500 | 0 | 0 | 0 | 0 | 0 | 0 | 0 | 47.1354 | 1.5666 | 0.011574 | 6.5918 | 100 | 0.87167 | 49.5232 | 1.8668 | 3548.1017 | 87.1311 | 3.193
8880 | 2025-07-22 18:58 | 1.5961 | 1.5922 | 242.5173 | 243.2812 | 0.76389 | 0.31304 | 0.55382 | 0.030671 | 86.7404 | 87.5434 | 62.9557 | 874 | 873.9005 | 57.8722 | 0.56709 | 41.5799 | 42.079 | 500 | 0 | 0 | 0 | 0 | 0 | 0 | 0 | 47.1137 | 1.5658 | 0.012442 | 6.5701 | 100 | 0.88252 | 49.5288 | 1.8668 | 3548.1017 | 87.1419 | 3.1882
8881 | 2025-07-22 18:58 | 1.602 | 1.6001 | 243.5764 | 242.6042 | 0.9722 | 0.33496 | 0.55367 | 0.030671 | 86.7622 | 87.6085 | 62.934 | 874 | 873.9005 | 57.8722 | 0.56402 | 41.5799 | 42.079 | 500 | 0 | 0 | 0 | 0 | 0 | 0 | 0 | 47.092 | 1.5713 | 0.011429 | 6.6515 | 100 | 0.87167 | 49.5344 | 1.8668 | 3548.1017 | 87.1853 | 3.2021
8882 | 2025-07-22 18:58 | 1.6037 | 1.6017 | 243.5764 | 242.5521 | 1.0243 | 0.32682 | 0.55389 | 0.030744 | 86.7622 | 87.6085 | 62.934 | 874 | 873.7847 | 57.8722 | 0.5604 | 41.5799 | 42.079 | 500 | 0 | 0 | 0 | 0 | 0 | 0 | 0 | 47.092 | 1.5739 | 0.011863 | 6.798 | 100 | 0.89699 | 49.5405 | 1.8668 | 3547.6316 | 87.1853 | 3.2054
8883 | 2025-07-22 18:58 | 1.6047 | 1.6026 | 243.6806 | 242.6736 | 1.0069 | 0.33583 | 0.55367 | 0.030744 | 86.7622 | 87.6302 | 62.934 | 874 | 873.9005 | 57.8613 | 0.55754 | 41.5799 | 42.079 | 500 | 0 | 0 | 0 | 0 | 0 | 0 | 0 | 47.0269 | 1.5728 | 0.010272 | 6.9282 | 100 | 0.86806 | 49.5461 | 1.8665 | 3548.1017 | 87.1962 | 3.2073
8884 | 2025-07-22 18:59 | 1.6085 | 1.6056 | 243.8195 | 242.1007 | 1.7188 | 0.34109 | 0.55382 | 0.030816 | 86.7622 | 87.6302 | 62.9557 | 874 | 873.9005 | 57.8722 | 0.55483 | 41.5799 | 42.079 | 500 | 0 | 0 | 0 | 0 | 0 | 0 | 0 | 47.0052 | 1.5767 | 0.0024595 | 6.9065 | 100 | 0.89699 | 49.5517 | 1.8668 | 3548.1017 | 87.1962 | 3.2141
8885 | 2025-07-22 18:59 | 1.606 | 1.6045 | 243.0903 | 242.8472 | 0.24304 | 0.36133 | 0.55382 | 0.020761 | 86.8056 | 87.6302 | 62.9557 | 874 | 873.9005 | 57.8613 | 0.55237 | 41.5799 | 42.079 | 500 | 0 | 0 | 0 | 0 | 0 | 0 | 0 | 46.9618 | 1.5736 | 0.0028935 | 7.1018 | 100 | 0.90061 | 49.5567 | 1.8665 | 3548.1017 | 87.2179 | 3.2105
8886 | 2025-07-22 18:59 | 1.6092 | 1.6072 | 244.0278 | 242.5694 | 1.4583 | 0.33588 | 0.55382 | 0.020761 | 86.8056 | 87.6519 | 62.934 | 874 | 873.9005 | 57.8613 | 0.5493 | 41.5799 | 42.079 | 500 | 0 | 0 | 0 | 0 | 0 | 0 | 0 | 46.9618 | 1.5777 | 0.0030382 | 6.8359 | 100 | 0.88976 | 49.5628 | 1.8665 | 3548.1017 | 87.2287 | 3.2164
8887 | 2025-07-22 18:59 | 1.6085 | 1.6075 | 243.0729 | 242.6042 | 0.46875 | 0.34576 | 0.55367 | 0.020833 | 86.8056 | 87.717 | 62.934 | 874 | 873.7847 | 57.8722 | 0.54568 | 41.5799 | 42.079 | 500 | 0 | 0 | 0 | 0 | 0 | 0 | 0 | 46.9184 | 1.5758 | 0.0028935 | 7.0855 | 100 | 0.89699 | 49.5684 | 1.8668 | 3547.6316 | 87.2613 | 3.216
8888 | 2025-07-22 18:59 | 1.6092 | 1.6078 | 242.8125 | 242.8299 | 0.01738 | 0.33209 | 0.55266 | 0.020833 | 86.849 | 87.717 | 62.9557 | 874 | 873.7847 | 57.8613 | 0.5429 | 41.5799 | 42.079 | 500 | 0 | 0 | 0 | 0 | 0 | 0 | 0 | 46.875 | 1.576 | 0.0028935 | 7.1072 | 100 | 0.91869 | 49.5739 | 1.8665 | 3547.6316 | 87.283 | 3.217
8889 | 2025-07-22 18:59 | 1.611 | 1.6092 | 242.6215 | 242.7083 | 0.086792 | 0.33567 | 0.55266 | 0.020833 | 86.849 | 87.717 | 62.9557 | 874 | 873.7847 | 57.8722 | 0.53928 | 41.5799 | 42.079 | 500 | 0 | 0 | 0 | 0 | 0 | 0 | 0 | 46.875 | 1.5783 | 0.011285 | 6.9065 | 100 | 0.91146 | 49.58 | 1.8668 | 3547.6316 | 87.283 | 3.2202
8890 | 2025-07-22 18:59 | 1.6168 | 1.6133 | 243.2465 | 242.2569 | 0.98959 | 0.33355 | 0.55273 | 0.020761 | 86.849 | 87.7387 | 62.9557 | 874 | 873.9005 | 57.8613 | 0.53682 | 41.5799 | 42.079 | 500 | 0 | 0 | 0 | 0 | 0 | 0 | 0 | 46.8533 | 1.5822 | 0.010127 | 7.1018 | 100 | 0.88614 | 49.5851 | 1.8665 | 3548.1017 | 87.2938 | 3.23
8891 | 2025-07-22 19:00 | 1.6121 | 1.6108 | 242.9861 | 242.5521 | 0.43402 | 0.32894 | 0.55266 | 0.020761 | 86.849 | 87.7387 | 62.9557 | 874 | 873.9005 | 57.8722 | 0.53411 | 41.5799 | 42.079 | 500 | 0 | 0 | 0 | 0 | 0 | 0 | 0 | 46.8099 | 1.5796 | 0.009838 | 7.0367 | 100 | 0.89699 | 49.5907 | 1.8668 | 3548.1017 | 87.2938 | 3.2229
8892 | 2025-07-22 19:00 | 1.6207 | 1.6179 | 243.2465 | 242.0139 | 1.2327 | 0.34467 | 0.55266 | 0.020761 | 86.849 | 87.7387 | 62.9991 | 874 | 873.7847 | 57.8613 | 0.53096 | 41.5799 | 42.079 | 500 | 0 | 0 | 0 | 0 | 0 | 0 | 0 | 46.8099 | 1.5856 | 0.0096933 | 7.1615 | 100 | 0.87529 | 49.5963 | 1.8665 | 3547.6316 | 87.2938 | 3.2386
8893 | 2025-07-22 19:00 | 1.6183 | 1.6168 | 243.1944 | 241.7708 | 1.4236 | 0.33583 | 0.55273 | 0.020761 | 86.8924 | 87.7604 | 62.9991 | 874 | 873.9005 | 57.8613 | 0.52796 | 41.5799 | 42.079 | 500 | 0 | 0 | 0 | 0 | 0 | 0 | 0 | 46.7665 | 1.5842 | 0.010851 | 7.3405 | 100 | 0.87529 | 49.6024 | 1.8665 | 3548.1017 | 87.3264 | 3.2351
8894 | 2025-07-22 19:00 | 1.6159 | 1.6137 | 242.7778 | 242.5694 | 0.20834 | 0.32916 | 0.5515 | 0.020761 | 86.8924 | 87.7604 | 62.9991 | 874 | 873.9005 | 57.8722 | 0.51906 | 41.5799 | 42.079 | 500 | 0 | 0 | 0 | 0 | 0 | 0 | 0 | 46.7665 | 1.5813 | 0.0030382 | 7.3405 | 100 | 0.88976 | 49.6069 | 1.8668 | 3548.1017 | 87.3264 | 3.2296
8895 | 2025-07-22 19:00 | 1.6175 | 1.6162 | 243.2986 | 242.309 | 0.98958 | 0.36616 | 0.55158 | 0.020833 | 86.9141 | 87.8255 | 62.9991 | 874 | 873.9005 | 57.8722 | 0.51653 | 41.5799 | 42.079 | 500 | 0 | 0 | 0 | 0 | 0 | 0 | 0 | 46.7448 | 1.5813 | 0.0040509 | 7.449 | 100 | 0.91869 | 49.613 | 1.8668 | 3548.1017 | 87.3698 | 3.2337
8896 | 2025-07-22 19:00 | 1.6128 | 1.6128 | 242.6562 | 242.5521 | 0.10417 | 0.35308 | 0.55158 | 0.020833 | 86.9141 | 87.8255 | 62.9991 | 874 | 873.9005 | 57.8613 | 0.51418 | 41.5799 | 42.079 | 500 | 0 | 0 | 0 | 0 | 0 | 0 | 0 | 46.7448 | 1.577 | 0.0031829 | 7.4056 | 100 | 0.90422 | 49.6186 | 1.8665 | 3548.1017 | 87.3698 | 3.2257
8897 | 2025-07-22 19:00 | 1.6178 | 1.6165 | 242.8646 | 242.1701 | 0.69446 | 0.33637 | 0.55172 | 0.020761 | 86.9792 | 87.8472 | 62.9991 | 874 | 873.9005 | 57.8722 | 0.51034 | 41.5799 | 42.079 | 500 | 0 | 0 | 0 | 0 | 0 | 0 | 0 | 46.6797 | 1.582 | 0.011863 | 7.4219 | 100 | 0.91508 | 49.6246 | 1.8668 | 3548.1017 | 87.4132 | 3.2342
8898 | 2025-07-22 19:00 | 1.6228 | 1.6211 | 243.6285 | 241.8056 | 1.8229 | 0.35216 | 0.55158 | 0.020833 | 86.9792 | 87.8472 | 62.9991 | 874 | 873.9005 | 57.8722 | 0.50698 | 41.5799 | 42.079 | 500 | 0 | 0 | 0 | 0 | 0 | 0 | 0 | 46.7231 | 1.587 | 0.0026042 | 7.4761 | 100 | 0.90061 | 49.6302 | 1.8668 | 3548.1017 | 87.4132 | 3.2439
8899 | 2025-07-22 19:01 | 1.6144 | 1.6134 | 242.5 | 242.6736 | 0.1736 | 0.33051 | 0.55158 | 0.020761 | 86.9792 | 87.8906 | 62.9991 | 874 | 873.9005 | 57.8613 | 0.50485 | 41.5799 | 42.079 | 500 | 0 | 0 | 0 | 0 | 0 | 0 | 0 | 46.658 | 1.5786 | 0.0041956 | 7.449 | 100 | 0.88614 | 49.6353 | 1.8665 | 3548.1017 | 87.4349 | 3.2279
8900 | 2025-07-22 19:01 | 1.6181 | 1.6157 | 242.7257 | 242.6736 | 0.052078 | 0.34793 | 0.55172 | 0.020761 | 87.0009 | 87.8906 | 63.0208 | 874 | 873.7847 | 57.8613 | 0.50883 | 41.5799 | 42.079 | 500 | 0 | 0 | 0 | 0 | 0 | 0 | 0 | 46.6363 | 1.5815 | 0.0030382 | 7.449 | 100 | 0.84274 | 49.6408 | 1.8665 | 3547.6316 | 87.4457 | 3.2338
8901 | 2025-07-22 19:01 | 1.6152 | 1.6146 | 242.0486 | 242.2569 | 0.20834 | 0.34565 | 0.55158 | 0.020761 | 87.0009 | 87.934 | 63.0208 | 874 | 873.9005 | 57.8613 | 0.5272 | 41.5799 | 42.079 | 500 | 0 | 0 | 0 | 0 | 0 | 0 | 0 | 46.6363 | 1.5788 | 0.0040509 | 7.5521 | 100 | 0.90061 | 49.6464 | 1.8665 | 3548.1017 | 87.4674 | 3.2297
8902 | 2025-07-22 19:01 | 1.6169 | 1.615 | 242.9861 | 242.4132 | 0.57289 | 0.37245 | 0.55266 | 0.020833 | 87.0226 | 87.934 | 63.0208 | 874 | 873.7847 | 57.8613 | 0.54673 | 41.5799 | 42.079 | 500 | 0 | 0 | 0 | 0 | 0 | 0 | 0 | 46.5712 | 1.5802 | 0.0031829 | 7.628 | 100 | 0.90422 | 49.6525 | 1.8665 | 3547.6316 | 87.4783 | 3.2319
8903 | 2025-07-22 19:01 | 1.6172 | 1.6163 | 242.309 | 242.5347 | 0.22568 | 0.3355 | 0.55158 | 0.020833 | 87.0226 | 87.9774 | 63.0208 | 874 | 873.9005 | 57.8613 | 0.56225 | 41.5799 | 42.079 | 500 | 0 | 0 | 0 | 0 | 0 | 0 | 0 | 46.5929 | 1.5794 | 0.0043403 | 7.6769 | 100 | 0.87529 | 49.6581 | 1.8665 | 3548.1017 | 87.5 | 3.2335
8904 | 2025-07-22 19:01 | 1.6147 | 1.6144 | 242.5173 | 242.8993 | 0.38194 | 0.32986 | 0.55172 | 0.020761 | 87.0877 | 87.9991 | 63.0208 | 874 | 873.7847 | 57.8613 | 0.57715 | 41.5799 | 42.0573 | 500 | 0 | 0 | 0 | 0 | 0 | 0 | 0 | 46.5712 | 1.578 | 0.0043403 | 7.666 | 100 | 0.90061 | 49.6637 | 1.8665 | 3547.6316 | 87.5434 | 3.2292
8905 | 2025-07-22 19:01 | 1.6147 | 1.6137 | 241.7708 | 243.3507 | 1.5799 | 0.32145 | 0.55158 | 0.020761 | 87.0877 | 87.9991 | 63.0859 | 874 | 873.7847 | 57.8613 | 0.59071 | 41.5799 | 42.0573 | 500 | 0 | 0 | 0 | 0 | 0 | 0 | 0 | 46.5495 | 1.5771 | 0.0041956 | 7.666 | 100 | 0.85359 | 49.6692 | 1.8665 | 3547.6316 | 87.5434 | 3.2284
8906 | 2025-07-22 19:02 | 1.6126 | 1.6121 | 241.7014 | 243.316 | 1.6146 | 0.3201 | 0.55172 | 0.020833 | 87.0877 | 88.0208 | 63.0859 | 874 | 873.7847 | 57.8722 | 0.60312 | 41.5799 | 42.0573 | 500 | 0 | 0 | 0 | 0 | 0 | 0 | 0 | 46.4844 | 1.5755 | 0.0065104 | 7.5846 | 100 | 0.88252 | 49.6748 | 1.8668 | 3547.6316 | 87.5543 | 3.2247
8907 | 2025-07-22 19:02 | 1.6207 | 1.6182 | 242.4132 | 242.309 | 0.10417 | 0.31646 | 0.55172 | 0.020833 | 87.1094 | 88.0208 | 63.0425 | 874 | 873.7847 | 57.8722 | 0.61411 | 41.5799 | 42.0573 | 500 | 0 | 0 | 0 | 0 | 0 | 0 | 0 | 46.5061 | 1.5828 | 0.012008 | 7.5141 | 100 | 0.88976 | 49.6804 | 1.8668 | 3547.6316 | 87.5651 | 3.2389
8908 | 2025-07-22 19:02 | 1.6201 | 1.6189 | 243.2118 | 242.1354 | 1.0764 | 0.33968 | 0.55172 | 0.020833 | 87.1094 | 88.0642 | 63.1076 | 874 | 873.7847 | 57.8613 | 0.62525 | 41.5365 | 42.0573 | 500 | 0 | 0 | 0 | 0 | 0 | 0 | 0 | 46.4844 | 1.5815 | 0.012587 | 7.6226 | 100 | 0.90061 | 49.6859 | 1.8665 | 3547.6316 | 87.5868 | 3.239
8909 | 2025-07-22 19:02 | 1.6188 | 1.6173 | 242.7778 | 241.6493 | 1.1285 | 0.34603 | 0.55172 | 0.020833 | 87.1094 | 88.0859 | 63.1076 | 874 | 873.9005 | 57.8613 | 0.63542 | 41.5365 | 42.0573 | 500 | 0 | 0 | 0 | 0 | 0 | 0 | 0 | 46.4844 | 1.5802 | 0.0024595 | 7.7582 | 100 | 0.88252 | 49.6915 | 1.8665 | 3548.1017 | 87.5977 | 3.2361
8910 | 2025-07-22 19:02 | 1.6175 | 1.614 | 242.6562 | 242.2743 | 0.38194 | 0.352 | 0.55172 | 0.020761 | 87.1094 | 88.0859 | 63.1076 | 874 | 873.9005 | 57.8613 | 0.64482 | 41.5365 | 42.0573 | 500 | 0 | 0 | 0 | 0 | 0 | 0 | 0 | 46.4193 | 1.5773 | 0.0031829 | 7.8125 | 100 | 0.86806 | 49.6971 | 1.8665 | 3548.1017 | 87.5977 | 3.2315
8911 | 2025-07-22 19:02 | 1.6165 | 1.6146 | 242.7083 | 241.5798 | 1.1285 | 0.34565 | 0.55172 | 0.020833 | 87.1528 | 88.1076 | 63.1293 | 874 | 873.9005 | 57.8613 | 0.6552 | 41.5148 | 42.0573 | 500 | 0 | 0 | 0 | 0 | 0 | 0 | 0 | 46.4193 | 1.5755 | 0.010272 | 7.7908 | 100 | 0.88976 | 49.7031 | 1.8665 | 3548.1017 | 87.6302 | 3.231
8912 | 2025-07-22 19:02 | 1.6156 | 1.6153 | 242.5521 | 242.1701 | 0.38194 | 0.33843 | 0.55056 | 0.020833 | 87.1528 | 88.151 | 63.1293 | 874 | 873.9005 | 57.8722 | 0.6641 | 41.5365 | 42.0573 | 500 | 0 | 0 | 0 | 0 | 0 | 0 | 0 | 46.3976 | 1.5765 | 0.0026042 | 7.7799 | 100 | 0.88976 | 49.7087 | 1.8668 | 3548.1017 | 87.6519 | 3.2309
8913 | 2025-07-22 19:02 | 1.6094 | 1.6075 | 241.4236 | 243.0382 | 1.6146 | 0.34554 | 0.55056 | 0.020833 | 87.1528 | 88.151 | 63.1293 | 874 | 873.9005 | 57.8722 | 0.67159 | 41.5365 | 42.0573 | 500 | 0 | 0 | 0 | 0 | 0 | 0 | 0 | 46.3976 | 1.5702 | 0.0036169 | 7.8016 | 100 | 0.88252 | 49.7143 | 1.8668 | 3548.1017 | 87.6519 | 3.2169
8914 | 2025-07-22 19:03 | 1.6157 | 1.6133 | 241.9097 | 241.8403 | 0.069443 | 0.32297 | 0.55056 | 0.020761 | 87.1962 | 88.1727 | 63.1944 | 874 | 873.9005 | 57.8722 | 0.66544 | 41.5148 | 42.0573 | 500 | 0 | 0 | 0 | 0 | 0 | 0 | 0 | 46.3325 | 1.5761 | 0.013455 | 7.6497 | 100 | 0.88252 | 49.7196 | 1.8668 | 3548.1017 | 87.6845 | 3.229
8915 | 2025-07-22 19:03 | 1.6157 | 1.6144 | 242.4305 | 242.3264 | 0.10414 | 0.31402 | 0.55049 | 0.020833 | 87.1962 | 88.151 | 63.1727 | 874 | 873.9005 | 57.8722 | 0.65824 | 41.5148 | 42.0573 | 500 | 0 | 0 | 0 | 0 | 0 | 0 | 0 | 46.3325 | 1.5758 | 0.011429 | 7.6443 | 100 | 0.91146 | 49.7252 | 1.8668 | 3548.1017 | 87.6736 | 3.2302
8916 | 2025-07-22 19:03 | 1.6157 | 1.614 | 242.0486 | 242.309 | 0.26044 | 0.3361 | 0.54941 | 0.020761 | 87.2179 | 88.1945 | 63.1727 | 874 | 873.7847 | 57.8613 | 0.65234 | 41.5365 | 42.0573 | 500 | 0 | 0 | 0 | 0 | 0 | 0 | 0 | 46.3759 | 1.576 | 0.013455 | 7.6497 | 100 | 0.91146 | 49.7309 | 1.8665 | 3547.6316 | 87.7062 | 3.2297
8917 | 2025-07-22 19:03 | 1.61 | 1.6081 | 241.875 | 242.8993 | 1.0243 | 0.3131 | 0.54948 | 0.020833 | 87.2179 | 88.1945 | 63.2161 | 874 | 873.9005 | 57.8722 | 0.64739 | 41.5365 | 42.0573 | 500 | 0 | 0 | 0 | 0 | 0 | 0 | 0 | 46.3108 | 1.5702 | 0.005353 | 7.7908 | 100 | 0.90422 | 49.737 | 1.8668 | 3548.1017 | 87.7062 | 3.218
8918 | 2025-07-22 19:03 | 1.6075 | 1.6072 | 241.1806 | 242.9167 | 1.7361 | 0.30767 | 0.55049 | 0.020761 | 87.2179 | 88.1945 | 63.2161 | 874 | 872.743 | 57.8722 | 0.64247 | 41.5365 | 42.0573 | 500 | 0 | 0 | 0 | 0 | 0 | 0 | 0 | 46.3108 | 1.5686 | 0.013455 | 7.6877 | 100 | 0.90422 | 49.7431 | 1.8668 | 3543.4023 | 87.7062 | 3.2147
8919 | 2025-07-22 19:03 | 1.61 | 1.6089 | 242.1354 | 242.5694 | 0.43401 | 0.32254 | 0.55056 | 0.020761 | 87.2179 | 88.2378 | 63.2595 | 874 | 872.743 | 57.8722 | 0.63751 | 41.5365 | 42.0573 | 500 | 0 | 0 | 0 | 0 | 0 | 0 | 0 | 46.2891 | 1.57 | 0.0052083 | 7.7094 | 100 | 0.89699 | 49.7491 | 1.8668 | 3543.4023 | 87.7279 | 3.2189
8920 | 2025-07-22 19:03 | 1.6072 | 1.606 | 241.9445 | 242.3785 | 0.43402 | 0.33664 | 0.54941 | 0.020761 | 87.2613 | 88.2378 | 63.2595 | 874 | 873.9005 | 57.8722 | 0.6335 | 41.5365 | 42.0573 | 500 | 0 | 0 | 0 | 0 | 0 | 0 | 0 | 46.2891 | 1.5676 | 0.0037616 | 7.8451 | 100 | 0.92593 | 49.7554 | 1.8668 | 3548.1017 | 87.7496 | 3.2133
8921 | 2025-07-22 19:04 | 1.6068 | 1.6056 | 241.2674 | 242.3437 | 1.0764 | 0.31641 | 0.54883 | 0.020761 | 87.2613 | 88.2378 | 63.2595 | 874 | 873.7847 | 57.8722 | 0.62985 | 41.5365 | 42.0573 | 500 | 0 | 0 | 0 | 0 | 0 | 0 | 0 | 46.2674 | 1.5671 | 0.0054977 | 7.7311 | 100 | 0.86806 | 49.7606 | 1.8668 | 3547.6316 | 87.7496 | 3.2124
8922 | 2025-07-22 19:04 | 1.6068 | 1.6062 | 241.5451 | 242.3264 | 0.78127 | 0.32525 | 0.54883 | 0.020761 | 87.2613 | 88.2378 | 63.2595 | 874 | 873.7847 | 57.8722 | 0.62609 | 41.5365 | 42.0573 | 500 | 0 | 0 | 0 | 0 | 0 | 0 | 0 | 46.2674 | 1.5657 | 0.005353 | 7.7854 | 100 | 0.88976 | 49.7668 | 1.8668 | 3547.6316 | 87.7496 | 3.213
8923 | 2025-07-22 19:04 | 1.6053 | 1.6043 | 241.6493 | 242.6736 | 1.0243 | 0.3106 | 0.54948 | 0.020833 | 87.2613 | 88.2378 | 63.2812 | 874 | 873.7847 | 57.8613 | 0.62305 | 41.5365 | 42.0573 | 500 | 0 | 0 | 0 | 0 | 0 | 0 | 0 | 46.2023 | 1.5647 | 0.004919 | 7.8559 | 100 | 0.91869 | 49.7729 | 1.8665 | 3547.6316 | 87.7496 | 3.2096
8924 | 2025-07-22 19:04 | 1.6021 | 1.6003 | 241.5104 | 242.4826 | 0.97223 | 0.32378 | 0.54948 | 0.020833 | 87.283 | 88.2812 | 63.2812 | 874 | 873.9005 | 57.8613 | 0.61968 | 41.5148 | 42.0573 | 500 | 0 | 0 | 0 | 0 | 0 | 0 | 0 | 46.2023 | 1.5615 | 0.0046296 | 7.9156 | 100 | 0.87167 | 49.7796 | 1.8665 | 3548.1017 | 87.7821 | 3.2024
8925 | 2025-07-22 19:04 | 1.6053 | 1.6027 | 241.3368 | 242.6215 | 1.2847 | 0.31022 | 0.54941 | 0.020833 | 87.3047 | 88.2595 | 63.3464 | 874 | 873.9005 | 57.8722 | 0.61567 | 41.5365 | 42.0573 | 500 | 0 | 0 | 0 | 0 | 0 | 0 | 0 | 46.1806 | 1.5639 | 0.0052083 | 7.7637 | 100 | 0.91146 | 49.7853 | 1.8668 | 3548.1017 | 87.7821 | 3.208
8926 | 2025-07-22 19:04 | 1.6039 | 1.6024 | 241.3368 | 242.5521 | 1.2153 | 0.30729 | 0.54941 | 0.020833 | 87.3481 | 88.2595 | 63.3464 | 874 | 873.7847 | 57.8613 | 0.61227 | 41.5365 | 42.0573 | 500 | 0 | 0 | 0 | 0 | 0 | 0 | 0 | 46.1806 | 1.5629 | 0.0066551 | 7.8722 | 100 | 0.88976 | 49.7915 | 1.8665 | 3547.6316 | 87.8038 | 3.2063
8927 | 2025-07-22 19:04 | 1.6003 | 1.5985 | 241.493 | 242.5694 | 1.0764 | 0.31532 | 0.55064 | 0.020761 | 87.3481 | 88.2595 | 63.3464 | 874 | 872.743 | 57.8722 | 0.60854 | 41.5365 | 42.0573 | 500 | 0 | 0 | 0 | 0 | 0 | 0 | 0 | 46.1806 | 1.5598 | 0.004919 | 7.8559 | 100 | 0.88252 | 49.7982 | 1.8668 | 3543.4023 | 87.8038 | 3.1988
8928 | 2025-07-22 19:04 | 1.6007 | 1.5995 | 241.3194 | 242.4826 | 1.1632 | 0.31722 | 0.55056 | 0.020833 | 87.3481 | 88.2595 | 63.3464 | 874 | 873.9005 | 57.8613 | 0.6055 | 41.5148 | 42.0573 | 500 | 0 | 0 | 0 | 0 | 0 | 0 | 0 | 46.1155 | 1.5602 | 0.0052083 | 7.8342 | 100 | 0.8572 | 49.8044 | 1.8665 | 3548.1017 | 87.8038 | 3.2002
8929 | 2025-07-22 19:05 | 1.6045 | 1.6026 | 241.8403 | 242.0139 | 0.1736 | 0.32324 | 0.55049 | 0.020761 | 87.3481 | 88.2595 | 63.3681 | 874 | 873.7847 | 57.8613 | 0.60214 | 41.5365 | 42.0573 | 500 | 0 | 0 | 0 | 0 | 0 | 0 | 0 | 46.1155 | 1.5638 | 0.0062211 | 7.8342 | 100 | 0.88976 | 49.8105 | 1.8665 | 3547.6316 | 87.8038 | 3.207
8930 | 2025-07-22 19:05 | 1.6021 | 1.6 | 242.2049 | 241.8229 | 0.38194 | 0.32937 | 0.55064 | 0.020761 | 87.3698 | 88.2595 | 63.3681 | 874 | 872.743 | 57.8613 | 0.59903 | 41.5365 | 42.0573 | 500 | 0 | 0 | 0 | 0 | 0 | 0 | 0 | 46.0938 | 1.5615 | 0.0088252 | 7.7908 | 100 | 0.8572 | 49.8167 | 1.8665 | 3543.4023 | 87.8147 | 3.2021
8931 | 2025-07-22 19:05 | 1.6017 | 1.5988 | 241.8577 | 241.4583 | 0.39931 | 0.33724 | 0.55064 | 0.020761 | 87.3698 | 88.303 | 63.4332 | 874 | 872.743 | 57.8722 | 0.59661 | 41.5365 | 42.0573 | 500 | 0 | 0 | 0 | 0 | 0 | 0 | 0 | 46.0938 | 1.5608 | 0.010417 | 7.9156 | 100 | 0.88976 | 49.8223 | 1.8668 | 3543.4023 | 87.8364 | 3.2005
8932 | 2025-07-22 19:05 | 1.603 | 1.6017 | 241.9792 | 241.6146 | 0.36458 | 0.3278 | 0.55049 | 0.020833 | 87.3698 | 88.303 | 63.3898 | 874 | 873.9005 | 57.8722 | 0.59361 | 41.5365 | 42.0573 | 500 | 0 | 0 | 0 | 0 | 0 | 0 | 0 | 46.0503 | 1.5626 | 0.012587 | 7.7582 | 100 | 0.88976 | 49.8289 | 1.8668 | 3548.1017 | 87.8364 | 3.2047
8933 | 2025-07-22 19:05 | 1.6026 | 1.6008 | 242.3611 | 240.9028 | 1.4583 | 0.34386 | 0.55056 | 0.020833 | 87.3915 | 88.303 | 63.3898 | 874 | 873.7847 | 57.8722 | 0.59017 | 41.5365 | 42.0573 | 500 | 0 | 0 | 0 | 0 | 0 | 0 | 0 | 46.0503 | 1.5621 | 0.009838 | 7.8939 | 100 | 0.90422 | 49.8352 | 1.8668 | 3547.6316 | 87.8472 | 3.2034
8934 | 2025-07-22 19:05 | 1.6 | 1.5982 | 241.9097 | 241.684 | 0.22571 | 0.33133 | 0.55064 | 0.020761 | 87.4349 | 88.3464 | 63.4549 | 874 | 872.743 | 57.8613 | 0.58753 | 41.5148 | 42.0573 | 500 | 0 | 0 | 0 | 0 | 0 | 0 | 0 | 46.0503 | 1.5602 | 0.010706 | 7.8016 | 100 | 0.91508 | 49.8413 | 1.8665 | 3543.4023 | 87.8906 | 3.1982
8935 | 2025-07-22 19:05 | 1.6003 | 1.5977 | 242.2569 | 240.7465 | 1.5104 | 0.34066 | 0.54948 | 0.020833 | 87.4566 | 88.3464 | 63.4549 | 874 | 873.7847 | 57.8722 | 0.58474 | 41.5365 | 42.0573 | 500 | 0 | 0 | 0 | 0 | 0 | 0 | 0 | 46.0286 | 1.5599 | 0.0018808 | 7.7854 | 100 | 0.90061 | 49.8476 | 1.8668 | 3547.6316 | 87.9015 | 3.1979
8936 | 2025-07-22 19:06 | 1.594 | 1.5927 | 241.5798 | 242.309 | 0.72919 | 0.33268 | 0.54941 | 0.020833 | 87.4566 | 88.3464 | 63.4549 | 874 | 873.7847 | 57.8722 | 0.58134 | 41.5365 | 42.0573 | 500 | 0 | 0 | 0 | 0 | 0 | 0 | 0 | 46.0286 | 1.5554 | 0.0043403 | 7.7474 | 100 | 0.88976 | 49.8527 | 1.8668 | 3547.6316 | 87.9015 | 3.1868
8937 | 2025-07-22 19:06 | 1.594 | 1.5936 | 241.6146 | 241.5798 | 0.034729 | 0.34245 | 0.55049 | 0.020833 | 87.4566 | 88.3681 | 63.4549 | 874 | 873.7847 | 57.8722 | 0.57798 | 41.5365 | 42.0573 | 500 | 0 | 0 | 0 | 0 | 0 | 0 | 0 | 45.9635 | 1.5554 | 0.0041956 | 7.7474 | 100 | 0.90422 | 49.8588 | 1.8668 | 3547.6316 | 87.9123 | 3.1876
8938 | 2025-07-22 19:06 | 1.5958 | 1.5946 | 241.8577 | 241.2674 | 0.59029 | 0.33415 | 0.55056 | 0.020833 | 87.4783 | 88.3681 | 63.4766 | 874 | 873.7847 | 57.8613 | 0.5752 | 41.5148 | 42.0573 | 500 | 0 | 0 | 0 | 0 | 0 | 0 | 0 | 45.9635 | 1.5566 | 0.0028935 | 7.7799 | 100 | 0.90422 | 49.8644 | 1.8665 | 3547.6316 | 87.9232 | 3.1904
8939 | 2025-07-22 19:06 | 1.5939 | 1.5929 | 241.8577 | 241.6493 | 0.20834 | 0.3386 | 0.55049 | 0.020833 | 87.4783 | 88.3681 | 63.4766 | 874 | 872.743 | 57.8722 | 0.57277 | 41.5365 | 42.0573 | 500 | 0 | 0 | 0 | 0 | 0 | 0 | 0 | 45.9635 | 1.5557 | 0.0026042 | 7.7365 | 100 | 0.88976 | 49.8699 | 1.8668 | 3543.4023 | 87.9232 | 3.1868
8940 | 2025-07-22 19:06 | 1.5965 | 1.5942 | 242.0486 | 241.7708 | 0.27779 | 0.33252 | 0.54941 | 0.020833 | 87.5217 | 88.4332 | 63.4766 | 874 | 873.9005 | 57.8722 | 0.56937 | 41.5148 | 42.0573 | 500 | 0 | 0 | 0 | 0 | 0 | 0 | 0 | 45.9418 | 1.5571 | 0.004919 | 7.7203 | 100 | 0.88614 | 49.875 | 1.8668 | 3548.1017 | 87.9774 | 3.1907
8941 | 2025-07-22 19:06 | 1.5935 | 1.5943 | 242.2917 | 241.0764 | 1.2153 | 0.32937 | 0.54941 | 0.020833 | 87.5434 | 88.4332 | 63.4766 | 874 | 873.9005 | 57.8613 | 0.56695 | 41.5365 | 42.0573 | 500 | 0 | 0 | 0 | 0 | 0 | 0 | 0 | 45.9418 | 1.5566 | 0.0028935 | 7.7474 | 100 | 0.90061 | 49.8806 | 1.8665 | 3548.1017 | 87.9883 | 3.1878
8942 | 2025-07-22 19:06 | 1.5953 | 1.5939 | 242.6562 | 240.816 | 1.8403 | 0.34983 | 0.54948 | 0.020761 | 87.5217 | 88.4549 | 63.4983 | 874 | 873.9005 | 57.8722 | 0.56322 | 41.5365 | 42.0573 | 500 | 0 | 0 | 0 | 0 | 0 | 0 | 0 | 45.9201 | 1.5567 | 0.010995 | 7.742 | 100 | 0.88252 | 49.8866 | 1.8668 | 3548.1017 | 87.9883 | 3.1892
8943 | 2025-07-22 19:06 | 1.5975 | 1.5952 | 242.3785 | 240.5729 | 1.8056 | 0.34229 | 0.54941 | 0.020761 | 87.5651 | 88.4549 | 63.4983 | 874 | 873.9005 | 57.8722 | 0.56026 | 41.5365 | 42.0573 | 500 | 0 | 0 | 0 | 0 | 0 | 0 | 0 | 45.9201 | 1.5583 | 0.0023148 | 7.6877 | 100 | 0.89699 | 49.8922 | 1.8668 | 3548.1017 | 88.01 | 3.1927
8944 | 2025-07-22 19:07 | 1.591 | 1.5904 | 241.9792 | 241.684 | 0.29514 | 0.35704 | 0.54941 | 0.020833 | 87.5651 | 88.4549 | 63.5417 | 874 | 873.9005 | 57.8722 | 0.55773 | 41.5365 | 42.0573 | 500 | 0 | 0 | 0 | 0 | 0 | 0 | 0 | 45.8767 | 1.5521 | 0.0041956 | 7.6714 | 100 | 0.91146 | 49.8973 | 1.8668 | 3548.1017 | 88.01 | 3.1814
8945 | 2025-07-22 19:07 | 1.5948 | 1.5929 | 242.4826 | 241.1111 | 1.3715 | 0.35617 | 0.54948 | 0.020833 | 87.6085 | 88.4766 | 63.4983 | 874 | 873.9005 | 57.8722 | 0.55443 | 41.5365 | 42.0573 | 500 | 0 | 0 | 0 | 0 | 0 | 0 | 0 | 45.8767 | 1.556 | 0.0026042 | 7.7148 | 100 | 0.91146 | 49.9034 | 1.8668 | 3548.1017 | 88.0425 | 3.1876
8946 | 2025-07-22 19:07 | 1.5924 | 1.591 | 242.309 | 241.3715 | 0.9375 | 0.35124 | 0.54941 | 0.020761 | 87.6085 | 88.4766 | 63.5634 | 874 | 873.9005 | 57.8722 | 0.55132 | 41.5365 | 42.0573 | 500 | 0 | 0 | 0 | 0 | 0 | 0 | 0 | 45.8767 | 1.5541 | 0.0031829 | 7.6877 | 100 | 0.88252 | 49.9089 | 1.8668 | 3548.1017 | 88.0425 | 3.1834
8947 | 2025-07-22 19:07 | 1.5923 | 1.5904 | 241.5104 | 241.3889 | 0.12151 | 0.32465 | 0.54897 | 0.020761 | 87.6085 | 88.5417 | 63.5634 | 874 | 873.7847 | 57.8722 | 0.54763 | 41.5365 | 42.0573 | 500 | 0 | 0 | 0 | 0 | 0 | 0 | 0 | 45.855 | 1.5538 | 0.0026042 | 7.6714 | 100 | 0.93316 | 49.915 | 1.8668 | 3547.6316 | 88.0751 | 3.1827
8948 | 2025-07-22 19:07 | 1.591 | 1.5898 | 241.059 | 241.9792 | 0.92014 | 0.34066 | 0.54883 | 0.020833 | 87.6302 | 88.5417 | 63.5634 | 874 | 873.9005 | 57.8722 | 0.54514 | 41.5365 | 42.0573 | 500 | 0 | 0 | 0 | 0 | 0 | 0 | 0 | 45.855 | 1.5535 | 0.0037616 | 7.6335 | 100 | 0.91508 | 49.9201 | 1.8668 | 3548.1017 | 88.0859 | 3.1808
8949 | 2025-07-22 19:07 | 1.591 | 1.5907 | 241.6319 | 241.4583 | 0.1736 | 0.32378 | 0.54883 | 0.020833 | 87.6519 | 88.5417 | 63.5634 | 874 | 872.743 | 57.8722 | 0.54279 | 41.5365 | 42.0573 | 500 | 0 | 0 | 0 | 0 | 0 | 0 | 0 | 45.7899 | 1.5531 | 0.0024595 | 7.5901 | 100 | 0.90422 | 49.9256 | 1.8668 | 3543.4023 | 88.0968 | 3.1817
8950 | 2025-07-22 19:07 | 1.5887 | 1.5875 | 240.9549 | 241.9445 | 0.98959 | 0.32861 | 0.54782 | 0.020833 | 87.6519 | 88.5634 | 63.5634 | 874 | 872.743 | 57.8722 | 0.53939 | 41.5365 | 42.0573 | 500 | 0 | 0 | 0 | 0 | 0 | 0 | 0 | 45.7899 | 1.5515 | 0.0036169 | 7.6063 | 100 | 0.90422 | 49.9312 | 1.8668 | 3543.4023 | 88.1076 | 3.1762
8951 | 2025-07-22 19:08 | 1.5922 | 1.5917 | 241.1979 | 241.9618 | 0.76385 | 0.30539 | 0.54789 | 0.020833 | 87.6953 | 88.5634 | 63.5634 | 874 | 873.9005 | 57.8722 | 0.53566 | 41.5365 | 42.0573 | 500 | 0 | 0 | 0 | 0 | 0 | 0 | 0 | 45.7682 | 1.5556 | 0.005353 | 7.4707 | 100 | 0.91869 | 49.9373 | 1.8668 | 3548.1017 | 88.1293 | 3.1839
8952 | 2025-07-22 19:08 | 1.5911 | 1.5901 | 240.7639 | 242.0486 | 1.2847 | 0.33181 | 0.54789 | 0.020761 | 87.6953 | 88.6068 | 63.5634 | 874 | 873.7847 | 57.8722 | 0.53331 | 41.5365 | 42.0573 | 500 | 0 | 0 | 0 | 0 | 0 | 0 | 0 | 45.7682 | 1.5538 | 0.0067998 | 7.487 | 100 | 0.87167 | 49.9429 | 1.8668 | 3547.6316 | 88.151 | 3.1813
8953 | 2025-07-22 19:08 | 1.5935 | 1.5897 | 241.0417 | 241.441 | 0.39932 | 0.3233 | 0.54688 | 0.020761 | 87.6953 | 88.6068 | 63.5851 | 874 | 873.9005 | 57.8722 | 0.5306 | 41.5365 | 42.0573 | 500 | 0 | 0 | 0 | 0 | 0 | 0 | 0 | 45.7682 | 1.5548 | 0.012731 | 7.4436 | 100 | 0.87167 | 49.9479 | 1.8668 | 3548.1017 | 88.151 | 3.1832
8954 | 2025-07-22 19:08 | 1.5929 | 1.5901 | 240.6423 | 241.9097 | 1.2674 | 0.30707 | 0.54688 | 0.020761 | 87.6953 | 88.6068 | 63.5851 | 874 | 873.9005 | 57.8722 | 0.52778 | 41.5148 | 42.0573 | 500 | 0 | 0 | 0 | 0 | 0 | 0 | 0 | 45.7465 | 1.5537 | 0.004919 | 7.449 | 100 | 0.86444 | 49.954 | 1.8668 | 3548.1017 | 88.151 | 3.183
8955 | 2025-07-22 19:08 | 1.5907 | 1.5877 | 240.5555 | 242.3785 | 1.8229 | 0.31201 | 0.54688 | 0.020761 | 87.717 | 88.6068 | 63.5851 | 874 | 873.9005 | 57.8613 | 0.52478 | 41.5365 | 42.0573 | 500 | 0 | 0 | 0 | 0 | 0 | 0 | 0 | 45.7465 | 1.5527 | 0.005353 | 7.4544 | 100 | 0.89699 | 49.9596 | 1.8665 | 3548.1017 | 88.1619 | 3.1784
8956 | 2025-07-22 19:08 | 1.5978 | 1.5961 | 241.2847 | 240.5903 | 0.69446 | 0.31939 | 0.54673 | 0.020761 | 87.717 | 88.6502 | 63.5851 | 874 | 873.9005 | 57.8613 | 0.52134 | 41.5365 | 42.0573 | 500 | 0 | 0 | 0 | 0 | 0 | 0 | 0 | 45.7248 | 1.5584 | 0.013021 | 7.5087 | 100 | 0.88976 | 49.9646 | 1.8665 | 3548.1017 | 88.1836 | 3.1939
8957 | 2025-07-22 19:08 | 1.5955 | 1.5939 | 241.441 | 240.8681 | 0.57292 | 0.33583 | 0.54666 | 0.020833 | 87.7387 | 88.6502 | 63.5851 | 874 | 873.9005 | 57.8722 | 0.51794 | 41.5365 | 42.0573 | 500 | 0 | 0 | 0 | 0 | 0 | 0 | 0 | 45.6814 | 1.5579 | 0.012153 | 7.5087 | 100 | 0.88614 | 49.9707 | 1.8668 | 3548.1017 | 88.1944 | 3.1894
8958 | 2025-07-22 19:08 | 1.5949 | 1.5927 | 241.6493 | 240.9722 | 0.67708 | 0.31982 | 0.54673 | 0.020761 | 87.7387 | 88.6502 | 63.6285 | 874 | 873.9005 | 57.8722 | 0.51494 | 41.5365 | 42.0573 | 500 | 0 | 0 | 0 | 0 | 0 | 0 | 0 | 45.6814 | 1.5571 | 0.012442 | 7.4219 | 100 | 0.88976 | 49.9763 | 1.8668 | 3548.1017 | 88.1944 | 3.1876
8959 | 2025-07-22 19:09 | 1.5958 | 1.594 | 241.3194 | 240.6597 | 0.65973 | 0.36778 | 0.54572 | 0.020833 | 87.7387 | 88.6502 | 63.6285 | 874 | 873.9005 | 57.8722 | 0.51132 | 41.5365 | 42.0573 | 500 | 0 | 0 | 0 | 0 | 0 | 0 | 0 | 45.6597 | 1.5584 | 0.010127 | 7.4436 | 100 | 0.88976 | 49.9824 | 1.8668 | 3548.1017 | 88.1944 | 3.1898
8960 | 2025-07-22 19:09 | 1.5961 | 1.5948 | 240.7639 | 240.816 | 0.052094 | 0.32433 | 0.54572 | 0.020833 | 87.8038 | 88.6502 | 63.6285 | 874 | 873.9005 | 57.8613 | 0.50879 | 41.5365 | 42.0573 | 500 | 0 | 0 | 0 | 0 | 0 | 0 | 0 | 45.6597 | 1.559 | 0.010851 | 7.3839 | 100 | 0.88614 | 49.9874 | 1.8665 | 3548.1017 | 88.227 | 3.1908
8961 | 2025-07-22 19:09 | 1.5903 | 1.5888 | 240.7118 | 241.8924 | 1.1806 | 0.34429 | 0.54572 | 0.026114 | 87.8038 | 88.6936 | 63.6285 | 874 | 873.9005 | 57.8722 | 0.50644 | 41.5365 | 42.0573 | 500 | 0 | 0 | 0 | 0 | 0 | 0 | 0 | 45.638 | 1.5531 | 0.0065104 | 7.4165 | 100 | 0.84997 | 49.9935 | 1.8668 | 3548.1017 | 88.2487 | 3.1791
8962 | 2025-07-22 19:09 | 1.5981 | 1.5955 | 241.0417 | 240.8333 | 0.20834 | 0.31272 | 0.54572 | 0.020761 | 87.8038 | 88.6936 | 63.6285 | 874 | 873.7847 | 57.8722 | 0.50655 | 41.5365 | 42.0573 | 500 | 0 | 0 | 0 | 0 | 0 | 0 | 0 | 45.638 | 1.5598 | 0.012153 | 7.3785 | 100 | 0.88252 | 49.9986 | 1.8668 | 3547.6316 | 88.2487 | 3.1936
8963 | 2025-07-22 19:09 | 1.5952 | 1.5935 | 240.625 | 241.7708 | 1.1458 | 0.33491 | 0.54463 | 0.020761 | 87.8038 | 88.6936 | 63.6285 | 874 | 873.9005 | 57.8722 | 0.52412 | 41.5365 | 42.0573 | 500 | 0 | 0 | 0 | 0 | 0 | 0 | 0 | 45.5729 | 1.5579 | 0.012153 | 7.3513 | 100 | 0.87167 | 50.0042 | 1.8668 | 3548.1017 | 88.2487 | 3.1887
8964 | 2025-07-22 19:09 | 1.5981 | 1.5955 | 241.0764 | 241.1632 | 0.086807 | 0.32536 | 0.54355 | 0.020833 | 87.8038 | 88.6936 | 63.6719 | 874 | 873.9005 | 57.8613 | 0.54178 | 41.5365 | 42.0573 | 500 | 0 | 0 | 0 | 0 | 0 | 0 | 0 | 45.5729 | 1.5611 | 0.011574 | 7.4056 | 100 | 0.88976 | 50.0098 | 1.8665 | 3548.1017 | 88.2487 | 3.1936
8965 | 2025-07-22 19:09 | 1.5913 | 1.5904 | 240.191 | 241.6493 | 1.4583 | 0.30859 | 0.54369 | 0.020761 | 87.8255 | 88.6936 | 63.6719 | 874 | 872.743 | 57.8722 | 0.56087 | 41.5365 | 42.0573 | 500 | 0 | 0 | 0 | 0 | 0 | 0 | 0 | 45.5729 | 1.5551 | 0.004919 | 7.4273 | 100 | 0.92593 | 50.0159 | 1.8668 | 3543.4023 | 88.2595 | 3.1817
8966 | 2025-07-22 19:10 | 1.5991 | 1.5975 | 240.9202 | 240.6771 | 0.24307 | 0.34771 | 0.54362 | 0.020761 | 87.8255 | 88.6936 | 63.6502 | 874 | 873.7847 | 57.8722 | 0.57397 | 41.5365 | 42.0573 | 500 | 0 | 0 | 0 | 0 | 0 | 0 | 0 | 45.5512 | 1.5616 | 0.011429 | 7.4165 | 100 | 0.88976 | 50.021 | 1.8668 | 3547.6316 | 88.2595 | 3.1966
8967 | 2025-07-22 19:10 | 1.593 | 1.5924 | 240.5208 | 241.5972 | 1.0764 | 0.33295 | 0.54362 | 0.020761 | 87.8255 | 88.6936 | 63.6719 | 874 | 873.7847 | 57.8722 | 0.58843 | 41.5365 | 42.0573 | 500 | 0 | 0 | 0 | 0 | 0 | 0 | 0 | 45.5512 | 1.5563 | 0.0059317 | 7.3947 | 100 | 0.87529 | 50.0266 | 1.8668 | 3547.6316 | 88.2595 | 3.1855
8968 | 2025-07-22 19:10 | 1.5927 | 1.5907 | 240.3993 | 241.5798 | 1.1805 | 0.2959 | 0.54362 | 0.020761 | 87.8255 | 88.7153 | 63.6719 | 874 | 873.7847 | 57.8722 | 0.60124 | 41.5365 | 42.0573 | 500 | 0 | 0 | 0 | 0 | 0 | 0 | 0 | 45.5078 | 1.5556 | 0.012731 | 7.3568 | 100 | 0.92954 | 50.0322 | 1.8668 | 3547.6316 | 88.2704 | 3.1834
8969 | 2025-07-22 19:10 | 1.5953 | 1.5939 | 240.7465 | 241.4062 | 0.65971 | 0.32265 | 0.54246 | 0.020833 | 87.8255 | 88.7153 | 63.6719 | 874 | 873.7847 | 57.8722 | 0.61321 | 41.5365 | 42.0573 | 500 | 0 | 0 | 0 | 0 | 0 | 0 | 0 | 45.5078 | 1.5586 | 0.0076678 | 7.4002 | 100 | 0.89699 | 50.0383 | 1.8668 | 3547.6316 | 88.2704 | 3.1892
8970 | 2025-07-22 19:10 | 1.5948 | 1.5913 | 240.8507 | 241.5798 | 0.72916 | 0.34055 | 0.54246 | 0.020761 | 87.8255 | 88.7153 | 63.7153 | 874 | 872.743 | 57.8722 | 0.62316 | 41.5365 | 42.0573 | 500 | 0 | 0 | 0 | 0 | 0 | 0 | 0 | 45.5078 | 1.5554 | 0.011429 | 7.4273 | 100 | 0.88252 | 50.0434 | 1.8668 | 3543.4023 | 88.2704 | 3.1861
8971 | 2025-07-22 19:10 | 1.5982 | 1.5965 | 240.625 | 240.4687 | 0.15628 | 0.31825 | 0.54246 | 0.020761 | 87.8255 | 88.7153 | 63.7153 | 874 | 872.743 | 57.7582 | 0.63361 | 41.5365 | 42.0573 | 500 | 0 | 0 | 0 | 0 | 0 | 0 | 0 | 45.4644 | 1.5611 | 0.011429 | 7.3079 | 100 | 0.91146 | 50.049 | 1.8632 | 3543.4023 | 88.2704 | 3.1947
8972 | 2025-07-22 19:10 | 1.5971 | 1.5949 | 240.625 | 240.7465 | 0.12151 | 0.30811 | 0.54253 | 0.020761 | 87.8472 | 88.7153 | 63.7153 | 874 | 872.743 | 57.8722 | 0.64312 | 41.5148 | 42.0573 | 500 | 0 | 0 | 0 | 0 | 0 | 0 | 0 | 45.4644 | 1.5602 | 0.011285 | 7.3568 | 100 | 0.91869 | 50.0545 | 1.8668 | 3543.4023 | 88.2812 | 3.192
8973 | 2025-07-22 19:10 | 1.5952 | 1.5942 | 240.7118 | 241.6493 | 0.9375 | 0.33496 | 0.54253 | 0.020761 | 87.8472 | 88.7153 | 63.7153 | 874 | 872.743 | 57.8722 | 0.6522 | 41.5365 | 42.0573 | 500 | 0 | 0 | 0 | 0 | 0 | 0 | 0 | 45.421 | 1.5587 | 0.012442 | 7.3351 | 100 | 0.87529 | 50.0601 | 1.8668 | 3543.4023 | 88.2812 | 3.1894
8974 | 2025-07-22 19:11 | 1.6014 | 1.5994 | 240.816 | 240.2083 | 0.60765 | 0.32574 | 0.54152 | 0.020761 | 87.8472 | 88.7804 | 63.7153 | 874 | 873.7847 | 57.8722 | 0.66135 | 41.5365 | 42.0573 | 500 | 0 | 0 | 0 | 0 | 0 | 0 | 0 | 45.421 | 1.5635 | 0.012442 | 7.3568 | 100 | 0.92593 | 50.0661 | 1.8668 | 3547.6316 | 88.3138 | 3.2008
8975 | 2025-07-22 19:11 | 1.5971 | 1.5949 | 240.6944 | 241.4583 | 0.7639 | 0.31082 | 0.54145 | 0.020689 | 87.8472 | 88.7804 | 63.737 | 874 | 873.7847 | 57.8722 | 0.66981 | 41.5365 | 42.0573 | 500 | 0 | 0 | 0 | 0 | 0 | 0 | 0 | 45.3993 | 1.5603 | 0.011863 | 7.3134 | 100 | 0.88976 | 50.0718 | 1.8668 | 3547.6316 | 88.3138 | 3.192
8976 | 2025-07-22 19:11 | 1.6001 | 1.5978 | 241.3368 | 240.4687 | 0.86807 | 0.35623 | 0.54036 | 0.020833 | 87.8472 | 88.7804 | 63.737 | 874 | 873.9005 | 57.8722 | 0.66797 | 41.5365 | 42.0573 | 500 | 0 | 0 | 0 | 0 | 0 | 0 | 0 | 45.3993 | 1.5634 | 0.012008 | 7.3405 | 100 | 0.90422 | 50.0768 | 1.8668 | 3548.1017 | 88.3138 | 3.1979
8977 | 2025-07-22 19:11 | 1.5995 | 1.5984 | 241.2674 | 240.0347 | 1.2326 | 0.33252 | 0.53979 | 0.020761 | 87.8472 | 88.7804 | 63.737 | 874 | 873.7847 | 57.8722 | 0.66106 | 41.5365 | 42.0573 | 500 | 0 | 0 | 0 | 0 | 0 | 0 | 0 | 45.3993 | 1.5629 | 0.0018808 | 7.4978 | 100 | 0.86444 | 50.0829 | 1.8668 | 3547.6316 | 88.3138 | 3.1979
8978 | 2025-07-22 19:11 | 1.5935 | 1.593 | 240.6423 | 241.2326 | 0.59029 | 0.32726 | 0.53979 | 0.020761 | 87.8472 | 88.7804 | 63.737 | 874 | 873.9005 | 57.7582 | 0.65484 | 41.5365 | 42.0573 | 500 | 0 | 0 | 0 | 0 | 0 | 0 | 0 | 45.3776 | 1.5567 | 0.0041956 | 7.4978 | 100 | 0.87529 | 50.0885 | 1.8632 | 3548.1017 | 88.3138 | 3.1865
8979 | 2025-07-22 19:11 | 1.5952 | 1.5952 | 240.1215 | 241.3889 | 1.2674 | 0.30707 | 0.53979 | 0.020761 | 87.8472 | 88.8021 | 63.8021 | 874 | 873.9005 | 57.8722 | 0.64898 | 41.5365 | 42.0573 | 500 | 0 | 0 | 0 | 0 | 0 | 0 | 0 | 45.3776 | 1.5592 | 0.005353 | 7.3839 | 100 | 0.89699 | 50.0941 | 1.8668 | 3548.1017 | 88.3247 | 3.1904
8980 | 2025-07-22 19:11 | 1.5949 | 1.594 | 240.0174 | 241.25 | 1.2326 | 0.34087 | 0.53885 | 0.020761 | 87.9123 | 88.8021 | 63.7587 | 874 | 873.9005 | 57.7582 | 0.64413 | 41.5365 | 42.0573 | 500 | 0 | 0 | 0 | 0 | 0 | 0 | 0 | 45.3125 | 1.559 | 0.0046296 | 7.4544 | 100 | 0.86806 | 50.1002 | 1.8632 | 3548.1017 | 88.3572 | 3.1889
8981 | 2025-07-22 19:12 | 1.6003 | 1.5978 | 240.1389 | 240.7986 | 0.65973 | 0.31179 | 0.53885 | 0.020761 | 87.9123 | 88.8021 | 63.8021 | 874 | 863.368 | 57.6389 | 0.63954 | 41.5365 | 42.0573 | 500 | 0 | 0 | 0 | 0 | 0 | 0 | 0 | 45.3125 | 1.5629 | 0.011429 | 7.3513 | 100 | 0.88614 | 50.1052 | 1.8593 | 3505.3391 | 88.3572 | 3.1981
8982 | 2025-07-22 19:12 | 1.5982 | 1.5961 | 240.4514 | 240.8854 | 0.43402 | 0.32802 | 0.53762 | 0.020761 | 87.9123 | 88.8021 | 63.7587 | 874 | 822.4537 | 57.2103 | 0.6361 | 41.5365 | 42.0573 | 500 | 0 | 0 | 0 | 0 | 0 | 0 | 0 | 45.3125 | 1.5615 | 0.012731 | 7.3568 | 100 | 0.91146 | 50.1108 | 1.8455 | 3339.2237 | 88.3572 | 3.1943
8983 | 2025-07-22 19:12 | 1.5991 | 1.5964 | 240.6771 | 240.2951 | 0.38194 | 0.32997 | 0.53653 | 0.020761 | 87.9123 | 88.8021 | 63.7587 | 524 | 787.3843 | 56.8848 | 0.63093 | 41.5365 | 42.0573 | 500 | 0 | 0 | 0 | 0 | 0 | 0 | 0 | 45.2908 | 1.5626 | 0.011574 | 7.2754 | 100 | 0.91869 | 50.1169 | 1.835 | 3196.8393 | 88.3572 | 3.1955
8984 | 2025-07-22 19:12 | 1.5953 | 1.5927 | 240.816 | 239.9479 | 0.86806 | 0.33659 | 0.53559 | 0.020833 | 87.9123 | 88.8021 | 63.7587 | 524 | 746.5856 | 56.6623 | 0.62728 | 41.5365 | 42.0573 | 500 | 0 | 0 | 0 | 0 | 0 | 0 | 0 | 45.2908 | 1.559 | 0.010851 | 7.3296 | 100 | 0.90061 | 50.1225 | 1.8278 | 3031.1937 | 88.3572 | 3.1881
8985 | 2025-07-22 19:12 | 1.5888 | 1.5865 | 240.9896 | 239.8611 | 1.1285 | 0.33615 | 0.53552 | 0.020761 | 87.934 | 88.8021 | 63.8238 | 524 | 706.8287 | 56.2229 | 0.62417 | 41.5365 | 42.0573 | 500 | 0 | 0 | 0 | 0 | 0 | 0 | 0 | 45.2474 | 1.5524 | 0.0085359 | 7.3513 | 100 | 0.93316 | 50.1275 | 1.8136 | 2869.7775 | 88.3681 | 3.1753
8986 | 2025-07-22 19:12 | 1.5861 | 1.5849 | 240.9028 | 239.0104 | 1.8924 | 0.35194 | 0.53436 | 0.020833 | 87.934 | 88.8021 | 63.8238 | 524 | 667.0718 | 55.778 | 0.61947 | 41.5365 | 42.0573 | 500 | 0 | 0 | 0 | 0 | 0 | 0 | 0 | 45.2474 | 1.5514 | 0.009838 | 7.3079 | 100 | 0.88976 | 50.1331 | 1.7993 | 2708.3615 | 88.3681 | 3.171
8987 | 2025-07-22 19:12 | 1.5778 | 1.5771 | 240.2604 | 239.4097 | 0.85071 | 0.34353 | 0.53451 | 0.020833 | 87.9774 | 88.8238 | 63.8238 | 524 | 629.7454 | 55.4525 | 0.6165 | 41.5365 | 42.0573 | 500 | 0 | 0 | 0 | 0 | 0 | 0 | 0 | 45.2257 | 1.5431 | 0.0023148 | 7.1506 | 100 | 0.88252 | 50.1392 | 1.7888 | 2556.8134 | 88.4006 | 3.1549
8988 | 2025-07-22 19:12 | 1.5681 | 1.5667 | 239.9132 | 240.0174 | 0.10417 | 0.33838 | 0.53436 | 0.020833 | 87.9774 | 88.8238 | 63.8455 | 524 | 587.6157 | 55.013 | 0.61346 | 41.5365 | 42.0573 | 500 | 0 | 0 | 0 | 0 | 0 | 0 | 0 | 45.204 | 1.5333 | 0.0026042 | 7.156 | 100 | 0.8572 | 50.1448 | 1.7746 | 2385.764 | 88.4006 | 3.1348
8989 | 2025-07-22 19:13 | 1.559 | 1.5577 | 239.2014 | 240.2778 | 1.0764 | 0.33773 | 0.53451 | 0.020761 | 87.9774 | 88.8238 | 63.8455 | 524 | 523.2639 | 54.4651 | 0.6101 | 41.5365 | 42.0573 | 500 | 0 | 0 | 0 | 0 | 0 | 0 | 0 | 45.204 | 1.5266 | 0.0036169 | 6.9282 | 100 | 0.88252 | 50.1503 | 1.7569 | 2124.4905 | 88.4006 | 3.1168
8990 | 2025-07-22 19:13 | 1.5544 | 1.5519 | 238.9583 | 239.8958 | 0.9375 | 0.32265 | 0.53451 | 0.020761 | 88.0208 | 88.8238 | 63.8455 | 524 | 522.1065 | 54.4651 | 0.60641 | 41.5365 | 42.0573 | 500 | 0 | 0 | 0 | 0 | 0 | 0 | 0 | 45.1606 | 1.5223 | 0.010851 | 6.5267 | 100 | 0.88614 | 50.1559 | 1.7569 | 2119.7916 | 88.4223 | 3.1063
8991 | 2025-07-22 19:13 | 1.5502 | 1.549 | 240.0174 | 239.3056 | 0.71181 | 0.33366 | 0.53458 | 0.020761 | 88.0208 | 88.8238 | 63.8455 | 524 | 522.0486 | 54.4651 | 0.60428 | 41.5148 | 42.0573 | 500 | 0 | 0 | 0 | 0 | 0 | 0 | 0 | 45.1606 | 1.5197 | 0.0017361 | 6.6406 | 100 | 0.87167 | 50.161 | 1.7569 | 2119.5567 | 88.4223 | 3.0992
8992 | 2025-07-22 19:13 | 1.5425 | 1.5412 | 239.6354 | 240.1042 | 0.46875 | 0.35097 | 0.534 | 0.020761 | 88.0208 | 88.8021 | 63.8455 | 524 | 522.1065 | 54.4651 | 0.60001 | 41.5365 | 42.0573 | 500 | 0 | 0 | 0 | 0 | 0 | 0 | 0 | 45.1606 | 1.5122 | 0.0034722 | 6.7491 | 100 | 0.88976 | 50.1663 | 1.7569 | 2119.7916 | 88.4115 | 3.0838
8993 | 2025-07-22 19:13 | 1.5373 | 1.5354 | 238.6458 | 239.9653 | 1.3194 | 0.31337 | 0.53393 | 0.020761 | 88.0208 | 88.8021 | 63.8889 | 524 | 522.1065 | 54.4651 | 0.59469 | 41.5365 | 42.0573 | 500 | 0 | 0 | 0 | 0 | 0 | 0 | 0 | 45.1172 | 1.5088 | 0.0031829 | 6.3639 | 100 | 0.88976 | 50.1717 | 1.7569 | 2119.7916 | 88.4115 | 3.0728
8994 | 2025-07-22 19:13 | 1.532 | 1.5301 | 238.7153 | 240.1389 | 1.4236 | 0.31581 | 0.53378 | 0.020833 | 88.0208 | 88.8021 | 63.9106 | 524 | 522.1065 | 54.4651 | 0.59158 | 41.5365 | 42.0573 | 500 | 0 | 0 | 0 | 0 | 0 | 0 | 0 | 45.1389 | 1.5067 | 0.0041956 | 5.8702 | 100 | 0.86806 | 50.1762 | 1.7569 | 2119.7916 | 88.4115 | 3.0621
8995 | 2025-07-22 19:13 | 1.5346 | 1.5327 | 239.5139 | 239.3576 | 0.15627 | 0.30783 | 0.53277 | 0.020833 | 88.0208 | 88.8021 | 63.8889 | 524 | 522.1065 | 54.4651 | 0.58785 | 41.5365 | 42.0573 | 500 | 0 | 0 | 0 | 0 | 0 | 0 | 0 | 45.0955 | 1.5074 | 0.010417 | 6.0004 | 100 | 0.89699 | 50.1807 | 1.7569 | 2119.7916 | 88.4115 | 3.0673
8996 | 2025-07-22 19:14 | 1.5321 | 1.5298 | 240.3125 | 238.9931 | 1.3194 | 0.34158 | 0.53277 | 0.020833 | 88.0208 | 88.8021 | 63.9106 | 524 | 522.1065 | 54.579 | 0.58453 | 41.5365 | 42.0573 | 500 | 0 | 0 | 0 | 0 | 0 | 0 | 0 | 45.0955 | 1.5068 | 0.0088252 | 5.8051 | 100 | 0.90061 | 50.1855 | 1.7606 | 2119.7916 | 88.4115 | 3.0619
8997 | 2025-07-22 19:14 | 1.5285 | 1.5275 | 239.9827 | 239.375 | 0.60765 | 0.33322 | 0.53168 | 0.020833 | 88.0208 | 88.7804 | 63.8889 | 524 | 522.1065 | 54.5681 | 0.5821 | 41.5148 | 42.0573 | 500 | 0 | 0 | 0 | 0 | 0 | 0 | 0 | 45.0955 | 1.5051 | 0.0020255 | 5.7454 | 100 | 0.88614 | 50.1895 | 1.7603 | 2119.7916 | 88.4006 | 3.056
8998 | 2025-07-22 19:14 | 1.5227 | 1.522 | 239.0452 | 239.809 | 0.76387 | 0.33702 | 0.53168 | 0.020833 | 88.0208 | 88.7804 | 63.8889 | 524 | 522.1065 | 54.5681 | 0.57932 | 41.5365 | 42.0573 | 500 | 0 | 0 | 0 | 0 | 0 | 0 | 0 | 45.0521 | 1.501 | 0.0028935 | 5.4525 | 100 | 0.91146 | 50.194 | 1.7603 | 2119.7916 | 88.4006 | 3.0447
8999 | 2025-07-22 19:14 | 1.5265 | 1.5256 | 238.6458 | 239.8958 | 1.25 | 0.317 | 0.5306 | 0.020833 | 87.9774 | 88.7804 | 63.9323 | 524 | 522.1065 | 54.5681 | 0.57599 | 41.5365 | 42.0573 | 500 | 0 | 0 | 0 | 0 | 0 | 0 | 0 | 45.0521 | 1.5049 | 0.0052083 | 5.2843 | 100 | 0.88976 | 50.1985 | 1.7603 | 2119.7916 | 88.3789 | 3.0521
9000 | 2025-07-22 19:14 | 1.5237 | 1.5229 | 239.6007 | 239.4271 | 0.17365 | 0.33073 | 0.53067 | 0.020833 | 87.934 | 88.7804 | 63.9323 | 524 | 522.1065 | 54.579 | 0.57292 | 41.5148 | 42.0573 | 500 | 0 | 0 | 0 | 0 | 0 | 0 | 0 | 45.0087 | 1.5026 | 0.010272 | 5.2572 | 100 | 0.89699 | 50.2029 | 1.7606 | 2119.7916 | 88.3572 | 3.0466
9001 | 2025-07-22 19:14 | 1.5203 | 1.5178 | 239.7396 | 239.375 | 0.36458 | 0.32243 | 0.5306 | 0.020833 | 87.9123 | 88.7153 | 63.9323 | 524 | 522.1065 | 54.579 | 0.56876 | 41.5365 | 42.0573 | 500 | 0 | 0 | 0 | 0 | 0 | 0 | 0 | 45.0304 | 1.5003 | 0.0017361 | 5.1812 | 100 | 0.88976 | 50.2078 | 1.7606 | 2119.7916 | 88.3138 | 3.038
9002 | 2025-07-22 19:14 | 1.5171 | 1.5159 | 239.375 | 239.8958 | 0.52081 | 0.32943 | 0.5306 | 0.020761 | 87.9123 | 88.7153 | 63.9323 | 524 | 522.1065 | 54.6875 | 0.56532 | 41.5365 | 42.0573 | 500 | 0 | 0 | 0 | 0 | 0 | 0 | 0 | 44.9653 | 1.4973 | 0.0043403 | 5.127 | 100 | 0.90061 | 50.2122 | 1.7641 | 2119.7916 | 88.3138 | 3.033
9003 | 2025-07-22 19:14 | 1.5163 | 1.5148 | 239.2535 | 240.3125 | 1.059 | 0.31131 | 0.53067 | 0.020833 | 87.8472 | 88.6936 | 63.9757 | 524 | 522.1065 | 54.5681 | 0.56268 | 41.5365 | 42.0573 | 500 | 0 | 0 | 0 | 0 | 0 | 0 | 0 | 44.9653 | 1.4978 | 0.0040509 | 4.9805 | 100 | 0.92954 | 50.2163 | 1.7603 | 2119.7916 | 88.2704 | 3.0311
9004 | 2025-07-22 19:15 | 1.5195 | 1.5172 | 239.8958 | 239.8785 | 0.017334 | 0.32362 | 0.5306 | 0.020761 | 87.8472 | 88.6936 | 63.9757 | 524 | 522.1065 | 54.6875 | 0.55957 | 41.5365 | 42.0573 | 500 | 0 | 0 | 0 | 0 | 0 | 0 | 0 | 44.9653 | 1.5009 | 0.010706 | 4.7906 | 100 | 0.87529 | 50.2196 | 1.7641 | 2119.7916 | 88.2704 | 3.0367
9005 | 2025-07-22 19:15 | 1.5171 | 1.5155 | 240.4514 | 239.1493 | 1.3021 | 0.3176 | 0.5306 | 0.020761 | 87.8255 | 88.6502 | 63.9757 | 524 | 522.1065 | 54.6875 | 0.55675 | 41.5365 | 42.0573 | 500 | 0 | 0 | 0 | 0 | 0 | 0 | 0 | 44.9436 | 1.4986 | 0.0089699 | 4.8069 | 100 | 0.88976 | 50.223 | 1.7641 | 2119.7916 | 88.2378 | 3.0326
9006 | 2025-07-22 19:15 | 1.513 | 1.5123 | 240.1389 | 239.4618 | 0.67708 | 0.33583 | 0.53067 | 0.020761 | 87.8038 | 88.6502 | 63.9757 | 524 | 522.1065 | 54.7906 | 0.55411 | 41.5365 | 42.0573 | 500 | 0 | 0 | 0 | 0 | 0 | 0 | 0 | 44.9436 | 1.4958 | 0.0017361 | 4.8665 | 100 | 0.88976 | 50.2266 | 1.7674 | 2119.7916 | 88.227 | 3.0253
9007 | 2025-07-22 19:15 | 1.5127 | 1.5111 | 239.4792 | 240.2083 | 0.72916 | 0.32883 | 0.5306 | 0.020761 | 87.8038 | 88.6068 | 63.9757 | 524 | 522.1065 | 54.6875 | 0.551 | 41.5365 | 42.0573 | 500 | 0 | 0 | 0 | 0 | 0 | 0 | 0 | 44.9436 | 1.4959 | 0.0028935 | 4.8123 | 100 | 0.89699 | 50.2299 | 1.7641 | 2119.7916 | 88.2053 | 3.0239
9008 | 2025-07-22 19:15 | 1.513 | 1.5114 | 239.9132 | 240.0174 | 0.10417 | 0.32552 | 0.52951 | 0.020761 | 87.7387 | 88.5634 | 63.9974 | 524 | 522.1065 | 54.8014 | 0.54659 | 41.5365 | 42.0573 | 500 | 0 | 0 | 0 | 0 | 0 | 0 | 0 | 44.9219 | 1.4959 | 0.0026042 | 4.6061 | 100 | 0.86806 | 50.2333 | 1.7678 | 2119.7916 | 88.151 | 3.0245
9009 | 2025-07-22 19:15 | 1.5119 | 1.51 | 239.5139 | 240.2778 | 0.76387 | 0.31668 | 0.52836 | 0.020761 | 87.717 | 88.5634 | 63.9974 | 524 | 522.1065 | 54.7906 | 0.54376 | 41.5148 | 42.0573 | 500 | 0 | 0 | 0 | 0 | 0 | 0 | 0 | 44.9219 | 1.4954 | 0.0036169 | 4.5736 | 100 | 0.87167 | 50.2366 | 1.7674 | 2119.7916 | 88.1402 | 3.0218
9010 | 2025-07-22 19:15 | 1.5122 | 1.5109 | 239.4618 | 240.8681 | 1.4062 | 0.31293 | 0.52836 | 0.020833 | 87.6953 | 88.5417 | 64.0191 | 524 | 522.1065 | 54.7906 | 0.54102 | 41.5365 | 42.0573 | 500 | 0 | 0 | 0 | 0 | 0 | 0 | 0 | 44.8568 | 1.4958 | 0.0054977 | 4.4759 | 100 | 0.89699 | 50.2403 | 1.7674 | 2119.7916 | 88.1185 | 3.023
9011 | 2025-07-22 19:16 | 1.5165 | 1.5161 | 240.2778 | 239.2188 | 1.059 | 0.34332 | 0.52836 | 0.020833 | 87.6519 | 88.4766 | 63.9974 | 524 | 522.1065 | 54.8014 | 0.53827 | 41.5365 | 42.0573 | 500 | 0 | 0 | 0 | 0 | 0 | 0 | 0 | 44.8568 | 1.503 | 0.0083912 | 4.248 | 100 | 0.84997 | 50.2433 | 1.7678 | 2119.7916 | 88.0642 | 3.0326
9012 | 2025-07-22 19:16 | 1.5172 | 1.5155 | 239.9132 | 239.375 | 0.53819 | 0.32189 | 0.52734 | 0.020761 | 87.6085 | 88.4549 | 64.0191 | 524 | 522.1065 | 54.7906 | 0.53581 | 41.5365 | 42.0573 | 500 | 0 | 0 | 0 | 0 | 0 | 0 | 0 | 44.8351 | 1.5027 | 0.0020255 | 4.2318 | 100 | 0.87529 | 50.2467 | 1.7674 | 2119.7916 | 88.0317 | 3.0327
9013 | 2025-07-22 19:16 | 1.5166 | 1.5153 | 239.9479 | 240.7292 | 0.78127 | 0.32682 | 0.52734 | 0.020833 | 87.5651 | 88.4549 | 64.0408 | 524 | 522.1065 | 54.7906 | 0.53273 | 41.5365 | 42.0573 | 500 | 0 | 0 | 0 | 0 | 0 | 0 | 0 | 44.8351 | 1.5033 | 0.0036169 | 4.1775 | 100 | 0.90061 | 50.25 | 1.7674 | 2119.7916 | 88.01 | 3.032
9014 | 2025-07-22 19:16 | 1.5191 | 1.5179 | 239.5312 | 240.0174 | 0.48613 | 0.32444 | 0.52734 | 0.020761 | 87.5217 | 88.3898 | 64.0408 | 524 | 522.1065 | 54.7906 | 0.52901 | 41.5365 | 42.0573 | 500 | 0 | 0 | 0 | 0 | 0 | 0 | 0 | 44.8351 | 1.5058 | 0.0036169 | 4.0744 | 100 | 0.8572 | 50.2537 | 1.7674 | 2119.7916 | 87.9557 | 3.037
9015 | 2025-07-22 19:16 | 1.5239 | 1.5201 | 239.5139 | 240.2431 | 0.72916 | 0.30067 | 0.52742 | 0.020761 | 87.4783 | 88.3681 | 64.0408 | 524 | 522.1065 | 54.7906 | 0.52597 | 41.5365 | 42.0573 | 500 | 0 | 0 | 0 | 0 | 0 | 0 | 0 | 44.7917 | 1.5104 | 0.010272 | 3.9008 | 100 | 0.88976 | 50.2567 | 1.7674 | 2119.7916 | 87.9232 | 3.044
9016 | 2025-07-22 19:16 | 1.5237 | 1.522 | 240.6944 | 239.566 | 1.1285 | 0.32823 | 0.52698 | 0.020833 | 87.4566 | 88.303 | 64.0408 | 524 | 522.1644 | 54.9045 | 0.52076 | 41.5365 | 42.0573 | 500 | 0 | 0 | 0 | 0 | 0 | 0 | 0 | 44.7917 | 1.511 | 0.0088252 | 4.0202 | 100 | 0.88614 | 50.2604 | 1.7711 | 2120.0265 | 87.8798 | 3.0457
9017 | 2025-07-22 19:16 | 1.5237 | 1.522 | 240.4861 | 240.0868 | 0.39932 | 0.33355 | 0.52684 | 0.020761 | 87.3915 | 88.2595 | 64.0842 | 524 | 522.1065 | 54.9045 | 0.51902 | 41.5148 | 42.0573 | 500 | 0 | 0 | 0 | 0 | 0 | 0 | 0 | 44.7917 | 1.5116 | 0.0018808 | 3.7543 | 100 | 0.86806 | 50.2638 | 1.7711 | 2119.7916 | 87.8255 | 3.0457
9018 | 2025-07-22 19:16 | 1.5207 | 1.5185 | 239.1493 | 241.1111 | 1.9618 | 0.31326 | 0.52684 | 0.020761 | 87.3481 | 88.2378 | 64.0842 | 524 | 522.1065 | 54.8991 | 0.51562 | 41.5365 | 42.0573 | 500 | 0 | 0 | 0 | 0 | 0 | 0 | 0 | 44.77 | 1.5145 | 0.0037616 | 1.7958 | 100 | 0.91146 | 50.2666 | 1.7709 | 2119.7916 | 87.793 | 3.0392
9019 | 2025-07-22 19:17 | 1.5327 | 1.5323 | 240.1042 | 240.3125 | 0.20834 | 0.31776 | 0.52684 | 0.020761 | 87.3047 | 88.1945 | 64.0842 | 524 | 522.1065 | 54.8991 | 0.51411 | 41.5148 | 42.0573 | 500 | 0 | 0 | 0 | 0 | 0 | 0 | 0 | 44.77 | 1.5304 | 0.0011574 | 0.99284 | 100 | 0.84274 | 50.2676 | 1.7709 | 2119.7916 | 87.7496 | 3.065
9020 | 2025-07-22 19:17 | 1.5467 | 1.5443 | 239.8958 | 240.7292 | 0.83337 | 0.31066 | 0.52684 | 0.020833 | 87.2613 | 88.1727 | 64.0842 | 524 | 522.1065 | 54.8991 | 0.5111 | 41.5365 | 42.0573 | 500 | 0 | 0 | 0 | 0 | 0 | 0 | 0 | 44.7049 | 1.5447 | 0.0067998 | 0.84093 | 100 | 0.86444 | 50.2687 | 1.7709 | 2119.7916 | 87.717 | 3.091
9021 | 2025-07-22 19:17 | 1.557 | 1.5556 | 240.3125 | 239.9653 | 0.34721 | 0.32145 | 0.52684 | 0.020761 | 87.1962 | 88.1076 | 64.0842 | 524 | 522.1065 | 55.013 | 0.50897 | 41.5365 | 42.0573 | 500 | 0 | 0 | 0 | 0 | 0 | 0 | 0 | 44.7049 | 1.5577 | 0.0011574 | 0.29839 | 100 | 0.89699 | 50.2693 | 1.7746 | 2119.7916 | 87.6519 | 3.1126
9022 | 2025-07-22 19:17 | 1.5652 | 1.5631 | 239.8438 | 240.9722 | 1.1285 | 0.31576 | 0.5259 | 0.020761 | 87.1528 | 88.0642 | 64.1059 | 524 | 522.1065 | 55.013 | 0.50655 | 41.5365 | 42.0573 | 500 | 0 | 0 | 0 | 0 | 0 | 0 | 0 | 44.7049 | 1.5651 | 0.0031829 | 0.13563 | 100 | 0.88614 | 50.2693 | 1.7746 | 2119.7916 | 87.6085 | 3.1283
9023 | 2025-07-22 19:17 | 1.5835 | 1.5815 | 241.1806 | 240.4514 | 0.72916 | 0.32227 | 0.5259 | 0.020761 | 87.1094 | 87.9991 | 64.1059 | 524 | 522.1065 | 55.013 | 0.50774 | 41.5365 | 42.0573 | 500 | 0 | 0 | 0 | 0 | 0 | 0 | 0 | 44.6832 | 1.5833 | 0.0011574 | 0 | 100 | 0.86806 | 50.2693 | 1.7746 | 2119.7916 | 87.5543 | 3.1649
9024 | 2025-07-22 19:17 | 1.5929 | 1.5924 | 240.6076 | 240.7292 | 0.12155 | 0.32671 | 0.52488 | 0.020761 | 87.0877 | 87.9774 | 64.1059 | 524 | 522.1065 | 55.013 | 0.52188 | 41.5365 | 42.0573 | 500 | 0 | 0 | 0 | 0 | 0 | 0 | 0 | 44.6832 | 1.5922 | 0.0020255 | 0.3418 | 100 | 0.88252 | 50.2693 | 1.7746 | 2119.7916 | 87.5326 | 3.1853
9025 | 2025-07-22 19:17 | 1.6019 | 1.5984 | 239.7569 | 241.684 | 1.9271 | 0.32026 | 0.52474 | 0.020761 | 87.0009 | 87.934 | 64.171 | 524 | 522.1065 | 55.013 | 0.54264 | 41.5365 | 42.0573 | 500 | 0 | 0 | 0 | 0 | 0 | 0 | 0 | 44.6181 | 1.601 | 0.0018808 | 0.4503 | 100 | 0.88614 | 50.2693 | 1.7746 | 2119.7916 | 87.4674 | 3.2002
9026 | 2025-07-22 19:18 | 1.6182 | 1.6146 | 240.9549 | 240 | 0.95488 | 0.3246 | 0.52488 | 0.016638 | 86.9792 | 87.8472 | 64.171 | 524 | 522.1065 | 55.013 | 0.5599 | 41.5365 | 42.0573 | 500 | 0 | 0 | 0 | 0 | 0 | 0 | 0 | 44.6615 | 1.6102 | 0.0010127 | 3.6838 | 100 | 0.90061 | 50.2699 | 1.7746 | 2119.7916 | 87.4132 | 3.2328
9027 | 2025-07-22 19:18 | 1.6181 | 1.6162 | 240.7639 | 240.6771 | 0.086807 | 0.33773 | 0.52474 | 0.020761 | 86.9141 | 87.8255 | 64.171 | 524 | 522.1065 | 55.013 | 0.57577 | 41.5365 | 42.0573 | 500 | 0 | 0 | 0 | 0 | 0 | 0 | 0 | 44.6181 | 1.6076 | 0.0030382 | 3.673 | 100 | 0.89699 | 50.2733 | 1.7746 | 2119.7916 | 87.3698 | 3.2342
9028 | 2025-07-22 19:18 | 1.6183 | 1.6179 | 240.2604 | 241.5972 | 1.3368 | 0.30675 | 0.52474 | 0.020833 | 86.849 | 87.7604 | 64.1927 | 524 | 522.1065 | 55.013 | 0.58753 | 41.5365 | 42.0573 | 500 | 0 | 0 | 0 | 0 | 0 | 0 | 0 | 44.5964 | 1.6056 | 0.0041956 | 4.1016 | 100 | 0.87167 | 50.2764 | 1.7746 | 2119.7916 | 87.3047 | 3.2363
9029 | 2025-07-22 19:18 | 1.6236 | 1.6223 | 241.1111 | 240.3993 | 0.71179 | 0.31174 | 0.52474 | 0.020833 | 86.8056 | 87.717 | 64.1927 | 524 | 522.0486 | 55.013 | 0.59979 | 41.5365 | 42.0573 | 500 | 0 | 0 | 0 | 0 | 0 | 0 | 0 | 44.5964 | 1.6113 | 0.010995 | 3.9822 | 100 | 0.88252 | 50.2797 | 1.7746 | 2119.5567 | 87.2613 | 3.2458
9030 | 2025-07-22 19:18 | 1.6201 | 1.6179 | 241.3194 | 240.4514 | 0.86804 | 0.33729 | 0.52488 | 0.020761 | 86.7622 | 87.6519 | 64.1927 | 524 | 522.1065 | 55.013 | 0.61317 | 41.5148 | 42.0573 | 500 | 0 | 0 | 0 | 0 | 0 | 0 | 0 | 44.5964 | 1.6079 | 0.0015914 | 4.1124 | 100 | 0.90422 | 50.2834 | 1.7746 | 2119.7916 | 87.207 | 3.238
9031 | 2025-07-22 19:18 | 1.6198 | 1.6176 | 240.9722 | 240.9028 | 0.069443 | 0.31217 | 0.52373 | 0.020833 | 86.6753 | 87.6085 | 64.1927 | 524 | 522.1065 | 55.013 | 0.62236 | 41.5365 | 42.0573 | 500 | 0 | 0 | 0 | 0 | 0 | 0 | 0 | 44.5747 | 1.6073 | 0.0023148 | 4.1016 | 100 | 0.8572 | 50.2867 | 1.7746 | 2119.7916 | 87.1419 | 3.2374
9032 | 2025-07-22 19:18 | 1.6181 | 1.6176 | 240.6771 | 241.441 | 0.7639 | 0.32026 | 0.52373 | 0.020761 | 86.6536 | 87.5434 | 64.2144 | 524 | 522.1065 | 55.1215 | 0.63158 | 41.5365 | 42.0573 | 500 | 0 | 0 | 0 | 0 | 0 | 0 | 0 | 44.5747 | 1.6059 | 0.004919 | 4.0961 | 100 | 0.8572 | 50.2897 | 1.7781 | 2119.7916 | 87.0985 | 3.2357
9033 | 2025-07-22 19:18 | 1.6228 | 1.6198 | 240.9028 | 240.9028 | 0 | 0.30789 | 0.52264 | 0.020761 | 86.6319 | 87.5217 | 64.2144 | 524 | 522.1065 | 55.127 | 0.64113 | 41.5365 | 42.0573 | 500 | 0 | 0 | 0 | 0 | 0 | 0 | 0 | 44.5747 | 1.6104 | 0.010851 | 4.0093 | 100 | 0.91146 | 50.2931 | 1.7783 | 2119.7916 | 87.0768 | 3.2426
9034 | 2025-07-22 19:19 | 1.6178 | 1.6175 | 240.3993 | 242.3264 | 1.9271 | 0.32091 | 0.52257 | 0.020761 | 86.5451 | 87.4349 | 64.2144 | 524 | 522.0486 | 55.1215 | 0.65144 | 41.5365 | 42.0573 | 500 | 0 | 0 | 0 | 0 | 0 | 0 | 0 | 44.5095 | 1.6043 | 0.0054977 | 4.145 | 100 | 0.86444 | 50.2967 | 1.7781 | 2119.5567 | 86.99 | 3.2352
9035 | 2025-07-22 19:19 | 1.6241 | 1.6211 | 241.8403 | 239.9653 | 1.875 | 0.31966 | 0.52257 | 0.020833 | 86.48 | 87.3698 | 64.2144 | 524 | 522.1065 | 55.1215 | 0.66034 | 41.5365 | 42.0573 | 500 | 0 | 0 | 0 | 0 | 0 | 0 | 0 | 44.5095 | 1.6107 | 0.0011574 | 4.2263 | 100 | 0.91508 | 50.3001 | 1.7781 | 2119.7916 | 86.9249 | 3.2452
9036 | 2025-07-22 19:19 | 1.6225 | 1.6217 | 241.493 | 240.6771 | 0.81596 | 0.31966 | 0.52257 | 0.020761 | 86.4366 | 87.3481 | 64.2578 | 524 | 522.1065 | 55.127 | 0.66786 | 41.5365 | 42.0573 | 500 | 0 | 0 | 0 | 0 | 0 | 0 | 0 | 44.5095 | 1.6095 | 0.0020255 | 4.2697 | 100 | 0.91508 | 50.3031 | 1.7783 | 2119.7916 | 86.8924 | 3.2442
9037 | 2025-07-22 19:19 | 1.6181 | 1.6169 | 241.0417 | 242.1007 | 1.059 | 0.34619 | 0.52163 | 0.020761 | 86.3715 | 87.2613 | 64.2578 | 524 | 522.1065 | 55.1215 | 0.66992 | 41.5365 | 42.0573 | 500 | 0 | 0 | 0 | 0 | 0 | 0 | 0 | 44.4878 | 1.6042 | 0.0024595 | 4.3403 | 100 | 0.87167 | 50.3065 | 1.7781 | 2119.7916 | 86.8164 | 3.235
9038 | 2025-07-22 19:19 | 1.6176 | 1.6153 | 240.7118 | 241.7535 | 1.0417 | 0.31597 | 0.52148 | 0.020761 | 86.3064 | 87.2179 | 64.2578 | 524 | 522.1065 | 55.127 | 0.66001 | 41.5365 | 42.0573 | 500 | 0 | 0 | 0 | 0 | 0 | 0 | 0 | 44.4878 | 1.603 | 0.005353 | 4.3349 | 100 | 0.90422 | 50.3101 | 1.7783 | 2119.7916 | 86.7621 | 3.2329
9039 | 2025-07-22 19:19 | 1.6243 | 1.6225 | 241.8229 | 241.2674 | 0.55556 | 0.33681 | 0.52163 | 0.020761 | 86.263 | 87.1528 | 64.2795 | 524 | 522.1065 | 55.1215 | 0.65401 | 41.5365 | 42.0573 | 500 | 0 | 0 | 0 | 0 | 0 | 0 | 0 | 44.4878 | 1.6102 | 0.0095486 | 4.4162 | 100 | 0.89699 | 50.3135 | 1.7781 | 2119.7916 | 86.7079 | 3.2468
9040 | 2025-07-22 19:19 | 1.6236 | 1.6211 | 241.2847 | 241.3889 | 0.10417 | 0.31597 | 0.52163 | 0.020761 | 86.1979 | 87.066 | 64.2795 | 524 | 522.1065 | 55.1215 | 0.64884 | 41.5365 | 42.0573 | 500 | 0 | 0 | 0 | 0 | 0 | 0 | 0 | 44.4661 | 1.6097 | 0.0020255 | 4.4108 | 100 | 0.88976 | 50.3168 | 1.7781 | 2119.7916 | 86.6319 | 3.2446
9041 | 2025-07-22 19:20 | 1.622 | 1.6212 | 241.3889 | 242.1354 | 0.74654 | 0.33236 | 0.52148 | 0.020833 | 86.1111 | 87.0009 | 64.2795 | 524 | 522.1065 | 55.2355 | 0.64265 | 41.5365 | 42.0573 | 500 | 0 | 0 | 0 | 0 | 0 | 0 | 0 | 44.4661 | 1.6085 | 0.0040509 | 4.541 | 100 | 0.8355 | 50.3204 | 1.7818 | 2119.7916 | 86.556 | 3.2432
9042 | 2025-07-22 19:20 | 1.6282 | 1.627 | 242.1875 | 241.3368 | 0.85069 | 0.34033 | 0.52257 | 0.020833 | 86.0894 | 86.9358 | 64.2795 | 524 | 522.1065 | 55.1215 | 0.63889 | 41.5365 | 42.0573 | 500 | 0 | 0 | 0 | 0 | 0 | 0 | 0 | 44.401 | 1.6128 | 0.0096933 | 4.541 | 100 | 0.86806 | 50.3235 | 1.7781 | 2119.7916 | 86.5126 | 3.2552
9043 | 2025-07-22 19:20 | 1.6243 | 1.6225 | 241.6493 | 241.875 | 0.22568 | 0.32964 | 0.52264 | 0.020761 | 86.0026 | 86.8924 | 64.2795 | 524 | 522.1065 | 55.2355 | 0.6356 | 41.5365 | 42.0573 | 500 | 0 | 0 | 0 | 0 | 0 | 0 | 0 | 44.4227 | 1.6085 | 0.0020255 | 4.6495 | 100 | 0.87167 | 50.3268 | 1.7818 | 2119.7916 | 86.4475 | 3.2468
9044 | 2025-07-22 19:20 | 1.6254 | 1.6249 | 241.441 | 242.2569 | 0.81596 | 0.31429 | 0.52264 | 0.020761 | 85.9809 | 86.8056 | 64.2795 | 524 | 522.1065 | 55.2355 | 0.63093 | 41.5365 | 42.0573 | 500 | 0 | 0 | 0 | 0 | 0 | 0 | 0 | 44.4227 | 1.6098 | 0.005787 | 4.4596 | 100 | 0.91508 | 50.3302 | 1.7818 | 2119.7916 | 86.3932 | 3.2503
9045 | 2025-07-22 19:20 | 1.6289 | 1.6277 | 240.9896 | 241.2326 | 0.24304 | 0.3144 | 0.52257 | 0.020761 | 85.8941 | 86.7404 | 64.3446 | 524 | 522.1065 | 55.23 | 0.62684 | 41.5365 | 42.0573 | 500 | 0 | 0 | 0 | 0 | 0 | 0 | 0 | 44.3793 | 1.6133 | 0.0094039 | 4.541 | 100 | 0.89699 | 50.3338 | 1.7816 | 2119.7916 | 86.3173 | 3.2567
9046 | 2025-07-22 19:20 | 1.6282 | 1.6263 | 242.2569 | 241.441 | 0.81596 | 0.33686 | 0.52264 | 0.020761 | 85.829 | 86.6536 | 64.3446 | 524 | 522.1065 | 55.23 | 0.62214 | 41.5365 | 42.079 | 500 | 0 | 0 | 0 | 0 | 0 | 0 | 0 | 44.3793 | 1.6127 | 0.0017361 | 4.7092 | 100 | 0.88976 | 50.3372 | 1.7816 | 2119.7916 | 86.2413 | 3.2545
9047 | 2025-07-22 19:20 | 1.6224 | 1.6204 | 241.4062 | 242.3785 | 0.97224 | 0.33073 | 0.52264 | 0.020761 | 85.7639 | 86.6319 | 64.3446 | 524 | 522.1065 | 55.23 | 0.61936 | 41.5365 | 42.079 | 500 | 0 | 0 | 0 | 0 | 0 | 0 | 0 | 44.3793 | 1.6062 | 0.0026042 | 4.7526 | 100 | 0.88252 | 50.3402 | 1.7816 | 2119.7916 | 86.1979 | 3.2428
9048 | 2025-07-22 19:20 | 1.6201 | 1.6194 | 241.3889 | 242.5521 | 1.1632 | 0.31673 | 0.52257 | 0.020833 | 85.6771 | 86.5451 | 64.3446 | 524 | 522.1065 | 55.23 | 0.61538 | 41.5148 | 42.079 | 500 | 0 | 0 | 0 | 0 | 0 | 0 | 0 | 44.3359 | 1.6062 | 0.0036169 | 4.4813 | 100 | 0.88252 | 50.3439 | 1.7816 | 2119.7916 | 86.1111 | 3.2394
9049 | 2025-07-22 19:21 | 1.6236 | 1.6224 | 241.9792 | 241.9792 | 0 | 0.31559 | 0.52264 | 0.020761 | 85.6554 | 86.48 | 64.3663 | 524 | 522.1065 | 55.2355 | 0.6114 | 41.5365 | 42.079 | 500 | 0 | 0 | 0 | 0 | 0 | 0 | 0 | 44.3359 | 1.6085 | 0.005787 | 4.3566 | 100 | 0.88252 | 50.3472 | 1.7818 | 2119.7916 | 86.0677 | 3.2459
9050 | 2025-07-22 19:21 | 1.6253 | 1.6225 | 242.882 | 241.007 | 1.875 | 0.33908 | 0.52148 | 0.020761 | 85.5903 | 86.3932 | 64.3663 | 524 | 522.1065 | 55.2355 | 0.60865 | 41.5365 | 42.079 | 500 | 0 | 0 | 0 | 0 | 0 | 0 | 0 | 44.3359 | 1.6092 | 0.0015914 | 4.5736 | 100 | 0.90422 | 50.3503 | 1.7818 | 2119.7916 | 85.9918 | 3.2478
9051 | 2025-07-22 19:21 | 1.6194 | 1.6175 | 242.3437 | 242.2569 | 0.086792 | 0.3374 | 0.52163 | 0.020761 | 85.5469 | 86.3715 | 64.3663 | 524 | 522.1065 | 55.2355 | 0.60583 | 41.5365 | 42.079 | 500 | 0 | 0 | 0 | 0 | 0 | 0 | 0 | 44.2925 | 1.603 | 0.0020255 | 4.7038 | 100 | 0.86444 | 50.354 | 1.7818 | 2119.7916 | 85.9592 | 3.2368
9052 | 2025-07-22 19:21 | 1.6178 | 1.6162 | 241.7188 | 242.1875 | 0.46875 | 0.31809 | 0.52163 | 0.020761 | 85.4818 | 86.2847 | 64.3663 | 524 | 522.1065 | 55.2355 | 0.60185 | 41.5365 | 42.079 | 500 | 0 | 0 | 0 | 0 | 0 | 0 | 0 | 44.2925 | 1.6019 | 0.0040509 | 4.8177 | 100 | 0.88976 | 50.3573 | 1.7818 | 2119.7916 | 85.8832 | 3.2339
9053 | 2025-07-22 19:21 | 1.6228 | 1.6209 | 241.684 | 242.1007 | 0.41667 | 0.31966 | 0.52163 | 0.020761 | 85.4384 | 86.2196 | 64.388 | 524 | 522.1065 | 55.2355 | 0.59614 | 41.5365 | 42.079 | 500 | 0 | 0 | 0 | 0 | 0 | 0 | 0 | 44.3142 | 1.6068 | 0.010995 | 4.5627 | 100 | 0.88252 | 50.3604 | 1.7818 | 2119.7916 | 85.829 | 3.2438
9054 | 2025-07-22 19:21 | 1.6211 | 1.6205 | 242.8646 | 241.7535 | 1.1111 | 0.34147 | 0.52148 | 0.020833 | 85.3733 | 86.1328 | 64.388 | 524 | 522.1065 | 55.344 | 0.59353 | 41.5365 | 42.079 | 500 | 0 | 0 | 0 | 0 | 0 | 0 | 0 | 44.2491 | 1.6053 | 0.0017361 | 4.7201 | 100 | 0.88252 | 50.364 | 1.7853 | 2119.7916 | 85.753 | 3.2416
9055 | 2025-07-22 19:21 | 1.6194 | 1.6182 | 242.0139 | 242.2396 | 0.22568 | 0.3201 | 0.52148 | 0.020761 | 85.3082 | 86.0677 | 64.4531 | 524 | 522.1065 | 55.344 | 0.59075 | 41.5365 | 42.079 | 500 | 0 | 0 | 0 | 0 | 0 | 0 | 0 | 44.2491 | 1.6034 | 0.0024595 | 4.7309 | 100 | 0.89699 | 50.3673 | 1.7853 | 2119.7916 | 85.6879 | 3.2376
9056 | 2025-07-22 19:22 | 1.6207 | 1.6176 | 241.9792 | 243.2465 | 1.2674 | 0.30632 | 0.52264 | 0.02568 | 85.2648 | 86.0026 | 64.4314 | 524 | 522.1065 | 55.344 | 0.58742 | 41.5365 | 42.079 | 500 | 0 | 0 | 0 | 0 | 0 | 0 | 0 | 44.2491 | 1.6017 | 0.011574 | 4.8828 | 100 | 0.91869 | 50.3708 | 1.7853 | 2119.7916 | 85.6337 | 3.2383
9057 | 2025-07-22 19:22 | 1.6228 | 1.6211 | 242.6389 | 242.1007 | 0.53819 | 0.33312 | 0.52264 | 0.020761 | 85.178 | 85.9375 | 64.4748 | 524 | 522.1065 | 55.344 | 0.58337 | 41.5365 | 42.079 | 500 | 0 | 0 | 0 | 0 | 0 | 0 | 0 | 44.2274 | 1.6056 | 0.010995 | 4.8231 | 100 | 0.88976 | 50.3745 | 1.7853 | 2119.7916 | 85.5577 | 3.2439
9058 | 2025-07-22 19:22 | 1.6183 | 1.6153 | 242.309 | 242.6215 | 0.31248 | 0.32568 | 0.52257 | 0.020761 | 85.1345 | 85.8941 | 64.4748 | 524 | 522.1065 | 55.344 | 0.58156 | 41.5365 | 42.079 | 500 | 0 | 0 | 0 | 0 | 0 | 0 | 0 | 44.2274 | 1.6014 | 0.0024595 | 4.8774 | 100 | 0.91508 | 50.3775 | 1.7853 | 2119.7916 | 85.5143 | 3.2337
9059 | 2025-07-22 19:22 | 1.6192 | 1.6186 | 242.1875 | 243.0035 | 0.81596 | 0.31814 | 0.52148 | 0.020761 | 85.0477 | 85.829 | 64.4748 | 524 | 522.1065 | 55.344 | 0.57794 | 41.5148 | 42.079 | 500 | 0 | 0 | 0 | 0 | 0 | 0 | 0 | 44.2274 | 1.602 | 0.0043403 | 4.9642 | 100 | 0.89699 | 50.3809 | 1.7853 | 2119.7916 | 85.4384 | 3.2378
9060 | 2025-07-22 19:22 | 1.6189 | 1.617 | 242.3437 | 243.2639 | 0.92017 | 0.32867 | 0.52148 | 0.020761 | 85.026 | 85.7639 | 64.5182 | 524 | 522.1065 | 55.344 | 0.5748 | 41.5365 | 42.079 | 500 | 0 | 0 | 0 | 0 | 0 | 0 | 0 | 44.2057 | 1.6013 | 0.0047743 | 4.9208 | 100 | 0.88614 | 50.385 | 1.7853 | 2119.7916 | 85.395 | 3.236
9061 | 2025-07-22 19:22 | 1.614 | 1.6117 | 242.1875 | 243.559 | 1.3715 | 0.31076 | 0.52163 | 0.020833 | 84.9392 | 85.6771 | 64.5616 | 524 | 522.1065 | 55.344 | 0.57042 | 41.5365 | 42.079 | 500 | 0 | 0 | 0 | 0 | 0 | 0 | 0 | 44.2057 | 1.5964 | 0.0072338 | 4.834 | 100 | 0.86806 | 50.3881 | 1.7853 | 2119.7916 | 85.3082 | 3.2257
9062 | 2025-07-22 19:22 | 1.6169 | 1.615 | 243.4201 | 241.7708 | 1.6493 | 0.32693 | 0.52148 | 0.020761 | 84.8524 | 85.6554 | 64.5616 | 524 | 522.1065 | 55.344 | 0.56735 | 41.5365 | 42.079 | 500 | 0 | 0 | 0 | 0 | 0 | 0 | 0 | 44.2057 | 1.5992 | 0.0096933 | 5.0401 | 100 | 0.88252 | 50.3917 | 1.7853 | 2119.7916 | 85.2539 | 3.2319
9063 | 2025-07-22 19:22 | 1.6146 | 1.614 | 243.1944 | 242.3437 | 0.85071 | 0.33344 | 0.52148 | 0.020761 | 84.809 | 85.5686 | 64.5833 | 524 | 522.0486 | 55.344 | 0.56402 | 41.5365 | 42.079 | 500 | 0 | 0 | 0 | 0 | 0 | 0 | 0 | 44.2057 | 1.5968 | 0.009838 | 5.0401 | 100 | 0.88252 | 50.3962 | 1.7853 | 2119.5567 | 85.1888 | 3.2286
9064 | 2025-07-22 19:23 | 1.6097 | 1.6087 | 243.0208 | 242.3958 | 0.62498 | 0.33605 | 0.52163 | 0.020833 | 84.7656 | 85.5252 | 64.5833 | 524 | 522.1065 | 55.344 | 0.56152 | 41.5365 | 42.079 | 500 | 0 | 0 | 0 | 0 | 0 | 0 | 0 | 44.1406 | 1.5914 | 0.0023148 | 5.127 | 100 | 0.91146 | 50.4002 | 1.7853 | 2119.7916 | 85.1454 | 3.2183
9065 | 2025-07-22 19:23 | 1.6056 | 1.6042 | 242.5 | 243.2118 | 0.71179 | 0.32818 | 0.52163 | 0.020761 | 84.6788 | 85.4601 | 64.6267 | 524 | 522.1065 | 55.4525 | 0.55914 | 41.5365 | 42.079 | 500 | 0 | 0 | 0 | 0 | 0 | 0 | 0 | 44.1406 | 1.5874 | 0.0031829 | 5.127 | 100 | 0.88614 | 50.4039 | 1.7888 | 2119.7916 | 85.0694 | 3.2098
9066 | 2025-07-22 19:23 | 1.6053 | 1.6055 | 242.4305 | 242.9688 | 0.53822 | 0.31114 | 0.52257 | 0.020761 | 84.6571 | 85.3733 | 64.6484 | 524 | 522.1065 | 55.344 | 0.55537 | 41.5148 | 42.079 | 500 | 0 | 0 | 0 | 0 | 0 | 0 | 0 | 44.1406 | 1.589 | 0.012153 | 4.9533 | 100 | 0.89699 | 50.4082 | 1.7853 | 2119.7916 | 85.0152 | 3.2108
9067 | 2025-07-22 19:23 | 1.6069 | 1.606 | 243.5764 | 242.2569 | 1.3194 | 0.34342 | 0.52163 | 0.020833 | 84.5703 | 85.3082 | 64.6701 | 524 | 522.0486 | 55.344 | 0.55266 | 41.5365 | 42.079 | 500 | 0 | 0 | 0 | 0 | 0 | 0 | 0 | 44.1189 | 1.5896 | 0.0096933 | 5.1053 | 100 | 0.88614 | 50.4125 | 1.7853 | 2119.5567 | 84.9392 | 3.213
9068 | 2025-07-22 19:23 | 1.6032 | 1.6014 | 242.9861 | 242.9167 | 0.069443 | 0.32932 | 0.52264 | 0.020761 | 84.4835 | 85.2214 | 64.7135 | 524 | 522.1065 | 55.4525 | 0.54897 | 41.5365 | 42.079 | 500 | 0 | 0 | 0 | 0 | 0 | 0 | 0 | 44.1189 | 1.5848 | 0.0018808 | 5.1378 | 100 | 0.87167 | 50.417 | 1.7888 | 2119.7916 | 84.8524 | 3.2046
9069 | 2025-07-22 19:23 | 1.6017 | 1.5995 | 242.3437 | 243.3854 | 1.0417 | 0.31901 | 0.52148 | 0.020761 | 84.4618 | 85.1997 | 64.7135 | 524 | 522.1065 | 55.4525 | 0.54536 | 41.5365 | 42.079 | 500 | 0 | 0 | 0 | 0 | 0 | 0 | 0 | 44.1189 | 1.5832 | 0.0043403 | 5.1107 | 100 | 0.91146 | 50.4212 | 1.7888 | 2119.7916 | 84.8307 | 3.2012
9070 | 2025-07-22 19:23 | 1.6021 | 1.6001 | 242.8646 | 243.2639 | 0.39931 | 0.31055 | 0.52163 | 0.020761 | 84.375 | 85.1128 | 64.7352 | 524 | 522.1065 | 55.4579 | 0.54225 | 41.5365 | 42.079 | 500 | 0 | 0 | 0 | 0 | 0 | 0 | 0 | 44.1189 | 1.5836 | 0.011429 | 4.9099 | 100 | 0.8572 | 50.4255 | 1.789 | 2119.7916 | 84.7439 | 3.2023
9071 | 2025-07-22 19:24 | 1.6037 | 1.6032 | 243.5938 | 242.5347 | 1.059 | 0.33561 | 0.52163 | 0.020761 | 84.3099 | 85.0477 | 64.8003 | 524 | 522.1065 | 55.4525 | 0.53881 | 41.5365 | 42.079 | 500 | 0 | 0 | 0 | 0 | 0 | 0 | 0 | 44.1189 | 1.5849 | 0.0037616 | 5.1107 | 100 | 0.88252 | 50.4302 | 1.7888 | 2119.7916 | 84.6788 | 3.2069
9072 | 2025-07-22 19:24 | 1.5965 | 1.5953 | 242.7083 | 243.4896 | 0.78127 | 0.32037 | 0.52163 | 0.020761 | 84.2665 | 85.0043 | 64.7569 | 524 | 522.1065 | 55.4525 | 0.53678 | 41.5365 | 42.079 | 500 | 0 | 0 | 0 | 0 | 0 | 0 | 0 | 44.0755 | 1.578 | 0.0040509 | 5.089 | 100 | 0.88614 | 50.4334 | 1.7888 | 2119.7916 | 84.6354 | 3.1918
9073 | 2025-07-22 19:24 | 1.6 | 1.5979 | 243.0556 | 243.8195 | 0.7639 | 0.3068 | 0.52148 | 0.020761 | 84.2014 | 84.9392 | 64.8221 | 524 | 522.0486 | 55.4525 | 0.53335 | 41.5365 | 42.079 | 500 | 0 | 0 | 0 | 0 | 0 | 0 | 0 | 44.0538 | 1.5813 | 0.005787 | 4.9262 | 100 | 0.88252 | 50.4381 | 1.7888 | 2119.5567 | 84.5703 | 3.1979
9074 | 2025-07-22 19:24 | 1.6021 | 1.6005 | 243.8715 | 243.1424 | 0.72916 | 0.34494 | 0.52148 | 0.030671 | 84.1363 | 84.8524 | 64.8221 | 524 | 522.1065 | 55.4525 | 0.53064 | 41.5365 | 42.079 | 500 | 0 | 0 | 0 | 0 | 0 | 0 | 0 | 44.0755 | 1.5842 | 0.010272 | 5.0836 | 100 | 0.88614 | 50.4424 | 1.7888 | 2119.7916 | 84.4944 | 3.2027
9075 | 2025-07-22 19:24 | 1.5981 | 1.5959 | 243.7847 | 242.7083 | 1.0764 | 0.33626 | 0.52163 | 0.030671 | 84.0929 | 84.7656 | 64.8438 | 524 | 522.1065 | 55.4525 | 0.52843 | 41.5365 | 42.079 | 500 | 0 | 0 | 0 | 0 | 0 | 0 | 0 | 44.0755 | 1.5802 | 0.0017361 | 5.0347 | 100 | 0.87167 | 50.4469 | 1.7888 | 2119.7916 | 84.4293 | 3.194
9076 | 2025-07-22 19:24 | 1.5935 | 1.5923 | 242.9514 | 244.0799 | 1.1285 | 0.31581 | 0.5204 | 0.030671 | 84.0495 | 84.7439 | 64.8438 | 524 | 522.1065 | 55.4525 | 0.52355 | 41.5365 | 42.079 | 500 | 0 | 0 | 0 | 0 | 0 | 0 | 0 | 44.0321 | 1.5754 | 0.0034722 | 4.9805 | 100 | 0.88252 | 50.4503 | 1.7888 | 2119.7916 | 84.3967 | 3.1858
9077 | 2025-07-22 19:24 | 1.5923 | 1.5888 | 243.0729 | 243.8195 | 0.74652 | 0.31934 | 0.52047 | 0.030744 | 84.0061 | 84.6571 | 64.9089 | 524 | 522.0486 | 55.4525 | 0.52011 | 41.5365 | 42.079 | 500 | 0 | 0 | 0 | 0 | 0 | 0 | 0 | 44.0321 | 1.5744 | 0.010417 | 4.7852 | 100 | 0.88614 | 50.4538 | 1.7888 | 2119.5567 | 84.3316 | 3.1811
9078 | 2025-07-22 19:24 | 1.5946 | 1.5929 | 244.0625 | 242.7778 | 1.2847 | 0.34521 | 0.52047 | 0.030671 | 83.941 | 84.592 | 64.9089 | 524 | 522.0486 | 55.4525 | 0.51711 | 41.5365 | 42.079 | 500 | 0 | 0 | 0 | 0 | 0 | 0 | 0 | 44.0321 | 1.5765 | 0.010706 | 4.975 | 100 | 0.88976 | 50.4576 | 1.7888 | 2119.5567 | 84.2665 | 3.1875
9079 | 2025-07-22 19:25 | 1.5862 | 1.5852 | 243.0556 | 243.7847 | 0.72917 | 0.3355 | 0.51931 | 0.030671 | 83.8542 | 84.5486 | 64.9306 | 524 | 522.1065 | 55.4579 | 0.51526 | 41.5365 | 42.079 | 500 | 0 | 0 | 0 | 0 | 0 | 0 | 0 | 44.0321 | 1.5694 | 0.0026042 | 4.9696 | 100 | 0.90061 | 50.4607 | 1.789 | 2119.7916 | 84.2014 | 3.1714
9080 | 2025-07-22 19:25 | 1.5875 | 1.5846 | 242.9514 | 244.2014 | 1.25 | 0.3208 | 0.51931 | 0.030744 | 83.8325 | 84.4835 | 64.9306 | 524 | 522.1065 | 55.4579 | 0.51186 | 41.5365 | 42.079 | 500 | 0 | 0 | 0 | 0 | 0 | 0 | 0 | 44.0321 | 1.5705 | 0.005353 | 4.7689 | 100 | 0.87529 | 50.464 | 1.789 | 2119.7916 | 84.158 | 3.1722
9081 | 2025-07-22 19:25 | 1.5916 | 1.5898 | 244.0799 | 242.882 | 1.1979 | 0.33974 | 0.51931 | 0.030671 | 83.7457 | 84.4184 | 64.9306 | 524 | 522.1065 | 55.4525 | 0.50875 | 41.5365 | 42.079 | 500 | 0 | 0 | 0 | 0 | 0 | 0 | 0 | 44.0321 | 1.5744 | 0.012153 | 4.7255 | 100 | 0.88252 | 50.4674 | 1.7888 | 2119.7916 | 84.082 | 3.1814
9082 | 2025-07-22 19:25 | 1.5874 | 1.5849 | 244.184 | 243.6111 | 0.57292 | 0.33051 | 0.51931 | 0.030744 | 83.724 | 84.375 | 64.974 | 524 | 522.1065 | 55.4525 | 0.50629 | 41.5365 | 42.079 | 500 | 0 | 0 | 0 | 0 | 0 | 0 | 0 | 44.0104 | 1.5699 | 0.0015914 | 4.7743 | 100 | 0.88614 | 50.471 | 1.7888 | 2119.7916 | 84.0495 | 3.1723
9083 | 2025-07-22 19:25 | 1.5846 | 1.5833 | 243.8889 | 244.2708 | 0.38196 | 0.33333 | 0.51931 | 0.030671 | 83.6372 | 84.2882 | 64.974 | 524 | 522.1065 | 55.4579 | 0.50383 | 41.5365 | 42.079 | 500 | 0 | 0 | 0 | 0 | 0 | 0 | 0 | 44.0104 | 1.5689 | 0.0026042 | 4.796 | 100 | 0.90061 | 50.4744 | 1.789 | 2119.7916 | 83.9627 | 3.168
9084 | 2025-07-22 19:25 | 1.5852 | 1.5841 | 243.2118 | 244.9132 | 1.7014 | 0.31733 | 0.51946 | 0.030671 | 83.572 | 84.2665 | 64.974 | 524 | 522.1065 | 55.4525 | 0.51794 | 41.5365 | 42.079 | 500 | 0 | 0 | 0 | 0 | 0 | 0 | 0 | 44.0104 | 1.5693 | 0.0052083 | 4.6332 | 100 | 0.86806 | 50.4774 | 1.7888 | 2119.7916 | 83.9193 | 3.1693
9085 | 2025-07-22 19:25 | 1.5913 | 1.5891 | 244.2187 | 243.4028 | 0.81596 | 0.32959 | 0.51946 | 0.030671 | 83.507 | 84.1797 | 64.9957 | 524 | 522.1065 | 55.4579 | 0.53801 | 41.5365 | 42.079 | 500 | 0 | 0 | 0 | 0 | 0 | 0 | 0 | 44.0104 | 1.5749 | 0.010272 | 4.7255 | 100 | 0.88614 | 50.4811 | 1.789 | 2119.7916 | 83.8433 | 3.1804
9086 | 2025-07-22 19:26 | 1.5877 | 1.5871 | 244.2535 | 244.1493 | 0.10417 | 0.33778 | 0.51931 | 0.030671 | 83.4201 | 84.0929 | 65.0174 | 524 | 522.1065 | 55.4525 | 0.55621 | 41.5365 | 42.079 | 500 | 0 | 0 | 0 | 0 | 0 | 0 | 0 | 44.0104 | 1.5729 | 0.0015914 | 4.6549 | 100 | 0.88252 | 50.4844 | 1.7888 | 2119.7916 | 83.7565 | 3.1748
9087 | 2025-07-22 19:26 | 1.5867 | 1.5855 | 243.8889 | 244.9132 | 1.0243 | 0.32172 | 0.51946 | 0.030744 | 83.3984 | 84.0495 | 65.0174 | 524 | 522.1065 | 55.4525 | 0.56901 | 41.5365 | 42.079 | 500 | 0 | 0 | 0 | 0 | 0 | 0 | 0 | 44.0104 | 1.57 | 0.0052083 | 4.7472 | 100 | 0.88252 | 50.4874 | 1.7888 | 2119.7916 | 83.724 | 3.1722
9088 | 2025-07-22 19:26 | 1.5929 | 1.5904 | 244.8264 | 243.8715 | 0.95486 | 0.33903 | 0.51874 | 0.030671 | 83.3333 | 84.0061 | 65.0608 | 524 | 522.1065 | 55.4525 | 0.5842 | 41.5365 | 42.079 | 500 | 0 | 0 | 0 | 0 | 0 | 0 | 0 | 44.0104 | 1.5765 | 0.010995 | 4.5139 | 100 | 0.88252 | 50.4911 | 1.7888 | 2119.7916 | 83.6697 | 3.1833
9089 | 2025-07-22 19:26 | 1.5867 | 1.5858 | 244.184 | 244.0451 | 0.1389 | 0.33355 | 0.51895 | 0.030671 | 83.2899 | 83.941 | 65.0608 | 524 | 522.1065 | 55.4525 | 0.59823 | 41.5365 | 42.079 | 500 | 0 | 0 | 0 | 0 | 0 | 0 | 0 | 44.0104 | 1.5707 | 0.0018808 | 4.6495 | 100 | 0.86444 | 50.4944 | 1.7888 | 2119.7916 | 83.6155 | 3.1725
9090 | 2025-07-22 19:26 | 1.587 | 1.5858 | 243.7327 | 244.9826 | 1.25 | 0.31651 | 0.51888 | 0.030671 | 83.2031 | 83.8759 | 65.0608 | 524 | 522.1065 | 55.5664 | 0.60941 | 41.5365 | 42.079 | 500 | 0 | 0 | 0 | 0 | 0 | 0 | 0 | 44.0104 | 1.5712 | 0.0034722 | 4.6766 | 100 | 0.88976 | 50.4978 | 1.7925 | 2119.7916 | 83.5395 | 3.1727
9091 | 2025-07-22 19:26 | 1.5897 | 1.5881 | 244.3923 | 244.2187 | 0.17361 | 0.32048 | 0.51895 | 0.030671 | 83.1814 | 83.8108 | 65.0608 | 524 | 522.1065 | 55.4579 | 0.61976 | 41.5365 | 42.079 | 500 | 0 | 0 | 0 | 0 | 0 | 0 | 0 | 44.0104 | 1.5736 | 0.012731 | 4.3945 | 100 | 0.87529 | 50.5014 | 1.789 | 2119.7916 | 83.4961 | 3.1778
9092 | 2025-07-22 19:26 | 1.5862 | 1.5855 | 244.809 | 244.4271 | 0.38194 | 0.35053 | 0.51874 | 0.030744 | 83.138 | 83.7674 | 65.0825 | 524 | 522.0486 | 55.4525 | 0.63003 | 41.5365 | 42.079 | 500 | 0 | 0 | 0 | 0 | 0 | 0 | 0 | 44.0104 | 1.5719 | 0.0023148 | 4.503 | 100 | 0.86806 | 50.5045 | 1.7888 | 2119.5567 | 83.4527 | 3.1717
9093 | 2025-07-22 19:26 | 1.5856 | 1.5851 | 244.0799 | 244.9306 | 0.85069 | 0.33968 | 0.51787 | 0.030744 | 83.0946 | 83.724 | 65.0825 | 524 | 522.1065 | 55.4579 | 0.63954 | 41.5365 | 42.079 | 500 | 0 | 0 | 0 | 0 | 0 | 0 | 0 | 44.0104 | 1.571 | 0.0037616 | 4.4596 | 100 | 0.91869 | 50.5078 | 1.789 | 2119.7916 | 83.4093 | 3.1707
9094 | 2025-07-22 19:27 | 1.5828 | 1.5807 | 244.0799 | 245.1736 | 1.0938 | 0.31733 | 0.51787 | 0.030671 | 83.0512 | 83.6589 | 65.0825 | 524 | 522.1065 | 55.5664 | 0.65021 | 41.5148 | 42.079 | 500 | 0 | 0 | 0 | 0 | 0 | 0 | 0 | 44.0104 | 1.5683 | 0.0024595 | 4.4162 | 100 | 0.87529 | 50.5115 | 1.7925 | 2119.7916 | 83.355 | 3.1635
9095 | 2025-07-22 19:27 | 1.5838 | 1.5817 | 244.0972 | 245.6771 | 1.5799 | 0.31798 | 0.51787 | 0.030744 | 83.0078 | 83.5938 | 65.0825 | 524 | 522.0486 | 55.4579 | 0.65867 | 41.5365 | 42.079 | 500 | 0 | 0 | 0 | 0 | 0 | 0 | 0 | 43.967 | 1.5693 | 0.0059317 | 4.2535 | 100 | 0.91508 | 50.5148 | 1.789 | 2119.5567 | 83.3008 | 3.1655
9096 | 2025-07-22 19:27 | 1.588 | 1.5862 | 244.9653 | 244.1146 | 0.85071 | 0.36187 | 0.51787 | 0.030671 | 82.9427 | 83.5503 | 65.0825 | 524 | 522.0486 | 55.4525 | 0.66692 | 41.5365 | 42.079 | 500 | 0 | 0 | 0 | 0 | 0 | 0 | 0 | 43.967 | 1.5735 | 0.0015914 | 4.4162 | 100 | 0.91508 | 50.5178 | 1.7888 | 2119.5567 | 83.2465 | 3.1742
9097 | 2025-07-22 19:27 | 1.5856 | 1.5843 | 244.5833 | 244.809 | 0.22571 | 0.32216 | 0.51787 | 0.030744 | 82.8776 | 83.507 | 65.0825 | 524 | 522.0486 | 55.5664 | 0.67126 | 41.5365 | 42.079 | 500 | 0 | 0 | 0 | 0 | 0 | 0 | 0 | 43.967 | 1.5713 | 0.0026042 | 4.3837 | 100 | 0.91508 | 50.5212 | 1.7925 | 2119.5567 | 83.1923 | 3.17
9098 | 2025-07-22 19:27 | 1.5833 | 1.5822 | 244.2535 | 245.4861 | 1.2326 | 0.32368 | 0.51685 | 0.030671 | 82.8342 | 83.4635 | 65.0825 | 524 | 522.1065 | 55.5664 | 0.6611 | 41.5365 | 42.079 | 500 | 0 | 0 | 0 | 0 | 0 | 0 | 0 | 43.967 | 1.5689 | 0.0040509 | 4.3728 | 100 | 0.86806 | 50.5249 | 1.7925 | 2119.7916 | 83.1489 | 3.1655
9099 | 2025-07-22 19:27 | 1.5922 | 1.5894 | 244.809 | 244.8611 | 0.052078 | 0.33187 | 0.51664 | 0.030671 | 82.7908 | 83.3984 | 65.0825 | 524 | 522.0486 | 55.4525 | 0.65462 | 41.5365 | 42.079 | 500 | 0 | 0 | 0 | 0 | 0 | 0 | 0 | 43.967 | 1.5777 | 0.0088252 | 4.2318 | 100 | 0.89699 | 50.5282 | 1.7888 | 2119.5567 | 83.0946 | 3.1816
9100 | 2025-07-22 19:27 | 1.5917 | 1.5911 | 245.3819 | 243.9931 | 1.3889 | 0.33751 | 0.51678 | 0.030671 | 82.7474 | 83.3116 | 65.0825 | 524 | 522.1065 | 55.4525 | 0.64931 | 41.5365 | 42.079 | 500 | 0 | 0 | 0 | 0 | 0 | 0 | 0 | 43.967 | 1.5775 | 0.0017361 | 4.3674 | 100 | 0.90061 | 50.5316 | 1.7888 | 2119.7916 | 83.0295 | 3.1829
9101 | 2025-07-22 19:28 | 1.5877 | 1.5864 | 244.8264 | 245.5035 | 0.67709 | 0.32964 | 0.51678 | 0.030671 | 82.6606 | 83.2899 | 65.0825 | 524 | 522.1065 | 55.4579 | 0.64446 | 41.5365 | 42.079 | 500 | 0 | 0 | 0 | 0 | 0 | 0 | 0 | 43.967 | 1.5735 | 0.0024595 | 4.362 | 100 | 0.87529 | 50.5349 | 1.789 | 2119.7916 | 82.9753 | 3.174
9102 | 2025-07-22 19:28 | 1.5919 | 1.59 | 244.2535 | 245.243 | 0.98956 | 0.32319 | 0.51685 | 0.030671 | 82.6389 | 83.2248 | 65.0825 | 524 | 522.0486 | 55.4525 | 0.63911 | 41.5365 | 42.079 | 500 | 0 | 0 | 0 | 0 | 0 | 0 | 0 | 43.967 | 1.5784 | 0.0062211 | 4.2752 | 100 | 0.87529 | 50.5385 | 1.7888 | 2119.5567 | 82.9319 | 3.1819
9103 | 2025-07-22 19:28 | 1.5961 | 1.5949 | 245.7986 | 244.2535 | 1.5451 | 0.32959 | 0.51685 | 0.030671 | 82.5955 | 83.1814 | 65.0825 | 524 | 522.1065 | 55.561 | 0.63571 | 41.5365 | 42.079 | 500 | 0 | 0 | 0 | 0 | 0 | 0 | 0 | 43.967 | 1.5826 | 0.0062211 | 4.324 | 100 | 0.86444 | 50.5413 | 1.7923 | 2119.7916 | 82.8885 | 3.191
9104 | 2025-07-22 19:28 | 1.59 | 1.5885 | 245.3819 | 245.1736 | 0.20833 | 0.34304 | 0.51685 | 0.030671 | 82.5087 | 83.138 | 65.0825 | 524 | 522.1065 | 55.5664 | 0.63184 | 41.5365 | 42.079 | 500 | 0 | 0 | 0 | 0 | 0 | 0 | 0 | 43.967 | 1.5775 | 0.0018808 | 4.3457 | 100 | 0.88252 | 50.5449 | 1.7925 | 2119.7916 | 82.8233 | 3.1785
9105 | 2025-07-22 19:28 | 1.5946 | 1.5948 | 244.6702 | 245.6597 | 0.98958 | 0.32281 | 0.51584 | 0.030744 | 82.487 | 83.1163 | 65.0825 | 524 | 522.1065 | 55.5664 | 0.62775 | 41.5365 | 42.079 | 500 | 0 | 0 | 0 | 0 | 0 | 0 | 0 | 44.0104 | 1.5809 | 0.0065104 | 4.2046 | 100 | 0.89699 | 50.5483 | 1.7925 | 2119.7916 | 82.8016 | 3.1894
9106 | 2025-07-22 19:28 | 1.5984 | 1.5943 | 245.1562 | 245.243 | 0.086807 | 0.30908 | 0.51685 | 0.030671 | 82.4002 | 83.0295 | 65.0825 | 524 | 522.0486 | 55.5664 | 0.62236 | 41.5365 | 42.079 | 500 | 0 | 0 | 0 | 0 | 0 | 0 | 0 | 44.0104 | 1.5825 | 0.010272 | 4.2806 | 100 | 0.8572 | 50.5519 | 1.7925 | 2119.5567 | 82.7148 | 3.1927
9107 | 2025-07-22 19:28 | 1.5958 | 1.5943 | 245.7292 | 244.9132 | 0.81596 | 0.34397 | 0.51678 | 0.030671 | 82.3785 | 82.9644 | 65.0825 | 524 | 522.0486 | 55.5664 | 0.61954 | 41.5365 | 42.079 | 500 | 0 | 0 | 0 | 0 | 0 | 0 | 0 | 44.0104 | 1.5809 | 0.0020255 | 4.4542 | 100 | 0.88252 | 50.555 | 1.7925 | 2119.5567 | 82.6714 | 3.1901
9108 | 2025-07-22 19:28 | 1.5936 | 1.5919 | 245.243 | 245.816 | 0.57292 | 0.32644 | 0.51685 | 0.030671 | 82.3134 | 82.9427 | 65.0825 | 524 | 522.1065 | 55.5664 | 0.61592 | 41.5365 | 42.079 | 500 | 0 | 0 | 0 | 0 | 0 | 0 | 0 | 44.0104 | 1.5791 | 0.0030382 | 4.4542 | 100 | 0.86444 | 50.5583 | 1.7925 | 2119.7916 | 82.628 | 3.1855
9109 | 2025-07-22 19:29 | 1.591 | 1.5891 | 245.0174 | 246.1805 | 1.1632 | 0.32237 | 0.5157 | 0.030671 | 82.2917 | 82.8776 | 65.0825 | 524 | 522.0486 | 55.5664 | 0.61252 | 41.5365 | 42.079 | 500 | 0 | 0 | 0 | 0 | 0 | 0 | 0 | 44.0104 | 1.5761 | 0.0054977 | 4.3837 | 100 | 0.88976 | 50.5617 | 1.7925 | 2119.5567 | 82.5846 | 3.1801
9110 | 2025-07-22 19:29 | 1.5991 | 1.5965 | 245.9549 | 244.8438 | 1.1111 | 0.33567 | 0.5157 | 0.030744 | 82.2483 | 82.8342 | 65.0825 | 524 | 522.1065 | 55.5664 | 0.6088 | 41.5365 | 42.079 | 500 | 0 | 0 | 0 | 0 | 0 | 0 | 0 | 44.0104 | 1.5845 | 0.010995 | 4.4162 | 100 | 0.88614 | 50.5653 | 1.7925 | 2119.7916 | 82.5412 | 3.1956
9111 | 2025-07-22 19:29 | 1.593 | 1.5901 | 245.7465 | 245.8681 | 0.12154 | 0.33089 | 0.51584 | 0.030744 | 82.1615 | 82.7908 | 65.0825 | 524 | 522.0486 | 55.5664 | 0.60634 | 41.5365 | 42.079 | 500 | 0 | 0 | 0 | 0 | 0 | 0 | 0 | 44.0104 | 1.5783 | 0.0018808 | 4.4542 | 100 | 0.87529 | 50.5687 | 1.7925 | 2119.5567 | 82.4761 | 3.1832
9112 | 2025-07-22 19:29 | 1.5904 | 1.5881 | 244.6528 | 246.5104 | 1.8576 | 0.29731 | 0.51685 | 0.030744 | 82.1398 | 82.7257 | 65.0825 | 524 | 522.1065 | 55.5664 | 0.60297 | 41.5365 | 42.079 | 500 | 0 | 0 | 0 | 0 | 0 | 0 | 0 | 44.0104 | 1.5758 | 0.0052083 | 4.3566 | 100 | 0.88976 | 50.572 | 1.7925 | 2119.7916 | 82.4327 | 3.1785
9113 | 2025-07-22 19:29 | 1.5948 | 1.5946 | 246.3542 | 245.0521 | 1.3021 | 0.35194 | 0.51664 | 0.030671 | 82.1398 | 82.6823 | 65.0825 | 524 | 522.1065 | 55.5664 | 0.59809 | 41.5365 | 42.079 | 500 | 0 | 0 | 0 | 0 | 0 | 0 | 0 | 44.0104 | 1.5825 | 0.0011574 | 4.3132 | 100 | 0.87529 | 50.5751 | 1.7925 | 2119.7916 | 82.411 | 3.1894
9114 | 2025-07-22 19:29 | 1.5948 | 1.5917 | 245.8333 | 245.9896 | 0.15623 | 0.33773 | 0.51685 | 0.030744 | 82.0529 | 82.6606 | 65.0825 | 524 | 523.2639 | 55.5664 | 0.59505 | 41.5365 | 42.079 | 500 | 0 | 0 | 0 | 0 | 0 | 0 | 0 | 44.0104 | 1.5803 | 0.0023148 | 4.4488 | 100 | 0.87529 | 50.5787 | 1.7925 | 2124.4905 | 82.3568 | 3.1865
9115 | 2025-07-22 19:29 | 1.5948 | 1.5953 | 244.8264 | 246.7535 | 1.9271 | 0.30241 | 0.51678 | 0.030744 | 82.0312 | 82.5955 | 65.0825 | 524 | 522.1065 | 55.5664 | 0.59165 | 41.5365 | 42.079 | 500 | 0 | 0 | 0 | 0 | 0 | 0 | 0 | 44.0538 | 1.5822 | 0.0065104 | 4.3566 | 100 | 0.90422 | 50.5821 | 1.7925 | 2119.7916 | 82.3134 | 3.1901
9116 | 2025-07-22 19:30 | 1.6017 | 1.6 | 246.3889 | 245.4514 | 0.9375 | 0.35162 | 0.51685 | 0.030744 | 82.0096 | 82.5738 | 65.0825 | 524 | 522.1065 | 55.5664 | 0.58829 | 41.5365 | 42.079 | 500 | 0 | 0 | 0 | 0 | 0 | 0 | 0 | 44.0321 | 1.5878 | 0.0095486 | 4.3837 | 100 | 0.8572 | 50.5854 | 1.7925 | 2119.7916 | 82.2917 | 3.2017
9117 | 2025-07-22 19:30 | 1.6003 | 1.5979 | 245.8333 | 245.7986 | 0.034729 | 0.3386 | 0.51678 | 0.030671 | 81.9444 | 82.487 | 65.0825 | 524 | 522.1065 | 55.5664 | 0.58576 | 41.5365 | 42.079 | 500 | 0 | 0 | 0 | 0 | 0 | 0 | 0 | 44.0321 | 1.5858 | 0.0015914 | 4.4705 | 100 | 0.88614 | 50.5891 | 1.7925 | 2119.7916 | 82.2157 | 3.1982
9118 | 2025-07-22 19:30 | 1.6001 | 1.5982 | 245.434 | 246.5278 | 1.0938 | 0.31624 | 0.51678 | 0.030744 | 81.9227 | 82.487 | 65.0825 | 524 | 522.1065 | 55.5664 | 0.58239 | 41.5365 | 42.079 | 500 | 0 | 0 | 0 | 0 | 0 | 0 | 0 | 44.0321 | 1.5849 | 0.0054977 | 4.3945 | 100 | 0.90422 | 50.5918 | 1.7925 | 2119.7916 | 82.2049 | 3.1984
9119 | 2025-07-22 19:30 | 1.5995 | 1.5985 | 245.6945 | 246.3715 | 0.67706 | 0.32254 | 0.51678 | 0.030744 | 81.8793 | 82.4219 | 65.0608 | 524 | 522.1065 | 55.5664 | 0.57899 | 41.5365 | 42.079 | 500 | 0 | 0 | 0 | 0 | 0 | 0 | 0 | 44.0321 | 1.5856 | 0.010995 | 4.3132 | 100 | 0.91508 | 50.5954 | 1.7925 | 2119.7916 | 82.1506 | 3.1981
9120 | 2025-07-22 19:30 | 1.6042 | 1.6003 | 246.1632 | 245.7986 | 0.36461 | 0.34359 | 0.51584 | 0.030671 | 81.7925 | 82.3785 | 65.0608 | 524 | 522.1065 | 55.5664 | 0.57697 | 41.5365 | 42.079 | 500 | 0 | 0 | 0 | 0 | 0 | 0 | 0 | 44.0755 | 1.5896 | 0.0015914 | 4.4705 | 100 | 0.88614 | 50.5991 | 1.7925 | 2119.7916 | 82.0855 | 3.2044
9121 | 2025-07-22 19:30 | 1.6003 | 1.6001 | 245.5556 | 246.3195 | 0.7639 | 0.31836 | 0.51584 | 0.030671 | 81.7708 | 82.3351 | 65.0608 | 524 | 522.1065 | 55.5664 | 0.57187 | 41.5365 | 42.079 | 500 | 0 | 0 | 0 | 0 | 0 | 0 | 0 | 44.0755 | 1.5868 | 0.0047743 | 4.4488 | 100 | 0.88614 | 50.6021 | 1.7925 | 2119.7916 | 82.053 | 3.2004
9122 | 2025-07-22 19:30 | 1.5988 | 1.5966 | 245.5556 | 247.257 | 1.7014 | 0.32075 | 0.51678 | 0.030671 | 81.7057 | 82.3134 | 65.0608 | 524 | 522.1065 | 55.5664 | 0.56908 | 41.5365 | 42.079 | 500 | 0 | 0 | 0 | 0 | 0 | 0 | 0 | 44.0755 | 1.5842 | 0.0054977 | 4.3186 | 100 | 0.90061 | 50.6055 | 1.7925 | 2119.7916 | 82.0095 | 3.1955
9123 | 2025-07-22 19:30 | 1.6027 | 1.6021 | 246.6146 | 245.1562 | 1.4584 | 0.32986 | 0.51584 | 0.030744 | 81.684 | 82.2483 | 65.0608 | 524 | 522.1065 | 55.5664 | 0.5663 | 41.5365 | 42.079 | 500 | 0 | 0 | 0 | 0 | 0 | 0 | 0 | 44.0755 | 1.588 | 0.0013021 | 4.4596 | 100 | 0.86806 | 50.6088 | 1.7925 | 2119.7916 | 81.9661 | 3.2049
9124 | 2025-07-22 19:31 | 1.6008 | 1.5982 | 246.8924 | 246.1632 | 0.72916 | 0.35059 | 0.51562 | 0.030671 | 81.6189 | 82.2266 | 65.0174 | 524 | 522.1065 | 55.5664 | 0.56322 | 41.5365 | 42.079 | 500 | 0 | 0 | 0 | 0 | 0 | 0 | 0 | 44.1189 | 1.5864 | 0.0020255 | 4.4542 | 100 | 0.86806 | 50.6125 | 1.7925 | 2119.7916 | 81.9227 | 3.1991
9125 | 2025-07-22 19:31 | 1.5943 | 1.5935 | 245.625 | 247.1528 | 1.5278 | 0.31532 | 0.5157 | 0.030671 | 81.5755 | 82.2049 | 65.0174 | 524 | 522.1065 | 55.5664 | 0.55986 | 41.5365 | 42.079 | 500 | 0 | 0 | 0 | 0 | 0 | 0 | 0 | 44.1189 | 1.5812 | 0.0034722 | 4.4162 | 100 | 0.87529 | 50.6155 | 1.7925 | 2119.7916 | 81.8902 | 3.1878
9126 | 2025-07-22 19:31 | 1.6027 | 1.599 | 246.1285 | 246.7882 | 0.65973 | 0.31576 | 0.5157 | 0.030744 | 81.5755 | 82.1398 | 65.0174 | 524 | 522.1065 | 55.5664 | 0.5565 | 41.4931 | 42.079 | 500 | 0 | 0 | 0 | 0 | 0 | 0 | 0 | 44.1189 | 1.5864 | 0.011574 | 4.2589 | 100 | 0.86806 | 50.6188 | 1.7925 | 2119.7916 | 81.8576 | 3.2017
9127 | 2025-07-22 19:31 | 1.6024 | 1.6003 | 246.4236 | 246.2153 | 0.20834 | 0.32205 | 0.51584 | 0.030671 | 81.5321 | 82.1181 | 65.0174 | 524 | 522.1065 | 55.5664 | 0.55313 | 41.4931 | 42.079 | 500 | 0 | 0 | 0 | 0 | 0 | 0 | 0 | 44.1406 | 1.5878 | 0.010851 | 4.3945 | 100 | 0.90061 | 50.6225 | 1.7925 | 2119.7916 | 81.8251 | 3.2027
9128 | 2025-07-22 19:31 | 1.6024 | 1.6007 | 247.0312 | 246.3542 | 0.67706 | 0.32482 | 0.5157 | 0.030744 | 81.467 | 82.0964 | 64.974 | 524 | 522.0486 | 55.5664 | 0.54829 | 41.4931 | 42.079 | 500 | 0 | 0 | 0 | 0 | 0 | 0 | 0 | 44.2057 | 1.5878 | 0.0015914 | 4.4325 | 100 | 0.88976 | 50.6258 | 1.7925 | 2119.5567 | 81.7817 | 3.2031
9129 | 2025-07-22 19:31 | 1.6037 | 1.6017 | 245.9722 | 246.3889 | 0.41666 | 0.32281 | 0.5157 | 0.030671 | 81.4236 | 82.0312 | 64.974 | 524 | 522.1065 | 55.5664 | 0.54525 | 41.5148 | 42.079 | 500 | 0 | 0 | 0 | 0 | 0 | 0 | 0 | 44.2057 | 1.5896 | 0.0060764 | 4.3457 | 100 | 0.88614 | 50.6292 | 1.7925 | 2119.7916 | 81.7274 | 3.2054
9130 | 2025-07-22 19:31 | 1.6058 | 1.6032 | 247.0486 | 245.9549 | 1.0938 | 0.33491 | 0.51584 | 0.030744 | 81.4236 | 82.0096 | 64.974 | 524 | 522.0486 | 55.5664 | 0.54304 | 41.4931 | 42.079 | 500 | 0 | 0 | 0 | 0 | 0 | 0 | 0 | 44.2274 | 1.5911 | 0.011285 | 4.4542 | 100 | 0.88976 | 50.6322 | 1.7925 | 2119.5567 | 81.7166 | 3.2089
9131 | 2025-07-22 19:32 | 1.5997 | 1.5997 | 246.0938 | 246.8924 | 0.79861 | 0.33024 | 0.5157 | 0.030744 | 81.4019 | 81.9661 | 64.974 | 524 | 522.1065 | 55.5664 | 0.54091 | 41.4931 | 42.079 | 500 | 0 | 0 | 0 | 0 | 0 | 0 | 0 | 44.2274 | 1.5851 | 0.0020255 | 4.4813 | 100 | 0.90061 | 50.6359 | 1.7925 | 2119.7916 | 81.684 | 3.1994
9132 | 2025-07-22 19:32 | 1.6053 | 1.6037 | 246.5625 | 247.6042 | 1.0417 | 0.31787 | 0.5157 | 0.030744 | 81.3151 | 81.9444 | 64.9306 | 524 | 522.1065 | 55.5664 | 0.53754 | 41.4931 | 42.079 | 500 | 0 | 0 | 0 | 0 | 0 | 0 | 0 | 44.2491 | 1.5909 | 0.0062211 | 4.324 | 100 | 0.89699 | 50.6392 | 1.7925 | 2119.7916 | 81.6298 | 3.2091
9133 | 2025-07-22 19:32 | 1.6091 | 1.6069 | 247.9688 | 246.5104 | 1.4583 | 0.33382 | 0.51584 | 0.030671 | 81.3151 | 81.8793 | 64.9306 | 524 | 522.0486 | 55.5664 | 0.53548 | 41.5148 | 42.079 | 500 | 0 | 0 | 0 | 0 | 0 | 0 | 0 | 44.3142 | 1.5942 | 0.0041956 | 4.503 | 100 | 0.88252 | 50.6423 | 1.7925 | 2119.5567 | 81.5972 | 3.216
9134 | 2025-07-22 19:32 | 1.605 | 1.6026 | 246.7361 | 247.1007 | 0.36462 | 0.33257 | 0.5157 | 0.030744 | 81.2934 | 81.8793 | 64.9306 | 524 | 522.1065 | 55.5664 | 0.53273 | 41.4931 | 42.079 | 500 | 0 | 0 | 0 | 0 | 0 | 0 | 0 | 44.3142 | 1.5904 | 0.0018808 | 4.4705 | 100 | 0.90422 | 50.6459 | 1.7925 | 2119.7916 | 81.5864 | 3.2076
9135 | 2025-07-22 19:32 | 1.6078 | 1.6059 | 246.7361 | 247.1875 | 0.45142 | 0.31576 | 0.5157 | 0.030744 | 81.2283 | 81.8576 | 64.9306 | 524 | 522.1065 | 55.5664 | 0.52933 | 41.4931 | 42.079 | 500 | 0 | 0 | 0 | 0 | 0 | 0 | 0 | 44.3359 | 1.5926 | 0.0047743 | 4.5627 | 100 | 0.87529 | 50.6493 | 1.7925 | 2119.7916 | 81.543 | 3.2137
9136 | 2025-07-22 19:32 | 1.6024 | 1.6024 | 246.1805 | 247.8993 | 1.7188 | 0.32129 | 0.51584 | 0.030671 | 81.2066 | 81.8359 | 64.9089 | 524 | 522.1065 | 55.5664 | 0.52507 | 41.4931 | 42.079 | 500 | 0 | 0 | 0 | 0 | 0 | 0 | 0 | 44.3793 | 1.587 | 0.0052083 | 4.4054 | 100 | 0.87529 | 50.6526 | 1.7925 | 2119.7916 | 81.5213 | 3.2049
9137 | 2025-07-22 19:32 | 1.6085 | 1.6059 | 247.6736 | 246.2847 | 1.3889 | 0.32368 | 0.5157 | 0.030671 | 81.1632 | 81.7708 | 64.9089 | 524 | 522.0486 | 55.5664 | 0.52163 | 41.4931 | 42.079 | 500 | 0 | 0 | 0 | 0 | 0 | 0 | 0 | 44.3793 | 1.5932 | 0.0040509 | 4.6115 | 100 | 0.88614 | 50.6563 | 1.7925 | 2119.5567 | 81.467 | 3.2144
9138 | 2025-07-22 19:32 | 1.6066 | 1.6049 | 247.4653 | 246.8056 | 0.6597 | 0.32194 | 0.51584 | 0.030744 | 81.1632 | 81.7491 | 64.9089 | 524 | 522.1065 | 55.5664 | 0.51986 | 41.4931 | 42.079 | 500 | 0 | 0 | 0 | 0 | 0 | 0 | 0 | 44.4227 | 1.591 | 0.0023148 | 4.5844 | 100 | 0.91869 | 50.6593 | 1.7925 | 2119.7916 | 81.4562 | 3.2115
9139 | 2025-07-22 19:33 | 1.602 | 1.5994 | 246.6667 | 247.5347 | 0.86807 | 0.33322 | 0.5157 | 0.030744 | 81.1198 | 81.7057 | 64.9089 | 524 | 522.1065 | 55.5664 | 0.51736 | 41.5148 | 42.0573 | 500 | 0 | 0 | 0 | 0 | 0 | 0 | 0 | 44.4661 | 1.5867 | 0.0031829 | 4.5898 | 100 | 0.86444 | 50.6626 | 1.7925 | 2119.7916 | 81.4128 | 3.2014
9140 | 2025-07-22 19:33 | 1.6017 | 1.5997 | 246.4757 | 248.125 | 1.6493 | 0.29574 | 0.51584 | 0.030744 | 81.0764 | 81.6623 | 64.9089 | 524 | 522.1065 | 55.5664 | 0.51374 | 41.5148 | 42.0573 | 500 | 0 | 0 | 0 | 0 | 0 | 0 | 0 | 44.4878 | 1.5851 | 0.0054977 | 4.5193 | 100 | 0.88976 | 50.6663 | 1.7925 | 2119.7916 | 81.3694 | 3.2014
9141 | 2025-07-22 19:33 | 1.6063 | 1.6049 | 247.6736 | 246.7188 | 0.95483 | 0.34603 | 0.51584 | 0.030744 | 81.0547 | 81.6406 | 64.8438 | 524 | 522.1065 | 55.5664 | 0.51063 | 41.4931 | 42.0573 | 500 | 0 | 0 | 0 | 0 | 0 | 0 | 0 | 44.553 | 1.5909 | 0.011429 | 4.5627 | 100 | 0.89699 | 50.6693 | 1.7925 | 2119.7916 | 81.3477 | 3.2112
9142 | 2025-07-22 19:33 | 1.6026 | 1.6001 | 247.2917 | 247.0486 | 0.24307 | 0.34928 | 0.5157 | 0.030744 | 80.9896 | 81.6406 | 64.8438 | 524 | 522.0486 | 55.5664 | 0.50846 | 41.4931 | 42.0573 | 500 | 0 | 0 | 0 | 0 | 0 | 0 | 0 | 44.5747 | 1.5867 | 0.0020255 | 4.6061 | 100 | 0.88976 | 50.6727 | 1.7925 | 2119.5567 | 81.3151 | 3.2027
9143 | 2025-07-22 19:33 | 1.5994 | 1.5984 | 247.1701 | 247.7257 | 0.55557 | 0.32465 | 0.5157 | 0.030671 | 80.9896 | 81.5972 | 64.8221 | 524 | 522.1065 | 55.5664 | 0.50336 | 41.4931 | 42.0573 | 500 | 0 | 0 | 0 | 0 | 0 | 0 | 0 | 44.5964 | 1.5838 | 0.0030382 | 4.5681 | 100 | 0.88614 | 50.6763 | 1.7925 | 2119.7916 | 81.2934 | 3.1978
9144 | 2025-07-22 19:33 | 1.6005 | 1.5991 | 246.5452 | 248.2465 | 1.7014 | 0.33702 | 0.51678 | 0.030744 | 80.9679 | 81.5538 | 64.8221 | 524 | 522.1065 | 55.5664 | 0.5127 | 41.4931 | 42.0573 | 500 | 0 | 0 | 0 | 0 | 0 | 0 | 0 | 44.6615 | 1.5851 | 0.0065104 | 4.4813 | 100 | 0.90422 | 50.6797 | 1.7925 | 2119.7916 | 81.2608 | 3.1997
9145 | 2025-07-22 19:33 | 1.606 | 1.6043 | 247.8993 | 247.257 | 0.64233 | 0.33252 | 0.51685 | 0.030744 | 80.9462 | 81.5104 | 64.8221 | 524 | 522.1065 | 55.5664 | 0.53288 | 41.4931 | 42.0573 | 500 | 0 | 0 | 0 | 0 | 0 | 0 | 0 | 44.6832 | 1.5906 | 0.0013021 | 4.6115 | 100 | 0.91146 | 50.683 | 1.7925 | 2119.7916 | 81.2283 | 3.2104
9146 | 2025-07-22 19:34 | 1.6043 | 1.6027 | 247.257 | 247.9688 | 0.71179 | 0.34093 | 0.51685 | 0.030671 | 80.8811 | 81.5104 | 64.8003 | 524 | 522.1065 | 55.5664 | 0.54825 | 41.5148 | 42.0573 | 500 | 0 | 0 | 0 | 0 | 0 | 0 | 0 | 44.7049 | 1.5893 | 0.0026042 | 4.6061 | 100 | 0.92593 | 50.6861 | 1.7925 | 2119.7916 | 81.1957 | 3.207
9147 | 2025-07-22 19:34 | 1.603 | 1.602 | 247.1007 | 247.9688 | 0.86804 | 0.32552 | 0.51562 | 0.030744 | 80.8594 | 81.4887 | 64.8003 | 524 | 522.1065 | 55.5664 | 0.56601 | 41.4931 | 42.0573 | 500 | 0 | 0 | 0 | 0 | 0 | 0 | 0 | 44.77 | 1.5875 | 0.0046296 | 4.5844 | 100 | 0.90061 | 50.6897 | 1.7925 | 2119.7916 | 81.174 | 3.205
9148 | 2025-07-22 19:34 | 1.6081 | 1.6055 | 247.7778 | 248.125 | 0.34723 | 0.32037 | 0.5157 | 0.030744 | 80.8377 | 81.467 | 64.7352 | 524 | 522.1065 | 55.5664 | 0.58019 | 41.4931 | 42.0573 | 500 | 0 | 0 | 0 | 0 | 0 | 0 | 0 | 44.7917 | 1.5923 | 0.012008 | 4.4488 | 100 | 0.88252 | 50.6931 | 1.7925 | 2119.7916 | 81.1523 | 3.2135
9149 | 2025-07-22 19:34 | 1.6092 | 1.6087 | 248.507 | 246.6493 | 1.8577 | 0.34342 | 0.51584 | 0.030671 | 80.8377 | 81.4236 | 64.7352 | 524 | 522.1065 | 55.5664 | 0.59364 | 41.4931 | 42.0573 | 500 | 0 | 0 | 0 | 0 | 0 | 0 | 0 | 44.8351 | 1.594 | 0.0070891 | 4.6115 | 100 | 0.89699 | 50.6964 | 1.7925 | 2119.7916 | 81.1306 | 3.2179
9150 | 2025-07-22 19:34 | 1.6033 | 1.602 | 247.8472 | 248.5417 | 0.69443 | 0.3189 | 0.51584 | 0.030744 | 80.7726 | 81.4019 | 64.7569 | 524 | 522.1065 | 55.5664 | 0.60612 | 41.5148 | 42.0573 | 500 | 0 | 0 | 0 | 0 | 0 | 0 | 0 | 44.8568 | 1.588 | 0.0020255 | 4.6061 | 100 | 0.88976 | 50.6997 | 1.7925 | 2119.7916 | 81.0872 | 3.2053
9151 | 2025-07-22 19:34 | 1.6037 | 1.6021 | 247.7257 | 248.3333 | 0.6076 | 0.31527 | 0.51584 | 0.035229 | 80.7509 | 81.3802 | 64.7135 | 524 | 522.1065 | 55.5664 | 0.61494 | 41.4931 | 42.0573 | 500 | 0 | 0 | 0 | 0 | 0 | 0 | 0 | 44.9436 | 1.588 | 0.0054977 | 4.4488 | 100 | 0.8572 | 50.7031 | 1.7925 | 2119.7916 | 81.0655 | 3.2059
9152 | 2025-07-22 19:34 | 1.6072 | 1.6047 | 248.4202 | 248.3854 | 0.03476 | 0.31315 | 0.5157 | 0.030744 | 80.7075 | 81.3151 | 64.7135 | 524 | 522.1065 | 55.5664 | 0.62612 | 41.4931 | 42.0573 | 500 | 0 | 0 | 0 | 0 | 0 | 0 | 0 | 44.9653 | 1.5917 | 0.010706 | 4.5193 | 100 | 0.88252 | 50.7065 | 1.7925 | 2119.7916 | 81.0113 | 3.212
9153 | 2025-07-22 19:34 | 1.6008 | 1.6017 | 247.6736 | 249.0972 | 1.4236 | 0.31586 | 0.5157 | 0.030671 | 80.7075 | 81.3151 | 64.6701 | 524 | 522.1065 | 55.5664 | 0.63723 | 41.4496 | 42.0573 | 500 | 0 | 0 | 0 | 0 | 0 | 0 | 0 | 45.0304 | 1.5856 | 0.0067998 | 4.4542 | 100 | 0.87529 | 50.7101 | 1.7925 | 2119.7916 | 81.0113 | 3.2025
9154 | 2025-07-22 19:35 | 1.6055 | 1.6026 | 248.5938 | 247.8472 | 0.74652 | 0.33415 | 0.51584 | 0.030671 | 80.6858 | 81.2934 | 64.6701 | 524 | 522.1065 | 55.5664 | 0.64656 | 41.4496 | 42.0573 | 500 | 0 | 0 | 0 | 0 | 0 | 0 | 0 | 45.0955 | 1.5898 | 0.0015914 | 4.6278 | 100 | 0.87167 | 50.7131 | 1.7925 | 2119.7916 | 80.9896 | 3.208
9155 | 2025-07-22 19:35 | 1.6047 | 1.6026 | 248.5764 | 247.6562 | 0.92014 | 0.33746 | 0.51562 | 0.030671 | 80.6207 | 81.25 | 64.6701 | 524 | 522.0486 | 55.5664 | 0.65535 | 41.4496 | 42.0573 | 500 | 0 | 0 | 0 | 0 | 0 | 0 | 0 | 45.1389 | 1.5891 | 0.0024595 | 4.5953 | 100 | 0.88614 | 50.7165 | 1.7925 | 2119.5567 | 80.9353 | 3.2073
9156 | 2025-07-22 19:35 | 1.5995 | 1.5985 | 248.1945 | 248.2639 | 0.069427 | 0.32845 | 0.5157 | 0.030671 | 80.6207 | 81.25 | 64.6267 | 524 | 522.1065 | 55.5664 | 0.66471 | 41.4496 | 42.0573 | 500 | 0 | 0 | 0 | 0 | 0 | 0 | 0 | 45.1606 | 1.5843 | 0.0024595 | 4.6278 | 100 | 0.86806 | 50.7198 | 1.7925 | 2119.7916 | 80.9353 | 3.1981
9157 | 2025-07-22 19:35 | 1.5985 | 1.5975 | 247.8646 | 249.132 | 1.2674 | 0.31988 | 0.5157 | 0.030671 | 80.599 | 81.2066 | 64.6267 | 524 | 522.1065 | 55.5664 | 0.67198 | 41.4496 | 42.0573 | 500 | 0 | 0 | 0 | 0 | 0 | 0 | 0 | 45.2474 | 1.5832 | 0.0034722 | 4.6115 | 100 | 0.87529 | 50.7235 | 1.7925 | 2119.7916 | 80.9028 | 3.196
9158 | 2025-07-22 19:35 | 1.5978 | 1.5965 | 247.2917 | 249.0972 | 1.8055 | 0.30832 | 0.51562 | 0.030744 | 80.5773 | 81.1632 | 64.6484 | 524 | 522.1065 | 55.5664 | 0.66319 | 41.4496 | 42.0573 | 500 | 0 | 0 | 0 | 0 | 0 | 0 | 0 | 45.2908 | 1.5822 | 0.0052083 | 4.4379 | 100 | 0.88252 | 50.7268 | 1.7925 | 2119.7916 | 80.8702 | 3.1943
9159 | 2025-07-22 19:35 | 1.6043 | 1.6027 | 249.132 | 247.7431 | 1.3889 | 0.34576 | 0.5157 | 0.030744 | 80.5122 | 81.1632 | 64.5833 | 524 | 522.1065 | 55.5664 | 0.65694 | 41.4496 | 42.0573 | 500 | 0 | 0 | 0 | 0 | 0 | 0 | 0 | 45.3776 | 1.589 | 0.0011574 | 4.6332 | 100 | 0.90422 | 50.7302 | 1.7925 | 2119.7916 | 80.8377 | 3.207
9160 | 2025-07-22 19:35 | 1.6024 | 1.6013 | 248.0729 | 248.6979 | 0.62503 | 0.33491 | 0.51562 | 0.030671 | 80.5122 | 81.1415 | 64.5833 | 524 | 522.0486 | 55.5664 | 0.6514 | 41.4496 | 42.0573 | 500 | 0 | 0 | 0 | 0 | 0 | 0 | 0 | 45.3993 | 1.587 | 0.0026042 | 4.6332 | 100 | 0.88614 | 50.7332 | 1.7925 | 2119.5567 | 80.8268 | 3.2037
9161 | 2025-07-22 19:36 | 1.6037 | 1.6026 | 248.1423 | 248.4549 | 0.31253 | 0.32303 | 0.5157 | 0.030744 | 80.4905 | 81.1198 | 64.5833 | 524 | 522.1065 | 55.561 | 0.64616 | 41.4496 | 42.0573 | 500 | 0 | 0 | 0 | 0 | 0 | 0 | 0 | 45.421 | 1.5884 | 0.0037616 | 4.6115 | 100 | 0.89699 | 50.7366 | 1.7923 | 2119.7916 | 80.8051 | 3.2063
9162 | 2025-07-22 19:36 | 1.6042 | 1.6019 | 248.3333 | 248.75 | 0.41669 | 0.338 | 0.5157 | 0.030671 | 80.447 | 81.1198 | 64.5833 | 524 | 522.1065 | 55.5664 | 0.64135 | 41.4496 | 42.0573 | 500 | 0 | 0 | 0 | 0 | 0 | 0 | 0 | 45.5078 | 1.5884 | 0.0036169 | 4.5898 | 100 | 0.90061 | 50.7402 | 1.7925 | 2119.7916 | 80.7834 | 3.206
9163 | 2025-07-22 19:36 | 1.6063 | 1.6043 | 248.2118 | 249.3403 | 1.1284 | 0.31169 | 0.5157 | 0.030744 | 80.4036 | 81.0547 | 64.5616 | 524 | 522.1065 | 55.5664 | 0.6369 | 41.4496 | 42.0573 | 500 | 0 | 0 | 0 | 0 | 0 | 0 | 0 | 45.5729 | 1.5887 | 0.0059317 | 4.6984 | 100 | 0.87529 | 50.7435 | 1.7925 | 2119.7916 | 80.7292 | 3.2106
9164 | 2025-07-22 19:36 | 1.6098 | 1.6079 | 248.7326 | 248.316 | 0.41666 | 0.32265 | 0.5157 | 0.030671 | 80.4036 | 81.0547 | 64.5616 | 524 | 522.1065 | 55.5664 | 0.63285 | 41.4496 | 42.0573 | 500 | 0 | 0 | 0 | 0 | 0 | 0 | 0 | 45.638 | 1.5932 | 0.0095486 | 4.4759 | 100 | 0.89699 | 50.7469 | 1.7925 | 2119.7916 | 80.7292 | 3.2177
9165 | 2025-07-22 19:36 | 1.6073 | 1.6056 | 248.8715 | 248.6806 | 0.19095 | 0.33268 | 0.51584 | 0.030744 | 80.3819 | 81.033 | 64.5182 | 524 | 522.1065 | 55.5664 | 0.62923 | 41.4496 | 42.0573 | 500 | 0 | 0 | 0 | 0 | 0 | 0 | 0 | 45.7248 | 1.592 | 0.009838 | 4.5193 | 100 | 0.90061 | 50.7503 | 1.7925 | 2119.7916 | 80.7075 | 3.213
9166 | 2025-07-22 19:36 | 1.605 | 1.6036 | 249.5139 | 248.559 | 0.95486 | 0.3444 | 0.5157 | 0.030744 | 80.3819 | 80.9679 | 64.5182 | 524 | 522.1065 | 55.5664 | 0.62489 | 41.4496 | 42.0573 | 500 | 0 | 0 | 0 | 0 | 0 | 0 | 0 | 45.7682 | 1.5898 | 0.0020255 | 4.5953 | 100 | 0.90061 | 50.7536 | 1.7925 | 2119.7916 | 80.6749 | 3.2086
9167 | 2025-07-22 19:36 | 1.603 | 1.6013 | 248.941 | 249.2188 | 0.27777 | 0.33181 | 0.5157 | 0.030744 | 80.3385 | 81.0113 | 64.4748 | 524 | 522.1065 | 55.5664 | 0.62012 | 41.4496 | 42.0573 | 500 | 0 | 0 | 0 | 0 | 0 | 0 | 0 | 45.855 | 1.5878 | 0.0024595 | 4.6061 | 100 | 0.90061 | 50.7572 | 1.7925 | 2119.7916 | 80.6749 | 3.2043
9168 | 2025-07-22 19:36 | 1.6003 | 1.6008 | 248.4375 | 249.7569 | 1.3194 | 0.31982 | 0.51584 | 0.030671 | 80.3385 | 81.0113 | 64.4748 | 524 | 522.1065 | 55.5664 | 0.61679 | 41.4496 | 42.0573 | 500 | 0 | 0 | 0 | 0 | 0 | 0 | 0 | 45.8767 | 1.5851 | 0.005353 | 4.4379 | 100 | 0.89699 | 50.7603 | 1.7925 | 2119.7916 | 80.6749 | 3.2011
9169 | 2025-07-22 19:37 | 1.6055 | 1.6039 | 249.7743 | 248.1945 | 1.5798 | 0.34071 | 0.51678 | 0.030744 | 80.2951 | 80.9462 | 64.4748 | 524 | 522.1065 | 55.5664 | 0.61343 | 41.4496 | 42.0573 | 500 | 0 | 0 | 0 | 0 | 0 | 0 | 0 | 45.9418 | 1.5893 | 0.010995 | 4.617 | 100 | 0.90422 | 50.7636 | 1.7925 | 2119.7916 | 80.6207 | 3.2093
9170 | 2025-07-22 19:37 | 1.6 | 1.5997 | 249.3577 | 248.8542 | 0.50351 | 0.33822 | 0.51678 | 0.030744 | 80.2517 | 80.9245 | 64.4531 | 524 | 522.1065 | 55.5664 | 0.61071 | 41.4496 | 42.0573 | 500 | 0 | 0 | 0 | 0 | 0 | 0 | 0 | 46.0286 | 1.5862 | 0.0024595 | 4.6278 | 100 | 0.89699 | 50.767 | 1.7925 | 2119.7916 | 80.5881 | 3.1997
9171 | 2025-07-22 19:37 | 1.6005 | 1.5985 | 249.4271 | 249.1146 | 0.3125 | 0.33209 | 0.51678 | 0.030744 | 80.2517 | 80.8811 | 64.4531 | 524 | 522.1065 | 55.5664 | 0.60626 | 41.4496 | 42.0573 | 500 | 0 | 0 | 0 | 0 | 0 | 0 | 0 | 46.0938 | 1.5854 | 0.0031829 | 4.6115 | 100 | 0.87529 | 50.7706 | 1.7925 | 2119.7916 | 80.5664 | 3.1991
9172 | 2025-07-22 19:37 | 1.5982 | 1.5975 | 249.0972 | 249.5833 | 0.48611 | 0.33355 | 0.51678 | 0.030671 | 80.23 | 80.8811 | 64.388 | 524 | 522.0486 | 55.5664 | 0.60395 | 41.4496 | 42.0573 | 500 | 0 | 0 | 0 | 0 | 0 | 0 | 0 | 46.1806 | 1.5828 | 0.0024595 | 4.617 | 100 | 0.90422 | 50.7737 | 1.7925 | 2119.5567 | 80.5556 | 3.1957
9173 | 2025-07-22 19:37 | 1.5982 | 1.5971 | 248.2639 | 249.8958 | 1.632 | 0.31125 | 0.51678 | 0.030671 | 80.1649 | 80.8811 | 64.388 | 524 | 522.1065 | 55.5664 | 0.5982 | 41.4496 | 42.0573 | 500 | 0 | 0 | 0 | 0 | 0 | 0 | 0 | 46.2674 | 1.5825 | 0.0054977 | 4.541 | 100 | 0.86806 | 50.777 | 1.7925 | 2119.7916 | 80.523 | 3.1953
9174 | 2025-07-22 19:37 | 1.606 | 1.6045 | 249.809 | 248.75 | 1.059 | 0.33116 | 0.51678 | 0.030671 | 80.2083 | 80.8377 | 64.3663 | 524 | 522.1065 | 55.561 | 0.5948 | 41.4496 | 42.0573 | 500 | 0 | 0 | 0 | 0 | 0 | 0 | 0 | 46.3108 | 1.5906 | 0.0037616 | 4.6658 | 100 | 0.90061 | 50.7806 | 1.7923 | 2119.7916 | 80.523 | 3.2105
9175 | 2025-07-22 19:37 | 1.6021 | 1.6005 | 249.1667 | 249.2014 | 0.034698 | 0.34315 | 0.51787 | 0.030671 | 80.1432 | 80.8377 | 64.3663 | 524 | 522.1065 | 55.5664 | 0.59238 | 41.4496 | 42.0573 | 500 | 0 | 0 | 0 | 0 | 0 | 0 | 0 | 46.3976 | 1.5867 | 0.0023148 | 4.6658 | 100 | 0.89699 | 50.784 | 1.7925 | 2119.7916 | 80.4905 | 3.2027
9176 | 2025-07-22 19:38 | 1.5982 | 1.5966 | 248.3333 | 250.191 | 1.8577 | 0.32981 | 0.5178 | 0.030744 | 80.1432 | 80.7943 | 64.3663 | 524 | 522.0486 | 55.5664 | 0.58901 | 41.4496 | 42.0573 | 500 | 0 | 0 | 0 | 0 | 0 | 0 | 0 | 46.4627 | 1.5825 | 0.0043403 | 4.6332 | 100 | 0.88614 | 50.7873 | 1.7925 | 2119.5567 | 80.4687 | 3.1949
9177 | 2025-07-22 19:38 | 1.6072 | 1.6056 | 250.0347 | 248.9757 | 1.059 | 0.32595 | 0.5178 | 0.030744 | 80.1215 | 80.7943 | 64.3446 | 524 | 522.1065 | 55.5664 | 0.58561 | 41.4496 | 42.0573 | 500 | 0 | 0 | 0 | 0 | 0 | 0 | 0 | 46.5929 | 1.5916 | 0.010272 | 4.6604 | 100 | 0.85359 | 50.7906 | 1.7925 | 2119.7916 | 80.4579 | 3.2128
9178 | 2025-07-22 19:38 | 1.6047 | 1.6037 | 250.0173 | 249.2014 | 0.81595 | 0.35053 | 0.51772 | 0.030744 | 80.0781 | 80.7726 | 64.3446 | 524 | 522.0486 | 55.5664 | 0.58319 | 41.4496 | 42.0573 | 500 | 0 | 0 | 0 | 0 | 0 | 0 | 0 | 46.658 | 1.589 | 0.0020255 | 4.6875 | 100 | 0.88252 | 50.794 | 1.7925 | 2119.5567 | 80.4253 | 3.2085
9179 | 2025-07-22 19:38 | 1.6007 | 1.5997 | 249.3403 | 249.8958 | 0.55557 | 0.331 | 0.5178 | 0.030671 | 80.0564 | 80.7075 | 64.2795 | 524 | 522.1065 | 55.5664 | 0.58015 | 41.4496 | 42.0573 | 500 | 0 | 0 | 0 | 0 | 0 | 0 | 0 | 46.7665 | 1.5861 | 0.0028935 | 4.6766 | 100 | 0.90061 | 50.7973 | 1.7925 | 2119.7916 | 80.3819 | 3.2004
9180 | 2025-07-22 19:38 | 1.6037 | 1.6027 | 249.4445 | 250.0695 | 0.625 | 0.33811 | 0.51888 | 0.030744 | 80.0347 | 80.7075 | 64.2795 | 524 | 522.1065 | 55.5664 | 0.5757 | 41.4496 | 41.9922 | 500 | 0 | 0 | 0 | 0 | 0 | 0 | 0 | 46.8533 | 1.5872 | 0.004919 | 4.7472 | 100 | 0.86806 | 50.8007 | 1.7925 | 2119.7916 | 80.3711 | 3.2065
9181 | 2025-07-22 19:38 | 1.5995 | 1.5982 | 248.8542 | 250.1215 | 1.2674 | 0.30686 | 0.51895 | 0.030671 | 80.0347 | 80.7075 | 64.2795 | 524 | 522.1065 | 55.5664 | 0.57263 | 41.4496 | 41.9922 | 500 | 0 | 0 | 0 | 0 | 0 | 0 | 0 | 46.9184 | 1.5833 | 0.0067998 | 4.6821 | 100 | 0.88252 | 50.804 | 1.7925 | 2119.7916 | 80.3711 | 3.1978
9182 | 2025-07-22 19:38 | 1.6032 | 1.6019 | 250.2257 | 249.4792 | 0.74652 | 0.32937 | 0.51888 | 0.030744 | 79.9913 | 80.6858 | 64.2578 | 524 | 522.1065 | 55.5664 | 0.56984 | 41.4496 | 41.9922 | 500 | 0 | 0 | 0 | 0 | 0 | 0 | 0 | 47.0486 | 1.5867 | 0.0091146 | 4.7635 | 100 | 0.88252 | 50.8077 | 1.7925 | 2119.7916 | 80.3385 | 3.205
9183 | 2025-07-22 19:38 | 1.5975 | 1.5969 | 250 | 249.7049 | 0.29514 | 0.33409 | 0.51874 | 0.030744 | 79.9479 | 80.6641 | 64.2578 | 524 | 522.0486 | 55.6749 | 0.56778 | 41.4496 | 41.9922 | 500 | 0 | 0 | 0 | 0 | 0 | 0 | 0 | 47.1137 | 1.5809 | 0.0024595 | 4.7906 | 100 | 0.89699 | 50.811 | 1.796 | 2119.5567 | 80.306 | 3.1944
9184 | 2025-07-22 19:39 | 1.5953 | 1.5939 | 249.6528 | 250.191 | 0.53821 | 0.31934 | 0.51888 | 0.030671 | 79.9479 | 80.6641 | 64.2578 | 524 | 522.1065 | 55.5664 | 0.56434 | 41.4496 | 41.9922 | 500 | 0 | 0 | 0 | 0 | 0 | 0 | 0 | 47.2005 | 1.5788 | 0.0041956 | 4.7526 | 100 | 0.88976 | 50.814 | 1.7925 | 2119.7916 | 80.306 | 3.1892
9185 | 2025-07-22 19:39 | 1.5939 | 1.5923 | 249.5312 | 250.3472 | 0.81598 | 0.33518 | 0.51895 | 0.030671 | 79.9045 | 80.6641 | 64.2578 | 524 | 522.1065 | 55.5664 | 0.56167 | 41.428 | 42.0356 | 500 | 0 | 0 | 0 | 0 | 0 | 0 | 0 | 47.2656 | 1.577 | 0.004919 | 4.6061 | 100 | 0.88976 | 50.8177 | 1.7925 | 2119.7916 | 80.2843 | 3.1862
9186 | 2025-07-22 19:39 | 1.5953 | 1.5936 | 249.6354 | 249.6528 | 0.017334 | 0.32747 | 0.51874 | 0.030671 | 79.9045 | 80.599 | 64.1927 | 524 | 522.1065 | 55.5664 | 0.55924 | 41.428 | 41.9922 | 500 | 0 | 0 | 0 | 0 | 0 | 0 | 0 | 47.3524 | 1.5786 | 0.0094039 | 4.6821 | 100 | 0.90061 | 50.8207 | 1.7925 | 2119.7916 | 80.2517 | 3.1889
9187 | 2025-07-22 19:39 | 1.5969 | 1.5955 | 250.6076 | 248.993 | 1.6146 | 0.33626 | 0.51888 | 0.030671 | 79.8828 | 80.5773 | 64.1927 | 524 | 522.1065 | 55.5664 | 0.55613 | 41.428 | 42.0356 | 500 | 0 | 0 | 0 | 0 | 0 | 0 | 0 | 47.4609 | 1.5806 | 0.0041956 | 4.7255 | 100 | 0.88614 | 50.8244 | 1.7925 | 2119.7916 | 80.23 | 3.1924
9188 | 2025-07-22 19:39 | 1.5933 | 1.5923 | 250.434 | 250.0868 | 0.3472 | 0.33002 | 0.51874 | 0.040654 | 79.9045 | 80.5773 | 64.1927 | 524 | 522.1065 | 55.5664 | 0.55364 | 41.428 | 41.9922 | 500 | 0 | 0 | 0 | 0 | 0 | 0 | 0 | 47.5477 | 1.5771 | 0.0023148 | 4.6821 | 100 | 0.91508 | 50.8277 | 1.7925 | 2119.7916 | 80.2409 | 3.1856
9189 | 2025-07-22 19:39 | 1.5894 | 1.5881 | 249.4097 | 250.5208 | 1.1111 | 0.31662 | 0.51931 | 0.040654 | 79.8611 | 80.5339 | 64.171 | 524 | 522.1065 | 55.5664 | 0.55027 | 41.428 | 42.0356 | 500 | 0 | 0 | 0 | 0 | 0 | 0 | 0 | 47.5911 | 1.5735 | 0.005353 | 4.6278 | 100 | 0.85359 | 50.8307 | 1.7925 | 2119.7916 | 80.1975 | 3.1775
9190 | 2025-07-22 19:39 | 1.5917 | 1.5887 | 249.4965 | 250.4514 | 0.95486 | 0.30333 | 0.51931 | 0.040654 | 79.8394 | 80.5339 | 64.171 | 524 | 522.1065 | 55.5664 | 0.54655 | 41.428 | 42.0356 | 500 | 0 | 0 | 0 | 0 | 0 | 0 | 0 | 47.678 | 1.5741 | 0.0066551 | 4.4922 | 100 | 0.87529 | 50.8344 | 1.7925 | 2119.7916 | 80.1866 | 3.1804
9191 | 2025-07-22 19:40 | 1.5936 | 1.5917 | 250.7986 | 249.4792 | 1.3195 | 0.32861 | 0.51931 | 0.040726 | 79.8394 | 80.5339 | 64.1059 | 524 | 522.0486 | 55.6749 | 0.54376 | 41.428 | 42.0356 | 500 | 0 | 0 | 0 | 0 | 0 | 0 | 0 | 47.7648 | 1.579 | 0.010417 | 4.3674 | 100 | 0.88252 | 50.8377 | 1.796 | 2119.5567 | 80.1866 | 3.1853
9192 | 2025-07-22 19:40 | 1.5885 | 1.5874 | 250.0695 | 250.3472 | 0.27777 | 0.34245 | 0.51946 | 0.040654 | 79.796 | 80.4905 | 64.1276 | 524 | 522.1065 | 55.6749 | 0.54163 | 41.428 | 42.0356 | 500 | 0 | 0 | 0 | 0 | 0 | 0 | 0 | 47.8299 | 1.5748 | 0.0020255 | 4.3837 | 100 | 0.89699 | 50.8411 | 1.796 | 2119.7916 | 80.1432 | 3.1759
9193 | 2025-07-22 19:40 | 1.587 | 1.5843 | 248.941 | 250.8507 | 1.9097 | 0.31066 | 0.52054 | 0.040726 | 79.7743 | 80.4905 | 64.0842 | 524 | 522.1065 | 55.5664 | 0.53772 | 41.428 | 42.0356 | 500 | 0 | 0 | 0 | 0 | 0 | 0 | 0 | 47.9167 | 1.5725 | 0.0062211 | 4.3186 | 100 | 0.87167 | 50.8447 | 1.7925 | 2119.7916 | 80.1324 | 3.1713
9194 | 2025-07-22 19:40 | 1.591 | 1.59 | 250.7465 | 249.4792 | 1.2674 | 0.33203 | 0.52054 | 0.040654 | 79.796 | 80.4905 | 64.0842 | 524 | 522.1065 | 55.5664 | 0.53581 | 41.428 | 42.0356 | 500 | 0 | 0 | 0 | 0 | 0 | 0 | 0 | 47.9818 | 1.577 | 0.0015914 | 4.3728 | 100 | 0.88976 | 50.8475 | 1.7925 | 2119.7916 | 80.1432 | 3.181
9195 | 2025-07-22 19:40 | 1.588 | 1.587 | 249.9132 | 250.434 | 0.52081 | 0.33388 | 0.52148 | 0.040654 | 79.7526 | 80.4688 | 64.0842 | 524 | 522.1065 | 55.5664 | 0.53248 | 41.428 | 42.0356 | 500 | 0 | 0 | 0 | 0 | 0 | 0 | 0 | 48.0469 | 1.5736 | 0.0018808 | 4.3186 | 100 | 0.87529 | 50.8511 | 1.7925 | 2119.7916 | 80.1107 | 3.1749
9196 | 2025-07-22 19:40 | 1.5898 | 1.5893 | 249.7396 | 250.868 | 1.1285 | 0.32883 | 0.52163 | 0.040654 | 79.7092 | 80.4253 | 64.0408 | 524 | 522.0486 | 55.6749 | 0.52872 | 41.428 | 42.0356 | 500 | 0 | 0 | 0 | 0 | 0 | 0 | 0 | 48.1337 | 1.5761 | 0.0046296 | 4.3186 | 100 | 0.90061 | 50.8548 | 1.796 | 2119.5567 | 80.0673 | 3.1791
9197 | 2025-07-22 19:40 | 1.5904 | 1.5894 | 249.3403 | 250.5903 | 1.25 | 0.31923 | 0.52163 | 0.040654 | 79.7092 | 80.4253 | 64.0408 | 524 | 522.1065 | 55.5664 | 0.52597 | 41.428 | 41.9705 | 500 | 0 | 0 | 0 | 0 | 0 | 0 | 0 | 48.1771 | 1.5767 | 0.0088252 | 4.1884 | 100 | 0.87529 | 50.8581 | 1.7925 | 2119.7916 | 80.0673 | 3.1798
9198 | 2025-07-22 19:40 | 1.5942 | 1.5911 | 250.4514 | 249.7569 | 0.69446 | 0.34131 | 0.52264 | 0.040654 | 79.6875 | 80.4253 | 64.0408 | 524 | 522.1065 | 55.5664 | 0.52387 | 41.428 | 41.9705 | 500 | 0 | 0 | 0 | 0 | 0 | 0 | 0 | 48.2205 | 1.5803 | 0.0018808 | 4.362 | 100 | 0.87529 | 50.8612 | 1.7925 | 2119.7916 | 80.0564 | 3.1853
9199 | 2025-07-22 19:41 | 1.5917 | 1.5907 | 249.7222 | 250.191 | 0.46875 | 0.32943 | 0.52257 | 0.040654 | 79.6224 | 80.4036 | 64.0191 | 524 | 522.1065 | 55.5664 | 0.52076 | 41.428 | 41.9705 | 500 | 0 | 0 | 0 | 0 | 0 | 0 | 0 | 48.3073 | 1.5791 | 0.0026042 | 4.324 | 100 | 0.8572 | 50.8645 | 1.7925 | 2119.7916 | 80.013 | 3.1824
9200 | 2025-07-22 19:41 | 1.591 | 1.5891 | 249.2708 | 250.625 | 1.3542 | 0.32194 | 0.52257 | 0.040726 | 79.6658 | 80.3819 | 64.0191 | 524 | 522.1065 | 55.5664 | 0.51772 | 41.428 | 41.9705 | 500 | 0 | 0 | 0 | 0 | 0 | 0 | 0 | 48.3724 | 1.5775 | 0.0065104 | 4.2697 | 100 | 0.88976 | 50.8682 | 1.7925 | 2119.7916 | 80.0239 | 3.1801
9201 | 2025-07-22 19:41 | 1.5952 | 1.5917 | 249.4445 | 250.2257 | 0.78122 | 0.31418 | 0.52264 | 0.040654 | 79.6007 | 80.3819 | 63.9757 | 524 | 522.1065 | 55.5664 | 0.5144 | 41.428 | 41.9705 | 500 | 0 | 0 | 0 | 0 | 0 | 0 | 0 | 48.4375 | 1.58 | 0.010272 | 4.1775 | 100 | 0.87529 | 50.8716 | 1.7925 | 2119.7916 | 79.9913 | 3.1869
9202 | 2025-07-22 19:41 | 1.5933 | 1.5929 | 250.4514 | 249.7222 | 0.72916 | 0.33138 | 0.52373 | 0.040726 | 79.6007 | 80.3385 | 63.9757 | 524 | 522.1065 | 55.6749 | 0.51248 | 41.428 | 41.9705 | 500 | 0 | 0 | 0 | 0 | 0 | 0 | 0 | 48.4809 | 1.5796 | 0.0017361 | 4.4542 | 100 | 0.86806 | 50.8746 | 1.796 | 2119.7916 | 79.9696 | 3.1862
9203 | 2025-07-22 19:41 | 1.5916 | 1.5893 | 249.9132 | 250.4514 | 0.53818 | 0.34239 | 0.52373 | 0.040726 | 79.579 | 80.3168 | 63.9323 | 524 | 522.1065 | 55.5664 | 0.50951 | 41.428 | 41.9705 | 500 | 0 | 0 | 0 | 0 | 0 | 0 | 0 | 48.546 | 1.5777 | 0.0026042 | 4.4162 | 100 | 0.87167 | 50.8779 | 1.7925 | 2119.7916 | 79.9479 | 3.1808
9204 | 2025-07-22 19:41 | 1.5907 | 1.5888 | 249.6007 | 250.6424 | 1.0417 | 0.32796 | 0.52488 | 0.040726 | 79.579 | 80.2951 | 63.9323 | 524 | 522.1065 | 55.5664 | 0.506 | 41.428 | 41.9705 | 500 | 0 | 0 | 0 | 0 | 0 | 0 | 0 | 48.5677 | 1.5761 | 0.0043403 | 4.4054 | 100 | 0.91508 | 50.8816 | 1.7925 | 2119.7916 | 79.9371 | 3.1795
9205 | 2025-07-22 19:41 | 1.5952 | 1.5917 | 249.7743 | 249.9653 | 0.19098 | 0.31966 | 0.52488 | 0.040726 | 79.5139 | 80.2951 | 63.9323 | 524 | 522.1065 | 55.6749 | 0.50788 | 41.428 | 41.9705 | 500 | 0 | 0 | 0 | 0 | 0 | 0 | 0 | 48.6545 | 1.5791 | 0.012153 | 4.1992 | 100 | 0.88252 | 50.8846 | 1.796 | 2119.7916 | 79.9045 | 3.1869
9206 | 2025-07-22 19:42 | 1.5933 | 1.5916 | 250.6076 | 249.7917 | 0.81598 | 0.33594 | 0.52684 | 0.040726 | 79.4922 | 80.2517 | 63.9106 | 524 | 522.1065 | 55.6749 | 0.52633 | 41.3628 | 41.9705 | 500 | 0 | 0 | 0 | 0 | 0 | 0 | 0 | 48.6762 | 1.5794 | 0.0015914 | 4.3132 | 100 | 0.91146 | 50.888 | 1.796 | 2119.7916 | 79.872 | 3.1849
9207 | 2025-07-22 19:42 | 1.5904 | 1.5887 | 250 | 250 | 0 | 0.33545 | 0.52698 | 0.040726 | 79.4922 | 80.2517 | 63.9106 | 524 | 522.1065 | 55.6749 | 0.54376 | 41.3628 | 41.9705 | 500 | 0 | 0 | 0 | 0 | 0 | 0 | 0 | 48.7413 | 1.5767 | 0.0034722 | 4.3132 | 100 | 0.88252 | 50.8914 | 1.796 | 2119.7916 | 79.872 | 3.1791
9208 | 2025-07-22 19:42 | 1.5923 | 1.5916 | 249.7049 | 250.0173 | 0.31247 | 0.32389 | 0.52734 | 0.040654 | 79.4488 | 80.23 | 63.8455 | 524 | 522.1065 | 55.6749 | 0.56156 | 41.3628 | 41.9705 | 500 | 0 | 0 | 0 | 0 | 0 | 0 | 0 | 48.8064 | 1.5786 | 0.0031829 | 4.2914 | 100 | 0.90061 | 50.895 | 1.796 | 2119.7916 | 79.8394 | 3.1839
9209 | 2025-07-22 19:42 | 1.5885 | 1.5868 | 249.6354 | 251.3021 | 1.6667 | 0.30897 | 0.52742 | 0.040654 | 79.4488 | 80.23 | 63.8455 | 524 | 522.1065 | 55.6803 | 0.57617 | 41.4062 | 41.9705 | 500 | 0 | 0 | 0 | 0 | 0 | 0 | 0 | 48.8281 | 1.5748 | 0.0060764 | 4.145 | 99.9964 | 0.88252 | 50.8984 | 1.7961 | 2119.7916 | 79.8394 | 3.1753
9210 | 2025-07-22 19:42 | 1.5948 | 1.5948 | 250.5035 | 249.9826 | 0.52084 | 0.33019 | 0.52944 | 0.040654 | 79.4054 | 80.1649 | 63.8455 | 524 | 522.0486 | 55.6749 | 0.59158 | 41.4062 | 41.9705 | 500 | 0 | 0 | 0 | 0 | 0 | 0 | 0 | 48.8932 | 1.5809 | 0.0013021 | 4.3132 | 100 | 0.90061 | 50.902 | 1.796 | 2119.5567 | 79.7852 | 3.1895
9211 | 2025-07-22 19:42 | 1.5943 | 1.5924 | 250.243 | 250.2952 | 0.052124 | 0.32926 | 0.53067 | 0.040726 | 79.4271 | 80.1649 | 63.8238 | 524 | 522.1065 | 55.6749 | 0.6025 | 41.3628 | 41.9705 | 500 | 0 | 0 | 0 | 0 | 0 | 0 | 0 | 48.9149 | 1.5807 | 0.0031829 | 4.2969 | 100 | 0.88614 | 50.905 | 1.796 | 2119.7916 | 79.796 | 3.1868
9212 | 2025-07-22 19:42 | 1.5897 | 1.5885 | 249.5139 | 250.2952 | 0.78128 | 0.32617 | 0.5306 | 0.040654 | 79.362 | 80.1649 | 63.8238 | 524 | 522.1065 | 55.6749 | 0.61462 | 41.3628 | 41.9705 | 500 | 0 | 0 | 0 | 0 | 0 | 0 | 0 | 49.0017 | 1.5773 | 0.0030382 | 4.2752 | 100 | 0.88614 | 50.9084 | 1.796 | 2119.7916 | 79.7635 | 3.1782
9213 | 2025-07-22 19:42 | 1.5952 | 1.5935 | 249.4965 | 251.0938 | 1.5972 | 0.30908 | 0.5306 | 0.040654 | 79.362 | 80.1432 | 63.8021 | 524 | 523.2639 | 55.6803 | 0.625 | 41.3628 | 41.9705 | 500 | 0 | 0 | 0 | 0 | 0 | 0 | 0 | 49.0234 | 1.5802 | 0.0096933 | 4.1395 | 100 | 0.91146 | 50.9117 | 1.7961 | 2124.4905 | 79.7526 | 3.1887
9214 | 2025-07-22 19:43 | 1.5997 | 1.5978 | 250.6424 | 249.5833 | 1.059 | 0.34364 | 0.53161 | 0.040654 | 79.3403 | 80.1432 | 63.8021 | 524 | 522.1065 | 55.6749 | 0.63585 | 41.3628 | 41.9705 | 500 | 0 | 0 | 0 | 0 | 0 | 0 | 0 | 49.0668 | 1.5862 | 0.010851 | 4.3403 | 100 | 0.87529 | 50.9154 | 1.796 | 2119.7916 | 79.7418 | 3.1975
9215 | 2025-07-22 19:43 | 1.5942 | 1.5935 | 249.7222 | 250.2604 | 0.53818 | 0.34836 | 0.53277 | 0.040726 | 79.3403 | 80.1215 | 63.737 | 524 | 522.1065 | 55.6749 | 0.64507 | 41.3628 | 41.9705 | 500 | 0 | 0 | 0 | 0 | 0 | 0 | 0 | 49.0885 | 1.5809 | 0.0034722 | 4.2914 | 100 | 0.8572 | 50.9184 | 1.796 | 2119.7916 | 79.7309 | 3.1876
9216 | 2025-07-22 19:43 | 1.5924 | 1.5916 | 249.8785 | 249.8438 | 0.034729 | 0.32612 | 0.53378 | 0.040726 | 79.2752 | 80.1215 | 63.737 | 524 | 522.1065 | 55.6749 | 0.65379 | 41.4062 | 41.9705 | 500 | 0 | 0 | 0 | 0 | 0 | 0 | 0 | 49.1536 | 1.5791 | 0.0041956 | 4.2969 | 100 | 0.88252 | 50.9217 | 1.796 | 2119.7916 | 79.6983 | 3.184
9217 | 2025-07-22 19:43 | 1.5953 | 1.5942 | 249.6528 | 250.6944 | 1.0417 | 0.32709 | 0.53451 | 0.040654 | 79.3186 | 80.1215 | 63.737 | 524 | 523.2639 | 55.6749 | 0.66291 | 41.4062 | 41.9705 | 500 | 0 | 0 | 0 | 0 | 0 | 0 | 0 | 49.1753 | 1.5817 | 0.0043403 | 4.2969 | 100 | 0.87167 | 50.9254 | 1.796 | 2124.4905 | 79.7201 | 3.1895
9218 | 2025-07-22 19:43 | 1.5919 | 1.591 | 249.2188 | 250.9896 | 1.7708 | 0.33095 | 0.53436 | 0.040726 | 79.3186 | 80.0564 | 63.7153 | 524 | 522.0486 | 55.6749 | 0.6714 | 41.4062 | 41.9488 | 500 | 0 | 0 | 0 | 0 | 0 | 0 | 0 | 49.2188 | 1.5791 | 0.0060764 | 4.2318 | 100 | 0.90061 | 50.9288 | 1.796 | 2119.5567 | 79.6875 | 3.1829
9219 | 2025-07-22 19:43 | 1.5988 | 1.5961 | 250.5382 | 249.566 | 0.97223 | 0.33865 | 0.53668 | 0.040654 | 79.2535 | 80.0564 | 63.7153 | 524 | 522.0486 | 55.6749 | 0.66663 | 41.3628 | 41.9488 | 500 | 0 | 0 | 0 | 0 | 0 | 0 | 0 | 49.2622 | 1.5838 | 0.0095486 | 4.3186 | 100 | 0.87529 | 50.9318 | 1.796 | 2119.5567 | 79.6549 | 3.1949
9220 | 2025-07-22 19:43 | 1.5949 | 1.5939 | 249.7917 | 249.8264 | 0.03476 | 0.33046 | 0.53653 | 0.040726 | 79.2535 | 80.0564 | 63.6719 | 524 | 522.1065 | 55.6749 | 0.66016 | 41.3628 | 41.9488 | 500 | 0 | 0 | 0 | 0 | 0 | 0 | 0 | 49.2839 | 1.5813 | 0.0018808 | 4.2752 | 100 | 0.84274 | 50.9354 | 1.796 | 2119.7916 | 79.6549 | 3.1888
9221 | 2025-07-22 19:44 | 1.5972 | 1.5958 | 249.7222 | 250.2604 | 0.53818 | 0.32303 | 0.53885 | 0.040654 | 79.2318 | 80.0347 | 63.6719 | 524 | 522.0486 | 55.6749 | 0.6535 | 41.3628 | 41.9488 | 500 | 0 | 0 | 0 | 0 | 0 | 0 | 0 | 49.3056 | 1.5838 | 0.0040509 | 4.2914 | 100 | 0.88614 | 50.9388 | 1.796 | 2119.5567 | 79.6332 | 3.193
9222 | 2025-07-22 19:44 | 1.5936 | 1.5922 | 249.3577 | 250.4167 | 1.059 | 0.32183 | 0.53979 | 0.040726 | 79.2318 | 80.0347 | 63.6285 | 524 | 522.1065 | 55.6749 | 0.64865 | 41.4062 | 41.9488 | 500 | 0 | 0 | 0 | 0 | 0 | 0 | 0 | 49.3707 | 1.5802 | 0.0065104 | 4.1829 | 100 | 0.86806 | 50.9418 | 1.796 | 2119.7916 | 79.6332 | 3.1858
9223 | 2025-07-22 19:44 | 1.5995 | 1.5979 | 250.2778 | 249.7917 | 0.48611 | 0.32861 | 0.54152 | 0.040726 | 79.2318 | 79.9913 | 63.6285 | 524 | 522.0486 | 55.6749 | 0.6437 | 41.4062 | 41.9488 | 500 | 0 | 0 | 0 | 0 | 0 | 0 | 0 | 49.3707 | 1.5861 | 0.0013021 | 4.2914 | 100 | 0.91146 | 50.9455 | 1.796 | 2119.5567 | 79.6115 | 3.1975
9224 | 2025-07-22 19:44 | 1.5939 | 1.593 | 249.4965 | 250.625 | 1.1285 | 0.32509 | 0.54246 | 0.040654 | 79.2101 | 79.9913 | 63.5851 | 524 | 522.1065 | 55.6803 | 0.63936 | 41.3628 | 41.9488 | 500 | 0 | 0 | 0 | 0 | 0 | 0 | 0 | 49.4358 | 1.5802 | 0.0026042 | 4.3132 | 100 | 0.88252 | 50.9488 | 1.7961 | 2119.7916 | 79.6007 | 3.1869
9225 | 2025-07-22 19:44 | 1.5965 | 1.5971 | 249.6007 | 250.5729 | 0.97223 | 0.31424 | 0.54456 | 0.040726 | 79.2101 | 79.9696 | 63.5851 | 524 | 522.0486 | 55.6749 | 0.63444 | 41.3628 | 41.9488 | 500 | 0 | 0 | 0 | 0 | 0 | 0 | 0 | 49.4358 | 1.5832 | 0.005353 | 4.2046 | 100 | 0.84997 | 50.9525 | 1.796 | 2119.5567 | 79.5898 | 3.1936
9226 | 2025-07-22 19:44 | 1.6011 | 1.6003 | 250.2257 | 249.132 | 1.0937 | 0.34245 | 0.54572 | 0.040654 | 79.2101 | 79.9479 | 63.5634 | 524 | 522.1065 | 55.6749 | 0.63035 | 41.4062 | 41.9488 | 500 | 0 | 0 | 0 | 0 | 0 | 0 | 0 | 49.4792 | 1.588 | 0.0094039 | 4.2914 | 100 | 0.86444 | 50.9555 | 1.796 | 2119.7916 | 79.579 | 3.2014
9227 | 2025-07-22 19:44 | 1.5997 | 1.5995 | 250.382 | 250.1215 | 0.26044 | 0.3438 | 0.54673 | 0.040654 | 79.1667 | 79.9479 | 63.5634 | 524 | 522.1065 | 55.6749 | 0.62731 | 41.4062 | 41.9488 | 500 | 0 | 0 | 0 | 0 | 0 | 0 | 0 | 49.5226 | 1.5862 | 0.0017361 | 4.3403 | 100 | 0.85359 | 50.9589 | 1.796 | 2119.7916 | 79.5573 | 3.1992
9228 | 2025-07-22 19:44 | 1.5948 | 1.5939 | 249.2188 | 250.0521 | 0.83334 | 0.32639 | 0.54688 | 0.040726 | 79.145 | 79.9262 | 63.5417 | 524 | 523.2639 | 55.6749 | 0.6233 | 41.4062 | 41.9488 | 500 | 0 | 0 | 0 | 0 | 0 | 0 | 0 | 49.5226 | 1.5813 | 0.0028935 | 4.2914 | 100 | 0.91869 | 50.9622 | 1.796 | 2124.4905 | 79.5356 | 3.1887
9229 | 2025-07-22 19:45 | 1.5975 | 1.5972 | 249.5312 | 250.3299 | 0.79861 | 0.31353 | 0.54789 | 0.040726 | 79.145 | 79.9262 | 63.5417 | 524 | 522.0486 | 55.6749 | 0.61914 | 41.4062 | 41.9488 | 500 | 0 | 0 | 0 | 0 | 0 | 0 | 0 | 49.5443 | 1.5839 | 0.005787 | 4.1884 | 100 | 0.88252 | 50.9659 | 1.796 | 2119.5567 | 79.5356 | 3.1947
9230 | 2025-07-22 19:45 | 1.6036 | 1.6003 | 250.5208 | 249.2882 | 1.2327 | 0.33393 | 0.54905 | 0.040654 | 79.1233 | 79.8828 | 63.4766 | 524 | 522.0486 | 55.6749 | 0.61574 | 41.4062 | 41.9488 | 500 | 0 | 0 | 0 | 0 | 0 | 0 | 0 | 49.6094 | 1.5896 | 0.0095486 | 4.2914 | 100 | 0.86444 | 50.9692 | 1.796 | 2119.5567 | 79.503 | 3.2038
9231 | 2025-07-22 19:45 | 1.5978 | 1.5965 | 250 | 249.7569 | 0.24307 | 0.32845 | 0.55049 | 0.040654 | 79.1233 | 79.8394 | 63.4549 | 524 | 522.1065 | 55.6749 | 0.61267 | 41.4062 | 41.9488 | 500 | 0 | 0 | 0 | 0 | 0 | 0 | 0 | 49.6311 | 1.5858 | 0.0018808 | 4.324 | 100 | 0.87529 | 50.9726 | 1.796 | 2119.7916 | 79.4813 | 3.1943
9232 | 2025-07-22 19:45 | 1.5977 | 1.5964 | 249.2708 | 250.5208 | 1.25 | 0.31972 | 0.55158 | 0.040726 | 79.0799 | 79.8611 | 63.4549 | 524 | 522.1065 | 55.6749 | 0.6089 | 41.3411 | 41.9488 | 500 | 0 | 0 | 0 | 0 | 0 | 0 | 0 | 49.6311 | 1.5842 | 0.0065104 | 4.2372 | 100 | 0.84997 | 50.9756 | 1.796 | 2119.7916 | 79.4705 | 3.194
9233 | 2025-07-22 19:45 | 1.6039 | 1.6014 | 250.1736 | 249.2882 | 0.88544 | 0.33415 | 0.55382 | 0.040726 | 79.0799 | 79.8394 | 63.4549 | 524 | 522.1065 | 55.6749 | 0.59881 | 41.3411 | 41.9488 | 500 | 0 | 0 | 0 | 0 | 0 | 0 | 0 | 49.6528 | 1.5903 | 0.0013021 | 4.3349 | 100 | 0.88976 | 50.979 | 1.796 | 2119.7916 | 79.4596 | 3.2053
9234 | 2025-07-22 19:45 | 1.6001 | 1.5991 | 250.1042 | 249.8611 | 0.24307 | 0.34695 | 0.55599 | 0.040654 | 79.0799 | 79.796 | 63.4332 | 524 | 522.1065 | 55.6803 | 0.59603 | 41.3411 | 41.9488 | 500 | 0 | 0 | 0 | 0 | 0 | 0 | 0 | 49.6962 | 1.5867 | 0.0020255 | 4.3403 | 100 | 0.88976 | 50.9826 | 1.7961 | 2119.7916 | 79.4379 | 3.1992
9235 | 2025-07-22 19:45 | 1.5991 | 1.5984 | 249.5139 | 249.8611 | 0.34723 | 0.33268 | 0.5565 | 0.040654 | 79.0365 | 79.796 | 63.3898 | 524 | 522.1065 | 55.6749 | 0.59266 | 41.3411 | 41.9488 | 500 | 0 | 0 | 0 | 0 | 0 | 0 | 0 | 49.7179 | 1.5854 | 0.0030382 | 4.3403 | 100 | 0.89699 | 50.986 | 1.796 | 2119.7916 | 79.4162 | 3.1975
9236 | 2025-07-22 19:46 | 1.6 | 1.5984 | 249.3055 | 250.5208 | 1.2153 | 0.31651 | 0.55751 | 0.040726 | 79.0365 | 79.7743 | 63.3681 | 524 | 523.2639 | 55.6749 | 0.58927 | 41.3411 | 41.9488 | 500 | 0 | 0 | 0 | 0 | 0 | 0 | 0 | 49.7396 | 1.5862 | 0.0052083 | 4.2589 | 100 | 0.88976 | 50.9893 | 1.796 | 2124.4905 | 79.4054 | 3.1984
9237 | 2025-07-22 19:46 | 1.6047 | 1.6033 | 250.7118 | 249.2188 | 1.493 | 0.34397 | 0.55874 | 0.040726 | 79.0365 | 79.7743 | 63.3464 | 524 | 522.1065 | 55.6749 | 0.58648 | 41.3411 | 41.9488 | 500 | 0 | 0 | 0 | 0 | 0 | 0 | 0 | 49.7396 | 1.5929 | 0.0011574 | 4.3023 | 100 | 0.89699 | 50.9924 | 1.796 | 2119.7916 | 79.4054 | 3.208
9238 | 2025-07-22 19:46 | 1.6021 | 1.6 | 249.9479 | 249.7049 | 0.24304 | 0.33382 | 0.56076 | 0.040726 | 78.9931 | 79.7743 | 63.3464 | 524 | 522.1065 | 55.7888 | 0.5838 | 41.3411 | 41.9488 | 500 | 0 | 0 | 0 | 0 | 0 | 0 | 0 | 49.7613 | 1.5887 | 0.0018808 | 4.324 | 100 | 0.88976 | 50.996 | 1.7996 | 2119.7916 | 79.3837 | 3.2021
9239 | 2025-07-22 19:46 | 1.5991 | 1.5977 | 249.3577 | 250.6424 | 1.2847 | 0.32129 | 0.56084 | 0.040726 | 78.9931 | 79.7092 | 63.303 | 524 | 522.1065 | 55.6749 | 0.58008 | 41.3411 | 41.9488 | 500 | 0 | 0 | 0 | 0 | 0 | 0 | 0 | 49.7613 | 1.5855 | 0.0034722 | 4.3132 | 100 | 0.88614 | 50.9994 | 1.796 | 2119.7916 | 79.3511 | 3.1968
9240 | 2025-07-22 19:46 | 1.5995 | 1.599 | 249.375 | 250.2952 | 0.92017 | 0.31532 | 0.56076 | 0.040726 | 78.9931 | 79.6875 | 63.303 | 524 | 522.1065 | 55.6749 | 0.57682 | 41.3411 | 41.9488 | 500 | 0 | 0 | 0 | 0 | 0 | 0 | 0 | 49.8264 | 1.5872 | 0.0054977 | 4.2155 | 100 | 0.88976 | 51.003 | 1.796 | 2119.7916 | 79.3403 | 3.1985
9241 | 2025-07-22 19:46 | 1.6037 | 1.6027 | 250.6424 | 249.4271 | 1.2153 | 0.33811 | 0.56178 | 0.040654 | 78.9714 | 79.6875 | 63.2595 | 524 | 522.1065 | 55.778 | 0.57465 | 41.3411 | 41.9054 | 500 | 0 | 0 | 0 | 0 | 0 | 0 | 0 | 49.8264 | 1.591 | 0.0015914 | 4.3349 | 100 | 0.88976 | 51.0061 | 1.7993 | 2119.7916 | 79.3294 | 3.2065
9242 | 2025-07-22 19:46 | 1.6042 | 1.6024 | 249.9479 | 249.8611 | 0.086792 | 0.32438 | 0.56351 | 0.040654 | 78.9714 | 79.6875 | 63.2595 | 524 | 522.1065 | 55.6749 | 0.57151 | 41.3411 | 41.9054 | 500 | 0 | 0 | 0 | 0 | 0 | 0 | 0 | 49.8264 | 1.5909 | 0.0020255 | 4.3566 | 100 | 0.91508 | 51.0094 | 1.796 | 2119.7916 | 79.3294 | 3.2066
9243 | 2025-07-22 19:46 | 1.6011 | 1.6005 | 250.0868 | 250.3299 | 0.24304 | 0.31852 | 0.56453 | 0.040726 | 78.9714 | 79.6658 | 63.2161 | 524 | 523.2639 | 55.778 | 0.56854 | 41.3411 | 41.9054 | 500 | 0 | 0 | 0 | 0 | 0 | 0 | 0 | 49.8481 | 1.5887 | 0.0036169 | 4.3349 | 100 | 0.88614 | 51.0128 | 1.7993 | 2124.4905 | 79.3186 | 3.2017
9244 | 2025-07-22 19:47 | 1.6005 | 1.5988 | 249.5312 | 250.4514 | 0.92014 | 0.3253 | 0.56662 | 0.040726 | 78.9062 | 79.6658 | 63.1944 | 524 | 522.0486 | 55.6749 | 0.56604 | 41.3411 | 41.9054 | 500 | 0 | 0 | 0 | 0 | 0 | 0 | 0 | 49.8481 | 1.5861 | 0.0060764 | 4.2806 | 100 | 0.88252 | 51.0161 | 1.796 | 2119.5567 | 79.286 | 3.1994
9245 | 2025-07-22 19:47 | 1.6062 | 1.6033 | 250.2257 | 249.6354 | 0.59024 | 0.33946 | 0.56988 | 0.040654 | 78.9062 | 79.6224 | 63.1944 | 524 | 522.1065 | 55.7888 | 0.5633 | 41.3194 | 41.9054 | 500 | 0 | 0 | 0 | 0 | 0 | 0 | 0 | 49.8915 | 1.5927 | 0.0089699 | 4.3457 | 100 | 0.90422 | 51.0195 | 1.7996 | 2119.7916 | 79.2643 | 3.2095
9246 | 2025-07-22 19:47 | 1.606 | 1.6049 | 250.1562 | 249.2882 | 0.86807 | 0.33708 | 0.5701 | 0.040654 | 78.8845 | 79.6007 | 63.1293 | 524 | 522.1065 | 55.6803 | 0.56091 | 41.3194 | 41.8837 | 500 | 0 | 0 | 0 | 0 | 0 | 0 | 0 | 49.8915 | 1.5923 | 0.0020255 | 4.4162 | 100 | 0.90061 | 51.0228 | 1.7961 | 2119.7916 | 79.2426 | 3.2109
9247 | 2025-07-22 19:47 | 1.6039 | 1.602 | 250.1042 | 249.8438 | 0.26044 | 0.34158 | 0.57111 | 0.040654 | 78.8845 | 79.6007 | 63.1293 | 524 | 522.1065 | 55.6749 | 0.55747 | 41.3194 | 41.9054 | 500 | 0 | 0 | 0 | 0 | 0 | 0 | 0 | 49.8915 | 1.5903 | 0.0024595 | 4.3457 | 100 | 0.88614 | 51.0264 | 1.796 | 2119.7916 | 79.2426 | 3.2059
9248 | 2025-07-22 19:47 | 1.6036 | 1.6021 | 249.7049 | 249.9132 | 0.20834 | 0.3208 | 0.57277 | 0.040654 | 78.8845 | 79.579 | 63.1076 | 524 | 522.1065 | 55.6803 | 0.55404 | 41.3194 | 41.9054 | 500 | 0 | 0 | 0 | 0 | 0 | 0 | 0 | 49.9349 | 1.5891 | 0.0041956 | 4.3945 | 100 | 0.89699 | 51.0298 | 1.7961 | 2119.7916 | 79.2318 | 3.2057
9249 | 2025-07-22 19:47 | 1.6033 | 1.6011 | 249.4792 | 250.0695 | 0.5903 | 0.3399 | 0.57371 | 0.040726 | 78.8845 | 79.579 | 63.1076 | 524 | 522.1065 | 55.6749 | 0.55197 | 41.3194 | 41.9054 | 500 | 0 | 0 | 0 | 0 | 0 | 0 | 0 | 49.9349 | 1.5884 | 0.005787 | 4.362 | 100 | 0.87529 | 51.0331 | 1.796 | 2119.7916 | 79.2318 | 3.2044
9250 | 2025-07-22 19:47 | 1.6073 | 1.6053 | 250.3472 | 249.2535 | 1.0938 | 0.31744 | 0.57588 | 0.040726 | 78.8628 | 79.5356 | 63.0859 | 524 | 522.0486 | 55.6749 | 0.54919 | 41.3194 | 41.8837 | 500 | 0 | 0 | 0 | 0 | 0 | 0 | 0 | 49.9132 | 1.5939 | 0.0089699 | 4.3891 | 100 | 0.88976 | 51.0365 | 1.796 | 2119.5567 | 79.1992 | 3.2127
9251 | 2025-07-22 19:48 | 1.6037 | 1.6014 | 250.2778 | 249.9826 | 0.29514 | 0.34516 | 0.57588 | 0.040654 | 78.8628 | 79.5356 | 63.0208 | 524 | 522.1065 | 55.6749 | 0.54677 | 41.3194 | 41.9054 | 500 | 0 | 0 | 0 | 0 | 0 | 0 | 0 | 49.9783 | 1.5896 | 0.0023148 | 4.4488 | 100 | 0.91508 | 51.0398 | 1.796 | 2119.7916 | 79.1992 | 3.2052
9252 | 2025-07-22 19:48 | 1.5988 | 1.5977 | 249.1667 | 250.3472 | 1.1805 | 0.33279 | 0.57581 | 0.040654 | 78.8628 | 79.5356 | 63.0208 | 524 | 522.1065 | 55.7888 | 0.54373 | 41.3194 | 41.9054 | 500 | 0 | 0 | 0 | 0 | 0 | 0 | 0 | 49.9783 | 1.5858 | 0.0036169 | 4.3566 | 100 | 0.90422 | 51.0432 | 1.7996 | 2119.7916 | 79.1992 | 3.1965
9253 | 2025-07-22 19:48 | 1.606 | 1.6036 | 249.7222 | 249.7917 | 0.069427 | 0.32053 | 0.57805 | 0.040726 | 78.8628 | 79.5356 | 62.9991 | 524 | 522.0486 | 55.6803 | 0.54033 | 41.3194 | 41.9054 | 500 | 0 | 0 | 0 | 0 | 0 | 0 | 0 | 49.9783 | 1.591 | 0.004919 | 4.3457 | 100 | 0.8572 | 51.0465 | 1.7961 | 2119.5567 | 79.1992 | 3.2096
9254 | 2025-07-22 19:48 | 1.603 | 1.5995 | 249.2014 | 250.191 | 0.98959 | 0.31673 | 0.57863 | 0.040654 | 78.7977 | 79.4922 | 62.9991 | 524 | 522.1065 | 55.6749 | 0.53787 | 41.3194 | 41.8837 | 500 | 0 | 0 | 0 | 0 | 0 | 0 | 0 | 49.9783 | 1.587 | 0.010417 | 4.2535 | 100 | 0.86806 | 51.0499 | 1.796 | 2119.7916 | 79.145 | 3.2025
9255 | 2025-07-22 19:48 | 1.6036 | 1.6027 | 250.3125 | 249.4097 | 0.90277 | 0.33615 | 0.57863 | 0.040726 | 78.7977 | 79.5139 | 62.9557 | 524 | 522.1065 | 55.7888 | 0.53577 | 41.3194 | 41.9054 | 500 | 0 | 0 | 0 | 0 | 0 | 0 | 0 | 49.9783 | 1.5893 | 0.0015914 | 4.4162 | 100 | 0.88976 | 51.0532 | 1.7996 | 2119.7916 | 79.1558 | 3.2063
9256 | 2025-07-22 19:48 | 1.6001 | 1.5985 | 249.5139 | 250.3993 | 0.88541 | 0.34001 | 0.58073 | 0.040654 | 78.776 | 79.4922 | 62.934 | 524 | 522.0486 | 55.7888 | 0.53241 | 41.3194 | 41.862 | 500 | 0 | 0 | 0 | 0 | 0 | 0 | 0 | 50 | 1.5864 | 0.0028935 | 4.3945 | 100 | 0.89699 | 51.0565 | 1.7996 | 2119.5567 | 79.1341 | 3.1986
9257 | 2025-07-22 19:48 | 1.6055 | 1.6036 | 249.2882 | 249.7917 | 0.50348 | 0.31847 | 0.58181 | 0.040726 | 78.776 | 79.5139 | 62.9123 | 524 | 522.1065 | 55.7888 | 0.52901 | 41.3194 | 41.862 | 500 | 0 | 0 | 0 | 0 | 0 | 0 | 0 | 50 | 1.5906 | 0.0065104 | 4.324 | 100 | 0.83912 | 51.0599 | 1.7996 | 2119.7916 | 79.145 | 3.2091
9258 | 2025-07-22 19:48 | 1.6 | 1.5979 | 249.5312 | 250.5035 | 0.97223 | 0.31396 | 0.58369 | 0.040726 | 78.7326 | 79.4488 | 62.8689 | 524 | 522.1065 | 55.7888 | 0.52658 | 41.3194 | 41.862 | 500 | 0 | 0 | 0 | 0 | 0 | 0 | 0 | 50 | 1.5855 | 0.011285 | 4.3186 | 100 | 0.89699 | 51.0632 | 1.7996 | 2119.7916 | 79.0907 | 3.1979
9259 | 2025-07-22 19:49 | 1.6043 | 1.6017 | 250.2257 | 249.4618 | 0.76389 | 0.33838 | 0.58478 | 0.040726 | 78.7326 | 79.4488 | 62.8689 | 524 | 522.0486 | 55.7888 | 0.52416 | 41.3194 | 41.862 | 500 | 0 | 0 | 0 | 0 | 0 | 0 | 0 | 50 | 1.5903 | 0.0015914 | 4.4488 | 100 | 0.88614 | 51.0669 | 1.7996 | 2119.5567 | 79.0907 | 3.206
9260 | 2025-07-22 19:49 | 1.6032 | 1.602 | 249.8785 | 250.0521 | 0.17361 | 0.34332 | 0.58464 | 0.040654 | 78.7326 | 79.4488 | 62.8472 | 524 | 522.0486 | 55.7888 | 0.52134 | 41.3194 | 41.862 | 500 | 0 | 0 | 0 | 0 | 0 | 0 | 0 | 50.0217 | 1.5887 | 0.0028935 | 4.4162 | 100 | 0.87167 | 51.0702 | 1.7996 | 2119.5567 | 79.0907 | 3.2052
9261 | 2025-07-22 19:49 | 1.5985 | 1.5977 | 249.3055 | 250.7812 | 1.4757 | 0.32883 | 0.58529 | 0.040726 | 78.7109 | 79.4488 | 62.8038 | 524 | 522.0486 | 55.7888 | 0.51801 | 41.2543 | 41.862 | 500 | 0 | 0 | 0 | 0 | 0 | 0 | 0 | 50.0651 | 1.5843 | 0.0036169 | 4.4488 | 100 | 0.86444 | 51.0732 | 1.7996 | 2119.5567 | 79.0799 | 3.1962
9262 | 2025-07-22 19:49 | 1.6049 | 1.6027 | 249.6354 | 250.1215 | 0.48608 | 0.31966 | 0.58637 | 0.040654 | 78.6892 | 79.4271 | 62.8038 | 524 | 522.1065 | 55.778 | 0.51429 | 41.2543 | 41.862 | 500 | 0 | 0 | 0 | 0 | 0 | 0 | 0 | 50.0651 | 1.5906 | 0.011574 | 4.248 | 100 | 0.88614 | 51.0769 | 1.7993 | 2119.7916 | 79.0582 | 3.2076
9263 | 2025-07-22 19:49 | 1.605 | 1.6043 | 250.2083 | 248.993 | 1.2153 | 0.33681 | 0.58724 | 0.040654 | 78.6892 | 79.4271 | 62.7604 | 524 | 522.1065 | 55.778 | 0.51183 | 41.2543 | 41.862 | 500 | 0 | 0 | 0 | 0 | 0 | 0 | 0 | 50.0651 | 1.5909 | 0.0017361 | 4.4488 | 100 | 0.86806 | 51.0802 | 1.7993 | 2119.7916 | 79.0582 | 3.2093
9264 | 2025-07-22 19:49 | 1.6 | 1.5988 | 249.5833 | 249.9653 | 0.38193 | 0.33252 | 0.58825 | 0.040654 | 78.6675 | 79.4271 | 62.7604 | 524 | 522.1065 | 55.778 | 0.50937 | 41.276 | 41.862 | 500 | 0 | 0 | 0 | 0 | 0 | 0 | 0 | 50.0217 | 1.5855 | 0.0026042 | 4.3891 | 100 | 0.88976 | 51.0833 | 1.7993 | 2119.7916 | 79.0473 | 3.1988
9265 | 2025-07-22 19:49 | 1.6047 | 1.6033 | 249.6701 | 250.0173 | 0.3472 | 0.32053 | 0.58941 | 0.040654 | 78.6675 | 79.4271 | 62.7387 | 524 | 522.1065 | 55.7888 | 0.50593 | 41.2543 | 41.862 | 500 | 0 | 0 | 0 | 0 | 0 | 0 | 0 | 50.0217 | 1.5909 | 0.010706 | 4.2806 | 100 | 0.91508 | 51.0867 | 1.7996 | 2119.7916 | 79.0473 | 3.208
9266 | 2025-07-22 19:50 | 1.6043 | 1.6008 | 249.4445 | 249.8611 | 0.41666 | 0.32595 | 0.59049 | 0.040726 | 78.6241 | 79.4271 | 62.717 | 524 | 522.1065 | 55.7888 | 0.50803 | 41.2543 | 41.862 | 500 | 0 | 0 | 0 | 0 | 0 | 0 | 0 | 50.0217 | 1.5884 | 0.011285 | 4.2372 | 100 | 0.83912 | 51.09 | 1.7996 | 2119.7916 | 79.0256 | 3.2052
9267 | 2025-07-22 19:50 | 1.6042 | 1.6026 | 250.2083 | 249.3577 | 0.85065 | 0.33838 | 0.59049 | 0.040726 | 78.6241 | 79.4054 | 62.6736 | 524 | 522.1065 | 55.7888 | 0.52825 | 41.2543 | 41.8186 | 500 | 0 | 0 | 0 | 0 | 0 | 0 | 0 | 50.0868 | 1.5898 | 0.0011574 | 4.4325 | 100 | 0.87529 | 51.0936 | 1.7996 | 2119.7916 | 79.0148 | 3.2067
9268 | 2025-07-22 19:50 | 1.6011 | 1.5994 | 249.6007 | 250.0173 | 0.41663 | 0.33968 | 0.59144 | 0.040726 | 78.6241 | 79.3837 | 62.6519 | 524 | 522.1065 | 55.7888 | 0.54716 | 41.276 | 41.8186 | 500 | 0 | 0 | 0 | 0 | 0 | 0 | 0 | 50.0868 | 1.5868 | 0.0028935 | 4.3891 | 100 | 0.88252 | 51.0973 | 1.7996 | 2119.7916 | 79.0039 | 3.2005
9269 | 2025-07-22 19:50 | 1.6013 | 1.5994 | 248.7153 | 250.191 | 1.4757 | 0.31087 | 0.59252 | 0.040726 | 78.6241 | 79.4054 | 62.6519 | 524 | 522.1065 | 55.778 | 0.56167 | 41.276 | 41.8186 | 500 | 0 | 0 | 0 | 0 | 0 | 0 | 0 | 50.0868 | 1.5861 | 0.0066551 | 4.3837 | 100 | 0.88976 | 51.1003 | 1.7993 | 2119.7916 | 79.0148 | 3.2007
9270 | 2025-07-22 19:50 | 1.6063 | 1.6047 | 249.8611 | 249.5312 | 0.32986 | 0.32509 | 0.5931 | 0.040654 | 78.6241 | 79.3403 | 62.6302 | 524 | 522.1065 | 55.7888 | 0.57595 | 41.276 | 41.8186 | 500 | 0 | 0 | 0 | 0 | 0 | 0 | 0 | 50.0868 | 1.5922 | 0.0095486 | 4.2914 | 100 | 0.89699 | 51.1036 | 1.7996 | 2119.7916 | 78.9822 | 3.2111
9271 | 2025-07-22 19:50 | 1.6045 | 1.6039 | 250.3125 | 249.2014 | 1.1111 | 0.33371 | 0.59433 | 0.040726 | 78.5807 | 79.3403 | 62.5651 | 524 | 522.1065 | 55.778 | 0.59158 | 41.276 | 41.8186 | 500 | 0 | 0 | 0 | 0 | 0 | 0 | 0 | 50.0868 | 1.59 | 0.0013021 | 4.4596 | 100 | 0.89699 | 51.1073 | 1.7993 | 2119.7916 | 78.9605 | 3.2083
9272 | 2025-07-22 19:50 | 1.6008 | 1.5994 | 250.1562 | 250.3472 | 0.19098 | 0.33876 | 0.59541 | 0.040654 | 78.6024 | 79.3403 | 62.5868 | 524 | 522.1065 | 55.7888 | 0.60319 | 41.276 | 41.8186 | 500 | 0 | 0 | 0 | 0 | 0 | 0 | 0 | 50.0868 | 1.5867 | 0.0028935 | 4.4488 | 100 | 0.88614 | 51.1104 | 1.7996 | 2119.7916 | 78.9714 | 3.2002
9273 | 2025-07-22 19:50 | 1.5991 | 1.5982 | 249.0278 | 250.2083 | 1.1805 | 0.32303 | 0.59643 | 0.040654 | 78.5807 | 79.3403 | 62.5434 | 524 | 522.1065 | 55.7888 | 0.61476 | 41.2543 | 41.8186 | 500 | 0 | 0 | 0 | 0 | 0 | 0 | 0 | 50.0868 | 1.5861 | 0.005353 | 4.3945 | 100 | 0.88614 | 51.1137 | 1.7996 | 2119.7916 | 78.9605 | 3.1973
9274 | 2025-07-22 19:51 | 1.6058 | 1.6037 | 249.4271 | 249.5833 | 0.15625 | 0.31581 | 0.59867 | 0.040726 | 78.5373 | 79.3186 | 62.5434 | 524 | 522.0486 | 55.7888 | 0.62623 | 41.2543 | 41.8186 | 500 | 0 | 0 | 0 | 0 | 0 | 0 | 0 | 50.0868 | 1.5898 | 0.010706 | 4.2969 | 100 | 0.91146 | 51.1173 | 1.7996 | 2119.5567 | 78.928 | 3.2095
9275 | 2025-07-22 19:51 | 1.6055 | 1.6037 | 249.566 | 249.5312 | 0.034729 | 0.32422 | 0.59867 | 0.040726 | 78.5373 | 79.3186 | 62.5 | 524 | 522.0486 | 55.7888 | 0.63647 | 41.276 | 41.8186 | 500 | 0 | 0 | 0 | 0 | 0 | 0 | 0 | 50.0868 | 1.5911 | 0.011429 | 4.3023 | 100 | 0.88614 | 51.1207 | 1.7996 | 2119.5567 | 78.928 | 3.2092
9276 | 2025-07-22 19:51 | 1.602 | 1.6003 | 249.6007 | 250.0695 | 0.46875 | 0.33344 | 0.59961 | 0.040654 | 78.5373 | 79.3186 | 62.5 | 524 | 522.1065 | 55.7888 | 0.64677 | 41.276 | 41.8186 | 500 | 0 | 0 | 0 | 0 | 0 | 0 | 0 | 50.0868 | 1.5878 | 0.009838 | 4.324 | 100 | 0.90061 | 51.124 | 1.7996 | 2119.7916 | 78.928 | 3.2023
9277 | 2025-07-22 19:51 | 1.6017 | 1.6003 | 250.0868 | 249.4792 | 0.60767 | 0.34304 | 0.60019 | 0.040726 | 78.5373 | 79.3186 | 62.4783 | 524 | 522.1065 | 55.7888 | 0.65527 | 41.276 | 41.8186 | 500 | 0 | 0 | 0 | 0 | 0 | 0 | 0 | 50.1085 | 1.5875 | 0.0085359 | 4.4379 | 100 | 0.87529 | 51.1271 | 1.7996 | 2119.7916 | 78.928 | 3.202
9278 | 2025-07-22 19:51 | 1.602 | 1.6001 | 249.6007 | 249.7222 | 0.12152 | 0.32926 | 0.60019 | 0.040726 | 78.5373 | 79.3186 | 62.4132 | 524 | 522.0486 | 55.7888 | 0.6645 | 41.2543 | 41.8186 | 500 | 0 | 0 | 0 | 0 | 0 | 0 | 0 | 50.1085 | 1.5875 | 0.0018808 | 4.4488 | 100 | 0.86806 | 51.1304 | 1.7996 | 2119.5567 | 78.928 | 3.2021
9279 | 2025-07-22 19:51 | 1.5978 | 1.5955 | 249.3403 | 250.3299 | 0.98959 | 0.32015 | 0.60019 | 0.040654 | 78.5156 | 79.2969 | 62.4132 | 524 | 522.0486 | 55.7888 | 0.66989 | 41.276 | 41.8186 | 500 | 0 | 0 | 0 | 0 | 0 | 0 | 0 | 50.1085 | 1.5825 | 0.0047743 | 4.5139 | 100 | 0.90061 | 51.1341 | 1.7996 | 2119.5567 | 78.9062 | 3.1933
9280 | 2025-07-22 19:51 | 1.6042 | 1.6024 | 250.2083 | 249.2882 | 0.92014 | 0.34039 | 0.60229 | 0.040654 | 78.5156 | 79.2969 | 62.3915 | 524 | 522.0486 | 55.778 | 0.66334 | 41.276 | 41.8186 | 500 | 0 | 0 | 0 | 0 | 0 | 0 | 0 | 50.1085 | 1.589 | 0.0013021 | 4.6061 | 100 | 0.87167 | 51.1374 | 1.7993 | 2119.5567 | 78.9062 | 3.2066
9281 | 2025-07-22 19:52 | 1.5977 | 1.5959 | 249.0625 | 249.9132 | 0.85071 | 0.33426 | 0.60236 | 0.040726 | 78.4939 | 79.2318 | 62.3915 | 524 | 522.1065 | 55.778 | 0.65715 | 41.2543 | 41.8186 | 500 | 0 | 0 | 0 | 0 | 0 | 0 | 0 | 50.1519 | 1.5826 | 0.0028935 | 4.5627 | 100 | 0.87167 | 51.1408 | 1.7993 | 2119.7916 | 78.8629 | 3.1936
9282 | 2025-07-22 19:52 | 1.5971 | 1.5964 | 248.6632 | 249.9653 | 1.3021 | 0.30355 | 0.60352 | 0.040726 | 78.4505 | 79.2318 | 62.3698 | 524 | 522.1065 | 55.7888 | 0.65101 | 41.2326 | 41.8186 | 500 | 0 | 0 | 0 | 0 | 0 | 0 | 0 | 50.1085 | 1.583 | 0.0054977 | 4.4542 | 100 | 0.86444 | 51.1441 | 1.7996 | 2119.7916 | 78.8411 | 3.1934
9283 | 2025-07-22 19:52 | 1.6017 | 1.6003 | 250.2778 | 248.8368 | 1.441 | 0.34717 | 0.60569 | 0.040726 | 78.4939 | 79.2318 | 62.3047 | 524 | 522.1065 | 55.7888 | 0.64663 | 41.2326 | 41.8186 | 500 | 0 | 0 | 0 | 0 | 0 | 0 | 0 | 50.1085 | 1.5867 | 0.0013021 | 4.5898 | 100 | 0.90061 | 51.1475 | 1.7996 | 2119.7916 | 78.8629 | 3.202
9284 | 2025-07-22 19:52 | 1.5997 | 1.5979 | 250 | 249.3577 | 0.64233 | 0.34717 | 0.60561 | 0.040726 | 78.4505 | 79.2318 | 62.283 | 524 | 522.1065 | 55.7888 | 0.64106 | 41.2326 | 41.8186 | 500 | 0 | 0 | 0 | 0 | 0 | 0 | 0 | 50.1736 | 1.5845 | 0.0020255 | 4.5898 | 100 | 0.89699 | 51.1511 | 1.7996 | 2119.7916 | 78.8411 | 3.1976
9285 | 2025-07-22 19:52 | 1.5955 | 1.5942 | 248.8542 | 250.1389 | 1.2847 | 0.32807 | 0.60677 | 0.040726 | 78.4288 | 79.2318 | 62.283 | 524 | 522.0486 | 55.7888 | 0.63679 | 41.2326 | 41.7969 | 500 | 0 | 0 | 0 | 0 | 0 | 0 | 0 | 50.1519 | 1.5803 | 0.0026042 | 4.5627 | 100 | 0.88614 | 51.1542 | 1.7996 | 2119.5567 | 78.8303 | 3.1897
9286 | 2025-07-22 19:52 | 1.5981 | 1.5955 | 249.2188 | 249.7569 | 0.53818 | 0.33138 | 0.60655 | 0.040654 | 78.4288 | 79.2101 | 62.2613 | 524 | 522.0486 | 55.7888 | 0.63216 | 41.2326 | 41.7969 | 500 | 0 | 0 | 0 | 0 | 0 | 0 | 0 | 50.1736 | 1.5828 | 0.011863 | 4.4162 | 100 | 0.8572 | 51.1575 | 1.7996 | 2119.5567 | 78.8194 | 3.1936
9287 | 2025-07-22 19:52 | 1.599 | 1.5965 | 249.5139 | 249.8958 | 0.38196 | 0.31581 | 0.6072 | 0.040654 | 78.4288 | 79.2101 | 62.2613 | 524 | 522.0486 | 55.7888 | 0.62847 | 41.2326 | 41.7969 | 500 | 0 | 0 | 0 | 0 | 0 | 0 | 0 | 50.1736 | 1.5838 | 0.0089699 | 4.4813 | 100 | 0.87529 | 51.1612 | 1.7996 | 2119.5567 | 78.8194 | 3.1955
9288 | 2025-07-22 19:52 | 1.599 | 1.5964 | 249.8785 | 248.9236 | 0.95486 | 0.34229 | 0.6093 | 0.040726 | 78.4288 | 79.2101 | 62.1962 | 524 | 522.1065 | 55.8974 | 0.62576 | 41.2326 | 41.7969 | 500 | 0 | 0 | 0 | 0 | 0 | 0 | 0 | 50.1736 | 1.5836 | 0.0017361 | 4.5627 | 100 | 0.8572 | 51.1645 | 1.8031 | 2119.7916 | 78.8194 | 3.1953
9289 | 2025-07-22 19:53 | 1.5923 | 1.591 | 248.8542 | 250.1215 | 1.2674 | 0.33523 | 0.60923 | 0.040726 | 78.4071 | 79.2101 | 62.1962 | 524 | 522.1065 | 55.8105 | 0.6224 | 41.2326 | 41.7969 | 500 | 0 | 0 | 0 | 0 | 0 | 0 | 0 | 50.1736 | 1.5786 | 0.0046296 | 4.324 | 100 | 0.87529 | 51.1676 | 1.8003 | 2119.7916 | 78.8086 | 3.1833
9290 | 2025-07-22 19:53 | 1.5935 | 1.5935 | 249.0278 | 250.3646 | 1.3368 | 0.31597 | 0.6093 | 0.040726 | 78.4071 | 79.2101 | 62.1745 | 524 | 522.1065 | 55.7888 | 0.61831 | 41.2326 | 41.7969 | 500 | 0 | 0 | 0 | 0 | 0 | 0 | 0 | 50.1953 | 1.5797 | 0.0066551 | 4.1612 | 100 | 0.89699 | 51.1709 | 1.7996 | 2119.7916 | 78.8086 | 3.1869
9291 | 2025-07-22 19:53 | 1.5997 | 1.5985 | 250.1042 | 248.9757 | 1.1285 | 0.32509 | 0.61147 | 0.040654 | 78.4071 | 79.145 | 62.1311 | 524 | 522.1065 | 55.7888 | 0.61531 | 41.2326 | 41.7969 | 500 | 0 | 0 | 0 | 0 | 0 | 0 | 0 | 50.1953 | 1.5858 | 0.0013021 | 4.3349 | 100 | 0.87167 | 51.1746 | 1.7996 | 2119.7916 | 78.776 | 3.1982
9292 | 2025-07-22 19:53 | 1.5977 | 1.5965 | 249.7743 | 249.6875 | 0.086792 | 0.34972 | 0.61147 | 0.040726 | 78.3637 | 79.1667 | 62.1311 | 524 | 522.1065 | 55.7888 | 0.61162 | 41.2326 | 41.7969 | 500 | 0 | 0 | 0 | 0 | 0 | 0 | 0 | 50.1953 | 1.5838 | 0.0026042 | 4.3132 | 100 | 0.89699 | 51.178 | 1.7996 | 2119.7916 | 78.7652 | 3.1942
9293 | 2025-07-22 19:53 | 1.5929 | 1.591 | 248.507 | 250.2604 | 1.7534 | 0.31483 | 0.61249 | 0.040654 | 78.3637 | 79.1667 | 62.0877 | 524 | 522.1065 | 55.778 | 0.60786 | 41.2326 | 41.7969 | 500 | 0 | 0 | 0 | 0 | 0 | 0 | 0 | 50.1953 | 1.5786 | 0.0034722 | 4.2697 | 100 | 0.88976 | 51.1813 | 1.7993 | 2119.7916 | 78.7652 | 3.1839
9294 | 2025-07-22 19:53 | 1.5997 | 1.5982 | 250.2952 | 249.0451 | 1.25 | 0.34543 | 0.6135 | 0.040726 | 78.3637 | 79.1233 | 62.0877 | 524 | 522.1065 | 55.8974 | 0.60543 | 41.2326 | 41.7969 | 500 | 0 | 0 | 0 | 0 | 0 | 0 | 0 | 50.1953 | 1.5861 | 0.0010127 | 4.3457 | 100 | 0.84274 | 51.1844 | 1.8031 | 2119.7916 | 78.7435 | 3.1979
9295 | 2025-07-22 19:53 | 1.5964 | 1.5946 | 249.809 | 249.6875 | 0.12152 | 0.33664 | 0.61523 | 0.040654 | 78.3203 | 79.1233 | 62.0443 | 524 | 522.1065 | 55.7888 | 0.60203 | 41.2326 | 41.7969 | 500 | 0 | 0 | 0 | 0 | 0 | 0 | 0 | 50.1953 | 1.5838 | 0.0024595 | 4.3132 | 100 | 0.90422 | 51.1877 | 1.7996 | 2119.7916 | 78.7218 | 3.191
9296 | 2025-07-22 19:54 | 1.5946 | 1.594 | 249.0972 | 250.2257 | 1.1284 | 0.33767 | 0.61509 | 0.040726 | 78.3203 | 79.1233 | 62.0443 | 524 | 522.1065 | 55.8974 | 0.59831 | 41.1892 | 41.7969 | 500 | 0 | 0 | 0 | 0 | 0 | 0 | 0 | 50.1953 | 1.582 | 0.0041956 | 4.3457 | 100 | 0.90061 | 51.1914 | 1.8031 | 2119.7916 | 78.7218 | 3.1887
9297 | 2025-07-22 19:54 | 1.5981 | 1.5969 | 249.0104 | 250.0173 | 1.0069 | 0.30865 | 0.61523 | 0.040726 | 78.3203 | 79.0799 | 62.0226 | 524 | 522.1065 | 55.8974 | 0.59462 | 41.1892 | 41.7969 | 500 | 0 | 0 | 0 | 0 | 0 | 0 | 0 | 50.1953 | 1.5843 | 0.0054977 | 4.1775 | 100 | 0.87167 | 51.1947 | 1.8031 | 2119.7916 | 78.7001 | 3.195
9298 | 2025-07-22 19:54 | 1.6021 | 1.6008 | 249.8785 | 248.8368 | 1.0417 | 0.33881 | 0.61639 | 0.040726 | 78.2769 | 79.0799 | 62.0009 | 524 | 522.0486 | 55.778 | 0.59158 | 41.1892 | 41.7969 | 500 | 0 | 0 | 0 | 0 | 0 | 0 | 0 | 50.1953 | 1.5881 | 0.0094039 | 4.3023 | 100 | 0.89699 | 51.1981 | 1.7993 | 2119.5567 | 78.6784 | 3.203
9299 | 2025-07-22 19:54 | 1.5977 | 1.5961 | 249.7743 | 249.4618 | 0.3125 | 0.33344 | 0.61849 | 0.040726 | 78.2769 | 79.0799 | 61.9358 | 524 | 522.1065 | 55.8974 | 0.58912 | 41.1892 | 41.7535 | 500 | 0 | 0 | 0 | 0 | 0 | 0 | 0 | 50.1953 | 1.5838 | 0.0013021 | 4.3457 | 100 | 0.90422 | 51.2017 | 1.8031 | 2119.7916 | 78.6784 | 3.1937
9300 | 2025-07-22 19:54 | 1.5959 | 1.5948 | 248.8715 | 250.2257 | 1.3542 | 0.3336 | 0.61856 | 0.040654 | 78.2769 | 79.0799 | 61.9358 | 524 | 522.0486 | 55.8974 | 0.58474 | 41.1892 | 41.7535 | 500 | 0 | 0 | 0 | 0 | 0 | 0 | 0 | 50.1953 | 1.5822 | 0.0054977 | 4.2535 | 100 | 0.86444 | 51.2048 | 1.8031 | 2119.5567 | 78.6784 | 3.1907
9301 | 2025-07-22 19:54 | 1.6008 | 1.5972 | 249.0278 | 249.4965 | 0.46875 | 0.32601 | 0.6195 | 0.040726 | 78.2769 | 79.0582 | 61.9358 | 524 | 522.1065 | 55.8974 | 0.58109 | 41.1892 | 41.7535 | 500 | 0 | 0 | 0 | 0 | 0 | 0 | 0 | 50.1953 | 1.5867 | 0.009838 | 4.1829 | 99.9892 | 0.87529 | 51.2081 | 1.8031 | 2119.7916 | 78.6675 | 3.1981
9302 | 2025-07-22 19:54 | 1.6008 | 1.5982 | 249.6528 | 248.9236 | 0.72916 | 0.34695 | 0.6195 | 0.040654 | 78.2552 | 79.0582 | 61.9141 | 524 | 522.1065 | 55.8974 | 0.57841 | 41.1892 | 41.7535 | 500 | 0 | 0 | 0 | 0 | 0 | 0 | 0 | 50.2387 | 1.5862 | 0.0015914 | 4.362 | 99.3598 | 0.88614 | 51.2115 | 1.8031 | 2119.7916 | 78.6567 | 3.1991
9303 | 2025-07-22 19:54 | 1.5958 | 1.5936 | 249.1667 | 249.8611 | 0.69443 | 0.32916 | 0.62066 | 0.040654 | 78.2552 | 79.0582 | 61.849 | 524 | 522.1065 | 55.8974 | 0.57473 | 41.1892 | 41.7535 | 500 | 0 | 0 | 0 | 0 | 0 | 0 | 0 | 50.2387 | 1.5819 | 0.0026042 | 4.362 | 99.3128 | 0.87167 | 51.2148 | 1.8031 | 2119.7916 | 78.6567 | 3.1894
9304 | 2025-07-22 19:55 | 1.5984 | 1.5971 | 248.9236 | 250 | 1.0764 | 0.31944 | 0.62066 | 0.040654 | 78.2552 | 79.0582 | 61.8273 | 524 | 522.0486 | 55.8974 | 0.57042 | 41.1892 | 41.7535 | 500 | 0 | 0 | 0 | 0 | 0 | 0 | 0 | 50.2387 | 1.5845 | 0.0047743 | 4.2806 | 99.367 | 0.88252 | 51.2185 | 1.8031 | 2119.5567 | 78.6567 | 3.1955
9305 | 2025-07-22 19:55 | 1.6043 | 1.602 | 250.1042 | 248.8368 | 1.2674 | 0.34408 | 0.62167 | 0.040654 | 78.2552 | 78.9931 | 61.8273 | 524 | 522.1065 | 55.8974 | 0.56706 | 41.1892 | 41.7535 | 500 | 0 | 0 | 0 | 0 | 0 | 0 | 0 | 50.2387 | 1.5904 | 0.0094039 | 4.3023 | 99.2477 | 0.89699 | 51.2218 | 1.8031 | 2119.7916 | 78.6241 | 3.2063
9306 | 2025-07-22 19:55 | 1.5978 | 1.5953 | 249.1667 | 249.566 | 0.39929 | 0.3418 | 0.6216 | 0.040654 | 78.1901 | 78.9931 | 61.7839 | 524 | 522.1065 | 55.8974 | 0.56463 | 41.1892 | 41.7752 | 500 | 0 | 0 | 0 | 0 | 0 | 0 | 0 | 50.2387 | 1.5843 | 0.0017361 | 4.3457 | 98.5641 | 0.8572 | 51.2252 | 1.8031 | 2119.7916 | 78.5916 | 3.1931
9307 | 2025-07-22 19:55 | 1.599 | 1.5979 | 249.0798 | 249.6875 | 0.60767 | 0.32997 | 0.62167 | 0.040654 | 78.1901 | 78.9931 | 61.7839 | 524 | 522.1065 | 55.8974 | 0.56066 | 41.1675 | 41.7535 | 500 | 0 | 0 | 0 | 0 | 0 | 0 | 0 | 50.2387 | 1.5855 | 0.0034722 | 4.3403 | 98.3398 | 0.87529 | 51.2288 | 1.8031 | 2119.7916 | 78.5916 | 3.1969
9308 | 2025-07-22 19:55 | 1.6037 | 1.6013 | 249.8611 | 249.1493 | 0.71179 | 0.32308 | 0.62319 | 0.040654 | 78.1901 | 78.9931 | 61.7405 | 524 | 522.1065 | 55.8974 | 0.55754 | 41.1675 | 41.7535 | 500 | 0 | 0 | 0 | 0 | 0 | 0 | 0 | 50.2387 | 1.588 | 0.012442 | 4.1395 | 98.3254 | 0.88614 | 51.2316 | 1.8031 | 2119.7916 | 78.5916 | 3.205
9309 | 2025-07-22 19:55 | 1.5995 | 1.5985 | 249.6007 | 249.3403 | 0.26044 | 0.34961 | 0.62334 | 0.040726 | 78.1684 | 78.9714 | 61.7405 | 524 | 522.1065 | 55.8974 | 0.55516 | 41.1675 | 41.7752 | 500 | 0 | 0 | 0 | 0 | 0 | 0 | 0 | 50.2387 | 1.5858 | 0.0015914 | 4.3674 | 97.2656 | 0.87167 | 51.2352 | 1.8031 | 2119.7916 | 78.5699 | 3.1981
9310 | 2025-07-22 19:55 | 1.5991 | 1.5972 | 248.507 | 249.9132 | 1.4062 | 0.32216 | 0.62319 | 0.040654 | 78.1684 | 78.9714 | 61.7188 | 524 | 522.1065 | 55.8974 | 0.55143 | 41.1675 | 41.7535 | 500 | 0 | 0 | 0 | 0 | 0 | 0 | 0 | 50.2387 | 1.5854 | 0.0043403 | 4.3403 | 98.0324 | 0.88614 | 51.2386 | 1.8031 | 2119.7916 | 78.5699 | 3.1963
9311 | 2025-07-22 19:56 | 1.602 | 1.5997 | 248.559 | 249.7569 | 1.1979 | 0.30919 | 0.62442 | 0.040726 | 78.1684 | 78.9714 | 61.6754 | 524 | 522.0486 | 55.8974 | 0.54771 | 41.1675 | 41.7535 | 500 | 0 | 0 | 0 | 0 | 0 | 0 | 0 | 50.2387 | 1.5861 | 0.011285 | 4.145 | 97.2765 | 0.86806 | 51.2419 | 1.8031 | 2119.5567 | 78.5699 | 3.2017
9312 | 2025-07-22 19:56 | 1.603 | 1.5997 | 249.8785 | 248.9062 | 0.97223 | 0.3571 | 0.62551 | 0.040726 | 78.1467 | 78.9497 | 61.6754 | 524 | 522.0486 | 55.8974 | 0.54521 | 41.1675 | 41.7535 | 500 | 0 | 0 | 0 | 0 | 0 | 0 | 0 | 50.2387 | 1.588 | 0.0013021 | 4.324 | 97.3163 | 0.87167 | 51.2449 | 1.8031 | 2119.5567 | 78.5482 | 3.2027
9313 | 2025-07-22 19:56 | 1.5991 | 1.5977 | 248.993 | 249.2535 | 0.26044 | 0.3336 | 0.62645 | 0.040654 | 78.1467 | 78.9497 | 61.6536 | 524 | 522.0486 | 55.8974 | 0.54188 | 41.1675 | 41.7535 | 500 | 0 | 0 | 0 | 0 | 0 | 0 | 0 | 50.2387 | 1.5856 | 0.0023148 | 4.3457 | 96.6399 | 0.87529 | 51.2486 | 1.8031 | 2119.5567 | 78.5482 | 3.1968
9314 | 2025-07-22 19:56 | 1.602 | 1.6014 | 248.9757 | 250.0173 | 1.0416 | 0.31852 | 0.62753 | 0.040654 | 78.1467 | 78.9497 | 61.6536 | 524 | 522.1065 | 55.8974 | 0.53819 | 41.1458 | 41.7101 | 500 | 0 | 0 | 0 | 0 | 0 | 0 | 0 | 50.2387 | 1.5893 | 0.0054977 | 4.248 | 96.5965 | 0.91146 | 51.2519 | 1.8031 | 2119.7916 | 78.5482 | 3.2034
9315 | 2025-07-22 19:56 | 1.5995 | 1.5965 | 249.0972 | 249.4097 | 0.3125 | 0.3234 | 0.62753 | 0.040654 | 78.0816 | 78.9062 | 61.5885 | 524 | 522.1065 | 55.8974 | 0.53516 | 41.1675 | 41.7101 | 500 | 0 | 0 | 0 | 0 | 0 | 0 | 0 | 50.2387 | 1.5843 | 0.010995 | 4.1829 | 96.0576 | 0.88614 | 51.2553 | 1.8031 | 2119.7916 | 78.4939 | 3.196
9316 | 2025-07-22 19:56 | 1.6014 | 1.6014 | 249.7396 | 249.5486 | 0.19098 | 0.34554 | 0.62753 | 0.040654 | 78.0816 | 78.8845 | 61.5885 | 524 | 522.1065 | 55.8974 | 0.53295 | 41.1675 | 41.7101 | 500 | 0 | 0 | 0 | 0 | 0 | 0 | 0 | 50.2387 | 1.5885 | 0.0013021 | 4.362 | 95.4246 | 0.88614 | 51.259 | 1.8031 | 2119.7916 | 78.4831 | 3.2028
9317 | 2025-07-22 19:56 | 1.602 | 1.6003 | 249.2361 | 249.5833 | 0.34723 | 0.32498 | 0.62862 | 0.040726 | 78.0816 | 78.9062 | 61.5668 | 524 | 522.0486 | 55.8974 | 0.52926 | 41.1675 | 41.7101 | 500 | 0 | 0 | 0 | 0 | 0 | 0 | 0 | 50.2387 | 1.5875 | 0.0043403 | 4.362 | 95.4427 | 0.88614 | 51.262 | 1.8031 | 2119.5567 | 78.4939 | 3.2023
9318 | 2025-07-22 19:56 | 1.602 | 1.6003 | 248.6979 | 250.0868 | 1.3889 | 0.32259 | 0.62977 | 0.040726 | 78.0599 | 78.8628 | 61.5668 | 524 | 522.1065 | 55.8974 | 0.52586 | 41.1675 | 41.7101 | 500 | 0 | 0 | 0 | 0 | 0 | 0 | 0 | 50.2387 | 1.5878 | 0.004919 | 4.2046 | 94.9906 | 0.88252 | 51.2657 | 1.8031 | 2119.7916 | 78.4614 | 3.2023
9319 | 2025-07-22 19:57 | 1.6036 | 1.603 | 249.566 | 248.6632 | 0.90277 | 0.32807 | 0.63014 | 0.040654 | 78.0599 | 78.8628 | 61.5451 | 524 | 522.0486 | 55.8974 | 0.52246 | 41.1675 | 41.7101 | 500 | 0 | 0 | 0 | 0 | 0 | 0 | 0 | 50.2387 | 1.591 | 0.0091146 | 4.3349 | 94.6361 | 0.89699 | 51.2687 | 1.8031 | 2119.5567 | 78.4614 | 3.2066
9320 | 2025-07-22 19:57 | 1.6047 | 1.6026 | 249.6007 | 248.6979 | 0.90277 | 0.34429 | 0.63129 | 0.040654 | 78.0382 | 78.8628 | 61.5451 | 524 | 522.1065 | 55.8974 | 0.52007 | 41.1675 | 41.7101 | 500 | 0 | 0 | 0 | 0 | 0 | 0 | 0 | 50.2387 | 1.5906 | 0.0023148 | 4.3186 | 94.4625 | 0.88976 | 51.2721 | 1.8031 | 2119.7916 | 78.4505 | 3.2073
9321 | 2025-07-22 19:57 | 1.6007 | 1.5985 | 249.5312 | 249.5486 | 0.017334 | 0.34364 | 0.63252 | 0.040726 | 78.0382 | 78.8411 | 61.48 | 524 | 522.0486 | 56.0113 | 0.5166 | 41.1675 | 41.7101 | 500 | 0 | 0 | 0 | 0 | 0 | 0 | 0 | 50.2387 | 1.5864 | 0.0026042 | 4.5302 | 93.8513 | 0.87529 | 51.2757 | 1.8068 | 2119.5567 | 78.4397 | 3.1992
9322 | 2025-07-22 19:57 | 1.5977 | 1.5972 | 248.4722 | 249.9826 | 1.5104 | 0.33409 | 0.63245 | 0.040726 | 78.0382 | 78.8411 | 61.48 | 524 | 522.1065 | 55.8974 | 0.51262 | 41.1675 | 41.7101 | 500 | 0 | 0 | 0 | 0 | 0 | 0 | 0 | 50.2387 | 1.5838 | 0.0034722 | 4.3023 | 93.316 | 0.92593 | 51.2791 | 1.8031 | 2119.7916 | 78.4397 | 3.1949
9323 | 2025-07-22 19:57 | 1.6045 | 1.6037 | 249.0972 | 248.7153 | 0.38196 | 0.32661 | 0.63245 | 0.040654 | 78.0382 | 78.8411 | 61.48 | 524 | 522.0486 | 55.8974 | 0.51049 | 41.1675 | 41.7101 | 500 | 0 | 0 | 0 | 0 | 0 | 0 | 0 | 50.2387 | 1.5904 | 0.0010127 | 4.362 | 92.7409 | 0.88252 | 51.2821 | 1.8031 | 2119.5567 | 78.4397 | 3.2082
9324 | 2025-07-22 19:57 | 1.5991 | 1.5979 | 249.4097 | 249.8611 | 0.45139 | 0.33469 | 0.63455 | 0.040654 | 77.9731 | 78.7977 | 61.4583 | 524 | 522.0486 | 56.0004 | 0.50644 | 41.1241 | 41.7101 | 500 | 0 | 0 | 0 | 0 | 0 | 0 | 0 | 50.2387 | 1.5854 | 0.0028935 | 4.3349 | 92.0501 | 0.86444 | 51.2857 | 1.8065 | 2119.5567 | 78.3854 | 3.197
9325 | 2025-07-22 19:57 | 1.6062 | 1.605 | 249.0798 | 249.6528 | 0.57294 | 0.33274 | 0.63455 | 0.040654 | 77.9731 | 78.776 | 61.4583 | 524 | 522.0486 | 56.0004 | 0.50297 | 41.1241 | 41.7101 | 500 | 0 | 0 | 0 | 0 | 0 | 0 | 0 | 50.2387 | 1.5922 | 0.010995 | 4.1667 | 92.0356 | 0.88976 | 51.2888 | 1.8065 | 2119.5567 | 78.3746 | 3.2112
9326 | 2025-07-22 19:58 | 1.6058 | 1.6039 | 249.2882 | 249.4792 | 0.19098 | 0.31114 | 0.63556 | 0.040654 | 77.9948 | 78.7977 | 61.4149 | 524 | 522.1065 | 55.8974 | 0.51013 | 41.1241 | 41.7101 | 500 | 0 | 0 | 0 | 0 | 0 | 0 | 0 | 50.2387 | 1.5916 | 0.0094039 | 4.2535 | 90.3176 | 0.88252 | 51.2924 | 1.8031 | 2119.7916 | 78.3963 | 3.2096
9327 | 2025-07-22 19:58 | 1.6066 | 1.6055 | 249.9479 | 248.2639 | 1.684 | 0.3501 | 0.63571 | 0.040726 | 77.9948 | 78.776 | 61.4149 | 524 | 522.0486 | 56.0004 | 0.52941 | 41.1241 | 41.7101 | 500 | 0 | 0 | 0 | 0 | 0 | 0 | 0 | 50.2387 | 1.5933 | 0.0015914 | 4.3674 | 90.8348 | 0.87529 | 51.2958 | 1.8065 | 2119.5567 | 78.3854 | 3.2121
9328 | 2025-07-22 19:58 | 1.5975 | 1.5966 | 248.6632 | 250.0521 | 1.3889 | 0.33898 | 0.63571 | 0.040654 | 77.9514 | 78.7543 | 61.4149 | 524 | 522.1065 | 56.0113 | 0.5489 | 41.1241 | 41.6884 | 500 | 0 | 0 | 0 | 0 | 0 | 0 | 0 | 50.2387 | 1.5833 | 0.0028935 | 4.5139 | 90.4514 | 0.86806 | 51.2994 | 1.8068 | 2119.7916 | 78.3529 | 3.1942
9329 | 2025-07-22 19:58 | 1.6073 | 1.6056 | 249.4445 | 248.8368 | 0.60767 | 0.33702 | 0.63571 | 0.040726 | 77.9514 | 78.7543 | 61.3715 | 524 | 522.1065 | 56.0113 | 0.56362 | 41.1241 | 41.6884 | 500 | 0 | 0 | 0 | 0 | 0 | 0 | 0 | 50.2387 | 1.5933 | 0.0094039 | 4.2697 | 89.558 | 0.88976 | 51.3028 | 1.8068 | 2119.7916 | 78.3529 | 3.213
9330 | 2025-07-22 19:58 | 1.6033 | 1.6008 | 249.0278 | 249.2535 | 0.22571 | 0.33214 | 0.6373 | 0.040726 | 77.9514 | 78.7543 | 61.3715 | 524 | 522.1065 | 55.8974 | 0.57791 | 41.1241 | 41.6884 | 500 | 0 | 0 | 0 | 0 | 0 | 0 | 0 | 50.2387 | 1.5885 | 0.0018808 | 4.5193 | 89.4423 | 0.90422 | 51.3058 | 1.8031 | 2119.7916 | 78.3529 | 3.2041
9331 | 2025-07-22 19:58 | 1.6017 | 1.6 | 248.8542 | 249.2188 | 0.36459 | 0.32161 | 0.63723 | 0.040654 | 77.9514 | 78.7543 | 61.3715 | 524 | 522.1065 | 56.0113 | 0.59039 | 41.1241 | 41.6884 | 500 | 0 | 0 | 0 | 0 | 0 | 0 | 0 | 50.2387 | 1.5864 | 0.0037616 | 4.4922 | 88.7406 | 0.88252 | 51.3092 | 1.8068 | 2119.7916 | 78.3529 | 3.2017
9332 | 2025-07-22 19:58 | 1.6 | 1.5982 | 248.4028 | 249.8611 | 1.4583 | 0.31809 | 0.6373 | 0.040726 | 77.908 | 78.7109 | 61.3715 | 524 | 522.1065 | 56.0113 | 0.60279 | 41.1241 | 41.6884 | 500 | 0 | 0 | 0 | 0 | 0 | 0 | 0 | 50.2387 | 1.5845 | 0.0054977 | 4.4054 | 88.2704 | 0.86806 | 51.3126 | 1.8068 | 2119.7916 | 78.3095 | 3.1982
9333 | 2025-07-22 19:58 | 1.6053 | 1.6027 | 249.2708 | 248.8889 | 0.3819 | 0.33051 | 0.63723 | 0.040726 | 77.908 | 78.7109 | 61.3281 | 524 | 522.1065 | 56.0113 | 0.61527 | 41.1241 | 41.6884 | 500 | 0 | 0 | 0 | 0 | 0 | 0 | 0 | 50.2387 | 1.5903 | 0.0096933 | 4.3674 | 87.453 | 0.88614 | 51.3162 | 1.8068 | 2119.7916 | 78.3095 | 3.208
9334 | 2025-07-22 19:59 | 1.6027 | 1.602 | 249.5312 | 248.9062 | 0.625 | 0.34201 | 0.63723 | 0.040726 | 77.908 | 78.7109 | 61.3281 | 524 | 522.1065 | 56.0004 | 0.62511 | 41.1241 | 41.6884 | 500 | 0 | 0 | 0 | 0 | 0 | 0 | 0 | 50.2387 | 1.5881 | 0.0020255 | 4.5302 | 86.82 | 0.90061 | 51.3193 | 1.8065 | 2119.7916 | 78.3095 | 3.2047
9335 | 2025-07-22 19:59 | 1.5975 | 1.5965 | 248.5764 | 249.9132 | 1.3368 | 0.3355 | 0.64062 | 0.040654 | 77.8646 | 78.6675 | 61.3281 | 524 | 522.0486 | 56.0113 | 0.6343 | 41.1241 | 41.6884 | 500 | 0 | 0 | 0 | 0 | 0 | 0 | 0 | 50.2387 | 1.5828 | 0.0040509 | 4.541 | 86.339 | 0.89699 | 51.3226 | 1.8068 | 2119.5567 | 78.2661 | 3.194
9336 | 2025-07-22 19:59 | 1.6021 | 1.6007 | 248.9757 | 249.0278 | 0.052063 | 0.32861 | 0.64048 | 0.040654 | 77.8646 | 78.6675 | 61.3281 | 524 | 522.1065 | 55.8974 | 0.64312 | 41.1241 | 41.6884 | 500 | 0 | 0 | 0 | 0 | 0 | 0 | 0 | 50.2387 | 1.5875 | 0.010706 | 4.3403 | 86.0894 | 0.8572 | 51.326 | 1.8031 | 2119.7916 | 78.2661 | 3.2028
9337 | 2025-07-22 19:59 | 1.6024 | 1.6017 | 249.5312 | 248.7847 | 0.74652 | 0.34939 | 0.64048 | 0.040654 | 77.8863 | 78.6892 | 61.3281 | 524 | 522.1065 | 56.0004 | 0.6535 | 41.0807 | 41.6884 | 500 | 0 | 0 | 0 | 0 | 0 | 0 | 0 | 50.2387 | 1.5897 | 0.0013021 | 4.5519 | 85.5324 | 0.90061 | 51.3296 | 1.8065 | 2119.7916 | 78.2878 | 3.2041
9338 | 2025-07-22 19:59 | 1.5972 | 1.5964 | 249.0625 | 249.6528 | 0.59027 | 0.32547 | 0.64171 | 0.040654 | 77.8646 | 78.6241 | 61.3064 | 524 | 522.1065 | 56.0113 | 0.66193 | 41.0807 | 41.6884 | 500 | 0 | 0 | 0 | 0 | 0 | 0 | 0 | 50.2387 | 1.5839 | 0.0031829 | 4.5247 | 84.8669 | 0.87167 | 51.333 | 1.8068 | 2119.7916 | 78.2444 | 3.1936
9339 | 2025-07-22 19:59 | 1.5981 | 1.5975 | 248.5417 | 249.5486 | 1.0069 | 0.31689 | 0.64185 | 0.040726 | 77.8212 | 78.6241 | 61.3064 | 524 | 522.1065 | 56.0113 | 0.66952 | 41.0807 | 41.6884 | 500 | 0 | 0 | 0 | 0 | 0 | 0 | 0 | 50.1953 | 1.5848 | 0.0047743 | 4.4325 | 84.1074 | 0.88614 | 51.3363 | 1.8068 | 2119.7916 | 78.2227 | 3.1956
9340 | 2025-07-22 19:59 | 1.6045 | 1.603 | 249.8438 | 248.4028 | 1.441 | 0.33116 | 0.64265 | 0.040726 | 77.8212 | 78.6024 | 61.3064 | 524 | 522.1065 | 56.0113 | 0.66446 | 41.0807 | 41.6884 | 500 | 0 | 0 | 0 | 0 | 0 | 0 | 0 | 50.1953 | 1.5904 | 0.010851 | 4.4379 | 83.5829 | 0.88614 | 51.34 | 1.8068 | 2119.7916 | 78.2118 | 3.2075
9341 | 2025-07-22 20:00 | 1.6005 | 1.5988 | 249.4271 | 248.8889 | 0.53818 | 0.3406 | 0.64388 | 0.040654 | 77.8212 | 78.6024 | 61.3064 | 524 | 522.1065 | 56.0113 | 0.65864 | 41.0807 | 41.6884 | 500 | 0 | 0 | 0 | 0 | 0 | 0 | 0 | 50.1953 | 1.5862 | 0.0018808 | 4.5247 | 82.9319 | 0.87529 | 51.343 | 1.8068 | 2119.7916 | 78.2118 | 3.1994
9342 | 2025-07-22 20:00 | 1.5943 | 1.5929 | 248.5417 | 249.7569 | 1.2153 | 0.33339 | 0.64381 | 0.040654 | 77.7995 | 78.6024 | 61.3064 | 524 | 522.1065 | 56.0113 | 0.65242 | 41.0807 | 41.6233 | 500 | 0 | 0 | 0 | 0 | 0 | 0 | 0 | 50.1953 | 1.5802 | 0.0024595 | 4.503 | 82.2519 | 0.91146 | 51.3466 | 1.8068 | 2119.7916 | 78.201 | 3.1872
9343 | 2025-07-22 20:00 | 1.6027 | 1.6026 | 249.4097 | 248.4896 | 0.92014 | 0.331 | 0.64439 | 0.040654 | 77.7995 | 78.5373 | 61.3064 | 524 | 522.1065 | 56.0004 | 0.64837 | 41.0807 | 41.6667 | 500 | 0 | 0 | 0 | 0 | 0 | 0 | 0 | 50.1953 | 1.588 | 0.0010127 | 4.5247 | 82.2953 | 0.87529 | 51.3494 | 1.8065 | 2119.7916 | 78.1684 | 3.2053
9344 | 2025-07-22 20:00 | 1.5982 | 1.5961 | 248.993 | 249.1493 | 0.15628 | 0.34039 | 0.64439 | 0.040654 | 77.7995 | 78.5807 | 61.3064 | 524 | 522.1065 | 56.0113 | 0.64218 | 41.0807 | 41.6667 | 500 | 0 | 0 | 0 | 0 | 0 | 0 | 0 | 50.1953 | 1.5833 | 0.0026042 | 4.5302 | 81.0004 | 0.87529 | 51.353 | 1.8068 | 2119.7916 | 78.1901 | 3.1943
9345 | 2025-07-22 20:00 | 1.594 | 1.5927 | 248.0555 | 249.8958 | 1.8403 | 0.33274 | 0.6454 | 0.040654 | 77.7995 | 78.5807 | 61.3064 | 524 | 522.1065 | 56.0004 | 0.63759 | 41.0807 | 41.6233 | 500 | 0 | 0 | 0 | 0 | 0 | 0 | 0 | 50.1953 | 1.5812 | 0.005353 | 4.4108 | 81.0475 | 0.84274 | 51.3564 | 1.8065 | 2119.7916 | 78.1901 | 3.1868
9346 | 2025-07-22 20:00 | 1.6005 | 1.5995 | 248.8021 | 248.2812 | 0.52081 | 0.33312 | 0.64656 | 0.040654 | 77.7995 | 78.5373 | 61.3064 | 524 | 522.1065 | 56.0004 | 0.6326 | 41.0807 | 41.6233 | 500 | 0 | 0 | 0 | 0 | 0 | 0 | 0 | 50.1953 | 1.5868 | 0.0095486 | 4.4759 | 80.3241 | 0.90422 | 51.36 | 1.8065 | 2119.7916 | 78.1684 | 3.2001
9347 | 2025-07-22 20:00 | 1.6007 | 1.6 | 249.2014 | 249.0972 | 0.10416 | 0.33252 | 0.64663 | 0.040726 | 77.7344 | 78.5156 | 61.3064 | 524 | 522.0486 | 56.0113 | 0.62894 | 41.0807 | 41.6233 | 500 | 0 | 0 | 0 | 0 | 0 | 0 | 0 | 50.1953 | 1.5867 | 0.0024595 | 4.4922 | 79.7852 | 0.86444 | 51.3634 | 1.8068 | 2119.5567 | 78.125 | 3.2007
9348 | 2025-07-22 20:00 | 1.5939 | 1.5933 | 249.0104 | 249.3924 | 0.38196 | 0.35346 | 0.6475 | 0.040654 | 77.7344 | 78.5156 | 61.3281 | 524 | 522.1065 | 56.0004 | 0.62525 | 41.0807 | 41.6233 | 500 | 0 | 0 | 0 | 0 | 0 | 0 | 0 | 50.1519 | 1.5803 | 0.0028935 | 4.4759 | 79.1775 | 0.87529 | 51.3668 | 1.8065 | 2119.7916 | 78.125 | 3.1872
9349 | 2025-07-22 20:01 | 1.5994 | 1.5969 | 248.4202 | 249.0451 | 0.62497 | 0.30897 | 0.64757 | 0.040654 | 77.7344 | 78.4939 | 61.3281 | 524 | 522.1065 | 56.0004 | 0.62117 | 41.0807 | 41.6233 | 500 | 0 | 0 | 0 | 0 | 0 | 0 | 0 | 50.1736 | 1.5843 | 0.010706 | 4.3349 | 78.5229 | 0.89699 | 51.3698 | 1.8065 | 2119.7916 | 78.1142 | 3.1963
9350 | 2025-07-22 20:01 | 1.5997 | 1.5978 | 249.8611 | 248.4202 | 1.4409 | 0.3476 | 0.64873 | 0.040654 | 77.7127 | 78.4939 | 61.3281 | 524 | 522.1065 | 56.0004 | 0.61722 | 41.059 | 41.6233 | 500 | 0 | 0 | 0 | 0 | 0 | 0 | 0 | 50.1519 | 1.5839 | 0.0062211 | 4.5464 | 78.3456 | 0.92593 | 51.3732 | 1.8065 | 2119.7916 | 78.1033 | 3.1975
9351 | 2025-07-22 20:01 | 1.5991 | 1.5972 | 249.0625 | 248.7674 | 0.29514 | 0.33702 | 0.64967 | 0.040654 | 77.7127 | 78.4939 | 61.3281 | 524 | 522.0486 | 56.0113 | 0.6135 | 41.059 | 41.6233 | 500 | 0 | 0 | 0 | 0 | 0 | 0 | 0 | 50.1736 | 1.5833 | 0.0017361 | 4.5247 | 77.7018 | 0.88252 | 51.3768 | 1.8068 | 2119.5567 | 78.1033 | 3.1963
9352 | 2025-07-22 20:01 | 1.5942 | 1.5935 | 248.5417 | 249.0451 | 0.50348 | 0.32389 | 0.64981 | 0.040726 | 77.7127 | 78.4505 | 61.3715 | 524 | 522.1065 | 56.1144 | 0.60981 | 41.059 | 41.6233 | 500 | 0 | 0 | 0 | 0 | 0 | 0 | 0 | 50.1085 | 1.5797 | 0.0026042 | 4.4813 | 77.1484 | 0.88614 | 51.3802 | 1.8101 | 2119.7916 | 78.0816 | 3.1876
9353 | 2025-07-22 20:01 | 1.5936 | 1.5929 | 248.1945 | 249.8264 | 1.632 | 0.32416 | 0.65082 | 0.040726 | 77.691 | 78.4505 | 61.3715 | 524 | 522.1065 | 56.0004 | 0.60518 | 41.059 | 41.6233 | 500 | 0 | 0 | 0 | 0 | 0 | 0 | 0 | 50.1085 | 1.5802 | 0.0046296 | 4.4596 | 76.5082 | 0.88252 | 51.3838 | 1.8065 | 2119.7916 | 78.0707 | 3.1865
9354 | 2025-07-22 20:01 | 1.5988 | 1.5978 | 249.2882 | 248.4722 | 0.81595 | 0.33789 | 0.65082 | 0.040726 | 77.691 | 78.4288 | 61.3715 | 524 | 522.1065 | 56.0004 | 0.60276 | 41.059 | 41.6233 | 500 | 0 | 0 | 0 | 0 | 0 | 0 | 0 | 50.1085 | 1.5856 | 0.0011574 | 4.3403 | 76.4865 | 0.88976 | 51.3866 | 1.8065 | 2119.7916 | 78.0599 | 3.1966
9355 | 2025-07-22 20:01 | 1.5966 | 1.5943 | 248.7153 | 248.9583 | 0.24307 | 0.34397 | 0.65075 | 0.040726 | 77.691 | 78.4505 | 61.4149 | 524 | 522.1065 | 56.0004 | 0.59871 | 41.059 | 41.6667 | 500 | 0 | 0 | 0 | 0 | 0 | 0 | 0 | 50.1085 | 1.5825 | 0.0028935 | 4.324 | 75.7198 | 0.88976 | 51.3902 | 1.8065 | 2119.7916 | 78.0707 | 3.191
9356 | 2025-07-22 20:02 | 1.5964 | 1.5952 | 248.1945 | 249.4792 | 1.2847 | 0.31695 | 0.65061 | 0.040654 | 77.6476 | 78.4071 | 61.4149 | 524 | 522.1065 | 56.0004 | 0.59429 | 41.059 | 41.6233 | 500 | 0 | 0 | 0 | 0 | 0 | 0 | 0 | 50.1085 | 1.5826 | 0.0046296 | 4.2969 | 75.1808 | 0.87167 | 51.3936 | 1.8065 | 2119.7916 | 78.0273 | 3.1916
9357 | 2025-07-22 20:02 | 1.6014 | 1.5969 | 248.6458 | 248.6111 | 0.03476 | 0.32107 | 0.65177 | 0.040726 | 77.6476 | 78.4071 | 61.4583 | 524 | 522.1065 | 56.0004 | 0.59057 | 41.059 | 41.6233 | 500 | 0 | 0 | 0 | 0 | 0 | 0 | 0 | 50.1085 | 1.5854 | 0.010995 | 4.1612 | 75.0977 | 0.85359 | 51.3969 | 1.8065 | 2119.7916 | 78.0273 | 3.1984
9358 | 2025-07-22 20:02 | 1.5988 | 1.5971 | 249.0625 | 248.4549 | 0.60764 | 0.3418 | 0.65169 | 0.040726 | 77.6476 | 78.4071 | 61.4583 | 524 | 522.1065 | 56.0113 | 0.58757 | 41.059 | 41.6016 | 500 | 0 | 0 | 0 | 0 | 0 | 0 | 0 | 50.0868 | 1.5851 | 0.0017361 | 4.3566 | 74.4792 | 0.88252 | 51.4006 | 1.8068 | 2119.7916 | 78.0273 | 3.1959
9359 | 2025-07-22 20:02 | 1.5946 | 1.5936 | 248.1423 | 249.4965 | 1.3542 | 0.34012 | 0.65169 | 0.040726 | 77.6042 | 78.3637 | 61.48 | 524 | 522.1065 | 56.1144 | 0.58355 | 41.059 | 41.6016 | 500 | 0 | 0 | 0 | 0 | 0 | 0 | 0 | 50.0868 | 1.5807 | 0.0031829 | 4.3132 | 74.1392 | 0.86806 | 51.4039 | 1.8101 | 2119.7916 | 77.9839 | 3.1882
9360 | 2025-07-22 20:02 | 1.5991 | 1.5969 | 248.507 | 249.4618 | 0.95483 | 0.31798 | 0.65227 | 0.040726 | 77.6042 | 78.3637 | 61.48 | 524 | 522.1065 | 56.1144 | 0.57957 | 41.059 | 41.6016 | 500 | 0 | 0 | 0 | 0 | 0 | 0 | 0 | 50.0868 | 1.5833 | 0.010851 | 4.1992 | 73.8607 | 0.88252 | 51.407 | 1.8101 | 2119.7916 | 77.9839 | 3.196
9361 | 2025-07-22 20:02 | 1.6014 | 1.6003 | 249.3055 | 247.8819 | 1.4236 | 0.34597 | 0.65234 | 0.040726 | 77.5608 | 78.3637 | 61.5451 | 524 | 522.1065 | 56.0384 | 0.57617 | 41.059 | 41.6016 | 500 | 0 | 0 | 0 | 0 | 0 | 0 | 0 | 50.0868 | 1.5874 | 0.0062211 | 4.3457 | 73.792 | 0.87167 | 51.4103 | 1.8077 | 2119.7916 | 77.9622 | 3.2017
9362 | 2025-07-22 20:02 | 1.5984 | 1.5958 | 249.0278 | 248.6806 | 0.3472 | 0.33854 | 0.65321 | 0.040654 | 77.5608 | 78.342 | 61.5451 | 524 | 522.1065 | 56.0113 | 0.57342 | 41.059 | 41.6016 | 500 | 0 | 0 | 0 | 0 | 0 | 0 | 0 | 50.0868 | 1.5845 | 0.0017361 | 4.3566 | 73.1337 | 0.91146 | 51.414 | 1.8068 | 2119.7916 | 77.9514 | 3.1942
9363 | 2025-07-22 20:02 | 1.5958 | 1.5948 | 248.2118 | 249.5833 | 1.3715 | 0.32498 | 0.65422 | 0.040726 | 77.5608 | 78.342 | 61.5668 | 524 | 522.1065 | 56.1089 | 0.56944 | 40.9939 | 41.6016 | 500 | 0 | 0 | 0 | 0 | 0 | 0 | 0 | 50.0868 | 1.5833 | 0.0037616 | 4.3457 | 73.2024 | 0.87529 | 51.4173 | 1.81 | 2119.7916 | 77.9514 | 3.1905
9364 | 2025-07-22 20:03 | 1.6032 | 1.6011 | 248.368 | 248.5417 | 0.17361 | 0.32123 | 0.65437 | 0.040726 | 77.5391 | 78.342 | 61.5885 | 524 | 522.1065 | 56.1144 | 0.56568 | 40.9939 | 41.6016 | 500 | 0 | 0 | 0 | 0 | 0 | 0 | 0 | 50.0868 | 1.5874 | 0.011429 | 4.1992 | 72.5694 | 0.88614 | 51.4206 | 1.8101 | 2119.7916 | 77.9405 | 3.2043
9365 | 2025-07-22 20:03 | 1.5991 | 1.5988 | 248.8542 | 248.3507 | 0.50348 | 0.34597 | 0.65437 | 0.040726 | 77.5391 | 78.2986 | 61.6536 | 524 | 522.1065 | 56.1144 | 0.5633 | 40.9939 | 41.6016 | 500 | 0 | 0 | 0 | 0 | 0 | 0 | 0 | 50.0868 | 1.5856 | 0.0017361 | 4.3891 | 72.4899 | 0.90422 | 51.4237 | 1.8101 | 2119.7916 | 77.9188 | 3.1979
9366 | 2025-07-22 20:03 | 1.5965 | 1.5949 | 248.2986 | 249.1146 | 0.81598 | 0.33333 | 0.65422 | 0.040654 | 77.5391 | 78.2986 | 61.6536 | 524 | 522.1065 | 56.1144 | 0.55928 | 40.9939 | 41.6016 | 500 | 0 | 0 | 0 | 0 | 0 | 0 | 0 | 50.0651 | 1.5828 | 0.0031829 | 4.3674 | 72.4826 | 0.83912 | 51.4273 | 1.8101 | 2119.7916 | 77.9188 | 3.1914
9367 | 2025-07-22 20:03 | 1.5972 | 1.5971 | 247.8993 | 249.4618 | 1.5625 | 0.31272 | 0.65437 | 0.040726 | 77.4957 | 78.2986 | 61.6754 | 524 | 522.1065 | 56.1144 | 0.5553 | 40.9939 | 41.6016 | 500 | 0 | 0 | 0 | 0 | 0 | 0 | 0 | 50.0651 | 1.5833 | 0.0059317 | 4.2318 | 71.9293 | 0.87167 | 51.431 | 1.8101 | 2119.7916 | 77.8971 | 3.1943
9368 | 2025-07-22 20:03 | 1.6036 | 1.6007 | 249.2361 | 248.2465 | 0.98959 | 0.354 | 0.65538 | 0.040654 | 77.4957 | 78.2552 | 61.6754 | 524 | 522.1065 | 56.1144 | 0.55313 | 40.9939 | 41.6016 | 500 | 0 | 0 | 0 | 0 | 0 | 0 | 0 | 50.0217 | 1.5898 | 0.0013021 | 4.3728 | 71.9003 | 0.88614 | 51.434 | 1.8101 | 2119.7916 | 77.8754 | 3.2043
9369 | 2025-07-22 20:03 | 1.5985 | 1.5975 | 248.4722 | 248.8194 | 0.3472 | 0.33382 | 0.65531 | 0.040726 | 77.4957 | 78.2552 | 61.7188 | 524 | 522.1065 | 56.1144 | 0.54944 | 40.9939 | 41.6016 | 500 | 0 | 0 | 0 | 0 | 0 | 0 | 0 | 50.0651 | 1.5848 | 0.0028935 | 4.362 | 72.0016 | 0.85359 | 51.4374 | 1.8101 | 2119.7916 | 77.8754 | 3.196
9370 | 2025-07-22 20:03 | 1.5988 | 1.5982 | 248.0035 | 248.9062 | 0.90277 | 0.31543 | 0.65531 | 0.040654 | 77.4523 | 78.2552 | 61.7405 | 524 | 522.0486 | 56.1144 | 0.54557 | 40.9939 | 41.6016 | 500 | 0 | 0 | 0 | 0 | 0 | 0 | 0 | 50.0217 | 1.5851 | 0.0052083 | 4.2155 | 71.8352 | 0.86444 | 51.4407 | 1.8101 | 2119.5567 | 77.8537 | 3.197
9371 | 2025-07-22 20:04 | 1.6032 | 1.6017 | 248.7847 | 248.5243 | 0.26044 | 0.32709 | 0.65741 | 0.040726 | 77.4523 | 78.2335 | 61.7839 | 524 | 522.0486 | 56.0113 | 0.54196 | 40.9939 | 41.6016 | 500 | 0 | 0 | 0 | 0 | 0 | 0 | 0 | 50 | 1.5891 | 0.012008 | 4.2372 | 71.4844 | 0.90061 | 51.4444 | 1.8068 | 2119.5567 | 77.8429 | 3.2049
9372 | 2025-07-22 20:04 | 1.6008 | 1.599 | 248.4896 | 248.3333 | 0.15628 | 0.34657 | 0.65741 | 0.040726 | 77.4306 | 78.2335 | 61.8273 | 524 | 522.1065 | 56.1144 | 0.53982 | 40.9939 | 41.5799 | 500 | 0 | 0 | 0 | 0 | 0 | 0 | 0 | 50 | 1.5868 | 0.0020255 | 4.3457 | 71.6725 | 0.87529 | 51.4474 | 1.8101 | 2119.7916 | 77.832 | 3.1998
9373 | 2025-07-22 20:04 | 1.5988 | 1.5979 | 248.2292 | 248.6285 | 0.39929 | 0.3361 | 0.65748 | 0.040726 | 77.4306 | 78.1684 | 61.8273 | 524 | 522.1065 | 56.0004 | 0.53581 | 40.9939 | 41.5799 | 500 | 0 | 0 | 0 | 0 | 0 | 0 | 0 | 50 | 1.5851 | 0.0024595 | 4.3457 | 71.5567 | 0.88252 | 51.4511 | 1.8065 | 2119.7916 | 77.7995 | 3.1968
9374 | 2025-07-22 20:04 | 1.6007 | 1.6003 | 248.1597 | 248.9062 | 0.74652 | 0.31136 | 0.65856 | 0.040654 | 77.4306 | 78.1684 | 61.849 | 524 | 522.0486 | 56.0113 | 0.53241 | 40.9939 | 41.5799 | 500 | 0 | 0 | 0 | 0 | 0 | 0 | 0 | 50 | 1.5867 | 0.005353 | 4.2697 | 71.4048 | 0.88252 | 51.4544 | 1.8068 | 2119.5567 | 77.7995 | 3.201
9375 | 2025-07-22 20:04 | 1.6043 | 1.6032 | 248.4896 | 248.8368 | 0.3472 | 0.33143 | 0.659 | 0.040726 | 77.3654 | 78.1684 | 61.9141 | 524 | 522.0486 | 56.1144 | 0.52933 | 40.9939 | 41.5799 | 500 | 0 | 0 | 0 | 0 | 0 | 0 | 0 | 50 | 1.5904 | 0.0060764 | 4.1775 | 71.5422 | 0.88976 | 51.4578 | 1.8101 | 2119.5567 | 77.7669 | 3.2075
9376 | 2025-07-22 20:04 | 1.6019 | 1.5997 | 248.6979 | 248.6806 | 0.017365 | 0.32004 | 0.659 | 0.040726 | 77.3654 | 78.1467 | 61.9358 | 524 | 522.1065 | 56.1144 | 0.52691 | 40.9722 | 41.5799 | 500 | 0 | 0 | 0 | 0 | 0 | 0 | 0 | 49.9783 | 1.5878 | 0.010995 | 4.2318 | 71.4988 | 0.88614 | 51.4608 | 1.8101 | 2119.7916 | 77.7561 | 3.2015
9377 | 2025-07-22 20:04 | 1.6017 | 1.5997 | 249.1493 | 248.4028 | 0.74655 | 0.34576 | 0.659 | 0.040654 | 77.3654 | 78.1467 | 61.9575 | 524 | 522.1065 | 56.1144 | 0.52412 | 40.9722 | 41.5799 | 500 | 0 | 0 | 0 | 0 | 0 | 0 | 0 | 49.9783 | 1.5875 | 0.0013021 | 4.362 | 71.5278 | 0.87529 | 51.4645 | 1.8101 | 2119.7916 | 77.7561 | 3.2014
9378 | 2025-07-22 20:04 | 1.6026 | 1.6008 | 248.8368 | 248.3854 | 0.45139 | 0.33762 | 0.659 | 0.040654 | 77.3654 | 78.1467 | 62.0226 | 524 | 522.1065 | 56.1144 | 0.52076 | 40.9722 | 41.5799 | 500 | 0 | 0 | 0 | 0 | 0 | 0 | 0 | 49.9783 | 1.5885 | 0.0026042 | 4.3674 | 71.5061 | 0.85359 | 51.4678 | 1.8101 | 2119.7916 | 77.7561 | 3.2034
9379 | 2025-07-22 20:05 | 1.5988 | 1.5975 | 247.7604 | 249.2882 | 1.5277 | 0.33252 | 0.65914 | 0.040654 | 77.3438 | 78.125 | 62.0443 | 524 | 522.1065 | 56.1144 | 0.51707 | 40.9722 | 41.5799 | 500 | 0 | 0 | 0 | 0 | 0 | 0 | 0 | 49.9783 | 1.5849 | 0.0046296 | 4.4054 | 71.4699 | 0.88614 | 51.4712 | 1.8101 | 2119.7916 | 77.7344 | 3.1963
9380 | 2025-07-22 20:05 | 1.6053 | 1.6039 | 248.6979 | 247.9688 | 0.72919 | 0.3131 | 0.66016 | 0.040726 | 77.3438 | 78.125 | 62.0443 | 524 | 522.1065 | 56.1144 | 0.51338 | 40.9722 | 41.5799 | 500 | 0 | 0 | 0 | 0 | 0 | 0 | 0 | 49.9783 | 1.5914 | 0.0091146 | 4.3403 | 71.7195 | 0.88614 | 51.4742 | 1.8101 | 2119.7916 | 77.7344 | 3.2092
9381 | 2025-07-22 20:05 | 1.6068 | 1.6042 | 249.9305 | 248.0208 | 1.9097 | 0.35558 | 0.66016 | 0.040654 | 77.3438 | 78.125 | 62.0877 | 524 | 522.1065 | 56.1144 | 0.51002 | 40.9722 | 41.5799 | 500 | 0 | 0 | 0 | 0 | 0 | 0 | 0 | 49.9783 | 1.5914 | 0.0096933 | 4.5681 | 71.9003 | 0.88614 | 51.4779 | 1.8101 | 2119.7916 | 77.7344 | 3.2109
9382 | 2025-07-22 20:05 | 1.6008 | 1.599 | 248.7847 | 248.8194 | 0.034698 | 0.34983 | 0.6611 | 0.040726 | 77.3438 | 78.0599 | 62.1311 | 524 | 522.1065 | 56.1144 | 0.5076 | 40.9722 | 41.5148 | 500 | 0 | 0 | 0 | 0 | 0 | 0 | 0 | 49.9783 | 1.5872 | 0.0018808 | 4.3457 | 72.2005 | 0.90422 | 51.4813 | 1.8101 | 2119.7916 | 77.7018 | 3.1998
9383 | 2025-07-22 20:05 | 1.5994 | 1.5972 | 247.7778 | 249.4965 | 1.7188 | 0.32872 | 0.6611 | 0.040654 | 77.3221 | 78.0599 | 62.1745 | 524 | 522.1065 | 56.1144 | 0.50441 | 40.9722 | 41.5148 | 500 | 0 | 0 | 0 | 0 | 0 | 0 | 0 | 49.9349 | 1.5856 | 0.0046296 | 4.3674 | 72.5405 | 0.88976 | 51.4843 | 1.8101 | 2119.7916 | 77.691 | 3.1966
9384 | 2025-07-22 20:05 | 1.6062 | 1.6045 | 248.8715 | 247.7257 | 1.1458 | 0.34012 | 0.6611 | 0.040654 | 77.2569 | 78.0382 | 62.1962 | 524 | 522.0486 | 56.1144 | 0.51317 | 40.9722 | 41.5365 | 500 | 0 | 0 | 0 | 0 | 0 | 0 | 0 | 49.9349 | 1.5926 | 0.010995 | 4.3674 | 72.4826 | 0.88976 | 51.488 | 1.8101 | 2119.5567 | 77.6476 | 3.2106
9385 | 2025-07-22 20:05 | 1.6021 | 1.6005 | 248.7326 | 248.6806 | 0.052063 | 0.36545 | 0.66131 | 0.040726 | 77.2569 | 78.0382 | 62.2613 | 524 | 522.1065 | 56.1144 | 0.53262 | 40.9722 | 41.5365 | 500 | 0 | 0 | 0 | 0 | 0 | 0 | 0 | 49.9132 | 1.588 | 0.0023148 | 4.4922 | 72.8154 | 0.90061 | 51.4913 | 1.8101 | 2119.7916 | 77.6476 | 3.2027
9386 | 2025-07-22 20:06 | 1.5969 | 1.5958 | 247.4305 | 249.2708 | 1.8403 | 0.3201 | 0.66218 | 0.040654 | 77.2569 | 78.0382 | 62.2613 | 524 | 522.1065 | 56.1144 | 0.54886 | 40.9722 | 41.5148 | 500 | 0 | 0 | 0 | 0 | 0 | 0 | 0 | 49.9349 | 1.5825 | 0.0036169 | 4.4922 | 73.2241 | 0.87529 | 51.4946 | 1.8101 | 2119.7916 | 77.6476 | 3.1927
9387 | 2025-07-22 20:06 | 1.5994 | 1.5991 | 247.7257 | 249.2188 | 1.493 | 0.31581 | 0.66233 | 0.040654 | 77.2352 | 77.9948 | 62.283 | 524 | 522.1065 | 56.1144 | 0.56561 | 40.9722 | 41.5148 | 500 | 0 | 0 | 0 | 0 | 0 | 0 | 0 | 49.9349 | 1.5845 | 0.0066551 | 4.3132 | 73.7305 | 0.86444 | 51.4983 | 1.8101 | 2119.7916 | 77.615 | 3.1985
9388 | 2025-07-22 20:06 | 1.6033 | 1.6021 | 249.0798 | 247.8819 | 1.1979 | 0.34039 | 0.66341 | 0.040726 | 77.2352 | 77.9948 | 62.3047 | 524 | 522.0486 | 56.1144 | 0.57928 | 40.9722 | 41.5148 | 500 | 0 | 0 | 0 | 0 | 0 | 0 | 0 | 49.9349 | 1.5887 | 0.0013021 | 4.4813 | 73.8317 | 0.90061 | 51.5014 | 1.8101 | 2119.5567 | 77.615 | 3.2054
9389 | 2025-07-22 20:06 | 1.5969 | 1.5952 | 248.1076 | 249.0278 | 0.92014 | 0.32818 | 0.66341 | 0.040654 | 77.2352 | 77.9948 | 62.3698 | 524 | 522.1065 | 56.1144 | 0.59219 | 40.9722 | 41.5148 | 500 | 0 | 0 | 0 | 0 | 0 | 0 | 0 | 49.9349 | 1.583 | 0.0026042 | 4.4542 | 74.3743 | 0.88614 | 51.5047 | 1.8101 | 2119.7916 | 77.615 | 3.1921
9390 | 2025-07-22 20:06 | 1.5994 | 1.5979 | 247.7778 | 249.1146 | 1.3368 | 0.32373 | 0.66341 | 0.040654 | 77.2352 | 77.9514 | 62.3915 | 524 | 522.0486 | 56.1144 | 0.60467 | 40.9722 | 41.5148 | 500 | 0 | 0 | 0 | 0 | 0 | 0 | 0 | 49.8915 | 1.5848 | 0.0054977 | 4.362 | 74.4213 | 0.89699 | 51.5083 | 1.8101 | 2119.5567 | 77.5933 | 3.1973
9391 | 2025-07-22 20:06 | 1.6033 | 1.6019 | 248.8368 | 247.8993 | 0.9375 | 0.33838 | 0.66341 | 0.040726 | 77.1918 | 77.9514 | 62.3915 | 524 | 522.0486 | 56.1144 | 0.61545 | 40.9722 | 41.5148 | 500 | 0 | 0 | 0 | 0 | 0 | 0 | 0 | 49.8915 | 1.5891 | 0.0095486 | 4.3674 | 74.9168 | 0.89699 | 51.5117 | 1.8101 | 2119.5567 | 77.5716 | 3.2052
9392 | 2025-07-22 20:06 | 1.6008 | 1.5994 | 248.7153 | 248.2639 | 0.45139 | 0.35346 | 0.66327 | 0.040726 | 77.1918 | 77.9514 | 62.4132 | 524 | 522.0486 | 56.1144 | 0.62699 | 40.9505 | 41.5148 | 500 | 0 | 0 | 0 | 0 | 0 | 0 | 0 | 49.8915 | 1.5867 | 0.0013021 | 4.5193 | 75.774 | 0.88252 | 51.515 | 1.8101 | 2119.5567 | 77.5716 | 3.2002
9393 | 2025-07-22 20:06 | 1.5969 | 1.5958 | 247.6736 | 249.1146 | 1.441 | 0.32058 | 0.66442 | 0.040654 | 77.1918 | 77.9514 | 62.4566 | 524 | 522.0486 | 56.1144 | 0.63675 | 40.9505 | 41.5365 | 500 | 0 | 0 | 0 | 0 | 0 | 0 | 0 | 49.8915 | 1.5825 | 0.0036169 | 4.4813 | 75.68 | 0.90061 | 51.5184 | 1.8101 | 2119.5567 | 77.5716 | 3.1927
9394 | 2025-07-22 20:07 | 1.6056 | 1.6027 | 248.7674 | 247.5868 | 1.1806 | 0.34158 | 0.66442 | 0.040726 | 77.1484 | 77.908 | 62.4566 | 524 | 522.1065 | 56.1144 | 0.64475 | 40.9505 | 41.5148 | 500 | 0 | 0 | 0 | 0 | 0 | 0 | 0 | 49.8915 | 1.591 | 0.0088252 | 4.4813 | 76.1719 | 0.87529 | 51.5214 | 1.8101 | 2119.7916 | 77.5282 | 3.2083
9395 | 2025-07-22 20:07 | 1.5997 | 1.5985 | 248.6458 | 248.2812 | 0.36459 | 0.32807 | 0.66558 | 0.040654 | 77.1701 | 77.908 | 62.5 | 524 | 522.0486 | 56.1144 | 0.65426 | 40.9505 | 41.5148 | 500 | 0 | 0 | 0 | 0 | 0 | 0 | 0 | 49.8915 | 1.5862 | 0.0023148 | 4.4976 | 76.8338 | 0.87529 | 51.5248 | 1.8101 | 2119.5567 | 77.5391 | 3.1982
9396 | 2025-07-22 20:07 | 1.5958 | 1.5936 | 248.0382 | 248.8889 | 0.85071 | 0.34001 | 0.66551 | 0.040654 | 77.105 | 77.8863 | 62.5434 | 524 | 522.1065 | 56.1144 | 0.66334 | 40.9505 | 41.5148 | 500 | 0 | 0 | 0 | 0 | 0 | 0 | 0 | 49.8915 | 1.5817 | 0.0030382 | 4.4325 | 77.011 | 0.87529 | 51.5284 | 1.8101 | 2119.7916 | 77.4957 | 3.1894
9397 | 2025-07-22 20:07 | 1.6017 | 1.6011 | 248.0382 | 248.0382 | 0 | 0.31266 | 0.66551 | 0.040726 | 77.105 | 77.8863 | 62.5434 | 524 | 522.1065 | 56.0113 | 0.67097 | 40.9505 | 41.5148 | 500 | 0 | 0 | 0 | 0 | 0 | 0 | 0 | 49.8915 | 1.5872 | 0.011285 | 4.2806 | 77.5969 | 0.91869 | 51.5318 | 1.8068 | 2119.7916 | 77.4957 | 3.2028
9398 | 2025-07-22 20:07 | 1.6001 | 1.5985 | 248.5938 | 247.8472 | 0.74652 | 0.3406 | 0.66551 | 0.040654 | 77.105 | 77.8863 | 62.5868 | 524 | 522.1065 | 56.1144 | 0.66649 | 40.9505 | 41.5148 | 500 | 0 | 0 | 0 | 0 | 0 | 0 | 0 | 49.8915 | 1.5855 | 0.0017361 | 4.503 | 78.3601 | 0.91869 | 51.5348 | 1.8101 | 2119.7916 | 77.4957 | 3.1986
9399 | 2025-07-22 20:07 | 1.5959 | 1.5948 | 248.1945 | 248.5417 | 0.3472 | 0.33789 | 0.66551 | 0.040654 | 77.105 | 77.8863 | 62.5868 | 524 | 522.1065 | 56.1144 | 0.65867 | 40.9505 | 41.4931 | 500 | 0 | 0 | 0 | 0 | 0 | 0 | 0 | 49.8915 | 1.5815 | 0.0018808 | 4.4922 | 78.9786 | 0.88252 | 51.5384 | 1.8101 | 2119.7916 | 77.4957 | 3.1907
9400 | 2025-07-22 20:07 | 1.6017 | 1.5995 | 247.8299 | 248.7153 | 0.88541 | 0.31597 | 0.66551 | 0.040654 | 77.0833 | 77.8212 | 62.5868 | 524 | 522.1065 | 56.1144 | 0.65202 | 40.9505 | 41.4931 | 500 | 0 | 0 | 0 | 0 | 0 | 0 | 0 | 49.9132 | 1.5868 | 0.0060764 | 4.3349 | 79.4705 | 0.87529 | 51.5418 | 1.8101 | 2119.7916 | 77.4523 | 3.2012
9401 | 2025-07-22 20:08 | 1.5952 | 1.5933 | 247.7257 | 249.0972 | 1.3715 | 0.32102 | 0.66558 | 0.040726 | 77.0833 | 77.8212 | 62.6302 | 524 | 522.1065 | 56.1144 | 0.64648 | 40.9505 | 41.4931 | 500 | 0 | 0 | 0 | 0 | 0 | 0 | 0 | 49.8481 | 1.5807 | 0.0052083 | 4.3349 | 79.6694 | 0.87167 | 51.5454 | 1.8101 | 2119.7916 | 77.4523 | 3.1885
9402 | 2025-07-22 20:08 | 1.6007 | 1.5988 | 248.6632 | 248.0208 | 0.64236 | 0.32465 | 0.66609 | 0.040654 | 77.0833 | 77.8212 | 62.6302 | 524 | 522.1065 | 56.1144 | 0.64117 | 40.9505 | 41.4931 | 500 | 0 | 0 | 0 | 0 | 0 | 0 | 0 | 49.8481 | 1.5861 | 0.0011574 | 4.4922 | 80.2988 | 0.88614 | 51.5488 | 1.8101 | 2119.7916 | 77.4523 | 3.1995
9403 | 2025-07-22 20:08 | 1.5991 | 1.5985 | 248.5938 | 248.0903 | 0.50348 | 0.34516 | 0.66616 | 0.040726 | 77.0833 | 77.8646 | 62.6519 | 524 | 522.1065 | 56.1144 | 0.63697 | 40.9505 | 41.4931 | 500 | 0 | 0 | 0 | 0 | 0 | 0 | 0 | 49.8481 | 1.5864 | 0.0020255 | 4.4759 | 80.8992 | 0.86806 | 51.5521 | 1.8101 | 2119.7916 | 77.474 | 3.1976
9404 | 2025-07-22 20:08 | 1.5943 | 1.5923 | 247.2396 | 249.2708 | 2.0312 | 0.32747 | 0.66616 | 0.040726 | 77.0616 | 77.7995 | 62.6519 | 524 | 522.1065 | 56.1144 | 0.63263 | 40.9505 | 41.4931 | 500 | 0 | 0 | 0 | 0 | 0 | 0 | 0 | 49.8481 | 1.5791 | 0.0060764 | 4.4705 | 81.1379 | 0.84997 | 51.5552 | 1.8101 | 2119.7916 | 77.4306 | 3.1866
9405 | 2025-07-22 20:08 | 1.6005 | 1.5991 | 248.1076 | 247.7257 | 0.38193 | 0.32454 | 0.66594 | 0.040654 | 77.0616 | 77.7995 | 62.6519 | 524 | 522.1065 | 56.1144 | 0.62735 | 40.8854 | 41.4931 | 500 | 0 | 0 | 0 | 0 | 0 | 0 | 0 | 49.8481 | 1.5861 | 0.010706 | 4.3457 | 82.1434 | 0.90061 | 51.5588 | 1.8101 | 2119.7916 | 77.4306 | 3.1997
9406 | 2025-07-22 20:08 | 1.5985 | 1.5975 | 248.368 | 248.1076 | 0.26041 | 0.33719 | 0.66609 | 0.040654 | 77.0616 | 77.7995 | 62.6736 | 524 | 522.1065 | 56.0004 | 0.62428 | 40.8854 | 41.4931 | 500 | 0 | 0 | 0 | 0 | 0 | 0 | 0 | 49.8481 | 1.5842 | 0.0015914 | 4.4813 | 82.8921 | 0.90061 | 51.5621 | 1.8065 | 2119.7916 | 77.4306 | 3.196
9407 | 2025-07-22 20:08 | 1.5953 | 1.5933 | 247.7083 | 248.4028 | 0.69443 | 0.32872 | 0.66609 | 0.040726 | 76.9965 | 77.7995 | 62.717 | 524 | 522.1065 | 56.1144 | 0.61997 | 40.9071 | 41.4931 | 500 | 0 | 0 | 0 | 0 | 0 | 0 | 0 | 49.8481 | 1.5807 | 0.0034722 | 4.4813 | 83.478 | 0.89699 | 51.5655 | 1.8101 | 2119.7916 | 77.398 | 3.1887
9408 | 2025-07-22 20:08 | 1.5953 | 1.5955 | 246.9271 | 249.1493 | 2.2223 | 0.3151 | 0.66717 | 0.040726 | 76.9965 | 77.7778 | 62.6736 | 524 | 522.1065 | 56.1144 | 0.61538 | 40.8854 | 41.4931 | 500 | 0 | 0 | 0 | 0 | 0 | 0 | 0 | 49.8481 | 1.5812 | 0.0047743 | 4.362 | 83.554 | 0.88252 | 51.5691 | 1.8101 | 2119.7916 | 77.3872 | 3.1908
9409 | 2025-07-22 20:09 | 1.5991 | 1.5964 | 248.4896 | 247.9861 | 0.50348 | 0.33214 | 0.66826 | 0.040654 | 76.9965 | 77.7778 | 62.717 | 524 | 522.1065 | 56.1089 | 0.61296 | 40.9071 | 41.4931 | 500 | 0 | 0 | 0 | 0 | 0 | 0 | 0 | 49.8481 | 1.5849 | 0.0013021 | 4.4596 | 84.2376 | 0.87529 | 51.5719 | 1.81 | 2119.7916 | 77.3872 | 3.1955
9410 | 2025-07-22 20:09 | 1.5972 | 1.5958 | 247.9861 | 248.2465 | 0.26041 | 0.34608 | 0.66819 | 0.040654 | 76.9965 | 77.7778 | 62.6736 | 524 | 522.1065 | 56.1144 | 0.60862 | 40.8854 | 41.4931 | 500 | 0 | 0 | 0 | 0 | 0 | 0 | 0 | 49.8481 | 1.583 | 0.0031829 | 4.4325 | 84.9356 | 0.89699 | 51.5756 | 1.8101 | 2119.7916 | 77.3872 | 3.193
9411 | 2025-07-22 20:09 | 1.5966 | 1.5953 | 247.6042 | 248.7153 | 1.1111 | 0.33702 | 0.66927 | 0.040654 | 76.9748 | 77.7127 | 62.6736 | 524 | 522.1065 | 56.1144 | 0.6046 | 40.8854 | 41.4931 | 500 | 0 | 0 | 0 | 0 | 0 | 0 | 0 | 49.8481 | 1.5817 | 0.0043403 | 4.3674 | 85.5613 | 0.88614 | 51.5786 | 1.8101 | 2119.7916 | 77.3438 | 3.192
9412 | 2025-07-22 20:09 | 1.6021 | 1.5997 | 248.5417 | 247.7257 | 0.81595 | 0.33507 | 0.66927 | 0.040726 | 76.9748 | 77.7127 | 62.717 | 524 | 522.1065 | 56.1144 | 0.60084 | 40.8854 | 41.4931 | 500 | 0 | 0 | 0 | 0 | 0 | 0 | 0 | 49.8481 | 1.5875 | 0.011429 | 4.362 | 86.1726 | 0.88614 | 51.5823 | 1.8101 | 2119.7916 | 77.3438 | 3.2018
9413 | 2025-07-22 20:09 | 1.5961 | 1.5933 | 248.4722 | 248.6979 | 0.22571 | 0.34169 | 0.66927 | 0.040726 | 76.9748 | 77.7561 | 62.6736 | 524 | 522.1065 | 56.1144 | 0.59809 | 40.8854 | 41.4496 | 500 | 0 | 0 | 0 | 0 | 0 | 0 | 0 | 49.8481 | 1.5819 | 0.0023148 | 4.4271 | 86.7332 | 0.90422 | 51.5856 | 1.8101 | 2119.7916 | 77.3655 | 3.1894
9414 | 2025-07-22 20:09 | 1.5952 | 1.5942 | 247.6389 | 248.6632 | 1.0243 | 0.3125 | 0.6692 | 0.040654 | 76.9748 | 77.7127 | 62.717 | 524 | 522.1065 | 56.1144 | 0.59408 | 40.8854 | 41.4496 | 500 | 0 | 0 | 0 | 0 | 0 | 0 | 0 | 49.8481 | 1.5822 | 0.0059317 | 4.2535 | 86.867 | 0.86806 | 51.589 | 1.8101 | 2119.7916 | 77.3438 | 3.1894
9415 | 2025-07-22 20:09 | 1.5981 | 1.5969 | 247.8646 | 248.559 | 0.69446 | 0.32547 | 0.66927 | 0.040726 | 76.9748 | 77.7127 | 62.717 | 524 | 522.1065 | 56.0004 | 0.59031 | 40.8854 | 41.4496 | 500 | 0 | 0 | 0 | 0 | 0 | 0 | 0 | 49.8481 | 1.5848 | 0.0065104 | 4.248 | 88.1655 | 0.86806 | 51.5926 | 1.8065 | 2119.7916 | 77.3438 | 3.195
9416 | 2025-07-22 20:10 | 1.6017 | 1.6007 | 248.6285 | 247.257 | 1.3715 | 0.33371 | 0.67036 | 0.040654 | 76.9531 | 77.691 | 62.717 | 524 | 522.1065 | 56.1144 | 0.58789 | 40.8854 | 41.4496 | 500 | 0 | 0 | 0 | 0 | 0 | 0 | 0 | 49.8481 | 1.5864 | 0.0017361 | 4.3891 | 88.7225 | 0.87529 | 51.5957 | 1.8101 | 2119.7916 | 77.322 | 3.2024
9417 | 2025-07-22 20:10 | 1.5971 | 1.5948 | 247.7083 | 248.4202 | 0.71182 | 0.33024 | 0.67036 | 0.040726 | 76.9097 | 77.691 | 62.717 | 524 | 522.1065 | 56.1144 | 0.58453 | 40.8637 | 41.4496 | 500 | 0 | 0 | 0 | 0 | 0 | 0 | 0 | 49.8264 | 1.5826 | 0.0024595 | 4.2969 | 88.7949 | 0.84274 | 51.5991 | 1.8101 | 2119.7916 | 77.3003 | 3.1918
9418 | 2025-07-22 20:10 | 1.5965 | 1.5965 | 247.4827 | 248.8542 | 1.3715 | 0.31152 | 0.66927 | 0.040654 | 76.9097 | 77.691 | 62.717 | 524 | 522.1065 | 56.1144 | 0.58051 | 40.8637 | 41.4496 | 500 | 0 | 0 | 0 | 0 | 0 | 0 | 0 | 49.8264 | 1.5842 | 0.0060764 | 4.2046 | 88.7551 | 0.86806 | 51.6024 | 1.8101 | 2119.7916 | 77.3003 | 3.193
9419 | 2025-07-22 20:10 | 1.6032 | 1.6007 | 248.5938 | 247.4132 | 1.1806 | 0.33936 | 0.66927 | 0.040726 | 76.9097 | 77.691 | 62.717 | 524 | 522.1065 | 56.1144 | 0.57653 | 40.8637 | 41.4496 | 500 | 0 | 0 | 0 | 0 | 0 | 0 | 0 | 49.8264 | 1.5896 | 0.010706 | 4.3403 | 90.0391 | 0.86444 | 51.6061 | 1.8101 | 2119.7916 | 77.3003 | 3.2038
9420 | 2025-07-22 20:10 | 1.5991 | 1.5965 | 248.2292 | 248.2465 | 0.017334 | 0.34538 | 0.6692 | 0.040726 | 76.888 | 77.691 | 62.6736 | 524 | 522.1065 | 56.1144 | 0.57411 | 40.8637 | 41.4496 | 500 | 0 | 0 | 0 | 0 | 0 | 0 | 0 | 49.8264 | 1.5855 | 0.0018808 | 4.3457 | 90.5816 | 0.87529 | 51.6094 | 1.8101 | 2119.7916 | 77.2895 | 3.1956
9421 | 2025-07-22 20:10 | 1.5955 | 1.594 | 247.4305 | 248.4202 | 0.98962 | 0.3163 | 0.6692 | 0.040654 | 76.888 | 77.6693 | 62.6736 | 524 | 522.1065 | 56.1144 | 0.5701 | 40.8637 | 41.4496 | 500 | 0 | 0 | 0 | 0 | 0 | 0 | 0 | 49.8264 | 1.5822 | 0.0036169 | 4.2969 | 91.0482 | 0.90061 | 51.6128 | 1.8101 | 2119.7916 | 77.2786 | 3.1895
9422 | 2025-07-22 20:10 | 1.6026 | 1.6008 | 248.4202 | 247.2917 | 1.1285 | 0.33724 | 0.6692 | 0.040654 | 76.888 | 77.6693 | 62.6519 | 524 | 522.1065 | 56.1144 | 0.56706 | 40.8637 | 41.4496 | 500 | 0 | 0 | 0 | 0 | 0 | 0 | 0 | 49.8264 | 1.589 | 0.0089699 | 4.3403 | 91.5545 | 0.86806 | 51.6159 | 1.8101 | 2119.7916 | 77.2786 | 3.2034
9423 | 2025-07-22 20:10 | 1.603 | 1.6008 | 248.6632 | 247.5347 | 1.1285 | 0.33898 | 0.66927 | 0.040726 | 76.888 | 77.6693 | 62.6519 | 524 | 522.0486 | 56.1144 | 0.56424 | 40.8637 | 41.4496 | 500 | 0 | 0 | 0 | 0 | 0 | 0 | 0 | 49.8264 | 1.5891 | 0.0091146 | 4.2969 | 92.0826 | 0.88252 | 51.6192 | 1.8101 | 2119.5567 | 77.2786 | 3.2038
9424 | 2025-07-22 20:11 | 1.6011 | 1.5982 | 248.2292 | 247.9688 | 0.26044 | 0.32932 | 0.66927 | 0.040726 | 76.888 | 77.6259 | 62.6519 | 524 | 522.1065 | 56.1144 | 0.56156 | 40.8637 | 41.4496 | 500 | 0 | 0 | 0 | 0 | 0 | 0 | 0 | 49.8264 | 1.5872 | 0.0015914 | 4.3132 | 92.7264 | 0.87529 | 51.6229 | 1.8101 | 2119.7916 | 77.2569 | 3.1994
9425 | 2025-07-22 20:11 | 1.6 | 1.5988 | 247.4653 | 248.6285 | 1.1632 | 0.32552 | 0.67043 | 0.040726 | 76.888 | 77.6259 | 62.6302 | 524 | 522.1065 | 56.0113 | 0.5578 | 40.8637 | 41.4496 | 500 | 0 | 0 | 0 | 0 | 0 | 0 | 0 | 49.8264 | 1.5861 | 0.0036169 | 4.3186 | 93.363 | 0.84997 | 51.6262 | 1.8068 | 2119.7916 | 77.2569 | 3.1988
9426 | 2025-07-22 20:11 | 1.6047 | 1.6005 | 247.691 | 247.7431 | 0.052094 | 0.32297 | 0.67151 | 0.040871 | 76.888 | 77.6259 | 62.6302 | 524 | 522.1065 | 56.0113 | 0.55447 | 40.8637 | 41.4496 | 500 | 0 | 0 | 0 | 0 | 0 | 0 | 0 | 49.8264 | 1.5887 | 0.012442 | 4.1612 | 93.363 | 0.88614 | 51.6293 | 1.8068 | 2119.7916 | 77.2569 | 3.2053
9427 | 2025-07-22 20:11 | 1.6021 | 1.6013 | 248.2118 | 247.5174 | 0.69446 | 0.33637 | 0.67137 | 0.040654 | 76.888 | 77.6259 | 62.6302 | 524 | 522.1065 | 56.1144 | 0.55183 | 40.8637 | 41.4496 | 500 | 0 | 0 | 0 | 0 | 0 | 0 | 0 | 49.8264 | 1.5881 | 0.0015914 | 4.3132 | 94.1515 | 0.90422 | 51.6329 | 1.8101 | 2119.7916 | 77.2569 | 3.2034
9428 | 2025-07-22 20:11 | 1.5975 | 1.5961 | 247.5521 | 248.6285 | 1.0764 | 0.32932 | 0.67245 | 0.040726 | 76.8663 | 77.6259 | 62.5868 | 524 | 522.1065 | 56.1144 | 0.54836 | 40.8637 | 41.4496 | 500 | 0 | 0 | 0 | 0 | 0 | 0 | 0 | 49.8047 | 1.5839 | 0.0036169 | 4.3023 | 94.741 | 0.86444 | 51.6363 | 1.8101 | 2119.7916 | 77.2461 | 3.1936
9429 | 2025-07-22 20:11 | 1.6021 | 1.6003 | 247.3438 | 248.0382 | 0.69446 | 0.31375 | 0.6726 | 0.040726 | 76.8663 | 77.5825 | 62.5868 | 524 | 522.1065 | 56.1144 | 0.54499 | 40.8637 | 41.4496 | 500 | 0 | 0 | 0 | 0 | 0 | 0 | 0 | 49.8047 | 1.5885 | 0.0052083 | 4.1992 | 94.7374 | 0.8572 | 51.6396 | 1.8101 | 2119.7916 | 77.2244 | 3.2024
9430 | 2025-07-22 20:11 | 1.6056 | 1.6037 | 248.4722 | 247.3785 | 1.0938 | 0.33876 | 0.67245 | 0.040654 | 76.8663 | 77.5825 | 62.5868 | 524 | 522.1065 | 56.1144 | 0.54196 | 40.8637 | 41.428 | 500 | 0 | 0 | 0 | 0 | 0 | 0 | 0 | 49.8047 | 1.5917 | 0.010417 | 4.3186 | 95.3487 | 0.88252 | 51.643 | 1.8101 | 2119.7916 | 77.2244 | 3.2093
9431 | 2025-07-22 20:12 | 1.5997 | 1.5972 | 248.0729 | 248.0208 | 0.052063 | 0.34386 | 0.6726 | 0.040654 | 76.8663 | 77.5825 | 62.5434 | 524 | 523.2639 | 56.2229 | 0.53921 | 40.8637 | 41.4062 | 500 | 0 | 0 | 0 | 0 | 0 | 0 | 0 | 49.7613 | 1.5856 | 0.0018808 | 4.3403 | 95.9925 | 0.88976 | 51.6464 | 1.8136 | 2124.4905 | 77.2244 | 3.1969
9432 | 2025-07-22 20:12 | 1.6037 | 1.6032 | 247.4305 | 248.2812 | 0.85071 | 0.31147 | 0.67368 | 0.040726 | 76.8229 | 77.5825 | 62.5434 | 524 | 561.9791 | 56.6623 | 0.53552 | 40.8637 | 41.4062 | 500 | 0 | 0 | 0 | 0 | 0 | 0 | 0 | 49.7613 | 1.5909 | 0.0065104 | 4.2589 | 95.931 | 0.87167 | 51.6497 | 1.8278 | 2281.6774 | 77.2027 | 3.2069
9433 | 2025-07-22 20:12 | 1.6024 | 1.6026 | 247.4653 | 248.8889 | 1.4236 | 0.3151 | 0.67368 | 0.040654 | 76.8012 | 77.5825 | 62.5 | 725 | 602.7778 | 56.9879 | 0.53277 | 40.8637 | 41.4062 | 500 | 0 | 0 | 0 | 0 | 0 | 0 | 0 | 49.7613 | 1.589 | 0.0065104 | 4.2752 | 96.6001 | 0.88614 | 51.653 | 1.8383 | 2447.323 | 77.1918 | 3.205
9434 | 2025-07-22 20:12 | 1.612 | 1.6089 | 248.3333 | 247.5868 | 0.74652 | 0.33572 | 0.67347 | 0.040726 | 76.8012 | 77.5825 | 62.5 | 725 | 637.9051 | 57.4327 | 0.53002 | 40.8637 | 41.4062 | 500 | 0 | 0 | 0 | 0 | 0 | 0 | 0 | 49.8047 | 1.5978 | 0.0015914 | 4.5302 | 96.6363 | 0.87167 | 51.6561 | 1.8527 | 2589.9426 | 77.1918 | 3.2209
9435 | 2025-07-22 20:12 | 1.6128 | 1.6115 | 248.368 | 248.2465 | 0.12152 | 0.31765 | 0.67347 | 0.040654 | 76.8229 | 77.5391 | 62.5 | 725 | 692.7662 | 57.9753 | 0.52698 | 40.8637 | 41.4062 | 500 | 0 | 0 | 0 | 0 | 0 | 0 | 0 | 49.7613 | 1.5984 | 0.0020255 | 4.5519 | 96.9437 | 0.88614 | 51.6597 | 1.8702 | 2812.6827 | 77.181 | 3.2244
9436 | 2025-07-22 20:12 | 1.6176 | 1.6162 | 248.2986 | 248.4896 | 0.19098 | 0.32525 | 0.67361 | 0.040726 | 76.8229 | 77.5391 | 62.4783 | 725 | 723.206 | 58.0946 | 0.52326 | 40.8203 | 41.428 | 500 | 0 | 0 | 0 | 0 | 0 | 0 | 0 | 49.8047 | 1.6026 | 0.0036169 | 4.6278 | 97.8154 | 0.86444 | 51.6631 | 1.874 | 2936.2706 | 77.181 | 3.2338
9437 | 2025-07-22 20:12 | 1.6205 | 1.6182 | 247.9167 | 248.8889 | 0.97226 | 0.33496 | 0.67419 | 0.040654 | 76.8229 | 77.5391 | 62.4132 | 725 | 723.1481 | 58.0946 | 0.52058 | 40.8203 | 41.4062 | 500 | 0 | 0 | 0 | 0 | 0 | 0 | 0 | 49.8047 | 1.6056 | 0.0031829 | 4.6549 | 97.8913 | 0.88976 | 51.6664 | 1.874 | 2936.0357 | 77.181 | 3.2387
9438 | 2025-07-22 20:12 | 1.6272 | 1.6251 | 247.2743 | 248.8542 | 1.5798 | 0.31516 | 0.67405 | 0.040726 | 76.8229 | 77.5391 | 62.4132 | 725 | 724.3055 | 58.0946 | 0.51689 | 40.8203 | 41.4062 | 500 | 0 | 0 | 0 | 0 | 0 | 0 | 0 | 49.7613 | 1.612 | 0.005353 | 4.5627 | 97.9348 | 0.87167 | 51.6698 | 1.874 | 2940.7349 | 77.181 | 3.2523
9439 | 2025-07-22 20:13 | 1.6322 | 1.6308 | 247.5695 | 248.6111 | 1.0416 | 0.32346 | 0.67419 | 0.040726 | 76.8012 | 77.5391 | 62.3915 | 725 | 723.206 | 57.9753 | 0.51288 | 40.8203 | 41.428 | 500 | 0 | 0 | 0 | 0 | 0 | 0 | 0 | 49.8047 | 1.6146 | 0.011429 | 4.7255 | 98.3037 | 0.88252 | 51.6734 | 1.8702 | 2936.2706 | 77.1701 | 3.263
9440 | 2025-07-22 20:13 | 1.6398 | 1.6379 | 249.0104 | 247.5868 | 1.4236 | 0.3329 | 0.67513 | 0.040726 | 76.8229 | 77.5391 | 62.3915 | 725 | 723.206 | 58.0838 | 0.50984 | 40.8203 | 41.3628 | 500 | 0 | 0 | 0 | 0 | 0 | 0 | 0 | 49.7613 | 1.6238 | 0.0096933 | 4.8991 | 98.6618 | 0.87529 | 51.6768 | 1.8737 | 2936.2706 | 77.181 | 3.2776
9441 | 2025-07-22 20:13 | 1.6374 | 1.6366 | 248.4375 | 248.1597 | 0.27777 | 0.33426 | 0.6752 | 0.040726 | 76.8229 | 77.5391 | 62.3915 | 725 | 723.206 | 57.9753 | 0.50734 | 40.8203 | 41.3628 | 500 | 0 | 0 | 0 | 0 | 0 | 0 | 0 | 49.7613 | 1.6211 | 0.0026042 | 4.8991 | 99.0271 | 0.90061 | 51.6798 | 1.8702 | 2936.2706 | 77.181 | 3.274
9442 | 2025-07-22 20:13 | 1.6403 | 1.6398 | 248.0729 | 248.2812 | 0.20834 | 0.33876 | 0.67527 | 0.040654 | 76.8229 | 77.5391 | 62.3698 | 725 | 723.206 | 57.9753 | 0.5047 | 40.8203 | 41.3628 | 500 | 0 | 0 | 0 | 0 | 0 | 0 | 0 | 49.7396 | 1.6236 | 0.0026042 | 5.1378 | 99.2043 | 0.87529 | 51.6842 | 1.8702 | 2936.2706 | 77.181 | 3.2801
9443 | 2025-07-22 20:13 | 1.6398 | 1.6386 | 247.7083 | 248.8542 | 1.1458 | 0.32916 | 0.67636 | 0.040654 | 76.8229 | 77.5391 | 62.3047 | 725 | 723.206 | 57.9861 | 0.51939 | 40.8203 | 41.3628 | 500 | 0 | 0 | 0 | 0 | 0 | 0 | 0 | 49.7396 | 1.6228 | 0.0034722 | 5.1053 | 99.1356 | 0.87167 | 51.6883 | 1.8705 | 2936.2706 | 77.181 | 3.2784
9444 | 2025-07-22 20:13 | 1.6496 | 1.6489 | 247.9688 | 248.3507 | 0.38193 | 0.30794 | 0.67636 | 0.040726 | 76.8012 | 77.5391 | 62.3047 | 725 | 724.3055 | 57.9753 | 0.53762 | 40.8203 | 41.3628 | 500 | 0 | 0 | 0 | 0 | 0 | 0 | 0 | 49.7396 | 1.6324 | 0.011863 | 5.013 | 99.2911 | 0.87167 | 51.6928 | 1.8702 | 2940.7349 | 77.1701 | 3.2985
9445 | 2025-07-22 20:13 | 1.6567 | 1.6541 | 248.8021 | 247.1007 | 1.7014 | 0.3425 | 0.67629 | 0.040654 | 76.8229 | 77.5391 | 62.283 | 725 | 724.3055 | 57.9861 | 0.55534 | 40.8203 | 41.3628 | 500 | 0 | 0 | 0 | 0 | 0 | 0 | 0 | 49.7396 | 1.6377 | 0.010995 | 5.268 | 99.3092 | 0.87167 | 51.6977 | 1.8705 | 2940.7349 | 77.181 | 3.3108
9446 | 2025-07-22 20:14 | 1.6483 | 1.6468 | 247.7604 | 248.8194 | 1.059 | 0.34288 | 0.67636 | 0.040726 | 76.8012 | 77.5391 | 62.283 | 725 | 723.1481 | 57.9753 | 0.5702 | 40.8203 | 41.3628 | 500 | 0 | 0 | 0 | 0 | 0 | 0 | 0 | 49.7396 | 1.6296 | 0.0030382 | 5.306 | 100 | 0.86806 | 51.7017 | 1.8702 | 2936.0357 | 77.1701 | 3.2951
9447 | 2025-07-22 20:14 | 1.6536 | 1.6523 | 247.3611 | 248.8194 | 1.4583 | 0.31662 | 0.67629 | 0.040654 | 76.8012 | 77.5825 | 62.2613 | 725 | 723.1481 | 57.8722 | 0.58351 | 40.8203 | 41.3628 | 500 | 0 | 0 | 0 | 0 | 0 | 0 | 0 | 49.7396 | 1.6343 | 0.0059317 | 5.2843 | 100 | 0.86806 | 51.7062 | 1.8668 | 2936.0357 | 77.1918 | 3.306
9448 | 2025-07-22 20:14 | 1.6613 | 1.6589 | 247.9688 | 247.9514 | 0.017334 | 0.33881 | 0.67629 | 0.040654 | 76.8229 | 77.5825 | 62.2613 | 725 | 723.206 | 57.9861 | 0.59693 | 40.8203 | 41.3628 | 500 | 0 | 0 | 0 | 0 | 0 | 0 | 0 | 49.7396 | 1.6419 | 0.01331 | 5.3602 | 100 | 0.87529 | 51.711 | 1.8705 | 2936.2706 | 77.2027 | 3.3202
9449 | 2025-07-22 20:14 | 1.6623 | 1.659 | 248.5938 | 247.7257 | 0.86804 | 0.34207 | 0.67737 | 0.040654 | 76.8229 | 77.5825 | 62.1962 | 725 | 724.3055 | 57.8722 | 0.60912 | 40.8203 | 41.3628 | 500 | 0 | 0 | 0 | 0 | 0 | 0 | 0 | 49.7396 | 1.6427 | 0.011863 | 5.3494 | 100 | 0.90422 | 51.7151 | 1.8668 | 2940.7349 | 77.2027 | 3.3213
9450 | 2025-07-22 20:14 | 1.6597 | 1.6581 | 248.2986 | 247.8299 | 0.46875 | 0.35683 | 0.6773 | 0.040726 | 76.8663 | 77.5825 | 62.1962 | 725 | 723.206 | 57.8722 | 0.62109 | 40.8203 | 41.3628 | 500 | 0 | 0 | 0 | 0 | 0 | 0 | 0 | 49.7396 | 1.6396 | 0.0020255 | 5.5718 | 100 | 0.87529 | 51.7196 | 1.8668 | 2936.2706 | 77.2244 | 3.3179
9451 | 2025-07-22 20:14 | 1.6609 | 1.6591 | 247.4653 | 248.1597 | 0.69446 | 0.33816 | 0.67737 | 0.040654 | 76.888 | 77.6259 | 62.1745 | 725 | 723.206 | 57.8722 | 0.63111 | 40.7986 | 41.3628 | 500 | 0 | 0 | 0 | 0 | 0 | 0 | 0 | 49.7396 | 1.6403 | 0.0028935 | 5.561 | 100 | 0.89699 | 51.724 | 1.8668 | 2936.2706 | 77.2569 | 3.32
9452 | 2025-07-22 20:14 | 1.668 | 1.6662 | 247.9688 | 248.1597 | 0.19098 | 0.3329 | 0.6773 | 0.040654 | 76.888 | 77.6259 | 62.1311 | 725 | 723.206 | 57.8722 | 0.64026 | 40.7986 | 41.3628 | 500 | 0 | 0 | 0 | 0 | 0 | 0 | 0 | 49.7396 | 1.6461 | 0.005787 | 5.6695 | 100 | 0.89699 | 51.7285 | 1.8668 | 2936.2706 | 77.2569 | 3.3342
9453 | 2025-07-22 20:14 | 1.6613 | 1.6591 | 246.8229 | 248.6979 | 1.875 | 0.32438 | 0.67737 | 0.040726 | 76.888 | 77.6693 | 62.1311 | 725 | 723.206 | 57.8722 | 0.65075 | 40.7986 | 41.3628 | 500 | 0 | 0 | 0 | 0 | 0 | 0 | 0 | 49.7396 | 1.6395 | 0.0036169 | 5.7997 | 100 | 0.84997 | 51.7334 | 1.8668 | 2936.2706 | 77.2786 | 3.3205
9454 | 2025-07-22 20:15 | 1.6725 | 1.6709 | 248.2812 | 247.6042 | 0.67709 | 0.33143 | 0.67737 | 0.040654 | 76.9531 | 77.6693 | 62.0877 | 725 | 723.206 | 57.8722 | 0.65943 | 40.7769 | 41.3411 | 500 | 0 | 0 | 0 | 0 | 0 | 0 | 0 | 49.7396 | 1.6492 | 0.013021 | 5.74 | 100 | 0.87167 | 51.7378 | 1.8668 | 2936.2706 | 77.3112 | 3.3433
9455 | 2025-07-22 20:15 | 1.6649 | 1.6649 | 248.1076 | 247.9688 | 0.13889 | 0.34473 | 0.6773 | 0.040726 | 76.9097 | 77.691 | 62.0877 | 725 | 724.3055 | 57.8722 | 0.66764 | 40.7986 | 41.3411 | 500 | 0 | 0 | 0 | 0 | 0 | 0 | 0 | 49.7396 | 1.6434 | 0.0023148 | 6.0113 | 100 | 0.87167 | 51.7419 | 1.8668 | 2940.7349 | 77.3003 | 3.3299
9456 | 2025-07-22 20:15 | 1.6646 | 1.6632 | 247.5347 | 248.6806 | 1.1458 | 0.3246 | 0.67962 | 0.040654 | 76.9748 | 77.7127 | 62.0443 | 725 | 724.3055 | 57.8722 | 0.67068 | 40.7986 | 41.3411 | 500 | 0 | 0 | 0 | 0 | 0 | 0 | 0 | 49.7396 | 1.6403 | 0.0034722 | 6.0764 | 100 | 0.88614 | 51.7468 | 1.8668 | 2940.7349 | 77.3438 | 3.3278
9457 | 2025-07-22 20:15 | 1.6668 | 1.6649 | 247.5347 | 248.1597 | 0.625 | 0.31152 | 0.67962 | 0.040654 | 76.9965 | 77.7561 | 62.0226 | 725 | 723.206 | 57.8722 | 0.66287 | 40.7986 | 41.3411 | 500 | 0 | 0 | 0 | 0 | 0 | 0 | 0 | 49.7396 | 1.6402 | 0.0085359 | 6.0221 | 100 | 0.88976 | 51.7512 | 1.8668 | 2936.2706 | 77.3763 | 3.3317
9458 | 2025-07-22 20:15 | 1.668 | 1.6671 | 247.1354 | 247.9861 | 0.85071 | 0.3195 | 0.67947 | 0.040654 | 76.9965 | 77.7778 | 62.0226 | 725 | 723.206 | 57.8722 | 0.65567 | 40.7986 | 41.3411 | 500 | 0 | 0 | 0 | 0 | 0 | 0 | 0 | 49.7179 | 1.6398 | 0.011574 | 6.4507 | 100 | 0.88252 | 51.7561 | 1.8668 | 2936.2706 | 77.3872 | 3.3351
9459 | 2025-07-22 20:15 | 1.6712 | 1.668 | 248.2639 | 247.1528 | 1.1111 | 0.32796 | 0.67947 | 0.040726 | 77.0616 | 77.7995 | 62.0009 | 725 | 724.3055 | 57.8722 | 0.65003 | 40.7769 | 41.3411 | 500 | 0 | 0 | 0 | 0 | 0 | 0 | 0 | 49.7179 | 1.6408 | 0.0096933 | 6.8142 | 100 | 0.88252 | 51.7607 | 1.8668 | 2940.7349 | 77.4306 | 3.3391
9460 | 2025-07-22 20:15 | 1.6668 | 1.6655 | 248.7153 | 247.6562 | 1.059 | 0.34874 | 0.67962 | 0.040654 | 77.0833 | 77.7995 | 61.9358 | 725 | 723.206 | 57.8722 | 0.64287 | 40.7986 | 41.3411 | 500 | 0 | 0 | 0 | 0 | 0 | 0 | 0 | 49.7179 | 1.6344 | 0.0023148 | 6.9987 | 100 | 0.87529 | 51.7668 | 1.8668 | 2936.2706 | 77.4414 | 3.3323
9461 | 2025-07-22 20:16 | 1.6615 | 1.6594 | 248.2812 | 247.309 | 0.97223 | 0.32954 | 0.67962 | 0.040654 | 77.0833 | 77.8646 | 61.9358 | 725 | 723.1481 | 57.8722 | 0.63694 | 40.7986 | 41.3411 | 500 | 0 | 0 | 0 | 0 | 0 | 0 | 0 | 49.7179 | 1.6291 | 0.0024595 | 7.1126 | 99.9349 | 0.85359 | 51.7729 | 1.8668 | 2936.0357 | 77.474 | 3.3209
9462 | 2025-07-22 20:16 | 1.6549 | 1.6541 | 246.9965 | 248.3854 | 1.3889 | 0.31744 | 0.67947 | 0.040726 | 77.105 | 77.8863 | 61.9358 | 725 | 724.3055 | 57.8722 | 0.6335 | 40.7769 | 41.3411 | 500 | 0 | 0 | 0 | 0 | 0 | 0 | 0 | 49.7179 | 1.6224 | 0.0040509 | 7.1615 | 99.2802 | 0.88976 | 51.7775 | 1.8668 | 2940.7349 | 77.4957 | 3.309
9463 | 2025-07-22 20:16 | 1.6567 | 1.656 | 247.2396 | 248.2465 | 1.0069 | 0.29622 | 0.67962 | 0.040726 | 77.105 | 77.8863 | 61.9141 | 725 | 724.3055 | 57.8722 | 0.62851 | 40.7769 | 41.3411 | 500 | 0 | 0 | 0 | 0 | 0 | 0 | 0 | 49.7179 | 1.6249 | 0.005787 | 7.0204 | 99.2766 | 0.86444 | 51.7836 | 1.8668 | 2940.7349 | 77.4957 | 3.3126
9464 | 2025-07-22 20:16 | 1.6496 | 1.6476 | 246.7361 | 248.5243 | 1.7882 | 0.32704 | 0.67962 | 0.040654 | 77.1701 | 77.908 | 61.8707 | 725 | 724.3055 | 57.8722 | 0.6246 | 40.7335 | 41.3411 | 500 | 0 | 0 | 0 | 0 | 0 | 0 | 0 | 49.6962 | 1.6169 | 0.0060764 | 6.9933 | 99.3381 | 0.87167 | 51.7891 | 1.8668 | 2940.7349 | 77.5391 | 3.2972
9465 | 2025-07-22 20:16 | 1.6541 | 1.6525 | 247.8646 | 247.2396 | 0.62497 | 0.32102 | 0.67962 | 0.040726 | 77.1918 | 77.9731 | 61.8707 | 725 | 723.206 | 57.8722 | 0.62012 | 40.7335 | 41.3411 | 500 | 0 | 0 | 0 | 0 | 0 | 0 | 0 | 49.6962 | 1.6205 | 0.010127 | 7.0475 | 99.2947 | 0.88614 | 51.7947 | 1.8668 | 2936.2706 | 77.5825 | 3.3066
9466 | 2025-07-22 20:16 | 1.6512 | 1.6483 | 248.368 | 247.1007 | 1.2673 | 0.35286 | 0.67962 | 0.040654 | 77.2352 | 77.9948 | 61.8273 | 725 | 724.3055 | 57.8722 | 0.61592 | 40.7335 | 41.3411 | 500 | 0 | 0 | 0 | 0 | 0 | 0 | 0 | 49.6528 | 1.6149 | 0.0018808 | 7.4653 | 98.8643 | 0.88252 | 51.8008 | 1.8668 | 2940.7349 | 77.615 | 3.2995
9467 | 2025-07-22 20:16 | 1.6424 | 1.6405 | 247.5695 | 248.2292 | 0.65973 | 0.33301 | 0.67947 | 0.040654 | 77.2786 | 78.0382 | 61.8273 | 725 | 723.1481 | 57.8722 | 0.61285 | 40.7335 | 41.3411 | 500 | 0 | 0 | 0 | 0 | 0 | 0 | 0 | 49.6528 | 1.6068 | 0.0040509 | 7.4544 | 98.6256 | 0.88252 | 51.8059 | 1.8668 | 2936.0357 | 77.6584 | 3.2828
9468 | 2025-07-22 20:16 | 1.6411 | 1.6411 | 247.2917 | 247.9861 | 0.69443 | 0.32747 | 0.67947 | 0.040726 | 77.2569 | 78.0382 | 61.7839 | 725 | 724.3055 | 57.8722 | 0.6084 | 40.7335 | 41.3411 | 500 | 0 | 0 | 0 | 0 | 0 | 0 | 0 | 49.6962 | 1.6047 | 0.0065104 | 7.4002 | 98.5713 | 0.90061 | 51.8115 | 1.8668 | 2940.7349 | 77.6476 | 3.2821
9469 | 2025-07-22 20:17 | 1.6376 | 1.6366 | 246.8403 | 248.559 | 1.7188 | 0.32433 | 0.67962 | 0.040654 | 77.3221 | 78.0599 | 61.7839 | 725 | 723.1481 | 57.8722 | 0.605 | 40.7335 | 41.3411 | 500 | 0 | 0 | 0 | 0 | 0 | 0 | 0 | 49.6962 | 1.601 | 0.0052083 | 7.4219 | 98.0035 | 0.86444 | 51.8171 | 1.8668 | 2936.0357 | 77.691 | 3.2742
9470 | 2025-07-22 20:17 | 1.6338 | 1.633 | 247.2917 | 247.9861 | 0.69443 | 0.30919 | 0.68056 | 0.040726 | 77.3438 | 78.125 | 61.7622 | 725 | 724.3055 | 57.8722 | 0.60037 | 40.7335 | 41.3411 | 500 | 0 | 0 | 0 | 0 | 0 | 0 | 0 | 49.6311 | 1.5969 | 0.013166 | 7.3785 | 98.0686 | 0.87167 | 51.8232 | 1.8668 | 2940.7349 | 77.7344 | 3.2668
9471 | 2025-07-22 20:17 | 1.6348 | 1.633 | 247.6736 | 247.0833 | 0.59024 | 0.34169 | 0.68063 | 0.040726 | 77.3654 | 78.1467 | 61.7622 | 725 | 724.3055 | 57.8722 | 0.59664 | 40.7335 | 41.3194 | 500 | 0 | 0 | 0 | 0 | 0 | 0 | 0 | 49.6311 | 1.5992 | 0.011863 | 7.3839 | 98.0035 | 0.88252 | 51.8288 | 1.8668 | 2940.7349 | 77.7561 | 3.2678
9472 | 2025-07-22 20:17 | 1.6285 | 1.6273 | 247.934 | 247.6042 | 0.32986 | 0.34288 | 0.68056 | 0.040726 | 77.4306 | 78.1684 | 61.7188 | 725 | 723.206 | 57.8722 | 0.59418 | 40.7335 | 41.276 | 500 | 0 | 0 | 0 | 0 | 0 | 0 | 0 | 49.6311 | 1.592 | 0.0023148 | 7.5412 | 97.2078 | 0.91508 | 51.8338 | 1.8668 | 2936.2706 | 77.7995 | 3.2558
9473 | 2025-07-22 20:17 | 1.6212 | 1.6201 | 247.1354 | 248.1597 | 1.0243 | 0.32688 | 0.68056 | 0.040654 | 77.4523 | 78.2335 | 61.7188 | 725 | 723.1481 | 57.7637 | 0.59017 | 40.7335 | 41.3194 | 500 | 0 | 0 | 0 | 0 | 0 | 0 | 0 | 49.6311 | 1.5845 | 0.0043403 | 7.4653 | 97.2837 | 0.89699 | 51.8394 | 1.8633 | 2936.0357 | 77.8429 | 3.2413
9474 | 2025-07-22 20:17 | 1.6176 | 1.6173 | 246.7361 | 248.3854 | 1.6493 | 0.3049 | 0.68063 | 0.040654 | 77.4957 | 78.2552 | 61.6754 | 725 | 723.206 | 57.7637 | 0.58655 | 40.7335 | 41.3194 | 500 | 0 | 0 | 0 | 0 | 0 | 0 | 0 | 49.6311 | 1.5809 | 0.0054977 | 7.449 | 96.6254 | 0.88614 | 51.8455 | 1.8633 | 2936.2706 | 77.8754 | 3.235
9475 | 2025-07-22 20:17 | 1.6181 | 1.6163 | 247.2917 | 247.5868 | 0.2951 | 0.33268 | 0.68056 | 0.040726 | 77.5391 | 78.2986 | 61.6536 | 725 | 724.3055 | 57.7637 | 0.58286 | 40.7335 | 41.3194 | 500 | 0 | 0 | 0 | 0 | 0 | 0 | 0 | 49.6094 | 1.5817 | 0.011285 | 7.3351 | 96.7954 | 0.86806 | 51.8511 | 1.8633 | 2940.7349 | 77.9188 | 3.2344
9476 | 2025-07-22 20:18 | 1.6168 | 1.6152 | 247.6042 | 247.0486 | 0.55554 | 0.32503 | 0.68056 | 0.040654 | 77.5608 | 78.342 | 61.6536 | 725 | 723.206 | 57.7637 | 0.57957 | 40.7335 | 41.276 | 500 | 0 | 0 | 0 | 0 | 0 | 0 | 0 | 49.6094 | 1.5794 | 0.010127 | 7.449 | 96.4193 | 0.90061 | 51.8567 | 1.8633 | 2936.2706 | 77.9514 | 3.2319
9477 | 2025-07-22 20:18 | 1.6163 | 1.6131 | 248.2118 | 246.4236 | 1.7882 | 0.35097 | 0.68063 | 0.040726 | 77.6042 | 78.3637 | 61.5885 | 725 | 723.1481 | 57.7637 | 0.57541 | 40.7118 | 41.3194 | 500 | 0 | 0 | 0 | 0 | 0 | 0 | 0 | 49.6094 | 1.5784 | 0.010272 | 7.4653 | 96.0901 | 0.90061 | 51.8623 | 1.8633 | 2936.0357 | 77.9839 | 3.2295
9478 | 2025-07-22 20:18 | 1.6092 | 1.6092 | 248.1945 | 247.1528 | 1.0417 | 0.34603 | 0.68056 | 0.040654 | 77.6476 | 78.4071 | 61.5885 | 725 | 724.3055 | 57.7637 | 0.57299 | 40.7118 | 41.3194 | 500 | 0 | 0 | 0 | 0 | 0 | 0 | 0 | 49.6094 | 1.5729 | 0.0020255 | 7.4653 | 95.3776 | 0.8572 | 51.8679 | 1.8633 | 2940.7349 | 78.0273 | 3.2185
9479 | 2025-07-22 20:18 | 1.6045 | 1.6042 | 247.691 | 247.6562 | 0.034729 | 0.34266 | 0.68056 | 0.040654 | 77.691 | 78.4505 | 61.5668 | 725 | 723.206 | 57.7637 | 0.56963 | 40.7118 | 41.3194 | 500 | 0 | 0 | 0 | 0 | 0 | 0 | 0 | 49.6094 | 1.568 | 0.0031829 | 7.5738 | 95.3197 | 0.87529 | 51.8735 | 1.8633 | 2936.2706 | 78.0707 | 3.2086
9480 | 2025-07-22 20:18 | 1.5988 | 1.5969 | 247.0312 | 247.9861 | 0.95486 | 0.34896 | 0.68056 | 0.040654 | 77.7127 | 78.4939 | 61.5451 | 725 | 724.3055 | 57.7582 | 0.56651 | 40.7118 | 41.3194 | 500 | 0 | 0 | 0 | 0 | 0 | 0 | 0 | 49.6094 | 1.5616 | 0.0041956 | 7.4924 | 94.8459 | 0.90061 | 51.8785 | 1.8632 | 2940.7349 | 78.1033 | 3.1957
9481 | 2025-07-22 20:18 | 1.5965 | 1.5958 | 247.0486 | 247.7951 | 0.74652 | 0.30838 | 0.68056 | 0.040654 | 77.7778 | 78.5156 | 61.5451 | 725 | 724.3055 | 57.7637 | 0.56348 | 40.7118 | 41.3194 | 500 | 0 | 0 | 0 | 0 | 0 | 0 | 0 | 49.6094 | 1.5592 | 0.0034722 | 7.5304 | 94.524 | 0.88614 | 51.8846 | 1.8633 | 2940.7349 | 78.1467 | 3.1923
9482 | 2025-07-22 20:18 | 1.5922 | 1.5906 | 247.0312 | 247.8993 | 0.86804 | 0.3195 | 0.67947 | 0.040726 | 77.7995 | 78.5807 | 61.5451 | 725 | 724.3055 | 57.7637 | 0.56011 | 40.7118 | 41.3194 | 500 | 0 | 0 | 0 | 0 | 0 | 0 | 0 | 49.566 | 1.5566 | 0.005787 | 7.4165 | 94.0466 | 0.86444 | 51.8902 | 1.8633 | 2940.7349 | 78.1901 | 3.1827
9483 | 2025-07-22 20:18 | 1.5907 | 1.5913 | 246.9618 | 248.1771 | 1.2153 | 0.32986 | 0.67947 | 0.040726 | 77.8212 | 78.6024 | 61.5017 | 725 | 723.206 | 57.7637 | 0.55729 | 40.7118 | 41.3194 | 500 | 0 | 0 | 0 | 0 | 0 | 0 | 0 | 49.566 | 1.5545 | 0.0066551 | 7.3785 | 93.2834 | 0.87167 | 51.8958 | 1.8633 | 2936.2706 | 78.2118 | 3.182
9484 | 2025-07-22 20:19 | 1.5904 | 1.5888 | 246.9792 | 247.4479 | 0.46875 | 0.31109 | 0.67962 | 0.040726 | 77.8863 | 78.6241 | 61.48 | 725 | 723.206 | 57.7637 | 0.55357 | 40.7118 | 41.3194 | 500 | 0 | 0 | 0 | 0 | 0 | 0 | 0 | 49.566 | 1.555 | 0.011429 | 7.1506 | 92.7373 | 0.90422 | 51.9019 | 1.8633 | 2936.2706 | 78.2552 | 3.1793
9485 | 2025-07-22 20:19 | 1.5877 | 1.5858 | 247.4305 | 247.5521 | 0.12155 | 0.33458 | 0.67962 | 0.040654 | 77.908 | 78.6892 | 61.4583 | 725 | 723.1481 | 57.7637 | 0.54995 | 40.7118 | 41.3194 | 500 | 0 | 0 | 0 | 0 | 0 | 0 | 0 | 49.566 | 1.5521 | 0.011863 | 7.1615 | 92.0935 | 0.87529 | 51.9074 | 1.8633 | 2936.0357 | 78.2986 | 3.1735
9486 | 2025-07-22 20:19 | 1.5864 | 1.5849 | 247.5347 | 246.5452 | 0.98956 | 0.33431 | 0.68056 | 0.040726 | 77.9514 | 78.7109 | 61.4583 | 725 | 724.3055 | 57.7637 | 0.54612 | 40.7118 | 41.2543 | 500 | 0 | 0 | 0 | 0 | 0 | 0 | 0 | 49.566 | 1.5525 | 0.010127 | 6.9661 | 92.079 | 0.87529 | 51.913 | 1.8633 | 2940.7349 | 78.3312 | 3.1713
9487 | 2025-07-22 20:19 | 1.5845 | 1.5829 | 247.7083 | 246.7535 | 0.95486 | 0.35102 | 0.68056 | 0.040654 | 77.9731 | 78.7543 | 61.4149 | 725 | 723.206 | 57.6497 | 0.54326 | 40.7118 | 41.2543 | 500 | 0 | 0 | 0 | 0 | 0 | 0 | 0 | 49.5226 | 1.5509 | 0.0078125 | 7.0909 | 91.4714 | 0.89699 | 51.9181 | 1.8597 | 2936.2706 | 78.3637 | 3.1674
9488 | 2025-07-22 20:19 | 1.579 | 1.5768 | 247.3958 | 247.2917 | 0.10413 | 0.32981 | 0.68063 | 0.040654 | 78.0382 | 78.7977 | 61.4149 | 725 | 724.3055 | 57.7637 | 0.54098 | 40.7118 | 41.2543 | 500 | 0 | 0 | 0 | 0 | 0 | 0 | 0 | 49.5226 | 1.5454 | 0.0028935 | 7.0475 | 90.7516 | 0.85359 | 51.9237 | 1.8633 | 2940.7349 | 78.418 | 3.1558
9489 | 2025-07-22 20:19 | 1.5752 | 1.5729 | 247.0312 | 247.4132 | 0.38193 | 0.34418 | 0.68056 | 0.040654 | 78.0599 | 78.8411 | 61.3715 | 725 | 724.3055 | 57.7637 | 0.53758 | 40.6901 | 41.2543 | 500 | 0 | 0 | 0 | 0 | 0 | 0 | 0 | 49.5226 | 1.5431 | 0.0031829 | 6.901 | 90.144 | 0.86806 | 51.9298 | 1.8633 | 2940.7349 | 78.4505 | 3.1481
9490 | 2025-07-22 20:19 | 1.5783 | 1.5761 | 247.0486 | 247.6562 | 0.60764 | 0.30355 | 0.68056 | 0.040654 | 78.0816 | 78.8628 | 61.3715 | 725 | 724.3055 | 57.7637 | 0.5336 | 40.6467 | 41.2543 | 500 | 0 | 0 | 0 | 0 | 0 | 0 | 0 | 49.5226 | 1.5457 | 0.0065104 | 6.7708 | 89.8618 | 0.90061 | 51.9354 | 1.8633 | 2940.7349 | 78.4722 | 3.1544
9491 | 2025-07-22 20:20 | 1.5726 | 1.5707 | 246.4062 | 248.1076 | 1.7014 | 0.33968 | 0.68056 | 0.040726 | 78.1467 | 78.8845 | 61.3715 | 725 | 723.206 | 57.7637 | 0.53049 | 40.6467 | 41.2543 | 500 | 0 | 0 | 0 | 0 | 0 | 0 | 0 | 49.5226 | 1.5385 | 0.0052083 | 6.9444 | 88.9359 | 0.87529 | 51.9409 | 1.8633 | 2936.2706 | 78.5156 | 3.1434
9492 | 2025-07-22 20:20 | 1.5767 | 1.5732 | 247.066 | 247.0139 | 0.052063 | 0.32123 | 0.67976 | 0.040654 | 78.1684 | 78.9497 | 61.3281 | 725 | 723.206 | 57.6552 | 0.52705 | 40.6901 | 41.2543 | 500 | 0 | 0 | 0 | 0 | 0 | 0 | 0 | 49.5226 | 1.5434 | 0.011285 | 6.7112 | 88.8382 | 0.87167 | 51.9465 | 1.8598 | 2936.2706 | 78.559 | 3.1499
9493 | 2025-07-22 20:20 | 1.5762 | 1.5748 | 247.7257 | 246.6667 | 1.0591 | 0.352 | 0.68056 | 0.040654 | 78.1901 | 78.9931 | 61.3281 | 725 | 724.3055 | 57.6552 | 0.52402 | 40.6467 | 41.2543 | 500 | 0 | 0 | 0 | 0 | 0 | 0 | 0 | 49.4792 | 1.5446 | 0.011429 | 6.8251 | 88.0389 | 0.84997 | 51.9521 | 1.8598 | 2940.7349 | 78.5916 | 3.151
9494 | 2025-07-22 20:20 | 1.572 | 1.5702 | 247.691 | 246.6146 | 1.0764 | 0.33643 | 0.68063 | 0.040654 | 78.2552 | 79.0582 | 61.3281 | 725 | 724.3055 | 57.7637 | 0.52091 | 40.6901 | 41.2543 | 500 | 0 | 0 | 0 | 0 | 0 | 0 | 0 | 49.4792 | 1.5412 | 0.0094039 | 6.7057 | 87.6628 | 0.88614 | 51.9577 | 1.8633 | 2940.7349 | 78.6567 | 3.1422
9495 | 2025-07-22 20:20 | 1.5668 | 1.5645 | 246.632 | 247.8819 | 1.25 | 0.31852 | 0.68056 | 0.040654 | 78.2769 | 79.0799 | 61.3281 | 725 | 723.206 | 57.7474 | 0.51758 | 40.6901 | 41.2543 | 500 | 0 | 0 | 0 | 0 | 0 | 0 | 0 | 49.4792 | 1.5356 | 0.0065104 | 6.6298 | 86.8851 | 0.90061 | 51.9638 | 1.8628 | 2936.2706 | 78.6784 | 3.1314
9496 | 2025-07-22 20:20 | 1.5725 | 1.5689 | 247.934 | 246.684 | 1.25 | 0.3463 | 0.68063 | 0.040726 | 78.3203 | 79.1233 | 61.3281 | 725 | 723.206 | 57.6497 | 0.51515 | 40.6901 | 41.2543 | 500 | 0 | 0 | 0 | 0 | 0 | 0 | 0 | 49.4792 | 1.5421 | 0.0018808 | 6.7546 | 86.8345 | 0.8572 | 51.9683 | 1.8597 | 2936.2706 | 78.7218 | 3.1413
9497 | 2025-07-22 20:20 | 1.5723 | 1.569 | 247.6389 | 246.8576 | 0.78125 | 0.34104 | 0.68063 | 0.040654 | 78.3637 | 79.1667 | 61.3281 | 725 | 724.3055 | 57.6552 | 0.51147 | 40.6901 | 41.2326 | 500 | 0 | 0 | 0 | 0 | 0 | 0 | 0 | 49.4792 | 1.5428 | 0.010127 | 6.4941 | 86.1762 | 0.84274 | 51.974 | 1.8598 | 2940.7349 | 78.7652 | 3.1413
9498 | 2025-07-22 20:20 | 1.5676 | 1.566 | 247.3264 | 246.9444 | 0.38196 | 0.3463 | 0.68063 | 0.040654 | 78.4071 | 79.2101 | 61.3064 | 725 | 723.206 | 57.6497 | 0.50901 | 40.6901 | 41.2326 | 500 | 0 | 0 | 0 | 0 | 0 | 0 | 0 | 49.4792 | 1.5409 | 0.0018808 | 6.1469 | 84.9646 | 0.88252 | 51.9791 | 1.8597 | 2936.2706 | 78.8086 | 3.1335
9499 | 2025-07-22 20:21 | 1.5654 | 1.5642 | 246.8229 | 247.5347 | 0.71179 | 0.32227 | 0.68113 | 0.040654 | 78.4288 | 79.2318 | 61.3064 | 725 | 723.206 | 57.6497 | 0.50568 | 40.6901 | 41.2326 | 500 | 0 | 0 | 0 | 0 | 0 | 0 | 0 | 49.4792 | 1.5404 | 0.0036169 | 6.1415 | 85.0803 | 0.89699 | 51.9836 | 1.8597 | 2936.2706 | 78.8303 | 3.1296
9500 | 2025-07-22 20:21 | 1.5639 | 1.5639 | 246.3195 | 248.2812 | 1.9618 | 0.32091 | 0.68056 | 0.040654 | 78.4939 | 79.2969 | 61.3064 | 725 | 723.206 | 57.6497 | 0.51403 | 40.6467 | 41.2326 | 500 | 0 | 0 | 0 | 0 | 0 | 0 | 0 | 49.4792 | 1.5401 | 0.004919 | 5.9245 | 84.7837 | 0.88976 | 51.988 | 1.8597 | 2936.2706 | 78.8954 | 3.1279
9501 | 2025-07-22 20:21 | 1.5732 | 1.5707 | 247.257 | 246.7361 | 0.52087 | 0.33002 | 0.68056 | 0.040654 | 78.5373 | 79.3186 | 61.3064 | 725 | 723.206 | 57.6497 | 0.53226 | 40.6901 | 41.2326 | 500 | 0 | 0 | 0 | 0 | 0 | 0 | 0 | 49.4358 | 1.5477 | 0.0094039 | 5.8757 | 83.894 | 0.8572 | 51.9925 | 1.8597 | 2936.2706 | 78.928 | 3.144
9502 | 2025-07-22 20:21 | 1.5736 | 1.5715 | 246.8403 | 246.9444 | 0.10416 | 0.34115 | 0.68056 | 0.040726 | 78.5373 | 79.3403 | 61.3064 | 725 | 724.3055 | 57.6497 | 0.54919 | 40.625 | 41.2326 | 500 | 0 | 0 | 0 | 0 | 0 | 0 | 0 | 49.4358 | 1.5488 | 0.011863 | 5.778 | 83.1597 | 0.89699 | 51.997 | 1.8597 | 2940.7349 | 78.9388 | 3.1451
9503 | 2025-07-22 20:21 | 1.5742 | 1.5719 | 247.7951 | 246.3889 | 1.4062 | 0.32823 | 0.68056 | 0.040654 | 78.5807 | 79.4054 | 61.3064 | 725 | 724.3055 | 57.6497 | 0.56543 | 40.625 | 41.2326 | 500 | 0 | 0 | 0 | 0 | 0 | 0 | 0 | 49.4575 | 1.5485 | 0.0094039 | 5.8919 | 82.2917 | 0.88614 | 52.0014 | 1.8597 | 2940.7349 | 78.9931 | 3.1461
9504 | 2025-07-22 20:21 | 1.5738 | 1.5739 | 247.8993 | 246.7882 | 1.1111 | 0.35482 | 0.68056 | 0.040654 | 78.6241 | 79.4271 | 61.3064 | 725 | 723.206 | 57.6497 | 0.57881 | 40.625 | 41.2326 | 500 | 0 | 0 | 0 | 0 | 0 | 0 | 0 | 49.4575 | 1.5502 | 0.0024595 | 5.8919 | 82.241 | 0.90422 | 52.0055 | 1.8597 | 2936.2706 | 79.0256 | 3.1477
9505 | 2025-07-22 20:21 | 1.5712 | 1.5702 | 247.0312 | 246.5278 | 0.50348 | 0.35297 | 0.68063 | 0.040726 | 78.6675 | 79.4488 | 61.3064 | 725 | 723.206 | 57.6497 | 0.59339 | 40.625 | 41.2326 | 500 | 0 | 0 | 0 | 0 | 0 | 0 | 0 | 49.4358 | 1.5488 | 0.0024595 | 5.74 | 81.6876 | 0.86444 | 52.0104 | 1.8597 | 2936.2706 | 79.0582 | 3.1413
9506 | 2025-07-22 20:22 | 1.5749 | 1.5731 | 247.0486 | 247.3611 | 0.3125 | 0.33355 | 0.68056 | 0.040654 | 78.7109 | 79.5356 | 61.3064 | 725 | 723.206 | 57.6497 | 0.60453 | 40.625 | 41.2326 | 500 | 0 | 0 | 0 | 0 | 0 | 0 | 0 | 49.3924 | 1.5524 | 0.0036169 | 5.7075 | 81.1089 | 0.8572 | 52.0148 | 1.8597 | 2936.2706 | 79.1233 | 3.148
9507 | 2025-07-22 20:22 | 1.5744 | 1.5723 | 246.5452 | 247.8819 | 1.3368 | 0.33062 | 0.68113 | 0.040726 | 78.7326 | 79.5356 | 61.3064 | 725 | 723.206 | 57.6497 | 0.61484 | 40.625 | 41.2326 | 500 | 0 | 0 | 0 | 0 | 0 | 0 | 0 | 49.3924 | 1.5515 | 0.0036169 | 5.6315 | 80.599 | 0.87167 | 52.0189 | 1.8597 | 2936.2706 | 79.1341 | 3.1467
9508 | 2025-07-22 20:22 | 1.5784 | 1.5784 | 246.25 | 247.6736 | 1.4236 | 0.31624 | 0.68063 | 0.040726 | 78.776 | 79.6224 | 61.3064 | 725 | 723.206 | 57.6497 | 0.62547 | 40.625 | 41.2326 | 500 | 0 | 0 | 0 | 0 | 0 | 0 | 0 | 49.3924 | 1.5563 | 0.0066551 | 5.5122 | 79.7418 | 0.87167 | 52.0238 | 1.8597 | 2936.2706 | 79.1992 | 3.1568
9509 | 2025-07-22 20:22 | 1.5816 | 1.5813 | 246.4757 | 247.1007 | 0.62503 | 0.32498 | 0.68063 | 0.040654 | 78.7977 | 79.6658 | 61.3064 | 725 | 724.3055 | 57.6497 | 0.63469 | 40.625 | 41.2326 | 500 | 0 | 0 | 0 | 0 | 0 | 0 | 0 | 49.3707 | 1.5586 | 0.0072338 | 5.5176 | 79.3837 | 0.90061 | 52.0283 | 1.8597 | 2940.7349 | 79.2318 | 3.1629
9510 | 2025-07-22 20:22 | 1.5846 | 1.5832 | 246.5972 | 246.9618 | 0.36456 | 0.32216 | 0.68063 | 0.040726 | 78.8628 | 79.6658 | 61.3064 | 725 | 723.206 | 57.6497 | 0.64489 | 40.625 | 41.2326 | 500 | 0 | 0 | 0 | 0 | 0 | 0 | 0 | 49.3707 | 1.5626 | 0.011429 | 5.5067 | 78.5699 | 0.91146 | 52.0327 | 1.8597 | 2936.2706 | 79.2643 | 3.1678
9511 | 2025-07-22 20:22 | 1.5885 | 1.5862 | 247.7604 | 246.3542 | 1.4062 | 0.34218 | 0.68063 | 0.040654 | 78.8845 | 79.6875 | 61.3281 | 725 | 724.3055 | 57.6497 | 0.65372 | 40.625 | 41.2326 | 500 | 0 | 0 | 0 | 0 | 0 | 0 | 0 | 49.3707 | 1.5663 | 0.0095486 | 5.6478 | 78.3746 | 0.88252 | 52.0372 | 1.8597 | 2940.7349 | 79.286 | 3.1748
9512 | 2025-07-22 20:22 | 1.588 | 1.5865 | 247.2917 | 246.3715 | 0.92017 | 0.33322 | 0.68113 | 0.040654 | 78.9497 | 79.7743 | 61.3281 | 725 | 723.206 | 57.6497 | 0.66229 | 40.625 | 41.2326 | 500 | 0 | 0 | 0 | 0 | 0 | 0 | 0 | 49.3707 | 1.5668 | 0.0089699 | 5.6478 | 77.8935 | 0.87167 | 52.0417 | 1.8597 | 2936.2706 | 79.362 | 3.1745
9513 | 2025-07-22 20:22 | 1.5875 | 1.5868 | 247.2048 | 246.9792 | 0.22568 | 0.34326 | 0.68121 | 0.040726 | 78.9714 | 79.7743 | 61.3281 | 725 | 723.206 | 57.6552 | 0.67021 | 40.625 | 41.2326 | 500 | 0 | 0 | 0 | 0 | 0 | 0 | 0 | 49.349 | 1.5658 | 0.0024595 | 5.6098 | 77.0833 | 0.89699 | 52.0462 | 1.8598 | 2936.2706 | 79.3728 | 3.1743
9514 | 2025-07-22 20:23 | 1.5881 | 1.588 | 246.8576 | 246.7361 | 0.12155 | 0.34429 | 0.68113 | 0.040654 | 78.9931 | 79.796 | 61.3281 | 725 | 724.3055 | 57.6497 | 0.6633 | 40.625 | 41.2326 | 500 | 0 | 0 | 0 | 0 | 0 | 0 | 0 | 49.349 | 1.5671 | 0.0031829 | 5.5718 | 76.5444 | 0.88976 | 52.0506 | 1.8597 | 2940.7349 | 79.3945 | 3.1761
9515 | 2025-07-22 20:23 | 1.5904 | 1.5893 | 246.3542 | 247.0139 | 0.65973 | 0.34847 | 0.68056 | 0.040726 | 79.0582 | 79.8611 | 61.3932 | 725 | 724.3055 | 57.6497 | 0.65506 | 40.625 | 41.2326 | 500 | 0 | 0 | 0 | 0 | 0 | 0 | 0 | 49.349 | 1.5689 | 0.0036169 | 5.5718 | 76.3853 | 0.87167 | 52.0555 | 1.8597 | 2940.7349 | 79.4596 | 3.1797
9516 | 2025-07-22 20:23 | 1.5924 | 1.5907 | 246.0938 | 247.3958 | 1.3021 | 0.29476 | 0.68056 | 0.040654 | 79.0365 | 79.8828 | 61.3715 | 725 | 723.206 | 57.6552 | 0.64941 | 40.625 | 41.1892 | 500 | 0 | 0 | 0 | 0 | 0 | 0 | 0 | 49.349 | 1.5706 | 0.004919 | 5.4199 | 75.7885 | 0.88614 | 52.0595 | 1.8598 | 2936.2706 | 79.4596 | 3.1832
9517 | 2025-07-22 20:23 | 1.6001 | 1.5979 | 247.2917 | 246.6667 | 0.62503 | 0.35417 | 0.68063 | 0.040654 | 79.0799 | 79.9262 | 61.4149 | 725 | 723.1481 | 57.6497 | 0.64327 | 40.625 | 41.1892 | 500 | 0 | 0 | 0 | 0 | 0 | 0 | 0 | 49.2839 | 1.5783 | 0.012153 | 5.4362 | 75.1374 | 0.89699 | 52.064 | 1.8597 | 2936.0357 | 79.503 | 3.1981
9518 | 2025-07-22 20:23 | 1.599 | 1.5984 | 247.2396 | 246.5799 | 0.65973 | 0.3539 | 0.68056 | 0.040654 | 79.1233 | 79.9479 | 61.4149 | 725 | 724.3055 | 57.6497 | 0.63896 | 40.625 | 41.1892 | 500 | 0 | 0 | 0 | 0 | 0 | 0 | 0 | 49.2839 | 1.5773 | 0.0020255 | 5.6207 | 74.5587 | 0.90061 | 52.0685 | 1.8597 | 2940.7349 | 79.5356 | 3.1973
9519 | 2025-07-22 20:23 | 1.6 | 1.5982 | 246.684 | 246.5799 | 0.10416 | 0.35286 | 0.68121 | 0.040726 | 79.1667 | 79.9913 | 61.4149 | 725 | 723.206 | 57.6552 | 0.63364 | 40.6033 | 41.1892 | 500 | 0 | 0 | 0 | 0 | 0 | 0 | 0 | 49.2839 | 1.5784 | 0.0028935 | 5.6044 | 74.566 | 0.89699 | 52.0734 | 1.8598 | 2936.2706 | 79.579 | 3.1982
9520 | 2025-07-22 20:23 | 1.6013 | 1.5991 | 246.25 | 247.0833 | 0.83334 | 0.32595 | 0.68121 | 0.040726 | 79.145 | 80.0347 | 61.4583 | 725 | 723.206 | 57.6497 | 0.62938 | 40.6033 | 41.1892 | 500 | 0 | 0 | 0 | 0 | 0 | 0 | 0 | 49.2839 | 1.5797 | 0.0034722 | 5.5881 | 74.0162 | 0.88252 | 52.0774 | 1.8597 | 2936.2706 | 79.5898 | 3.2004
9521 | 2025-07-22 20:24 | 1.603 | 1.6007 | 246.5972 | 247.0312 | 0.43402 | 0.34809 | 0.68113 | 0.040726 | 79.2101 | 80.0564 | 61.4583 | 725 | 724.3055 | 57.6497 | 0.6254 | 40.6033 | 41.1892 | 500 | 0 | 0 | 0 | 0 | 0 | 0 | 0 | 49.2622 | 1.5813 | 0.0037616 | 5.6261 | 73.9837 | 0.83912 | 52.0819 | 1.8597 | 2940.7349 | 79.6332 | 3.2037
9522 | 2025-07-22 20:24 | 1.6045 | 1.6032 | 246.2673 | 247.1528 | 0.88544 | 0.32981 | 0.68099 | 0.040654 | 79.2318 | 80.0564 | 61.48 | 725 | 723.206 | 57.6497 | 0.62109 | 40.6033 | 41.1892 | 500 | 0 | 0 | 0 | 0 | 0 | 0 | 0 | 49.2622 | 1.5836 | 0.005353 | 5.599 | 73.3869 | 0.8572 | 52.0864 | 1.8597 | 2936.2706 | 79.6441 | 3.2076
9523 | 2025-07-22 20:24 | 1.6062 | 1.605 | 245.9896 | 247.257 | 1.2674 | 0.32709 | 0.68113 | 0.040726 | 79.2535 | 80.1215 | 61.48 | 725 | 724.3055 | 57.6497 | 0.61646 | 40.6033 | 41.1892 | 500 | 0 | 0 | 0 | 0 | 0 | 0 | 0 | 49.2188 | 1.5843 | 0.005353 | 5.7129 | 73.2169 | 0.87167 | 52.0913 | 1.8597 | 2940.7349 | 79.6875 | 3.2112
9524 | 2025-07-22 20:24 | 1.611 | 1.6089 | 246.3021 | 246.7535 | 0.45139 | 0.32297 | 0.68099 | 0.040654 | 79.3186 | 80.1432 | 61.5451 | 725 | 723.206 | 57.6497 | 0.6127 | 40.6033 | 41.1892 | 500 | 0 | 0 | 0 | 0 | 0 | 0 | 0 | 49.2188 | 1.5887 | 0.011863 | 5.4905 | 72.5043 | 0.86444 | 52.0953 | 1.8597 | 2936.2706 | 79.7309 | 3.2199
9525 | 2025-07-22 20:24 | 1.6146 | 1.6121 | 247.4827 | 246.0069 | 1.4757 | 0.33811 | 0.68099 | 0.040654 | 79.3403 | 80.1649 | 61.5451 | 725 | 723.206 | 57.6497 | 0.60804 | 40.6033 | 41.1892 | 500 | 0 | 0 | 0 | 0 | 0 | 0 | 0 | 49.197 | 1.5922 | 0.012008 | 5.6261 | 72.6056 | 0.88614 | 52.0998 | 1.8597 | 2936.2706 | 79.7526 | 3.2267
9526 | 2025-07-22 20:24 | 1.6156 | 1.6139 | 246.9965 | 245.9896 | 1.007 | 0.33154 | 0.68099 | 0.040726 | 79.362 | 80.1649 | 61.5451 | 725 | 723.206 | 57.6497 | 0.60409 | 40.6033 | 41.1675 | 500 | 0 | 0 | 0 | 0 | 0 | 0 | 0 | 49.1753 | 1.5929 | 0.010127 | 5.7997 | 71.875 | 0.90061 | 52.1046 | 1.8597 | 2936.2706 | 79.7635 | 3.2295
9527 | 2025-07-22 20:24 | 1.6131 | 1.6139 | 247.1007 | 246.2847 | 0.81598 | 0.34858 | 0.68215 | 0.040871 | 79.362 | 80.23 | 61.5668 | 725 | 723.206 | 57.6497 | 0.60066 | 40.6033 | 41.1892 | 500 | 0 | 0 | 0 | 0 | 0 | 0 | 0 | 49.1753 | 1.5904 | 0.0020255 | 5.8539 | 71.8569 | 0.89699 | 52.1091 | 1.8597 | 2936.2706 | 79.796 | 3.227
9528 | 2025-07-22 20:24 | 1.6121 | 1.6108 | 246.4757 | 246.7361 | 0.26041 | 0.33252 | 0.68207 | 0.040871 | 79.4271 | 80.2517 | 61.5885 | 725 | 723.206 | 57.6497 | 0.59664 | 40.6033 | 41.1892 | 500 | 0 | 0 | 0 | 0 | 0 | 0 | 0 | 49.1753 | 1.588 | 0.0030382 | 6.0004 | 71.242 | 0.86806 | 52.1135 | 1.8597 | 2936.2706 | 79.8394 | 3.2229
9529 | 2025-07-22 20:25 | 1.6114 | 1.6092 | 245.9896 | 247.1528 | 1.1632 | 0.33908 | 0.68215 | 0.040654 | 79.4488 | 80.3168 | 61.6536 | 725 | 724.3055 | 57.6497 | 0.59328 | 40.6033 | 41.1892 | 500 | 0 | 0 | 0 | 0 | 0 | 0 | 0 | 49.1536 | 1.5878 | 0.0036169 | 5.8974 | 71.2601 | 0.82827 | 52.118 | 1.8597 | 2940.7349 | 79.8828 | 3.2206
9530 | 2025-07-22 20:25 | 1.6172 | 1.6152 | 245.8681 | 246.8229 | 0.95488 | 0.30539 | 0.68215 | 0.040726 | 79.4922 | 80.3385 | 61.6536 | 725 | 723.206 | 57.6552 | 0.58894 | 40.5816 | 41.1892 | 500 | 0 | 0 | 0 | 0 | 0 | 0 | 0 | 49.1536 | 1.5933 | 0.0060764 | 5.7888 | 71.2565 | 0.8572 | 52.1225 | 1.8598 | 2936.2706 | 79.9154 | 3.2323
9531 | 2025-07-22 20:25 | 1.6201 | 1.6183 | 246.3368 | 246.684 | 0.3472 | 0.33008 | 0.68215 | 0.040726 | 79.4922 | 80.3819 | 61.6754 | 725 | 723.206 | 57.5412 | 0.58532 | 40.5816 | 41.1675 | 500 | 0 | 0 | 0 | 0 | 0 | 0 | 0 | 49.1536 | 1.5958 | 0.013166 | 5.8322 | 70.9093 | 0.87167 | 52.1269 | 1.8562 | 2936.2706 | 79.9371 | 3.2384
9532 | 2025-07-22 20:25 | 1.6156 | 1.6133 | 245.816 | 247.1875 | 1.3715 | 0.31543 | 0.68207 | 0.040654 | 79.5356 | 80.4036 | 61.7188 | 725 | 723.206 | 57.5412 | 0.582 | 40.5816 | 41.1458 | 500 | 0 | 0 | 0 | 0 | 0 | 0 | 0 | 49.1102 | 1.5878 | 0.0052083 | 6.4182 | 70.6199 | 0.88614 | 52.1318 | 1.8562 | 2936.2706 | 79.9696 | 3.2289
9533 | 2025-07-22 20:25 | 1.6192 | 1.6173 | 245.8333 | 246.5972 | 0.7639 | 0.31348 | 0.68215 | 0.040726 | 79.5356 | 80.4253 | 61.7622 | 725 | 723.206 | 57.5412 | 0.57805 | 40.5816 | 41.1458 | 500 | 0 | 0 | 0 | 0 | 0 | 0 | 0 | 49.1102 | 1.592 | 0.012153 | 6.2717 | 70.6091 | 0.87529 | 52.1369 | 1.8562 | 2936.2706 | 79.9805 | 3.2365
9534 | 2025-07-22 20:25 | 1.615 | 1.6128 | 246.1979 | 247.2222 | 1.0243 | 0.32243 | 0.68215 | 0.040726 | 79.579 | 80.4253 | 61.7839 | 725 | 723.1481 | 57.5412 | 0.57494 | 40.5816 | 41.1458 | 500 | 0 | 0 | 0 | 0 | 0 | 0 | 0 | 49.1102 | 1.5875 | 0.011429 | 6.1903 | 70.5693 | 0.8572 | 52.1416 | 1.8562 | 2936.0357 | 80.0022 | 3.2279
9535 | 2025-07-22 20:25 | 1.6201 | 1.6188 | 246.7535 | 246.0069 | 0.74655 | 0.34066 | 0.68215 | 0.040726 | 79.6007 | 80.4688 | 61.7839 | 725 | 723.206 | 57.5412 | 0.57219 | 40.5816 | 41.1675 | 500 | 0 | 0 | 0 | 0 | 0 | 0 | 0 | 49.0668 | 1.5927 | 0.0017361 | 6.4399 | 70.2148 | 0.85359 | 52.1461 | 1.8562 | 2936.2706 | 80.0347 | 3.2389
9536 | 2025-07-22 20:26 | 1.6165 | 1.614 | 246.493 | 246.0764 | 0.41663 | 0.3214 | 0.68207 | 0.040654 | 79.6658 | 80.5122 | 61.8273 | 725 | 723.206 | 57.5412 | 0.56818 | 40.5816 | 41.1458 | 500 | 0 | 0 | 0 | 0 | 0 | 0 | 0 | 49.0668 | 1.5875 | 0.0030382 | 6.6786 | 69.9508 | 0.88976 | 52.1521 | 1.8562 | 2936.2706 | 80.089 | 3.2305
9537 | 2025-07-22 20:26 | 1.6098 | 1.6087 | 246.3195 | 246.7882 | 0.46875 | 0.34201 | 0.68309 | 0.040726 | 79.6658 | 80.5339 | 61.849 | 725 | 723.206 | 57.5412 | 0.56514 | 40.5816 | 41.1458 | 500 | 0 | 0 | 0 | 0 | 0 | 0 | 0 | 49.0668 | 1.5806 | 0.0036169 | 6.6786 | 70.0846 | 0.87529 | 52.1576 | 1.8562 | 2936.2706 | 80.0998 | 3.2185
9538 | 2025-07-22 20:26 | 1.6111 | 1.6097 | 245.7465 | 247.0139 | 1.2674 | 0.29405 | 0.68323 | 0.040654 | 79.6875 | 80.5339 | 61.9141 | 725 | 723.206 | 57.5412 | 0.5612 | 40.5816 | 41.1458 | 500 | 0 | 0 | 0 | 0 | 0 | 0 | 0 | 49.0234 | 1.5817 | 0.004919 | 6.5701 | 70.4933 | 0.90422 | 52.1627 | 1.8562 | 2936.2706 | 80.1107 | 3.2208
9539 | 2025-07-22 20:26 | 1.6097 | 1.6081 | 246.1632 | 246.875 | 0.71179 | 0.3304 | 0.68323 | 0.040726 | 79.7092 | 80.5773 | 61.9358 | 725 | 723.206 | 57.5412 | 0.55747 | 40.5816 | 41.1458 | 500 | 0 | 0 | 0 | 0 | 0 | 0 | 0 | 49.0234 | 1.5784 | 0.012442 | 6.6135 | 70.5946 | 0.86806 | 52.1688 | 1.8562 | 2936.2706 | 80.1432 | 3.2177
9540 | 2025-07-22 20:26 | 1.614 | 1.6117 | 246.8229 | 245.7118 | 1.1111 | 0.33664 | 0.68323 | 0.040726 | 79.7526 | 80.6207 | 61.9575 | 725 | 724.3055 | 57.5412 | 0.55429 | 40.5816 | 41.1458 | 500 | 0 | 0 | 0 | 0 | 0 | 0 | 0 | 49.0234 | 1.5861 | 0.010272 | 6.3748 | 70.6272 | 0.86444 | 52.1743 | 1.8562 | 2940.7349 | 80.1866 | 3.2257
9541 | 2025-07-22 20:26 | 1.612 | 1.6098 | 246.7014 | 245.9896 | 0.71182 | 0.33393 | 0.68207 | 0.040726 | 79.796 | 80.6641 | 62.0226 | 725 | 723.206 | 57.5412 | 0.55129 | 40.5816 | 41.1458 | 500 | 0 | 0 | 0 | 0 | 0 | 0 | 0 | 49.0017 | 1.5822 | 0.010127 | 6.4996 | 70.5621 | 0.86806 | 52.1797 | 1.8562 | 2936.2706 | 80.23 | 3.2218
9542 | 2025-07-22 20:26 | 1.6084 | 1.6081 | 246.4236 | 245.8507 | 0.57292 | 0.33936 | 0.68215 | 0.040654 | 79.8394 | 80.6641 | 62.0443 | 725 | 723.206 | 57.5412 | 0.54854 | 40.5816 | 41.1458 | 500 | 0 | 0 | 0 | 0 | 0 | 0 | 0 | 49.0017 | 1.5815 | 0.0018808 | 6.6189 | 70.5838 | 0.86806 | 52.185 | 1.8562 | 2936.2706 | 80.2517 | 3.2164
9543 | 2025-07-22 20:26 | 1.6049 | 1.6037 | 246.0243 | 246.8056 | 0.78128 | 0.32845 | 0.68207 | 0.040654 | 79.8394 | 80.6858 | 62.1094 | 725 | 723.206 | 57.5412 | 0.54481 | 40.5816 | 41.1458 | 500 | 0 | 0 | 0 | 0 | 0 | 0 | 0 | 48.9366 | 1.5744 | 0.0046296 | 6.7491 | 71.1806 | 0.88252 | 52.1901 | 1.8562 | 2936.2706 | 80.2626 | 3.2086
9544 | 2025-07-22 20:27 | 1.6043 | 1.6019 | 245.5208 | 247.0312 | 1.5104 | 0.31076 | 0.68207 | 0.040726 | 79.8828 | 80.7509 | 62.1311 | 725 | 723.206 | 57.5412 | 0.54138 | 40.5816 | 41.1458 | 500 | 0 | 0 | 0 | 0 | 0 | 0 | 0 | 48.9366 | 1.5758 | 0.0059317 | 6.326 | 71.1806 | 0.87529 | 52.1952 | 1.8562 | 2936.2706 | 80.3168 | 3.2062
9545 | 2025-07-22 20:27 | 1.6062 | 1.6047 | 246.1632 | 246.3542 | 0.19098 | 0.31331 | 0.68215 | 0.040726 | 79.9045 | 80.7509 | 62.1745 | 725 | 723.206 | 57.5412 | 0.53711 | 40.5165 | 41.1458 | 500 | 0 | 0 | 0 | 0 | 0 | 0 | 0 | 48.9149 | 1.5791 | 0.0085359 | 6.3043 | 71.2059 | 0.86806 | 52.2008 | 1.8562 | 2936.2706 | 80.3277 | 3.2109
9546 | 2025-07-22 20:27 | 1.6091 | 1.6075 | 246.4236 | 246.2153 | 0.20834 | 0.32004 | 0.68207 | 0.040726 | 79.9045 | 80.7726 | 62.1962 | 725 | 723.206 | 57.5412 | 0.53411 | 40.5165 | 41.1458 | 500 | 0 | 0 | 0 | 0 | 0 | 0 | 0 | 48.9149 | 1.5812 | 0.010995 | 6.5647 | 71.318 | 0.8572 | 52.2062 | 1.8562 | 2936.2706 | 80.3385 | 3.2166
9547 | 2025-07-22 20:27 | 1.606 | 1.6037 | 246.4583 | 245.816 | 0.64235 | 0.35162 | 0.68207 | 0.040726 | 79.9045 | 80.7943 | 62.1962 | 725 | 723.206 | 57.5412 | 0.53129 | 40.5165 | 41.1458 | 500 | 0 | 0 | 0 | 0 | 0 | 0 | 0 | 48.8932 | 1.578 | 0.0018808 | 6.4345 | 71.8099 | 0.86806 | 52.2112 | 1.8562 | 2936.2706 | 80.3494 | 3.2098
9548 | 2025-07-22 20:27 | 1.6014 | 1.6001 | 246.1632 | 246.1111 | 0.052094 | 0.34283 | 0.68207 | 0.040654 | 79.9696 | 80.7943 | 62.2613 | 725 | 723.206 | 57.5412 | 0.52894 | 40.5165 | 41.1458 | 500 | 0 | 0 | 0 | 0 | 0 | 0 | 0 | 48.8932 | 1.5744 | 0.0026042 | 6.4724 | 71.875 | 0.86444 | 52.2159 | 1.8562 | 2936.2706 | 80.3819 | 3.2015
9549 | 2025-07-22 20:27 | 1.6003 | 1.5988 | 245.4861 | 246.5278 | 1.0417 | 0.31912 | 0.68207 | 0.040654 | 79.9696 | 80.8594 | 62.283 | 725 | 723.206 | 57.5412 | 0.52449 | 40.5165 | 41.1241 | 500 | 0 | 0 | 0 | 0 | 0 | 0 | 0 | 48.8932 | 1.5706 | 0.004919 | 6.5104 | 72.309 | 0.88252 | 52.222 | 1.8562 | 2936.2706 | 80.4145 | 3.1991
9550 | 2025-07-22 20:27 | 1.602 | 1.5994 | 245.6771 | 246.6146 | 0.9375 | 0.30501 | 0.68215 | 0.040726 | 79.9913 | 80.8594 | 62.3264 | 725 | 723.206 | 57.5412 | 0.52112 | 40.5165 | 41.1241 | 500 | 0 | 0 | 0 | 0 | 0 | 0 | 0 | 48.8281 | 1.5729 | 0.0062211 | 6.5538 | 72.5297 | 0.87529 | 52.2276 | 1.8562 | 2936.2706 | 80.4254 | 3.2014
9551 | 2025-07-22 20:28 | 1.6005 | 1.5995 | 246.4583 | 246.2847 | 0.17358 | 0.33702 | 0.68215 | 0.040726 | 80.0564 | 80.8811 | 62.3698 | 725 | 723.206 | 57.5412 | 0.51783 | 40.5165 | 41.1241 | 500 | 0 | 0 | 0 | 0 | 0 | 0 | 0 | 48.8281 | 1.5719 | 0.012153 | 6.5538 | 73.235 | 0.86806 | 52.2332 | 1.8562 | 2936.2706 | 80.4687 | 3.2001
9552 | 2025-07-22 20:28 | 1.6014 | 1.6013 | 246.4757 | 245.816 | 0.65971 | 0.33453 | 0.68215 | 0.040654 | 80.0347 | 80.8811 | 62.3915 | 725 | 723.1481 | 57.5412 | 0.51443 | 40.5165 | 41.1241 | 500 | 0 | 0 | 0 | 0 | 0 | 0 | 0 | 48.8064 | 1.5734 | 0.0015914 | 6.5267 | 73.5496 | 0.91146 | 52.2383 | 1.8562 | 2936.0357 | 80.4579 | 3.2027
9553 | 2025-07-22 20:28 | 1.5975 | 1.5969 | 245.9028 | 246.2326 | 0.32986 | 0.34375 | 0.68222 | 0.040654 | 80.0781 | 80.9245 | 62.3915 | 725 | 723.3218 | 57.5412 | 0.51136 | 40.5165 | 41.1241 | 500 | 0 | 0 | 0 | 0 | 0 | 0 | 0 | 48.8064 | 1.5694 | 0.0026042 | 6.4616 | 73.8534 | 0.86806 | 52.2438 | 1.8562 | 2936.7407 | 80.5013 | 3.1944
9554 | 2025-07-22 20:28 | 1.5964 | 1.5952 | 245.3993 | 246.6493 | 1.25 | 0.31331 | 0.68215 | 0.040726 | 80.1215 | 80.9462 | 62.4132 | 725 | 723.206 | 57.5412 | 0.50788 | 40.5165 | 41.1241 | 500 | 0 | 0 | 0 | 0 | 0 | 0 | 0 | 48.763 | 1.5668 | 0.005787 | 6.5972 | 74.4538 | 0.87167 | 52.2494 | 1.8562 | 2936.2706 | 80.5339 | 3.1916
9555 | 2025-07-22 20:28 | 1.5953 | 1.5943 | 245.3819 | 246.2847 | 0.90279 | 0.31543 | 0.68207 | 0.040726 | 80.1215 | 80.9679 | 62.4783 | 725 | 724.3055 | 57.5412 | 0.50416 | 40.5165 | 41.1241 | 500 | 0 | 0 | 0 | 0 | 0 | 0 | 0 | 48.763 | 1.5644 | 0.011863 | 6.5755 | 74.3743 | 0.87167 | 52.2539 | 1.8562 | 2940.7349 | 80.5447 | 3.1897
9556 | 2025-07-22 20:28 | 1.5994 | 1.5971 | 246.25 | 245.8681 | 0.38194 | 0.32378 | 0.68222 | 0.040726 | 80.1432 | 81.0113 | 62.5 | 725 | 724.3055 | 57.5412 | 0.50969 | 40.5165 | 41.1241 | 500 | 0 | 0 | 0 | 0 | 0 | 0 | 0 | 48.763 | 1.571 | 0.010851 | 6.3043 | 74.9277 | 0.85359 | 52.2595 | 1.8562 | 2940.7349 | 80.5773 | 3.1965
9557 | 2025-07-22 20:28 | 1.6005 | 1.5994 | 246.8403 | 245.1215 | 1.7187 | 0.35129 | 0.68222 | 0.040726 | 80.2083 | 81.0113 | 62.5 | 725 | 723.206 | 57.5412 | 0.52883 | 40.5165 | 41.1241 | 500 | 0 | 0 | 0 | 0 | 0 | 0 | 0 | 48.7196 | 1.5713 | 0.010127 | 6.7708 | 75.5136 | 0.87167 | 52.2647 | 1.8562 | 2936.2706 | 80.6098 | 3.1999
9558 | 2025-07-22 20:28 | 1.5952 | 1.5939 | 246.3195 | 246.0069 | 0.31253 | 0.32601 | 0.68222 | 0.040726 | 80.23 | 81.033 | 62.5434 | 725 | 723.206 | 57.5412 | 0.54814 | 40.5165 | 41.1241 | 500 | 0 | 0 | 0 | 0 | 0 | 0 | 0 | 48.7196 | 1.568 | 0.0024595 | 6.4779 | 75.9151 | 0.88252 | 52.2699 | 1.8562 | 2936.2706 | 80.6315 | 3.1891
9559 | 2025-07-22 20:29 | 1.5946 | 1.593 | 246.1632 | 246.0764 | 0.086792 | 0.35308 | 0.68215 | 0.040654 | 80.23 | 81.0547 | 62.5868 | 725 | 723.206 | 57.5412 | 0.5629 | 40.5165 | 41.1241 | 500 | 0 | 0 | 0 | 0 | 0 | 0 | 0 | 48.6762 | 1.5647 | 0.0034722 | 6.798 | 77.0399 | 0.87167 | 52.2745 | 1.8562 | 2936.2706 | 80.6424 | 3.1876
9560 | 2025-07-22 20:29 | 1.5952 | 1.593 | 245.816 | 245.9549 | 0.1389 | 0.33447 | 0.68309 | 0.040726 | 80.2517 | 81.0547 | 62.5868 | 725 | 723.1481 | 57.5412 | 0.57762 | 40.5165 | 41.1241 | 500 | 0 | 0 | 0 | 0 | 0 | 0 | 0 | 48.6762 | 1.5657 | 0.0024595 | 6.4724 | 77.0435 | 0.88614 | 52.2797 | 1.8562 | 2936.0357 | 80.6532 | 3.1882
9561 | 2025-07-22 20:29 | 1.5924 | 1.5904 | 245.243 | 246.5452 | 1.3021 | 0.30094 | 0.68323 | 0.040726 | 80.2951 | 81.1198 | 62.6302 | 725 | 724.3055 | 57.5412 | 0.58984 | 40.5165 | 41.1241 | 500 | 0 | 0 | 0 | 0 | 0 | 0 | 0 | 48.6545 | 1.5615 | 0.0047743 | 6.6623 | 77.4378 | 0.8572 | 52.2853 | 1.8562 | 2940.7349 | 80.7075 | 3.1829
9562 | 2025-07-22 20:29 | 1.5904 | 1.5887 | 245.4688 | 246.5104 | 1.0417 | 0.31901 | 0.6833 | 0.040726 | 80.3168 | 81.1198 | 62.6519 | 725 | 724.3055 | 57.4327 | 0.60297 | 40.5165 | 41.1241 | 500 | 0 | 0 | 0 | 0 | 0 | 0 | 0 | 48.6545 | 1.5613 | 0.011285 | 6.4345 | 78.3529 | 0.88614 | 52.2906 | 1.8527 | 2940.7349 | 80.7183 | 3.1791
9563 | 2025-07-22 20:29 | 1.5961 | 1.593 | 246.632 | 245.3125 | 1.3194 | 0.35379 | 0.6833 | 0.040654 | 80.3385 | 81.1415 | 62.6519 | 725 | 723.206 | 57.5412 | 0.61296 | 40.5165 | 41.059 | 500 | 0 | 0 | 0 | 0 | 0 | 0 | 0 | 48.5894 | 1.567 | 0.0095486 | 6.5755 | 79.0039 | 0.88614 | 52.2956 | 1.8562 | 2936.2706 | 80.74 | 3.1891
9564 | 2025-07-22 20:29 | 1.5943 | 1.5927 | 246.4062 | 245.7465 | 0.65973 | 0.32167 | 0.68323 | 0.040654 | 80.3385 | 81.1415 | 62.717 | 725 | 723.206 | 57.4327 | 0.62381 | 40.4948 | 41.0807 | 500 | 0 | 0 | 0 | 0 | 0 | 0 | 0 | 48.5894 | 1.5652 | 0.009838 | 6.543 | 79.5175 | 0.85359 | 52.3012 | 1.8527 | 2936.2706 | 80.74 | 3.1871
9565 | 2025-07-22 20:29 | 1.5929 | 1.591 | 245.9028 | 245.5208 | 0.38196 | 0.35037 | 0.68222 | 0.040726 | 80.3819 | 81.1632 | 62.717 | 725 | 723.206 | 57.5412 | 0.63397 | 40.4948 | 41.0807 | 500 | 0 | 0 | 0 | 0 | 0 | 0 | 0 | 48.5677 | 1.5657 | 0.009838 | 6.1686 | 80.2662 | 0.87167 | 52.3063 | 1.8562 | 2936.2706 | 80.7726 | 3.1839
9566 | 2025-07-22 20:30 | 1.5952 | 1.5933 | 246.4236 | 245.6597 | 0.76389 | 0.32482 | 0.68215 | 0.030671 | 80.3819 | 81.2283 | 62.717 | 725 | 724.3055 | 57.5412 | 0.6446 | 40.4948 | 41.0807 | 500 | 0 | 0 | 0 | 0 | 0 | 0 | 0 | 48.5677 | 1.568 | 0.0015914 | 6.4128 | 80.8992 | 0.8355 | 52.3112 | 1.8562 | 2940.7349 | 80.8051 | 3.1885
9567 | 2025-07-22 20:30 | 1.5877 | 1.5868 | 245.7465 | 246.3195 | 0.57294 | 0.34012 | 0.68222 | 0.040726 | 80.4036 | 81.2283 | 62.7387 | 725 | 723.206 | 57.5412 | 0.65281 | 40.4948 | 41.0807 | 500 | 0 | 0 | 0 | 0 | 0 | 0 | 0 | 48.5677 | 1.5592 | 0.0041956 | 6.5918 | 81.59 | 0.88252 | 52.3156 | 1.8562 | 2936.2706 | 80.816 | 3.1745
9568 | 2025-07-22 20:30 | 1.5887 | 1.5871 | 245.7639 | 245.8854 | 0.12155 | 0.32265 | 0.68207 | 0.040726 | 80.4253 | 81.25 | 62.7387 | 725 | 723.206 | 57.4327 | 0.66251 | 40.4948 | 41.0807 | 500 | 0 | 0 | 0 | 0 | 0 | 0 | 0 | 48.546 | 1.5624 | 0.0036169 | 6.2554 | 82.1578 | 0.8572 | 52.3209 | 1.8527 | 2936.2706 | 80.8377 | 3.1758
9569 | 2025-07-22 20:30 | 1.5877 | 1.587 | 245.5903 | 246.3715 | 0.78123 | 0.33312 | 0.68215 | 0.040871 | 80.447 | 81.25 | 62.7604 | 725 | 723.206 | 57.4273 | 0.67101 | 40.4948 | 41.0807 | 500 | 0 | 0 | 0 | 0 | 0 | 0 | 0 | 48.546 | 1.5626 | 0.0047743 | 6.1795 | 82.3351 | 0.88252 | 52.3254 | 1.8525 | 2936.2706 | 80.8485 | 3.1746
9570 | 2025-07-22 20:30 | 1.5933 | 1.5917 | 245.6077 | 245.6077 | 0 | 0.33089 | 0.68215 | 0.040726 | 80.447 | 81.2934 | 62.7604 | 725 | 724.3055 | 57.4327 | 0.66508 | 40.4948 | 41.0807 | 500 | 0 | 0 | 0 | 0 | 0 | 0 | 0 | 48.546 | 1.5671 | 0.0037616 | 6.1252 | 83.4021 | 0.88614 | 52.3298 | 1.8527 | 2940.7349 | 80.8702 | 3.185
9571 | 2025-07-22 20:30 | 1.5897 | 1.5887 | 245.8854 | 245.9375 | 0.052063 | 0.34852 | 0.68222 | 0.040654 | 80.4905 | 81.3368 | 62.8255 | 725 | 723.1481 | 57.5412 | 0.65249 | 40.4948 | 41.0807 | 500 | 0 | 0 | 0 | 0 | 0 | 0 | 0 | 48.5243 | 1.5639 | 0.0034722 | 6.1632 | 83.8469 | 0.86806 | 52.3347 | 1.8562 | 2936.0357 | 80.9136 | 3.1784
9572 | 2025-07-22 20:30 | 1.5891 | 1.5877 | 244.9653 | 246.5452 | 1.5799 | 0.29834 | 0.68215 | 0.040726 | 80.4905 | 81.3368 | 62.8255 | 725 | 723.206 | 57.4327 | 0.64413 | 40.4948 | 41.0807 | 500 | 0 | 0 | 0 | 0 | 0 | 0 | 0 | 48.4809 | 1.5634 | 0.005353 | 6.0221 | 84.8814 | 0.87167 | 52.3387 | 1.8527 | 2936.2706 | 80.9136 | 3.1768
9573 | 2025-07-22 20:30 | 1.5943 | 1.5936 | 245.3993 | 245.6771 | 0.27779 | 0.31993 | 0.68215 | 0.030744 | 80.5339 | 81.3368 | 62.8255 | 725 | 723.1481 | 57.4327 | 0.6382 | 40.4948 | 41.0807 | 500 | 0 | 0 | 0 | 0 | 0 | 0 | 0 | 48.4809 | 1.568 | 0.012587 | 5.9787 | 85.4709 | 0.87167 | 52.3432 | 1.8527 | 2936.0357 | 80.9353 | 3.1879
9574 | 2025-07-22 20:31 | 1.5978 | 1.5948 | 246.0243 | 245.2083 | 0.81595 | 0.35124 | 0.68207 | 0.030744 | 80.5339 | 81.3802 | 62.8255 | 725 | 723.206 | 57.4273 | 0.63364 | 40.4948 | 41.0807 | 500 | 0 | 0 | 0 | 0 | 0 | 0 | 0 | 48.4592 | 1.571 | 0.011574 | 5.957 | 86.1328 | 0.89699 | 52.3477 | 1.8525 | 2936.2706 | 80.957 | 3.1926
9575 | 2025-07-22 20:31 | 1.5953 | 1.5929 | 246.2326 | 245.1736 | 1.059 | 0.35666 | 0.68222 | 0.030744 | 80.5773 | 81.4019 | 62.8038 | 725 | 723.206 | 57.5358 | 0.62894 | 40.4948 | 41.0807 | 500 | 0 | 0 | 0 | 0 | 0 | 0 | 0 | 48.4592 | 1.5705 | 0.0020255 | 6.0113 | 86.5451 | 0.87529 | 52.3525 | 1.856 | 2936.2706 | 80.9896 | 3.1882
9576 | 2025-07-22 20:31 | 1.591 | 1.5897 | 245.3819 | 246.25 | 0.86806 | 0.33567 | 0.68215 | 0.030744 | 80.599 | 81.467 | 62.8255 | 725 | 723.206 | 57.4273 | 0.62493 | 40.4948 | 41.0807 | 500 | 0 | 0 | 0 | 0 | 0 | 0 | 0 | 48.4375 | 1.565 | 0.0043403 | 6.2934 | 87.3192 | 0.87167 | 52.3566 | 1.8525 | 2936.2706 | 81.033 | 3.1807
9577 | 2025-07-22 20:31 | 1.5913 | 1.5904 | 244.7917 | 246.3021 | 1.5104 | 0.31402 | 0.68215 | 0.030671 | 80.599 | 81.4236 | 62.8255 | 725 | 724.3055 | 57.4327 | 0.62026 | 40.4948 | 41.0373 | 500 | 0 | 0 | 0 | 0 | 0 | 0 | 0 | 48.4375 | 1.5655 | 0.0052083 | 6.2337 | 88.1438 | 0.90061 | 52.3611 | 1.8527 | 2940.7349 | 81.0113 | 3.1817
9578 | 2025-07-22 20:31 | 1.5959 | 1.5922 | 245.191 | 245.5556 | 0.36458 | 0.32096 | 0.68222 | 0.030744 | 80.6641 | 81.467 | 62.8472 | 725 | 723.206 | 57.4327 | 0.61567 | 40.4948 | 41.0373 | 500 | 0 | 0 | 0 | 0 | 0 | 0 | 0 | 48.4375 | 1.5689 | 0.012731 | 6.1198 | 88.7261 | 0.88976 | 52.3659 | 1.8527 | 2936.2706 | 81.0655 | 3.1881
9579 | 2025-07-22 20:31 | 1.599 | 1.5969 | 246.3889 | 244.5833 | 1.8056 | 0.3406 | 0.68215 | 0.030671 | 80.6641 | 81.4887 | 62.8472 | 725 | 723.1481 | 57.4327 | 0.61133 | 40.4948 | 41.0373 | 500 | 0 | 0 | 0 | 0 | 0 | 0 | 0 | 48.3941 | 1.5719 | 0.011863 | 6.3043 | 89.294 | 0.86806 | 52.3704 | 1.8527 | 2936.0357 | 81.0764 | 3.1959
9580 | 2025-07-22 20:31 | 1.5975 | 1.5935 | 246.2673 | 245.0868 | 1.1805 | 0.34418 | 0.68222 | 0.030744 | 80.6858 | 81.5104 | 62.8472 | 725 | 723.1481 | 57.4327 | 0.60815 | 40.4948 | 41.0373 | 500 | 0 | 0 | 0 | 0 | 0 | 0 | 0 | 48.3941 | 1.5686 | 0.0030382 | 6.2934 | 89.9957 | 0.88614 | 52.3749 | 1.8527 | 2936.0357 | 81.0981 | 3.191
9581 | 2025-07-22 20:32 | 1.5907 | 1.5894 | 245.3646 | 245.816 | 0.45139 | 0.33681 | 0.68113 | 0.030671 | 80.6858 | 81.5104 | 62.8472 | 725 | 724.3055 | 57.4327 | 0.60489 | 40.4514 | 41.0373 | 500 | 0 | 0 | 0 | 0 | 0 | 0 | 0 | 48.3724 | 1.5651 | 0.0030382 | 6.2174 | 90.4044 | 0.88614 | 52.3794 | 1.8527 | 2940.7349 | 81.0981 | 3.1801
9582 | 2025-07-22 20:32 | 1.5929 | 1.5919 | 245.1736 | 245.9201 | 0.74652 | 0.32378 | 0.68113 | 0.030671 | 80.7075 | 81.5755 | 62.8472 | 725 | 723.206 | 57.4327 | 0.60084 | 40.4514 | 41.0373 | 500 | 0 | 0 | 0 | 0 | 0 | 0 | 0 | 48.3941 | 1.5692 | 0.0096933 | 5.7563 | 91.4207 | 0.89699 | 52.3834 | 1.8527 | 2936.2706 | 81.1415 | 3.1848
9583 | 2025-07-22 20:32 | 1.602 | 1.6 | 245.8854 | 244.6181 | 1.2674 | 0.3501 | 0.68113 | 0.030744 | 80.7075 | 81.5755 | 62.8472 | 725 | 723.206 | 57.4273 | 0.59686 | 40.4514 | 41.0373 | 500 | 0 | 0 | 0 | 0 | 0 | 0 | 0 | 48.3507 | 1.5777 | 0.011285 | 5.9245 | 92.1332 | 0.88976 | 52.3883 | 1.8525 | 2936.2706 | 81.1415 | 3.202
9584 | 2025-07-22 20:32 | 1.5988 | 1.5966 | 245.5556 | 245.3646 | 0.19098 | 0.35352 | 0.68099 | 0.030671 | 80.7075 | 81.5972 | 62.8255 | 725 | 724.3055 | 57.4273 | 0.59408 | 40.4514 | 41.0373 | 500 | 0 | 0 | 0 | 0 | 0 | 0 | 0 | 48.3507 | 1.5747 | 0.0023148 | 5.9408 | 92.7156 | 0.85359 | 52.3927 | 1.8525 | 2940.7349 | 81.1523 | 3.1955
9585 | 2025-07-22 20:32 | 1.5927 | 1.5916 | 245.191 | 245.9896 | 0.79858 | 0.34375 | 0.68113 | 0.040437 | 80.7509 | 81.5972 | 62.8255 | 725 | 723.206 | 57.4327 | 0.59068 | 40.4514 | 41.0373 | 500 | 0 | 0 | 0 | 0 | 0 | 0 | 0 | 48.3073 | 1.57 | 0.0037616 | 5.8702 | 93.3558 | 0.90061 | 52.3972 | 1.8527 | 2936.2706 | 81.174 | 3.1843
9586 | 2025-07-22 20:32 | 1.5984 | 1.5985 | 244.9653 | 245.7986 | 0.83333 | 0.3221 | 0.68113 | 0.030671 | 80.7943 | 81.6406 | 62.8255 | 725 | 723.206 | 57.4327 | 0.58637 | 40.4514 | 41.0373 | 500 | 0 | 0 | 0 | 0 | 0 | 0 | 0 | 48.3073 | 1.5754 | 0.0059317 | 5.7129 | 93.9598 | 0.86444 | 52.4016 | 1.8527 | 2936.2706 | 81.2174 | 3.1969
9587 | 2025-07-22 20:32 | 1.5948 | 1.5929 | 244.5833 | 246.5799 | 1.9966 | 0.31733 | 0.68121 | 0.030671 | 80.7943 | 81.684 | 62.8255 | 725 | 723.1481 | 57.4327 | 0.5833 | 40.4514 | 41.0373 | 500 | 0 | 0 | 0 | 0 | 0 | 0 | 0 | 48.3073 | 1.5713 | 0.0043403 | 5.8214 | 94.9761 | 0.88252 | 52.4065 | 1.8527 | 2936.0357 | 81.2391 | 3.1876
9588 | 2025-07-22 20:32 | 1.6049 | 1.6026 | 245.3819 | 244.9132 | 0.46875 | 0.32037 | 0.68113 | 0.030744 | 80.8377 | 81.684 | 62.8255 | 725 | 724.3055 | 57.4327 | 0.57961 | 40.4514 | 41.0373 | 500 | 0 | 0 | 0 | 0 | 0 | 0 | 0 | 48.2856 | 1.5812 | 0.0095486 | 5.7834 | 95.3631 | 0.88976 | 52.4106 | 1.8527 | 2940.7349 | 81.2609 | 3.2075
9589 | 2025-07-22 20:33 | 1.6047 | 1.6026 | 245.7465 | 245.0868 | 0.65971 | 0.34858 | 0.68121 | 0.030671 | 80.8377 | 81.7057 | 62.7604 | 725 | 723.1481 | 57.4327 | 0.57595 | 40.4514 | 41.0373 | 500 | 0 | 0 | 0 | 0 | 0 | 0 | 0 | 48.2856 | 1.5812 | 0.010706 | 5.8105 | 96.054 | 0.8572 | 52.4151 | 1.8527 | 2936.0357 | 81.2717 | 3.2073
9590 | 2025-07-22 20:33 | 1.606 | 1.6045 | 246.1285 | 244.7743 | 1.3542 | 0.35183 | 0.68121 | 0.030671 | 80.8377 | 81.7057 | 62.7604 | 725 | 723.206 | 57.4327 | 0.57321 | 40.4514 | 41.0373 | 500 | 0 | 0 | 0 | 0 | 0 | 0 | 0 | 48.2856 | 1.5826 | 0.0018808 | 5.8974 | 96.658 | 0.86806 | 52.4199 | 1.8527 | 2936.2706 | 81.2717 | 3.2105
9591 | 2025-07-22 20:33 | 1.6033 | 1.603 | 245.434 | 245.3646 | 0.069443 | 0.33643 | 0.68113 | 0.030671 | 80.8811 | 81.7491 | 62.7387 | 725 | 724.3055 | 57.4273 | 0.56937 | 40.4514 | 41.0373 | 500 | 0 | 0 | 0 | 0 | 0 | 0 | 0 | 48.2856 | 1.579 | 0.0026042 | 6.0927 | 97.2548 | 0.8572 | 52.424 | 1.8525 | 2940.7349 | 81.3151 | 3.2063
9592 | 2025-07-22 20:33 | 1.6014 | 1.6017 | 245.0347 | 245.5208 | 0.48608 | 0.34576 | 0.68113 | 0.030744 | 80.8811 | 81.7491 | 62.7387 | 725 | 723.206 | 57.4273 | 0.56695 | 40.4514 | 41.0373 | 500 | 0 | 0 | 0 | 0 | 0 | 0 | 0 | 48.2205 | 1.5767 | 0.0030382 | 6.1198 | 97.9492 | 0.88252 | 52.4284 | 1.8525 | 2936.2706 | 81.3151 | 3.2031
9593 | 2025-07-22 20:33 | 1.6072 | 1.606 | 245.2257 | 244.9306 | 0.29515 | 0.34001 | 0.68063 | 0.030744 | 80.9245 | 81.7925 | 62.7387 | 725 | 723.206 | 57.4273 | 0.56297 | 40.4514 | 41.0373 | 500 | 0 | 0 | 0 | 0 | 0 | 0 | 0 | 48.2205 | 1.5819 | 0.0031829 | 6.1578 | 98.0505 | 0.87529 | 52.4333 | 1.8525 | 2936.2706 | 81.3585 | 3.2133
9594 | 2025-07-22 20:33 | 1.6036 | 1.6019 | 245.191 | 245.8854 | 0.69446 | 0.33653 | 0.68063 | 0.030671 | 80.9245 | 81.7925 | 62.717 | 725 | 723.1481 | 57.4273 | 0.5599 | 40.4514 | 41.0373 | 500 | 0 | 0 | 0 | 0 | 0 | 0 | 0 | 48.2205 | 1.5784 | 0.0036169 | 6.1035 | 98.4556 | 0.87529 | 52.4374 | 1.8525 | 2936.0357 | 81.3585 | 3.2054
9595 | 2025-07-22 20:33 | 1.6063 | 1.605 | 244.9479 | 245.4514 | 0.50345 | 0.31375 | 0.68056 | 0.030744 | 80.9462 | 81.8359 | 62.717 | 725 | 724.3055 | 57.4327 | 0.55599 | 40.4514 | 41.0373 | 500 | 0 | 0 | 0 | 0 | 0 | 0 | 0 | 48.1988 | 1.5809 | 0.0040509 | 6.1252 | 99.3092 | 0.8572 | 52.4418 | 1.8527 | 2940.7349 | 81.3911 | 3.2114
9596 | 2025-07-22 20:34 | 1.603 | 1.602 | 244.8785 | 245.8681 | 0.98959 | 0.32916 | 0.68056 | 0.030671 | 80.9462 | 81.8359 | 62.717 | 725 | 724.3055 | 57.4327 | 0.55313 | 40.4514 | 41.0373 | 500 | 0 | 0 | 0 | 0 | 0 | 0 | 0 | 48.2205 | 1.5754 | 0.0041956 | 6.4073 | 99.3128 | 0.88252 | 52.4467 | 1.8527 | 2940.7349 | 81.3911 | 3.205
9597 | 2025-07-22 20:34 | 1.6026 | 1.6019 | 245.0347 | 245.5556 | 0.52083 | 0.33643 | 0.68063 | 0.030744 | 80.9679 | 81.8576 | 62.6519 | 725 | 723.206 | 57.4327 | 0.55009 | 40.4514 | 41.0373 | 500 | 0 | 0 | 0 | 0 | 0 | 0 | 0 | 48.1771 | 1.5761 | 0.0041956 | 6.4399 | 100 | 0.87167 | 52.4513 | 1.8527 | 2936.2706 | 81.4128 | 3.2044
9598 | 2025-07-22 20:34 | 1.6024 | 1.6014 | 244.6007 | 245.5729 | 0.97223 | 0.32151 | 0.68056 | 0.030671 | 80.9679 | 81.8576 | 62.6519 | 725 | 723.206 | 57.3188 | 0.54767 | 40.4297 | 41.0373 | 500 | 0 | 0 | 0 | 0 | 0 | 0 | 0 | 48.1771 | 1.5749 | 0.0062211 | 6.3694 | 100 | 0.86806 | 52.4561 | 1.849 | 2936.2706 | 81.4128 | 3.2038
9599 | 2025-07-22 20:34 | 1.602 | 1.5985 | 244.4965 | 245.9896 | 1.493 | 0.31972 | 0.67962 | 0.030671 | 81.033 | 81.9227 | 62.6302 | 725 | 724.3055 | 57.3188 | 0.54525 | 40.4514 | 40.9939 | 500 | 0 | 0 | 0 | 0 | 0 | 0 | 0 | 48.1771 | 1.5736 | 0.012008 | 6.2609 | 100 | 0.88252 | 52.461 | 1.849 | 2940.7349 | 81.4779 | 3.2005
9600 | 2025-07-22 20:34 | 1.6089 | 1.6072 | 245.8854 | 244.3576 | 1.5278 | 0.35786 | 0.67962 | 0.030671 | 81.0547 | 81.9227 | 62.6302 | 725 | 724.3055 | 57.4327 | 0.54181 | 40.4514 | 40.9939 | 500 | 0 | 0 | 0 | 0 | 0 | 0 | 0 | 48.1337 | 1.5812 | 0.009838 | 6.4399 | 100 | 0.88252 | 52.466 | 1.8527 | 2940.7349 | 81.4887 | 3.2161
9601 | 2025-07-22 20:34 | 1.6039 | 1.6008 | 245.5903 | 244.8611 | 0.72919 | 0.32378 | 0.67962 | 0.030671 | 81.0547 | 81.9444 | 62.5868 | 725 | 723.206 | 57.3188 | 0.53921 | 40.4514 | 40.9939 | 500 | 0 | 0 | 0 | 0 | 0 | 0 | 0 | 48.1337 | 1.5761 | 0.0020255 | 6.4399 | 100 | 0.88614 | 52.471 | 1.849 | 2936.2706 | 81.4996 | 3.2047
9602 | 2025-07-22 20:34 | 1.6021 | 1.6011 | 244.8785 | 245.4514 | 0.57292 | 0.32558 | 0.68056 | 0.030744 | 81.1198 | 81.9444 | 62.5868 | 725 | 723.206 | 57.3188 | 0.53595 | 40.408 | 40.9939 | 500 | 0 | 0 | 0 | 0 | 0 | 0 | 0 | 48.112 | 1.5744 | 0.0037616 | 6.3911 | 100 | 0.88976 | 52.4752 | 1.849 | 2936.2706 | 81.5321 | 3.2033
9603 | 2025-07-22 20:34 | 1.6008 | 1.5994 | 244.4271 | 245.816 | 1.3889 | 0.32123 | 0.68056 | 0.030744 | 81.0764 | 81.9444 | 62.5434 | 725 | 724.3055 | 57.4327 | 0.53291 | 40.408 | 40.9939 | 500 | 0 | 0 | 0 | 0 | 0 | 0 | 0 | 48.112 | 1.5734 | 0.0037616 | 6.3911 | 100 | 0.87529 | 52.4799 | 1.8527 | 2940.7349 | 81.5104 | 3.2002
9604 | 2025-07-22 20:35 | 1.5991 | 1.5995 | 244.3923 | 245.6424 | 1.25 | 0.3195 | 0.68056 | 0.030671 | 81.1415 | 81.9661 | 62.5434 | 725 | 723.206 | 57.3188 | 0.52948 | 40.408 | 40.9939 | 500 | 0 | 0 | 0 | 0 | 0 | 0 | 0 | 48.112 | 1.5736 | 0.0047743 | 6.2771 | 100 | 0.86444 | 52.4846 | 1.849 | 2936.2706 | 81.5538 | 3.1986
9605 | 2025-07-22 20:35 | 1.6021 | 1.6017 | 244.9479 | 245.0868 | 0.13887 | 0.31272 | 0.68056 | 0.030744 | 81.1415 | 81.9661 | 62.5434 | 725 | 723.206 | 57.3188 | 0.52622 | 40.408 | 40.9939 | 500 | 0 | 0 | 0 | 0 | 0 | 0 | 0 | 48.0469 | 1.5758 | 0.011863 | 6.2609 | 100 | 0.82827 | 52.4896 | 1.849 | 2936.2706 | 81.5538 | 3.2038
9606 | 2025-07-22 20:35 | 1.6056 | 1.6032 | 245.7292 | 244.4097 | 1.3194 | 0.34782 | 0.6807 | 0.030744 | 81.1632 | 82.0096 | 62.5 | 725 | 723.206 | 57.3188 | 0.52311 | 40.408 | 40.9939 | 500 | 0 | 0 | 0 | 0 | 0 | 0 | 0 | 48.0252 | 1.5771 | 0.0096933 | 6.3965 | 100 | 0.88252 | 52.4942 | 1.849 | 2936.2706 | 81.5864 | 3.2088
9607 | 2025-07-22 20:35 | 1.5984 | 1.5971 | 244.8264 | 245.2083 | 0.38196 | 0.32747 | 0.6807 | 0.030816 | 81.1632 | 82.0312 | 62.5 | 725 | 724.3055 | 57.3188 | 0.52101 | 40.408 | 40.9939 | 500 | 0 | 0 | 0 | 0 | 0 | 0 | 0 | 48.0252 | 1.5718 | 0.0026042 | 6.3911 | 100 | 0.86444 | 52.4982 | 1.849 | 2940.7349 | 81.5972 | 3.1955
9608 | 2025-07-22 20:35 | 1.6014 | 1.5994 | 245.1215 | 245.4167 | 0.29515 | 0.32769 | 0.68056 | 0.030744 | 81.2066 | 82.0529 | 62.5 | 725 | 724.3055 | 57.4327 | 0.51765 | 40.408 | 40.9939 | 500 | 0 | 0 | 0 | 0 | 0 | 0 | 0 | 48.0035 | 1.5741 | 0.0037616 | 6.3965 | 100 | 0.84997 | 52.5027 | 1.8527 | 2940.7349 | 81.6298 | 3.2008
9609 | 2025-07-22 20:35 | 1.5995 | 1.5985 | 244.8958 | 245.1562 | 0.26041 | 0.3285 | 0.68063 | 0.030744 | 81.2066 | 82.0529 | 62.4783 | 725 | 723.206 | 57.3242 | 0.51494 | 40.408 | 40.9939 | 500 | 0 | 0 | 0 | 0 | 0 | 0 | 0 | 48.0035 | 1.5722 | 0.0031829 | 6.4073 | 100 | 0.88614 | 52.5076 | 1.8492 | 2936.2706 | 81.6298 | 3.1981
9610 | 2025-07-22 20:35 | 1.5981 | 1.5958 | 244.375 | 245.7292 | 1.3541 | 0.32286 | 0.68056 | 0.030744 | 81.25 | 82.0529 | 62.4566 | 725 | 724.3055 | 57.3188 | 0.51212 | 40.408 | 40.9939 | 500 | 0 | 0 | 0 | 0 | 0 | 0 | 0 | 48.0035 | 1.5705 | 0.0043403 | 6.4073 | 100 | 0.88252 | 52.5122 | 1.849 | 2940.7349 | 81.6515 | 3.1939
9611 | 2025-07-22 20:36 | 1.6036 | 1.6019 | 244.5139 | 245 | 0.48611 | 0.32026 | 0.6807 | 0.030671 | 81.25 | 82.0964 | 62.4566 | 725 | 723.206 | 57.3188 | 0.50868 | 40.408 | 40.9939 | 500 | 0 | 0 | 0 | 0 | 0 | 0 | 0 | 47.9384 | 1.5739 | 0.011863 | 6.2717 | 100 | 0.90422 | 52.5163 | 1.849 | 2936.2706 | 81.6732 | 3.2054
9612 | 2025-07-22 20:36 | 1.5977 | 1.5958 | 244.3055 | 245.6424 | 1.3368 | 0.32037 | 0.68063 | 0.030671 | 81.2934 | 82.0964 | 62.4132 | 725 | 724.3055 | 57.3188 | 0.50658 | 40.408 | 40.9939 | 500 | 0 | 0 | 0 | 0 | 0 | 0 | 0 | 47.9167 | 1.5702 | 0.0066551 | 6.2174 | 100 | 0.88252 | 52.5208 | 1.849 | 2940.7349 | 81.6949 | 3.1934
9613 | 2025-07-22 20:36 | 1.6036 | 1.602 | 244.8958 | 244.4444 | 0.45139 | 0.32254 | 0.67947 | 0.030671 | 81.2934 | 82.1398 | 62.3915 | 725 | 724.3055 | 57.4327 | 0.50492 | 40.408 | 40.9939 | 500 | 0 | 0 | 0 | 0 | 0 | 0 | 0 | 47.9167 | 1.5765 | 0.011574 | 6.2609 | 100 | 0.86444 | 52.5261 | 1.8527 | 2940.7349 | 81.7166 | 3.2056
9614 | 2025-07-22 20:36 | 1.6024 | 1.6003 | 245.3298 | 244.4792 | 0.85066 | 0.33919 | 0.67947 | 0.030671 | 81.3151 | 82.1398 | 62.3915 | 725 | 723.206 | 57.3188 | 0.51855 | 40.408 | 40.9939 | 500 | 0 | 0 | 0 | 0 | 0 | 0 | 0 | 47.895 | 1.5749 | 0.0078125 | 6.4507 | 100 | 0.84997 | 52.5304 | 1.849 | 2936.2706 | 81.7274 | 3.2027
9615 | 2025-07-22 20:36 | 1.6011 | 1.5984 | 245.3819 | 244.5486 | 0.83333 | 0.35623 | 0.67962 | 0.030744 | 81.3151 | 82.1832 | 62.3915 | 725 | 724.3055 | 57.4327 | 0.53986 | 40.408 | 40.9939 | 500 | 0 | 0 | 0 | 0 | 0 | 0 | 0 | 47.895 | 1.5734 | 0.0020255 | 6.4182 | 100 | 0.87529 | 52.5354 | 1.8527 | 2940.7349 | 81.7491 | 3.1995
9616 | 2025-07-22 20:36 | 1.5965 | 1.5952 | 244.4271 | 245.5729 | 1.1458 | 0.33762 | 0.67947 | 0.030744 | 81.3802 | 82.1832 | 62.3915 | 725 | 723.206 | 57.3188 | 0.55472 | 40.4297 | 40.9939 | 500 | 0 | 0 | 0 | 0 | 0 | 0 | 0 | 47.8299 | 1.5689 | 0.0036169 | 6.4073 | 100 | 0.83912 | 52.5395 | 1.849 | 2936.2706 | 81.7817 | 3.1917
9617 | 2025-07-22 20:36 | 1.5958 | 1.5946 | 244.3923 | 245.3819 | 0.98959 | 0.33388 | 0.67962 | 0.030816 | 81.4019 | 82.1832 | 62.3698 | 725 | 724.1898 | 57.3188 | 0.57111 | 40.408 | 40.9939 | 500 | 0 | 0 | 0 | 0 | 0 | 0 | 0 | 47.8082 | 1.5681 | 0.0043403 | 6.4182 | 100 | 0.87167 | 52.5445 | 1.849 | 2940.265 | 81.7925 | 3.1904
9618 | 2025-07-22 20:36 | 1.593 | 1.5922 | 243.9931 | 245.5208 | 1.5278 | 0.31109 | 0.68056 | 0.030744 | 81.4019 | 82.2049 | 62.3698 | 725 | 724.3055 | 57.4327 | 0.58482 | 40.408 | 40.9939 | 500 | 0 | 0 | 0 | 0 | 0 | 0 | 0 | 47.8082 | 1.5657 | 0.004919 | 6.3043 | 100 | 0.86444 | 52.549 | 1.8527 | 2940.7349 | 81.8034 | 3.1852
9619 | 2025-07-22 20:37 | 1.6026 | 1.6003 | 245.1042 | 244.4097 | 0.69446 | 0.32731 | 0.68056 | 0.030671 | 81.4236 | 82.2049 | 62.3264 | 725 | 721.9907 | 57.3188 | 0.59729 | 40.408 | 40.9722 | 500 | 0 | 0 | 0 | 0 | 0 | 0 | 0 | 47.8082 | 1.5742 | 0.010706 | 6.2988 | 100 | 0.84997 | 52.5536 | 1.849 | 2931.3365 | 81.8142 | 3.2028
9620 | 2025-07-22 20:37 | 1.6014 | 1.5982 | 245.3646 | 244.2535 | 1.1111 | 0.35015 | 0.6794 | 0.030744 | 81.4236 | 82.2049 | 62.3047 | 725 | 723.206 | 57.4273 | 0.61104 | 40.408 | 40.9722 | 500 | 0 | 0 | 0 | 0 | 0 | 0 | 0 | 47.7648 | 1.5725 | 0.010272 | 6.3694 | 100 | 0.83912 | 52.5586 | 1.8525 | 2936.2706 | 81.8142 | 3.1997
9621 | 2025-07-22 20:37 | 1.5961 | 1.5949 | 245.243 | 244.5833 | 0.65973 | 0.34332 | 0.68056 | 0.030744 | 81.4236 | 82.2266 | 62.283 | 725 | 724.3055 | 57.3188 | 0.622 | 40.408 | 40.9722 | 500 | 0 | 0 | 0 | 0 | 0 | 0 | 0 | 47.7431 | 1.5689 | 0.0026042 | 6.4399 | 100 | 0.88614 | 52.5627 | 1.849 | 2940.7349 | 81.8251 | 3.191
9622 | 2025-07-22 20:37 | 1.5946 | 1.5923 | 244.6528 | 244.7396 | 0.086807 | 0.33062 | 0.67962 | 0.030671 | 81.4887 | 82.2483 | 62.283 | 725 | 724.3055 | 57.3188 | 0.63292 | 40.408 | 40.9722 | 500 | 0 | 0 | 0 | 0 | 0 | 0 | 0 | 47.7431 | 1.5674 | 0.0026042 | 6.3694 | 100 | 0.85359 | 52.5673 | 1.849 | 2940.7349 | 81.8685 | 3.1869
9623 | 2025-07-22 20:37 | 1.5964 | 1.5948 | 244.7396 | 244.9306 | 0.19096 | 0.32227 | 0.68063 | 0.030671 | 81.5104 | 82.2917 | 62.283 | 725 | 723.206 | 57.3188 | 0.64301 | 40.408 | 40.9722 | 500 | 0 | 0 | 0 | 0 | 0 | 0 | 0 | 47.678 | 1.5706 | 0.0040509 | 6.1795 | 100 | 0.88614 | 52.5721 | 1.849 | 2936.2706 | 81.901 | 3.1911
9624 | 2025-07-22 20:37 | 1.5939 | 1.593 | 244.184 | 245.5035 | 1.3194 | 0.32161 | 0.67962 | 0.030671 | 81.5104 | 82.2917 | 62.283 | 725 | 723.206 | 57.3188 | 0.65144 | 40.408 | 40.9505 | 500 | 0 | 0 | 0 | 0 | 0 | 0 | 0 | 47.678 | 1.5693 | 0.004919 | 5.9787 | 100 | 0.82465 | 52.5762 | 1.849 | 2936.2706 | 81.901 | 3.1869
9625 | 2025-07-22 20:37 | 1.5965 | 1.5966 | 244.184 | 245.2951 | 1.1111 | 0.32715 | 0.67846 | 0.030744 | 81.5321 | 82.2917 | 62.2613 | 725 | 724.3055 | 57.3188 | 0.66124 | 40.3646 | 40.9722 | 500 | 0 | 0 | 0 | 0 | 0 | 0 | 0 | 47.678 | 1.5729 | 0.0067998 | 5.9353 | 100 | 0.89699 | 52.581 | 1.849 | 2940.7349 | 81.9119 | 3.1931
9626 | 2025-07-22 20:38 | 1.6008 | 1.5965 | 244.2882 | 244.8611 | 0.57289 | 0.31418 | 0.6773 | 0.030671 | 81.5321 | 82.3134 | 62.2613 | 725 | 723.206 | 57.3188 | 0.6701 | 40.3646 | 40.9722 | 500 | 0 | 0 | 0 | 0 | 0 | 0 | 0 | 47.6562 | 1.5731 | 0.012008 | 5.9462 | 100 | 0.87167 | 52.5855 | 1.849 | 2936.2706 | 81.9227 | 3.1973
9627 | 2025-07-22 20:38 | 1.602 | 1.6014 | 245.1215 | 244.0104 | 1.1111 | 0.35455 | 0.6773 | 0.030671 | 81.5755 | 82.3134 | 62.2179 | 725 | 723.206 | 57.3188 | 0.66884 | 40.3646 | 40.9722 | 500 | 0 | 0 | 0 | 0 | 0 | 0 | 0 | 47.6562 | 1.5761 | 0.0018808 | 6.1469 | 100 | 0.88252 | 52.5895 | 1.849 | 2936.2706 | 81.9444 | 3.2034
9628 | 2025-07-22 20:38 | 1.5985 | 1.5982 | 244.6702 | 244.4965 | 0.17363 | 0.34478 | 0.67737 | 0.030671 | 81.5972 | 82.3351 | 62.2179 | 725 | 723.1481 | 57.3188 | 0.66102 | 40.3646 | 40.9722 | 500 | 0 | 0 | 0 | 0 | 0 | 0 | 0 | 47.5911 | 1.5748 | 0.0024595 | 6.1795 | 100 | 0.87167 | 52.5944 | 1.849 | 2936.0357 | 81.9661 | 3.1968
9629 | 2025-07-22 20:38 | 1.5977 | 1.5958 | 243.7153 | 245.2257 | 1.5104 | 0.3399 | 0.67737 | 0.030671 | 81.6189 | 82.3351 | 62.1962 | 725 | 724.3055 | 57.3188 | 0.65437 | 40.3646 | 40.9722 | 500 | 0 | 0 | 0 | 0 | 0 | 0 | 0 | 47.5694 | 1.5699 | 0.0046296 | 6.3694 | 100 | 0.86444 | 52.5988 | 1.849 | 2940.7349 | 81.977 | 3.1934
9630 | 2025-07-22 20:38 | 1.599 | 1.5975 | 243.8195 | 245.0868 | 1.2673 | 0.30718 | 0.67636 | 0.030744 | 81.6189 | 82.3351 | 62.1745 | 725 | 723.206 | 57.3188 | 0.64822 | 40.3646 | 40.9722 | 500 | 0 | 0 | 0 | 0 | 0 | 0 | 0 | 47.5694 | 1.5739 | 0.0052083 | 6.0004 | 100 | 0.87167 | 52.6033 | 1.849 | 2936.2706 | 81.977 | 3.1965
9631 | 2025-07-22 20:38 | 1.5995 | 1.5988 | 244.184 | 244.9132 | 0.72916 | 0.33089 | 0.6773 | 0.030671 | 81.6189 | 82.4002 | 62.1745 | 725 | 723.206 | 57.3188 | 0.64316 | 40.3646 | 40.9722 | 500 | 0 | 0 | 0 | 0 | 0 | 0 | 0 | 47.5477 | 1.5739 | 0.0052083 | 5.9679 | 100 | 0.88252 | 52.6078 | 1.849 | 2936.2706 | 82.0095 | 3.1984
9632 | 2025-07-22 20:38 | 1.6001 | 1.5984 | 243.8715 | 244.6181 | 0.74654 | 0.34033 | 0.6752 | 0.021123 | 81.6623 | 82.4002 | 62.1311 | 725 | 724.3055 | 57.3188 | 0.63889 | 40.3646 | 40.9722 | 500 | 0 | 0 | 0 | 0 | 0 | 0 | 0 | 47.5477 | 1.5744 | 0.010995 | 5.9679 | 100 | 0.88976 | 52.6122 | 1.849 | 2940.7349 | 82.0312 | 3.1985
9633 | 2025-07-22 20:38 | 1.6049 | 1.6027 | 244.757 | 243.9236 | 0.83336 | 0.32975 | 0.67368 | 0.030816 | 81.6623 | 82.4219 | 62.1311 | 725 | 723.206 | 57.3188 | 0.63484 | 40.3646 | 40.9722 | 500 | 0 | 0 | 0 | 0 | 0 | 0 | 0 | 47.4826 | 1.579 | 0.011429 | 6.0764 | 100 | 0.87167 | 52.6167 | 1.849 | 2936.2706 | 82.0421 | 3.2076
9634 | 2025-07-22 20:39 | 1.606 | 1.603 | 244.6181 | 243.7153 | 0.90277 | 0.34673 | 0.6726 | 0.030744 | 81.6623 | 82.4219 | 62.1311 | 725 | 723.206 | 57.3188 | 0.63028 | 40.3646 | 40.9071 | 500 | 0 | 0 | 0 | 0 | 0 | 0 | 0 | 47.4609 | 1.5797 | 0.010272 | 6.0601 | 100 | 0.88252 | 52.6215 | 1.849 | 2936.2706 | 82.0421 | 3.2091
9635 | 2025-07-22 20:39 | 1.5997 | 1.5978 | 244.3923 | 244.4965 | 0.10417 | 0.35579 | 0.67253 | 0.030671 | 81.684 | 82.4653 | 62.0877 | 725 | 723.206 | 57.3188 | 0.62721 | 40.3646 | 40.9071 | 500 | 0 | 0 | 0 | 0 | 0 | 0 | 0 | 47.4392 | 1.5748 | 0.0028935 | 6.1849 | 100 | 0.87529 | 52.6256 | 1.849 | 2936.2706 | 82.0747 | 3.1975
9636 | 2025-07-22 20:39 | 1.602 | 1.6014 | 244.6528 | 244.2882 | 0.36458 | 0.33382 | 0.67151 | 0.030671 | 81.684 | 82.4653 | 62.0877 | 725 | 724.3055 | 57.3188 | 0.62279 | 40.3646 | 40.9071 | 500 | 0 | 0 | 0 | 0 | 0 | 0 | 0 | 47.4392 | 1.5777 | 0.0024595 | 6.1578 | 100 | 0.89699 | 52.6304 | 1.849 | 2940.7349 | 82.0747 | 3.2034
9637 | 2025-07-22 20:39 | 1.6013 | 1.6003 | 244.3055 | 244.6181 | 0.31252 | 0.34668 | 0.66942 | 0.030744 | 81.7491 | 82.5087 | 62.1094 | 725 | 723.206 | 57.4327 | 0.6195 | 40.3646 | 40.9071 | 500 | 0 | 0 | 0 | 0 | 0 | 0 | 0 | 47.3958 | 1.5764 | 0.0036169 | 6.1252 | 100 | 0.86444 | 52.6349 | 1.8527 | 2936.2706 | 82.1289 | 3.2015
9638 | 2025-07-22 20:39 | 1.6043 | 1.6024 | 244.7917 | 243.941 | 0.85069 | 0.34359 | 0.66819 | 0.030744 | 81.7491 | 82.5087 | 62.0443 | 725 | 723.206 | 57.3188 | 0.61614 | 40.3646 | 40.9071 | 500 | 0 | 0 | 0 | 0 | 0 | 0 | 0 | 47.3524 | 1.5773 | 0.0028935 | 6.4724 | 100 | 0.89699 | 52.6398 | 1.849 | 2936.2706 | 82.1289 | 3.2067
9639 | 2025-07-22 20:39 | 1.6017 | 1.6013 | 244.809 | 244.2882 | 0.52081 | 0.33409 | 0.66819 | 0.030671 | 81.7708 | 82.5087 | 62.0443 | 725 | 724.3055 | 57.4273 | 0.61372 | 40.3646 | 40.9071 | 500 | 0 | 0 | 0 | 0 | 0 | 0 | 0 | 47.3524 | 1.5755 | 0.0028935 | 6.4779 | 100 | 0.8572 | 52.6443 | 1.8525 | 2940.7349 | 82.1398 | 3.203
9640 | 2025-07-22 20:39 | 1.6001 | 1.5984 | 244.3576 | 244.6875 | 0.32985 | 0.33252 | 0.66609 | 0.030671 | 81.7708 | 82.5521 | 62.0443 | 725 | 724.3055 | 57.3188 | 0.61003 | 40.3646 | 40.9071 | 500 | 0 | 0 | 0 | 0 | 0 | 0 | 0 | 47.309 | 1.5722 | 0.0046296 | 6.4562 | 100 | 0.88252 | 52.6494 | 1.849 | 2940.7349 | 82.1615 | 3.1985
9641 | 2025-07-22 20:40 | 1.5988 | 1.5979 | 244.4618 | 244.2882 | 0.1736 | 0.34375 | 0.66551 | 0.030671 | 81.8359 | 82.5521 | 62.0443 | 725 | 723.206 | 57.4327 | 0.6067 | 40.3646 | 40.9071 | 500 | 0 | 0 | 0 | 0 | 0 | 0 | 0 | 47.2873 | 1.5707 | 0.0024595 | 6.4399 | 100 | 0.84997 | 52.6548 | 1.8527 | 2936.2706 | 82.194 | 3.1968
9642 | 2025-07-22 20:40 | 1.6001 | 1.599 | 244.1146 | 244.9306 | 0.81599 | 0.34033 | 0.66558 | 0.030744 | 81.8359 | 82.5738 | 62.0226 | 725 | 723.1481 | 57.3188 | 0.60297 | 40.3646 | 40.9071 | 500 | 0 | 0 | 0 | 0 | 0 | 0 | 0 | 47.2222 | 1.5719 | 0.0041956 | 6.4345 | 100 | 0.87167 | 52.6598 | 1.849 | 2936.0357 | 82.2049 | 3.1991
9643 | 2025-07-22 20:40 | 1.5981 | 1.5965 | 243.6285 | 244.8785 | 1.25 | 0.3163 | 0.66348 | 0.030671 | 81.8576 | 82.5738 | 62.0226 | 725 | 724.3055 | 57.3188 | 0.59961 | 40.3646 | 40.9071 | 500 | 0 | 0 | 0 | 0 | 0 | 0 | 0 | 47.2005 | 1.5702 | 0.004919 | 6.3477 | 100 | 0.86806 | 52.6648 | 1.849 | 2940.7349 | 82.2157 | 3.1946
9644 | 2025-07-22 20:40 | 1.5975 | 1.5955 | 243.8889 | 244.809 | 0.92014 | 0.30941 | 0.66225 | 0.030744 | 81.8576 | 82.5738 | 62.0009 | 725 | 723.206 | 57.3188 | 0.59657 | 40.3646 | 40.9071 | 500 | 0 | 0 | 0 | 0 | 0 | 0 | 0 | 47.2005 | 1.5694 | 0.0062211 | 6.2771 | 100 | 0.8355 | 52.6695 | 1.849 | 2936.2706 | 82.2157 | 3.193
9645 | 2025-07-22 20:40 | 1.5982 | 1.5969 | 243.4375 | 244.9826 | 1.5451 | 0.31391 | 0.66131 | 0.030744 | 81.8576 | 82.6389 | 62.0009 | 725 | 723.206 | 57.3188 | 0.59288 | 40.3646 | 40.9071 | 500 | 0 | 0 | 0 | 0 | 0 | 0 | 0 | 47.1788 | 1.5705 | 0.0066551 | 6.3368 | 100 | 0.89699 | 52.675 | 1.849 | 2936.2706 | 82.2483 | 3.1952
9646 | 2025-07-22 20:40 | 1.6005 | 1.6001 | 244.1493 | 244.3403 | 0.19096 | 0.34158 | 0.65914 | 0.030744 | 81.8793 | 82.6389 | 62.0009 | 725 | 724.3055 | 57.3188 | 0.58923 | 40.3646 | 40.9071 | 500 | 0 | 0 | 0 | 0 | 0 | 0 | 0 | 47.1137 | 1.5731 | 0.012442 | 6.2717 | 100 | 0.86444 | 52.6803 | 1.849 | 2940.7349 | 82.2591 | 3.2007
9647 | 2025-07-22 20:40 | 1.6017 | 1.6003 | 244.6181 | 243.9236 | 0.69446 | 0.32753 | 0.65748 | 0.030744 | 81.8793 | 82.6389 | 62.0009 | 725 | 723.206 | 57.3188 | 0.58615 | 40.3646 | 40.9071 | 500 | 0 | 0 | 0 | 0 | 0 | 0 | 0 | 47.092 | 1.5734 | 0.010706 | 6.2934 | 100 | 0.88976 | 52.6858 | 1.849 | 2936.2706 | 82.2591 | 3.202
9648 | 2025-07-22 20:40 | 1.5985 | 1.5965 | 244.7917 | 243.6458 | 1.1458 | 0.36035 | 0.65647 | 0.030671 | 81.8793 | 82.6389 | 61.9358 | 725 | 724.3055 | 57.3188 | 0.58247 | 40.3646 | 40.9071 | 500 | 0 | 0 | 0 | 0 | 0 | 0 | 0 | 47.092 | 1.5706 | 0.0095486 | 6.4182 | 100 | 0.84997 | 52.6904 | 1.849 | 2940.7349 | 82.2591 | 3.195
9649 | 2025-07-22 20:41 | 1.5953 | 1.5933 | 244.3229 | 244.3576 | 0.034729 | 0.33067 | 0.65437 | 0.030744 | 81.9227 | 82.6389 | 61.9358 | 725 | 723.206 | 57.3188 | 0.58001 | 40.3646 | 40.9071 | 500 | 0 | 0 | 0 | 0 | 0 | 0 | 0 | 47.0486 | 1.5677 | 0.0031829 | 6.3748 | 99.8662 | 0.90061 | 52.6945 | 1.849 | 2936.2706 | 82.2808 | 3.1887
9650 | 2025-07-22 20:41 | 1.5966 | 1.5948 | 244.2535 | 244.6354 | 0.38194 | 0.31011 | 0.65444 | 0.030744 | 81.9227 | 82.6389 | 61.9358 | 725 | 724.3055 | 57.3188 | 0.5757 | 40.3646 | 40.9071 | 500 | 0 | 0 | 0 | 0 | 0 | 0 | 0 | 47.0052 | 1.5699 | 0.005353 | 6.2988 | 99.9421 | 0.87167 | 52.699 | 1.849 | 2940.7349 | 82.2808 | 3.1914
9651 | 2025-07-22 20:41 | 1.5959 | 1.5946 | 244.1667 | 244.7222 | 0.55556 | 0.36122 | 0.65234 | 0.030671 | 81.9227 | 82.6606 | 61.9358 | 725 | 724.3055 | 57.3188 | 0.57263 | 40.3646 | 40.9071 | 500 | 0 | 0 | 0 | 0 | 0 | 0 | 0 | 46.9618 | 1.5693 | 0.0034722 | 6.2609 | 99.9675 | 0.88252 | 52.7034 | 1.849 | 2940.7349 | 82.2917 | 3.1905
9652 | 2025-07-22 20:41 | 1.5939 | 1.5916 | 243.2465 | 244.375 | 1.1285 | 0.31038 | 0.65191 | 0.030744 | 81.9227 | 82.6606 | 61.9358 | 725 | 723.206 | 57.3242 | 0.5689 | 40.3646 | 40.9071 | 500 | 0 | 0 | 0 | 0 | 0 | 0 | 0 | 46.9618 | 1.5686 | 0.005353 | 6.0438 | 99.9096 | 0.85359 | 52.7079 | 1.8492 | 2936.2706 | 82.2917 | 3.1855
9653 | 2025-07-22 20:41 | 1.5995 | 1.5995 | 243.6458 | 244.2014 | 0.55559 | 0.3068 | 0.65177 | 0.030671 | 81.9661 | 82.6606 | 61.9358 | 725 | 723.206 | 57.3188 | 0.56463 | 40.3646 | 40.9071 | 500 | 0 | 0 | 0 | 0 | 0 | 0 | 0 | 46.9401 | 1.5742 | 0.0076678 | 6.0221 | 99.5985 | 0.8355 | 52.7128 | 1.849 | 2936.2706 | 82.3134 | 3.1991
9654 | 2025-07-22 20:41 | 1.5953 | 1.5958 | 243.4201 | 244.8438 | 1.4236 | 0.32254 | 0.65075 | 0.030744 | 81.9661 | 82.7257 | 61.9141 | 725 | 723.206 | 57.3188 | 0.56192 | 40.3646 | 40.9071 | 500 | 0 | 0 | 0 | 0 | 0 | 0 | 0 | 46.875 | 1.5702 | 0.005353 | 6.1198 | 99.5985 | 0.87167 | 52.7173 | 1.849 | 2936.2706 | 82.3459 | 3.1911
9655 | 2025-07-22 20:41 | 1.6043 | 1.6019 | 244.7396 | 243.5764 | 1.1632 | 0.33523 | 0.64967 | 0.030744 | 81.9661 | 82.6823 | 61.9141 | 725 | 724.3055 | 57.3188 | 0.5582 | 40.3429 | 40.9071 | 500 | 0 | 0 | 0 | 0 | 0 | 0 | 0 | 46.875 | 1.579 | 0.0094039 | 6.1198 | 99.3743 | 0.86444 | 52.7214 | 1.849 | 2940.7349 | 82.3242 | 3.2062
9656 | 2025-07-22 20:42 | 1.5991 | 1.5979 | 244.2535 | 243.7674 | 0.48611 | 0.33632 | 0.64873 | 0.030671 | 81.9661 | 82.6823 | 61.9141 | 725 | 723.206 | 57.3188 | 0.55606 | 40.3429 | 40.9071 | 500 | 0 | 0 | 0 | 0 | 0 | 0 | 0 | 46.8533 | 1.5718 | 0.0034722 | 6.3639 | 99.3236 | 0.84274 | 52.7259 | 1.849 | 2936.2706 | 82.3242 | 3.197
9657 | 2025-07-22 20:42 | 1.6007 | 1.6001 | 244.6007 | 243.6979 | 0.90277 | 0.33832 | 0.64771 | 0.030671 | 82.0096 | 82.6823 | 61.9141 | 725 | 762.9051 | 57.8722 | 0.55205 | 40.3429 | 40.9505 | 500 | 0 | 0 | 0 | 0 | 0 | 0 | 0 | 46.8316 | 1.5729 | 0.0024595 | 6.4182 | 99.2079 | 0.87167 | 52.7308 | 1.8668 | 3097.4519 | 82.3459 | 3.2008
9658 | 2025-07-22 20:42 | 1.602 | 1.5988 | 244.3229 | 244.2187 | 0.10417 | 0.31765 | 0.64771 | 0.030744 | 82.0096 | 82.7474 | 61.9141 | 849 | 814.2939 | 58.3062 | 0.5489 | 40.3429 | 40.9071 | 500 | 0 | 0 | 0 | 0 | 0 | 0 | 0 | 46.7665 | 1.576 | 0.0026042 | 6.1252 | 99.2839 | 0.84274 | 52.7354 | 1.8808 | 3306.0946 | 82.3785 | 3.2008
9659 | 2025-07-22 20:42 | 1.6037 | 1.6024 | 244.2361 | 244.6354 | 0.39931 | 0.30859 | 0.64663 | 0.030671 | 82.0096 | 82.7474 | 61.9141 | 849 | 846.9908 | 58.5286 | 0.54557 | 40.3429 | 40.9071 | 500 | 0 | 0 | 0 | 0 | 0 | 0 | 0 | 46.7665 | 1.5755 | 0.0040509 | 6.4507 | 98.7739 | 0.87529 | 52.74 | 1.888 | 3438.8462 | 82.3785 | 3.2062
9660 | 2025-07-22 20:42 | 1.6079 | 1.6056 | 244.6181 | 244.4965 | 0.12154 | 0.33903 | 0.64453 | 0.030744 | 82.0096 | 82.7474 | 61.8707 | 849 | 848.1481 | 58.4147 | 0.54214 | 40.3429 | 40.8854 | 500 | 0 | 0 | 0 | 0 | 0 | 0 | 0 | 46.7448 | 1.5791 | 0.0047743 | 6.5647 | 98.9222 | 0.88252 | 52.7455 | 1.8843 | 3443.5451 | 82.3785 | 3.2135
9661 | 2025-07-22 20:42 | 1.6085 | 1.6068 | 243.6285 | 244.4271 | 0.7986 | 0.31407 | 0.64439 | 0.030671 | 82.0312 | 82.7691 | 61.8707 | 849 | 848.1481 | 58.4201 | 0.53971 | 40.3429 | 40.8854 | 500 | 0 | 0 | 0 | 0 | 0 | 0 | 0 | 46.7448 | 1.5797 | 0.0036169 | 6.5918 | 98.81 | 0.88976 | 52.75 | 1.8845 | 3443.5451 | 82.4002 | 3.2153
9662 | 2025-07-22 20:42 | 1.6115 | 1.6101 | 243.8195 | 244.7743 | 0.95483 | 0.30311 | 0.64272 | 0.030744 | 82.0312 | 82.7691 | 61.8707 | 849 | 848.1481 | 58.4201 | 0.53566 | 40.3429 | 40.8854 | 500 | 0 | 0 | 0 | 0 | 0 | 0 | 0 | 46.7231 | 1.5813 | 0.005787 | 6.7112 | 98.0071 | 0.85359 | 52.7561 | 1.8845 | 3443.5451 | 82.4002 | 3.2216
9663 | 2025-07-22 20:42 | 1.6114 | 1.6101 | 243.316 | 244.9306 | 1.6146 | 0.33355 | 0.64395 | 0.030671 | 82.0312 | 82.7908 | 61.8707 | 849 | 848.1481 | 58.4201 | 0.5327 | 40.3429 | 40.8854 | 500 | 0 | 0 | 0 | 0 | 0 | 0 | 0 | 46.658 | 1.5843 | 0.0047743 | 6.4182 | 98.622 | 0.85359 | 52.7612 | 1.8845 | 3443.5451 | 82.411 | 3.2215
9664 | 2025-07-22 20:43 | 1.6234 | 1.6218 | 244.3229 | 243.75 | 0.57292 | 0.31217 | 0.63947 | 0.030671 | 82.0312 | 82.7908 | 61.8707 | 849 | 848.1481 | 58.4201 | 0.52901 | 40.3429 | 40.8854 | 500 | 0 | 0 | 0 | 0 | 0 | 0 | 0 | 46.658 | 1.5946 | 0.011429 | 6.3911 | 98.6762 | 0.85359 | 52.7662 | 1.8845 | 3443.5451 | 82.411 | 3.2452
9665 | 2025-07-22 20:43 | 1.623 | 1.6211 | 244.5139 | 243.6458 | 0.86807 | 0.33746 | 0.63845 | 0.030671 | 82.0964 | 82.7908 | 61.8273 | 849 | 848.1481 | 58.4201 | 0.52626 | 40.3429 | 40.8854 | 500 | 0 | 0 | 0 | 0 | 0 | 0 | 0 | 46.6363 | 1.592 | 0.0095486 | 6.722 | 98.6364 | 0.87529 | 52.7715 | 1.8845 | 3443.5451 | 82.4436 | 3.2441
9666 | 2025-07-22 20:43 | 1.6224 | 1.6209 | 243.9931 | 243.6111 | 0.38194 | 0.33979 | 0.63838 | 0.030744 | 82.0964 | 82.8559 | 61.8273 | 849 | 848.1481 | 58.4201 | 0.52384 | 40.3429 | 40.8854 | 500 | 0 | 0 | 0 | 0 | 0 | 0 | 0 | 46.5929 | 1.5956 | 0.0018808 | 6.722 | 98.4122 | 0.87529 | 52.7769 | 1.8845 | 3443.5451 | 82.4761 | 3.2433
9667 | 2025-07-22 20:43 | 1.6214 | 1.6198 | 243.6285 | 244.3403 | 0.71179 | 0.32693 | 0.63838 | 0.030671 | 82.0964 | 82.8559 | 61.8273 | 849 | 848.1481 | 58.4201 | 0.52007 | 40.3429 | 40.8854 | 500 | 0 | 0 | 0 | 0 | 0 | 0 | 0 | 46.5929 | 1.5926 | 0.0043403 | 6.5701 | 98.1301 | 0.88976 | 52.7825 | 1.8845 | 3443.5451 | 82.4761 | 3.2412
9668 | 2025-07-22 20:43 | 1.6247 | 1.6217 | 243.9931 | 244.2014 | 0.20834 | 0.36279 | 0.63686 | 0.030671 | 82.1181 | 82.8559 | 61.8273 | 849 | 848.1481 | 58.4147 | 0.51704 | 40.3429 | 40.8854 | 500 | 0 | 0 | 0 | 0 | 0 | 0 | 0 | 46.5495 | 1.5942 | 0.0040509 | 6.8848 | 97.9854 | 0.87529 | 52.7886 | 1.8843 | 3443.5451 | 82.487 | 3.2464
9669 | 2025-07-22 20:43 | 1.6267 | 1.6246 | 244.0278 | 243.941 | 0.086807 | 0.33664 | 0.63571 | 0.030671 | 82.1398 | 82.8776 | 61.8273 | 849 | 848.1481 | 58.4201 | 0.51335 | 40.3429 | 40.8854 | 500 | 0 | 0 | 0 | 0 | 0 | 0 | 0 | 46.5061 | 1.5965 | 0.0036169 | 6.7763 | 97.9782 | 0.88614 | 52.7942 | 1.8845 | 3443.5451 | 82.5087 | 3.2513
9670 | 2025-07-22 20:43 | 1.625 | 1.624 | 243.4548 | 244.2535 | 0.79863 | 0.33198 | 0.63578 | 0.030744 | 82.1398 | 82.921 | 61.8273 | 849 | 848.1481 | 58.3062 | 0.51056 | 40.3429 | 40.8854 | 500 | 0 | 0 | 0 | 0 | 0 | 0 | 0 | 46.5061 | 1.592 | 0.0034722 | 7.1832 | 96.705 | 0.87167 | 52.7992 | 1.8808 | 3443.5451 | 82.5304 | 3.249
9671 | 2025-07-22 20:44 | 1.6266 | 1.6253 | 243.941 | 244.4792 | 0.53822 | 0.33708 | 0.63455 | 0.030744 | 82.2049 | 82.921 | 61.8273 | 849 | 848.1481 | 58.4147 | 0.50687 | 40.3429 | 40.8854 | 500 | 0 | 0 | 0 | 0 | 0 | 0 | 0 | 46.4844 | 1.5929 | 0.0047743 | 7.2374 | 97.3271 | 0.87529 | 52.8053 | 1.8843 | 3443.5451 | 82.5629 | 3.2519
9672 | 2025-07-22 20:44 | 1.6267 | 1.6251 | 244.0104 | 243.9757 | 0.034744 | 0.3386 | 0.63462 | 0.030744 | 82.2049 | 82.9644 | 61.7839 | 849 | 848.1481 | 58.3062 | 0.50517 | 40.3429 | 40.8854 | 500 | 0 | 0 | 0 | 0 | 0 | 0 | 0 | 46.4193 | 1.5922 | 0.0040509 | 7.3405 | 97.3126 | 0.86806 | 52.8109 | 1.8808 | 3443.5451 | 82.5846 | 3.2519
9673 | 2025-07-22 20:44 | 1.6302 | 1.6291 | 244.375 | 243.6285 | 0.74654 | 0.35276 | 0.63346 | 0.030744 | 82.2266 | 82.9644 | 61.7839 | 849 | 848.1481 | 58.3062 | 0.51993 | 40.3429 | 40.8854 | 500 | 0 | 0 | 0 | 0 | 0 | 0 | 0 | 46.4627 | 1.5953 | 0.0095486 | 7.4327 | 97.3343 | 0.86806 | 52.8165 | 1.8808 | 3443.5451 | 82.5955 | 3.2593
9674 | 2025-07-22 20:44 | 1.6302 | 1.6282 | 244.1146 | 243.5069 | 0.60762 | 0.35221 | 0.63245 | 0.030744 | 82.2483 | 83.0078 | 61.7839 | 849 | 848.0903 | 58.3062 | 0.53866 | 40.3429 | 40.8854 | 500 | 0 | 0 | 0 | 0 | 0 | 0 | 0 | 46.3976 | 1.5956 | 0.0026042 | 7.373 | 96.271 | 0.91508 | 52.8221 | 1.8808 | 3443.3102 | 82.628 | 3.2584
9675 | 2025-07-22 20:44 | 1.627 | 1.626 | 243.559 | 243.9236 | 0.36458 | 0.31939 | 0.63368 | 0.030671 | 82.2483 | 83.0078 | 61.7839 | 849 | 848.1481 | 58.3062 | 0.55367 | 40.3429 | 40.8854 | 500 | 0 | 0 | 0 | 0 | 0 | 0 | 0 | 46.3759 | 1.5935 | 0.0047743 | 7.2754 | 96.7918 | 0.86444 | 52.8271 | 1.8808 | 3443.5451 | 82.628 | 3.253
9676 | 2025-07-22 20:44 | 1.6254 | 1.6243 | 243.1597 | 244.5486 | 1.3889 | 0.31391 | 0.63245 | 0.030671 | 82.3134 | 83.0512 | 61.7839 | 849 | 848.1481 | 58.1977 | 0.57028 | 40.3429 | 40.8854 | 500 | 0 | 0 | 0 | 0 | 0 | 0 | 0 | 46.3759 | 1.5914 | 0.0040509 | 7.2862 | 96.6833 | 0.84274 | 52.8332 | 1.8773 | 3443.5451 | 82.6823 | 3.2497
9677 | 2025-07-22 20:44 | 1.627 | 1.627 | 243.1597 | 244.184 | 1.0243 | 0.33643 | 0.63028 | 0.030744 | 82.3351 | 83.0512 | 61.7839 | 849 | 848.1481 | 58.3062 | 0.58496 | 40.3429 | 40.8854 | 500 | 0 | 0 | 0 | 0 | 0 | 0 | 0 | 46.3108 | 1.5926 | 0.0065104 | 7.4219 | 96.4916 | 0.88614 | 52.8393 | 1.8808 | 3443.5451 | 82.6931 | 3.2541
9678 | 2025-07-22 20:44 | 1.6262 | 1.6251 | 242.934 | 244.6181 | 1.684 | 0.30686 | 0.6297 | 0.030671 | 82.3351 | 83.1163 | 61.7839 | 849 | 848.1481 | 58.3062 | 0.59748 | 40.3429 | 40.8854 | 500 | 0 | 0 | 0 | 0 | 0 | 0 | 0 | 46.2891 | 1.5893 | 0.0054977 | 7.373 | 95.9816 | 0.8572 | 52.8449 | 1.8808 | 3443.5451 | 82.7257 | 3.2513
9679 | 2025-07-22 20:45 | 1.6319 | 1.6306 | 243.5938 | 243.5069 | 0.086807 | 0.33898 | 0.62768 | 0.030671 | 82.3785 | 83.1163 | 61.7839 | 849 | 848.1481 | 58.3062 | 0.60778 | 40.3429 | 40.8854 | 500 | 0 | 0 | 0 | 0 | 0 | 0 | 0 | 46.2891 | 1.5953 | 0.011863 | 7.3568 | 96.0431 | 0.87167 | 52.8499 | 1.8808 | 3443.5451 | 82.7474 | 3.2626
9680 | 2025-07-22 20:45 | 1.6309 | 1.6289 | 244.5833 | 243.0729 | 1.5104 | 0.34397 | 0.62652 | 0.030744 | 82.3785 | 83.138 | 61.7839 | 849 | 848.1481 | 58.3062 | 0.61863 | 40.3429 | 40.8854 | 500 | 0 | 0 | 0 | 0 | 0 | 0 | 0 | 46.2674 | 1.5946 | 0.011429 | 7.4978 | 96.0431 | 0.89699 | 52.8555 | 1.8808 | 3443.5451 | 82.7582 | 3.2598
9681 | 2025-07-22 20:45 | 1.6285 | 1.627 | 244.0278 | 243.8542 | 0.17361 | 0.31912 | 0.62652 | 0.030744 | 82.4219 | 83.138 | 61.7839 | 849 | 848.1481 | 58.2303 | 0.62927 | 40.3429 | 40.8854 | 500 | 0 | 0 | 0 | 0 | 0 | 0 | 0 | 46.224 | 1.5909 | 0.011285 | 7.5412 | 95.4282 | 0.82827 | 52.8611 | 1.8784 | 3443.5451 | 82.7799 | 3.2555
9682 | 2025-07-22 20:45 | 1.6315 | 1.6291 | 244.4444 | 242.8125 | 1.632 | 0.35102 | 0.62543 | 0.030744 | 82.4653 | 83.1814 | 61.7839 | 849 | 848.1481 | 58.1977 | 0.63987 | 40.2778 | 40.8854 | 500 | 0 | 0 | 0 | 0 | 0 | 0 | 0 | 46.224 | 1.592 | 0.011429 | 7.7311 | 95.4753 | 0.84997 | 52.8672 | 1.8773 | 3443.5451 | 82.8234 | 3.2606
9683 | 2025-07-22 20:45 | 1.6256 | 1.6257 | 244.0972 | 243.3507 | 0.74652 | 0.34223 | 0.62442 | 0.030671 | 82.487 | 83.2248 | 61.7839 | 849 | 846.9329 | 58.1977 | 0.64934 | 40.3212 | 40.8854 | 500 | 0 | 0 | 0 | 0 | 0 | 0 | 0 | 46.1806 | 1.5875 | 0.0031829 | 7.6931 | 95.3993 | 0.8572 | 52.8727 | 1.8773 | 3438.611 | 82.8559 | 3.2513
9684 | 2025-07-22 20:45 | 1.6214 | 1.6204 | 243.5069 | 243.6458 | 0.13887 | 0.33019 | 0.62442 | 0.030744 | 82.487 | 83.2248 | 61.7839 | 849 | 848.1481 | 58.3062 | 0.65849 | 40.2778 | 40.8854 | 500 | 0 | 0 | 0 | 0 | 0 | 0 | 0 | 46.1806 | 1.5839 | 0.0031829 | 7.7474 | 94.958 | 0.88614 | 52.8783 | 1.8808 | 3443.5451 | 82.8559 | 3.2418
9685 | 2025-07-22 20:45 | 1.6218 | 1.6198 | 243.5243 | 243.9063 | 0.38196 | 0.32872 | 0.62334 | 0.030744 | 82.5521 | 83.2682 | 61.7839 | 849 | 848.1481 | 58.1977 | 0.66659 | 40.2778 | 40.8854 | 500 | 0 | 0 | 0 | 0 | 0 | 0 | 0 | 46.1371 | 1.5832 | 0.0047743 | 7.7637 | 94.9183 | 0.88252 | 52.8844 | 1.8773 | 3443.5451 | 82.9102 | 3.2416
9686 | 2025-07-22 20:46 | 1.6204 | 1.6195 | 242.9861 | 244.2882 | 1.3021 | 0.31532 | 0.62334 | 0.030671 | 82.5521 | 83.3116 | 61.7839 | 849 | 848.1481 | 58.1977 | 0.67173 | 40.2778 | 40.8203 | 500 | 0 | 0 | 0 | 0 | 0 | 0 | 0 | 46.1371 | 1.582 | 0.0054977 | 7.7474 | 94.9797 | 0.83912 | 52.889 | 1.8773 | 3443.5451 | 82.9319 | 3.2399
9687 | 2025-07-22 20:46 | 1.6192 | 1.6189 | 242.7257 | 244.1319 | 1.4062 | 0.33067 | 0.62066 | 0.030744 | 82.5738 | 83.2899 | 61.7839 | 849 | 848.1481 | 58.1977 | 0.66334 | 40.2778 | 40.8637 | 500 | 0 | 0 | 0 | 0 | 0 | 0 | 0 | 46.1155 | 1.5807 | 0.0054977 | 7.6986 | 94.7049 | 0.88614 | 52.8951 | 1.8773 | 3443.5451 | 82.9319 | 3.2381
9688 | 2025-07-22 20:46 | 1.6231 | 1.6201 | 243.4548 | 243.3854 | 0.069443 | 0.30659 | 0.62073 | 0.030744 | 82.5955 | 83.3333 | 61.7839 | 849 | 848.1481 | 58.1977 | 0.65611 | 40.2778 | 40.8637 | 500 | 0 | 0 | 0 | 0 | 0 | 0 | 0 | 46.0503 | 1.5822 | 0.012587 | 7.7094 | 94.1804 | 0.89699 | 52.9009 | 1.8773 | 3443.5451 | 82.9644 | 3.2432
9689 | 2025-07-22 20:46 | 1.6231 | 1.6207 | 244.1667 | 242.9514 | 1.2153 | 0.35324 | 0.62066 | 0.030671 | 82.6606 | 83.3767 | 61.8273 | 849 | 848.1481 | 58.1977 | 0.65021 | 40.3212 | 40.8637 | 500 | 0 | 0 | 0 | 0 | 0 | 0 | 0 | 46.0503 | 1.5845 | 0.009838 | 7.8559 | 94.09 | 0.88976 | 52.9066 | 1.8773 | 3443.5451 | 83.0187 | 3.2438
9690 | 2025-07-22 20:46 | 1.6207 | 1.6192 | 243.7847 | 243.0382 | 0.74654 | 0.31559 | 0.62073 | 0.030671 | 82.6823 | 83.4201 | 61.8273 | 849 | 848.1481 | 58.1977 | 0.64464 | 40.3212 | 40.8637 | 500 | 0 | 0 | 0 | 0 | 0 | 0 | 0 | 46.0286 | 1.5813 | 0.0089699 | 7.7637 | 94.1696 | 0.86806 | 52.9127 | 1.8773 | 3443.5451 | 83.0512 | 3.2399
9691 | 2025-07-22 20:46 | 1.6168 | 1.6156 | 243.941 | 243.3854 | 0.55556 | 0.33995 | 0.62066 | 0.030744 | 82.704 | 83.4635 | 61.8273 | 849 | 848.1481 | 58.1977 | 0.6403 | 40.2778 | 40.8637 | 500 | 0 | 0 | 0 | 0 | 0 | 0 | 0 | 46.0286 | 1.5777 | 0.010417 | 7.7365 | 94.184 | 0.84274 | 52.9183 | 1.8773 | 3443.5451 | 83.0838 | 3.2323
9692 | 2025-07-22 20:46 | 1.6144 | 1.615 | 244.3229 | 243.4896 | 0.83333 | 0.34353 | 0.62073 | 0.030671 | 82.7474 | 83.4635 | 61.8273 | 849 | 848.1481 | 58.1977 | 0.63668 | 40.3212 | 40.8637 | 500 | 0 | 0 | 0 | 0 | 0 | 0 | 0 | 46.0286 | 1.5775 | 0.0030382 | 7.7691 | 94.1045 | 0.88252 | 52.9235 | 1.8773 | 3443.5451 | 83.1055 | 3.2295
9693 | 2025-07-22 20:46 | 1.6136 | 1.6114 | 243.3854 | 243.6458 | 0.26041 | 0.31619 | 0.61957 | 0.030744 | 82.7908 | 83.507 | 61.8273 | 849 | 848.1481 | 58.1977 | 0.63166 | 40.3212 | 40.8637 | 500 | 0 | 0 | 0 | 0 | 0 | 0 | 0 | 46.0069 | 1.5734 | 0.0043403 | 7.8559 | 93.9743 | 0.87167 | 52.9291 | 1.8773 | 3443.5451 | 83.1489 | 3.225
9694 | 2025-07-22 20:47 | 1.6156 | 1.6139 | 243.1944 | 243.1771 | 0.01738 | 0.3336 | 0.61863 | 0.030671 | 82.8342 | 83.572 | 61.8707 | 849 | 848.1481 | 58.1977 | 0.62775 | 40.2778 | 40.8637 | 500 | 0 | 0 | 0 | 0 | 0 | 0 | 0 | 46.0069 | 1.5764 | 0.010851 | 7.8125 | 93.8983 | 0.88614 | 52.9351 | 1.8773 | 3443.5451 | 83.2031 | 3.2295
9695 | 2025-07-22 20:47 | 1.6165 | 1.6128 | 243.9583 | 242.5694 | 1.3889 | 0.3348 | 0.61863 | 0.030744 | 82.8559 | 83.572 | 61.8707 | 849 | 848.1481 | 58.1977 | 0.62312 | 40.2778 | 40.8637 | 500 | 0 | 0 | 0 | 0 | 0 | 0 | 0 | 45.9418 | 1.577 | 0.0020255 | 7.7365 | 93.8187 | 0.88976 | 52.9407 | 1.8773 | 3443.5451 | 83.214 | 3.2293
9696 | 2025-07-22 20:47 | 1.6123 | 1.6111 | 243.7847 | 242.4826 | 1.3021 | 0.32916 | 0.6174 | 0.030671 | 82.921 | 83.5938 | 61.9141 | 849 | 848.0903 | 58.1977 | 0.61976 | 40.2778 | 40.8203 | 500 | 0 | 0 | 0 | 0 | 0 | 0 | 0 | 45.9418 | 1.5744 | 0.0030382 | 7.7582 | 93.3883 | 0.87529 | 52.9458 | 1.8773 | 3443.3102 | 83.2574 | 3.2234
9697 | 2025-07-22 20:47 | 1.611 | 1.6095 | 243.368 | 243.2812 | 0.086807 | 0.32726 | 0.61531 | 0.030744 | 82.921 | 83.6372 | 61.9141 | 849 | 848.1481 | 58.1977 | 0.61603 | 40.2778 | 40.8637 | 500 | 0 | 0 | 0 | 0 | 0 | 0 | 0 | 45.9201 | 1.5713 | 0.0037616 | 7.8451 | 93.2979 | 0.88252 | 52.9514 | 1.8773 | 3443.5451 | 83.2791 | 3.2205
9698 | 2025-07-22 20:47 | 1.6115 | 1.6097 | 243.7327 | 242.8125 | 0.92017 | 0.34489 | 0.61523 | 0.030671 | 82.9427 | 83.6589 | 61.9141 | 849 | 848.1481 | 58.0946 | 0.61212 | 40.2778 | 40.8637 | 500 | 0 | 0 | 0 | 0 | 0 | 0 | 0 | 45.9201 | 1.5722 | 0.010127 | 7.7582 | 93.3738 | 0.89699 | 52.9576 | 1.874 | 3443.5451 | 83.3008 | 3.2212
9699 | 2025-07-22 20:47 | 1.6108 | 1.6089 | 243.941 | 243.1771 | 0.7639 | 0.35444 | 0.61509 | 0.030671 | 82.9644 | 83.6806 | 61.9358 | 849 | 848.1481 | 58.0838 | 0.60909 | 40.3212 | 40.8637 | 500 | 0 | 0 | 0 | 0 | 0 | 0 | 0 | 45.9201 | 1.5712 | 0.0020255 | 7.8559 | 93.3449 | 0.8572 | 52.9632 | 1.8737 | 3443.5451 | 83.3225 | 3.2198
9700 | 2025-07-22 20:47 | 1.6063 | 1.6043 | 242.4479 | 243.5069 | 1.059 | 0.33746 | 0.61466 | 0.030671 | 83.0295 | 83.6806 | 61.9358 | 849 | 848.1481 | 58.0838 | 0.605 | 40.3212 | 40.8637 | 500 | 0 | 0 | 0 | 0 | 0 | 0 | 0 | 45.8767 | 1.5668 | 0.0040509 | 7.8071 | 93.4136 | 0.88614 | 52.9689 | 1.8737 | 3443.5451 | 83.355 | 3.2106
9701 | 2025-07-22 20:48 | 1.6027 | 1.6014 | 242.7604 | 244.1319 | 1.3715 | 0.29997 | 0.61372 | 0.030671 | 83.0512 | 83.7457 | 61.9575 | 849 | 848.1481 | 58.0946 | 0.6016 | 40.2778 | 40.8637 | 500 | 0 | 0 | 0 | 0 | 0 | 0 | 0 | 45.8767 | 1.5644 | 0.0062211 | 7.6931 | 93.3738 | 0.86444 | 52.9739 | 1.874 | 3443.5451 | 83.3984 | 3.2041
9702 | 2025-07-22 20:48 | 1.6072 | 1.6059 | 242.9167 | 242.8993 | 0.017365 | 0.30724 | 0.61249 | 0.030671 | 83.0946 | 83.7674 | 62.0009 | 849 | 846.9908 | 58.0946 | 0.59751 | 40.2778 | 40.8637 | 500 | 0 | 0 | 0 | 0 | 0 | 0 | 0 | 45.855 | 1.5674 | 0.013021 | 7.6063 | 93.9598 | 0.83912 | 52.98 | 1.874 | 3438.8462 | 83.431 | 3.2131
9703 | 2025-07-22 20:48 | 1.605 | 1.6033 | 243.316 | 243.4722 | 0.15623 | 0.35319 | 0.61147 | 0.030744 | 83.0946 | 83.8108 | 62.0009 | 849 | 848.1481 | 58.0946 | 0.59422 | 40.2778 | 40.8637 | 500 | 0 | 0 | 0 | 0 | 0 | 0 | 0 | 45.855 | 1.5657 | 0.012442 | 7.628 | 93.9417 | 0.86806 | 52.9856 | 1.874 | 3443.5451 | 83.4527 | 3.2083
9704 | 2025-07-22 20:48 | 1.6032 | 1.6008 | 242.6562 | 243.6285 | 0.97223 | 0.34169 | 0.61046 | 0.030671 | 83.1163 | 83.8542 | 62.0226 | 849 | 846.9908 | 58.0838 | 0.59057 | 40.2778 | 40.8637 | 500 | 0 | 0 | 0 | 0 | 0 | 0 | 0 | 45.8333 | 1.5634 | 0.011574 | 7.6063 | 94.0285 | 0.88252 | 52.9917 | 1.8737 | 3438.8462 | 83.4852 | 3.204
9705 | 2025-07-22 20:48 | 1.602 | 1.6008 | 242.6389 | 243.3333 | 0.69446 | 0.32216 | 0.61039 | 0.030744 | 83.138 | 83.8759 | 62.0226 | 849 | 848.1481 | 58.0838 | 0.58789 | 40.2778 | 40.8637 | 500 | 0 | 0 | 0 | 0 | 0 | 0 | 0 | 45.8333 | 1.5624 | 0.011429 | 7.6443 | 93.826 | 0.88976 | 52.9962 | 1.8737 | 3443.5451 | 83.5069 | 3.2028
9706 | 2025-07-22 20:48 | 1.6037 | 1.6017 | 242.7257 | 243.125 | 0.39931 | 0.32574 | 0.60938 | 0.030671 | 83.2031 | 83.9193 | 62.0443 | 849 | 848.1481 | 58.0838 | 0.5838 | 40.2561 | 40.8637 | 500 | 0 | 0 | 0 | 0 | 0 | 0 | 0 | 45.8333 | 1.5639 | 0.013021 | 7.5901 | 93.2834 | 0.91508 | 53.0023 | 1.8737 | 3443.5451 | 83.5612 | 3.2054
9707 | 2025-07-22 20:48 | 1.5985 | 1.599 | 242.6389 | 243.75 | 1.1111 | 0.33643 | 0.6093 | 0.030671 | 83.2248 | 83.9627 | 62.0443 | 849 | 848.1481 | 58.0838 | 0.58073 | 40.2561 | 40.8637 | 500 | 0 | 0 | 0 | 0 | 0 | 0 | 0 | 45.7682 | 1.559 | 0.0047743 | 7.6552 | 94.0285 | 0.89699 | 53.0079 | 1.8737 | 3443.5451 | 83.5937 | 3.1975
9708 | 2025-07-22 20:48 | 1.5997 | 1.5979 | 242.5868 | 243.125 | 0.53819 | 0.32015 | 0.60829 | 0.030671 | 83.2465 | 84.0061 | 62.0443 | 849 | 848.1481 | 58.0946 | 0.57682 | 40.2561 | 40.8637 | 500 | 0 | 0 | 0 | 0 | 0 | 0 | 0 | 45.7682 | 1.5598 | 0.012153 | 7.6552 | 94.0213 | 0.86806 | 53.0141 | 1.874 | 3443.5451 | 83.6263 | 3.1976
9709 | 2025-07-22 20:49 | 1.5964 | 1.5953 | 242.4479 | 243.8715 | 1.4236 | 0.3278 | 0.60663 | 0.030671 | 83.2465 | 84.0495 | 62.1094 | 849 | 848.1481 | 58.0838 | 0.57371 | 40.2561 | 40.8637 | 500 | 0 | 0 | 0 | 0 | 0 | 0 | 0 | 45.7465 | 1.558 | 0.0052083 | 7.6063 | 93.9562 | 0.87167 | 53.0196 | 1.8737 | 3443.5451 | 83.648 | 3.1917
9710 | 2025-07-22 20:49 | 1.5978 | 1.5939 | 242.9167 | 243.4201 | 0.50348 | 0.32552 | 0.60569 | 0.030744 | 83.3116 | 84.1146 | 62.1094 | 849 | 848.1481 | 58.0946 | 0.56966 | 40.2561 | 40.8637 | 500 | 0 | 0 | 0 | 0 | 0 | 0 | 0 | 45.7465 | 1.5586 | 0.012731 | 7.5846 | 94.043 | 0.84274 | 53.0252 | 1.874 | 3443.5451 | 83.7131 | 3.1917
9711 | 2025-07-22 20:49 | 1.6013 | 1.5995 | 243.5764 | 242.2049 | 1.3715 | 0.3476 | 0.60561 | 0.030744 | 83.3333 | 84.1363 | 62.1094 | 849 | 848.1481 | 58.0946 | 0.56651 | 40.2561 | 40.8637 | 500 | 0 | 0 | 0 | 0 | 0 | 0 | 0 | 45.7465 | 1.5621 | 0.010272 | 7.6714 | 94.2093 | 0.88252 | 53.0302 | 1.874 | 3443.5451 | 83.7348 | 3.2008
9712 | 2025-07-22 20:49 | 1.5977 | 1.5959 | 243.7153 | 242.5694 | 1.1458 | 0.3316 | 0.60561 | 0.030744 | 83.3767 | 84.2014 | 62.1311 | 849 | 848.1481 | 58.0838 | 0.5629 | 40.2561 | 40.8637 | 500 | 0 | 0 | 0 | 0 | 0 | 0 | 0 | 45.7248 | 1.5586 | 0.010417 | 7.6986 | 94.4661 | 0.87529 | 53.0363 | 1.8737 | 3443.5451 | 83.7891 | 3.1936
9713 | 2025-07-22 20:49 | 1.599 | 1.5964 | 243.0729 | 242.4653 | 0.60767 | 0.33051 | 0.60453 | 0.030671 | 83.3767 | 84.2231 | 62.1745 | 849 | 848.1481 | 58.0946 | 0.55914 | 40.2561 | 40.8637 | 500 | 0 | 0 | 0 | 0 | 0 | 0 | 0 | 45.7248 | 1.5593 | 0.011574 | 7.6118 | 94.5276 | 0.87167 | 53.0419 | 1.874 | 3443.5451 | 83.7999 | 3.1953
9714 | 2025-07-22 20:49 | 1.5984 | 1.5965 | 243.559 | 242.0833 | 1.4757 | 0.33925 | 0.60236 | 0.030744 | 83.3984 | 84.2665 | 62.1745 | 849 | 848.1481 | 58.0946 | 0.55613 | 40.2561 | 40.7986 | 500 | 0 | 0 | 0 | 0 | 0 | 0 | 0 | 45.6597 | 1.5592 | 0.010272 | 7.7203 | 94.8568 | 0.85359 | 53.0475 | 1.874 | 3443.5451 | 83.8325 | 3.1949
9715 | 2025-07-22 20:49 | 1.5942 | 1.5911 | 243.3507 | 242.6389 | 0.71182 | 0.33843 | 0.60243 | 0.030671 | 83.4635 | 84.3099 | 62.1962 | 849 | 848.1481 | 58.0838 | 0.55237 | 40.2561 | 40.7986 | 500 | 0 | 0 | 0 | 0 | 0 | 0 | 0 | 45.6597 | 1.5538 | 0.010706 | 7.7311 | 95.3921 | 0.8572 | 53.0536 | 1.8737 | 3443.5451 | 83.8867 | 3.1853
9716 | 2025-07-22 20:50 | 1.5935 | 1.5922 | 242.6562 | 242.5347 | 0.12154 | 0.32243 | 0.60243 | 0.030671 | 83.4635 | 84.3533 | 62.2179 | 849 | 848.1481 | 57.9753 | 0.54995 | 40.2561 | 40.7986 | 500 | 0 | 0 | 0 | 0 | 0 | 0 | 0 | 45.638 | 1.5548 | 0.0091146 | 7.6714 | 95.3776 | 0.88252 | 53.0581 | 1.8702 | 3443.5451 | 83.9084 | 3.1856
9717 | 2025-07-22 20:50 | 1.5929 | 1.5907 | 243.5243 | 241.9618 | 1.5625 | 0.34022 | 0.60243 | 0.030671 | 83.4852 | 84.375 | 62.2613 | 849 | 848.1481 | 58.0946 | 0.54543 | 40.2561 | 40.8203 | 500 | 0 | 0 | 0 | 0 | 0 | 0 | 0 | 45.638 | 1.555 | 0.010417 | 7.6118 | 95.9238 | 0.87529 | 53.0642 | 1.874 | 3443.5451 | 83.9301 | 3.1836
9718 | 2025-07-22 20:50 | 1.593 | 1.5911 | 243.0556 | 242.9167 | 0.1389 | 0.33936 | 0.59983 | 0.030744 | 83.5503 | 84.3967 | 62.283 | 849 | 848.1481 | 58.0838 | 0.54253 | 40.2561 | 40.7986 | 500 | 0 | 0 | 0 | 0 | 0 | 0 | 0 | 45.638 | 1.555 | 0.010272 | 7.4544 | 95.9708 | 0.86444 | 53.0698 | 1.8737 | 3443.5451 | 83.9735 | 3.1842
9719 | 2025-07-22 20:50 | 1.5939 | 1.5919 | 243.3854 | 241.9618 | 1.4236 | 0.34825 | 0.59867 | 0.030744 | 83.572 | 84.4184 | 62.283 | 849 | 848.1481 | 58.0946 | 0.53942 | 40.2561 | 40.7986 | 500 | 0 | 0 | 0 | 0 | 0 | 0 | 0 | 45.5946 | 1.556 | 0.0095486 | 7.6443 | 96.0069 | 0.88252 | 53.0754 | 1.874 | 3443.5451 | 83.9952 | 3.1858
9720 | 2025-07-22 20:50 | 1.5923 | 1.5906 | 242.5 | 242.5347 | 0.034698 | 0.33116 | 0.59758 | 0.030744 | 83.572 | 84.4618 | 62.3264 | 849 | 848.1481 | 57.997 | 0.53639 | 40.2561 | 40.7986 | 500 | 0 | 0 | 0 | 0 | 0 | 0 | 0 | 45.5946 | 1.5544 | 0.011574 | 7.4327 | 96.2782 | 0.90422 | 53.0815 | 1.8709 | 3443.5451 | 84.0169 | 3.1829
9721 | 2025-07-22 20:50 | 1.5933 | 1.5917 | 243.1944 | 242.3958 | 0.7986 | 0.3489 | 0.59664 | 0.030744 | 83.5938 | 84.4835 | 62.3047 | 849 | 848.1481 | 57.9753 | 0.53306 | 40.2561 | 40.7986 | 500 | 0 | 0 | 0 | 0 | 0 | 0 | 0 | 45.5946 | 1.5557 | 0.0020255 | 7.6009 | 97.4609 | 0.82104 | 53.087 | 1.8702 | 3443.5451 | 84.0386 | 3.185
9722 | 2025-07-22 20:50 | 1.5883 | 1.5858 | 242.8125 | 242.8472 | 0.034744 | 0.3253 | 0.59657 | 0.030744 | 83.6589 | 84.5052 | 62.3698 | 849 | 848.1481 | 58.0946 | 0.53035 | 40.2561 | 40.7986 | 500 | 0 | 0 | 0 | 0 | 0 | 0 | 0 | 45.5512 | 1.5496 | 0.0047743 | 7.7148 | 97.3597 | 0.88614 | 53.0921 | 1.874 | 3443.5451 | 84.082 | 3.174
9723 | 2025-07-22 20:50 | 1.587 | 1.5868 | 243.0208 | 243.0382 | 0.017365 | 0.32167 | 0.59643 | 0.030671 | 83.6806 | 84.5703 | 62.3915 | 849 | 848.1481 | 57.9753 | 0.5276 | 40.2561 | 40.7986 | 500 | 0 | 0 | 0 | 0 | 0 | 0 | 0 | 45.5512 | 1.5488 | 0.0024595 | 7.6877 | 96.951 | 0.87167 | 53.0982 | 1.8702 | 3443.5451 | 84.1254 | 3.1738
9724 | 2025-07-22 20:51 | 1.5888 | 1.588 | 243.2292 | 242.7778 | 0.45139 | 0.32916 | 0.59657 | 0.030671 | 83.6806 | 84.592 | 62.3915 | 849 | 848.1481 | 57.9753 | 0.52355 | 40.2561 | 40.7986 | 500 | 0 | 0 | 0 | 0 | 0 | 0 | 0 | 45.5078 | 1.5519 | 0.0037616 | 7.5412 | 98.0469 | 0.87167 | 53.1038 | 1.8702 | 3443.5451 | 84.1363 | 3.1768
9725 | 2025-07-22 20:51 | 1.5864 | 1.5852 | 243.0903 | 242.3958 | 0.69443 | 0.34766 | 0.59643 | 0.030671 | 83.724 | 84.6354 | 62.3915 | 849 | 848.1481 | 58.0946 | 0.52141 | 40.2561 | 40.7986 | 500 | 0 | 0 | 0 | 0 | 0 | 0 | 0 | 45.5078 | 1.5489 | 0.0034722 | 7.5629 | 98.5569 | 0.86806 | 53.1088 | 1.874 | 3443.5451 | 84.1797 | 3.1716
9726 | 2025-07-22 20:51 | 1.5881 | 1.5865 | 243.6806 | 242.309 | 1.3715 | 0.35059 | 0.59541 | 0.030744 | 83.7457 | 84.6571 | 62.4566 | 849 | 848.1481 | 57.9753 | 0.5183 | 40.2561 | 40.7986 | 500 | 0 | 0 | 0 | 0 | 0 | 0 | 0 | 45.4861 | 1.5512 | 0.0020255 | 7.5629 | 99.2188 | 0.87529 | 53.1149 | 1.8702 | 3443.5451 | 84.2014 | 3.1746
9727 | 2025-07-22 20:51 | 1.5839 | 1.5843 | 242.6389 | 242.9514 | 0.3125 | 0.30946 | 0.59353 | 0.030744 | 83.8108 | 84.7222 | 62.4783 | 849 | 848.1481 | 57.9753 | 0.51487 | 40.2561 | 40.7986 | 500 | 0 | 0 | 0 | 0 | 0 | 0 | 0 | 45.4861 | 1.5467 | 0.0034722 | 7.5412 | 98.9945 | 0.88252 | 53.1205 | 1.8702 | 3443.5451 | 84.2665 | 3.1683
9728 | 2025-07-22 20:51 | 1.5851 | 1.5832 | 242.8125 | 242.9861 | 0.17361 | 0.33225 | 0.59266 | 0.030671 | 83.8325 | 84.7222 | 62.5 | 849 | 848.1481 | 58.0946 | 0.51183 | 40.2561 | 40.7986 | 500 | 0 | 0 | 0 | 0 | 0 | 0 | 0 | 45.421 | 1.5473 | 0.0036169 | 7.5358 | 99.2658 | 0.90061 | 53.126 | 1.874 | 3443.5451 | 84.2773 | 3.1683
9729 | 2025-07-22 20:51 | 1.5852 | 1.5823 | 241.9792 | 242.8472 | 0.86807 | 0.32894 | 0.59151 | 0.030671 | 83.8542 | 84.7439 | 62.5 | 849 | 848.1481 | 57.9753 | 0.50969 | 40.2561 | 40.7986 | 500 | 0 | 0 | 0 | 0 | 0 | 0 | 0 | 45.4644 | 1.5466 | 0.0031829 | 7.5195 | 100 | 0.88252 | 53.1316 | 1.8702 | 3443.5451 | 84.299 | 3.1675
9730 | 2025-07-22 20:51 | 1.5862 | 1.5849 | 242.934 | 242.3785 | 0.55554 | 0.32568 | 0.59172 | 0.030744 | 83.8542 | 84.809 | 62.5434 | 849 | 848.1481 | 57.9753 | 0.50564 | 40.2561 | 40.7986 | 500 | 0 | 0 | 0 | 0 | 0 | 0 | 0 | 45.421 | 1.5501 | 0.0096933 | 7.4165 | 100 | 0.84997 | 53.1377 | 1.8702 | 3443.5451 | 84.3316 | 3.1712
9731 | 2025-07-22 20:52 | 1.5851 | 1.5843 | 242.882 | 242.6389 | 0.24307 | 0.33583 | 0.59057 | 0.030671 | 83.9193 | 84.8307 | 62.5434 | 849 | 848.1481 | 57.9861 | 0.51045 | 40.2561 | 40.7986 | 500 | 0 | 0 | 0 | 0 | 0 | 0 | 0 | 45.3993 | 1.549 | 0.0030382 | 7.4273 | 100 | 0.87529 | 53.1427 | 1.8705 | 3443.5451 | 84.375 | 3.1694
9732 | 2025-07-22 20:52 | 1.5843 | 1.5822 | 242.1875 | 243.0382 | 0.85069 | 0.33545 | 0.59057 | 0.030744 | 83.941 | 84.8524 | 62.5868 | 849 | 848.1481 | 57.9753 | 0.5281 | 40.2561 | 40.7986 | 500 | 0 | 0 | 0 | 0 | 0 | 0 | 0 | 45.3993 | 1.5483 | 0.0041956 | 7.3622 | 100 | 0.85359 | 53.1483 | 1.8702 | 3443.5451 | 84.3967 | 3.1665
9733 | 2025-07-22 20:52 | 1.5838 | 1.5826 | 241.9792 | 242.9861 | 1.0069 | 0.33653 | 0.59057 | 0.030671 | 83.9627 | 84.9175 | 62.5868 | 849 | 848.1481 | 57.9753 | 0.54825 | 40.2561 | 40.7986 | 500 | 0 | 0 | 0 | 0 | 0 | 0 | 0 | 45.3776 | 1.5482 | 0.0037616 | 7.3405 | 100 | 0.87167 | 53.1544 | 1.8702 | 3443.5451 | 84.4401 | 3.1664
9734 | 2025-07-22 20:52 | 1.5862 | 1.5846 | 242.066 | 242.7604 | 0.69446 | 0.30431 | 0.59064 | 0.030671 | 84.0278 | 84.9175 | 62.6302 | 849 | 848.1481 | 57.9753 | 0.56301 | 40.2561 | 40.7986 | 500 | 0 | 0 | 0 | 0 | 0 | 0 | 0 | 45.3776 | 1.5512 | 0.0052083 | 7.1072 | 100 | 0.88976 | 53.1595 | 1.8702 | 3443.5451 | 84.4727 | 3.1709
9735 | 2025-07-22 20:52 | 1.588 | 1.5851 | 242.066 | 242.6215 | 0.55556 | 0.32167 | 0.58941 | 0.030671 | 84.0495 | 84.9392 | 62.6302 | 849 | 848.1481 | 57.9753 | 0.5782 | 40.2561 | 40.7986 | 500 | 0 | 0 | 0 | 0 | 0 | 0 | 0 | 45.3342 | 1.5527 | 0.012153 | 7.1398 | 100 | 0.87167 | 53.1651 | 1.8702 | 3443.5451 | 84.4944 | 3.173
9736 | 2025-07-22 20:52 | 1.5894 | 1.5883 | 242.5173 | 242.5694 | 0.052094 | 0.32194 | 0.5884 | 0.030671 | 84.0929 | 84.9609 | 62.6736 | 849 | 848.1481 | 57.9753 | 0.59252 | 40.2561 | 40.7986 | 500 | 0 | 0 | 0 | 0 | 0 | 0 | 0 | 45.3125 | 1.555 | 0.010995 | 7.1398 | 100 | 0.88614 | 53.1712 | 1.8702 | 3443.5451 | 84.5269 | 3.1777
9737 | 2025-07-22 20:52 | 1.5888 | 1.588 | 242.4132 | 242.2396 | 0.17365 | 0.33089 | 0.5884 | 0.030744 | 84.0929 | 85.026 | 62.6519 | 849 | 848.0903 | 57.9753 | 0.60384 | 40.2561 | 40.7986 | 500 | 0 | 0 | 0 | 0 | 0 | 0 | 0 | 45.3342 | 1.5548 | 0.012442 | 7.0909 | 100 | 0.88252 | 53.1762 | 1.8702 | 3443.3102 | 84.5595 | 3.1768
9738 | 2025-07-22 20:52 | 1.591 | 1.5893 | 242.8646 | 241.7014 | 1.1632 | 0.34701 | 0.58738 | 0.030671 | 84.1363 | 85.0043 | 62.717 | 849 | 848.0903 | 57.9753 | 0.61538 | 40.2561 | 40.7986 | 500 | 0 | 0 | 0 | 0 | 0 | 0 | 0 | 45.2908 | 1.5563 | 0.0041956 | 7.3079 | 100 | 0.8572 | 53.1818 | 1.8702 | 3443.3102 | 84.5703 | 3.1803
9739 | 2025-07-22 20:53 | 1.588 | 1.5862 | 242.8472 | 242.1354 | 0.71179 | 0.32411 | 0.58731 | 0.030744 | 84.1797 | 85.0477 | 62.717 | 849 | 848.1481 | 57.9753 | 0.62645 | 40.2561 | 40.7986 | 500 | 0 | 0 | 0 | 0 | 0 | 0 | 0 | 45.2908 | 1.5531 | 0.0073785 | 7.2591 | 100 | 0.88614 | 53.1874 | 1.8702 | 3443.5451 | 84.6137 | 3.1742
9740 | 2025-07-22 20:53 | 1.5923 | 1.5907 | 242.8472 | 241.2674 | 1.5799 | 0.3578 | 0.5863 | 0.030744 | 84.2014 | 85.0911 | 62.7387 | 849 | 848.1481 | 57.9861 | 0.63791 | 40.2561 | 40.7986 | 500 | 0 | 0 | 0 | 0 | 0 | 0 | 0 | 45.2474 | 1.5574 | 0.0018808 | 7.2971 | 100 | 0.87529 | 53.1935 | 1.8705 | 3443.5451 | 84.6463 | 3.183
9741 | 2025-07-22 20:53 | 1.5916 | 1.5898 | 242.691 | 241.5278 | 1.1632 | 0.33567 | 0.58521 | 0.030671 | 84.2014 | 85.1345 | 62.7387 | 849 | 848.1481 | 57.9753 | 0.64735 | 40.2561 | 40.7986 | 500 | 0 | 0 | 0 | 0 | 0 | 0 | 0 | 45.2474 | 1.5569 | 0.010417 | 7.2428 | 100 | 0.8355 | 53.199 | 1.8702 | 3443.5451 | 84.668 | 3.1814
9742 | 2025-07-22 20:53 | 1.5894 | 1.5871 | 242.7604 | 242.2743 | 0.48611 | 0.3431 | 0.58543 | 0.030744 | 84.2665 | 85.178 | 62.7604 | 849 | 848.1481 | 57.9753 | 0.65611 | 40.2561 | 40.7986 | 500 | 0 | 0 | 0 | 0 | 0 | 0 | 0 | 45.2474 | 1.5543 | 0.0028935 | 7.3947 | 100 | 0.89699 | 53.2041 | 1.8702 | 3443.5451 | 84.7222 | 3.1765
9743 | 2025-07-22 20:53 | 1.5835 | 1.5829 | 241.6319 | 242.7431 | 1.1111 | 0.3514 | 0.58529 | 0.030744 | 84.2882 | 85.178 | 62.7604 | 849 | 848.1481 | 57.9753 | 0.66627 | 40.2561 | 40.8203 | 500 | 0 | 0 | 0 | 0 | 0 | 0 | 0 | 45.2257 | 1.5499 | 0.0041956 | 7.1723 | 100 | 0.89699 | 53.2102 | 1.8702 | 3443.5451 | 84.7331 | 3.1664
9744 | 2025-07-22 20:53 | 1.5911 | 1.5894 | 241.8403 | 242.5173 | 0.67706 | 0.30067 | 0.58529 | 0.030671 | 84.3099 | 85.1997 | 62.8255 | 849 | 848.1481 | 57.9861 | 0.67216 | 40.2561 | 40.7986 | 500 | 0 | 0 | 0 | 0 | 0 | 0 | 0 | 45.2257 | 1.5561 | 0.0060764 | 7.1398 | 100 | 0.85359 | 53.2158 | 1.8705 | 3443.5451 | 84.7548 | 3.1806
9745 | 2025-07-22 20:53 | 1.59 | 1.5887 | 242.066 | 242.3437 | 0.27777 | 0.33187 | 0.58644 | 0.030671 | 84.375 | 85.2648 | 62.8255 | 849 | 848.1481 | 57.9753 | 0.66591 | 40.2561 | 40.7986 | 500 | 0 | 0 | 0 | 0 | 0 | 0 | 0 | 45.1606 | 1.5556 | 0.004919 | 7.2374 | 100 | 0.86806 | 53.2214 | 1.8702 | 3443.5451 | 84.8199 | 3.1787
9746 | 2025-07-22 20:54 | 1.5874 | 1.5856 | 241.5451 | 242.8472 | 1.3021 | 0.31765 | 0.58529 | 0.030744 | 84.375 | 85.2648 | 62.8255 | 849 | 848.1481 | 57.9753 | 0.6594 | 40.2561 | 40.7986 | 500 | 0 | 0 | 0 | 0 | 0 | 0 | 0 | 45.1606 | 1.5532 | 0.0059317 | 7.1289 | 100 | 0.86806 | 53.227 | 1.8702 | 3443.5451 | 84.8199 | 3.173
9747 | 2025-07-22 20:54 | 1.5933 | 1.5907 | 242.309 | 242.2743 | 0.034729 | 0.33518 | 0.58543 | 0.030744 | 84.3967 | 85.2865 | 62.8472 | 849 | 848.1481 | 57.9753 | 0.65263 | 40.2561 | 40.7986 | 500 | 0 | 0 | 0 | 0 | 0 | 0 | 0 | 45.1606 | 1.5577 | 0.013021 | 7.0801 | 100 | 0.87167 | 53.2325 | 1.8702 | 3443.5451 | 84.8416 | 3.184
9748 | 2025-07-22 20:54 | 1.5948 | 1.5924 | 241.8403 | 242.1007 | 0.26041 | 0.32959 | 0.58369 | 0.030671 | 84.4184 | 85.3082 | 62.8472 | 849 | 848.1481 | 57.8722 | 0.64735 | 40.2561 | 40.7986 | 500 | 0 | 0 | 0 | 0 | 0 | 0 | 0 | 45.1389 | 1.5598 | 0.011429 | 7.156 | 100 | 0.86444 | 53.2386 | 1.8668 | 3443.5451 | 84.8633 | 3.1872
9749 | 2025-07-22 20:54 | 1.5919 | 1.5898 | 241.684 | 242.4479 | 0.76389 | 0.331 | 0.58391 | 0.030671 | 84.4835 | 85.3733 | 62.8472 | 849 | 848.1481 | 57.8722 | 0.64308 | 40.2561 | 40.7986 | 500 | 0 | 0 | 0 | 0 | 0 | 0 | 0 | 45.1389 | 1.5571 | 0.011574 | 7.0367 | 100 | 0.86806 | 53.2441 | 1.8668 | 3443.5451 | 84.9284 | 3.1817
9750 | 2025-07-22 20:54 | 1.5927 | 1.5911 | 241.441 | 242.2569 | 0.81596 | 0.31831 | 0.58478 | 0.030671 | 84.4618 | 85.3733 | 62.8472 | 849 | 848.1481 | 57.9753 | 0.63965 | 40.2561 | 40.8203 | 500 | 0 | 0 | 0 | 0 | 0 | 0 | 0 | 45.1172 | 1.5599 | 0.010706 | 6.8359 | 100 | 0.88614 | 53.2492 | 1.8702 | 3443.5451 | 84.9175 | 3.1839
9751 | 2025-07-22 20:54 | 1.591 | 1.5907 | 241.7708 | 242.7778 | 1.007 | 0.31624 | 0.58377 | 0.030671 | 84.5052 | 85.395 | 62.8689 | 849 | 848.1481 | 57.9753 | 0.63603 | 40.2561 | 40.7986 | 500 | 0 | 0 | 0 | 0 | 0 | 0 | 0 | 45.1172 | 1.5608 | 0.011863 | 6.8088 | 100 | 0.89699 | 53.2548 | 1.8702 | 3443.5451 | 84.9501 | 3.1817
9752 | 2025-07-22 20:54 | 1.6007 | 1.5978 | 242.7604 | 241.5451 | 1.2153 | 0.34044 | 0.58283 | 0.030671 | 84.5486 | 85.395 | 62.8689 | 849 | 848.1481 | 57.8722 | 0.63169 | 40.2561 | 40.7986 | 500 | 0 | 0 | 0 | 0 | 0 | 0 | 0 | 45.1172 | 1.568 | 0.0096933 | 6.9553 | 100 | 0.90422 | 53.2603 | 1.8668 | 3443.5451 | 84.9718 | 3.1985
9753 | 2025-07-22 20:54 | 1.5991 | 1.5971 | 242.6215 | 242.1007 | 0.52083 | 0.33111 | 0.58218 | 0.030671 | 84.5486 | 85.4601 | 62.8689 | 849 | 848.1481 | 57.8722 | 0.62764 | 40.2561 | 40.7986 | 500 | 0 | 0 | 0 | 0 | 0 | 0 | 0 | 45.0521 | 1.5668 | 0.011429 | 6.8359 | 100 | 0.88252 | 53.2664 | 1.8668 | 3443.5451 | 85.0043 | 3.1962
9754 | 2025-07-22 20:55 | 1.5988 | 1.5969 | 241.6146 | 242.0139 | 0.39931 | 0.33762 | 0.58087 | 0.030671 | 84.592 | 85.4818 | 62.9123 | 849 | 848.1481 | 57.8722 | 0.62431 | 40.2561 | 40.8203 | 500 | 0 | 0 | 0 | 0 | 0 | 0 | 0 | 45.0521 | 1.5664 | 0.012153 | 6.8359 | 100 | 0.94763 | 53.272 | 1.8668 | 3443.5451 | 85.0369 | 3.1957
9755 | 2025-07-22 20:55 | 1.602 | 1.5997 | 242.0139 | 241.1111 | 0.90279 | 0.32639 | 0.58181 | 0.030744 | 84.5703 | 85.5252 | 62.934 | 849 | 848.1481 | 57.8722 | 0.62033 | 40.2561 | 40.7986 | 500 | 0 | 0 | 0 | 0 | 0 | 0 | 0 | 45.0521 | 1.5697 | 0.011863 | 6.8848 | 100 | 0.91508 | 53.2776 | 1.8668 | 3443.5451 | 85.0477 | 3.2017
9756 | 2025-07-22 20:55 | 1.6037 | 1.6003 | 242.7778 | 241.0764 | 1.7014 | 0.35189 | 0.58167 | 0.030671 | 84.6354 | 85.5252 | 62.934 | 849 | 848.1481 | 57.9753 | 0.61722 | 40.2561 | 40.8203 | 500 | 0 | 0 | 0 | 0 | 0 | 0 | 0 | 45.0304 | 1.5702 | 0.0096933 | 6.9987 | 100 | 0.86444 | 53.2826 | 1.8702 | 3443.5451 | 85.0803 | 3.204
9757 | 2025-07-22 20:55 | 1.603 | 1.6017 | 242.3785 | 240.9375 | 1.441 | 0.36735 | 0.58181 | 0.030744 | 84.6354 | 85.5469 | 62.934 | 849 | 848.1481 | 57.8722 | 0.61285 | 40.2561 | 40.8203 | 500 | 0 | 0 | 0 | 0 | 0 | 0 | 0 | 45.0304 | 1.5712 | 0.0020255 | 7.0584 | 100 | 0.86806 | 53.2887 | 1.8668 | 3443.5451 | 85.0911 | 3.2047
9758 | 2025-07-22 20:55 | 1.6007 | 1.6007 | 242.2222 | 241.4757 | 0.74652 | 0.35368 | 0.58073 | 0.030671 | 84.6571 | 85.5686 | 62.934 | 849 | 848.1481 | 57.8722 | 0.60985 | 40.2561 | 40.7986 | 500 | 0 | 0 | 0 | 0 | 0 | 0 | 0 | 44.9653 | 1.5689 | 0.0028935 | 7.1832 | 100 | 0.87167 | 53.2943 | 1.8668 | 3443.5451 | 85.1128 | 3.2014
9759 | 2025-07-22 20:55 | 1.5988 | 1.5982 | 241.7882 | 242.1354 | 0.34724 | 0.33344 | 0.57907 | 0.030744 | 84.7222 | 85.5686 | 62.934 | 849 | 848.1481 | 57.8722 | 0.60652 | 40.2561 | 40.7769 | 500 | 0 | 0 | 0 | 0 | 0 | 0 | 0 | 44.9653 | 1.5668 | 0.0026042 | 7.1723 | 100 | 0.88252 | 53.2999 | 1.8668 | 3443.5451 | 85.1454 | 3.197
9760 | 2025-07-22 20:55 | 1.6014 | 1.5994 | 241.441 | 241.7708 | 0.32983 | 0.33545 | 0.57979 | 0.030744 | 84.6788 | 85.6337 | 62.9557 | 849 | 848.1481 | 57.8722 | 0.60308 | 40.2561 | 40.7769 | 500 | 0 | 0 | 0 | 0 | 0 | 0 | 0 | 45.0087 | 1.567 | 0.0041956 | 7.194 | 100 | 0.87167 | 53.3055 | 1.8668 | 3443.5451 | 85.1563 | 3.2008
9761 | 2025-07-22 20:56 | 1.602 | 1.6013 | 241.4757 | 241.9097 | 0.43402 | 0.33333 | 0.57972 | 0.030744 | 84.7439 | 85.6337 | 62.9557 | 849 | 846.9329 | 57.8722 | 0.59972 | 40.2561 | 40.7769 | 500 | 0 | 0 | 0 | 0 | 0 | 0 | 0 | 45.0087 | 1.5694 | 0.0037616 | 7.1398 | 100 | 0.88252 | 53.311 | 1.8668 | 3438.611 | 85.1888 | 3.2033
9762 | 2025-07-22 20:56 | 1.6013 | 1.6001 | 241.5625 | 242.1354 | 0.57292 | 0.35107 | 0.57972 | 0.030671 | 84.7439 | 85.6554 | 62.9557 | 849 | 848.1481 | 57.8722 | 0.59701 | 40.2561 | 40.7769 | 500 | 0 | 0 | 0 | 0 | 0 | 0 | 0 | 44.9436 | 1.5687 | 0.0036169 | 7.0367 | 100 | 0.87167 | 53.3166 | 1.8668 | 3443.5451 | 85.1996 | 3.2014
9763 | 2025-07-22 20:56 | 1.6063 | 1.6056 | 242.4305 | 241.1806 | 1.25 | 0.35335 | 0.57863 | 0.030671 | 84.7656 | 85.6554 | 62.9557 | 849 | 848.1481 | 57.9753 | 0.59274 | 40.2561 | 40.7769 | 500 | 0 | 0 | 0 | 0 | 0 | 0 | 0 | 44.9436 | 1.5739 | 0.010706 | 7.2049 | 100 | 0.87529 | 53.3227 | 1.8702 | 3443.5451 | 85.2105 | 3.212
9764 | 2025-07-22 20:56 | 1.6017 | 1.6014 | 241.684 | 241.4583 | 0.22568 | 0.34755 | 0.57805 | 0.030744 | 84.7656 | 85.6771 | 62.9557 | 849 | 848.1481 | 57.8722 | 0.5906 | 40.2561 | 40.7769 | 500 | 0 | 0 | 0 | 0 | 0 | 0 | 0 | 44.9436 | 1.5686 | 0.0030382 | 7.2049 | 100 | 0.89699 | 53.3277 | 1.8668 | 3443.5451 | 85.2214 | 3.2031
9765 | 2025-07-22 20:56 | 1.606 | 1.6024 | 241.7535 | 241.4062 | 0.34724 | 0.35259 | 0.57697 | 0.030744 | 84.809 | 85.7422 | 62.9557 | 849 | 848.1481 | 57.8722 | 0.58818 | 40.2561 | 40.7769 | 500 | 0 | 0 | 0 | 0 | 0 | 0 | 0 | 44.9219 | 1.5716 | 0.0018808 | 7.2266 | 100 | 0.8572 | 53.3333 | 1.8668 | 3443.5451 | 85.2756 | 3.2085
9766 | 2025-07-22 20:56 | 1.6055 | 1.6043 | 241.1458 | 242.1181 | 0.97223 | 0.3253 | 0.5782 | 0.030744 | 84.8524 | 85.7639 | 62.9557 | 849 | 848.1481 | 57.8722 | 0.58377 | 40.2561 | 40.7769 | 500 | 0 | 0 | 0 | 0 | 0 | 0 | 0 | 44.9219 | 1.5713 | 0.0089699 | 7.0584 | 100 | 0.89699 | 53.3394 | 1.8668 | 3443.5451 | 85.3082 | 3.2098
9767 | 2025-07-22 20:56 | 1.6063 | 1.6036 | 241.2674 | 242.1007 | 0.83333 | 0.3393 | 0.57863 | 0.030671 | 84.8524 | 85.7639 | 62.9557 | 849 | 848.1481 | 57.8722 | 0.58073 | 40.2561 | 40.7769 | 500 | 0 | 0 | 0 | 0 | 0 | 0 | 0 | 44.9219 | 1.5723 | 0.0054977 | 7.0421 | 100 | 0.84274 | 53.345 | 1.8668 | 3443.5451 | 85.3082 | 3.2099
9768 | 2025-07-22 20:56 | 1.6058 | 1.6039 | 241.493 | 241.7014 | 0.20834 | 0.32281 | 0.57979 | 0.030744 | 84.8958 | 85.8073 | 62.9991 | 849 | 848.1481 | 57.8613 | 0.57765 | 40.2561 | 40.7769 | 500 | 0 | 0 | 0 | 0 | 0 | 0 | 0 | 44.8785 | 1.5716 | 0.012153 | 7.0584 | 100 | 0.85359 | 53.3505 | 1.8665 | 3443.5451 | 85.3516 | 3.2096
9769 | 2025-07-22 20:57 | 1.6104 | 1.6087 | 242.6389 | 241.0764 | 1.5625 | 0.34169 | 0.57863 | 0.030744 | 84.9175 | 85.8073 | 62.9991 | 849 | 846.9908 | 57.8722 | 0.57523 | 40.2561 | 40.7769 | 500 | 0 | 0 | 0 | 0 | 0 | 0 | 0 | 44.8785 | 1.5764 | 0.0020255 | 7.2917 | 100 | 0.91869 | 53.3556 | 1.8668 | 3438.8462 | 85.3624 | 3.219
9770 | 2025-07-22 20:57 | 1.583 | 1.5815 | 242.5521 | 240.6076 | 1.9444 | 0.33724 | 0.58087 | 0.030744 | 84.9175 | 85.8507 | 62.9991 | 849 | 848.1481 | 57.8722 | 0.56984 | 40.2561 | 40.7769 | 500 | 0 | 0 | 0 | 0 | 0 | 0 | 0 | 44.8351 | 1.5499 | 0.014468 | 7.0258 | 100 | 0.87529 | 53.3618 | 1.8668 | 3443.5451 | 85.3841 | 3.1645
9771 | 2025-07-22 20:57 | 1.5755 | 1.5735 | 241.7188 | 241.8229 | 0.10417 | 0.34066 | 0.57805 | 0.030744 | 84.9609 | 85.8507 | 62.9991 | 849 | 848.1481 | 57.8722 | 0.56677 | 40.2561 | 40.7769 | 500 | 0 | 0 | 0 | 0 | 0 | 0 | 0 | 44.8351 | 1.5435 | 0.010706 | 6.8414 | 100 | 0.88976 | 53.3674 | 1.8668 | 3443.5451 | 85.4058 | 3.149
9772 | 2025-07-22 20:57 | 1.5767 | 1.5754 | 241.5451 | 241.9618 | 0.41666 | 0.31087 | 0.57704 | 0.030744 | 85.0043 | 85.8941 | 62.9991 | 849 | 848.1481 | 57.8722 | 0.56272 | 40.2561 | 40.7769 | 500 | 0 | 0 | 0 | 0 | 0 | 0 | 0 | 44.8351 | 1.5454 | 0.011574 | 6.6678 | 100 | 0.88614 | 53.3729 | 1.8668 | 3443.5451 | 85.4492 | 3.1521
9773 | 2025-07-22 20:57 | 1.5707 | 1.5694 | 240.7118 | 242.3958 | 1.684 | 0.35124 | 0.57704 | 0.030744 | 85.026 | 85.8941 | 62.9991 | 849 | 848.1481 | 57.8722 | 0.55892 | 40.2561 | 40.7769 | 500 | 0 | 0 | 0 | 0 | 0 | 0 | 0 | 44.7917 | 1.5389 | 0.0015914 | 6.901 | 100 | 0.90061 | 53.3785 | 1.8668 | 3443.5451 | 85.4601 | 3.1402
9774 | 2025-07-22 20:57 | 1.5893 | 1.5868 | 241.9097 | 240.2257 | 1.684 | 0.30865 | 0.57595 | 0.030744 | 85.026 | 85.9158 | 62.9991 | 849 | 848.1481 | 57.8722 | 0.55454 | 40.2561 | 40.7769 | 500 | 0 | 0 | 0 | 0 | 0 | 0 | 0 | 44.7917 | 1.558 | 0.011429 | 6.6406 | 100 | 0.85359 | 53.3841 | 1.8668 | 3443.5451 | 85.4709 | 3.1761
9775 | 2025-07-22 20:57 | 1.5883 | 1.5862 | 242.691 | 241.0764 | 1.6146 | 0.3699 | 0.57588 | 0.030744 | 85.026 | 85.9809 | 62.9991 | 849 | 848.1481 | 57.8722 | 0.55114 | 40.2561 | 40.7769 | 500 | 0 | 0 | 0 | 0 | 0 | 0 | 0 | 44.7917 | 1.5574 | 0.010706 | 6.7763 | 100 | 0.85359 | 53.3896 | 1.8668 | 3443.5451 | 85.5035 | 3.1745
9776 | 2025-07-22 20:58 | 1.5894 | 1.5868 | 242.0486 | 241.1111 | 0.9375 | 0.34635 | 0.57595 | 0.030671 | 85.0911 | 85.9809 | 62.9991 | 849 | 848.1481 | 57.8722 | 0.54843 | 40.2561 | 40.7769 | 500 | 0 | 0 | 0 | 0 | 0 | 0 | 0 | 44.77 | 1.5587 | 0.0018808 | 6.8197 | 100 | 0.87529 | 53.3957 | 1.8668 | 3443.5451 | 85.536 | 3.1762
9777 | 2025-07-22 20:58 | 1.5871 | 1.5851 | 241.3368 | 241.8056 | 0.46875 | 0.33279 | 0.57588 | 0.030744 | 85.0911 | 85.9809 | 62.9991 | 849 | 848.1481 | 57.8722 | 0.54557 | 40.2561 | 40.7769 | 500 | 0 | 0 | 0 | 0 | 0 | 0 | 0 | 44.77 | 1.5563 | 0.0040509 | 6.8142 | 100 | 0.87167 | 53.4008 | 1.8668 | 3443.5451 | 85.536 | 3.1722
9778 | 2025-07-22 20:58 | 1.5849 | 1.5838 | 240.3993 | 242.1701 | 1.7708 | 0.32237 | 0.57595 | 0.030744 | 85.1128 | 86.0026 | 62.9991 | 849 | 848.1481 | 57.8722 | 0.54253 | 40.2561 | 40.7769 | 500 | 0 | 0 | 0 | 0 | 0 | 0 | 0 | 44.77 | 1.5541 | 0.0037616 | 6.798 | 100 | 0.88976 | 53.4064 | 1.8668 | 3443.5451 | 85.5577 | 3.1687
9779 | 2025-07-22 20:58 | 1.5919 | 1.5922 | 241.1806 | 241.6667 | 0.48613 | 0.31131 | 0.57595 | 0.030744 | 85.1128 | 86.0026 | 63.0425 | 849 | 848.1481 | 57.8722 | 0.53881 | 40.2561 | 40.7769 | 500 | 0 | 0 | 0 | 0 | 0 | 0 | 0 | 44.7483 | 1.5629 | 0.012587 | 6.6515 | 100 | 0.88252 | 53.4125 | 1.8668 | 3443.5451 | 85.5577 | 3.184
9780 | 2025-07-22 20:58 | 1.591 | 1.5891 | 240.5382 | 241.5798 | 1.0416 | 0.32655 | 0.57588 | 0.030744 | 85.1345 | 86.0243 | 63.0425 | 849 | 848.1481 | 57.8722 | 0.53664 | 40.2561 | 40.7769 | 500 | 0 | 0 | 0 | 0 | 0 | 0 | 0 | 44.7049 | 1.5603 | 0.011285 | 6.6352 | 100 | 0.87167 | 53.4181 | 1.8668 | 3443.5451 | 85.5794 | 3.1801
9781 | 2025-07-22 20:58 | 1.5985 | 1.5966 | 242.1181 | 240.2778 | 1.8403 | 0.35422 | 0.57588 | 0.030744 | 85.1345 | 86.0677 | 63.0425 | 849 | 848.1481 | 57.8722 | 0.53324 | 40.2561 | 40.7769 | 500 | 0 | 0 | 0 | 0 | 0 | 0 | 0 | 44.7049 | 1.5664 | 0.010127 | 6.9553 | 100 | 0.87529 | 53.4237 | 1.8668 | 3443.5451 | 85.6011 | 3.1952
9782 | 2025-07-22 20:58 | 1.5949 | 1.5942 | 241.441 | 241.5972 | 0.15623 | 0.32997 | 0.57595 | 0.030671 | 85.1997 | 86.0894 | 63.0425 | 849 | 848.1481 | 57.8722 | 0.53143 | 40.2561 | 40.7769 | 500 | 0 | 0 | 0 | 0 | 0 | 0 | 0 | 44.6832 | 1.5644 | 0.0026042 | 6.6895 | 100 | 0.88976 | 53.4287 | 1.8668 | 3443.5451 | 85.6445 | 3.1891
9783 | 2025-07-22 20:58 | 1.593 | 1.5917 | 240.9896 | 242.3437 | 1.3541 | 0.33507 | 0.57494 | 0.030744 | 85.1997 | 86.0894 | 63.0425 | 849 | 848.1481 | 57.8722 | 0.52814 | 40.2561 | 40.7769 | 500 | 0 | 0 | 0 | 0 | 0 | 0 | 0 | 44.6832 | 1.5616 | 0.005353 | 6.8685 | 100 | 0.84997 | 53.4343 | 1.8668 | 3443.5451 | 85.6445 | 3.1848
9784 | 2025-07-22 20:59 | 1.5995 | 1.5978 | 240.625 | 241.5278 | 0.90276 | 0.34109 | 0.57487 | 0.030744 | 85.2214 | 86.1111 | 63.0425 | 849 | 848.1481 | 57.8722 | 0.52463 | 40.2561 | 40.7769 | 500 | 0 | 0 | 0 | 0 | 0 | 0 | 0 | 44.6615 | 1.5689 | 0.0070891 | 6.8468 | 100 | 0.88252 | 53.4405 | 1.8668 | 3443.5451 | 85.6662 | 3.1973
9785 | 2025-07-22 20:59 | 1.5939 | 1.5913 | 240.2083 | 242.1701 | 1.9618 | 0.32747 | 0.57494 | 0.030671 | 85.2214 | 86.1111 | 63.0425 | 849 | 848.1481 | 57.8722 | 0.5225 | 40.2561 | 40.7769 | 500 | 0 | 0 | 0 | 0 | 0 | 0 | 0 | 44.6615 | 1.5622 | 0.0040509 | 6.901 | 100 | 0.90061 | 53.446 | 1.8668 | 3443.5451 | 85.6662 | 3.1852
9786 | 2025-07-22 20:59 | 1.6019 | 1.6005 | 241.0417 | 241.4583 | 0.41669 | 0.30832 | 0.57487 | 0.030744 | 85.2648 | 86.1328 | 63.0208 | 849 | 848.1481 | 57.8722 | 0.51888 | 40.2561 | 40.7769 | 500 | 0 | 0 | 0 | 0 | 0 | 0 | 0 | 44.6615 | 1.5706 | 0.0065104 | 6.798 | 100 | 0.85359 | 53.4516 | 1.8668 | 3443.5451 | 85.6988 | 3.2024
9787 | 2025-07-22 20:59 | 1.5966 | 1.5975 | 240.4167 | 242.2396 | 1.8229 | 0.3201 | 0.57487 | 0.030744 | 85.2648 | 86.1328 | 63.0425 | 849 | 848.1481 | 57.8722 | 0.51635 | 40.2561 | 40.7769 | 500 | 0 | 0 | 0 | 0 | 0 | 0 | 0 | 44.6181 | 1.5651 | 0.0065104 | 6.8468 | 100 | 0.87167 | 53.4567 | 1.8668 | 3443.5451 | 85.6988 | 3.1942
9788 | 2025-07-22 20:59 | 1.6066 | 1.6053 | 241.0764 | 241.007 | 0.069427 | 0.31375 | 0.57494 | 0.030744 | 85.3082 | 86.1979 | 63.0425 | 849 | 848.1481 | 57.8722 | 0.51291 | 40.2561 | 40.7769 | 500 | 0 | 0 | 0 | 0 | 0 | 0 | 0 | 44.5964 | 1.5748 | 0.010995 | 6.8251 | 100 | 0.88614 | 53.4623 | 1.8668 | 3443.5451 | 85.753 | 3.212
9789 | 2025-07-22 20:59 | 1.6003 | 1.5995 | 240.9202 | 242.0833 | 1.1632 | 0.34896 | 0.57494 | 0.030671 | 85.3082 | 86.1979 | 63.0425 | 849 | 848.1481 | 57.8722 | 0.51089 | 40.2561 | 40.7769 | 500 | 0 | 0 | 0 | 0 | 0 | 0 | 0 | 44.6181 | 1.5693 | 0.0059317 | 6.8414 | 100 | 0.88614 | 53.4684 | 1.8668 | 3443.5451 | 85.753 | 3.1998
9790 | 2025-07-22 20:59 | 1.6037 | 1.6013 | 240.3472 | 242.1875 | 1.8403 | 0.2819 | 0.57487 | 0.030671 | 85.3516 | 86.2196 | 63.0425 | 849 | 848.1481 | 57.8722 | 0.50749 | 40.2561 | 40.7769 | 500 | 0 | 0 | 0 | 0 | 0 | 0 | 0 | 44.5747 | 1.5705 | 0.0054977 | 6.8197 | 100 | 0.86806 | 53.474 | 1.8668 | 3443.5451 | 85.7856 | 3.205
9791 | 2025-07-22 21:00 | 1.6104 | 1.6092 | 241.6146 | 240.5035 | 1.1111 | 0.32693 | 0.57386 | 0.030744 | 85.3516 | 86.263 | 63.0425 | 849 | 848.1481 | 57.8722 | 0.50401 | 40.2561 | 40.7769 | 500 | 0 | 0 | 0 | 0 | 0 | 0 | 0 | 44.5747 | 1.5806 | 0.01331 | 6.684 | 100 | 0.87167 | 53.4796 | 1.8668 | 3443.5451 | 85.8073 | 3.2196
9792 | 2025-07-22 21:00 | 1.6098 | 1.6072 | 241.493 | 241.1111 | 0.38194 | 0.34619 | 0.57386 | 0.030744 | 85.3733 | 86.263 | 63.0425 | 849 | 846.9908 | 57.8722 | 0.5145 | 40.2561 | 40.7769 | 500 | 0 | 0 | 0 | 0 | 0 | 0 | 0 | 44.5747 | 1.578 | 0.011574 | 6.684 | 100 | 0.88976 | 53.4857 | 1.8668 | 3438.8462 | 85.8181 | 3.217
9793 | 2025-07-22 21:00 | 1.6128 | 1.6095 | 241.7188 | 240.7118 | 1.0069 | 0.35672 | 0.57386 | 0.030671 | 85.3733 | 86.3064 | 63.0425 | 849 | 848.1481 | 57.8722 | 0.53291 | 40.2561 | 40.7769 | 500 | 0 | 0 | 0 | 0 | 0 | 0 | 0 | 44.553 | 1.5806 | 0.0028935 | 6.8359 | 100 | 0.84997 | 53.4907 | 1.8668 | 3443.5451 | 85.8398 | 3.2224
9794 | 2025-07-22 21:00 | 1.6089 | 1.6073 | 241.1979 | 240.7465 | 0.45142 | 0.3195 | 0.57378 | 0.030671 | 85.3733 | 86.3064 | 63.0425 | 849 | 848.1481 | 57.8722 | 0.55078 | 40.2561 | 40.7769 | 500 | 0 | 0 | 0 | 0 | 0 | 0 | 0 | 44.553 | 1.5761 | 0.0026042 | 7.1181 | 100 | 0.88976 | 53.4963 | 1.8668 | 3443.5451 | 85.8398 | 3.2163
9795 | 2025-07-22 21:00 | 1.6127 | 1.6108 | 241.2153 | 240.7118 | 0.50346 | 0.3501 | 0.57386 | 0.030671 | 85.3733 | 86.3498 | 63.0425 | 849 | 848.1481 | 57.8722 | 0.56659 | 40.2561 | 40.7769 | 500 | 0 | 0 | 0 | 0 | 0 | 0 | 0 | 44.553 | 1.5796 | 0.0096933 | 7.0692 | 100 | 0.87167 | 53.5019 | 1.8668 | 3443.5451 | 85.8615 | 3.2235
9796 | 2025-07-22 21:00 | 1.6121 | 1.6114 | 241.2674 | 240.5903 | 0.67709 | 0.33355 | 0.57277 | 0.027416 | 85.4384 | 86.3498 | 63.0425 | 849 | 848.1481 | 57.8722 | 0.58243 | 40.2561 | 40.7769 | 500 | 0 | 0 | 0 | 0 | 0 | 0 | 0 | 44.4878 | 1.5813 | 0.010851 | 6.8414 | 100 | 0.85359 | 53.508 | 1.8668 | 3443.5451 | 85.8941 | 3.2235
9797 | 2025-07-22 21:00 | 1.6178 | 1.6159 | 241.8229 | 240.2257 | 1.5972 | 0.34804 | 0.57183 | 0.030671 | 85.4601 | 86.3715 | 63.0425 | 849 | 848.1481 | 57.8613 | 0.59534 | 40.2561 | 40.7769 | 500 | 0 | 0 | 0 | 0 | 0 | 0 | 0 | 44.4878 | 1.5862 | 0.011429 | 7.0421 | 100 | 0.86806 | 53.5136 | 1.8665 | 3443.5451 | 85.9158 | 3.2337
9798 | 2025-07-22 21:00 | 1.6157 | 1.6139 | 241.493 | 240.4514 | 1.0416 | 0.359 | 0.57183 | 0.030671 | 85.4601 | 86.4366 | 63.0425 | 849 | 848.1481 | 57.8722 | 0.60612 | 40.2561 | 40.7769 | 500 | 0 | 0 | 0 | 0 | 0 | 0 | 0 | 44.5095 | 1.5832 | 0.0085359 | 7.1398 | 100 | 0.89699 | 53.5186 | 1.8668 | 3443.5451 | 85.9484 | 3.2296
9799 | 2025-07-22 21:01 | 1.614 | 1.6127 | 241.6493 | 240.3299 | 1.3194 | 0.34581 | 0.57169 | 0.020833 | 85.4818 | 86.4366 | 63.0425 | 849 | 848.1481 | 57.8722 | 0.61824 | 40.2561 | 40.7769 | 500 | 0 | 0 | 0 | 0 | 0 | 0 | 0 | 44.4878 | 1.582 | 0.0028935 | 7.156 | 100 | 0.87167 | 53.5242 | 1.8668 | 3443.5451 | 85.9592 | 3.2267
9800 | 2025-07-22 21:01 | 1.6134 | 1.6134 | 241.4757 | 240.7465 | 0.72919 | 0.32959 | 0.57111 | 0.030744 | 85.4818 | 86.4583 | 63.0425 | 849 | 848.1481 | 57.8722 | 0.62952 | 40.2561 | 40.7769 | 500 | 0 | 0 | 0 | 0 | 0 | 0 | 0 | 44.4661 | 1.5806 | 0.0026042 | 7.1723 | 100 | 0.90422 | 53.5298 | 1.8668 | 3443.5451 | 85.9701 | 3.2269
9801 | 2025-07-22 21:01 | 1.6136 | 1.6128 | 240.8333 | 240.8333 | 0 | 0.33946 | 0.57111 | 0.030744 | 85.4818 | 86.4583 | 63.0425 | 849 | 848.1481 | 57.8722 | 0.63954 | 40.2561 | 40.7769 | 500 | 0 | 0 | 0 | 0 | 0 | 0 | 0 | 44.4661 | 1.582 | 0.0040509 | 7.1506 | 100 | 0.87529 | 53.5359 | 1.8668 | 3443.5451 | 85.9701 | 3.2264
9802 | 2025-07-22 21:01 | 1.6128 | 1.6102 | 241.007 | 241.25 | 0.24304 | 0.34153 | 0.57111 | 0.030671 | 85.5035 | 86.48 | 63.0425 | 849 | 848.1481 | 57.8722 | 0.64949 | 40.2561 | 40.7769 | 500 | 0 | 0 | 0 | 0 | 0 | 0 | 0 | 44.4227 | 1.5788 | 0.0036169 | 7.2862 | 100 | 0.88614 | 53.5414 | 1.8668 | 3443.5451 | 85.9918 | 3.2231
9803 | 2025-07-22 21:01 | 1.6139 | 1.6128 | 240.5382 | 241.4583 | 0.92014 | 0.33133 | 0.56995 | 0.030671 | 85.5469 | 86.48 | 63.0425 | 849 | 848.1481 | 57.8722 | 0.65831 | 40.2561 | 40.7769 | 500 | 0 | 0 | 0 | 0 | 0 | 0 | 0 | 44.4227 | 1.5806 | 0.0037616 | 7.3134 | 100 | 0.88252 | 53.547 | 1.8668 | 3443.5451 | 86.0135 | 3.2267
9804 | 2025-07-22 21:01 | 1.6169 | 1.6143 | 240.0695 | 241.3368 | 1.2673 | 0.29508 | 0.57017 | 0.030744 | 85.5035 | 86.5451 | 63.0425 | 849 | 848.1481 | 57.8722 | 0.66551 | 40.2561 | 40.7769 | 500 | 0 | 0 | 0 | 0 | 0 | 0 | 0 | 44.4227 | 1.5803 | 0.012731 | 7.3134 | 100 | 0.90422 | 53.5521 | 1.8668 | 3443.5451 | 86.0243 | 3.2312
9805 | 2025-07-22 21:01 | 1.6134 | 1.6123 | 240.1736 | 241.25 | 1.0764 | 0.32514 | 0.5701 | 0.030671 | 85.5469 | 86.5234 | 63.0425 | 849 | 848.1481 | 57.8722 | 0.67173 | 40.2561 | 40.7769 | 500 | 0 | 0 | 0 | 0 | 0 | 0 | 0 | 44.3793 | 1.5775 | 0.0072338 | 7.2591 | 100 | 0.86444 | 53.5576 | 1.8668 | 3443.5451 | 86.0352 | 3.2257
9806 | 2025-07-22 21:02 | 1.6141 | 1.6134 | 240.2778 | 241.1632 | 0.88542 | 0.31798 | 0.56995 | 0.030816 | 85.5686 | 86.5668 | 63.0425 | 849 | 848.1481 | 57.8722 | 0.66356 | 40.2561 | 40.7769 | 500 | 0 | 0 | 0 | 0 | 0 | 0 | 0 | 44.3793 | 1.5794 | 0.012731 | 7.3296 | 100 | 0.88252 | 53.5637 | 1.8668 | 3443.5451 | 86.0677 | 3.2276
9807 | 2025-07-22 21:02 | 1.615 | 1.6127 | 240.2778 | 241.0417 | 0.76389 | 0.32487 | 0.5701 | 0.030744 | 85.5903 | 86.5668 | 63.0425 | 849 | 848.1481 | 57.8722 | 0.65741 | 40.2561 | 40.7769 | 500 | 0 | 0 | 0 | 0 | 0 | 0 | 0 | 44.401 | 1.5784 | 0.012153 | 7.3296 | 100 | 0.90061 | 53.5693 | 1.8668 | 3443.5451 | 86.0786 | 3.2277
9808 | 2025-07-22 21:02 | 1.615 | 1.6134 | 240.4514 | 241.0243 | 0.57289 | 0.3176 | 0.5701 | 0.030744 | 85.5903 | 86.6102 | 63.0425 | 849 | 848.1481 | 57.8722 | 0.65187 | 40.2561 | 40.7769 | 500 | 0 | 0 | 0 | 0 | 0 | 0 | 0 | 44.3359 | 1.5794 | 0.0070891 | 7.2483 | 100 | 0.88614 | 53.5754 | 1.8668 | 3443.5451 | 86.1003 | 3.2284
9809 | 2025-07-22 21:02 | 1.6178 | 1.6153 | 240.816 | 240.5903 | 0.22571 | 0.31782 | 0.5701 | 0.030744 | 85.5903 | 86.6102 | 63.0859 | 849 | 848.1481 | 57.8722 | 0.64855 | 40.2561 | 40.7769 | 500 | 0 | 0 | 0 | 0 | 0 | 0 | 0 | 44.3359 | 1.5813 | 0.011863 | 7.4544 | 100 | 0.88614 | 53.5799 | 1.8668 | 3443.5451 | 86.1003 | 3.2331
9810 | 2025-07-22 21:02 | 1.6178 | 1.615 | 241.4757 | 239.8785 | 1.5972 | 0.3591 | 0.56995 | 0.030671 | 85.5903 | 86.6319 | 63.0859 | 849 | 848.1481 | 57.8722 | 0.6433 | 40.2561 | 40.7769 | 500 | 0 | 0 | 0 | 0 | 0 | 0 | 0 | 44.3359 | 1.5813 | 0.0037616 | 7.6063 | 100 | 0.88252 | 53.586 | 1.8668 | 3443.5451 | 86.1111 | 3.2328
9811 | 2025-07-22 21:02 | 1.6157 | 1.6143 | 240.6944 | 240.1736 | 0.52084 | 0.34082 | 0.57111 | 0.030671 | 85.6337 | 86.6319 | 63.0859 | 849 | 848.1481 | 57.8722 | 0.63802 | 40.2561 | 40.7769 | 500 | 0 | 0 | 0 | 0 | 0 | 0 | 0 | 44.3142 | 1.5784 | 0.010995 | 7.4924 | 100 | 0.89699 | 53.5921 | 1.8668 | 3443.5451 | 86.1328 | 3.23
9812 | 2025-07-22 21:02 | 1.6144 | 1.6127 | 239.809 | 240.2083 | 0.39931 | 0.33767 | 0.57111 | 0.030744 | 85.6337 | 86.6753 | 63.0859 | 849 | 848.1481 | 57.8722 | 0.63469 | 40.2561 | 40.7769 | 500 | 0 | 0 | 0 | 0 | 0 | 0 | 0 | 44.3142 | 1.5775 | 0.010706 | 7.4436 | 100 | 0.88614 | 53.5972 | 1.8668 | 3443.5451 | 86.1545 | 3.2271
9813 | 2025-07-22 21:02 | 1.615 | 1.6134 | 240.9202 | 240.1563 | 0.76389 | 0.31554 | 0.57111 | 0.030744 | 85.6771 | 86.6753 | 63.0859 | 849 | 848.1481 | 57.8722 | 0.63133 | 40.2561 | 40.7769 | 500 | 0 | 0 | 0 | 0 | 0 | 0 | 0 | 44.3142 | 1.5778 | 0.010417 | 7.4544 | 100 | 0.86444 | 53.6027 | 1.8668 | 3443.5451 | 86.1762 | 3.2284
9814 | 2025-07-22 21:03 | 1.6108 | 1.6087 | 239.8958 | 241.0938 | 1.198 | 0.33209 | 0.57125 | 0.030671 | 85.6771 | 86.7188 | 63.1076 | 849 | 848.1481 | 57.8722 | 0.62764 | 40.2561 | 40.7769 | 500 | 0 | 0 | 0 | 0 | 0 | 0 | 0 | 44.2491 | 1.5735 | 0.0067998 | 7.4761 | 100 | 0.88976 | 53.6088 | 1.8668 | 3443.5451 | 86.1979 | 3.2195
9815 | 2025-07-22 21:03 | 1.6139 | 1.612 | 240.4687 | 240.5208 | 0.052109 | 0.30067 | 0.57125 | 0.030744 | 85.7205 | 86.7188 | 63.1076 | 849 | 848.1481 | 57.8722 | 0.62366 | 40.2561 | 40.7769 | 500 | 0 | 0 | 0 | 0 | 0 | 0 | 0 | 44.2925 | 1.5744 | 0.011574 | 7.5521 | 100 | 0.87529 | 53.6144 | 1.8668 | 3443.5451 | 86.2196 | 3.2258
9816 | 2025-07-22 21:03 | 1.6068 | 1.6066 | 240.0347 | 241.4757 | 1.441 | 0.32378 | 0.57104 | 0.030671 | 85.7205 | 86.7188 | 63.1076 | 849 | 848.1481 | 57.8722 | 0.62055 | 40.2561 | 40.7769 | 500 | 0 | 0 | 0 | 0 | 0 | 0 | 0 | 44.2925 | 1.5687 | 0.0079572 | 7.5358 | 100 | 0.89699 | 53.6195 | 1.8668 | 3443.5451 | 86.2196 | 3.2134
9817 | 2025-07-22 21:03 | 1.6126 | 1.6102 | 240.6076 | 240.3299 | 0.27777 | 0.33078 | 0.5701 | 0.030744 | 85.7422 | 86.7404 | 63.1076 | 849 | 846.9908 | 57.8722 | 0.61726 | 40.2561 | 40.7769 | 500 | 0 | 0 | 0 | 0 | 0 | 0 | 0 | 44.2274 | 1.5741 | 0.012587 | 7.5629 | 100 | 0.84274 | 53.6251 | 1.8668 | 3438.8462 | 86.2413 | 3.2228
9818 | 2025-07-22 21:03 | 1.6123 | 1.611 | 240.9028 | 239.3403 | 1.5625 | 0.32422 | 0.57017 | 0.030744 | 85.7422 | 86.7622 | 63.1076 | 849 | 848.1481 | 57.8722 | 0.61296 | 40.2561 | 40.7769 | 500 | 0 | 0 | 0 | 0 | 0 | 0 | 0 | 44.2274 | 1.5748 | 0.011863 | 7.6769 | 100 | 0.88252 | 53.6311 | 1.8668 | 3443.5451 | 86.2522 | 3.2232
9819 | 2025-07-22 21:03 | 1.6104 | 1.6092 | 241.25 | 239.8438 | 1.4062 | 0.34342 | 0.57017 | 0.030671 | 85.8073 | 86.7622 | 63.1076 | 849 | 848.1481 | 57.8722 | 0.60923 | 40.2561 | 40.7769 | 500 | 0 | 0 | 0 | 0 | 0 | 0 | 0 | 44.2274 | 1.5722 | 0.010127 | 7.6063 | 100 | 0.86806 | 53.6362 | 1.8668 | 3443.5451 | 86.2847 | 3.2196
9820 | 2025-07-22 21:03 | 1.6056 | 1.6063 | 239.8958 | 240.5729 | 0.67709 | 0.35525 | 0.56894 | 0.030671 | 85.8073 | 86.7622 | 63.1076 | 849 | 848.1481 | 57.8722 | 0.60561 | 40.2561 | 40.7769 | 500 | 0 | 0 | 0 | 0 | 0 | 0 | 0 | 44.2057 | 1.5692 | 0.011863 | 7.5412 | 100 | 0.90422 | 53.6423 | 1.8668 | 3443.5451 | 86.2847 | 3.212
9821 | 2025-07-22 21:04 | 1.6037 | 1.602 | 239.5486 | 240.8681 | 1.3194 | 0.3214 | 0.568 | 0.030744 | 85.829 | 86.7622 | 63.1076 | 849 | 846.9908 | 57.8722 | 0.60258 | 40.2561 | 40.7769 | 500 | 0 | 0 | 0 | 0 | 0 | 0 | 0 | 44.2057 | 1.5655 | 0.0088252 | 7.5358 | 100 | 0.8572 | 53.6479 | 1.8668 | 3438.8462 | 86.2956 | 3.2057
9822 | 2025-07-22 21:04 | 1.603 | 1.6014 | 240.1042 | 240.9028 | 0.79863 | 0.3144 | 0.56793 | 0.030671 | 85.829 | 86.8056 | 63.1076 | 849 | 848.1481 | 57.8722 | 0.5995 | 40.2561 | 40.7769 | 500 | 0 | 0 | 0 | 0 | 0 | 0 | 0 | 44.2057 | 1.5645 | 0.005787 | 7.5738 | 100 | 0.85359 | 53.6535 | 1.8668 | 3443.5451 | 86.3173 | 3.2044
9823 | 2025-07-22 21:04 | 1.6021 | 1.6008 | 240.0347 | 241.1458 | 1.1111 | 0.32943 | 0.568 | 0.030744 | 85.8507 | 86.8056 | 63.1727 | 849 | 848.1481 | 57.8722 | 0.59643 | 40.2561 | 40.7769 | 500 | 0 | 0 | 0 | 0 | 0 | 0 | 0 | 44.2057 | 1.565 | 0.0062211 | 7.6009 | 100 | 0.88614 | 53.6591 | 1.8668 | 3443.5451 | 86.3281 | 3.203
9824 | 2025-07-22 21:04 | 1.6042 | 1.602 | 240.1215 | 240.5382 | 0.41669 | 0.32389 | 0.56793 | 0.030671 | 85.8507 | 86.849 | 63.1727 | 849 | 848.1481 | 57.8722 | 0.59303 | 40.2561 | 40.7769 | 500 | 0 | 0 | 0 | 0 | 0 | 0 | 0 | 44.1623 | 1.5666 | 0.013166 | 7.6063 | 100 | 0.84997 | 53.6646 | 1.8668 | 3443.5451 | 86.3498 | 3.2062
9825 | 2025-07-22 21:04 | 1.6024 | 1.6005 | 240.191 | 240.5903 | 0.39931 | 0.34896 | 0.56793 | 0.030671 | 85.9158 | 86.849 | 63.1727 | 849 | 848.1481 | 57.8722 | 0.59031 | 40.2561 | 40.7769 | 500 | 0 | 0 | 0 | 0 | 0 | 0 | 0 | 44.1406 | 1.5634 | 0.0052083 | 7.6877 | 100 | 0.88976 | 53.6702 | 1.8668 | 3443.5451 | 86.3824 | 3.203
9826 | 2025-07-22 21:04 | 1.5985 | 1.5966 | 239.8264 | 240.7118 | 0.88542 | 0.33225 | 0.56793 | 0.030671 | 85.9158 | 86.8924 | 63.1727 | 849 | 848.1481 | 57.8722 | 0.58587 | 40.2561 | 40.7769 | 500 | 0 | 0 | 0 | 0 | 0 | 0 | 0 | 44.1189 | 1.5599 | 0.0041956 | 7.6443 | 100 | 0.84997 | 53.6758 | 1.8668 | 3443.5451 | 86.4041 | 3.1952
9827 | 2025-07-22 21:04 | 1.6005 | 1.5982 | 239.8785 | 240.816 | 0.9375 | 0.33111 | 0.56793 | 0.030671 | 85.9375 | 86.8924 | 63.1727 | 849 | 848.1481 | 57.8722 | 0.58304 | 40.2561 | 40.7769 | 500 | 0 | 0 | 0 | 0 | 0 | 0 | 0 | 44.1189 | 1.5611 | 0.0066551 | 7.6714 | 100 | 0.85359 | 53.6809 | 1.8668 | 3443.5451 | 86.4149 | 3.1988
9828 | 2025-07-22 21:04 | 1.6017 | 1.599 | 239.6007 | 241.0417 | 1.4409 | 0.34928 | 0.56793 | 0.030744 | 85.9375 | 86.9141 | 63.1727 | 849 | 848.1481 | 57.8722 | 0.57939 | 40.2561 | 40.7769 | 500 | 0 | 0 | 0 | 0 | 0 | 0 | 0 | 44.1189 | 1.5622 | 0.005353 | 7.7094 | 100 | 0.88614 | 53.687 | 1.8668 | 3443.5451 | 86.4258 | 3.2007
9829 | 2025-07-22 21:05 | 1.6081 | 1.6053 | 240.1736 | 239.9653 | 0.20831 | 0.34836 | 0.56793 | 0.030671 | 85.9809 | 86.9141 | 63.1727 | 849 | 848.1481 | 57.8722 | 0.57599 | 40.2561 | 40.7769 | 500 | 0 | 0 | 0 | 0 | 0 | 0 | 0 | 44.1189 | 1.5677 | 0.012731 | 7.6009 | 100 | 0.87529 | 53.6925 | 1.8668 | 3443.5451 | 86.4475 | 3.2134
9830 | 2025-07-22 21:05 | 1.5985 | 1.5994 | 238.8368 | 241.1458 | 2.309 | 0.31988 | 0.568 | 0.030744 | 85.9809 | 86.9792 | 63.1727 | 849 | 848.1481 | 57.8722 | 0.57324 | 40.2561 | 40.7769 | 500 | 0 | 0 | 0 | 0 | 0 | 0 | 0 | 44.0755 | 1.5619 | 0.0062211 | 7.487 | 100 | 0.84274 | 53.6986 | 1.8668 | 3443.5451 | 86.48 | 3.1979
9831 | 2025-07-22 21:05 | 1.611 | 1.6084 | 240.8854 | 239.7048 | 1.1806 | 0.33393 | 0.568 | 0.030744 | 86.0243 | 86.9792 | 63.1727 | 849 | 848.1481 | 57.8722 | 0.5693 | 40.2561 | 40.7769 | 500 | 0 | 0 | 0 | 0 | 0 | 0 | 0 | 44.0755 | 1.5713 | 0.011863 | 7.5792 | 100 | 0.88614 | 53.7042 | 1.8668 | 3443.5451 | 86.5017 | 3.2193
9832 | 2025-07-22 21:05 | 1.6069 | 1.6053 | 240.625 | 239.7396 | 0.88544 | 0.33643 | 0.568 | 0.030671 | 86.0677 | 87.0009 | 63.1727 | 849 | 848.1481 | 57.8722 | 0.56709 | 40.2561 | 40.7769 | 500 | 0 | 0 | 0 | 0 | 0 | 0 | 0 | 44.0755 | 1.5683 | 0.010127 | 7.5901 | 100 | 0.87529 | 53.7092 | 1.8668 | 3443.5451 | 86.5343 | 3.2122
9833 | 2025-07-22 21:05 | 1.6084 | 1.606 | 240.9202 | 239.5139 | 1.4062 | 0.36133 | 0.56778 | 0.030671 | 86.0677 | 87.0009 | 63.1293 | 849 | 848.1481 | 57.8722 | 0.56373 | 40.2561 | 40.7769 | 500 | 0 | 0 | 0 | 0 | 0 | 0 | 0 | 44.0755 | 1.5699 | 0.0096933 | 7.6714 | 100 | 0.8355 | 53.7148 | 1.8668 | 3443.5451 | 86.5343 | 3.2144
9834 | 2025-07-22 21:05 | 1.6042 | 1.6021 | 239.6875 | 240.7292 | 1.0417 | 0.30458 | 0.56684 | 0.030744 | 86.0894 | 87.0226 | 63.1727 | 849 | 848.1481 | 57.7637 | 0.5591 | 40.2561 | 40.7769 | 500 | 0 | 0 | 0 | 0 | 0 | 0 | 0 | 44.0538 | 1.5671 | 0.010995 | 7.5412 | 100 | 0.8572 | 53.721 | 1.8633 | 3443.5451 | 86.556 | 3.2063
9835 | 2025-07-22 21:05 | 1.6049 | 1.6008 | 240.3472 | 240.3125 | 0.034729 | 0.34402 | 0.5659 | 0.030744 | 86.0894 | 87.0226 | 63.1727 | 849 | 848.1481 | 57.8722 | 0.55606 | 40.2561 | 40.7769 | 500 | 0 | 0 | 0 | 0 | 0 | 0 | 0 | 44.0538 | 1.5663 | 0.013021 | 7.6118 | 100 | 0.84997 | 53.7265 | 1.8668 | 3443.5451 | 86.556 | 3.2057
9836 | 2025-07-22 21:06 | 1.6042 | 1.6043 | 240.7639 | 239.9479 | 0.81596 | 0.35883 | 0.56568 | 0.030671 | 86.1328 | 87.0226 | 63.1727 | 849 | 848.1481 | 57.8722 | 0.55364 | 40.2561 | 40.7769 | 500 | 0 | 0 | 0 | 0 | 0 | 0 | 0 | 44.0538 | 1.5651 | 0.0018808 | 7.8016 | 100 | 0.89699 | 53.7316 | 1.8668 | 3443.5451 | 86.5777 | 3.2085
9837 | 2025-07-22 21:06 | 1.6011 | 1.5994 | 240.5555 | 239.6007 | 0.95483 | 0.3489 | 0.56583 | 0.030744 | 86.1328 | 87.0226 | 63.1727 | 849 | 848.1481 | 57.8722 | 0.55053 | 40.2561 | 40.7769 | 500 | 0 | 0 | 0 | 0 | 0 | 0 | 0 | 44.0104 | 1.5621 | 0.0072338 | 7.7637 | 100 | 0.90061 | 53.7372 | 1.8668 | 3443.5451 | 86.5777 | 3.2005
9838 | 2025-07-22 21:06 | 1.6003 | 1.5991 | 240.8854 | 240.1389 | 0.74654 | 0.35596 | 0.56568 | 0.030744 | 86.1328 | 87.0877 | 63.1727 | 849 | 848.1481 | 57.8722 | 0.54778 | 40.2561 | 40.7769 | 500 | 0 | 0 | 0 | 0 | 0 | 0 | 0 | 44.0104 | 1.5615 | 0.0030382 | 7.7854 | 100 | 0.88976 | 53.7432 | 1.8668 | 3443.5451 | 86.6102 | 3.1994
9839 | 2025-07-22 21:06 | 1.5997 | 1.5975 | 240.4514 | 239.809 | 0.64238 | 0.34201 | 0.56583 | 0.030744 | 86.1328 | 87.0877 | 63.1944 | 849 | 848.1481 | 57.8722 | 0.54431 | 40.2561 | 40.7769 | 500 | 0 | 0 | 0 | 0 | 0 | 0 | 0 | 44.0104 | 1.5608 | 0.011285 | 7.742 | 100 | 0.84997 | 53.7488 | 1.8668 | 3443.5451 | 86.6102 | 3.1972
9840 | 2025-07-22 21:06 | 1.5975 | 1.5961 | 240.9028 | 240.2778 | 0.62502 | 0.34701 | 0.56583 | 0.030744 | 86.1762 | 87.1094 | 63.1944 | 849 | 848.1481 | 57.8722 | 0.54163 | 40.2561 | 40.7769 | 500 | 0 | 0 | 0 | 0 | 0 | 0 | 0 | 43.967 | 1.5573 | 0.0023148 | 7.7582 | 100 | 0.85359 | 53.7549 | 1.8668 | 3443.5451 | 86.6428 | 3.1936
9841 | 2025-07-22 21:06 | 1.5949 | 1.5933 | 240.2604 | 240.3993 | 0.13887 | 0.31896 | 0.56583 | 0.030744 | 86.1762 | 87.1094 | 63.1944 | 849 | 848.1481 | 57.8722 | 0.53642 | 40.2561 | 40.7769 | 500 | 0 | 0 | 0 | 0 | 0 | 0 | 0 | 43.967 | 1.5561 | 0.0034722 | 7.7148 | 100 | 0.85359 | 53.7604 | 1.8668 | 3443.5451 | 86.6428 | 3.1882
9842 | 2025-07-22 21:06 | 1.5942 | 1.5933 | 239.8438 | 240.7986 | 0.95486 | 0.32655 | 0.56583 | 0.030744 | 86.1979 | 87.1528 | 63.1944 | 849 | 848.1481 | 57.8722 | 0.53393 | 40.2561 | 40.7769 | 500 | 0 | 0 | 0 | 0 | 0 | 0 | 0 | 43.967 | 1.556 | 0.0046296 | 7.7094 | 100 | 0.84274 | 53.7655 | 1.8668 | 3443.5451 | 86.6754 | 3.1875
9843 | 2025-07-22 21:06 | 1.5952 | 1.5939 | 240.0174 | 240.7639 | 0.74652 | 0.32069 | 0.56474 | 0.030744 | 86.1979 | 87.1528 | 63.1944 | 849 | 848.1481 | 57.8722 | 0.53179 | 40.2561 | 40.7769 | 500 | 0 | 0 | 0 | 0 | 0 | 0 | 0 | 43.967 | 1.5566 | 0.0036169 | 7.742 | 100 | 0.88976 | 53.7711 | 1.8668 | 3443.5451 | 86.6754 | 3.1891
9844 | 2025-07-22 21:07 | 1.5949 | 1.5936 | 239.7048 | 241.0417 | 1.3368 | 0.31814 | 0.56467 | 0.030744 | 86.1979 | 87.1528 | 63.1944 | 849 | 848.1481 | 57.8722 | 0.52814 | 40.2561 | 40.7769 | 500 | 0 | 0 | 0 | 0 | 0 | 0 | 0 | 43.9453 | 1.5556 | 0.005353 | 7.5575 | 100 | 0.87167 | 53.7772 | 1.8668 | 3443.5451 | 86.6754 | 3.1885
9845 | 2025-07-22 21:07 | 1.6021 | 1.6005 | 241.0764 | 239.7396 | 1.3368 | 0.33588 | 0.56474 | 0.030816 | 86.263 | 87.1962 | 63.1944 | 849 | 848.1481 | 57.8722 | 0.52572 | 40.2561 | 40.7769 | 500 | 0 | 0 | 0 | 0 | 0 | 0 | 0 | 43.9236 | 1.5634 | 0.009838 | 7.6335 | 100 | 0.86806 | 53.7822 | 1.8668 | 3443.5451 | 86.7296 | 3.2027
9846 | 2025-07-22 21:07 | 1.6017 | 1.5994 | 241.4062 | 239.8611 | 1.5451 | 0.34939 | 0.56474 | 0.030816 | 86.263 | 87.1745 | 63.1944 | 849 | 848.1481 | 57.8722 | 0.52326 | 40.2561 | 40.7769 | 500 | 0 | 0 | 0 | 0 | 0 | 0 | 0 | 43.9453 | 1.5626 | 0.0020255 | 7.7474 | 100 | 0.84274 | 53.7878 | 1.8668 | 3443.5451 | 86.7188 | 3.2011
9847 | 2025-07-22 21:07 | 1.5971 | 1.5961 | 240.6076 | 240.1042 | 0.50348 | 0.35243 | 0.56474 | 0.030744 | 86.263 | 87.1745 | 63.1944 | 849 | 848.1481 | 57.8722 | 0.52022 | 40.2561 | 40.7769 | 500 | 0 | 0 | 0 | 0 | 0 | 0 | 0 | 43.8802 | 1.5593 | 0.0024595 | 7.7148 | 100 | 0.91146 | 53.7939 | 1.8668 | 3443.5451 | 86.7188 | 3.1931
9848 | 2025-07-22 21:07 | 1.5985 | 1.5972 | 241.1285 | 240.3125 | 0.81596 | 0.34207 | 0.56315 | 0.030744 | 86.263 | 87.1745 | 63.1944 | 849 | 848.1481 | 57.8613 | 0.51751 | 40.2561 | 40.7769 | 500 | 0 | 0 | 0 | 0 | 0 | 0 | 0 | 43.8802 | 1.5603 | 0.0030382 | 7.6769 | 100 | 0.88976 | 53.7994 | 1.8665 | 3443.5451 | 86.7188 | 3.1957
9849 | 2025-07-22 21:07 | 1.5952 | 1.5927 | 240.816 | 240.9375 | 0.12151 | 0.33154 | 0.56315 | 0.030671 | 86.2847 | 87.2179 | 63.1944 | 849 | 848.1481 | 57.8722 | 0.51223 | 40.2561 | 40.7769 | 500 | 0 | 0 | 0 | 0 | 0 | 0 | 0 | 43.8802 | 1.5571 | 0.0040509 | 7.6118 | 100 | 0.88252 | 53.805 | 1.8668 | 3443.5451 | 86.7513 | 3.1879
9850 | 2025-07-22 21:07 | 1.5922 | 1.591 | 239.8785 | 241.4757 | 1.5972 | 0.30203 | 0.56293 | 0.030671 | 86.2847 | 87.2179 | 63.1944 | 849 | 848.1481 | 57.8722 | 0.50922 | 40.2561 | 40.7769 | 500 | 0 | 0 | 0 | 0 | 0 | 0 | 0 | 43.8802 | 1.5551 | 0.005353 | 7.5792 | 100 | 0.86806 | 53.8105 | 1.8668 | 3443.5451 | 86.7513 | 3.1832
9851 | 2025-07-22 21:08 | 1.6003 | 1.5975 | 240.9028 | 240.5903 | 0.31252 | 0.33062 | 0.56105 | 0.030744 | 86.3498 | 87.2179 | 63.1944 | 849 | 848.1481 | 57.8722 | 0.506 | 40.2561 | 40.7769 | 500 | 0 | 0 | 0 | 0 | 0 | 0 | 0 | 43.8802 | 1.5611 | 0.013166 | 7.4653 | 100 | 0.86806 | 53.8156 | 1.8668 | 3443.5451 | 86.7839 | 3.1978
9852 | 2025-07-22 21:08 | 1.5946 | 1.5924 | 240.191 | 241.1806 | 0.98959 | 0.32829 | 0.56091 | 0.030744 | 86.3498 | 87.2613 | 63.1944 | 849 | 848.1481 | 57.7582 | 0.50369 | 40.2561 | 40.7769 | 500 | 0 | 0 | 0 | 0 | 0 | 0 | 0 | 43.8585 | 1.5567 | 0.0094039 | 7.4761 | 100 | 0.86806 | 53.8217 | 1.8632 | 3443.5451 | 86.8056 | 3.1871
9853 | 2025-07-22 21:08 | 1.5959 | 1.5935 | 241.2674 | 240.6423 | 0.62502 | 0.35297 | 0.56084 | 0.030671 | 86.3498 | 87.2613 | 63.1944 | 849 | 848.1481 | 57.8722 | 0.51139 | 40.2561 | 40.7769 | 500 | 0 | 0 | 0 | 0 | 0 | 0 | 0 | 43.8585 | 1.5577 | 0.011863 | 7.5141 | 100 | 0.87529 | 53.8273 | 1.8668 | 3443.5451 | 86.8056 | 3.1894
9854 | 2025-07-22 21:08 | 1.5946 | 1.5924 | 241.1458 | 240.6597 | 0.48611 | 0.32758 | 0.56091 | 0.030671 | 86.3715 | 87.2613 | 63.1944 | 849 | 848.1481 | 57.8722 | 0.53154 | 40.2561 | 40.7769 | 500 | 0 | 0 | 0 | 0 | 0 | 0 | 0 | 43.8368 | 1.5569 | 0.0018808 | 7.5792 | 100 | 0.85359 | 53.8328 | 1.8668 | 3443.5451 | 86.8164 | 3.1871
9855 | 2025-07-22 21:08 | 1.5923 | 1.5916 | 241.1979 | 240.8681 | 0.32988 | 0.32704 | 0.55982 | 0.030816 | 86.3715 | 87.2613 | 63.1944 | 849 | 848.1481 | 57.7582 | 0.54854 | 40.2561 | 40.7769 | 500 | 0 | 0 | 0 | 0 | 0 | 0 | 0 | 43.8368 | 1.5543 | 0.0037616 | 7.6443 | 100 | 0.87529 | 53.8384 | 1.8632 | 3443.5451 | 86.8164 | 3.1839
9856 | 2025-07-22 21:08 | 1.5939 | 1.5919 | 241.4757 | 240.4687 | 1.007 | 0.35417 | 0.5599 | 0.030671 | 86.3715 | 87.3047 | 63.1944 | 849 | 848.1481 | 57.7582 | 0.56518 | 40.2561 | 40.7769 | 500 | 0 | 0 | 0 | 0 | 0 | 0 | 0 | 43.8368 | 1.5574 | 0.0030382 | 7.628 | 100 | 0.88614 | 53.8445 | 1.8632 | 3443.5451 | 86.8381 | 3.1858
9857 | 2025-07-22 21:08 | 1.5939 | 1.5929 | 240.9896 | 241.007 | 0.017365 | 0.33415 | 0.55874 | 0.030744 | 86.3932 | 87.283 | 63.1944 | 849 | 848.1481 | 57.8722 | 0.57776 | 40.2561 | 40.7769 | 500 | 0 | 0 | 0 | 0 | 0 | 0 | 0 | 43.7717 | 1.5571 | 0.0046296 | 7.5792 | 100 | 0.88976 | 53.8496 | 1.8668 | 3443.5451 | 86.8381 | 3.1868
9858 | 2025-07-22 21:08 | 1.5929 | 1.5923 | 241.1458 | 241.1632 | 0.017365 | 0.33767 | 0.55881 | 0.030671 | 86.3932 | 87.3047 | 63.1944 | 849 | 848.1481 | 57.7582 | 0.59144 | 40.2561 | 40.7769 | 500 | 0 | 0 | 0 | 0 | 0 | 0 | 0 | 43.7717 | 1.5563 | 0.0030382 | 7.5629 | 100 | 0.90061 | 53.8551 | 1.8632 | 3443.5451 | 86.849 | 3.1852
9859 | 2025-07-22 21:09 | 1.5958 | 1.5946 | 241.1458 | 240.7986 | 0.34721 | 0.3374 | 0.55874 | 0.030671 | 86.3932 | 87.3481 | 63.1944 | 849 | 848.1481 | 57.7582 | 0.60428 | 40.2561 | 40.7769 | 500 | 0 | 0 | 0 | 0 | 0 | 0 | 0 | 43.7717 | 1.559 | 0.0026042 | 7.5901 | 100 | 0.86806 | 53.8607 | 1.8632 | 3443.5451 | 86.8707 | 3.1904
9860 | 2025-07-22 21:09 | 1.5958 | 1.5939 | 241.1285 | 240.7292 | 0.39928 | 0.33605 | 0.55773 | 0.030671 | 86.4583 | 87.3481 | 63.1944 | 849 | 848.1481 | 57.8722 | 0.61617 | 40.2561 | 40.7769 | 500 | 0 | 0 | 0 | 0 | 0 | 0 | 0 | 43.7717 | 1.558 | 0.0034722 | 7.5846 | 100 | 0.86444 | 53.8663 | 1.8668 | 3443.5451 | 86.9032 | 3.1897
9861 | 2025-07-22 21:09 | 1.5936 | 1.5923 | 241.25 | 241.4062 | 0.15623 | 0.33409 | 0.55758 | 0.030671 | 86.4583 | 87.3481 | 63.2161 | 849 | 848.1481 | 57.8722 | 0.62666 | 40.2561 | 40.7769 | 500 | 0 | 0 | 0 | 0 | 0 | 0 | 0 | 43.7717 | 1.5573 | 0.0031829 | 7.5412 | 100 | 0.86444 | 53.8719 | 1.8668 | 3443.5451 | 86.9032 | 3.1859
9862 | 2025-07-22 21:09 | 1.593 | 1.5922 | 240.5208 | 242.1007 | 1.5798 | 0.3049 | 0.55679 | 0.030671 | 86.48 | 87.3698 | 63.2161 | 849 | 848.1481 | 57.8613 | 0.63751 | 40.2561 | 40.7769 | 500 | 0 | 0 | 0 | 0 | 0 | 0 | 0 | 43.75 | 1.5566 | 0.0040509 | 7.5141 | 100 | 0.84997 | 53.878 | 1.8665 | 3443.5451 | 86.9249 | 3.1852
9863 | 2025-07-22 21:09 | 1.5946 | 1.5922 | 240.6076 | 241.6146 | 1.0069 | 0.31852 | 0.55628 | 0.030671 | 86.48 | 87.3698 | 63.2161 | 849 | 848.1481 | 57.8722 | 0.64663 | 40.2561 | 40.7769 | 500 | 0 | 0 | 0 | 0 | 0 | 0 | 0 | 43.75 | 1.5579 | 0.010706 | 7.3079 | 100 | 0.87529 | 53.8835 | 1.8668 | 3443.5451 | 86.9249 | 3.1868
9864 | 2025-07-22 21:09 | 1.6013 | 1.5991 | 242.1354 | 240.3646 | 1.7709 | 0.34012 | 0.55657 | 0.030671 | 86.48 | 87.3915 | 63.2161 | 849 | 848.1481 | 57.7637 | 0.65292 | 40.2561 | 40.7769 | 500 | 0 | 0 | 0 | 0 | 0 | 0 | 0 | 43.75 | 1.5645 | 0.010272 | 7.3839 | 100 | 0.86806 | 53.8886 | 1.8633 | 3443.5451 | 86.9358 | 3.2004
9865 | 2025-07-22 21:09 | 1.5969 | 1.5943 | 241.9445 | 241.3021 | 0.6424 | 0.36404 | 0.55606 | 0.030744 | 86.48 | 87.4349 | 63.2161 | 849 | 848.1481 | 57.8722 | 0.66211 | 40.2561 | 40.7769 | 500 | 0 | 0 | 0 | 0 | 0 | 0 | 0 | 43.7066 | 1.5603 | 0.010417 | 7.4653 | 100 | 0.85359 | 53.8942 | 1.8668 | 3443.5451 | 86.9575 | 3.1913
9866 | 2025-07-22 21:10 | 1.5969 | 1.5966 | 242.066 | 241.3715 | 0.69443 | 0.34625 | 0.55664 | 0.030744 | 86.48 | 87.4349 | 63.2161 | 849 | 848.1481 | 57.7582 | 0.67086 | 40.2561 | 40.7769 | 500 | 0 | 0 | 0 | 0 | 0 | 0 | 0 | 43.7066 | 1.5603 | 0.0030382 | 7.4924 | 100 | 0.83912 | 53.8997 | 1.8632 | 3443.5451 | 86.9575 | 3.1936
9867 | 2025-07-22 21:10 | 1.5927 | 1.5933 | 241.5798 | 241.4757 | 0.10414 | 0.31462 | 0.55606 | 0.030744 | 86.5234 | 87.4566 | 63.2812 | 849 | 848.1481 | 57.7582 | 0.66598 | 40.2561 | 40.7769 | 500 | 0 | 0 | 0 | 0 | 0 | 0 | 0 | 43.7066 | 1.558 | 0.0028935 | 7.4273 | 100 | 0.85359 | 53.9058 | 1.8632 | 3443.5451 | 86.99 | 3.1861
9868 | 2025-07-22 21:10 | 1.5916 | 1.5893 | 241.441 | 242.1875 | 0.74652 | 0.33214 | 0.55498 | 0.030671 | 86.5234 | 87.4566 | 63.2812 | 849 | 848.1481 | 57.8722 | 0.65936 | 40.2561 | 40.7769 | 500 | 0 | 0 | 0 | 0 | 0 | 0 | 0 | 43.6632 | 1.555 | 0.0030382 | 7.4761 | 100 | 0.85359 | 53.9114 | 1.8668 | 3443.5451 | 86.99 | 3.1808
9869 | 2025-07-22 21:10 | 1.5952 | 1.5939 | 241.7188 | 241.1111 | 0.60765 | 0.32476 | 0.55288 | 0.030744 | 86.5234 | 87.4566 | 63.2812 | 849 | 848.1481 | 57.8722 | 0.6535 | 40.2561 | 40.7769 | 500 | 0 | 0 | 0 | 0 | 0 | 0 | 0 | 43.6632 | 1.5602 | 0.0036169 | 7.4924 | 100 | 0.89699 | 53.917 | 1.8668 | 3443.5451 | 86.99 | 3.1891
9870 | 2025-07-22 21:10 | 1.5922 | 1.5901 | 241.4062 | 241.5104 | 0.10417 | 0.33078 | 0.55288 | 0.030744 | 86.5234 | 87.4566 | 63.2812 | 849 | 848.1481 | 57.7582 | 0.64927 | 40.2561 | 40.7769 | 500 | 0 | 0 | 0 | 0 | 0 | 0 | 0 | 43.6632 | 1.5557 | 0.0034722 | 7.4544 | 100 | 0.85359 | 53.9221 | 1.8632 | 3443.5451 | 86.99 | 3.1823
9871 | 2025-07-22 21:10 | 1.5922 | 1.591 | 241.8403 | 241.5451 | 0.29515 | 0.34668 | 0.55273 | 0.030744 | 86.5668 | 87.4566 | 63.2812 | 849 | 848.1481 | 57.7582 | 0.6428 | 40.2561 | 40.7769 | 500 | 0 | 0 | 0 | 0 | 0 | 0 | 0 | 43.6198 | 1.556 | 0.0034722 | 7.3947 | 100 | 0.90061 | 53.9282 | 1.8632 | 3443.5451 | 87.0117 | 3.1832
9872 | 2025-07-22 21:10 | 1.5958 | 1.5943 | 241.9965 | 241.7014 | 0.29514 | 0.30458 | 0.55179 | 0.030671 | 86.5668 | 87.4566 | 63.2812 | 849 | 848.1481 | 57.8722 | 0.6378 | 40.2561 | 40.8203 | 500 | 0 | 0 | 0 | 0 | 0 | 0 | 0 | 43.6198 | 1.5596 | 0.0046296 | 7.4002 | 100 | 0.8572 | 53.9338 | 1.8668 | 3443.5451 | 87.0117 | 3.1901
9873 | 2025-07-22 21:10 | 1.5952 | 1.5936 | 242.2049 | 241.875 | 0.32988 | 0.35417 | 0.55179 | 0.030744 | 86.6102 | 87.4783 | 63.303 | 849 | 848.1481 | 57.7582 | 0.6335 | 40.2561 | 40.7986 | 500 | 0 | 0 | 0 | 0 | 0 | 0 | 0 | 43.6198 | 1.5592 | 0.0036169 | 7.3785 | 100 | 0.88252 | 53.9398 | 1.8632 | 3443.5451 | 87.0443 | 3.1888
9874 | 2025-07-22 21:11 | 1.6001 | 1.5972 | 242.3437 | 241.1806 | 1.1632 | 0.35715 | 0.55179 | 0.030671 | 86.6102 | 87.4783 | 63.303 | 849 | 848.1481 | 57.7582 | 0.62945 | 40.2561 | 40.7986 | 500 | 0 | 0 | 0 | 0 | 0 | 0 | 0 | 43.5981 | 1.5632 | 0.0028935 | 7.4327 | 100 | 0.86806 | 53.9454 | 1.8632 | 3443.5451 | 87.0443 | 3.1973
9875 | 2025-07-22 21:11 | 1.5971 | 1.5953 | 241.4062 | 241.9445 | 0.53822 | 0.31266 | 0.55172 | 0.030671 | 86.6319 | 87.4783 | 63.303 | 849 | 848.1481 | 57.7582 | 0.6254 | 40.2561 | 40.8203 | 500 | 0 | 0 | 0 | 0 | 0 | 0 | 0 | 43.5981 | 1.5611 | 0.0040509 | 7.4002 | 100 | 0.87167 | 53.9505 | 1.8632 | 3443.5451 | 87.0551 | 3.1924
9876 | 2025-07-22 21:11 | 1.6007 | 1.5988 | 240.9028 | 242.4653 | 1.5625 | 0.30881 | 0.55056 | 0.030671 | 86.6319 | 87.4783 | 63.303 | 849 | 848.1481 | 57.7582 | 0.62171 | 40.2561 | 40.7986 | 500 | 0 | 0 | 0 | 0 | 0 | 0 | 0 | 43.5981 | 1.565 | 0.0062211 | 7.2917 | 100 | 0.86444 | 53.956 | 1.8632 | 3443.5451 | 87.0551 | 3.1995
9877 | 2025-07-22 21:11 | 1.6008 | 1.5984 | 241.25 | 242.882 | 1.632 | 0.30534 | 0.54962 | 0.030744 | 86.6319 | 87.5217 | 63.303 | 849 | 848.1481 | 57.7637 | 0.61769 | 40.2561 | 40.7986 | 500 | 0 | 0 | 0 | 0 | 0 | 0 | 0 | 43.5981 | 1.5644 | 0.010417 | 7.2862 | 100 | 0.88976 | 53.9616 | 1.8633 | 3443.5451 | 87.0768 | 3.1992
9878 | 2025-07-22 21:11 | 1.6055 | 1.6042 | 241.7188 | 241.6146 | 0.10417 | 0.32823 | 0.54905 | 0.030671 | 86.6319 | 87.5434 | 63.3464 | 849 | 848.1481 | 57.7582 | 0.61372 | 40.2561 | 40.8203 | 500 | 0 | 0 | 0 | 0 | 0 | 0 | 0 | 43.5764 | 1.57 | 0.01331 | 7.2917 | 100 | 0.87167 | 53.9672 | 1.8632 | 3443.5451 | 87.0877 | 3.2096
9879 | 2025-07-22 21:11 | 1.6042 | 1.602 | 242.1354 | 242.4132 | 0.27777 | 0.32303 | 0.54796 | 0.030671 | 86.6319 | 87.5651 | 63.3464 | 849 | 848.1481 | 57.7637 | 0.60822 | 40.2561 | 40.8203 | 500 | 0 | 0 | 0 | 0 | 0 | 0 | 0 | 43.5764 | 1.5666 | 0.0078125 | 7.2862 | 100 | 0.86444 | 53.9733 | 1.8633 | 3443.5451 | 87.0985 | 3.2062
9880 | 2025-07-22 21:11 | 1.6011 | 1.5995 | 241.2847 | 242.3958 | 1.1111 | 0.30767 | 0.54789 | 0.030671 | 86.6319 | 87.5651 | 63.3464 | 849 | 848.1481 | 57.7582 | 0.60547 | 40.2561 | 40.7986 | 500 | 0 | 0 | 0 | 0 | 0 | 0 | 0 | 43.533 | 1.5652 | 0.009838 | 7.3079 | 100 | 0.87167 | 53.9788 | 1.8632 | 3443.5451 | 87.0985 | 3.2007
9881 | 2025-07-22 21:12 | 1.6033 | 1.6011 | 242.1354 | 242.2569 | 0.12151 | 0.31879 | 0.54789 | 0.030744 | 86.6753 | 87.5651 | 63.3464 | 849 | 848.1481 | 57.7582 | 0.60185 | 40.2561 | 40.7986 | 500 | 0 | 0 | 0 | 0 | 0 | 0 | 0 | 43.533 | 1.5687 | 0.012153 | 7.2862 | 100 | 0.87167 | 53.9844 | 1.8632 | 3443.5451 | 87.1202 | 3.2044