## Sheet1
date_time | 氧分离器压力 | 氢分离器压力 | 氧侧液位 | 氢侧液位 | 液位差 | lye_flow | HTO | OTH | temp_O | temp_H | lye_temp | 1#电流设定 | current | voltage | 控制气源压力 | 2#氧槽温度 | 2#氢槽温度 | 2#电流设定 | 2#电流显示 | 2#电压显示 | 2#碱液流量 | 1#槽尺寸1 | 1#槽尺寸2 | 1#槽氧中氢 | 2#槽氧中氢 | 2#碱液温度 | 氧侧出口压力 | 氢侧出口压力 | 氧侧流量 | 冷水调节阀1反馈 | 冷水调节阀2反馈 | 氧气累计量 | cell_voltage | current_density | temp_out | pressure
2025-07-22 21:20 | 1.6489 | 1.6474 | 246.4236 | 245.7813 | 0.64235 | 0.36659 | 0.52857 | 0.020833 | 81.7925 | 84.2665 | 64.2578 | 900 | 898.5533 | 57.8722 | 0.62869 | 40.2561 | 40.8637 | 500 | 0 | 0 | 0 | 0 | 0 | 0 | 0 | 43.316 | 1.6361 | 0.0028935 | 4.3728 | 100 | 0.8572 | 54.0853 | 1.8668 | 3648.1938 | 83.0295 | 3.2963
2025-07-22 21:20 | 1.6577 | 1.6564 | 246.059 | 246.1632 | 0.10419 | 0.36317 | 0.5285 | 0.020833 | 81.7491 | 84.1797 | 64.2578 | 900 | 898.5533 | 57.8722 | 0.62594 | 40.2778 | 40.8637 | 500 | 0 | 0 | 0 | 0 | 0 | 0 | 0 | 43.316 | 1.6445 | 0.0028935 | 4.3945 | 100 | 0.86806 | 54.0886 | 1.8668 | 3648.1938 | 82.997 | 3.3141
2025-07-22 21:20 | 1.661 | 1.6594 | 245.9549 | 246.8576 | 0.90277 | 0.35796 | 0.52857 | 0.020761 | 81.6623 | 84.0278 | 64.2578 | 900 | 898.5533 | 57.8722 | 0.62124 | 40.2778 | 40.8637 | 500 | 0 | 0 | 0 | 0 | 0 | 0 | 0 | 43.3377 | 1.6468 | 0.0040509 | 4.6549 | 100 | 0.86444 | 54.0923 | 1.8668 | 3648.1938 | 82.9373 | 3.3205
2025-07-22 21:20 | 1.6736 | 1.6717 | 245.5903 | 246.1632 | 0.57292 | 0.35503 | 0.5285 | 0.020833 | 81.6189 | 83.9627 | 64.2578 | 900 | 898.5533 | 57.8722 | 0.61784 | 40.3212 | 40.8637 | 500 | 0 | 0 | 0 | 0 | 0 | 0 | 0 | 43.3377 | 1.659 | 0.012153 | 4.5953 | 100 | 0.86806 | 54.095 | 1.8668 | 3648.1938 | 82.9102 | 3.3453
2025-07-22 21:20 | 1.6797 | 1.6774 | 245.2951 | 246.5799 | 1.2847 | 0.35596 | 0.5285 | 0.020833 | 81.5321 | 83.8542 | 64.2578 | 900 | 898.5533 | 57.8722 | 0.61411 | 40.2778 | 40.8637 | 500 | 0 | 0 | 0 | 0 | 0 | 0 | 0 | 43.3377 | 1.6632 | 0.012587 | 4.7472 | 100 | 0.86444 | 54.0987 | 1.8668 | 3648.1938 | 82.8613 | 3.3571
2025-07-22 21:20 | 1.6921 | 1.69 | 246.684 | 245.8507 | 0.83333 | 0.38449 | 0.52749 | 0.020761 | 81.4887 | 83.7457 | 64.2578 | 900 | 898.5533 | 57.8722 | 0.60771 | 40.3212 | 40.8637 | 500 | 0 | 0 | 0 | 0 | 0 | 0 | 0 | 43.3377 | 1.6753 | 0.012153 | 5.0347 | 100 | 0.87167 | 54.1028 | 1.8668 | 3648.1938 | 82.8234 | 3.3821
2025-07-22 21:20 | 1.7007 | 1.7014 | 246.7708 | 245.6424 | 1.1285 | 0.37023 | 0.52698 | 0.020761 | 81.4236 | 83.6589 | 64.2578 | 900 | 898.5533 | 57.8722 | 0.60536 | 40.3212 | 40.8637 | 500 | 0 | 0 | 0 | 0 | 0 | 0 | 0 | 43.3377 | 1.6836 | 0.0015914 | 5.3711 | 100 | 0.88252 | 54.1073 | 1.8668 | 3648.1938 | 82.7854 | 3.4021
2025-07-22 21:20 | 1.7012 | 1.7014 | 246.4583 | 246.3195 | 0.13885 | 0.36816 | 0.52742 | 0.020761 | 81.3802 | 83.572 | 64.2795 | 900 | 898.5533 | 57.8722 | 0.60229 | 40.2778 | 40.8637 | 500 | 0 | 0 | 0 | 0 | 0 | 0 | 0 | 43.3377 | 1.6827 | 0.0034722 | 5.4525 | 100 | 0.8572 | 54.1114 | 1.8668 | 3648.1938 | 82.7528 | 3.4026
2025-07-22 21:21 | 1.7056 | 1.7056 | 246.1285 | 246.4236 | 0.29514 | 0.35601 | 0.52705 | 0.020833 | 81.3151 | 83.4852 | 64.2795 | 900 | 898.5533 | 57.8722 | 0.59921 | 40.2778 | 40.8637 | 500 | 0 | 0 | 0 | 0 | 0 | 0 | 0 | 43.3811 | 1.6868 | 0.0031829 | 5.561 | 100 | 0.85359 | 54.1158 | 1.8668 | 3648.1938 | 82.7148 | 3.4112
2025-07-22 21:21 | 1.7137 | 1.7112 | 244.809 | 247.1701 | 2.3611 | 0.35731 | 0.52705 | 0.020761 | 81.25 | 83.4201 | 64.2795 | 900 | 898.5533 | 57.8722 | 0.59491 | 40.3212 | 40.8637 | 500 | 0 | 0 | 0 | 0 | 0 | 0 | 0 | 43.3811 | 1.693 | 0.0066551 | 5.5718 | 100 | 0.83912 | 54.1207 | 1.8668 | 3648.1938 | 82.6823 | 3.4249
2025-07-22 21:21 | 1.7296 | 1.7274 | 246.4062 | 245.8507 | 0.55556 | 0.36957 | 0.52698 | 0.020833 | 81.2066 | 83.3116 | 64.2795 | 900 | 898.5533 | 57.8722 | 0.59158 | 40.2778 | 40.8637 | 500 | 0 | 0 | 0 | 0 | 0 | 0 | 0 | 43.4028 | 1.7069 | 0.012008 | 5.8105 | 100 | 0.88976 | 54.1251 | 1.8668 | 3648.1938 | 82.6443 | 3.457
2025-07-22 21:21 | 1.7354 | 1.7329 | 247.3264 | 245.8854 | 1.4409 | 0.36892 | 0.52582 | 0.020761 | 81.1632 | 83.2682 | 64.2578 | 900 | 898.5533 | 57.8722 | 0.58843 | 40.2778 | 40.8637 | 500 | 0 | 0 | 0 | 0 | 0 | 0 | 0 | 43.3811 | 1.7125 | 0.013021 | 6.0601 | 100 | 0.86806 | 54.1296 | 1.8668 | 3648.1938 | 82.6226 | 3.4683
2025-07-22 21:21 | 1.7351 | 1.7329 | 246.6667 | 246.6493 | 0.017365 | 0.37093 | 0.5259 | 0.020761 | 81.1415 | 83.2031 | 64.3012 | 900 | 898.5533 | 57.8722 | 0.5859 | 40.3212 | 40.8637 | 500 | 0 | 0 | 0 | 0 | 0 | 0 | 0 | 43.4028 | 1.7101 | 0.0028935 | 6.2717 | 100 | 0.87167 | 54.1337 | 1.8668 | 3648.1938 | 82.6009 | 3.468
2025-07-22 21:21 | 1.7371 | 1.7351 | 246.3195 | 246.6667 | 0.3472 | 0.36051 | 0.5259 | 0.020833 | 81.1198 | 83.1163 | 64.3012 | 900 | 898.5533 | 57.8722 | 0.5808 | 40.2778 | 40.8637 | 500 | 0 | 0 | 0 | 0 | 0 | 0 | 0 | 43.3811 | 1.7117 | 0.0037616 | 6.4562 | 100 | 0.8572 | 54.1382 | 1.8668 | 3648.1938 | 82.5738 | 3.4722
2025-07-22 21:21 | 1.736 | 1.7363 | 246.3195 | 246.9444 | 0.62497 | 0.37218 | 0.5259 | 0.020761 | 81.033 | 83.0946 | 64.3012 | 900 | 898.5533 | 57.8722 | 0.57773 | 40.2778 | 40.8637 | 500 | 0 | 0 | 0 | 0 | 0 | 0 | 0 | 43.4028 | 1.7069 | 0.0040509 | 7.0855 | 100 | 0.88252 | 54.1443 | 1.8668 | 3648.1938 | 82.5467 | 3.4722
2025-07-22 21:22 | 1.7373 | 1.7355 | 246.5278 | 247.3611 | 0.83334 | 0.35015 | 0.52597 | 0.020833 | 81.033 | 83.0078 | 64.3012 | 900 | 898.5533 | 57.8722 | 0.57501 | 40.3212 | 40.8637 | 500 | 0 | 0 | 0 | 0 | 0 | 0 | 0 | 43.3811 | 1.7036 | 0.0037616 | 7.5141 | 100 | 0.87167 | 54.1493 | 1.8668 | 3648.1938 | 82.525 | 3.4728
2025-07-22 21:22 | 1.7374 | 1.7368 | 246.6146 | 247.0833 | 0.46875 | 0.35167 | 0.5259 | 0.020761 | 80.9679 | 82.9644 | 64.3012 | 900 | 898.5533 | 57.8722 | 0.57161 | 40.3212 | 40.8637 | 500 | 0 | 0 | 0 | 0 | 0 | 0 | 0 | 43.4028 | 1.7034 | 0.0062211 | 7.6009 | 100 | 0.90061 | 54.1549 | 1.8668 | 3648.1938 | 82.4978 | 3.4742
2025-07-22 21:22 | 1.7361 | 1.735 | 246.1285 | 247.3264 | 1.1979 | 0.34738 | 0.52705 | 0.020761 | 80.9462 | 82.9427 | 64.3446 | 900 | 898.5533 | 57.8722 | 0.56861 | 40.3212 | 40.8637 | 500 | 0 | 0 | 0 | 0 | 0 | 0 | 0 | 43.4245 | 1.6988 | 0.0047743 | 7.8559 | 100 | 0.87529 | 54.1609 | 1.8668 | 3648.1938 | 82.487 | 3.4711
2025-07-22 21:22 | 1.7342 | 1.7335 | 246.5625 | 247.3785 | 0.81598 | 0.33567 | 0.5259 | 0.020761 | 80.9245 | 82.8559 | 64.3663 | 900 | 898.5533 | 57.8722 | 0.56583 | 40.3212 | 40.8637 | 500 | 0 | 0 | 0 | 0 | 0 | 0 | 0 | 43.4245 | 1.6968 | 0.0059317 | 7.8993 | 100 | 0.87529 | 54.1667 | 1.8668 | 3648.1938 | 82.4599 | 3.4677
2025-07-22 21:22 | 1.7354 | 1.7334 | 246.7361 | 247.4479 | 0.71182 | 0.35118 | 0.52684 | 0.020833 | 80.8811 | 82.8342 | 64.3446 | 900 | 898.5533 | 57.8722 | 0.56311 | 40.2778 | 40.8637 | 500 | 0 | 0 | 0 | 0 | 0 | 0 | 0 | 43.4245 | 1.6952 | 0.005787 | 8.1434 | 100 | 0.87529 | 54.174 | 1.8668 | 3648.1938 | 82.4436 | 3.4688
2025-07-22 21:22 | 1.7387 | 1.737 | 247.0486 | 246.8576 | 0.19098 | 0.36328 | 0.5259 | 0.030744 | 80.8594 | 82.7691 | 64.3446 | 900 | 898.5533 | 57.7637 | 0.55787 | 40.2778 | 40.8637 | 500 | 0 | 0 | 0 | 0 | 0 | 0 | 0 | 43.4245 | 1.6968 | 0.014902 | 8.1923 | 100 | 0.84997 | 54.18 | 1.8633 | 3648.1938 | 82.4219 | 3.4757
2025-07-22 21:22 | 1.7405 | 1.7386 | 247.6736 | 246.25 | 1.4236 | 0.38265 | 0.52488 | 0.030744 | 80.8377 | 82.7474 | 64.3446 | 900 | 898.5533 | 57.8722 | 0.5553 | 40.2778 | 40.8637 | 500 | 0 | 0 | 0 | 0 | 0 | 0 | 0 | 43.4245 | 1.6985 | 0.0017361 | 8.4961 | 100 | 0.84274 | 54.1867 | 1.8668 | 3648.1938 | 82.411 | 3.479
2025-07-22 21:22 | 1.7365 | 1.7355 | 247.7083 | 246.7188 | 0.98959 | 0.37017 | 0.52488 | 0.030671 | 80.8377 | 82.7474 | 64.3446 | 900 | 898.5533 | 57.8722 | 0.55197 | 40.3212 | 40.8637 | 500 | 0 | 0 | 0 | 0 | 0 | 0 | 0 | 43.4679 | 1.6931 | 0.012731 | 8.5666 | 100 | 0.88976 | 54.1934 | 1.8668 | 3648.1938 | 82.411 | 3.4721
2025-07-22 21:23 | 1.7378 | 1.7361 | 247.5347 | 246.441 | 1.0938 | 0.37316 | 0.5259 | 0.030744 | 80.7943 | 82.7257 | 64.3446 | 900 | 898.6111 | 57.7637 | 0.54944 | 40.2778 | 40.8637 | 500 | 0 | 0 | 0 | 0 | 0 | 0 | 0 | 43.4679 | 1.6924 | 0.0020255 | 8.7999 | 100 | 0.88614 | 54.2001 | 1.8633 | 3648.4285 | 82.3947 | 3.474
2025-07-22 21:23 | 1.7323 | 1.7302 | 247.6389 | 246.25 | 1.3889 | 0.36697 | 0.52597 | 0.030671 | 80.7943 | 82.6606 | 64.388 | 900 | 898.5533 | 57.7582 | 0.54575 | 40.2778 | 40.8637 | 500 | 0 | 0 | 0 | 0 | 0 | 0 | 0 | 43.4679 | 1.6855 | 0.011285 | 8.8867 | 100 | 0.87167 | 54.2074 | 1.8632 | 3648.1938 | 82.3785 | 3.4625
2025-07-22 21:23 | 1.7282 | 1.7271 | 247.6042 | 247.1007 | 0.50345 | 0.38482 | 0.52684 | 0.030744 | 80.7726 | 82.6389 | 64.388 | 900 | 898.5533 | 57.7582 | 0.54362 | 40.3212 | 40.8637 | 500 | 0 | 0 | 0 | 0 | 0 | 0 | 0 | 43.4679 | 1.681 | 0.0028935 | 8.9301 | 100 | 0.90422 | 54.2135 | 1.8632 | 3648.1938 | 82.3676 | 3.4553
2025-07-22 21:23 | 1.7282 | 1.7284 | 248.0729 | 246.7188 | 1.3542 | 0.37771 | 0.5259 | 0.030744 | 80.7726 | 82.6389 | 64.388 | 900 | 898.5533 | 57.7582 | 0.54026 | 40.2778 | 40.8637 | 500 | 0 | 0 | 0 | 0 | 0 | 0 | 0 | 43.4896 | 1.6813 | 0.0034722 | 9.082 | 100 | 0.87529 | 54.2202 | 1.8632 | 3648.1938 | 82.3676 | 3.4566
2025-07-22 21:23 | 1.7211 | 1.7203 | 247.2743 | 247.3958 | 0.12149 | 0.3641 | 0.5259 | 0.030744 | 80.7726 | 82.6389 | 64.3663 | 900 | 898.5533 | 57.7637 | 0.53758 | 40.3212 | 40.8637 | 500 | 0 | 0 | 0 | 0 | 0 | 0 | 0 | 43.4896 | 1.6707 | 0.0030382 | 9.2773 | 100 | 0.89699 | 54.2271 | 1.8633 | 3648.1938 | 82.3676 | 3.4414
2025-07-22 21:23 | 1.7169 | 1.7157 | 247.4827 | 248.0555 | 0.57288 | 0.35965 | 0.52582 | 0.030671 | 80.7726 | 82.6389 | 64.388 | 900 | 898.5533 | 57.7582 | 0.53212 | 40.2778 | 40.8637 | 500 | 0 | 0 | 0 | 0 | 0 | 0 | 0 | 43.533 | 1.6644 | 0.0040509 | 9.4293 | 100 | 0.88976 | 54.2351 | 1.8632 | 3648.1938 | 82.3676 | 3.4326
2025-07-22 21:23 | 1.7137 | 1.713 | 247.3438 | 247.8819 | 0.53818 | 0.36952 | 0.52684 | 0.030744 | 80.7075 | 82.5955 | 64.388 | 900 | 898.5533 | 57.7637 | 0.52944 | 40.3212 | 40.8637 | 500 | 0 | 0 | 0 | 0 | 0 | 0 | 0 | 43.533 | 1.6596 | 0.0043403 | 9.6517 | 100 | 0.84274 | 54.2421 | 1.8633 | 3648.1938 | 82.3405 | 3.4266
2025-07-22 21:24 | 1.702 | 1.7011 | 246.6146 | 247.8993 | 1.2847 | 0.36372 | 0.5259 | 0.030671 | 80.7075 | 82.5955 | 64.388 | 900 | 898.6111 | 57.7637 | 0.52633 | 40.3212 | 40.8637 | 500 | 0 | 0 | 0 | 0 | 0 | 0 | 0 | 43.5764 | 1.6457 | 0.0040509 | 9.7928 | 100 | 0.88614 | 54.2506 | 1.8633 | 3648.4285 | 82.3405 | 3.4031
2025-07-22 21:24 | 1.6995 | 1.6989 | 247.2917 | 247.7257 | 0.43402 | 0.30973 | 0.5259 | 0.030671 | 80.7075 | 82.5955 | 64.388 | 900 | 898.5533 | 57.7637 | 0.52329 | 40.3212 | 40.8637 | 500 | 0 | 0 | 0 | 0 | 0 | 0 | 0 | 43.5981 | 1.6408 | 0.004919 | 9.809 | 100 | 0.86444 | 54.2584 | 1.8633 | 3648.1938 | 82.3405 | 3.3984
2025-07-22 21:24 | 1.6908 | 1.6897 | 247.1875 | 248.2292 | 1.0417 | 0.37489 | 0.5259 | 0.030744 | 80.7075 | 82.5955 | 64.388 | 900 | 898.5533 | 57.7582 | 0.52091 | 40.3212 | 40.8637 | 500 | 0 | 0 | 0 | 0 | 0 | 0 | 0 | 43.5981 | 1.6299 | 0.0066551 | 9.9826 | 100 | 0.88614 | 54.2655 | 1.8632 | 3648.1938 | 82.3405 | 3.3805
2025-07-22 21:24 | 1.6892 | 1.6878 | 247.2048 | 247.5521 | 0.34726 | 0.34771 | 0.52496 | 0.030744 | 80.7075 | 82.5955 | 64.388 | 900 | 898.5533 | 57.7637 | 0.5178 | 40.2778 | 40.8637 | 500 | 0 | 0 | 0 | 0 | 0 | 0 | 0 | 43.6198 | 1.6305 | 0.012731 | 9.9447 | 100 | 0.84274 | 54.2733 | 1.8633 | 3648.1938 | 82.3405 | 3.377
2025-07-22 21:24 | 1.6801 | 1.6785 | 247.1701 | 248.3507 | 1.1805 | 0.3903 | 0.52597 | 0.030744 | 80.7075 | 82.5738 | 64.3446 | 900 | 898.5533 | 57.7637 | 0.51472 | 40.3212 | 40.8637 | 500 | 0 | 0 | 0 | 0 | 0 | 0 | 0 | 43.6632 | 1.6162 | 0.0062211 | 10.0966 | 100 | 0.86806 | 54.2818 | 1.8633 | 3648.1938 | 82.3351 | 3.3587
2025-07-22 21:24 | 1.674 | 1.6733 | 246.8924 | 248.1771 | 1.2847 | 0.37381 | 0.52488 | 0.030671 | 80.7075 | 82.5955 | 64.3446 | 900 | 898.5533 | 57.7582 | 0.5106 | 40.3212 | 40.8637 | 500 | 0 | 0 | 0 | 0 | 0 | 0 | 0 | 43.7066 | 1.6098 | 0.0059317 | 10.3082 | 100 | 0.90422 | 54.2896 | 1.8632 | 3648.1938 | 82.3405 | 3.3474
2025-07-22 21:24 | 1.6671 | 1.6661 | 247.2917 | 247.8993 | 0.6076 | 0.38151 | 0.52474 | 0.030744 | 80.7075 | 82.5955 | 64.3446 | 900 | 898.5533 | 57.7582 | 0.50825 | 40.2778 | 40.8637 | 500 | 0 | 0 | 0 | 0 | 0 | 0 | 0 | 43.75 | 1.6034 | 0.0041956 | 10.3895 | 100 | 0.8572 | 54.2974 | 1.8632 | 3648.1938 | 82.3405 | 3.3332
2025-07-22 21:24 | 1.6623 | 1.6623 | 248.0555 | 247.8299 | 0.22568 | 0.37939 | 0.52488 | 0.030671 | 80.7075 | 82.5955 | 64.3446 | 900 | 898.5533 | 57.6497 | 0.50579 | 40.3212 | 40.8637 | 500 | 0 | 0 | 0 | 0 | 0 | 0 | 0 | 43.7717 | 1.5959 | 0.0028935 | 10.5577 | 100 | 0.86806 | 54.3059 | 1.8597 | 3648.1938 | 82.3405 | 3.3247
2025-07-22 21:25 | 1.6591 | 1.6584 | 248.1597 | 247.8299 | 0.32986 | 0.38135 | 0.52488 | 0.030744 | 80.7726 | 82.5955 | 64.3446 | 900 | 898.5533 | 57.6497 | 0.51241 | 40.2778 | 40.8637 | 500 | 0 | 0 | 0 | 0 | 0 | 0 | 0 | 43.7934 | 1.5917 | 0.0088252 | 10.5794 | 100 | 0.86444 | 54.3129 | 1.8597 | 3648.1938 | 82.3568 | 3.3176
2025-07-22 21:25 | 1.6571 | 1.6565 | 249.1667 | 247.0139 | 2.1528 | 0.38156 | 0.52488 | 0.030671 | 80.7726 | 82.5955 | 64.3446 | 900 | 898.5533 | 57.6497 | 0.5306 | 40.2778 | 40.8637 | 500 | 0 | 0 | 0 | 0 | 0 | 0 | 0 | 43.8368 | 1.5885 | 0.012442 | 10.6825 | 100 | 0.88976 | 54.3208 | 1.8597 | 3648.1938 | 82.3568 | 3.3137
2025-07-22 21:25 | 1.6445 | 1.6427 | 248.4722 | 247.6215 | 0.85071 | 0.38216 | 0.52597 | 0.030744 | 80.7943 | 82.6389 | 64.3012 | 900 | 898.5533 | 57.6552 | 0.55056 | 40.2778 | 40.8637 | 500 | 0 | 0 | 0 | 0 | 0 | 0 | 0 | 43.8802 | 1.5764 | 0.010127 | 10.6228 | 100 | 0.88252 | 54.3293 | 1.8598 | 3648.1938 | 82.373 | 3.2872
2025-07-22 21:25 | 1.6357 | 1.635 | 248.2118 | 248.1076 | 0.10419 | 0.38889 | 0.52488 | 0.030744 | 80.7943 | 82.6389 | 64.3012 | 900 | 898.5533 | 57.6497 | 0.56547 | 40.3212 | 40.8637 | 500 | 0 | 0 | 0 | 0 | 0 | 0 | 0 | 43.9453 | 1.565 | 0.0031829 | 10.7964 | 100 | 0.84997 | 54.3365 | 1.8597 | 3648.1938 | 82.373 | 3.2707
2025-07-22 21:25 | 1.6272 | 1.6254 | 247.7604 | 248.6111 | 0.85065 | 0.37766 | 0.52488 | 0.030671 | 80.8377 | 82.6389 | 64.3012 | 900 | 898.5533 | 57.6497 | 0.5799 | 40.3212 | 40.8637 | 500 | 0 | 0 | 0 | 0 | 0 | 0 | 0 | 43.967 | 1.5584 | 0.0041956 | 10.5903 | 100 | 0.87529 | 54.3445 | 1.8597 | 3648.1938 | 82.3839 | 3.2526
2025-07-22 21:25 | 1.6198 | 1.6186 | 248.1945 | 248.6285 | 0.43402 | 0.36702 | 0.52373 | 0.030671 | 80.8377 | 82.6606 | 64.3012 | 900 | 898.6111 | 57.6497 | 0.59241 | 40.3212 | 40.8637 | 500 | 0 | 0 | 0 | 0 | 0 | 0 | 0 | 44.0104 | 1.5514 | 0.0034722 | 10.5143 | 100 | 0.82104 | 54.353 | 1.8597 | 3648.4285 | 82.3893 | 3.2384
2025-07-22 21:25 | 1.614 | 1.6131 | 248.3333 | 248.2812 | 0.052063 | 0.37153 | 0.5238 | 0.030744 | 80.8811 | 82.6606 | 64.3012 | 900 | 898.5533 | 57.6497 | 0.60471 | 40.3212 | 40.8637 | 500 | 0 | 0 | 0 | 0 | 0 | 0 | 0 | 44.0755 | 1.5459 | 0.010706 | 10.5089 | 100 | 0.87529 | 54.3608 | 1.8597 | 3648.1938 | 82.4002 | 3.2271
2025-07-22 21:26 | 1.6053 | 1.6055 | 248.6979 | 248.4202 | 0.27777 | 0.36768 | 0.52373 | 0.030744 | 80.8811 | 82.7257 | 64.2795 | 900 | 898.5533 | 57.6497 | 0.61556 | 40.3212 | 40.8637 | 500 | 0 | 0 | 0 | 0 | 0 | 0 | 0 | 44.1189 | 1.5357 | 0.0031829 | 10.5469 | 100 | 0.86806 | 54.3679 | 1.8597 | 3648.1938 | 82.4164 | 3.2108
2025-07-22 21:26 | 1.5991 | 1.5982 | 248.5938 | 248.1597 | 0.43402 | 0.35232 | 0.52488 | 0.030744 | 80.9245 | 82.7257 | 64.2795 | 900 | 898.5533 | 57.6497 | 0.62779 | 40.3212 | 40.8637 | 500 | 0 | 0 | 0 | 0 | 0 | 0 | 0 | 44.2057 | 1.5302 | 0.0041956 | 10.5469 | 100 | 0.87167 | 54.3764 | 1.8597 | 3648.1938 | 82.4273 | 3.1973
2025-07-22 21:26 | 1.5958 | 1.5943 | 248.7847 | 248.125 | 0.65973 | 0.38672 | 0.5259 | 0.030671 | 80.9245 | 82.7474 | 64.2578 | 900 | 898.6111 | 57.6497 | 0.63827 | 40.3212 | 40.8637 | 500 | 0 | 0 | 0 | 0 | 0 | 0 | 0 | 44.2274 | 1.5262 | 0.010851 | 10.3895 | 100 | 0.86444 | 54.3841 | 1.8597 | 3648.4285 | 82.4327 | 3.1901
2025-07-22 21:26 | 1.5913 | 1.5883 | 249.1667 | 247.6736 | 1.4931 | 0.37516 | 0.52597 | 0.030744 | 80.9462 | 82.7691 | 64.2578 | 900 | 898.5533 | 57.6497 | 0.64761 | 40.2778 | 40.8637 | 500 | 0 | 0 | 0 | 0 | 0 | 0 | 0 | 44.3142 | 1.5231 | 0.0095486 | 10.2648 | 100 | 0.83912 | 54.3919 | 1.8597 | 3648.1938 | 82.4436 | 3.1795
2025-07-22 21:26 | 1.579 | 1.5778 | 248.8021 | 248.4028 | 0.39929 | 0.36518 | 0.52496 | 0.030671 | 80.9896 | 82.7691 | 64.2578 | 900 | 898.5533 | 57.6497 | 0.6577 | 40.3212 | 40.8637 | 500 | 0 | 0 | 0 | 0 | 0 | 0 | 0 | 44.3359 | 1.5122 | 0.011863 | 10.0586 | 100 | 0.87167 | 54.4004 | 1.8597 | 3648.1938 | 82.4544 | 3.1568
2025-07-22 21:26 | 1.569 | 1.5683 | 247.4132 | 249.4618 | 2.0486 | 0.35569 | 0.52488 | 0.030671 | 80.9896 | 82.8342 | 64.2578 | 900 | 898.5533 | 57.6497 | 0.66522 | 40.2778 | 40.8637 | 500 | 0 | 0 | 0 | 0 | 0 | 0 | 0 | 44.4227 | 1.5062 | 0.0070891 | 9.7711 | 100 | 0.86806 | 54.4082 | 1.8597 | 3648.1938 | 82.4707 | 3.1373
2025-07-22 21:26 | 1.5761 | 1.5735 | 249.2014 | 248.0382 | 1.1632 | 0.36003 | 0.52488 | 0.030744 | 81.033 | 82.8342 | 64.2144 | 900 | 898.5533 | 57.6497 | 0.67184 | 40.3212 | 40.8637 | 500 | 0 | 0 | 0 | 0 | 0 | 0 | 0 | 44.4878 | 1.5122 | 0.012442 | 9.7439 | 100 | 0.8355 | 54.4153 | 1.8597 | 3648.1938 | 82.4816 | 3.1496
2025-07-22 21:26 | 1.5666 | 1.5652 | 249.6354 | 248.3333 | 1.3021 | 0.38118 | 0.52488 | 0.030671 | 81.0547 | 82.8559 | 64.2144 | 900 | 898.5533 | 57.6497 | 0.66681 | 40.3212 | 40.8637 | 500 | 0 | 0 | 0 | 0 | 0 | 0 | 0 | 44.553 | 1.5067 | 0.0028935 | 9.8253 | 100 | 0.88252 | 54.4231 | 1.8597 | 3648.1938 | 82.4924 | 3.1318
2025-07-22 21:27 | 1.5566 | 1.5556 | 248.5938 | 249.3577 | 0.76392 | 0.35444 | 0.52597 | 0.030816 | 81.1198 | 82.8559 | 64.2144 | 900 | 898.5533 | 57.5412 | 0.66063 | 40.3212 | 40.8637 | 500 | 0 | 0 | 0 | 0 | 0 | 0 | 0 | 44.5964 | 1.498 | 0.0037616 | 9.5703 | 100 | 0.88614 | 54.4309 | 1.8562 | 3648.1938 | 82.5087 | 3.1121
2025-07-22 21:27 | 1.554 | 1.5538 | 248.2118 | 249.5486 | 1.3368 | 0.34315 | 0.52474 | 0.030671 | 81.1198 | 82.8776 | 64.2144 | 900 | 898.5533 | 57.5412 | 0.65379 | 40.3212 | 40.8637 | 500 | 0 | 0 | 0 | 0 | 0 | 0 | 0 | 44.7049 | 1.4959 | 0.005787 | 9.3316 | 100 | 0.86444 | 54.4394 | 1.8562 | 3648.1938 | 82.5141 | 3.1078
2025-07-22 21:27 | 1.5532 | 1.5511 | 248.2292 | 249.3403 | 1.1111 | 0.35265 | 0.5259 | 0.030744 | 81.1415 | 82.9427 | 64.2144 | 900 | 898.5533 | 57.6497 | 0.64916 | 40.3212 | 40.8637 | 500 | 0 | 0 | 0 | 0 | 0 | 0 | 0 | 44.77 | 1.4961 | 0.0047743 | 9.2448 | 100 | 0.87167 | 54.4466 | 1.8597 | 3648.1938 | 82.5358 | 3.1043
2025-07-22 21:27 | 1.547 | 1.5451 | 248.0382 | 250.0695 | 2.0312 | 0.31467 | 0.5259 | 0.030671 | 81.1632 | 82.9644 | 64.171 | 900 | 898.5533 | 57.6497 | 0.64453 | 40.3212 | 40.8637 | 500 | 0 | 0 | 0 | 0 | 0 | 0 | 0 | 44.8351 | 1.4912 | 0.0067998 | 9.1092 | 100 | 0.87529 | 54.4533 | 1.8597 | 3648.1938 | 82.5467 | 3.0922
2025-07-22 21:27 | 1.5569 | 1.5544 | 250.0347 | 248.2465 | 1.7882 | 0.37999 | 0.52582 | 0.030744 | 81.2066 | 82.9644 | 64.1927 | 900 | 898.5533 | 57.5412 | 0.64015 | 40.3212 | 40.8637 | 500 | 0 | 0 | 0 | 0 | 0 | 0 | 0 | 44.9219 | 1.5014 | 0.010995 | 8.9844 | 100 | 0.88252 | 54.4594 | 1.8562 | 3648.1938 | 82.5575 | 3.1113
2025-07-22 21:27 | 1.5483 | 1.5466 | 249.2882 | 249.3403 | 0.052094 | 0.37354 | 0.52474 | 0.030744 | 81.25 | 83.0078 | 64.1927 | 900 | 898.5533 | 57.5412 | 0.6343 | 40.3212 | 40.8637 | 500 | 0 | 0 | 0 | 0 | 0 | 0 | 0 | 45.0087 | 1.4948 | 0.010706 | 8.9138 | 100 | 0.88252 | 54.4661 | 1.8562 | 3648.1938 | 82.5792 | 3.0949
2025-07-22 21:27 | 1.5509 | 1.549 | 249.7743 | 248.2812 | 1.493 | 0.37804 | 0.52597 | 0.030744 | 81.25 | 83.0295 | 64.1276 | 900 | 898.5533 | 57.5412 | 0.6297 | 40.3212 | 40.8637 | 500 | 0 | 0 | 0 | 0 | 0 | 0 | 0 | 45.1172 | 1.4986 | 0.011429 | 8.7891 | 100 | 0.87529 | 54.4734 | 1.8562 | 3648.1938 | 82.5846 | 3.1
2025-07-22 21:28 | 1.5415 | 1.5399 | 249.6528 | 248.4896 | 1.1632 | 0.36475 | 0.52597 | 0.030744 | 81.2934 | 83.0946 | 64.1276 | 900 | 898.6111 | 57.5412 | 0.6263 | 40.3212 | 40.8637 | 500 | 0 | 0 | 0 | 0 | 0 | 0 | 0 | 45.1606 | 1.4916 | 0.0096933 | 8.7457 | 100 | 0.88614 | 54.48 | 1.8562 | 3648.4285 | 82.6118 | 3.0815
2025-07-22 21:28 | 1.5404 | 1.5394 | 249.5312 | 248.6806 | 0.85068 | 0.36344 | 0.52698 | 0.030671 | 81.3368 | 83.1163 | 64.1276 | 900 | 898.6111 | 57.5412 | 0.62323 | 40.2778 | 40.8637 | 500 | 0 | 0 | 0 | 0 | 0 | 0 | 0 | 45.2474 | 1.4916 | 0.010127 | 8.5069 | 100 | 0.89699 | 54.4867 | 1.8562 | 3648.4285 | 82.628 | 3.0797
2025-07-22 21:28 | 1.5382 | 1.5373 | 249.7917 | 248.7674 | 1.0243 | 0.36632 | 0.52597 | 0.030671 | 81.3802 | 83.138 | 64.1059 | 900 | 898.5533 | 57.5412 | 0.6199 | 40.2778 | 40.8637 | 500 | 0 | 0 | 0 | 0 | 0 | 0 | 0 | 45.3125 | 1.4926 | 0.010417 | 8.355 | 100 | 0.87167 | 54.494 | 1.8562 | 3648.1938 | 82.6443 | 3.0755
2025-07-22 21:28 | 1.5356 | 1.534 | 249.0798 | 249.5833 | 0.50351 | 0.35688 | 0.52496 | 0.030671 | 81.4019 | 83.2031 | 64.1059 | 900 | 898.5533 | 57.5412 | 0.6169 | 40.3212 | 40.8637 | 500 | 0 | 0 | 0 | 0 | 0 | 0 | 0 | 45.3993 | 1.489 | 0.010417 | 8.1868 | 100 | 0.86444 | 54.5001 | 1.8562 | 3648.1938 | 82.666 | 3.0696
2025-07-22 21:28 | 1.5409 | 1.5401 | 249.7049 | 248.4202 | 1.2847 | 0.34928 | 0.52496 | 0.030744 | 81.4236 | 83.2248 | 64.1059 | 900 | 898.5533 | 57.5412 | 0.61379 | 40.3212 | 40.8637 | 500 | 0 | 0 | 0 | 0 | 0 | 0 | 0 | 45.5078 | 1.4958 | 0.0089699 | 8.1706 | 100 | 0.87529 | 54.5068 | 1.8562 | 3648.1938 | 82.6769 | 3.081
2025-07-22 21:28 | 1.535 | 1.5318 | 249.4445 | 249.9305 | 0.48608 | 0.36594 | 0.52597 | 0.030671 | 81.4236 | 83.2248 | 64.1059 | 900 | 898.5533 | 57.4327 | 0.60847 | 40.3212 | 40.8637 | 500 | 0 | 0 | 0 | 0 | 0 | 0 | 0 | 45.5946 | 1.4894 | 0.0094039 | 7.9698 | 100 | 0.85359 | 54.5135 | 1.8527 | 3648.1938 | 82.6769 | 3.0668
2025-07-22 21:28 | 1.5362 | 1.5331 | 248.8715 | 249.7569 | 0.88541 | 0.35417 | 0.5259 | 0.030744 | 81.4887 | 83.3116 | 64.0408 | 900 | 898.5533 | 57.5412 | 0.60547 | 40.3212 | 40.8637 | 500 | 0 | 0 | 0 | 0 | 0 | 0 | 0 | 45.6814 | 1.4923 | 0.010272 | 7.9481 | 100 | 0.86806 | 54.5208 | 1.8562 | 3648.1938 | 82.7148 | 3.0693
2025-07-22 21:28 | 1.5401 | 1.5378 | 249.4097 | 249.4965 | 0.086792 | 0.34673 | 0.5259 | 0.030671 | 81.5321 | 83.3116 | 64.0408 | 900 | 898.5533 | 57.5412 | 0.60207 | 40.3212 | 40.8637 | 500 | 0 | 0 | 0 | 0 | 0 | 0 | 0 | 45.7465 | 1.4961 | 0.011285 | 7.9156 | 100 | 0.87167 | 54.5275 | 1.8562 | 3648.1938 | 82.7257 | 3.0778
2025-07-22 21:29 | 1.5394 | 1.5367 | 249.8785 | 249.2535 | 0.625 | 0.36957 | 0.5259 | 0.030671 | 81.5321 | 83.3333 | 64.0842 | 900 | 898.5533 | 57.4273 | 0.59932 | 40.3212 | 40.8637 | 500 | 0 | 0 | 0 | 0 | 0 | 0 | 0 | 45.8333 | 1.4958 | 0.010417 | 7.8125 | 100 | 0.88614 | 54.5335 | 1.8525 | 3648.1938 | 82.7311 | 3.0761
2025-07-22 21:29 | 1.5415 | 1.5396 | 250.1389 | 249.7049 | 0.43402 | 0.37126 | 0.52488 | 0.030744 | 81.5972 | 83.3767 | 64.0191 | 900 | 898.5533 | 57.5412 | 0.59556 | 40.2778 | 40.8637 | 500 | 0 | 0 | 0 | 0 | 0 | 0 | 0 | 45.9201 | 1.5 | 0.010851 | 7.7365 | 100 | 0.89699 | 54.5394 | 1.8562 | 3648.1938 | 82.7582 | 3.0812
2025-07-22 21:29 | 1.5409 | 1.5396 | 249.566 | 249.6354 | 0.069458 | 0.36366 | 0.52474 | 0.030744 | 81.6189 | 83.4201 | 64.0191 | 900 | 898.5533 | 57.5412 | 0.59252 | 40.2778 | 40.8637 | 500 | 0 | 0 | 0 | 0 | 0 | 0 | 0 | 46.0069 | 1.5 | 0.010127 | 7.6552 | 100 | 0.88976 | 54.5451 | 1.8562 | 3648.1938 | 82.7745 | 3.0806
2025-07-22 21:29 | 1.5451 | 1.5441 | 250.6424 | 249.1146 | 1.5278 | 0.35661 | 0.52488 | 0.030744 | 81.6623 | 83.4635 | 64.0191 | 900 | 898.5533 | 57.5412 | 0.58887 | 40.2778 | 40.8637 | 500 | 0 | 0 | 0 | 0 | 0 | 0 | 0 | 46.0503 | 1.5038 | 0.011574 | 7.6443 | 100 | 0.88614 | 54.5517 | 1.8562 | 3648.1938 | 82.7962 | 3.0893
2025-07-22 21:29 | 1.5407 | 1.5396 | 250.2083 | 249.3403 | 0.86804 | 0.36057 | 0.52488 | 0.030744 | 81.7057 | 83.4852 | 63.9974 | 900 | 898.5533 | 57.4327 | 0.58608 | 40.3212 | 40.8637 | 500 | 0 | 0 | 0 | 0 | 0 | 0 | 0 | 46.1371 | 1.5007 | 0.009838 | 7.5412 | 100 | 0.88614 | 54.5567 | 1.8527 | 3648.1938 | 82.8125 | 3.0803
2025-07-22 21:29 | 1.5394 | 1.5378 | 250.3472 | 249.3403 | 1.007 | 0.37646 | 0.52488 | 0.030744 | 81.7491 | 83.5503 | 63.9974 | 900 | 898.5533 | 57.4273 | 0.58369 | 40.2778 | 40.8637 | 500 | 0 | 0 | 0 | 0 | 0 | 0 | 0 | 46.224 | 1.5003 | 0.0054977 | 7.7203 | 100 | 0.87167 | 54.5623 | 1.8525 | 3648.1938 | 82.8396 | 3.0771
2025-07-22 21:29 | 1.5399 | 1.5378 | 250.0347 | 249.6528 | 0.38196 | 0.35623 | 0.52474 | 0.030671 | 81.7708 | 83.572 | 63.9974 | 900 | 898.5533 | 57.4273 | 0.58037 | 40.3212 | 40.8637 | 500 | 0 | 0 | 0 | 0 | 0 | 0 | 0 | 46.2891 | 1.5003 | 0.0095486 | 7.5738 | 100 | 0.8572 | 54.5679 | 1.8525 | 3648.1938 | 82.8505 | 3.0777
2025-07-22 21:30 | 1.5435 | 1.5418 | 250.5382 | 249.1146 | 1.4236 | 0.36979 | 0.5238 | 0.030671 | 81.8359 | 83.6372 | 63.9757 | 900 | 898.5533 | 57.4327 | 0.57762 | 40.3212 | 40.8637 | 500 | 0 | 0 | 0 | 0 | 0 | 0 | 0 | 46.3759 | 1.5038 | 0.0094039 | 7.5901 | 100 | 0.88614 | 54.5735 | 1.8527 | 3648.1938 | 82.883 | 3.0854
2025-07-22 21:30 | 1.5453 | 1.5438 | 250.1736 | 249.2188 | 0.95486 | 0.3775 | 0.5238 | 0.030671 | 81.8793 | 83.6589 | 63.9323 | 900 | 898.5533 | 57.5412 | 0.57397 | 40.2778 | 40.8637 | 500 | 0 | 0 | 0 | 0 | 0 | 0 | 0 | 46.4627 | 1.5069 | 0.009838 | 7.5195 | 100 | 0.8572 | 54.5796 | 1.8562 | 3648.1938 | 82.8993 | 3.0891
2025-07-22 21:30 | 1.5459 | 1.5444 | 250.1042 | 248.9062 | 1.1979 | 0.37429 | 0.52373 | 0.030671 | 81.9444 | 83.724 | 63.9106 | 900 | 898.5533 | 57.4327 | 0.57118 | 40.3212 | 40.8637 | 500 | 0 | 0 | 0 | 0 | 0 | 0 | 0 | 46.5061 | 1.5087 | 0.0041956 | 7.4436 | 100 | 0.88614 | 54.5852 | 1.8527 | 3648.1938 | 82.9319 | 3.0903
2025-07-22 21:30 | 1.5437 | 1.5408 | 250.3993 | 249.2014 | 1.1979 | 0.37044 | 0.52488 | 0.030744 | 81.9444 | 83.7457 | 63.9106 | 900 | 898.5533 | 57.4327 | 0.56814 | 40.2778 | 40.8637 | 500 | 0 | 0 | 0 | 0 | 0 | 0 | 0 | 46.5929 | 1.5052 | 0.005787 | 7.4436 | 100 | 0.86806 | 54.5907 | 1.8527 | 3648.1938 | 82.9373 | 3.0845
2025-07-22 21:30 | 1.5472 | 1.5441 | 250.0868 | 249.3403 | 0.74655 | 0.36632 | 0.52488 | 0.030671 | 82.0096 | 83.7674 | 63.9106 | 900 | 898.5533 | 57.4327 | 0.56503 | 40.3212 | 40.8637 | 500 | 0 | 0 | 0 | 0 | 0 | 0 | 0 | 46.6797 | 1.5082 | 0.010706 | 7.373 | 100 | 0.86806 | 54.5963 | 1.8527 | 3648.1938 | 82.959 | 3.0913
2025-07-22 21:30 | 1.5454 | 1.5418 | 250.2952 | 249.7569 | 0.53824 | 0.38563 | 0.52488 | 0.030671 | 82.0529 | 83.8325 | 63.9106 | 900 | 898.5533 | 57.4327 | 0.56301 | 40.3212 | 40.8637 | 500 | 0 | 0 | 0 | 0 | 0 | 0 | 0 | 46.7448 | 1.5087 | 0.0028935 | 7.3079 | 100 | 0.84997 | 54.6018 | 1.8527 | 3648.1938 | 82.9861 | 3.0872
2025-07-22 21:30 | 1.5472 | 1.5451 | 249.809 | 249.6528 | 0.15625 | 0.34462 | 0.52373 | 0.030671 | 82.0529 | 83.8759 | 63.8889 | 900 | 898.5533 | 57.4273 | 0.55961 | 40.2778 | 40.8637 | 500 | 0 | 0 | 0 | 0 | 0 | 0 | 0 | 46.8316 | 1.5109 | 0.0041956 | 7.3568 | 100 | 0.86806 | 54.6074 | 1.8525 | 3648.1938 | 82.997 | 3.0923
2025-07-22 21:30 | 1.5451 | 1.5435 | 249.7917 | 249.9826 | 0.19098 | 0.37137 | 0.5238 | 0.030744 | 82.0964 | 83.8759 | 63.8889 | 900 | 898.5533 | 57.4327 | 0.55686 | 40.3212 | 40.8637 | 500 | 0 | 0 | 0 | 0 | 0 | 0 | 0 | 46.875 | 1.51 | 0.0040509 | 7.2266 | 100 | 0.86806 | 54.613 | 1.8527 | 3648.1938 | 83.0078 | 3.0887
2025-07-22 21:31 | 1.5508 | 1.5502 | 250.1736 | 249.6528 | 0.52084 | 0.37744 | 0.5238 | 0.030671 | 82.1615 | 83.9627 | 63.8889 | 900 | 898.5533 | 57.4273 | 0.55349 | 40.3212 | 40.8637 | 500 | 0 | 0 | 0 | 0 | 0 | 0 | 0 | 46.9618 | 1.5152 | 0.0031829 | 7.1994 | 100 | 0.8355 | 54.619 | 1.8525 | 3648.1938 | 83.0458 | 3.101
2025-07-22 21:31 | 1.5466 | 1.5454 | 249.2882 | 250.2952 | 1.007 | 0.35726 | 0.52373 | 0.030671 | 82.2049 | 84.0061 | 63.8455 | 900 | 897.338 | 57.4327 | 0.551 | 40.3212 | 40.8637 | 500 | 0 | 0 | 0 | 0 | 0 | 0 | 0 | 47.092 | 1.5127 | 0.0046296 | 7.1506 | 100 | 0.88252 | 54.6241 | 1.8527 | 3643.2597 | 83.0675 | 3.092
2025-07-22 21:31 | 1.5566 | 1.5527 | 249.1493 | 249.9826 | 0.83331 | 0.35818 | 0.5238 | 0.030744 | 82.2049 | 84.0278 | 63.8455 | 900 | 898.5533 | 57.4327 | 0.54702 | 40.3212 | 40.8637 | 500 | 0 | 0 | 0 | 0 | 0 | 0 | 0 | 47.1137 | 1.5224 | 0.009838 | 6.9444 | 100 | 0.86444 | 54.6296 | 1.8527 | 3648.1938 | 83.0729 | 3.1092
2025-07-22 21:31 | 1.555 | 1.5538 | 249.3403 | 250.191 | 0.85071 | 0.35628 | 0.5238 | 0.030671 | 82.2266 | 84.0929 | 63.8021 | 900 | 898.5533 | 57.4327 | 0.5446 | 40.3212 | 40.8637 | 500 | 0 | 0 | 0 | 0 | 0 | 0 | 0 | 47.2005 | 1.5214 | 0.0040509 | 7.0204 | 100 | 0.87167 | 54.6357 | 1.8527 | 3648.1938 | 83.0946 | 3.1088
2025-07-22 21:31 | 1.5543 | 1.5531 | 248.993 | 250.2952 | 1.3021 | 0.36496 | 0.5238 | 0.030744 | 82.2917 | 84.1146 | 63.8021 | 900 | 898.5533 | 57.4327 | 0.54188 | 40.2778 | 40.8637 | 500 | 0 | 0 | 0 | 0 | 0 | 0 | 0 | 47.2873 | 1.5208 | 0.005787 | 7.0041 | 100 | 0.86806 | 54.6413 | 1.8527 | 3648.1938 | 83.1163 | 3.1073
2025-07-22 21:31 | 1.5576 | 1.5561 | 249.2361 | 250.1562 | 0.92014 | 0.34907 | 0.52373 | 0.030744 | 82.3134 | 84.1797 | 63.8021 | 900 | 898.5533 | 57.4327 | 0.53979 | 40.2561 | 40.8637 | 500 | 0 | 0 | 0 | 0 | 0 | 0 | 0 | 47.3524 | 1.5259 | 0.0062211 | 6.8414 | 100 | 0.86444 | 54.6468 | 1.8527 | 3648.1938 | 83.138 | 3.1137
2025-07-22 21:31 | 1.5618 | 1.5606 | 249.2188 | 250.6424 | 1.4236 | 0.35471 | 0.52264 | 0.030744 | 82.3351 | 84.2231 | 63.7587 | 900 | 898.5533 | 57.4327 | 0.53725 | 40.2561 | 40.8637 | 500 | 0 | 0 | 0 | 0 | 0 | 0 | 0 | 47.4392 | 1.5302 | 0.0059317 | 6.7546 | 100 | 0.87529 | 54.6519 | 1.8527 | 3648.1938 | 83.1543 | 3.1224
2025-07-22 21:32 | 1.5639 | 1.5628 | 248.7674 | 250.2778 | 1.5104 | 0.33203 | 0.52279 | 0.030744 | 82.3785 | 84.2665 | 63.7587 | 900 | 898.5533 | 57.4327 | 0.53335 | 40.2561 | 40.8637 | 500 | 0 | 0 | 0 | 0 | 0 | 0 | 0 | 47.5043 | 1.5323 | 0.0066551 | 6.7546 | 100 | 0.86806 | 54.658 | 1.8527 | 3648.1938 | 83.176 | 3.1267
2025-07-22 21:32 | 1.5707 | 1.5696 | 249.3055 | 250.0695 | 0.76392 | 0.3495 | 0.52279 | 0.030671 | 82.4219 | 84.3099 | 63.7587 | 900 | 898.5533 | 57.4327 | 0.52991 | 40.2561 | 40.8637 | 500 | 0 | 0 | 0 | 0 | 0 | 0 | 0 | 47.5694 | 1.5385 | 0.0065104 | 6.6081 | 100 | 0.86444 | 54.6636 | 1.8527 | 3648.1938 | 83.1977 | 3.1403
2025-07-22 21:32 | 1.5754 | 1.5731 | 249.6701 | 249.4618 | 0.20834 | 0.35221 | 0.52163 | 0.030671 | 82.4219 | 84.375 | 63.737 | 900 | 898.5533 | 57.4327 | 0.52781 | 40.2561 | 40.8637 | 500 | 0 | 0 | 0 | 0 | 0 | 0 | 0 | 47.6345 | 1.5441 | 0.012153 | 6.6135 | 100 | 0.88976 | 54.6686 | 1.8527 | 3648.1938 | 83.214 | 3.1484
2025-07-22 21:32 | 1.5771 | 1.5745 | 250.1042 | 249.6354 | 0.46875 | 0.36621 | 0.5217 | 0.030744 | 82.4653 | 84.4184 | 63.7153 | 900 | 898.4375 | 57.4327 | 0.52507 | 40.2561 | 40.8637 | 500 | 0 | 0 | 0 | 0 | 0 | 0 | 0 | 47.678 | 1.5464 | 0.011429 | 6.5972 | 100 | 0.86806 | 54.6742 | 1.8527 | 3647.7237 | 83.2357 | 3.1516
2025-07-22 21:32 | 1.5761 | 1.5748 | 249.3403 | 250.3993 | 1.059 | 0.34055 | 0.52163 | 0.030744 | 82.487 | 84.4618 | 63.737 | 900 | 897.3958 | 57.4327 | 0.52235 | 40.2561 | 40.8637 | 500 | 0 | 0 | 0 | 0 | 0 | 0 | 0 | 47.7648 | 1.5459 | 0.0065104 | 6.5918 | 100 | 0.87529 | 54.6803 | 1.8527 | 3643.4944 | 83.252 | 3.1509
2025-07-22 21:32 | 1.5822 | 1.5799 | 249.2882 | 250.1215 | 0.83334 | 0.34733 | 0.52163 | 0.030671 | 82.5521 | 84.4835 | 63.6719 | 900 | 898.5533 | 57.4327 | 0.51931 | 40.2561 | 40.8637 | 500 | 0 | 0 | 0 | 0 | 0 | 0 | 0 | 47.8082 | 1.5499 | 0.0059317 | 6.5918 | 100 | 0.89699 | 54.6859 | 1.8527 | 3648.1938 | 83.2737 | 3.162
2025-07-22 21:32 | 1.5822 | 1.5817 | 248.8368 | 250.434 | 1.5972 | 0.3425 | 0.52163 | 0.030671 | 82.5738 | 84.5703 | 63.6719 | 900 | 898.5533 | 57.4327 | 0.51624 | 40.2561 | 40.8637 | 500 | 0 | 0 | 0 | 0 | 0 | 0 | 0 | 47.895 | 1.5515 | 0.0054977 | 6.7274 | 100 | 0.88252 | 54.6919 | 1.8527 | 3648.1938 | 83.3008 | 3.1639
2025-07-22 21:32 | 1.5885 | 1.5875 | 249.2882 | 249.8611 | 0.57294 | 0.35975 | 0.52264 | 0.020761 | 82.5955 | 84.592 | 63.6719 | 900 | 898.5533 | 57.4327 | 0.51284 | 40.2561 | 40.8637 | 500 | 0 | 0 | 0 | 0 | 0 | 0 | 0 | 47.9167 | 1.5579 | 0.010417 | 6.5701 | 100 | 0.88252 | 54.697 | 1.8527 | 3648.1938 | 83.3116 | 3.1761
2025-07-22 21:33 | 1.5906 | 1.5883 | 249.2708 | 249.9132 | 0.6424 | 0.34093 | 0.52279 | 0.030744 | 82.5955 | 84.6571 | 63.6502 | 900 | 898.5533 | 57.4273 | 0.51006 | 40.2561 | 40.8637 | 500 | 0 | 0 | 0 | 0 | 0 | 0 | 0 | 48.0035 | 1.5586 | 0.012442 | 6.6895 | 100 | 0.87167 | 54.7025 | 1.8525 | 3648.1938 | 83.3279 | 3.1788
2025-07-22 21:33 | 1.5943 | 1.5923 | 249.3055 | 249.566 | 0.26044 | 0.36464 | 0.52279 | 0.030671 | 82.6606 | 84.6788 | 63.6502 | 900 | 898.5533 | 57.4327 | 0.50669 | 40.2561 | 40.8637 | 500 | 0 | 0 | 0 | 0 | 0 | 0 | 0 | 48.0252 | 1.5638 | 0.011429 | 6.7491 | 100 | 0.86444 | 54.7081 | 1.8527 | 3648.1938 | 83.3496 | 3.1866
2025-07-22 21:33 | 1.5971 | 1.5952 | 249.4445 | 249.5833 | 0.13889 | 0.32623 | 0.5217 | 0.030744 | 82.6823 | 84.7222 | 63.6502 | 900 | 898.5533 | 57.3188 | 0.50506 | 40.2561 | 40.8637 | 500 | 0 | 0 | 0 | 0 | 0 | 0 | 0 | 48.112 | 1.5655 | 0.011429 | 6.7057 | 100 | 0.86806 | 54.7137 | 1.849 | 3648.1938 | 83.3659 | 3.1923
2025-07-22 21:33 | 1.5958 | 1.5939 | 248.8542 | 250.0521 | 1.1979 | 0.38292 | 0.5217 | 0.030744 | 82.704 | 84.809 | 63.6502 | 900 | 898.5533 | 57.4327 | 0.52015 | 40.2561 | 40.8637 | 500 | 0 | 0 | 0 | 0 | 0 | 0 | 0 | 48.1337 | 1.5644 | 0.005353 | 6.8142 | 100 | 0.87529 | 54.7198 | 1.8527 | 3648.1938 | 83.393 | 3.1897
2025-07-22 21:33 | 1.5964 | 1.5964 | 248.2292 | 250.4861 | 2.2569 | 0.34207 | 0.5217 | 0.030671 | 82.7691 | 84.809 | 63.6285 | 900 | 898.5533 | 57.3188 | 0.53805 | 40.2561 | 40.8637 | 500 | 0 | 0 | 0 | 0 | 0 | 0 | 0 | 48.1988 | 1.5664 | 0.011429 | 6.7437 | 100 | 0.84997 | 54.7249 | 1.849 | 3648.1938 | 83.4093 | 3.1927
2025-07-22 21:33 | 1.6105 | 1.6084 | 250.5035 | 248.8368 | 1.6667 | 0.37158 | 0.52163 | 0.030744 | 82.7908 | 84.8958 | 63.6285 | 900 | 898.5533 | 57.4327 | 0.5544 | 40.2561 | 40.8637 | 500 | 0 | 0 | 0 | 0 | 0 | 0 | 0 | 48.2639 | 1.5783 | 0.011863 | 6.8251 | 100 | 0.86444 | 54.7304 | 1.8527 | 3648.1938 | 83.4364 | 3.2189
2025-07-22 21:33 | 1.6013 | 1.602 | 248.8715 | 250.2083 | 1.3368 | 0.32395 | 0.52264 | 0.030671 | 82.8342 | 84.9175 | 63.6285 | 900 | 897.3958 | 57.4327 | 0.57158 | 40.2561 | 40.8637 | 500 | 0 | 0 | 0 | 0 | 0 | 0 | 0 | 48.2856 | 1.5725 | 0.0067998 | 6.6623 | 100 | 0.87167 | 54.7365 | 1.8527 | 3643.4944 | 83.4527 | 3.2033
2025-07-22 21:34 | 1.6075 | 1.6056 | 249.132 | 250.0521 | 0.92014 | 0.36936 | 0.5217 | 0.030744 | 82.8342 | 84.9392 | 63.6285 | 900 | 898.5533 | 57.3188 | 0.58594 | 40.2561 | 40.8637 | 500 | 0 | 0 | 0 | 0 | 0 | 0 | 0 | 48.3073 | 1.5764 | 0.0072338 | 6.684 | 100 | 0.88614 | 54.742 | 1.849 | 3648.1938 | 83.4581 | 3.2131
2025-07-22 21:34 | 1.6091 | 1.6073 | 248.6632 | 250.1562 | 1.493 | 0.35455 | 0.52264 | 0.030744 | 82.921 | 85.0043 | 63.5634 | 900 | 898.5533 | 57.4327 | 0.59874 | 40.2561 | 40.8637 | 500 | 0 | 0 | 0 | 0 | 0 | 0 | 0 | 48.3941 | 1.5783 | 0.0079572 | 6.684 | 100 | 0.88614 | 54.7476 | 1.8527 | 3648.1938 | 83.4961 | 3.2164
2025-07-22 21:34 | 1.6156 | 1.6144 | 249.1667 | 249.6875 | 0.52081 | 0.361 | 0.52279 | 0.020833 | 82.921 | 85.026 | 63.5634 | 900 | 898.5533 | 57.4327 | 0.61071 | 40.2561 | 40.8637 | 500 | 0 | 0 | 0 | 0 | 0 | 0 | 0 | 48.4375 | 1.583 | 0.0067998 | 6.9933 | 100 | 0.86444 | 54.7532 | 1.8527 | 3648.1938 | 83.5015 | 3.23
2025-07-22 21:34 | 1.614 | 1.6121 | 248.9062 | 250 | 1.0938 | 0.35097 | 0.52163 | 0.030671 | 82.9427 | 85.0477 | 63.5634 | 900 | 898.5533 | 57.4273 | 0.6225 | 40.2561 | 40.8637 | 500 | 0 | 0 | 0 | 0 | 0 | 0 | 0 | 48.4592 | 1.5826 | 0.0054977 | 6.9065 | 100 | 0.88976 | 54.7588 | 1.8525 | 3648.1938 | 83.5124 | 3.2261
2025-07-22 21:34 | 1.6144 | 1.6131 | 248.4896 | 249.9826 | 1.493 | 0.35514 | 0.52054 | 0.030671 | 83.0078 | 85.1128 | 63.5634 | 900 | 898.5533 | 57.3188 | 0.63274 | 40.2561 | 40.8637 | 500 | 0 | 0 | 0 | 0 | 0 | 0 | 0 | 48.5243 | 1.583 | 0.0083912 | 6.8197 | 100 | 0.90061 | 54.7644 | 1.849 | 3648.1938 | 83.5449 | 3.2276
2025-07-22 21:34 | 1.6194 | 1.617 | 249.0625 | 249.8611 | 0.79861 | 0.36702 | 0.52047 | 0.02105 | 83.0295 | 85.1345 | 63.5634 | 900 | 898.5533 | 57.3188 | 0.64298 | 40.2561 | 40.8637 | 500 | 0 | 0 | 0 | 0 | 0 | 0 | 0 | 48.546 | 1.5864 | 0.0062211 | 7.1181 | 100 | 0.8572 | 54.7699 | 1.849 | 3648.1938 | 83.5558 | 3.2364
2025-07-22 21:34 | 1.6201 | 1.6181 | 248.941 | 249.4618 | 0.52081 | 0.39035 | 0.5217 | 0.030744 | 83.0512 | 85.178 | 63.5417 | 900 | 898.5533 | 57.3188 | 0.6531 | 40.2561 | 40.8637 | 500 | 0 | 0 | 0 | 0 | 0 | 0 | 0 | 48.5677 | 1.5848 | 0.0036169 | 7.2266 | 100 | 0.88976 | 54.7755 | 1.849 | 3648.1938 | 83.5721 | 3.2381
2025-07-22 21:34 | 1.6223 | 1.6209 | 249.7049 | 249.2882 | 0.41669 | 0.34033 | 0.52163 | 0.030744 | 83.1163 | 85.1997 | 63.5417 | 900 | 898.5533 | 57.3188 | 0.66182 | 40.2561 | 40.8637 | 500 | 0 | 0 | 0 | 0 | 0 | 0 | 0 | 48.6328 | 1.5884 | 0.0046296 | 7.2862 | 100 | 0.86444 | 54.7816 | 1.849 | 3648.1938 | 83.5938 | 3.2432
2025-07-22 21:35 | 1.6194 | 1.6179 | 248.9236 | 250.1562 | 1.2326 | 0.35183 | 0.5217 | 0.030671 | 83.0946 | 85.2648 | 63.5417 | 900 | 898.5533 | 57.3188 | 0.66967 | 40.2561 | 40.8637 | 500 | 0 | 0 | 0 | 0 | 0 | 0 | 0 | 48.6762 | 1.5855 | 0.0037616 | 7.3188 | 100 | 0.86444 | 54.7867 | 1.849 | 3648.1938 | 83.6046 | 3.2373
2025-07-22 21:35 | 1.6237 | 1.6223 | 248.2986 | 250.0173 | 1.7187 | 0.33078 | 0.52163 | 0.030671 | 83.1163 | 85.2865 | 63.4983 | 900 | 898.5533 | 57.3188 | 0.66717 | 40.2561 | 40.8203 | 500 | 0 | 0 | 0 | 0 | 0 | 0 | 0 | 48.7413 | 1.5872 | 0.005787 | 7.3839 | 100 | 0.88252 | 54.7928 | 1.849 | 3648.1938 | 83.6155 | 3.2459
2025-07-22 21:35 | 1.6272 | 1.6257 | 249.0625 | 249.6528 | 0.59027 | 0.3559 | 0.52279 | 0.030744 | 83.138 | 85.3082 | 63.4983 | 900 | 898.5533 | 57.3188 | 0.6603 | 40.2561 | 40.7986 | 500 | 0 | 0 | 0 | 0 | 0 | 0 | 0 | 48.763 | 1.591 | 0.011429 | 7.3568 | 100 | 0.91146 | 54.7978 | 1.849 | 3648.1938 | 83.6263 | 3.2529
2025-07-22 21:35 | 1.6225 | 1.6215 | 248.2118 | 249.9826 | 1.7708 | 0.31874 | 0.52279 | 0.020833 | 83.2031 | 85.3733 | 63.4983 | 900 | 898.5533 | 57.3188 | 0.65506 | 40.2561 | 40.8203 | 500 | 0 | 0 | 0 | 0 | 0 | 0 | 0 | 48.763 | 1.5864 | 0.0076678 | 7.373 | 100 | 0.88976 | 54.8034 | 1.849 | 3648.1938 | 83.6589 | 3.2441
2025-07-22 21:35 | 1.6334 | 1.6319 | 250.0868 | 248.9583 | 1.1285 | 0.3725 | 0.52163 | 0.020761 | 83.2031 | 85.395 | 63.4983 | 900 | 898.4375 | 57.3188 | 0.64912 | 40.2561 | 40.7986 | 500 | 0 | 0 | 0 | 0 | 0 | 0 | 0 | 48.8281 | 1.5975 | 0.012008 | 7.449 | 100 | 0.82465 | 54.809 | 1.849 | 3647.7237 | 83.6643 | 3.2653
2025-07-22 21:35 | 1.6286 | 1.6273 | 248.507 | 249.6875 | 1.1805 | 0.361 | 0.52279 | 0.020761 | 83.2248 | 85.4384 | 63.4983 | 900 | 898.5533 | 57.4327 | 0.64384 | 40.2561 | 40.8203 | 500 | 0 | 0 | 0 | 0 | 0 | 0 | 0 | 48.8932 | 1.592 | 0.011574 | 7.5195 | 100 | 0.86444 | 54.8151 | 1.8527 | 3648.1938 | 83.6806 | 3.2559
2025-07-22 21:35 | 1.6276 | 1.6257 | 248.993 | 249.9653 | 0.97223 | 0.37028 | 0.52264 | 0.020761 | 83.2465 | 85.4818 | 63.4549 | 900 | 898.5533 | 57.3188 | 0.63925 | 40.2561 | 40.8203 | 500 | 0 | 0 | 0 | 0 | 0 | 0 | 0 | 48.8932 | 1.5897 | 0.0076678 | 7.5846 | 100 | 0.88252 | 54.8206 | 1.849 | 3648.1938 | 83.6968 | 3.2533
2025-07-22 21:36 | 1.627 | 1.6231 | 248.5938 | 249.5833 | 0.98959 | 0.36268 | 0.52279 | 0.020833 | 83.3116 | 85.5252 | 63.4549 | 900 | 898.5533 | 57.4327 | 0.6356 | 40.2561 | 40.7986 | 500 | 0 | 0 | 0 | 0 | 0 | 0 | 0 | 48.9149 | 1.5872 | 0.012153 | 7.5358 | 100 | 0.89699 | 54.8257 | 1.8527 | 3648.1938 | 83.724 | 3.2501
2025-07-22 21:36 | 1.6344 | 1.6327 | 249.9305 | 248.2292 | 1.7014 | 0.36507 | 0.52279 | 0.020833 | 83.3333 | 85.5252 | 63.4549 | 900 | 898.5533 | 57.3188 | 0.63126 | 40.2561 | 40.8203 | 500 | 0 | 0 | 0 | 0 | 0 | 0 | 0 | 48.98 | 1.5958 | 0.011574 | 7.8071 | 100 | 0.90061 | 54.8318 | 1.849 | 3648.1938 | 83.7294 | 3.2671
2025-07-22 21:36 | 1.6298 | 1.6282 | 249.5833 | 249.2188 | 0.36459 | 0.38797 | 0.52264 | 0.020761 | 83.3333 | 85.5469 | 63.4549 | 900 | 898.5533 | 57.3188 | 0.62757 | 40.2561 | 40.8203 | 500 | 0 | 0 | 0 | 0 | 0 | 0 | 0 | 49.0017 | 1.591 | 0.01331 | 7.6931 | 100 | 0.89699 | 54.8373 | 1.849 | 3648.1938 | 83.7348 | 3.258
2025-07-22 21:36 | 1.6319 | 1.6285 | 249.2882 | 248.6979 | 0.59024 | 0.38797 | 0.52279 | 0.020833 | 83.3767 | 85.6337 | 63.4549 | 900 | 898.5533 | 57.3188 | 0.62417 | 40.2561 | 40.8203 | 500 | 0 | 0 | 0 | 0 | 0 | 0 | 0 | 49.0234 | 1.5909 | 0.012731 | 7.8505 | 100 | 0.87529 | 54.8427 | 1.849 | 3648.1938 | 83.7674 | 3.2604
2025-07-22 21:36 | 1.6306 | 1.6295 | 249.6354 | 248.8889 | 0.74652 | 0.37836 | 0.52279 | 0.020761 | 83.4201 | 85.6337 | 63.4332 | 900 | 898.5533 | 57.4327 | 0.62044 | 40.2561 | 40.7986 | 500 | 0 | 0 | 0 | 0 | 0 | 0 | 0 | 49.0668 | 1.591 | 0.0024595 | 7.9481 | 100 | 0.87167 | 54.8491 | 1.8527 | 3648.1938 | 83.7782 | 3.2601
2025-07-22 21:36 | 1.6243 | 1.6225 | 248.7674 | 249.7743 | 1.0069 | 0.38428 | 0.52279 | 0.020833 | 83.4201 | 85.6554 | 63.4332 | 900 | 898.5533 | 57.3188 | 0.6165 | 40.2561 | 40.7986 | 500 | 0 | 0 | 0 | 0 | 0 | 0 | 0 | 49.0885 | 1.5849 | 0.0046296 | 7.921 | 100 | 0.83912 | 54.855 | 1.849 | 3648.1938 | 83.7836 | 3.2468
2025-07-22 21:36 | 1.624 | 1.6243 | 248.3507 | 249.8611 | 1.5104 | 0.34332 | 0.52264 | 0.020833 | 83.4635 | 85.7205 | 63.4332 | 900 | 898.5533 | 57.3188 | 0.61256 | 40.2561 | 40.8203 | 500 | 0 | 0 | 0 | 0 | 0 | 0 | 0 | 49.1102 | 1.5845 | 0.0065104 | 7.7799 | 100 | 0.86806 | 54.8611 | 1.849 | 3648.1938 | 83.8108 | 3.2483
2025-07-22 21:36 | 1.6308 | 1.6308 | 249.2188 | 248.9757 | 0.24304 | 0.35232 | 0.52264 | 0.030382 | 83.4852 | 85.7422 | 63.3898 | 900 | 898.5533 | 57.3188 | 0.6088 | 40.2561 | 40.8203 | 500 | 0 | 0 | 0 | 0 | 0 | 0 | 0 | 49.1536 | 1.5922 | 0.013166 | 7.8559 | 100 | 0.8355 | 54.8675 | 1.849 | 3648.1938 | 83.8216 | 3.2616
2025-07-22 21:37 | 1.6237 | 1.6225 | 248.4722 | 249.8611 | 1.3889 | 0.33778 | 0.52279 | 0.020761 | 83.5503 | 85.7639 | 63.3898 | 900 | 898.5533 | 57.3188 | 0.60576 | 40.2561 | 40.7986 | 500 | 0 | 0 | 0 | 0 | 0 | 0 | 0 | 49.1536 | 1.5838 | 0.0054977 | 7.8288 | 100 | 0.90061 | 54.8739 | 1.849 | 3648.1938 | 83.8433 | 3.2462
2025-07-22 21:37 | 1.625 | 1.6241 | 248.8021 | 249.3924 | 0.5903 | 0.35639 | 0.52264 | 0.020761 | 83.5503 | 85.829 | 63.3681 | 900 | 898.5533 | 57.4327 | 0.60276 | 40.2561 | 40.7986 | 500 | 0 | 0 | 0 | 0 | 0 | 0 | 0 | 49.1753 | 1.5849 | 0.0067998 | 7.8016 | 100 | 0.86806 | 54.8801 | 1.8527 | 3648.1938 | 83.8596 | 3.2491
2025-07-22 21:37 | 1.6205 | 1.6189 | 249.0625 | 249.8264 | 0.76392 | 0.37272 | 0.52286 | 0.020761 | 83.572 | 85.8507 | 63.3464 | 900 | 898.5533 | 57.3188 | 0.60004 | 40.2561 | 40.7986 | 500 | 0 | 0 | 0 | 0 | 0 | 0 | 0 | 49.1753 | 1.5802 | 0.0040509 | 7.9481 | 100 | 0.90061 | 54.8869 | 1.849 | 3648.1938 | 83.8704 | 3.2394
2025-07-22 21:37 | 1.6264 | 1.6254 | 248.7153 | 249.132 | 0.41669 | 0.34825 | 0.52264 | 0.020761 | 83.572 | 85.8507 | 63.3464 | 900 | 898.5533 | 57.3188 | 0.59628 | 40.2561 | 40.7986 | 500 | 0 | 0 | 0 | 0 | 0 | 0 | 0 | 49.2188 | 1.5862 | 0.0072338 | 7.883 | 100 | 0.84274 | 54.893 | 1.849 | 3648.1938 | 83.8704 | 3.2519
2025-07-22 21:37 | 1.6207 | 1.6194 | 248.8715 | 249.5312 | 0.65973 | 0.37744 | 0.52279 | 0.020761 | 83.6589 | 85.8941 | 63.3464 | 900 | 898.5533 | 57.3188 | 0.59328 | 40.2561 | 40.8203 | 500 | 0 | 0 | 0 | 0 | 0 | 0 | 0 | 49.2622 | 1.58 | 0.0043403 | 8.0729 | 100 | 0.90422 | 54.9001 | 1.849 | 3648.1938 | 83.903 | 3.24
2025-07-22 21:37 | 1.6214 | 1.6192 | 249.0278 | 249.5312 | 0.50348 | 0.35493 | 0.52264 | 0.020761 | 83.6589 | 85.9158 | 63.3464 | 900 | 898.5533 | 57.3188 | 0.58995 | 40.2561 | 40.7986 | 500 | 0 | 0 | 0 | 0 | 0 | 0 | 0 | 49.2622 | 1.5794 | 0.0043403 | 8.138 | 100 | 0.86444 | 54.9068 | 1.849 | 3648.1938 | 83.9084 | 3.2406
2025-07-22 21:37 | 1.6234 | 1.6215 | 248.5417 | 249.6354 | 1.0938 | 0.34521 | 0.52264 | 0.020761 | 83.6806 | 85.9809 | 63.3464 | 900 | 898.5533 | 57.3188 | 0.58619 | 40.2561 | 40.7986 | 500 | 0 | 0 | 0 | 0 | 0 | 0 | 0 | 49.2839 | 1.5812 | 0.009838 | 7.921 | 100 | 0.88614 | 54.9135 | 1.849 | 3648.1938 | 83.9301 | 3.2449
2025-07-22 21:38 | 1.6194 | 1.6175 | 248.6285 | 249.3924 | 0.76389 | 0.36426 | 0.52279 | 0.020761 | 83.6806 | 85.9809 | 63.303 | 900 | 898.5533 | 57.4327 | 0.5838 | 40.2561 | 40.7986 | 500 | 0 | 0 | 0 | 0 | 0 | 0 | 0 | 49.2839 | 1.5777 | 0.0047743 | 8.0838 | 100 | 0.88976 | 54.9196 | 1.8527 | 3648.1938 | 83.9301 | 3.2368
2025-07-22 21:38 | 1.6186 | 1.6163 | 248.1076 | 249.8958 | 1.7882 | 0.35037 | 0.52264 | 0.020833 | 83.724 | 86.0026 | 63.303 | 900 | 898.5533 | 57.3188 | 0.58113 | 40.2561 | 40.7986 | 500 | 0 | 0 | 0 | 0 | 0 | 0 | 0 | 49.349 | 1.5765 | 0.0047743 | 8.1272 | 100 | 0.88976 | 54.9268 | 1.849 | 3648.1938 | 83.9464 | 3.235
2025-07-22 21:38 | 1.6199 | 1.6199 | 248.8715 | 249.2708 | 0.39929 | 0.34261 | 0.52279 | 0.020761 | 83.7457 | 86.0243 | 63.303 | 900 | 898.5533 | 57.3188 | 0.57704 | 40.2561 | 40.7986 | 500 | 0 | 0 | 0 | 0 | 0 | 0 | 0 | 49.349 | 1.5802 | 0.0089699 | 7.9807 | 100 | 0.90061 | 54.9336 | 1.849 | 3648.1938 | 83.9572 | 3.2399
2025-07-22 21:38 | 1.6205 | 1.6186 | 249.0625 | 248.7847 | 0.27777 | 0.3571 | 0.52163 | 0.020833 | 83.7457 | 86.0894 | 63.303 | 900 | 898.5533 | 57.3188 | 0.57436 | 40.2561 | 40.8203 | 500 | 0 | 0 | 0 | 0 | 0 | 0 | 0 | 49.349 | 1.5784 | 0.011285 | 8.0783 | 100 | 0.88614 | 54.9403 | 1.849 | 3648.1938 | 83.9735 | 3.2391
2025-07-22 21:38 | 1.6182 | 1.6165 | 248.5764 | 249.4965 | 0.92014 | 0.35265 | 0.52279 | 0.020761 | 83.8108 | 86.1111 | 63.2812 | 900 | 898.5533 | 57.3188 | 0.57161 | 40.2561 | 40.8203 | 500 | 0 | 0 | 0 | 0 | 0 | 0 | 0 | 49.3707 | 1.576 | 0.0062211 | 8.0404 | 100 | 0.88252 | 54.9476 | 1.849 | 3648.1938 | 83.9952 | 3.2347
2025-07-22 21:38 | 1.6157 | 1.6147 | 248.5938 | 249.4792 | 0.88541 | 0.33697 | 0.5217 | 0.020833 | 83.8325 | 86.1111 | 63.2812 | 900 | 898.5533 | 57.3188 | 0.56916 | 40.2561 | 40.7986 | 500 | 0 | 0 | 0 | 0 | 0 | 0 | 0 | 49.3707 | 1.5752 | 0.0052083 | 8.0512 | 100 | 0.87529 | 54.9536 | 1.849 | 3648.1938 | 84.0007 | 3.2305
2025-07-22 21:38 | 1.6157 | 1.6152 | 248.1945 | 249.2882 | 1.0937 | 0.3565 | 0.52163 | 0.020833 | 83.8325 | 86.1328 | 63.2812 | 900 | 898.5533 | 57.3188 | 0.56583 | 40.2344 | 40.7986 | 500 | 0 | 0 | 0 | 0 | 0 | 0 | 0 | 49.3707 | 1.5722 | 0.011429 | 8.1923 | 100 | 0.87167 | 54.9603 | 1.849 | 3648.1938 | 84.0061 | 3.2309
2025-07-22 21:38 | 1.615 | 1.6146 | 248.559 | 248.993 | 0.43402 | 0.32758 | 0.52177 | 0.020761 | 83.8542 | 86.1979 | 63.2812 | 900 | 898.5533 | 57.3188 | 0.56243 | 40.2344 | 40.7986 | 500 | 0 | 0 | 0 | 0 | 0 | 0 | 0 | 49.3924 | 1.5736 | 0.0062211 | 8.0132 | 100 | 0.8572 | 54.967 | 1.849 | 3648.1938 | 84.0278 | 3.2296
2025-07-22 21:39 | 1.6097 | 1.6078 | 248.1076 | 249.9653 | 1.8576 | 0.35216 | 0.52264 | 0.020833 | 83.9193 | 86.2196 | 63.2595 | 900 | 898.5533 | 57.3242 | 0.55968 | 40.2344 | 40.8203 | 500 | 0 | 0 | 0 | 0 | 0 | 0 | 0 | 49.4358 | 1.5652 | 0.0060764 | 8.2411 | 100 | 0.8572 | 54.9743 | 1.8492 | 3648.1938 | 84.0495 | 3.2174
2025-07-22 21:39 | 1.6134 | 1.6105 | 248.2812 | 249.1146 | 0.83334 | 0.35026 | 0.52264 | 0.020833 | 83.941 | 86.2196 | 63.2595 | 900 | 898.5533 | 57.3188 | 0.55624 | 40.2344 | 40.7986 | 500 | 0 | 0 | 0 | 0 | 0 | 0 | 0 | 49.4575 | 1.5693 | 0.0082465 | 8.1 | 100 | 0.83912 | 54.9809 | 1.849 | 3648.1938 | 84.0549 | 3.224
2025-07-22 21:39 | 1.6115 | 1.6104 | 248.3507 | 249.4097 | 1.0591 | 0.33719 | 0.52264 | 0.020833 | 83.941 | 86.2847 | 63.2595 | 900 | 898.5533 | 57.3188 | 0.55324 | 40.2344 | 40.8203 | 500 | 0 | 0 | 0 | 0 | 0 | 0 | 0 | 49.4575 | 1.568 | 0.0060764 | 8.1923 | 100 | 0.85359 | 54.9876 | 1.849 | 3648.1938 | 84.0712 | 3.2219
2025-07-22 21:39 | 1.6075 | 1.6055 | 248.2639 | 249.5486 | 1.2847 | 0.35693 | 0.52264 | 0.020761 | 83.9627 | 86.3064 | 63.1944 | 900 | 898.5533 | 57.3188 | 0.55078 | 40.2344 | 40.8203 | 500 | 0 | 0 | 0 | 0 | 0 | 0 | 0 | 49.4575 | 1.5635 | 0.013021 | 8.1923 | 100 | 0.88252 | 54.9937 | 1.849 | 3648.1938 | 84.082 | 3.213
2025-07-22 21:39 | 1.617 | 1.6143 | 249.8611 | 247.8472 | 2.0139 | 0.3565 | 0.5217 | 0.020833 | 83.9627 | 86.3498 | 63.1944 | 900 | 898.5533 | 57.3188 | 0.54731 | 40.2344 | 40.7986 | 500 | 0 | 0 | 0 | 0 | 0 | 0 | 0 | 49.4575 | 1.5725 | 0.011285 | 8.1868 | 100 | 0.86806 | 55.0004 | 1.849 | 3648.1938 | 84.0929 | 3.2313
2025-07-22 21:39 | 1.6079 | 1.6069 | 249.4792 | 248.2465 | 1.2326 | 0.37174 | 0.52148 | 0.020761 | 84.0278 | 86.3932 | 63.1944 | 900 | 898.5533 | 57.3188 | 0.5446 | 40.2344 | 40.8203 | 500 | 0 | 0 | 0 | 0 | 0 | 0 | 0 | 49.4792 | 1.5641 | 0.010127 | 8.2954 | 100 | 0.82465 | 55.0077 | 1.849 | 3648.1938 | 84.12 | 3.2148
2025-07-22 21:39 | 1.6121 | 1.6089 | 250.0868 | 248.1076 | 1.9792 | 0.38509 | 0.52257 | 0.020761 | 84.0495 | 86.4366 | 63.1727 | 900 | 898.5533 | 57.3188 | 0.54123 | 40.2344 | 40.8203 | 500 | 0 | 0 | 0 | 0 | 0 | 0 | 0 | 49.4792 | 1.5663 | 0.011429 | 8.3388 | 100 | 0.84997 | 55.0144 | 1.849 | 3648.1938 | 84.1363 | 3.2211
2025-07-22 21:40 | 1.6056 | 1.6045 | 249.2361 | 248.4202 | 0.81595 | 0.3795 | 0.52279 | 0.020761 | 84.0929 | 86.4366 | 63.1727 | 900 | 898.5533 | 57.4273 | 0.53877 | 40.2344 | 40.8203 | 500 | 0 | 0 | 0 | 0 | 0 | 0 | 0 | 49.4792 | 1.5619 | 0.0030382 | 8.3442 | 100 | 0.88976 | 55.0205 | 1.8525 | 3648.1938 | 84.1471 | 3.2101
2025-07-22 21:40 | 1.6042 | 1.6043 | 249.0104 | 248.316 | 0.69443 | 0.37473 | 0.52148 | 0.020761 | 84.0929 | 86.4583 | 63.1727 | 900 | 898.5533 | 57.3188 | 0.53606 | 40.2344 | 40.8203 | 500 | 0 | 0 | 0 | 0 | 0 | 0 | 0 | 49.4792 | 1.5609 | 0.0028935 | 8.3171 | 100 | 0.87529 | 55.0278 | 1.849 | 3648.1938 | 84.1526 | 3.2085
2025-07-22 21:40 | 1.6001 | 1.5978 | 248.3507 | 249.3229 | 0.97223 | 0.36453 | 0.52264 | 0.020761 | 84.1363 | 86.48 | 63.1727 | 900 | 898.5533 | 57.3188 | 0.5323 | 40.2344 | 40.7986 | 500 | 0 | 0 | 0 | 0 | 0 | 0 | 0 | 49.5443 | 1.5566 | 0.0040509 | 8.2791 | 100 | 0.8572 | 55.0345 | 1.849 | 3648.1938 | 84.1688 | 3.1979
2025-07-22 21:40 | 1.6 | 1.5982 | 248.125 | 249.4097 | 1.2847 | 0.32943 | 0.52279 | 0.020833 | 84.1363 | 86.5451 | 63.1727 | 900 | 898.5533 | 57.3188 | 0.52897 | 40.2344 | 40.7986 | 500 | 0 | 0 | 0 | 0 | 0 | 0 | 0 | 49.5226 | 1.5563 | 0.0096933 | 8.1163 | 100 | 0.88614 | 55.0412 | 1.849 | 3648.1938 | 84.1851 | 3.1982
2025-07-22 21:40 | 1.5994 | 1.5975 | 248.0555 | 249.3924 | 1.3368 | 0.36046 | 0.52264 | 0.020833 | 84.1797 | 86.5668 | 63.1076 | 900 | 898.5533 | 57.3188 | 0.52644 | 40.2344 | 40.8203 | 500 | 0 | 0 | 0 | 0 | 0 | 0 | 0 | 49.5226 | 1.555 | 0.0054977 | 8.1489 | 100 | 0.87167 | 55.0473 | 1.849 | 3648.1938 | 84.2014 | 3.1969
2025-07-22 21:40 | 1.5977 | 1.5969 | 248.7674 | 248.6111 | 0.15628 | 0.35965 | 0.52163 | 0.020761 | 84.2014 | 86.6102 | 63.1076 | 900 | 898.5533 | 57.3188 | 0.52376 | 40.2344 | 40.8203 | 500 | 0 | 0 | 0 | 0 | 0 | 0 | 0 | 49.5226 | 1.5551 | 0.0034722 | 8.2845 | 100 | 0.87529 | 55.0546 | 1.849 | 3648.1938 | 84.2177 | 3.1946
2025-07-22 21:40 | 1.5975 | 1.5965 | 248.368 | 248.6285 | 0.26044 | 0.3654 | 0.52163 | 0.020833 | 84.2014 | 86.6102 | 63.1076 | 900 | 898.5533 | 57.3188 | 0.5213 | 40.2344 | 40.8203 | 500 | 0 | 0 | 0 | 0 | 0 | 0 | 0 | 49.566 | 1.5541 | 0.0028935 | 8.2954 | 100 | 0.88614 | 55.0613 | 1.849 | 3648.1938 | 84.2177 | 3.194
2025-07-22 21:40 | 1.5964 | 1.5949 | 248.993 | 248.5417 | 0.45139 | 0.3578 | 0.52148 | 0.020833 | 84.2665 | 86.6536 | 63.0859 | 900 | 898.5533 | 57.3188 | 0.51794 | 40.2344 | 40.8203 | 500 | 0 | 0 | 0 | 0 | 0 | 0 | 0 | 49.566 | 1.553 | 0.0094039 | 8.2411 | 100 | 0.86806 | 55.0686 | 1.849 | 3648.1938 | 84.2448 | 3.1913
2025-07-22 21:41 | 1.5969 | 1.5972 | 248.9236 | 248.7674 | 0.15625 | 0.37071 | 0.52148 | 0.020833 | 84.2665 | 86.6753 | 63.0859 | 900 | 898.5533 | 57.4327 | 0.51588 | 40.2344 | 40.7986 | 500 | 0 | 0 | 0 | 0 | 0 | 0 | 0 | 49.566 | 1.5557 | 0.0030382 | 8.1651 | 100 | 0.85359 | 55.0747 | 1.8527 | 3648.1938 | 84.2502 | 3.1942
2025-07-22 21:41 | 1.593 | 1.591 | 248.1597 | 249.2014 | 1.0417 | 0.34923 | 0.52279 | 0.020761 | 84.2882 | 86.6753 | 63.0425 | 900 | 898.5533 | 57.3188 | 0.51215 | 40.2344 | 40.7986 | 500 | 0 | 0 | 0 | 0 | 0 | 0 | 0 | 49.6094 | 1.5501 | 0.0065104 | 8.1 | 100 | 0.87167 | 55.0814 | 1.849 | 3648.1938 | 84.2556 | 3.184
2025-07-22 21:41 | 1.5943 | 1.5942 | 248.3507 | 249.0451 | 0.69446 | 0.35997 | 0.52373 | 0.020833 | 84.2882 | 86.7188 | 63.0425 | 900 | 898.5533 | 57.3188 | 0.5093 | 40.2344 | 40.8203 | 500 | 0 | 0 | 0 | 0 | 0 | 0 | 0 | 49.6094 | 1.5532 | 0.011863 | 7.9861 | 100 | 0.85359 | 55.0881 | 1.849 | 3648.1938 | 84.2665 | 3.1885
2025-07-22 21:41 | 1.5922 | 1.5906 | 248.4896 | 248.8542 | 0.36456 | 0.354 | 0.52264 | 0.020833 | 84.3099 | 86.7622 | 63.0425 | 900 | 898.5533 | 57.3188 | 0.50658 | 40.2344 | 40.7986 | 500 | 0 | 0 | 0 | 0 | 0 | 0 | 0 | 49.6094 | 1.5495 | 0.005353 | 8.0404 | 100 | 0.8572 | 55.0954 | 1.849 | 3648.1938 | 84.2828 | 3.1827
2025-07-22 21:41 | 1.5911 | 1.5898 | 248.6458 | 249.132 | 0.48611 | 0.3476 | 0.52264 | 0.020833 | 84.3099 | 86.7622 | 63.0425 | 900 | 898.5533 | 57.4327 | 0.50651 | 40.2344 | 40.7769 | 500 | 0 | 0 | 0 | 0 | 0 | 0 | 0 | 49.6094 | 1.5479 | 0.0046296 | 8.1814 | 100 | 0.86806 | 55.1021 | 1.8527 | 3648.1938 | 84.2828 | 3.181
2025-07-22 21:41 | 1.5893 | 1.5885 | 248.0382 | 249.0625 | 1.0243 | 0.34559 | 0.52264 | 0.020761 | 84.375 | 86.7622 | 63.0425 | 900 | 898.5533 | 57.3188 | 0.51986 | 40.2344 | 40.7769 | 500 | 0 | 0 | 0 | 0 | 0 | 0 | 0 | 49.6094 | 1.5459 | 0.0059317 | 8.0078 | 100 | 0.87529 | 55.1082 | 1.849 | 3648.1938 | 84.299 | 3.1778
2025-07-22 21:41 | 1.5911 | 1.59 | 248.4375 | 248.8194 | 0.38193 | 0.33371 | 0.52264 | 0.020761 | 84.375 | 86.7622 | 63.0208 | 900 | 898.5533 | 57.3188 | 0.5391 | 40.2344 | 40.7769 | 500 | 0 | 0 | 0 | 0 | 0 | 0 | 0 | 49.6311 | 1.5477 | 0.0060764 | 8.0566 | 100 | 0.8572 | 55.1148 | 1.849 | 3648.1938 | 84.299 | 3.1811
2025-07-22 21:42 | 1.5867 | 1.5859 | 247.9167 | 249.2014 | 1.2847 | 0.36366 | 0.52279 | 0.020833 | 84.3967 | 86.8273 | 63.0208 | 900 | 898.5533 | 57.3188 | 0.55642 | 40.2344 | 40.7769 | 500 | 0 | 0 | 0 | 0 | 0 | 0 | 0 | 49.6528 | 1.5463 | 0.0054977 | 8.0132 | 100 | 0.87167 | 55.1215 | 1.849 | 3648.1938 | 84.3207 | 3.1726
2025-07-22 21:42 | 1.5958 | 1.5922 | 248.9757 | 248.1597 | 0.81598 | 0.3488 | 0.5238 | 0.020833 | 84.4184 | 86.8056 | 62.9991 | 900 | 898.5533 | 57.3188 | 0.57248 | 40.2344 | 40.7769 | 500 | 0 | 0 | 0 | 0 | 0 | 0 | 0 | 49.6311 | 1.5525 | 0.012153 | 7.9644 | 100 | 0.90061 | 55.1288 | 1.849 | 3648.1938 | 84.3207 | 3.1879
2025-07-22 21:42 | 1.587 | 1.5849 | 248.7674 | 248.75 | 0.017365 | 0.38379 | 0.52264 | 0.020761 | 84.4835 | 86.849 | 63.0208 | 900 | 898.5533 | 57.3188 | 0.58601 | 40.2344 | 40.7769 | 500 | 0 | 0 | 0 | 0 | 0 | 0 | 0 | 49.6311 | 1.5443 | 0.0028935 | 8.0241 | 100 | 0.88614 | 55.1349 | 1.849 | 3648.1938 | 84.3479 | 3.1719
2025-07-22 21:42 | 1.5856 | 1.5839 | 248.507 | 248.75 | 0.24304 | 0.35824 | 0.52279 | 0.020761 | 84.4618 | 86.849 | 62.9557 | 900 | 898.5533 | 57.3188 | 0.5995 | 40.2344 | 40.7769 | 500 | 0 | 0 | 0 | 0 | 0 | 0 | 0 | 49.6962 | 1.5441 | 0.0040509 | 8.0132 | 100 | 0.82827 | 55.1419 | 1.849 | 3648.1938 | 84.3424 | 3.1696
2025-07-22 21:42 | 1.5833 | 1.5823 | 247.7083 | 248.7153 | 1.0069 | 0.3546 | 0.52163 | 0.020761 | 84.5052 | 86.8924 | 62.9557 | 900 | 898.5533 | 57.3188 | 0.6114 | 40.2344 | 40.7769 | 500 | 0 | 0 | 0 | 0 | 0 | 0 | 0 | 49.6962 | 1.5428 | 0.0043403 | 7.9861 | 100 | 0.88252 | 55.1483 | 1.849 | 3648.1938 | 84.3641 | 3.1657
2025-07-22 21:42 | 1.588 | 1.5858 | 248.2292 | 248.75 | 0.52081 | 0.33919 | 0.52264 | 0.020833 | 84.5486 | 86.8924 | 62.9557 | 900 | 898.5533 | 57.3188 | 0.62084 | 40.2344 | 40.7769 | 500 | 0 | 0 | 0 | 0 | 0 | 0 | 0 | 49.6962 | 1.5448 | 0.0083912 | 7.8505 | 100 | 0.90422 | 55.1539 | 1.849 | 3648.1938 | 84.375 | 3.1738
2025-07-22 21:42 | 1.5832 | 1.5817 | 247.3264 | 249.132 | 1.8056 | 0.34701 | 0.52264 | 0.020833 | 84.5486 | 86.9141 | 62.9557 | 900 | 898.5533 | 57.3188 | 0.63263 | 40.2344 | 40.7769 | 500 | 0 | 0 | 0 | 0 | 0 | 0 | 0 | 49.6962 | 1.5418 | 0.004919 | 7.8288 | 100 | 0.8355 | 55.1606 | 1.849 | 3648.1938 | 84.3804 | 3.1649
2025-07-22 21:42 | 1.5862 | 1.5838 | 247.8472 | 248.4549 | 0.60764 | 0.33946 | 0.5238 | 0.020761 | 84.5703 | 86.9792 | 62.934 | 900 | 898.5533 | 57.4327 | 0.64189 | 40.2344 | 40.7769 | 500 | 0 | 0 | 0 | 0 | 0 | 0 | 0 | 49.6962 | 1.5446 | 0.012153 | 7.7799 | 100 | 0.85359 | 55.1669 | 1.8527 | 3648.1938 | 84.4021 | 3.17
2025-07-22 21:43 | 1.5923 | 1.5907 | 249.3055 | 247.5347 | 1.7708 | 0.38292 | 0.52373 | 0.020761 | 84.592 | 86.9792 | 62.934 | 900 | 898.5533 | 57.3188 | 0.65129 | 40.2344 | 40.7769 | 500 | 0 | 0 | 0 | 0 | 0 | 0 | 0 | 49.7179 | 1.5521 | 0.011429 | 7.8776 | 100 | 0.87529 | 55.1732 | 1.849 | 3648.1938 | 84.4076 | 3.183
2025-07-22 21:43 | 1.5861 | 1.5843 | 248.368 | 248.0382 | 0.32983 | 0.38189 | 0.52488 | 0.020761 | 84.5703 | 87.0009 | 62.934 | 900 | 898.5533 | 57.3188 | 0.66106 | 40.191 | 40.7769 | 500 | 0 | 0 | 0 | 0 | 0 | 0 | 0 | 49.7179 | 1.5454 | 0.009838 | 7.7908 | 100 | 0.88976 | 55.1797 | 1.849 | 3648.1938 | 84.4076 | 3.1704
2025-07-22 21:43 | 1.5867 | 1.5877 | 248.1076 | 248.2292 | 0.12155 | 0.35975 | 0.52496 | 0.020833 | 84.6354 | 87.0226 | 62.934 | 900 | 898.5533 | 57.3188 | 0.66931 | 40.191 | 40.7769 | 500 | 0 | 0 | 0 | 0 | 0 | 0 | 0 | 49.7179 | 1.5476 | 0.0024595 | 7.8451 | 100 | 0.88614 | 55.1848 | 1.849 | 3648.1938 | 84.4293 | 3.1743
2025-07-22 21:43 | 1.5826 | 1.581 | 247.9167 | 249.1146 | 1.1979 | 0.3489 | 0.52474 | 0.020833 | 84.6354 | 87.0226 | 62.9123 | 900 | 898.5533 | 57.3188 | 0.67018 | 40.1693 | 40.7769 | 500 | 0 | 0 | 0 | 0 | 0 | 0 | 0 | 49.7396 | 1.5428 | 0.005787 | 7.7311 | 100 | 0.86444 | 55.1904 | 1.849 | 3648.1938 | 84.4293 | 3.1636
2025-07-22 21:43 | 1.5841 | 1.5829 | 247.9861 | 248.993 | 1.0069 | 0.37299 | 0.52496 | 0.020833 | 84.6571 | 87.0877 | 62.9123 | 900 | 898.5533 | 57.4327 | 0.66312 | 40.191 | 40.7769 | 500 | 0 | 0 | 0 | 0 | 0 | 0 | 0 | 49.7396 | 1.5453 | 0.0052083 | 7.6931 | 100 | 0.88614 | 55.196 | 1.8527 | 3648.1938 | 84.451 | 3.167
2025-07-22 21:43 | 1.5846 | 1.5833 | 248.1597 | 248.4896 | 0.32986 | 0.35628 | 0.52597 | 0.020833 | 84.6571 | 87.1094 | 62.9123 | 900 | 898.5533 | 57.4327 | 0.65686 | 40.191 | 40.7769 | 500 | 0 | 0 | 0 | 0 | 0 | 0 | 0 | 49.7396 | 1.5437 | 0.0028935 | 7.8016 | 100 | 0.86806 | 55.202 | 1.8527 | 3648.1938 | 84.4564 | 3.168
2025-07-22 21:43 | 1.5888 | 1.5868 | 248.0035 | 248.4549 | 0.45139 | 0.36117 | 0.52698 | 0.020833 | 84.7222 | 87.1094 | 62.9123 | 900 | 898.5533 | 57.3188 | 0.65093 | 40.191 | 40.7769 | 500 | 0 | 0 | 0 | 0 | 0 | 0 | 0 | 49.7396 | 1.5509 | 0.011429 | 7.6552 | 100 | 0.88252 | 55.2071 | 1.849 | 3648.1938 | 84.4727 | 3.1756
2025-07-22 21:44 | 1.5862 | 1.5858 | 247.3958 | 248.8368 | 1.441 | 0.35324 | 0.52749 | 0.020833 | 84.7222 | 87.1528 | 62.9123 | 900 | 898.5533 | 57.4327 | 0.64594 | 40.191 | 40.7769 | 500 | 0 | 0 | 0 | 0 | 0 | 0 | 0 | 49.8047 | 1.5464 | 0.004919 | 7.6063 | 100 | 0.87167 | 55.2132 | 1.8527 | 3648.1938 | 84.4835 | 3.172
2025-07-22 21:44 | 1.5943 | 1.593 | 248.4375 | 248.1076 | 0.32986 | 0.36182 | 0.53002 | 0.020761 | 84.7439 | 87.1528 | 62.8472 | 900 | 898.5533 | 57.3188 | 0.64091 | 40.191 | 40.7769 | 500 | 0 | 0 | 0 | 0 | 0 | 0 | 0 | 49.8047 | 1.5556 | 0.012587 | 7.6443 | 100 | 0.88252 | 55.2188 | 1.849 | 3648.1938 | 84.4889 | 3.1874
2025-07-22 21:44 | 1.591 | 1.5875 | 248.8542 | 247.5868 | 1.2674 | 0.3878 | 0.53067 | 0.020833 | 84.7656 | 87.1962 | 62.8472 | 900 | 898.5533 | 57.4327 | 0.63701 | 40.191 | 40.7769 | 500 | 0 | 0 | 0 | 0 | 0 | 0 | 0 | 49.8047 | 1.5502 | 0.0023148 | 7.7691 | 100 | 0.88614 | 55.2243 | 1.8527 | 3648.1938 | 84.5052 | 3.1785
2025-07-22 21:44 | 1.5891 | 1.588 | 248.1597 | 247.5521 | 0.60764 | 0.37316 | 0.53074 | 0.020833 | 84.7656 | 87.1962 | 62.8472 | 900 | 898.5533 | 57.4273 | 0.63393 | 40.191 | 40.7769 | 500 | 0 | 0 | 0 | 0 | 0 | 0 | 0 | 49.8047 | 1.5509 | 0.0028935 | 7.6552 | 100 | 0.86444 | 55.2293 | 1.8525 | 3648.1938 | 84.5052 | 3.1771
2025-07-22 21:44 | 1.5907 | 1.588 | 248.7326 | 247.118 | 1.6146 | 0.35444 | 0.53168 | 0.020761 | 84.7656 | 87.2179 | 62.8472 | 900 | 898.5533 | 57.3188 | 0.62963 | 40.191 | 40.7769 | 500 | 0 | 0 | 0 | 0 | 0 | 0 | 0 | 49.8047 | 1.553 | 0.0094039 | 7.6986 | 100 | 0.85359 | 55.2349 | 1.849 | 3648.1938 | 84.5106 | 3.1787
2025-07-22 21:44 | 1.5907 | 1.5893 | 248.5764 | 247.8993 | 0.67709 | 0.35379 | 0.53451 | 0.020761 | 84.809 | 87.283 | 62.8255 | 900 | 898.5533 | 57.4327 | 0.62598 | 40.191 | 40.7769 | 500 | 0 | 0 | 0 | 0 | 0 | 0 | 0 | 49.8047 | 1.5525 | 0.012587 | 7.5521 | 100 | 0.86444 | 55.241 | 1.8527 | 3648.1938 | 84.5378 | 3.18
2025-07-22 21:44 | 1.5927 | 1.5919 | 248.559 | 247.4827 | 1.0764 | 0.36464 | 0.53668 | 0.020833 | 84.8307 | 87.2613 | 62.8255 | 900 | 898.5533 | 57.3188 | 0.62193 | 40.191 | 40.7769 | 500 | 0 | 0 | 0 | 0 | 0 | 0 | 0 | 49.8264 | 1.5545 | 0.0020255 | 7.6335 | 100 | 0.88976 | 55.2466 | 1.849 | 3648.1938 | 84.5378 | 3.1846
2025-07-22 21:44 | 1.5894 | 1.5893 | 248.5417 | 247.9514 | 0.59024 | 0.36523 | 0.53877 | 0.020761 | 84.8524 | 87.3047 | 62.8255 | 900 | 898.5533 | 57.4327 | 0.61885 | 40.191 | 40.7769 | 500 | 0 | 0 | 0 | 0 | 0 | 0 | 0 | 49.8264 | 1.5527 | 0.0067998 | 7.7365 | 100 | 0.87529 | 55.2522 | 1.8527 | 3648.1938 | 84.554 | 3.1787
2025-07-22 21:45 | 1.5919 | 1.5907 | 248.4202 | 247.7604 | 0.65973 | 0.38959 | 0.53979 | 0.020833 | 84.8524 | 87.3047 | 62.8255 | 900 | 898.5533 | 57.3188 | 0.61552 | 40.191 | 40.7769 | 500 | 0 | 0 | 0 | 0 | 0 | 0 | 0 | 49.8264 | 1.5535 | 0.0024595 | 7.7203 | 100 | 0.88976 | 55.2577 | 1.849 | 3648.1938 | 84.554 | 3.1826
2025-07-22 21:45 | 1.5935 | 1.5916 | 248.2118 | 247.6042 | 0.60767 | 0.35107 | 0.54449 | 0.020761 | 84.8524 | 87.3481 | 62.8255 | 900 | 898.5533 | 57.3188 | 0.61151 | 40.191 | 40.7769 | 500 | 0 | 0 | 0 | 0 | 0 | 0 | 0 | 49.8264 | 1.555 | 0.012008 | 7.5738 | 100 | 0.84997 | 55.2638 | 1.849 | 3648.1938 | 84.5649 | 3.185
2025-07-22 21:45 | 1.5977 | 1.5946 | 248.993 | 246.9444 | 2.0486 | 0.37533 | 0.54579 | 0.020761 | 84.8958 | 87.3481 | 62.8255 | 900 | 898.5533 | 57.3622 | 0.60807 | 40.191 | 40.7769 | 500 | 0 | 0 | 0 | 0 | 0 | 0 | 0 | 49.8264 | 1.5586 | 0.010272 | 7.7203 | 100 | 0.86444 | 55.2689 | 1.8504 | 3648.1938 | 84.5757 | 3.1923
2025-07-22 21:45 | 1.591 | 1.5894 | 248.0555 | 247.6042 | 0.45139 | 0.37093 | 0.54897 | 0.020833 | 84.8958 | 87.3915 | 62.8255 | 900 | 898.5533 | 57.3188 | 0.60507 | 40.191 | 40.7769 | 500 | 0 | 0 | 0 | 0 | 0 | 0 | 0 | 49.8481 | 1.5532 | 0.0026042 | 7.6931 | 100 | 0.88252 | 55.2744 | 1.849 | 3648.1938 | 84.5866 | 3.1804
2025-07-22 21:45 | 1.5949 | 1.5916 | 248.2986 | 247.4132 | 0.88544 | 0.37001 | 0.55288 | 0.020761 | 84.8958 | 87.3698 | 62.8038 | 900 | 898.5533 | 57.3188 | 0.60171 | 40.191 | 40.7769 | 500 | 0 | 0 | 0 | 0 | 0 | 0 | 0 | 49.8481 | 1.5571 | 0.0095486 | 7.6335 | 100 | 0.87167 | 55.28 | 1.849 | 3648.1938 | 84.5812 | 3.1865
2025-07-22 21:45 | 1.5965 | 1.5933 | 248.4028 | 247.0833 | 1.3194 | 0.38856 | 0.55606 | 0.020833 | 84.9175 | 87.4349 | 62.8038 | 900 | 898.5533 | 57.4327 | 0.5986 | 40.191 | 40.7769 | 500 | 0 | 0 | 0 | 0 | 0 | 0 | 0 | 49.8481 | 1.5586 | 0.009838 | 7.6714 | 100 | 0.88976 | 55.2861 | 1.8527 | 3648.1938 | 84.6029 | 3.1898
2025-07-22 21:45 | 1.5924 | 1.591 | 247.8993 | 247.6215 | 0.27777 | 0.37104 | 0.55982 | 0.020761 | 84.9392 | 87.4349 | 62.8038 | 900 | 898.5533 | 57.3188 | 0.59617 | 40.191 | 40.7769 | 500 | 0 | 0 | 0 | 0 | 0 | 0 | 0 | 49.8481 | 1.5551 | 0.0026042 | 7.6009 | 100 | 0.88614 | 55.2912 | 1.849 | 3648.1938 | 84.6083 | 3.1834
2025-07-22 21:46 | 1.5946 | 1.5936 | 247.4827 | 248.6285 | 1.1458 | 0.35053 | 0.56192 | 0.020833 | 84.9175 | 87.4566 | 62.8038 | 900 | 898.5533 | 57.4327 | 0.59227 | 40.191 | 40.7769 | 500 | 0 | 0 | 0 | 0 | 0 | 0 | 0 | 49.8915 | 1.5561 | 0.0066551 | 7.5738 | 100 | 0.87167 | 55.2967 | 1.8527 | 3648.1938 | 84.6083 | 3.1882
2025-07-22 21:46 | 1.5939 | 1.5923 | 247.5 | 247.8993 | 0.39929 | 0.36192 | 0.56474 | 0.020833 | 84.9609 | 87.4566 | 62.8038 | 900 | 898.5533 | 57.3188 | 0.58919 | 40.191 | 40.7769 | 500 | 0 | 0 | 0 | 0 | 0 | 0 | 0 | 49.9132 | 1.556 | 0.0066551 | 7.5304 | 100 | 0.87167 | 55.3023 | 1.849 | 3648.1938 | 84.6191 | 3.1862
2025-07-22 21:46 | 1.593 | 1.5904 | 247.8646 | 247.9688 | 0.10419 | 0.37039 | 0.568 | 0.020761 | 85.0043 | 87.4566 | 62.7387 | 900 | 898.5533 | 57.4327 | 0.58641 | 40.191 | 40.7769 | 500 | 0 | 0 | 0 | 0 | 0 | 0 | 0 | 49.9132 | 1.5532 | 0.0034722 | 7.6931 | 100 | 0.8572 | 55.3084 | 1.8527 | 3648.1938 | 84.63 | 3.1834
2025-07-22 21:46 | 1.5971 | 1.5955 | 247.8646 | 247.5868 | 0.27777 | 0.36887 | 0.57075 | 0.020833 | 85.0043 | 87.4566 | 62.7387 | 900 | 898.5533 | 57.4273 | 0.58294 | 40.191 | 40.7769 | 500 | 0 | 0 | 0 | 0 | 0 | 0 | 0 | 49.9132 | 1.5598 | 0.0028935 | 7.7094 | 100 | 0.90061 | 55.314 | 1.8525 | 3648.1938 | 84.63 | 3.1926
2025-07-22 21:46 | 1.5966 | 1.5961 | 247.7257 | 247.7604 | 0.034729 | 0.37223 | 0.57277 | 0.020833 | 85.026 | 87.4783 | 62.7387 | 900 | 898.5533 | 57.3188 | 0.58033 | 40.191 | 40.7769 | 500 | 0 | 0 | 0 | 0 | 0 | 0 | 0 | 49.8915 | 1.5592 | 0.0028935 | 7.666 | 100 | 0.87529 | 55.3191 | 1.849 | 3648.1938 | 84.6408 | 3.1927
2025-07-22 21:46 | 1.5969 | 1.5958 | 248.1597 | 247.118 | 1.0417 | 0.3725 | 0.57386 | 0.020833 | 85.026 | 87.4783 | 62.7387 | 900 | 898.5533 | 57.4273 | 0.57751 | 40.191 | 40.7769 | 500 | 0 | 0 | 0 | 0 | 0 | 0 | 0 | 49.9349 | 1.5586 | 0.010272 | 7.6931 | 100 | 0.87529 | 55.3251 | 1.8525 | 3648.1938 | 84.6408 | 3.1927
2025-07-22 21:46 | 1.5997 | 1.5971 | 248.0382 | 247.257 | 0.78125 | 0.36214 | 0.5761 | 0.020761 | 85.026 | 87.4783 | 62.7387 | 900 | 898.5533 | 57.3242 | 0.57516 | 40.191 | 40.7769 | 500 | 0 | 0 | 0 | 0 | 0 | 0 | 0 | 49.9349 | 1.5605 | 0.0024595 | 7.6769 | 100 | 0.87529 | 55.3302 | 1.8492 | 3648.1938 | 84.6408 | 3.1968
2025-07-22 21:46 | 1.5995 | 1.5994 | 248.4202 | 247.4479 | 0.97226 | 0.38308 | 0.57827 | 0.020761 | 85.026 | 87.5434 | 62.7387 | 900 | 898.5533 | 57.4327 | 0.57143 | 40.191 | 40.7769 | 500 | 0 | 0 | 0 | 0 | 0 | 0 | 0 | 49.9349 | 1.5611 | 0.0031829 | 7.6769 | 100 | 0.89699 | 55.3363 | 1.8527 | 3648.1938 | 84.6571 | 3.1989
2025-07-22 21:47 | 1.5939 | 1.5923 | 247.3611 | 248.1945 | 0.83334 | 0.36404 | 0.57878 | 0.020833 | 85.0911 | 87.5434 | 62.7387 | 900 | 897.9557 | 56.9879 | 0.56832 | 40.191 | 40.7769 | 500 | 0 | 0 | 0 | 0 | 0 | 0 | 0 | 49.9349 | 1.5557 | 0.0040509 | 7.6497 | 100 | 0.88252 | 55.3418 | 1.8383 | 3645.7677 | 84.6734 | 3.1862
2025-07-22 21:47 | 1.5955 | 1.5942 | 247.1701 | 248.1597 | 0.98959 | 0.32048 | 0.57972 | 0.020761 | 85.0911 | 87.5651 | 62.7387 | 860 | 859.838 | 57.0964 | 0.56463 | 40.191 | 40.7769 | 500 | 0 | 0 | 0 | 0 | 0 | 0 | 0 | 49.9349 | 1.5571 | 0.0091146 | 7.5087 | 100 | 0.90061 | 55.3479 | 1.8418 | 3491.0069 | 84.6788 | 3.1897
2025-07-22 21:47 | 1.5994 | 1.5975 | 247.5347 | 247.6562 | 0.12152 | 0.3648 | 0.58181 | 0.020833 | 85.0911 | 87.5651 | 62.7387 | 860 | 859.8958 | 57.1018 | 0.56156 | 40.191 | 40.7769 | 500 | 0 | 0 | 0 | 0 | 0 | 0 | 0 | 49.9783 | 1.5619 | 0.011863 | 7.5629 | 100 | 0.84997 | 55.353 | 1.842 | 3491.2416 | 84.6788 | 3.1969
2025-07-22 21:47 | 1.5949 | 1.5936 | 247.1875 | 247.8993 | 0.71179 | 0.30838 | 0.58225 | 0.020761 | 85.1128 | 87.5651 | 62.7387 | 860 | 859.8958 | 57.1018 | 0.55885 | 40.191 | 40.7769 | 500 | 0 | 0 | 0 | 0 | 0 | 0 | 0 | 49.9783 | 1.5577 | 0.010417 | 7.4761 | 100 | 0.88252 | 55.3586 | 1.842 | 3491.2416 | 84.6842 | 3.1885
2025-07-22 21:47 | 1.5929 | 1.5929 | 247.3264 | 248.1945 | 0.86807 | 0.34608 | 0.58275 | 0.020833 | 85.1128 | 87.5651 | 62.7387 | 860 | 859.8958 | 57.1018 | 0.55639 | 40.191 | 40.7769 | 500 | 0 | 0 | 0 | 0 | 0 | 0 | 0 | 49.9783 | 1.5567 | 0.0096933 | 7.487 | 100 | 0.84997 | 55.3641 | 1.842 | 3491.2416 | 84.6842 | 3.1858
2025-07-22 21:47 | 1.6003 | 1.5979 | 247.7951 | 247.0312 | 0.76389 | 0.33952 | 0.58377 | 0.020761 | 85.1345 | 87.6085 | 62.7387 | 860 | 859.8958 | 57.1018 | 0.55266 | 40.191 | 40.7769 | 500 | 0 | 0 | 0 | 0 | 0 | 0 | 0 | 49.9783 | 1.5628 | 0.012442 | 7.4273 | 100 | 0.88252 | 55.3702 | 1.842 | 3491.2416 | 84.7005 | 3.1982
2025-07-22 21:47 | 1.5949 | 1.5935 | 247.7951 | 247.5174 | 0.27777 | 0.3501 | 0.58478 | 0.020761 | 85.1345 | 87.6085 | 62.7387 | 860 | 859.8958 | 56.9879 | 0.54962 | 40.191 | 40.7769 | 500 | 0 | 0 | 0 | 0 | 0 | 0 | 0 | 49.9783 | 1.558 | 0.010995 | 7.449 | 100 | 0.89699 | 55.3758 | 1.8383 | 3491.2416 | 84.7005 | 3.1884
2025-07-22 21:48 | 1.5929 | 1.5898 | 246.6667 | 247.7431 | 1.0764 | 0.33767 | 0.58485 | 0.020761 | 85.1997 | 87.6085 | 62.7387 | 860 | 859.8958 | 56.9879 | 0.54695 | 40.1693 | 40.7769 | 500 | 0 | 0 | 0 | 0 | 0 | 0 | 0 | 49.9783 | 1.5561 | 0.012008 | 7.4273 | 100 | 0.86444 | 55.3813 | 1.8383 | 3491.2416 | 84.7168 | 3.1827
2025-07-22 21:48 | 1.6003 | 1.5984 | 248.2812 | 247.0833 | 1.1979 | 0.3565 | 0.58521 | 0.020833 | 85.1997 | 87.6085 | 62.7387 | 860 | 858.6805 | 57.1018 | 0.54409 | 40.191 | 40.7769 | 500 | 0 | 0 | 0 | 0 | 0 | 0 | 0 | 49.9783 | 1.5635 | 0.0091146 | 7.5629 | 100 | 0.86806 | 55.3864 | 1.842 | 3486.3075 | 84.7168 | 3.1986
2025-07-22 21:48 | 1.5922 | 1.5893 | 247.6389 | 247.6042 | 0.034729 | 0.352 | 0.58478 | 0.020833 | 85.2214 | 87.6085 | 62.7387 | 860 | 858.6805 | 57.1018 | 0.54167 | 40.191 | 40.7769 | 500 | 0 | 0 | 0 | 0 | 0 | 0 | 0 | 50.0217 | 1.5554 | 0.0028935 | 7.487 | 100 | 0.88614 | 55.392 | 1.842 | 3486.3075 | 84.7222 | 3.1814
2025-07-22 21:48 | 1.5929 | 1.5923 | 247.7951 | 247.5868 | 0.20834 | 0.3438 | 0.58391 | 0.020833 | 85.2214 | 87.6085 | 62.7387 | 860 | 859.8958 | 56.9987 | 0.53743 | 40.191 | 40.7769 | 500 | 0 | 0 | 0 | 0 | 0 | 0 | 0 | 50 | 1.556 | 0.0040509 | 7.6226 | 100 | 0.87167 | 55.398 | 1.8387 | 3491.2416 | 84.7222 | 3.1852
2025-07-22 21:48 | 1.5916 | 1.5906 | 247.2743 | 247.7431 | 0.46875 | 0.35807 | 0.58377 | 0.020833 | 85.2648 | 87.6519 | 62.7387 | 860 | 858.6805 | 56.9879 | 0.53469 | 40.191 | 40.7769 | 500 | 0 | 0 | 0 | 0 | 0 | 0 | 0 | 50.0217 | 1.555 | 0.0059317 | 7.4327 | 100 | 0.84274 | 55.4036 | 1.8383 | 3486.3075 | 84.7439 | 3.1821
2025-07-22 21:48 | 1.5958 | 1.5939 | 247.9167 | 246.8576 | 1.059 | 0.35726 | 0.58478 | 0.020833 | 85.3082 | 87.6519 | 62.7387 | 860 | 858.7963 | 56.9879 | 0.53226 | 40.191 | 40.7769 | 500 | 0 | 0 | 0 | 0 | 0 | 0 | 0 | 50.0217 | 1.5573 | 0.010127 | 7.4924 | 100 | 0.87167 | 55.4091 | 1.8383 | 3486.7776 | 84.7548 | 3.1897
2025-07-22 21:48 | 1.5935 | 1.5911 | 247.1875 | 248.0555 | 0.86804 | 0.34397 | 0.58377 | 0.020761 | 85.3082 | 87.6519 | 62.7387 | 860 | 858.7963 | 57.1018 | 0.52912 | 40.1476 | 40.7769 | 500 | 0 | 0 | 0 | 0 | 0 | 0 | 0 | 50.0651 | 1.5557 | 0.012008 | 7.3513 | 100 | 0.86806 | 55.4152 | 1.842 | 3486.7776 | 84.7548 | 3.1846
2025-07-22 21:48 | 1.5966 | 1.5948 | 248.0035 | 246.3542 | 1.6493 | 0.35894 | 0.58485 | 0.020761 | 85.3082 | 87.6519 | 62.7387 | 860 | 859.8958 | 57.1018 | 0.52673 | 40.1476 | 40.7769 | 500 | 0 | 0 | 0 | 0 | 0 | 0 | 0 | 50.0651 | 1.5596 | 0.0043403 | 7.5738 | 100 | 0.90061 | 55.4198 | 1.842 | 3491.2416 | 84.7548 | 3.1914
2025-07-22 21:49 | 1.5953 | 1.5939 | 248.0035 | 246.9618 | 1.0417 | 0.35715 | 0.58377 | 0.020761 | 85.3516 | 87.6519 | 62.7387 | 860 | 858.6805 | 57.1018 | 0.52391 | 40.1476 | 40.7769 | 500 | 0 | 0 | 0 | 0 | 0 | 0 | 0 | 50.0651 | 1.5587 | 0.0028935 | 7.5629 | 100 | 0.87167 | 55.4258 | 1.842 | 3486.3075 | 84.7656 | 3.1892
2025-07-22 21:49 | 1.5891 | 1.5893 | 246.9097 | 247.8125 | 0.90277 | 0.35357 | 0.58275 | 0.020761 | 85.3516 | 87.6519 | 62.7387 | 860 | 858.6805 | 57.1018 | 0.52148 | 40.1476 | 40.7769 | 500 | 0 | 0 | 0 | 0 | 0 | 0 | 0 | 50.0651 | 1.5525 | 0.0028935 | 7.5087 | 100 | 0.87529 | 55.4314 | 1.842 | 3486.3075 | 84.7656 | 3.1784
2025-07-22 21:49 | 1.591 | 1.5893 | 246.9965 | 247.8125 | 0.81598 | 0.33257 | 0.58181 | 0.020833 | 85.3733 | 87.6519 | 62.7387 | 860 | 858.6805 | 57.1018 | 0.51751 | 40.1476 | 40.7769 | 500 | 0 | 0 | 0 | 0 | 0 | 0 | 0 | 50.0651 | 1.5545 | 0.0059317 | 7.4544 | 100 | 0.87167 | 55.4374 | 1.842 | 3486.3075 | 84.7711 | 3.1803
2025-07-22 21:49 | 1.591 | 1.5897 | 246.4062 | 247.9861 | 1.5799 | 0.32525 | 0.58181 | 0.020833 | 85.3733 | 87.6519 | 62.7387 | 860 | 858.6805 | 57.1018 | 0.51472 | 40.1476 | 40.7769 | 500 | 0 | 0 | 0 | 0 | 0 | 0 | 0 | 50.0651 | 1.5544 | 0.0052083 | 7.4165 | 100 | 0.87529 | 55.443 | 1.842 | 3486.3075 | 84.7711 | 3.1807
2025-07-22 21:49 | 1.5942 | 1.5929 | 246.9618 | 247.2396 | 0.2778 | 0.32536 | 0.58073 | 0.020761 | 85.3733 | 87.6953 | 62.7387 | 860 | 858.6805 | 57.0964 | 0.51139 | 40.1476 | 40.7769 | 500 | 0 | 0 | 0 | 0 | 0 | 0 | 0 | 50.0651 | 1.5579 | 0.0091146 | 7.3513 | 100 | 0.88614 | 55.4486 | 1.8418 | 3486.3075 | 84.7819 | 3.1871
2025-07-22 21:49 | 1.5935 | 1.5913 | 247.118 | 247.257 | 0.13892 | 0.34901 | 0.57972 | 0.020761 | 85.4384 | 87.6953 | 62.7387 | 860 | 858.7963 | 57.1018 | 0.50926 | 40.1476 | 40.7769 | 500 | 0 | 0 | 0 | 0 | 0 | 0 | 0 | 50.0651 | 1.5567 | 0.011863 | 7.3134 | 100 | 0.88614 | 55.4537 | 1.842 | 3486.7776 | 84.7982 | 3.1848
2025-07-22 21:49 | 1.5965 | 1.5953 | 247.8646 | 246.0938 | 1.7708 | 0.3591 | 0.57827 | 0.020761 | 85.4384 | 87.6953 | 62.7387 | 860 | 858.7963 | 57.1018 | 0.50597 | 40.1476 | 40.7769 | 500 | 0 | 0 | 0 | 0 | 0 | 0 | 0 | 50.0651 | 1.5603 | 0.0096933 | 7.4978 | 100 | 0.86444 | 55.4597 | 1.842 | 3486.7776 | 84.7982 | 3.1918
2025-07-22 21:50 | 1.5929 | 1.5916 | 247.257 | 246.7882 | 0.46875 | 0.34158 | 0.57805 | 0.020761 | 85.4601 | 87.6953 | 62.7387 | 860 | 858.7963 | 57.0964 | 0.50637 | 40.1476 | 40.7769 | 500 | 0 | 0 | 0 | 0 | 0 | 0 | 0 | 50.0868 | 1.5569 | 0.0028935 | 7.5141 | 100 | 0.87529 | 55.4648 | 1.8418 | 3486.7776 | 84.8036 | 3.1845
2025-07-22 21:50 | 1.5907 | 1.5888 | 247.0312 | 247.5521 | 0.52084 | 0.35124 | 0.57711 | 0.020833 | 85.4601 | 87.717 | 62.7387 | 860 | 858.7963 | 57.1018 | 0.52232 | 40.1476 | 40.7335 | 500 | 0 | 0 | 0 | 0 | 0 | 0 | 0 | 50.0868 | 1.555 | 0.0036169 | 7.3947 | 100 | 0.86444 | 55.4704 | 1.842 | 3486.7776 | 84.809 | 3.1795
2025-07-22 21:50 | 1.5919 | 1.5923 | 247.6389 | 247.2917 | 0.3472 | 0.3616 | 0.57711 | 0.020761 | 85.4601 | 87.717 | 62.7387 | 860 | 858.7963 | 57.1018 | 0.54188 | 40.1476 | 40.7335 | 500 | 0 | 0 | 0 | 0 | 0 | 0 | 0 | 50.0868 | 1.5566 | 0.0036169 | 7.4327 | 100 | 0.88976 | 55.4764 | 1.842 | 3486.7776 | 84.809 | 3.1842
2025-07-22 21:50 | 1.5923 | 1.5901 | 247.1875 | 247.1701 | 0.017365 | 0.34087 | 0.57595 | 0.020833 | 85.4601 | 87.7387 | 62.7387 | 860 | 859.8958 | 57.1018 | 0.55809 | 40.1476 | 40.7335 | 500 | 0 | 0 | 0 | 0 | 0 | 0 | 0 | 50.0868 | 1.5561 | 0.0034722 | 7.4056 | 100 | 0.88614 | 55.482 | 1.842 | 3491.2416 | 84.8145 | 3.1824
2025-07-22 21:50 | 1.591 | 1.5906 | 247.118 | 246.5972 | 0.52081 | 0.35531 | 0.57487 | 0.020833 | 85.4818 | 87.717 | 62.7387 | 860 | 859.8958 | 57.1018 | 0.57339 | 40.1476 | 40.7335 | 500 | 0 | 0 | 0 | 0 | 0 | 0 | 0 | 50.0868 | 1.5567 | 0.0031829 | 7.4002 | 100 | 0.90061 | 55.4876 | 1.842 | 3491.2416 | 84.8145 | 3.1816
2025-07-22 21:50 | 1.5969 | 1.5958 | 248.0555 | 246.3889 | 1.6667 | 0.35026 | 0.57378 | 0.020761 | 85.4818 | 87.717 | 62.7387 | 860 | 858.6805 | 57.1018 | 0.58879 | 40.1476 | 40.7335 | 500 | 0 | 0 | 0 | 0 | 0 | 0 | 0 | 50.0868 | 1.5603 | 0.0020255 | 7.4436 | 100 | 0.88614 | 55.4936 | 1.842 | 3486.3075 | 84.8145 | 3.1927
2025-07-22 21:50 | 1.5935 | 1.5917 | 246.7535 | 247.5868 | 0.83331 | 0.34012 | 0.57277 | 0.020761 | 85.4818 | 87.717 | 62.8038 | 860 | 859.8958 | 57.0964 | 0.59896 | 40.1476 | 40.7335 | 500 | 0 | 0 | 0 | 0 | 0 | 0 | 0 | 50.0868 | 1.5579 | 0.0043403 | 7.373 | 100 | 0.83912 | 55.4982 | 1.8418 | 3491.2416 | 84.8145 | 3.1852
2025-07-22 21:50 | 1.5907 | 1.5891 | 246.4757 | 247.9167 | 1.441 | 0.35938 | 0.57277 | 0.020833 | 85.4818 | 87.717 | 62.8038 | 860 | 859.8958 | 57.1018 | 0.61216 | 40.1476 | 40.7335 | 500 | 0 | 0 | 0 | 0 | 0 | 0 | 0 | 50.0868 | 1.5551 | 0.0037616 | 7.3839 | 100 | 0.86806 | 55.5043 | 1.842 | 3491.2416 | 84.8145 | 3.1798
2025-07-22 21:51 | 1.5933 | 1.593 | 246.4062 | 247.6215 | 1.2153 | 0.32758 | 0.57183 | 0.020833 | 85.4818 | 87.717 | 62.8038 | 860 | 859.8958 | 57.1018 | 0.62218 | 40.1476 | 40.7335 | 500 | 0 | 0 | 0 | 0 | 0 | 0 | 0 | 50.0868 | 1.558 | 0.0047743 | 7.3079 | 100 | 0.87529 | 55.5099 | 1.842 | 3491.2416 | 84.8145 | 3.1863
2025-07-22 21:51 | 1.5936 | 1.5929 | 246.9097 | 247.2917 | 0.38196 | 0.35189 | 0.57125 | 0.010851 | 85.5469 | 87.7604 | 62.8038 | 860 | 859.8958 | 57.1018 | 0.63321 | 40.1476 | 40.7335 | 500 | 0 | 0 | 0 | 0 | 0 | 0 | 0 | 50.0868 | 1.5586 | 0.0037616 | 7.3839 | 100 | 0.87167 | 55.516 | 1.842 | 3491.2416 | 84.8416 | 3.1865
2025-07-22 21:51 | 1.5923 | 1.591 | 246.7535 | 247.4653 | 0.71179 | 0.33393 | 0.56995 | 0.020833 | 85.5469 | 87.7604 | 62.8038 | 860 | 858.7963 | 57.1018 | 0.64236 | 40.1476 | 40.7335 | 500 | 0 | 0 | 0 | 0 | 0 | 0 | 0 | 50.0868 | 1.5567 | 0.0059317 | 7.3134 | 100 | 0.8572 | 55.5211 | 1.842 | 3486.7776 | 84.8416 | 3.1833
2025-07-22 21:51 | 1.5911 | 1.59 | 246.4236 | 248.1076 | 1.684 | 0.33898 | 0.5701 | 0.020761 | 85.5469 | 87.7604 | 62.8038 | 860 | 859.8958 | 57.1018 | 0.65202 | 40.1476 | 40.7335 | 500 | 0 | 0 | 0 | 0 | 0 | 0 | 0 | 50.0868 | 1.556 | 0.0037616 | 7.3134 | 100 | 0.83912 | 55.5266 | 1.842 | 3491.2416 | 84.8416 | 3.1811
2025-07-22 21:51 | 1.5958 | 1.5936 | 246.4757 | 247.3611 | 0.88544 | 0.3431 | 0.56995 | 0.020761 | 85.5469 | 87.7387 | 62.8038 | 860 | 858.7963 | 57.1018 | 0.66055 | 40.1476 | 40.7335 | 500 | 0 | 0 | 0 | 0 | 0 | 0 | 0 | 50.1519 | 1.5603 | 0.0073785 | 7.156 | 100 | 0.88614 | 55.5322 | 1.842 | 3486.7776 | 84.8362 | 3.1894
2025-07-22 21:51 | 1.5958 | 1.5933 | 246.1979 | 247.5174 | 1.3195 | 0.33008 | 0.56793 | 0.020761 | 85.5686 | 87.8038 | 62.8038 | 860 | 858.6805 | 57.1018 | 0.66938 | 40.1476 | 40.7335 | 500 | 0 | 0 | 0 | 0 | 0 | 0 | 0 | 50.1519 | 1.5608 | 0.005787 | 7.1832 | 100 | 0.87167 | 55.5378 | 1.842 | 3486.3075 | 84.8579 | 3.1891
2025-07-22 21:51 | 1.5927 | 1.5907 | 245.8854 | 247.6562 | 1.7708 | 0.29644 | 0.56677 | 0.020761 | 85.5686 | 87.8038 | 62.8038 | 860 | 859.8958 | 57.1018 | 0.66743 | 40.1476 | 40.7335 | 500 | 0 | 0 | 0 | 0 | 0 | 0 | 0 | 50.1519 | 1.5569 | 0.0060764 | 7.1615 | 100 | 0.86444 | 55.5439 | 1.842 | 3491.2416 | 84.8579 | 3.1834
2025-07-22 21:52 | 1.6021 | 1.6001 | 247.1701 | 246.2847 | 0.88541 | 0.37489 | 0.56677 | 0.020761 | 85.5686 | 87.8038 | 62.8038 | 860 | 858.7963 | 57.1018 | 0.66063 | 40.1476 | 40.7335 | 500 | 0 | 0 | 0 | 0 | 0 | 0 | 0 | 50.1519 | 1.5657 | 0.010417 | 7.2374 | 100 | 0.88252 | 55.549 | 1.842 | 3486.7776 | 84.8579 | 3.2023
2025-07-22 21:52 | 1.599 | 1.5964 | 246.9097 | 246.4757 | 0.43405 | 0.34261 | 0.56684 | 0.020833 | 85.5903 | 87.8038 | 62.8038 | 860 | 859.8958 | 57.1018 | 0.65535 | 40.1476 | 40.7335 | 500 | 0 | 0 | 0 | 0 | 0 | 0 | 0 | 50.1519 | 1.5638 | 0.0088252 | 7.3296 | 100 | 0.88614 | 55.5546 | 1.842 | 3491.2416 | 84.8633 | 3.1953
2025-07-22 21:52 | 1.6 | 1.599 | 247.3264 | 246.5104 | 0.81598 | 0.35042 | 0.56474 | 0.020761 | 85.5903 | 87.8038 | 62.8038 | 860 | 859.8958 | 57.1018 | 0.6501 | 40.1693 | 40.7335 | 500 | 0 | 0 | 0 | 0 | 0 | 0 | 0 | 50.1519 | 1.5645 | 0.0024595 | 7.3839 | 100 | 0.88252 | 55.5602 | 1.842 | 3491.2416 | 84.8633 | 3.1989
2025-07-22 21:52 | 1.5997 | 1.5982 | 247.3958 | 246.7361 | 0.65973 | 0.36138 | 0.56373 | 0.020761 | 85.5903 | 87.8038 | 62.8255 | 860 | 858.7963 | 57.1018 | 0.64446 | 40.1476 | 40.7335 | 500 | 0 | 0 | 0 | 0 | 0 | 0 | 0 | 50.1519 | 1.565 | 0.0028935 | 7.373 | 100 | 0.86806 | 55.5663 | 1.842 | 3486.7776 | 84.8633 | 3.1979
2025-07-22 21:52 | 1.5949 | 1.5936 | 246.632 | 247.0486 | 0.41666 | 0.33469 | 0.56301 | 0.030671 | 85.5903 | 87.8038 | 62.8255 | 860 | 858.6805 | 57.1018 | 0.64044 | 40.1476 | 40.7335 | 500 | 0 | 0 | 0 | 0 | 0 | 0 | 0 | 50.1519 | 1.5605 | 0.0030382 | 7.3947 | 100 | 0.88976 | 55.5714 | 1.842 | 3486.3075 | 84.8633 | 3.1885
2025-07-22 21:52 | 1.5982 | 1.5964 | 246.7014 | 246.8056 | 0.10419 | 0.34001 | 0.56178 | 0.020761 | 85.5903 | 87.8038 | 62.8255 | 860 | 858.6805 | 57.1018 | 0.63621 | 40.1476 | 40.7335 | 500 | 0 | 0 | 0 | 0 | 0 | 0 | 0 | 50.1519 | 1.5629 | 0.0043403 | 7.3622 | 100 | 0.88614 | 55.5769 | 1.842 | 3486.3075 | 84.8633 | 3.1946
2025-07-22 21:52 | 1.5981 | 1.5972 | 247.118 | 246.1805 | 0.9375 | 0.36594 | 0.56091 | 0.020833 | 85.5903 | 87.8255 | 62.8255 | 860 | 858.6805 | 57.1018 | 0.63223 | 40.1476 | 40.7335 | 500 | 0 | 0 | 0 | 0 | 0 | 0 | 0 | 50.1736 | 1.5632 | 0.0028935 | 7.373 | 100 | 0.87167 | 55.5831 | 1.842 | 3486.3075 | 84.8687 | 3.1953
2025-07-22 21:52 | 1.5997 | 1.5988 | 247.1007 | 246.4583 | 0.6424 | 0.35536 | 0.56091 | 0.020833 | 85.6337 | 87.8255 | 62.8255 | 860 | 859.8958 | 57.1018 | 0.62862 | 40.1476 | 40.7335 | 500 | 0 | 0 | 0 | 0 | 0 | 0 | 0 | 50.1736 | 1.565 | 0.0031829 | 7.4002 | 100 | 0.90061 | 55.5881 | 1.842 | 3491.2416 | 84.8796 | 3.1985
2025-07-22 21:53 | 1.5966 | 1.5955 | 246.8403 | 246.9271 | 0.086792 | 0.34993 | 0.55982 | 0.020761 | 85.6554 | 87.8255 | 62.8255 | 860 | 858.6805 | 57.1018 | 0.62457 | 40.1476 | 40.7335 | 500 | 0 | 0 | 0 | 0 | 0 | 0 | 0 | 50.1736 | 1.5611 | 0.0043403 | 7.4056 | 100 | 0.88976 | 55.5937 | 1.842 | 3486.3075 | 84.885 | 3.1921
2025-07-22 21:53 | 1.5946 | 1.5927 | 245.9028 | 247.1875 | 1.2847 | 0.33946 | 0.5599 | 0.020833 | 85.6337 | 87.8255 | 62.8255 | 860 | 859.8958 | 57.0964 | 0.62055 | 40.1476 | 40.7335 | 500 | 0 | 0 | 0 | 0 | 0 | 0 | 0 | 50.1736 | 1.5598 | 0.0041956 | 7.3405 | 100 | 0.85359 | 55.5998 | 1.8418 | 3491.2416 | 84.8796 | 3.1874
2025-07-22 21:53 | 1.6027 | 1.6011 | 246.5452 | 246.6667 | 0.12149 | 0.32726 | 0.55874 | 0.020833 | 85.6554 | 87.8255 | 62.8255 | 860 | 858.6805 | 57.1018 | 0.61628 | 40.1476 | 40.7335 | 500 | 0 | 0 | 0 | 0 | 0 | 0 | 0 | 50.1736 | 1.5676 | 0.012442 | 7.2483 | 100 | 0.88252 | 55.6053 | 1.842 | 3486.3075 | 84.885 | 3.2038
2025-07-22 21:53 | 1.6017 | 1.5997 | 246.7708 | 246.441 | 0.32986 | 0.34174 | 0.55874 | 0.020833 | 85.6554 | 87.8255 | 62.8255 | 860 | 858.6805 | 57.1018 | 0.61346 | 40.1476 | 40.7335 | 500 | 0 | 0 | 0 | 0 | 0 | 0 | 0 | 50.1736 | 1.5661 | 0.010995 | 7.2591 | 100 | 0.88614 | 55.6104 | 1.842 | 3486.3075 | 84.885 | 3.2014
2025-07-22 21:53 | 1.6043 | 1.6021 | 246.9271 | 246.1632 | 0.76385 | 0.34418 | 0.55758 | 0.020761 | 85.6554 | 87.8255 | 62.8255 | 860 | 859.8958 | 57.2103 | 0.60952 | 40.1476 | 40.7335 | 500 | 0 | 0 | 0 | 0 | 0 | 0 | 0 | 50.1736 | 1.5676 | 0.011285 | 7.2971 | 100 | 0.84997 | 55.6165 | 1.8455 | 3491.2416 | 84.885 | 3.2065
2025-07-22 21:53 | 1.6007 | 1.5991 | 246.7014 | 246.1111 | 0.59027 | 0.35189 | 0.55679 | 0.020833 | 85.6771 | 87.8255 | 62.8255 | 860 | 859.8958 | 57.1018 | 0.60612 | 40.1476 | 40.7335 | 500 | 0 | 0 | 0 | 0 | 0 | 0 | 0 | 50.1736 | 1.5647 | 0.011863 | 7.373 | 100 | 0.87167 | 55.6221 | 1.842 | 3491.2416 | 84.8904 | 3.1998
2025-07-22 21:53 | 1.6042 | 1.6021 | 246.9965 | 246.1458 | 0.85068 | 0.33436 | 0.55657 | 0.020833 | 85.6771 | 87.8255 | 62.8255 | 860 | 859.8958 | 57.2103 | 0.60272 | 40.1476 | 40.7335 | 500 | 0 | 0 | 0 | 0 | 0 | 0 | 0 | 50.1736 | 1.5686 | 0.0020255 | 7.4165 | 100 | 0.87167 | 55.6276 | 1.8455 | 3491.2416 | 84.8904 | 3.2063
2025-07-22 21:54 | 1.6024 | 1.6005 | 246.9271 | 245.816 | 1.1111 | 0.35862 | 0.55628 | 0.020833 | 85.6771 | 87.8906 | 62.8255 | 860 | 858.7963 | 57.1018 | 0.60001 | 40.1476 | 40.7335 | 500 | 0 | 0 | 0 | 0 | 0 | 0 | 0 | 50.1736 | 1.5666 | 0.0091146 | 7.4056 | 100 | 0.86444 | 55.6332 | 1.842 | 3486.7776 | 84.9067 | 3.203
2025-07-22 21:54 | 1.6026 | 1.6014 | 247.2743 | 245.9375 | 1.3368 | 0.36833 | 0.55599 | 0.020761 | 85.6771 | 87.8906 | 62.8472 | 860 | 859.8958 | 57.1018 | 0.59686 | 40.1476 | 40.7335 | 500 | 0 | 0 | 0 | 0 | 0 | 0 | 0 | 50.1736 | 1.5692 | 0.0018808 | 7.3947 | 100 | 0.87167 | 55.6388 | 1.842 | 3491.2416 | 84.9067 | 3.204
2025-07-22 21:54 | 1.6011 | 1.6001 | 246.7014 | 246.2153 | 0.48611 | 0.33708 | 0.55606 | 0.020833 | 85.7205 | 87.8906 | 62.8472 | 860 | 858.6805 | 57.1018 | 0.59346 | 40.1476 | 40.7335 | 500 | 0 | 0 | 0 | 0 | 0 | 0 | 0 | 50.1736 | 1.5655 | 0.0094039 | 7.4056 | 100 | 0.86444 | 55.6444 | 1.842 | 3486.3075 | 84.9175 | 3.2012
2025-07-22 21:54 | 1.6033 | 1.6019 | 247.1007 | 245.6077 | 1.4931 | 0.36366 | 0.55498 | 0.020761 | 85.7205 | 87.8906 | 62.8472 | 860 | 859.8958 | 57.2103 | 0.58977 | 40.1693 | 40.7335 | 500 | 0 | 0 | 0 | 0 | 0 | 0 | 0 | 50.1736 | 1.5683 | 0.010272 | 7.3785 | 100 | 0.88614 | 55.6504 | 1.8455 | 3491.2416 | 84.9175 | 3.2052
2025-07-22 21:54 | 1.6011 | 1.5969 | 246.5278 | 246.5104 | 0.017365 | 0.3348 | 0.55498 | 0.020833 | 85.7205 | 87.8472 | 62.8472 | 860 | 859.8958 | 57.1018 | 0.58731 | 40.1476 | 40.7335 | 500 | 0 | 0 | 0 | 0 | 0 | 0 | 0 | 50.1736 | 1.5639 | 0.0028935 | 7.4002 | 100 | 0.89699 | 55.6555 | 1.842 | 3491.2416 | 84.9067 | 3.1981
2025-07-22 21:54 | 1.5953 | 1.5939 | 245.6597 | 247.3264 | 1.6667 | 0.32243 | 0.55288 | 0.020761 | 85.7205 | 87.8906 | 62.8472 | 860 | 859.8958 | 57.1018 | 0.58366 | 40.1476 | 40.7335 | 500 | 0 | 0 | 0 | 0 | 0 | 0 | 0 | 50.1736 | 1.5596 | 0.0043403 | 7.3947 | 100 | 0.8572 | 55.6611 | 1.842 | 3491.2416 | 84.9175 | 3.1892
2025-07-22 21:54 | 1.5981 | 1.5977 | 245.6945 | 247.118 | 1.4236 | 0.31147 | 0.55078 | 0.020833 | 85.7205 | 87.8906 | 62.8472 | 860 | 859.8958 | 57.1018 | 0.5803 | 40.1476 | 40.7335 | 500 | 0 | 0 | 0 | 0 | 0 | 0 | 0 | 50.1736 | 1.5635 | 0.004919 | 7.3622 | 100 | 0.82827 | 55.6672 | 1.842 | 3491.2416 | 84.9175 | 3.1957
2025-07-22 21:54 | 1.5995 | 1.5978 | 246.0938 | 246.5972 | 0.50348 | 0.32731 | 0.55158 | 0.020761 | 85.7205 | 87.8906 | 62.8472 | 860 | 859.8958 | 57.2103 | 0.57722 | 40.1476 | 40.7335 | 500 | 0 | 0 | 0 | 0 | 0 | 0 | 0 | 50.1736 | 1.5635 | 0.01331 | 7.2266 | 100 | 0.85359 | 55.6722 | 1.8455 | 3491.2416 | 84.9175 | 3.1973
2025-07-22 21:55 | 1.6045 | 1.6026 | 246.632 | 245.8681 | 0.7639 | 0.32845 | 0.55064 | 0.020833 | 85.7205 | 87.8472 | 62.8472 | 860 | 858.6805 | 57.2103 | 0.57324 | 40.1476 | 40.7335 | 500 | 0 | 0 | 0 | 0 | 0 | 0 | 0 | 50.1736 | 1.5683 | 0.011285 | 7.3079 | 100 | 0.86444 | 55.6783 | 1.8455 | 3486.3075 | 84.9067 | 3.207
2025-07-22 21:55 | 1.6039 | 1.6026 | 246.4236 | 245.7465 | 0.67709 | 0.33724 | 0.55064 | 0.020761 | 85.7205 | 87.9123 | 62.8689 | 860 | 859.8958 | 57.2103 | 0.5702 | 40.1693 | 40.7335 | 500 | 0 | 0 | 0 | 0 | 0 | 0 | 0 | 50.1736 | 1.5677 | 0.010851 | 7.3568 | 100 | 0.87167 | 55.6839 | 1.8455 | 3491.2416 | 84.923 | 3.2065
2025-07-22 21:55 | 1.5981 | 1.5966 | 245.7292 | 246.9618 | 1.2326 | 0.31765 | 0.55064 | 0.020761 | 85.7205 | 87.9123 | 62.9123 | 860 | 859.838 | 57.1018 | 0.56738 | 40.1476 | 40.7335 | 500 | 0 | 0 | 0 | 0 | 0 | 0 | 0 | 50.1736 | 1.5621 | 0.011285 | 7.2754 | 100 | 0.88614 | 55.6894 | 1.842 | 3491.0069 | 84.923 | 3.1947
2025-07-22 21:55 | 1.6007 | 1.5995 | 245.8333 | 246.9792 | 1.1458 | 0.32997 | 0.54905 | 0.020833 | 85.7205 | 87.9123 | 62.9123 | 860 | 858.9698 | 57.1018 | 0.56442 | 40.1476 | 40.7335 | 500 | 0 | 0 | 0 | 0 | 0 | 0 | 0 | 50.1736 | 1.565 | 0.011574 | 7.2754 | 100 | 0.88252 | 55.6955 | 1.842 | 3487.4821 | 84.923 | 3.2002
2025-07-22 21:55 | 1.6063 | 1.6042 | 247.066 | 245.434 | 1.632 | 0.33995 | 0.54897 | 0.020833 | 85.7205 | 87.9123 | 62.9123 | 860 | 858.7963 | 57.2103 | 0.56152 | 40.1476 | 40.7335 | 500 | 0 | 0 | 0 | 0 | 0 | 0 | 0 | 50.1736 | 1.5702 | 0.0096933 | 7.4653 | 100 | 0.88252 | 55.7006 | 1.8455 | 3486.7776 | 84.923 | 3.2105
2025-07-22 21:55 | 1.6053 | 1.6021 | 246.9271 | 245.5903 | 1.3368 | 0.35373 | 0.54897 | 0.020833 | 85.7205 | 87.9123 | 62.9123 | 860 | 859.8958 | 57.2103 | 0.55881 | 40.1476 | 40.7335 | 500 | 0 | 0 | 0 | 0 | 0 | 0 | 0 | 50.1736 | 1.5681 | 0.0024595 | 7.4544 | 100 | 0.89699 | 55.7062 | 1.8455 | 3491.2416 | 84.923 | 3.2075
2025-07-22 21:55 | 1.6003 | 1.5984 | 246.6146 | 246.5104 | 0.10419 | 0.35194 | 0.54905 | 0.020761 | 85.7205 | 87.9123 | 62.934 | 860 | 858.7963 | 57.2103 | 0.55581 | 40.1476 | 40.7335 | 500 | 0 | 0 | 0 | 0 | 0 | 0 | 0 | 50.1736 | 1.5638 | 0.0030382 | 7.4653 | 100 | 0.8572 | 55.7122 | 1.8455 | 3486.7776 | 84.923 | 3.1986
2025-07-22 21:56 | 1.5978 | 1.5961 | 245.5382 | 246.7535 | 1.2153 | 0.34608 | 0.54796 | 0.020833 | 85.7205 | 87.9123 | 62.934 | 860 | 858.6805 | 57.1018 | 0.55339 | 40.1476 | 40.7335 | 500 | 0 | 0 | 0 | 0 | 0 | 0 | 0 | 50.1736 | 1.5615 | 0.0043403 | 7.4273 | 100 | 0.86806 | 55.7173 | 1.842 | 3486.3075 | 84.923 | 3.1939
2025-07-22 21:56 | 1.6033 | 1.602 | 245.9722 | 246.3889 | 0.41666 | 0.30317 | 0.54637 | 0.020833 | 85.7205 | 87.8906 | 62.934 | 860 | 859.8958 | 57.2103 | 0.54962 | 40.1476 | 40.7335 | 500 | 0 | 0 | 0 | 0 | 0 | 0 | 0 | 50.1736 | 1.5671 | 0.0070891 | 7.3188 | 100 | 0.86806 | 55.7228 | 1.8455 | 3491.2416 | 84.9175 | 3.2053
2025-07-22 21:56 | 1.6007 | 1.5991 | 245.7986 | 246.441 | 0.64238 | 0.34337 | 0.54572 | 0.020833 | 85.7639 | 87.8906 | 62.934 | 860 | 859.8958 | 57.1018 | 0.5468 | 40.1476 | 40.7335 | 500 | 0 | 0 | 0 | 0 | 0 | 0 | 0 | 50.1736 | 1.5655 | 0.005787 | 7.2971 | 100 | 0.87529 | 55.7284 | 1.842 | 3491.2416 | 84.9284 | 3.1998
2025-07-22 21:56 | 1.5975 | 1.5969 | 245.3298 | 246.6146 | 1.2847 | 0.32189 | 0.54572 | 0.020833 | 85.7639 | 87.8906 | 62.934 | 860 | 858.7963 | 57.2103 | 0.54409 | 40.1476 | 40.7335 | 500 | 0 | 0 | 0 | 0 | 0 | 0 | 0 | 50.1736 | 1.5629 | 0.0059317 | 7.2428 | 100 | 0.86806 | 55.734 | 1.8455 | 3486.7776 | 84.9284 | 3.1944
2025-07-22 21:56 | 1.6017 | 1.6003 | 245.4861 | 246.3195 | 0.83334 | 0.31017 | 0.54572 | 0.020761 | 85.7639 | 87.8906 | 62.934 | 860 | 858.6805 | 57.2103 | 0.54008 | 40.1476 | 40.7335 | 500 | 0 | 0 | 0 | 0 | 0 | 0 | 0 | 50.1736 | 1.5671 | 0.0095486 | 7.2645 | 100 | 0.88976 | 55.74 | 1.8455 | 3486.3075 | 84.9284 | 3.202
2025-07-22 21:56 | 1.6008 | 1.5995 | 245.7639 | 246.8056 | 1.0417 | 0.34581 | 0.54572 | 0.020833 | 85.7639 | 87.8906 | 62.9557 | 860 | 859.8958 | 57.2103 | 0.53729 | 40.1476 | 40.7335 | 500 | 0 | 0 | 0 | 0 | 0 | 0 | 0 | 50.1736 | 1.565 | 0.0082465 | 7.2754 | 100 | 0.90061 | 55.7456 | 1.8455 | 3491.2416 | 84.9284 | 3.2004
2025-07-22 21:56 | 1.6003 | 1.5991 | 245.6945 | 246.2326 | 0.53818 | 0.34104 | 0.54478 | 0.020761 | 85.7639 | 87.8906 | 62.9557 | 860 | 858.7963 | 57.2103 | 0.53454 | 40.1476 | 40.7335 | 500 | 0 | 0 | 0 | 0 | 0 | 0 | 0 | 50.1736 | 1.5645 | 0.0094039 | 7.3513 | 100 | 0.88252 | 55.7512 | 1.8455 | 3486.7776 | 84.9284 | 3.1994
2025-07-22 21:56 | 1.6007 | 1.5995 | 245 | 246.3195 | 1.3195 | 0.31803 | 0.54463 | 0.020833 | 85.7639 | 87.8906 | 62.9557 | 860 | 858.6805 | 57.2103 | 0.53248 | 40.1476 | 40.7335 | 500 | 0 | 0 | 0 | 0 | 0 | 0 | 0 | 50.1736 | 1.5647 | 0.0067998 | 7.3296 | 100 | 0.87167 | 55.7563 | 1.8455 | 3486.3075 | 84.9284 | 3.2002
2025-07-22 21:57 | 1.602 | 1.6019 | 245.434 | 246.3889 | 0.95486 | 0.32395 | 0.54362 | 0.020833 | 85.7422 | 87.8906 | 62.9557 | 860 | 859.8958 | 57.2103 | 0.52904 | 40.1476 | 40.7335 | 500 | 0 | 0 | 0 | 0 | 0 | 0 | 0 | 50.1736 | 1.5661 | 0.005787 | 7.3622 | 100 | 0.87167 | 55.7623 | 1.8455 | 3491.2416 | 84.923 | 3.2038
2025-07-22 21:57 | 1.6011 | 1.5994 | 245.6771 | 246.3542 | 0.67709 | 0.32709 | 0.54463 | 0.020761 | 85.7639 | 87.8906 | 62.9557 | 860 | 859.8958 | 57.2103 | 0.52633 | 40.1476 | 40.7335 | 500 | 0 | 0 | 0 | 0 | 0 | 0 | 0 | 50.1736 | 1.565 | 0.004919 | 7.4436 | 100 | 0.88614 | 55.7679 | 1.8455 | 3491.2416 | 84.9284 | 3.2005
2025-07-22 21:57 | 1.6027 | 1.6007 | 245.9896 | 245.6424 | 0.3472 | 0.34673 | 0.54449 | 0.020833 | 85.7639 | 87.8906 | 62.9557 | 860 | 859.8958 | 57.1018 | 0.52358 | 40.1693 | 40.7335 | 500 | 0 | 0 | 0 | 0 | 0 | 0 | 0 | 50.1736 | 1.5664 | 0.010706 | 7.3405 | 100 | 0.89699 | 55.7735 | 1.842 | 3491.2416 | 84.9284 | 3.2034
2025-07-22 21:57 | 1.6081 | 1.6055 | 246.9965 | 245.0174 | 1.9792 | 0.36393 | 0.54362 | 0.020761 | 85.7639 | 87.8906 | 62.9557 | 860 | 858.6805 | 57.2103 | 0.52051 | 40.1476 | 40.7335 | 500 | 0 | 0 | 0 | 0 | 0 | 0 | 0 | 50.1736 | 1.5716 | 0.010417 | 7.4978 | 100 | 0.88614 | 55.779 | 1.8455 | 3486.3075 | 84.9284 | 3.2135
2025-07-22 21:57 | 1.6032 | 1.6017 | 246.0938 | 245.3646 | 0.72917 | 0.33767 | 0.54152 | 0.020833 | 85.7639 | 87.8906 | 62.9557 | 860 | 859.8958 | 57.1018 | 0.51805 | 40.1476 | 40.7335 | 500 | 0 | 0 | 0 | 0 | 0 | 0 | 0 | 50.1736 | 1.5676 | 0.0091146 | 7.4436 | 100 | 0.87529 | 55.7841 | 1.842 | 3491.2416 | 84.9284 | 3.2049
2025-07-22 21:57 | 1.6075 | 1.6043 | 246.5278 | 245.2257 | 1.3021 | 0.3508 | 0.54145 | 0.020761 | 85.7422 | 87.8906 | 62.9557 | 860 | 858.6805 | 57.2103 | 0.5144 | 40.1476 | 40.7335 | 500 | 0 | 0 | 0 | 0 | 0 | 0 | 0 | 50.1736 | 1.5699 | 0.0091146 | 7.5141 | 100 | 0.89699 | 55.7902 | 1.8455 | 3486.3075 | 84.923 | 3.2118
2025-07-22 21:57 | 1.6043 | 1.602 | 246.3021 | 245.1562 | 1.1459 | 0.34462 | 0.54102 | 0.020833 | 85.7422 | 87.9123 | 62.9557 | 860 | 859.8958 | 57.1018 | 0.51179 | 40.1693 | 40.7335 | 500 | 0 | 0 | 0 | 0 | 0 | 0 | 0 | 50.1736 | 1.5676 | 0.011863 | 7.3785 | 100 | 0.86444 | 55.7958 | 1.842 | 3491.2416 | 84.9284 | 3.2063
2025-07-22 21:58 | 1.6058 | 1.6045 | 246.493 | 244.8611 | 1.6319 | 0.36046 | 0.53993 | 0.020833 | 85.7639 | 87.9123 | 62.9557 | 860 | 858.6805 | 57.2103 | 0.50893 | 40.1476 | 40.7335 | 500 | 0 | 0 | 0 | 0 | 0 | 0 | 0 | 50.1736 | 1.5693 | 0.0047743 | 7.5304 | 100 | 0.87529 | 55.8014 | 1.8455 | 3486.3075 | 84.9338 | 3.2102
2025-07-22 21:58 | 1.6019 | 1.6008 | 246.1285 | 245.1215 | 1.0069 | 0.36583 | 0.53993 | 0.020833 | 85.7639 | 87.9123 | 62.9557 | 860 | 858.6805 | 57.2103 | 0.50579 | 40.1476 | 40.7335 | 500 | 0 | 0 | 0 | 0 | 0 | 0 | 0 | 50.1736 | 1.5652 | 0.010706 | 7.5195 | 100 | 0.88252 | 55.8075 | 1.8455 | 3486.3075 | 84.9338 | 3.2027
2025-07-22 21:58 | 1.6036 | 1.6011 | 246.1805 | 245.1562 | 1.0243 | 0.3489 | 0.53993 | 0.020833 | 85.7422 | 87.9123 | 62.9557 | 860 | 859.8958 | 57.1018 | 0.51288 | 40.1476 | 40.7769 | 500 | 0 | 0 | 0 | 0 | 0 | 0 | 0 | 50.1736 | 1.5663 | 0.010127 | 7.5304 | 100 | 0.84997 | 55.813 | 1.842 | 3491.2416 | 84.9284 | 3.2047
2025-07-22 21:58 | 1.6001 | 1.5995 | 245.9028 | 245.7465 | 0.15625 | 0.35531 | 0.53877 | 0.020761 | 85.7639 | 87.9123 | 63.0208 | 860 | 858.6805 | 57.2103 | 0.53035 | 40.1476 | 40.7769 | 500 | 0 | 0 | 0 | 0 | 0 | 0 | 0 | 50.1736 | 1.5639 | 0.0052083 | 7.4544 | 100 | 0.91508 | 55.8181 | 1.8455 | 3486.3075 | 84.9338 | 3.1997
2025-07-22 21:58 | 1.6005 | 1.5978 | 246.0417 | 245.2778 | 0.76389 | 0.34852 | 0.53769 | 0.020761 | 85.8073 | 87.9123 | 63.0208 | 860 | 858.7963 | 57.2103 | 0.54872 | 40.1476 | 40.7769 | 500 | 0 | 0 | 0 | 0 | 0 | 0 | 0 | 50.1736 | 1.5628 | 0.0028935 | 7.4924 | 100 | 0.85359 | 55.8237 | 1.8455 | 3486.7776 | 84.9447 | 3.1984
2025-07-22 21:58 | 1.6042 | 1.603 | 246.5625 | 245.3125 | 1.25 | 0.35802 | 0.53783 | 0.020761 | 85.8073 | 87.9123 | 63.0208 | 860 | 859.8958 | 57.2103 | 0.56604 | 40.1476 | 40.7769 | 500 | 0 | 0 | 0 | 0 | 0 | 0 | 0 | 50.1736 | 1.5702 | 0.0020255 | 7.5304 | 100 | 0.8572 | 55.8298 | 1.8455 | 3491.2416 | 84.9447 | 3.2072
2025-07-22 21:58 | 1.5978 | 1.5982 | 245.9028 | 246.0417 | 0.13889 | 0.35352 | 0.53668 | 0.020761 | 85.8073 | 87.9123 | 63.0208 | 860 | 858.6805 | 57.2103 | 0.58044 | 40.1476 | 40.7769 | 500 | 0 | 0 | 0 | 0 | 0 | 0 | 0 | 50.1736 | 1.5619 | 0.0043403 | 7.5141 | 100 | 0.8572 | 55.8354 | 1.8455 | 3486.3075 | 84.9447 | 3.196
2025-07-22 21:58 | 1.5977 | 1.5959 | 245.0174 | 246.3715 | 1.3542 | 0.33431 | 0.53552 | 0.020833 | 85.829 | 87.9123 | 62.9991 | 860 | 858.6805 | 57.2103 | 0.59342 | 40.1476 | 40.7769 | 500 | 0 | 0 | 0 | 0 | 0 | 0 | 0 | 50.1736 | 1.5626 | 0.0041956 | 7.4707 | 100 | 0.86444 | 55.8409 | 1.8455 | 3486.3075 | 84.9501 | 3.1936
2025-07-22 21:59 | 1.602 | 1.6005 | 245.1215 | 246.1632 | 1.0417 | 0.31407 | 0.53552 | 0.020761 | 85.829 | 87.9123 | 63.0208 | 860 | 858.6805 | 57.2103 | 0.60431 | 40.1693 | 40.7769 | 500 | 0 | 0 | 0 | 0 | 0 | 0 | 0 | 50.1736 | 1.5664 | 0.0091146 | 7.27 | 100 | 0.88252 | 55.846 | 1.8455 | 3486.3075 | 84.9501 | 3.2025
2025-07-22 21:59 | 1.5994 | 1.5972 | 245.4861 | 245.7118 | 0.22568 | 0.34896 | 0.53458 | 0.020833 | 85.829 | 87.9123 | 63.0425 | 860 | 858.7963 | 57.2103 | 0.61589 | 40.1693 | 40.7769 | 500 | 0 | 0 | 0 | 0 | 0 | 0 | 0 | 50.1736 | 1.5634 | 0.013021 | 7.3947 | 100 | 0.88614 | 55.8516 | 1.8455 | 3486.7776 | 84.9501 | 3.1966
2025-07-22 21:59 | 1.6058 | 1.6045 | 245.9549 | 244.6875 | 1.2674 | 0.35666 | 0.53458 | 0.020761 | 85.829 | 87.9123 | 63.0425 | 860 | 858.6805 | 57.2103 | 0.62775 | 40.1476 | 40.7769 | 500 | 0 | 0 | 0 | 0 | 0 | 0 | 0 | 50.1736 | 1.5693 | 0.010706 | 7.487 | 100 | 0.87529 | 55.8577 | 1.8455 | 3486.3075 | 84.9501 | 3.2102
2025-07-22 21:59 | 1.603 | 1.6011 | 245.7986 | 245.0521 | 0.74654 | 0.36594 | 0.53458 | 0.020833 | 85.8941 | 87.9123 | 63.0425 | 860 | 858.6805 | 57.2103 | 0.63817 | 40.1476 | 40.7769 | 500 | 0 | 0 | 0 | 0 | 0 | 0 | 0 | 50.1736 | 1.5666 | 0.012442 | 7.3351 | 100 | 0.87167 | 55.8633 | 1.8455 | 3486.3075 | 84.9664 | 3.2041
2025-07-22 21:59 | 1.6007 | 1.5988 | 245.9549 | 245.4167 | 0.53818 | 0.35303 | 0.53451 | 0.020761 | 85.8941 | 87.9123 | 63.0425 | 860 | 859.8958 | 57.2103 | 0.64724 | 40.1476 | 40.7769 | 500 | 0 | 0 | 0 | 0 | 0 | 0 | 0 | 50.1736 | 1.5647 | 0.0023148 | 7.4761 | 100 | 0.86806 | 55.8684 | 1.8455 | 3491.2416 | 84.9664 | 3.1995
2025-07-22 21:59 | 1.6014 | 1.6 | 245.191 | 245.3646 | 0.1736 | 0.34087 | 0.53393 | 0.020833 | 85.8941 | 87.9123 | 63.0425 | 860 | 858.6805 | 57.2103 | 0.65578 | 40.1476 | 40.7769 | 500 | 0 | 0 | 0 | 0 | 0 | 0 | 0 | 50.1736 | 1.5657 | 0.010851 | 7.4002 | 100 | 0.8572 | 55.874 | 1.8455 | 3486.3075 | 84.9664 | 3.2014
2025-07-22 21:59 | 1.6003 | 1.5985 | 245.5903 | 245.2257 | 0.36458 | 0.36192 | 0.53284 | 0.020833 | 85.8507 | 87.9123 | 63.0425 | 860 | 858.6805 | 57.2103 | 0.66555 | 40.1476 | 40.7769 | 500 | 0 | 0 | 0 | 0 | 0 | 0 | 0 | 50.1736 | 1.5644 | 0.0024595 | 7.4978 | 100 | 0.89699 | 55.8801 | 1.8455 | 3486.3075 | 84.9555 | 3.1988
2025-07-22 22:00 | 1.6005 | 1.599 | 246.25 | 244.9826 | 1.2674 | 0.37478 | 0.53183 | 0.020761 | 85.8941 | 87.9123 | 63.0425 | 860 | 858.7963 | 57.2103 | 0.67267 | 40.1476 | 40.7769 | 500 | 0 | 0 | 0 | 0 | 0 | 0 | 0 | 50.1736 | 1.5645 | 0.0041956 | 7.4761 | 100 | 0.90061 | 55.8856 | 1.8455 | 3486.7776 | 84.9664 | 3.1995
2025-07-22 22:00 | 1.5994 | 1.5997 | 245.625 | 245.5208 | 0.10417 | 0.35015 | 0.53067 | 0.020761 | 85.8507 | 87.9123 | 63.0425 | 860 | 859.8958 | 57.2103 | 0.66583 | 40.1476 | 40.7769 | 500 | 0 | 0 | 0 | 0 | 0 | 0 | 0 | 50.1736 | 1.5632 | 0.0028935 | 7.4707 | 100 | 0.86806 | 55.8912 | 1.8455 | 3491.2416 | 84.9555 | 3.1991
2025-07-22 22:00 | 1.599 | 1.5977 | 245.0521 | 245.6424 | 0.5903 | 0.34446 | 0.53074 | 0.020761 | 85.8941 | 87.9123 | 63.0425 | 860 | 858.6805 | 57.2103 | 0.65954 | 40.1476 | 40.7769 | 500 | 0 | 0 | 0 | 0 | 0 | 0 | 0 | 50.1736 | 1.5635 | 0.0026042 | 7.4924 | 100 | 0.86444 | 55.8967 | 1.8455 | 3486.3075 | 84.9664 | 3.1966
2025-07-22 22:00 | 1.602 | 1.6003 | 245.4688 | 245.2951 | 0.17361 | 0.33968 | 0.53074 | 0.020761 | 85.8507 | 87.9123 | 63.0425 | 860 | 858.7963 | 57.2103 | 0.65296 | 40.1476 | 40.7769 | 500 | 0 | 0 | 0 | 0 | 0 | 0 | 0 | 50.1736 | 1.5651 | 0.0043403 | 7.4761 | 100 | 0.86806 | 55.9023 | 1.8455 | 3486.7776 | 84.9555 | 3.2023
2025-07-22 22:00 | 1.6005 | 1.5991 | 245.6771 | 245.2778 | 0.39932 | 0.35693 | 0.52951 | 0.020761 | 85.8507 | 87.9123 | 63.0425 | 860 | 858.6805 | 57.2103 | 0.64779 | 40.1476 | 40.7769 | 500 | 0 | 0 | 0 | 0 | 0 | 0 | 0 | 50.1519 | 1.5635 | 0.010127 | 7.4761 | 100 | 0.85359 | 55.9084 | 1.8455 | 3486.3075 | 84.9555 | 3.1997
2025-07-22 22:00 | 1.5997 | 1.5979 | 245.6945 | 244.9826 | 0.71182 | 0.33952 | 0.52959 | 0.020761 | 85.8507 | 87.9123 | 63.0859 | 860 | 858.6805 | 57.2103 | 0.64341 | 40.1476 | 40.7769 | 500 | 0 | 0 | 0 | 0 | 0 | 0 | 0 | 50.1519 | 1.5632 | 0.0046296 | 7.5412 | 100 | 0.91508 | 55.914 | 1.8455 | 3486.3075 | 84.9555 | 3.1976
2025-07-22 22:00 | 1.5948 | 1.5935 | 244.809 | 246.25 | 1.441 | 0.35015 | 0.5285 | 0.020978 | 85.8941 | 87.9123 | 63.0859 | 860 | 858.7963 | 57.2103 | 0.63976 | 40.1476 | 40.7769 | 500 | 0 | 0 | 0 | 0 | 0 | 0 | 0 | 50.1519 | 1.5586 | 0.005787 | 7.4707 | 100 | 0.88976 | 55.919 | 1.8455 | 3486.7776 | 84.9664 | 3.1882
2025-07-22 22:00 | 1.6027 | 1.5997 | 244.5833 | 245.2951 | 0.71182 | 0.34174 | 0.52959 | 0.020761 | 85.8507 | 87.9123 | 63.0859 | 860 | 858.6805 | 57.2103 | 0.63444 | 40.1476 | 40.7769 | 500 | 0 | 0 | 0 | 0 | 0 | 0 | 0 | 50.1519 | 1.5666 | 0.011574 | 7.3947 | 100 | 0.84274 | 55.9251 | 1.8455 | 3486.3075 | 84.9555 | 3.2024
2025-07-22 22:01 | 1.5981 | 1.5969 | 245.0174 | 245.5556 | 0.53819 | 0.33203 | 0.53074 | 0.020833 | 85.8507 | 87.9123 | 63.1293 | 860 | 859.8958 | 57.2103 | 0.63079 | 40.1476 | 40.7769 | 500 | 0 | 0 | 0 | 0 | 0 | 0 | 0 | 50.1085 | 1.5615 | 0.0094039 | 7.3947 | 100 | 0.86444 | 55.9307 | 1.8455 | 3491.2416 | 84.9555 | 3.195
2025-07-22 22:01 | 1.6024 | 1.6003 | 245.5903 | 244.9306 | 0.65973 | 0.34543 | 0.53074 | 0.020761 | 85.8507 | 87.9123 | 63.1293 | 860 | 859.8958 | 57.2103 | 0.62713 | 40.1476 | 40.7769 | 500 | 0 | 0 | 0 | 0 | 0 | 0 | 0 | 50.1519 | 1.5657 | 0.011285 | 7.4653 | 100 | 0.86806 | 55.9362 | 1.8455 | 3491.2416 | 84.9555 | 3.2027
2025-07-22 22:01 | 1.6017 | 1.6 | 245.1562 | 245.1389 | 0.017334 | 0.35693 | 0.52973 | 0.020833 | 85.8507 | 87.9123 | 63.1293 | 860 | 858.6805 | 57.2103 | 0.62373 | 40.1476 | 40.7769 | 500 | 0 | 0 | 0 | 0 | 0 | 0 | 0 | 50.1519 | 1.5647 | 0.012153 | 7.3947 | 100 | 0.87529 | 55.9413 | 1.8455 | 3486.3075 | 84.9555 | 3.2017
2025-07-22 22:01 | 1.6005 | 1.5985 | 245.434 | 245.0694 | 0.36458 | 0.35373 | 0.5285 | 0.020761 | 85.8941 | 87.9123 | 63.1293 | 860 | 859.8958 | 57.2103 | 0.62041 | 40.1476 | 40.7769 | 500 | 0 | 0 | 0 | 0 | 0 | 0 | 0 | 50.1519 | 1.5634 | 0.011863 | 7.3947 | 100 | 0.87167 | 55.9469 | 1.8455 | 3491.2416 | 84.9664 | 3.1991
2025-07-22 22:01 | 1.6019 | 1.6032 | 245.3125 | 244.4097 | 0.9028 | 0.3463 | 0.52742 | 0.020833 | 85.8507 | 87.9123 | 63.1076 | 860 | 859.8958 | 57.2103 | 0.61733 | 40.1476 | 40.7769 | 500 | 0 | 0 | 0 | 0 | 0 | 0 | 0 | 50.1519 | 1.5661 | 0.0017361 | 7.6009 | 100 | 0.88976 | 55.953 | 1.8455 | 3491.2416 | 84.9555 | 3.205
2025-07-22 22:01 | 1.5975 | 1.5964 | 244.9653 | 245.0868 | 0.12154 | 0.34755 | 0.52742 | 0.020833 | 85.8507 | 87.9123 | 63.1076 | 860 | 859.838 | 57.2103 | 0.61361 | 40.1476 | 40.7769 | 500 | 0 | 0 | 0 | 0 | 0 | 0 | 0 | 50.1519 | 1.5613 | 0.0043403 | 7.5792 | 100 | 0.86806 | 55.9585 | 1.8455 | 3491.0069 | 84.9555 | 3.1939
2025-07-22 22:01 | 1.5946 | 1.594 | 244.757 | 245.4514 | 0.69443 | 0.34652 | 0.52705 | 0.020761 | 85.8941 | 87.9123 | 63.1293 | 860 | 859.8958 | 57.2103 | 0.61093 | 40.1693 | 40.7769 | 500 | 0 | 0 | 0 | 0 | 0 | 0 | 0 | 50.0868 | 1.5583 | 0.0028935 | 7.5412 | 100 | 0.8572 | 55.9641 | 1.8455 | 3491.2416 | 84.9664 | 3.1887
2025-07-22 22:02 | 1.5959 | 1.5949 | 245.1042 | 245.5729 | 0.46875 | 0.36079 | 0.52749 | 0.020833 | 85.8941 | 87.9123 | 63.1727 | 860 | 858.6805 | 57.2103 | 0.60695 | 40.1476 | 40.7769 | 500 | 0 | 0 | 0 | 0 | 0 | 0 | 0 | 50.0868 | 1.5599 | 0.0041956 | 7.5412 | 100 | 0.86444 | 55.9702 | 1.8455 | 3486.3075 | 84.9664 | 3.1908
2025-07-22 22:02 | 1.5943 | 1.5939 | 245 | 245.3125 | 0.31252 | 0.34874 | 0.52742 | 0.020761 | 85.8941 | 87.9123 | 63.1727 | 860 | 858.6805 | 57.2103 | 0.60413 | 40.1476 | 40.7769 | 500 | 0 | 0 | 0 | 0 | 0 | 0 | 0 | 50.0868 | 1.559 | 0.0036169 | 7.5195 | 100 | 0.86806 | 55.9752 | 1.8455 | 3486.3075 | 84.9664 | 3.1882
2025-07-22 22:02 | 1.594 | 1.5927 | 244.5312 | 246.0243 | 1.493 | 0.34896 | 0.52698 | 0.020833 | 85.9158 | 87.9123 | 63.1727 | 860 | 858.6805 | 57.2103 | 0.60109 | 40.1693 | 40.7769 | 500 | 0 | 0 | 0 | 0 | 0 | 0 | 0 | 50.0868 | 1.5579 | 0.0041956 | 7.5304 | 100 | 0.86444 | 55.9808 | 1.8455 | 3486.3075 | 84.9718 | 3.1868
2025-07-22 22:02 | 1.5975 | 1.5949 | 244.6007 | 245.1736 | 0.57292 | 0.31944 | 0.52698 | 0.020761 | 85.9158 | 87.9123 | 63.1727 | 860 | 858.6805 | 57.2103 | 0.59042 | 40.1476 | 40.7769 | 500 | 0 | 0 | 0 | 0 | 0 | 0 | 0 | 50.0868 | 1.5624 | 0.012587 | 7.2266 | 100 | 0.86444 | 55.9864 | 1.8455 | 3486.3075 | 84.9718 | 3.1924
2025-07-22 22:02 | 1.5953 | 1.5935 | 244.7396 | 245.8681 | 1.1285 | 0.359 | 0.52749 | 0.020833 | 85.9158 | 87.9123 | 63.1727 | 860 | 858.6805 | 57.2103 | 0.58771 | 40.1476 | 40.7769 | 500 | 0 | 0 | 0 | 0 | 0 | 0 | 0 | 50.0868 | 1.5593 | 0.0060764 | 7.3785 | 100 | 0.87167 | 55.9925 | 1.8455 | 3486.3075 | 84.9718 | 3.1888
2025-07-22 22:02 | 1.6026 | 1.6003 | 245.2257 | 244.4271 | 0.79863 | 0.34342 | 0.52742 | 0.020833 | 85.9158 | 87.9123 | 63.1727 | 860 | 858.6805 | 57.2103 | 0.5846 | 40.1693 | 40.7769 | 500 | 0 | 0 | 0 | 0 | 0 | 0 | 0 | 50.0868 | 1.5664 | 0.013021 | 7.3188 | 100 | 0.88976 | 55.9975 | 1.8455 | 3486.3075 | 84.9718 | 3.2028
2025-07-22 22:02 | 1.6003 | 1.5982 | 245.7465 | 244.2882 | 1.4583 | 0.35824 | 0.52684 | 0.020761 | 85.9158 | 87.9123 | 63.1727 | 860 | 858.6805 | 57.2103 | 0.58218 | 40.1476 | 40.7769 | 500 | 0 | 0 | 0 | 0 | 0 | 0 | 0 | 50.0868 | 1.5629 | 0.0094039 | 7.5141 | 100 | 0.88614 | 56.0031 | 1.8455 | 3486.3075 | 84.9718 | 3.1985
2025-07-22 22:02 | 1.5969 | 1.5948 | 245.1736 | 244.9306 | 0.24306 | 0.36203 | 0.52698 | 0.020833 | 85.9158 | 87.9123 | 63.1727 | 860 | 859.8958 | 57.2103 | 0.57954 | 40.1476 | 40.7769 | 500 | 0 | 0 | 0 | 0 | 0 | 0 | 0 | 50.0868 | 1.5608 | 0.010127 | 7.4056 | 100 | 0.85359 | 56.0087 | 1.8455 | 3491.2416 | 84.9718 | 3.1917
2025-07-22 22:03 | 1.6047 | 1.6011 | 245.9028 | 244.2535 | 1.6493 | 0.35574 | 0.52488 | 0.020761 | 85.9158 | 87.9123 | 63.1727 | 860 | 858.6805 | 57.2103 | 0.57581 | 40.1476 | 40.7769 | 500 | 0 | 0 | 0 | 0 | 0 | 0 | 0 | 50.0868 | 1.5666 | 0.011285 | 7.487 | 100 | 0.89699 | 56.0148 | 1.8455 | 3486.3075 | 84.9718 | 3.2059
2025-07-22 22:03 | 1.5936 | 1.5922 | 244.6875 | 245.6077 | 0.92017 | 0.35758 | 0.5259 | 0.020833 | 85.9158 | 87.9123 | 63.1727 | 860 | 859.8958 | 57.2103 | 0.57368 | 40.1476 | 40.7769 | 500 | 0 | 0 | 0 | 0 | 0 | 0 | 0 | 50.0651 | 1.5579 | 0.0031829 | 7.4653 | 100 | 0.87529 | 56.0199 | 1.8455 | 3491.2416 | 84.9718 | 3.1858
2025-07-22 22:03 | 1.5981 | 1.5961 | 244.9653 | 244.8785 | 0.086807 | 0.33008 | 0.5259 | 0.020833 | 85.9158 | 87.9123 | 63.1727 | 860 | 858.6805 | 57.2103 | 0.57028 | 40.1476 | 40.7769 | 500 | 0 | 0 | 0 | 0 | 0 | 0 | 0 | 50.0651 | 1.5616 | 0.010706 | 7.4219 | 100 | 0.8572 | 56.026 | 1.8455 | 3486.3075 | 84.9718 | 3.1942
2025-07-22 22:03 | 1.5971 | 1.5948 | 245.2951 | 244.5486 | 0.74652 | 0.37017 | 0.52698 | 0.020833 | 85.9158 | 87.9123 | 63.1727 | 860 | 858.6805 | 57.2103 | 0.56785 | 40.1476 | 40.7769 | 500 | 0 | 0 | 0 | 0 | 0 | 0 | 0 | 50.0651 | 1.5609 | 0.0096933 | 7.4056 | 100 | 0.88614 | 56.0315 | 1.8455 | 3486.3075 | 84.9718 | 3.1918
2025-07-22 22:03 | 1.6003 | 1.5979 | 245.1562 | 244.566 | 0.59026 | 0.34646 | 0.52698 | 0.020833 | 85.9158 | 87.9123 | 63.1727 | 860 | 858.6805 | 57.2103 | 0.56543 | 40.1476 | 40.7769 | 500 | 0 | 0 | 0 | 0 | 0 | 0 | 0 | 50.0651 | 1.5645 | 0.0023148 | 7.4002 | 100 | 0.90422 | 56.0371 | 1.8455 | 3486.3075 | 84.9718 | 3.1982
2025-07-22 22:03 | 1.5935 | 1.5917 | 244.6181 | 245.6597 | 1.0417 | 0.3233 | 0.5259 | 0.020833 | 85.9158 | 87.9123 | 63.1727 | 860 | 858.6805 | 57.1018 | 0.56207 | 40.1476 | 40.7769 | 500 | 0 | 0 | 0 | 0 | 0 | 0 | 0 | 50.0651 | 1.5587 | 0.0062211 | 7.2591 | 100 | 0.88252 | 56.0421 | 1.842 | 3486.3075 | 84.9718 | 3.1852
2025-07-22 22:03 | 1.5981 | 1.5965 | 244.0278 | 245.0868 | 1.059 | 0.32161 | 0.52742 | 0.020833 | 85.9158 | 87.9123 | 63.1944 | 860 | 859.8958 | 57.2103 | 0.55834 | 40.1476 | 40.7769 | 500 | 0 | 0 | 0 | 0 | 0 | 0 | 0 | 50.0651 | 1.5632 | 0.0065104 | 7.1994 | 100 | 0.8355 | 56.0482 | 1.8455 | 3491.2416 | 84.9718 | 3.1946
2025-07-22 22:04 | 1.5982 | 1.5964 | 244.7222 | 245.1736 | 0.45139 | 0.35216 | 0.52698 | 0.020833 | 85.9158 | 87.9123 | 63.1944 | 860 | 858.6805 | 57.2103 | 0.55592 | 40.1476 | 40.7769 | 500 | 0 | 0 | 0 | 0 | 0 | 0 | 0 | 50.0217 | 1.5629 | 0.0060764 | 7.2428 | 100 | 0.88976 | 56.0538 | 1.8455 | 3486.3075 | 84.9718 | 3.1946
2025-07-22 22:04 | 1.5952 | 1.5943 | 244.0278 | 245.6424 | 1.6146 | 0.33393 | 0.52698 | 0.020761 | 85.9158 | 87.9123 | 63.1944 | 860 | 859.8958 | 57.2103 | 0.55313 | 40.1476 | 40.7769 | 500 | 0 | 0 | 0 | 0 | 0 | 0 | 0 | 50.0217 | 1.5609 | 0.0037616 | 7.3513 | 100 | 0.86806 | 56.0599 | 1.8455 | 3491.2416 | 84.9718 | 3.1895
2025-07-22 22:04 | 1.5988 | 1.5988 | 244.3576 | 245.243 | 0.88541 | 0.3253 | 0.52705 | 0.020833 | 85.9375 | 87.9123 | 63.1944 | 860 | 859.8958 | 57.2103 | 0.54973 | 40.1476 | 40.7769 | 500 | 0 | 0 | 0 | 0 | 0 | 0 | 0 | 50.0217 | 1.5652 | 0.012442 | 7.1994 | 100 | 0.87529 | 56.0654 | 1.8455 | 3491.2416 | 84.9772 | 3.1976
2025-07-22 22:04 | 1.6042 | 1.6027 | 245.5903 | 244.3055 | 1.2847 | 0.34673 | 0.52597 | 0.020978 | 85.9375 | 87.9123 | 63.1944 | 860 | 859.838 | 57.2103 | 0.54702 | 40.1476 | 40.7769 | 500 | 0 | 0 | 0 | 0 | 0 | 0 | 0 | 50.0217 | 1.5689 | 0.011285 | 7.2971 | 100 | 0.86444 | 56.0705 | 1.8455 | 3491.0069 | 84.9772 | 3.2069
2025-07-22 22:04 | 1.6001 | 1.5975 | 244.809 | 244.2708 | 0.53818 | 0.36447 | 0.5238 | 0.020761 | 85.9375 | 87.9123 | 63.2595 | 860 | 859.8958 | 57.2103 | 0.54449 | 40.1476 | 40.7769 | 500 | 0 | 0 | 0 | 0 | 0 | 0 | 0 | 49.9783 | 1.5641 | 0.010272 | 7.3296 | 100 | 0.86444 | 56.0761 | 1.8455 | 3491.2416 | 84.9772 | 3.1976
2025-07-22 22:04 | 1.6014 | 1.6019 | 245.5382 | 244.3055 | 1.2327 | 0.33746 | 0.5259 | 0.020833 | 85.9375 | 87.9123 | 63.2161 | 860 | 859.838 | 57.2103 | 0.54188 | 40.1476 | 40.7769 | 500 | 0 | 0 | 0 | 0 | 0 | 0 | 0 | 49.9783 | 1.568 | 0.0023148 | 7.4273 | 100 | 0.87167 | 56.0821 | 1.8455 | 3491.0069 | 84.9772 | 3.2033
2025-07-22 22:04 | 1.599 | 1.5972 | 244.4444 | 244.6528 | 0.20834 | 0.3546 | 0.52597 | 0.020833 | 85.9375 | 87.9123 | 63.2595 | 860 | 859.8958 | 57.2103 | 0.53845 | 40.1693 | 40.7769 | 500 | 0 | 0 | 0 | 0 | 0 | 0 | 0 | 49.9783 | 1.5638 | 0.0043403 | 7.3513 | 100 | 0.87529 | 56.0877 | 1.8455 | 3491.2416 | 84.9772 | 3.1962
2025-07-22 22:04 | 1.5961 | 1.5943 | 244.3055 | 245.5208 | 1.2153 | 0.30805 | 0.52597 | 0.020833 | 85.9375 | 87.9123 | 63.2595 | 860 | 859.8958 | 57.2103 | 0.53566 | 40.1476 | 40.7769 | 500 | 0 | 0 | 0 | 0 | 0 | 0 | 0 | 49.9783 | 1.5605 | 0.0041956 | 7.3785 | 100 | 0.86444 | 56.0933 | 1.8455 | 3491.2416 | 84.9772 | 3.1904
2025-07-22 22:05 | 1.6003 | 1.6003 | 244.2882 | 244.7396 | 0.45139 | 0.31982 | 0.5259 | 0.020833 | 85.9375 | 87.9123 | 63.2812 | 860 | 859.8958 | 57.2103 | 0.53201 | 40.1476 | 40.7769 | 500 | 0 | 0 | 0 | 0 | 0 | 0 | 0 | 49.9783 | 1.5641 | 0.013455 | 7.2211 | 100 | 0.88614 | 56.0984 | 1.8455 | 3491.2416 | 84.9772 | 3.2005
2025-07-22 22:05 | 1.6026 | 1.6008 | 244.2535 | 243.9931 | 0.26042 | 0.33615 | 0.52474 | 0.020833 | 85.9375 | 87.9123 | 63.2812 | 860 | 858.6805 | 57.2103 | 0.52926 | 40.1476 | 40.7769 | 500 | 0 | 0 | 0 | 0 | 0 | 0 | 0 | 49.9783 | 1.5668 | 0.012008 | 7.27 | 100 | 0.88252 | 56.1039 | 1.8455 | 3486.3075 | 84.9772 | 3.2034
2025-07-22 22:05 | 1.6033 | 1.6014 | 245.0347 | 244.2708 | 0.76389 | 0.35102 | 0.52488 | 0.020833 | 85.9375 | 87.9123 | 63.2812 | 860 | 859.8958 | 57.2103 | 0.52648 | 40.1476 | 40.7769 | 500 | 0 | 0 | 0 | 0 | 0 | 0 | 0 | 50 | 1.567 | 0.011863 | 7.2483 | 100 | 0.86444 | 56.11 | 1.8455 | 3491.2416 | 84.9772 | 3.2047
2025-07-22 22:05 | 1.6007 | 1.5979 | 244.2187 | 244.8785 | 0.65973 | 0.35368 | 0.52488 | 0.020761 | 85.9375 | 87.9123 | 63.2812 | 860 | 859.8958 | 57.2103 | 0.52376 | 40.1476 | 40.7986 | 500 | 0 | 0 | 0 | 0 | 0 | 0 | 0 | 49.9349 | 1.5639 | 0.011429 | 7.27 | 100 | 0.86806 | 56.1156 | 1.8455 | 3491.2416 | 84.9772 | 3.1986
2025-07-22 22:05 | 1.605 | 1.6042 | 245.3993 | 243.7674 | 1.6319 | 0.33344 | 0.52496 | 0.020761 | 85.9375 | 87.9123 | 63.2812 | 860 | 859.838 | 57.2103 | 0.52029 | 40.1476 | 40.7986 | 500 | 0 | 0 | 0 | 0 | 0 | 0 | 0 | 49.9349 | 1.5697 | 0.011285 | 7.3405 | 100 | 0.8572 | 56.1216 | 1.8455 | 3491.0069 | 84.9772 | 3.2092
2025-07-22 22:05 | 1.599 | 1.5985 | 244.5312 | 244.6528 | 0.12154 | 0.3565 | 0.5259 | 0.020833 | 85.9375 | 87.9123 | 63.2812 | 860 | 858.6805 | 57.2103 | 0.51827 | 40.1476 | 40.8203 | 500 | 0 | 0 | 0 | 0 | 0 | 0 | 0 | 49.9349 | 1.5638 | 0.0034722 | 7.4653 | 100 | 0.87529 | 56.1262 | 1.8455 | 3486.3075 | 84.9772 | 3.1975
2025-07-22 22:05 | 1.5965 | 1.5972 | 244.1667 | 244.566 | 0.39931 | 0.35764 | 0.52496 | 0.020761 | 86.0026 | 87.9123 | 63.2812 | 860 | 858.6805 | 57.2103 | 0.51526 | 40.1476 | 40.8203 | 500 | 0 | 0 | 0 | 0 | 0 | 0 | 0 | 49.9349 | 1.5616 | 0.0031829 | 7.4165 | 100 | 0.88252 | 56.1323 | 1.8455 | 3486.3075 | 84.9935 | 3.1937
2025-07-22 22:06 | 1.6001 | 1.599 | 244.5833 | 244.2882 | 0.2951 | 0.3635 | 0.5238 | 0.020833 | 85.9809 | 87.9123 | 63.2812 | 860 | 858.6805 | 57.2103 | 0.51244 | 40.1476 | 40.8203 | 500 | 0 | 0 | 0 | 0 | 0 | 0 | 0 | 49.9349 | 1.5644 | 0.0036169 | 7.4436 | 100 | 0.86806 | 56.1379 | 1.8455 | 3486.3075 | 84.9881 | 3.1991
2025-07-22 22:06 | 1.5969 | 1.5949 | 244.1667 | 244.5486 | 0.38194 | 0.35737 | 0.5238 | 0.020833 | 85.9809 | 87.9123 | 63.303 | 860 | 858.6805 | 57.2103 | 0.50969 | 40.1693 | 40.8203 | 500 | 0 | 0 | 0 | 0 | 0 | 0 | 0 | 49.9132 | 1.5613 | 0.0037616 | 7.4002 | 100 | 0.86444 | 56.1434 | 1.8455 | 3486.3075 | 84.9881 | 3.1918
2025-07-22 22:06 | 1.602 | 1.6003 | 244.0799 | 244.809 | 0.72916 | 0.32937 | 0.5238 | 0.020761 | 86.0026 | 87.9123 | 63.303 | 860 | 858.6805 | 57.2103 | 0.50597 | 40.1476 | 40.7986 | 500 | 0 | 0 | 0 | 0 | 0 | 0 | 0 | 49.9132 | 1.5641 | 0.012442 | 7.2591 | 100 | 0.88614 | 56.149 | 1.8455 | 3486.3075 | 84.9935 | 3.2023
2025-07-22 22:06 | 1.6008 | 1.599 | 244.0278 | 244.7049 | 0.67709 | 0.32422 | 0.5238 | 0.020833 | 85.9809 | 87.9123 | 63.303 | 860 | 859.8958 | 57.2103 | 0.51154 | 40.1476 | 40.8203 | 500 | 0 | 0 | 0 | 0 | 0 | 0 | 0 | 49.9132 | 1.5652 | 0.011574 | 7.2862 | 100 | 0.87529 | 56.1546 | 1.8455 | 3491.2416 | 84.9881 | 3.1998
2025-07-22 22:06 | 1.6039 | 1.6042 | 244.184 | 244.1146 | 0.069473 | 0.35162 | 0.52488 | 0.020833 | 86.0026 | 87.9123 | 63.303 | 860 | 858.7963 | 57.2103 | 0.53215 | 40.1476 | 40.8203 | 500 | 0 | 0 | 0 | 0 | 0 | 0 | 0 | 49.8481 | 1.5686 | 0.011574 | 7.3134 | 100 | 0.86444 | 56.1607 | 1.8455 | 3486.7776 | 84.9935 | 3.208
2025-07-22 22:06 | 1.6032 | 1.6005 | 244.8958 | 243.9063 | 0.98956 | 0.35259 | 0.5238 | 0.020833 | 85.9809 | 87.9123 | 63.303 | 860 | 858.7963 | 57.2103 | 0.54991 | 40.1476 | 40.8203 | 500 | 0 | 0 | 0 | 0 | 0 | 0 | 0 | 49.8481 | 1.567 | 0.010417 | 7.3188 | 100 | 0.86444 | 56.1662 | 1.8455 | 3486.7776 | 84.9881 | 3.2037
2025-07-22 22:06 | 1.6005 | 1.5984 | 244.9479 | 243.941 | 1.007 | 0.34332 | 0.52264 | 0.020833 | 85.9809 | 87.9123 | 63.303 | 860 | 858.6805 | 57.2103 | 0.56449 | 40.1476 | 40.7986 | 500 | 0 | 0 | 0 | 0 | 0 | 0 | 0 | 49.8481 | 1.5647 | 0.010127 | 7.4273 | 100 | 0.84997 | 56.1713 | 1.8455 | 3486.3075 | 84.9881 | 3.1989
2025-07-22 22:06 | 1.6021 | 1.6011 | 243.9583 | 244.3576 | 0.39931 | 0.34814 | 0.52279 | 0.020761 | 85.9809 | 87.9123 | 63.303 | 860 | 859.8958 | 57.2103 | 0.58044 | 40.1476 | 40.8203 | 500 | 0 | 0 | 0 | 0 | 0 | 0 | 0 | 49.8264 | 1.5664 | 0.012008 | 7.3079 | 100 | 0.88614 | 56.1774 | 1.8455 | 3491.2416 | 84.9881 | 3.2033
2025-07-22 22:07 | 1.5995 | 1.5985 | 244.3229 | 244.2187 | 0.10417 | 0.33426 | 0.52373 | 0.020761 | 86.0026 | 87.9123 | 63.3681 | 860 | 859.8958 | 57.2103 | 0.59455 | 40.1476 | 40.8203 | 500 | 0 | 0 | 0 | 0 | 0 | 0 | 0 | 49.8264 | 1.5638 | 0.0026042 | 7.4761 | 100 | 0.91146 | 56.1829 | 1.8455 | 3491.2416 | 84.9935 | 3.1981
2025-07-22 22:07 | 1.5971 | 1.5955 | 244.1146 | 245.0174 | 0.9028 | 0.35775 | 0.52474 | 0.020833 | 85.9809 | 87.934 | 63.3681 | 860 | 859.8958 | 57.2103 | 0.60684 | 40.1476 | 40.7986 | 500 | 0 | 0 | 0 | 0 | 0 | 0 | 0 | 49.8047 | 1.5611 | 0.0043403 | 7.4978 | 100 | 0.88252 | 56.1885 | 1.8455 | 3491.2416 | 84.9935 | 3.1926
2025-07-22 22:07 | 1.6021 | 1.6007 | 244.0625 | 244.6181 | 0.55556 | 0.32574 | 0.52373 | 0.020833 | 85.9809 | 87.934 | 63.3464 | 860 | 858.6805 | 57.2103 | 0.61628 | 40.1476 | 40.8203 | 500 | 0 | 0 | 0 | 0 | 0 | 0 | 0 | 49.8047 | 1.5661 | 0.0060764 | 7.4273 | 100 | 0.88252 | 56.1935 | 1.8455 | 3486.3075 | 84.9935 | 3.2028
2025-07-22 22:07 | 1.5965 | 1.5948 | 243.4548 | 245.3125 | 1.8577 | 0.3399 | 0.5238 | 0.020833 | 86.0243 | 87.934 | 63.3681 | 860 | 859.8958 | 57.2103 | 0.62883 | 40.1476 | 40.8203 | 500 | 0 | 0 | 0 | 0 | 0 | 0 | 0 | 49.8047 | 1.5603 | 0.0089699 | 7.2971 | 100 | 0.84997 | 56.1996 | 1.8455 | 3491.2416 | 85.0043 | 3.1913
2025-07-22 22:07 | 1.6047 | 1.6021 | 244.6007 | 243.6806 | 0.92014 | 0.34793 | 0.5238 | 0.020833 | 86.0243 | 87.934 | 63.3681 | 860 | 859.8958 | 57.2103 | 0.63845 | 40.1476 | 40.7986 | 500 | 0 | 0 | 0 | 0 | 0 | 0 | 0 | 49.7613 | 1.5676 | 0.011429 | 7.3296 | 100 | 0.81019 | 56.2052 | 1.8455 | 3491.2416 | 85.0043 | 3.2069
2025-07-22 22:07 | 1.6008 | 1.599 | 244.2882 | 244.0104 | 0.27777 | 0.34402 | 0.5238 | 0.020761 | 86.0243 | 87.934 | 63.3464 | 860 | 858.7963 | 57.2103 | 0.6475 | 40.1476 | 40.7986 | 500 | 0 | 0 | 0 | 0 | 0 | 0 | 0 | 49.7396 | 1.5647 | 0.0095486 | 7.4165 | 100 | 0.88614 | 56.2103 | 1.8455 | 3486.7776 | 85.0043 | 3.1998
2025-07-22 22:07 | 1.6027 | 1.6013 | 244.5139 | 243.8195 | 0.69443 | 0.3234 | 0.52279 | 0.020833 | 86.0243 | 87.934 | 63.3464 | 860 | 859.8958 | 57.2103 | 0.65762 | 40.1476 | 40.7986 | 500 | 0 | 0 | 0 | 0 | 0 | 0 | 0 | 49.7396 | 1.5664 | 0.011285 | 7.4219 | 100 | 0.86806 | 56.2164 | 1.8455 | 3491.2416 | 85.0043 | 3.204
2025-07-22 22:08 | 1.602 | 1.6008 | 244.8785 | 243.4722 | 1.4062 | 0.36664 | 0.52264 | 0.020761 | 86.0243 | 87.934 | 63.3681 | 860 | 859.8958 | 57.1018 | 0.66678 | 40.1476 | 40.8203 | 500 | 0 | 0 | 0 | 0 | 0 | 0 | 0 | 49.7179 | 1.5655 | 0.0024595 | 7.4761 | 100 | 0.85359 | 56.222 | 1.842 | 3491.2416 | 85.0043 | 3.2028
2025-07-22 22:08 | 1.5988 | 1.5979 | 244.6528 | 243.9063 | 0.74652 | 0.34153 | 0.52264 | 0.020833 | 86.0243 | 87.934 | 63.3898 | 860 | 859.8958 | 57.2103 | 0.67112 | 40.1476 | 40.8203 | 500 | 0 | 0 | 0 | 0 | 0 | 0 | 0 | 49.7179 | 1.5626 | 0.0030382 | 7.4707 | 100 | 0.88252 | 56.228 | 1.8455 | 3491.2416 | 85.0043 | 3.1968
2025-07-22 22:08 | 1.5972 | 1.5959 | 244.0278 | 244.4097 | 0.38194 | 0.3571 | 0.5217 | 0.020761 | 86.0677 | 87.934 | 63.3898 | 860 | 858.6805 | 57.2103 | 0.66486 | 40.1476 | 40.8203 | 500 | 0 | 0 | 0 | 0 | 0 | 0 | 0 | 49.6962 | 1.5613 | 0.0040509 | 7.4653 | 100 | 0.8572 | 56.2331 | 1.8455 | 3486.3075 | 85.0152 | 3.1931
2025-07-22 22:08 | 1.5966 | 1.5961 | 243.2465 | 244.7222 | 1.4757 | 0.30377 | 0.52264 | 0.020761 | 86.0677 | 87.934 | 63.3898 | 860 | 859.8958 | 57.2103 | 0.65788 | 40.1476 | 40.8203 | 500 | 0 | 0 | 0 | 0 | 0 | 0 | 0 | 49.6962 | 1.5622 | 0.0060764 | 7.3568 | 100 | 0.86444 | 56.2386 | 1.8455 | 3491.2416 | 85.0152 | 3.1927
2025-07-22 22:08 | 1.5982 | 1.5942 | 243.2812 | 244.5486 | 1.2674 | 0.3284 | 0.52264 | 0.020761 | 86.0677 | 87.934 | 63.4332 | 860 | 859.8958 | 57.2103 | 0.6514 | 40.1476 | 40.8203 | 500 | 0 | 0 | 0 | 0 | 0 | 0 | 0 | 49.6962 | 1.5624 | 0.010706 | 7.3188 | 100 | 0.88976 | 56.2447 | 1.8455 | 3491.2416 | 85.0152 | 3.1924
2025-07-22 22:08 | 1.6036 | 1.6013 | 244.4965 | 243.3333 | 1.1632 | 0.35715 | 0.52264 | 0.020833 | 86.0677 | 87.934 | 63.4332 | 860 | 859.8958 | 57.2103 | 0.64703 | 40.1476 | 40.7986 | 500 | 0 | 0 | 0 | 0 | 0 | 0 | 0 | 49.6528 | 1.5671 | 0.011574 | 7.449 | 100 | 0.87529 | 56.2498 | 1.8455 | 3491.2416 | 85.0152 | 3.2049
2025-07-22 22:08 | 1.6032 | 1.6019 | 244.7396 | 243.4375 | 1.3021 | 0.36236 | 0.52279 | 0.020761 | 86.0677 | 87.934 | 63.4332 | 860 | 859.8958 | 57.2103 | 0.64211 | 40.1476 | 40.8203 | 500 | 0 | 0 | 0 | 0 | 0 | 0 | 0 | 49.6311 | 1.5676 | 0.0023148 | 7.4653 | 100 | 0.83912 | 56.2559 | 1.8455 | 3491.2416 | 85.0152 | 3.205
2025-07-22 22:08 | 1.5964 | 1.5952 | 243.9236 | 244.2187 | 0.29514 | 0.3425 | 0.52279 | 0.020833 | 86.0677 | 87.934 | 63.4332 | 860 | 858.6805 | 57.2103 | 0.63817 | 40.1693 | 40.8203 | 500 | 0 | 0 | 0 | 0 | 0 | 0 | 0 | 49.6094 | 1.5608 | 0.0041956 | 7.4544 | 100 | 0.86806 | 56.2614 | 1.8455 | 3486.3075 | 85.0152 | 3.1916
2025-07-22 22:09 | 1.5955 | 1.5946 | 243.2118 | 244.375 | 1.1632 | 0.34294 | 0.52264 | 0.020833 | 86.0677 | 87.934 | 63.4332 | 860 | 858.6805 | 57.2103 | 0.63411 | 40.1476 | 40.7986 | 500 | 0 | 0 | 0 | 0 | 0 | 0 | 0 | 49.6094 | 1.5599 | 0.0040509 | 7.4056 | 100 | 0.87167 | 56.267 | 1.8455 | 3486.3075 | 85.0152 | 3.1901
2025-07-22 22:09 | 1.602 | 1.6021 | 243.8889 | 243.6979 | 0.19096 | 0.30832 | 0.52279 | 0.020761 | 86.0677 | 87.934 | 63.4332 | 860 | 858.7963 | 57.2103 | 0.62952 | 40.1476 | 40.8203 | 500 | 0 | 0 | 0 | 0 | 0 | 0 | 0 | 49.6094 | 1.5676 | 0.012008 | 7.3079 | 100 | 0.85359 | 56.2726 | 1.8455 | 3486.7776 | 85.0152 | 3.2041
2025-07-22 22:09 | 1.6019 | 1.6001 | 245.0347 | 243.5069 | 1.5278 | 0.37826 | 0.52163 | 0.020761 | 86.0677 | 87.934 | 63.4332 | 860 | 859.8958 | 57.2103 | 0.62551 | 40.1476 | 40.8203 | 500 | 0 | 0 | 0 | 0 | 0 | 0 | 0 | 49.6094 | 1.5652 | 0.0095486 | 7.4002 | 100 | 0.85359 | 56.2781 | 1.8455 | 3491.2416 | 85.0152 | 3.202
2025-07-22 22:09 | 1.6047 | 1.6026 | 244.4618 | 243.1424 | 1.3194 | 0.33252 | 0.52047 | 0.020761 | 86.1111 | 87.934 | 63.4332 | 860 | 859.8958 | 57.2103 | 0.62214 | 40.1476 | 40.8203 | 500 | 0 | 0 | 0 | 0 | 0 | 0 | 0 | 49.566 | 1.5687 | 0.011574 | 7.4707 | 100 | 0.86806 | 56.2837 | 1.8455 | 3491.2416 | 85.026 | 3.2073
2025-07-22 22:09 | 1.5971 | 1.5964 | 244.0625 | 244.3055 | 0.24304 | 0.3393 | 0.52047 | 0.020833 | 86.0894 | 87.934 | 63.4549 | 860 | 858.6805 | 57.2103 | 0.61878 | 40.1476 | 40.8203 | 500 | 0 | 0 | 0 | 0 | 0 | 0 | 0 | 49.5226 | 1.5619 | 0.0046296 | 7.4219 | 100 | 0.86444 | 56.2894 | 1.8455 | 3486.3075 | 85.0206 | 3.1934
2025-07-22 22:09 | 1.5964 | 1.5946 | 243.4896 | 244.2014 | 0.71182 | 0.37164 | 0.52047 | 0.020761 | 86.0894 | 87.934 | 63.4549 | 860 | 858.6805 | 57.2103 | 0.61607 | 40.1476 | 40.8203 | 500 | 0 | 0 | 0 | 0 | 0 | 0 | 0 | 49.5443 | 1.5603 | 0.0040509 | 7.4544 | 100 | 0.89699 | 56.2949 | 1.8455 | 3486.3075 | 85.0206 | 3.191
2025-07-22 22:09 | 1.5985 | 1.5969 | 243.2292 | 244.3576 | 1.1285 | 0.3151 | 0.5217 | 0.020833 | 86.0894 | 87.934 | 63.4549 | 860 | 859.838 | 57.2103 | 0.6123 | 40.1476 | 40.8203 | 500 | 0 | 0 | 0 | 0 | 0 | 0 | 0 | 49.5226 | 1.5624 | 0.0078125 | 7.2591 | 100 | 0.91869 | 56.3005 | 1.8455 | 3491.0069 | 85.0206 | 3.1955
2025-07-22 22:10 | 1.5997 | 1.5988 | 243.3507 | 243.6979 | 0.34721 | 0.32568 | 0.52163 | 0.020761 | 86.0894 | 87.934 | 63.4549 | 860 | 859.8958 | 57.2103 | 0.60876 | 40.1476 | 40.8203 | 500 | 0 | 0 | 0 | 0 | 0 | 0 | 0 | 49.4792 | 1.5655 | 0.012008 | 7.2971 | 100 | 0.88252 | 56.3066 | 1.8455 | 3491.2416 | 85.0206 | 3.1985
2025-07-22 22:10 | 1.5971 | 1.5955 | 242.9861 | 244.2882 | 1.3021 | 0.3284 | 0.52054 | 0.020761 | 86.0894 | 87.934 | 63.4766 | 860 | 859.8958 | 57.2103 | 0.60594 | 40.1476 | 40.8203 | 500 | 0 | 0 | 0 | 0 | 0 | 0 | 0 | 49.4792 | 1.5615 | 0.012008 | 7.2428 | 100 | 0.87167 | 56.3122 | 1.8455 | 3491.2416 | 85.0206 | 3.1926
2025-07-22 22:10 | 1.605 | 1.6024 | 244.3923 | 242.7083 | 1.684 | 0.34446 | 0.52069 | 0.020761 | 86.0894 | 87.934 | 63.4549 | 860 | 859.838 | 57.2103 | 0.60258 | 40.1693 | 40.8203 | 500 | 0 | 0 | 0 | 0 | 0 | 0 | 0 | 49.4792 | 1.5671 | 0.0091146 | 7.4707 | 100 | 0.87167 | 56.3172 | 1.8455 | 3491.0069 | 85.0206 | 3.2075
2025-07-22 22:10 | 1.6017 | 1.5995 | 244.0972 | 243.1771 | 0.92017 | 0.36882 | 0.52047 | 0.020761 | 86.0894 | 87.934 | 63.4766 | 860 | 859.838 | 57.2103 | 0.5995 | 40.1476 | 40.8203 | 500 | 0 | 0 | 0 | 0 | 0 | 0 | 0 | 49.4575 | 1.5657 | 0.010417 | 7.4544 | 100 | 0.8572 | 56.3233 | 1.8455 | 3491.0069 | 85.0206 | 3.2012
2025-07-22 22:10 | 1.5985 | 1.5984 | 243.5069 | 243.4375 | 0.069427 | 0.35118 | 0.51953 | 0.020761 | 86.0894 | 87.934 | 63.4549 | 860 | 858.6805 | 57.2103 | 0.59708 | 40.1476 | 40.8203 | 500 | 0 | 0 | 0 | 0 | 0 | 0 | 0 | 49.4575 | 1.5645 | 0.0026042 | 7.4544 | 100 | 0.88614 | 56.3284 | 1.8455 | 3486.3075 | 85.0206 | 3.1969
2025-07-22 22:10 | 1.5961 | 1.594 | 242.8646 | 244.1319 | 1.2673 | 0.3489 | 0.51946 | 0.020761 | 86.1111 | 87.934 | 63.4766 | 860 | 859.8958 | 57.3188 | 0.5931 | 40.1476 | 40.8203 | 500 | 0 | 0 | 0 | 0 | 0 | 0 | 0 | 49.4575 | 1.5605 | 0.0052083 | 7.373 | 100 | 0.90422 | 56.334 | 1.849 | 3491.2416 | 85.026 | 3.1901
2025-07-22 22:10 | 1.6042 | 1.6005 | 243.9236 | 243.4375 | 0.48608 | 0.34896 | 0.52047 | 0.020761 | 86.0894 | 87.934 | 63.4983 | 860 | 859.8958 | 57.2103 | 0.58963 | 40.1476 | 40.7986 | 500 | 0 | 0 | 0 | 0 | 0 | 0 | 0 | 49.4358 | 1.5658 | 0.012153 | 7.2754 | 100 | 0.89699 | 56.3396 | 1.8455 | 3491.2416 | 85.0206 | 3.2047
2025-07-22 22:10 | 1.6033 | 1.6019 | 244.1667 | 243.0382 | 1.1285 | 0.36382 | 0.52054 | 0.020833 | 86.1328 | 87.934 | 63.4983 | 860 | 859.838 | 57.2103 | 0.58691 | 40.1476 | 40.8637 | 500 | 0 | 0 | 0 | 0 | 0 | 0 | 0 | 49.4358 | 1.568 | 0.0017361 | 7.5141 | 100 | 0.89699 | 56.3457 | 1.8455 | 3491.0069 | 85.0315 | 3.2052
2025-07-22 22:11 | 1.5981 | 1.5966 | 243.8195 | 243.6458 | 0.17365 | 0.35129 | 0.52047 | 0.020761 | 86.1328 | 87.934 | 63.4983 | 860 | 859.8958 | 57.2103 | 0.58319 | 40.1693 | 40.8637 | 500 | 0 | 0 | 0 | 0 | 0 | 0 | 0 | 49.3707 | 1.5626 | 0.0043403 | 7.4544 | 100 | 0.87167 | 56.3513 | 1.8455 | 3491.2416 | 85.0315 | 3.1947
2025-07-22 22:11 | 1.5972 | 1.5959 | 243.4375 | 243.8715 | 0.43401 | 0.35889 | 0.52054 | 0.020833 | 86.1328 | 87.934 | 63.4983 | 860 | 858.6805 | 57.2103 | 0.5808 | 40.191 | 40.8637 | 500 | 0 | 0 | 0 | 0 | 0 | 0 | 0 | 49.3707 | 1.5613 | 0.0041956 | 7.4653 | 100 | 0.87167 | 56.3564 | 1.8455 | 3486.3075 | 85.0315 | 3.1931
2025-07-22 22:11 | 1.5965 | 1.5946 | 243.1944 | 243.941 | 0.74652 | 0.30566 | 0.52069 | 0.020833 | 86.1328 | 87.934 | 63.4983 | 860 | 858.6805 | 57.2103 | 0.57704 | 40.191 | 40.8637 | 500 | 0 | 0 | 0 | 0 | 0 | 0 | 0 | 49.3707 | 1.5603 | 0.0040509 | 7.449 | 100 | 0.87529 | 56.3619 | 1.8455 | 3486.3075 | 85.0315 | 3.1911
2025-07-22 22:11 | 1.5948 | 1.5936 | 242.7778 | 244.4792 | 1.7014 | 0.34858 | 0.52047 | 0.020761 | 86.1328 | 87.934 | 63.4983 | 860 | 859.8958 | 57.2103 | 0.574 | 40.191 | 40.8637 | 500 | 0 | 0 | 0 | 0 | 0 | 0 | 0 | 49.3707 | 1.5596 | 0.0054977 | 7.3405 | 100 | 0.84997 | 56.368 | 1.8455 | 3491.2416 | 85.0315 | 3.1884
2025-07-22 22:11 | 1.5964 | 1.5949 | 242.7257 | 244.1146 | 1.3889 | 0.30311 | 0.51953 | 0.020761 | 86.1328 | 87.934 | 63.4983 | 860 | 859.8958 | 57.2103 | 0.57028 | 40.191 | 40.8637 | 500 | 0 | 0 | 0 | 0 | 0 | 0 | 0 | 49.349 | 1.5608 | 0.0065104 | 7.3079 | 100 | 0.88614 | 56.3741 | 1.8455 | 3491.2416 | 85.0315 | 3.1913
2025-07-22 22:11 | 1.6026 | 1.6013 | 243.8715 | 243.125 | 0.74652 | 0.37261 | 0.51953 | 0.020761 | 86.1328 | 87.934 | 63.4983 | 860 | 858.7963 | 57.2103 | 0.56756 | 40.191 | 40.8637 | 500 | 0 | 0 | 0 | 0 | 0 | 0 | 0 | 49.349 | 1.5668 | 0.011863 | 7.2862 | 100 | 0.83912 | 56.3787 | 1.8455 | 3486.7776 | 85.0315 | 3.2038
2025-07-22 22:11 | 1.6036 | 1.6013 | 243.8889 | 242.5173 | 1.3715 | 0.35221 | 0.52054 | 0.020761 | 86.1328 | 87.934 | 63.5417 | 860 | 859.8958 | 57.2103 | 0.56413 | 40.191 | 40.8637 | 500 | 0 | 0 | 0 | 0 | 0 | 0 | 0 | 49.349 | 1.568 | 0.0095486 | 7.3947 | 100 | 0.89699 | 56.3847 | 1.8455 | 3491.2416 | 85.0315 | 3.2049
2025-07-22 22:12 | 1.5965 | 1.5953 | 243.4201 | 243.4896 | 0.069443 | 0.34809 | 0.51953 | 0.020761 | 86.1328 | 87.934 | 63.5417 | 860 | 859.838 | 57.2103 | 0.56167 | 40.191 | 40.8637 | 500 | 0 | 0 | 0 | 0 | 0 | 0 | 0 | 49.349 | 1.5613 | 0.0026042 | 7.3947 | 100 | 0.87167 | 56.3903 | 1.8455 | 3491.0069 | 85.0315 | 3.1918
2025-07-22 22:12 | 1.5985 | 1.5966 | 242.9514 | 243.6111 | 0.65973 | 0.34304 | 0.52047 | 0.020833 | 86.1328 | 87.934 | 63.5417 | 860 | 858.6805 | 57.2103 | 0.55802 | 40.191 | 40.8637 | 500 | 0 | 0 | 0 | 0 | 0 | 0 | 0 | 49.2839 | 1.5632 | 0.0040509 | 7.3513 | 100 | 0.88976 | 56.3959 | 1.8455 | 3486.3075 | 85.0315 | 3.1952
2025-07-22 22:12 | 1.5981 | 1.5964 | 243.4896 | 243.3854 | 0.10417 | 0.36361 | 0.52163 | 0.020833 | 86.1328 | 87.934 | 63.5417 | 860 | 859.8958 | 57.2103 | 0.5553 | 40.191 | 40.8637 | 500 | 0 | 0 | 0 | 0 | 0 | 0 | 0 | 49.3056 | 1.5629 | 0.0047743 | 7.3405 | 100 | 0.88614 | 56.4015 | 1.8455 | 3491.2416 | 85.0315 | 3.1944
2025-07-22 22:12 | 1.602 | 1.6 | 243.4375 | 242.7083 | 0.7292 | 0.35053 | 0.5217 | 0.020833 | 86.1762 | 87.9774 | 63.5417 | 860 | 858.6805 | 57.2103 | 0.55277 | 40.191 | 40.8637 | 500 | 0 | 0 | 0 | 0 | 0 | 0 | 0 | 49.3056 | 1.5668 | 0.010706 | 7.3405 | 100 | 0.88252 | 56.4071 | 1.8455 | 3486.3075 | 85.0532 | 3.202
2025-07-22 22:12 | 1.6033 | 1.6024 | 243.9236 | 242.8472 | 1.0764 | 0.35617 | 0.52163 | 0.020761 | 86.1762 | 87.9991 | 63.5634 | 860 | 858.6805 | 57.2103 | 0.5498 | 40.191 | 40.8637 | 500 | 0 | 0 | 0 | 0 | 0 | 0 | 0 | 49.2622 | 1.5681 | 0.0023148 | 7.3839 | 100 | 0.85359 | 56.4131 | 1.8455 | 3486.3075 | 85.0586 | 3.2057
2025-07-22 22:12 | 1.6001 | 1.5979 | 243.9236 | 243.0382 | 0.88541 | 0.35569 | 0.5217 | 0.020833 | 86.1762 | 87.9991 | 63.5634 | 860 | 858.6805 | 57.3188 | 0.54706 | 40.191 | 40.8637 | 500 | 0 | 0 | 0 | 0 | 0 | 0 | 0 | 49.2622 | 1.565 | 0.0028935 | 7.373 | 100 | 0.88252 | 56.4182 | 1.849 | 3486.3075 | 85.0586 | 3.1981
2025-07-22 22:12 | 1.5975 | 1.5961 | 242.8125 | 243.0382 | 0.22571 | 0.34825 | 0.52054 | 0.020833 | 86.1979 | 87.9991 | 63.5634 | 860 | 859.8958 | 57.2103 | 0.54395 | 40.191 | 40.8637 | 500 | 0 | 0 | 0 | 0 | 0 | 0 | 0 | 49.2622 | 1.5624 | 0.0037616 | 7.3405 | 100 | 0.85359 | 56.4238 | 1.8455 | 3491.2416 | 85.064 | 3.1936
2025-07-22 22:12 | 1.6001 | 1.5982 | 243.1597 | 243.6979 | 0.53819 | 0.33008 | 0.51953 | 0.020833 | 86.1979 | 87.9991 | 63.5634 | 860 | 858.7963 | 57.2103 | 0.54069 | 40.191 | 40.8637 | 500 | 0 | 0 | 0 | 0 | 0 | 0 | 0 | 49.2188 | 1.5651 | 0.0041956 | 7.373 | 100 | 0.87529 | 56.4293 | 1.8455 | 3486.7776 | 85.064 | 3.1984
2025-07-22 22:13 | 1.6019 | 1.6001 | 243.4201 | 243.1076 | 0.3125 | 0.35547 | 0.51953 | 0.020833 | 86.1979 | 87.9991 | 63.5634 | 860 | 858.7963 | 57.2103 | 0.53787 | 40.191 | 40.8637 | 500 | 0 | 0 | 0 | 0 | 0 | 0 | 0 | 49.2188 | 1.5664 | 0.0028935 | 7.4219 | 100 | 0.86806 | 56.4349 | 1.8455 | 3486.7776 | 85.064 | 3.202
2025-07-22 22:13 | 1.6014 | 1.5991 | 243.3507 | 243.3507 | 0 | 0.33062 | 0.52054 | 0.020833 | 86.1979 | 87.9991 | 63.5634 | 860 | 859.8958 | 57.3188 | 0.53451 | 40.191 | 40.8637 | 500 | 0 | 0 | 0 | 0 | 0 | 0 | 0 | 49.1753 | 1.565 | 0.0041956 | 7.5087 | 100 | 0.85359 | 56.441 | 1.849 | 3491.2416 | 85.064 | 3.2005
2025-07-22 22:13 | 1.6017 | 1.6001 | 243.5938 | 242.691 | 0.90277 | 0.36561 | 0.52047 | 0.020833 | 86.2196 | 87.9991 | 63.5634 | 860 | 859.8958 | 57.2103 | 0.53205 | 40.191 | 40.8637 | 500 | 0 | 0 | 0 | 0 | 0 | 0 | 0 | 49.197 | 1.5657 | 0.0031829 | 7.487 | 100 | 0.88252 | 56.4465 | 1.8455 | 3491.2416 | 85.0694 | 3.2018
2025-07-22 22:13 | 1.6008 | 1.5988 | 243.1597 | 243.2639 | 0.10417 | 0.3406 | 0.52054 | 0.020761 | 86.2196 | 87.9991 | 63.5634 | 860 | 858.6805 | 57.3188 | 0.52941 | 40.191 | 40.8637 | 500 | 0 | 0 | 0 | 0 | 0 | 0 | 0 | 49.1753 | 1.5647 | 0.0031829 | 7.5412 | 100 | 0.88252 | 56.4516 | 1.849 | 3486.3075 | 85.0694 | 3.1997
2025-07-22 22:13 | 1.6003 | 1.5982 | 243.125 | 243.4375 | 0.31252 | 0.34033 | 0.52047 | 0.020833 | 86.1979 | 87.9774 | 63.6285 | 860 | 858.6805 | 57.2103 | 0.52597 | 40.191 | 40.8637 | 500 | 0 | 0 | 0 | 0 | 0 | 0 | 0 | 49.1536 | 1.5641 | 0.0043403 | 7.449 | 100 | 0.86444 | 56.4572 | 1.8455 | 3486.3075 | 85.0586 | 3.1985
2025-07-22 22:13 | 1.5991 | 1.5982 | 243.2292 | 242.8993 | 0.32988 | 0.35259 | 0.51946 | 0.020833 | 86.1979 | 87.9991 | 63.6285 | 860 | 858.7963 | 57.2103 | 0.52308 | 40.191 | 40.8637 | 500 | 0 | 0 | 0 | 0 | 0 | 0 | 0 | 49.1536 | 1.5635 | 0.009838 | 7.5141 | 100 | 0.86806 | 56.4632 | 1.8455 | 3486.7776 | 85.064 | 3.1973
2025-07-22 22:13 | 1.603 | 1.6013 | 243.7847 | 242.3958 | 1.3889 | 0.3501 | 0.51953 | 0.020761 | 86.2196 | 87.9991 | 63.6285 | 860 | 859.8958 | 57.2103 | 0.5195 | 40.191 | 40.8637 | 500 | 0 | 0 | 0 | 0 | 0 | 0 | 0 | 49.1102 | 1.5668 | 0.0094039 | 7.4761 | 100 | 0.86806 | 56.4693 | 1.8455 | 3491.2416 | 85.0694 | 3.2043
2025-07-22 22:14 | 1.6039 | 1.6024 | 244.184 | 242.2396 | 1.9445 | 0.35531 | 0.52054 | 0.020761 | 86.1979 | 88.0208 | 63.6285 | 860 | 858.6805 | 57.2103 | 0.51675 | 40.191 | 40.8637 | 500 | 0 | 0 | 0 | 0 | 0 | 0 | 0 | 49.1102 | 1.5676 | 0.010417 | 7.4761 | 100 | 0.87529 | 56.4749 | 1.8455 | 3486.3075 | 85.0694 | 3.2063
2025-07-22 22:14 | 1.5991 | 1.5966 | 242.9167 | 243.1076 | 0.19098 | 0.3469 | 0.52069 | 0.020833 | 86.1979 | 88.0208 | 63.6285 | 860 | 858.6805 | 57.2103 | 0.51396 | 40.191 | 40.8637 | 500 | 0 | 0 | 0 | 0 | 0 | 0 | 0 | 49.0668 | 1.5624 | 0.0028935 | 7.4544 | 100 | 0.87529 | 56.48 | 1.8455 | 3486.3075 | 85.0694 | 3.1957
2025-07-22 22:14 | 1.5966 | 1.5953 | 242.5173 | 243.3333 | 0.81599 | 0.33491 | 0.52054 | 0.020833 | 86.1979 | 88.0208 | 63.6502 | 860 | 859.8958 | 57.3188 | 0.5115 | 40.191 | 40.8637 | 500 | 0 | 0 | 0 | 0 | 0 | 0 | 0 | 49.0885 | 1.5613 | 0.0037616 | 7.449 | 100 | 0.86806 | 56.4856 | 1.849 | 3491.2416 | 85.0694 | 3.192
2025-07-22 22:14 | 1.5995 | 1.5982 | 242.4479 | 243.3854 | 0.9375 | 0.3374 | 0.52054 | 0.020761 | 86.1979 | 88.0208 | 63.6502 | 860 | 859.8958 | 57.2103 | 0.50817 | 40.191 | 40.8637 | 500 | 0 | 0 | 0 | 0 | 0 | 0 | 0 | 49.0234 | 1.5635 | 0.0062211 | 7.3568 | 100 | 0.89699 | 56.4911 | 1.8455 | 3491.2416 | 85.0694 | 3.1978
2025-07-22 22:14 | 1.5966 | 1.5953 | 242.2222 | 243.8195 | 1.5972 | 0.32281 | 0.51946 | 0.020833 | 86.263 | 88.0208 | 63.6502 | 860 | 858.6805 | 57.2103 | 0.5059 | 40.191 | 40.8637 | 500 | 0 | 0 | 0 | 0 | 0 | 0 | 0 | 49.0234 | 1.5611 | 0.004919 | 7.4056 | 100 | 0.85359 | 56.4972 | 1.8455 | 3486.3075 | 85.0857 | 3.192
2025-07-22 22:14 | 1.6005 | 1.5991 | 242.4305 | 243.5069 | 1.0764 | 0.33697 | 0.51946 | 0.020761 | 86.263 | 88.0208 | 63.6502 | 860 | 858.6805 | 57.2103 | 0.51725 | 40.191 | 40.8637 | 500 | 0 | 0 | 0 | 0 | 0 | 0 | 0 | 49.0017 | 1.5647 | 0.004919 | 7.3405 | 100 | 0.88252 | 56.5028 | 1.8455 | 3486.3075 | 85.0857 | 3.1997
2025-07-22 22:14 | 1.5997 | 1.5985 | 242.4479 | 243.6285 | 1.1806 | 0.31217 | 0.51953 | 0.020761 | 86.263 | 88.0208 | 63.6502 | 860 | 859.8958 | 57.2103 | 0.53588 | 40.191 | 40.8637 | 500 | 0 | 0 | 0 | 0 | 0 | 0 | 0 | 49.0017 | 1.5639 | 0.0066551 | 7.2917 | 100 | 0.88614 | 56.5084 | 1.8455 | 3491.2416 | 85.0857 | 3.1982
2025-07-22 22:14 | 1.5981 | 1.5964 | 242.1181 | 243.5069 | 1.3889 | 0.33252 | 0.52054 | 0.020833 | 86.263 | 88.0642 | 63.6502 | 860 | 858.6805 | 57.2103 | 0.55183 | 40.191 | 40.8637 | 500 | 0 | 0 | 0 | 0 | 0 | 0 | 0 | 48.98 | 1.5622 | 0.0047743 | 7.4002 | 100 | 0.86444 | 56.5135 | 1.8455 | 3486.3075 | 85.0966 | 3.1944
2025-07-22 22:15 | 1.6019 | 1.6003 | 243.2986 | 242.882 | 0.41666 | 0.31651 | 0.52163 | 0.020833 | 86.263 | 88.0642 | 63.6719 | 860 | 859.8958 | 57.2103 | 0.56771 | 40.191 | 40.8637 | 500 | 0 | 0 | 0 | 0 | 0 | 0 | 0 | 48.9149 | 1.5671 | 0.012008 | 7.2862 | 100 | 0.86444 | 56.5191 | 1.8455 | 3491.2416 | 85.0966 | 3.2021
2025-07-22 22:15 | 1.603 | 1.6017 | 243.2292 | 242.4826 | 0.74654 | 0.36155 | 0.5217 | 0.020833 | 86.263 | 88.0642 | 63.7153 | 860 | 858.6805 | 57.2103 | 0.58333 | 40.191 | 40.8637 | 500 | 0 | 0 | 0 | 0 | 0 | 0 | 0 | 48.9149 | 1.5671 | 0.011429 | 7.3079 | 100 | 0.8572 | 56.5252 | 1.8455 | 3486.3075 | 85.0966 | 3.2047
2025-07-22 22:15 | 1.6005 | 1.6008 | 243.4548 | 242.309 | 1.1458 | 0.35981 | 0.52047 | 0.020761 | 86.263 | 88.0642 | 63.6719 | 860 | 858.7963 | 57.2103 | 0.59567 | 40.191 | 40.8637 | 500 | 0 | 0 | 0 | 0 | 0 | 0 | 0 | 48.8932 | 1.5666 | 0.0020255 | 7.4544 | 100 | 0.86444 | 56.5303 | 1.8455 | 3486.7776 | 85.0966 | 3.2014
2025-07-22 22:15 | 1.5977 | 1.5959 | 242.6389 | 243.1424 | 0.50348 | 0.33946 | 0.52054 | 0.020833 | 86.263 | 88.0642 | 63.6719 | 860 | 858.6805 | 57.2103 | 0.60724 | 40.191 | 40.8637 | 500 | 0 | 0 | 0 | 0 | 0 | 0 | 0 | 48.8498 | 1.5619 | 0.0036169 | 7.4544 | 100 | 0.8572 | 56.5358 | 1.8455 | 3486.3075 | 85.0966 | 3.1936
2025-07-22 22:15 | 1.5969 | 1.5948 | 242.3785 | 243.4375 | 1.059 | 0.32644 | 0.51953 | 0.020833 | 86.3064 | 88.0642 | 63.6719 | 860 | 859.8958 | 57.3188 | 0.61976 | 40.191 | 40.8637 | 500 | 0 | 0 | 0 | 0 | 0 | 0 | 0 | 48.8498 | 1.5611 | 0.0040509 | 7.3947 | 100 | 0.8572 | 56.5419 | 1.849 | 3491.2416 | 85.1074 | 3.1917
2025-07-22 22:15 | 1.599 | 1.5977 | 242.309 | 242.882 | 0.57292 | 0.33539 | 0.52047 | 0.020761 | 86.3064 | 88.0642 | 63.6719 | 860 | 858.7963 | 57.2103 | 0.6305 | 40.191 | 40.8637 | 500 | 0 | 0 | 0 | 0 | 0 | 0 | 0 | 48.8064 | 1.5634 | 0.0037616 | 7.4219 | 100 | 0.87529 | 56.5475 | 1.8455 | 3486.7776 | 85.1074 | 3.1966
2025-07-22 22:15 | 1.5982 | 1.5984 | 242.9861 | 242.7083 | 0.27779 | 0.34945 | 0.52047 | 0.020833 | 86.3064 | 88.0642 | 63.6719 | 860 | 859.8958 | 57.2103 | 0.64102 | 40.191 | 40.8637 | 500 | 0 | 0 | 0 | 0 | 0 | 0 | 0 | 48.763 | 1.5622 | 0.0031829 | 7.449 | 100 | 0.88252 | 56.5531 | 1.8455 | 3491.2416 | 85.1074 | 3.1966
2025-07-22 22:16 | 1.5982 | 1.5964 | 242.4826 | 243.0035 | 0.52083 | 0.3463 | 0.52163 | 0.020761 | 86.3064 | 88.0642 | 63.6719 | 860 | 858.6805 | 57.3188 | 0.65046 | 40.191 | 40.8637 | 500 | 0 | 0 | 0 | 0 | 0 | 0 | 0 | 48.7413 | 1.5629 | 0.0037616 | 7.4544 | 100 | 0.87529 | 56.5591 | 1.849 | 3486.3075 | 85.1074 | 3.1946
2025-07-22 22:16 | 1.6019 | 1.5995 | 242.1181 | 242.7778 | 0.65973 | 0.34245 | 0.52148 | 0.020833 | 86.3498 | 88.0642 | 63.6719 | 860 | 859.8958 | 57.2103 | 0.65759 | 40.191 | 40.8637 | 500 | 0 | 0 | 0 | 0 | 0 | 0 | 0 | 48.7413 | 1.5655 | 0.013021 | 7.2754 | 100 | 0.87529 | 56.5642 | 1.8455 | 3491.2416 | 85.1183 | 3.2014
2025-07-22 22:16 | 1.599 | 1.5978 | 242.0833 | 243.3333 | 1.25 | 0.32623 | 0.52148 | 0.020761 | 86.3498 | 88.0642 | 63.6719 | 860 | 859.8958 | 57.2103 | 0.66779 | 40.191 | 40.8637 | 500 | 0 | 0 | 0 | 0 | 0 | 0 | 0 | 48.6762 | 1.5634 | 0.0054977 | 7.4219 | 100 | 0.85359 | 56.5703 | 1.8455 | 3491.2416 | 85.1183 | 3.1968
2025-07-22 22:16 | 1.5965 | 1.5953 | 241.493 | 243.559 | 2.066 | 0.35086 | 0.52163 | 0.020833 | 86.3498 | 88.0642 | 63.737 | 860 | 858.6805 | 57.2103 | 0.67086 | 40.191 | 40.8637 | 500 | 0 | 0 | 0 | 0 | 0 | 0 | 0 | 48.6545 | 1.5609 | 0.005787 | 7.3188 | 100 | 0.86806 | 56.5754 | 1.8455 | 3486.3075 | 85.1183 | 3.1918
2025-07-22 22:16 | 1.6058 | 1.6037 | 242.8472 | 242.0139 | 0.83334 | 0.32476 | 0.52279 | 0.020833 | 86.3498 | 88.0642 | 63.737 | 860 | 858.7963 | 57.3188 | 0.66305 | 40.191 | 40.8854 | 500 | 0 | 0 | 0 | 0 | 0 | 0 | 0 | 48.6328 | 1.5692 | 0.011863 | 7.2971 | 100 | 0.85359 | 56.5809 | 1.849 | 3486.7776 | 85.1183 | 3.2095
2025-07-22 22:16 | 1.6021 | 1.6017 | 243.2118 | 242.4653 | 0.74654 | 0.35688 | 0.5217 | 0.020833 | 86.3498 | 88.0642 | 63.737 | 860 | 858.6805 | 57.3188 | 0.65755 | 40.191 | 40.8854 | 500 | 0 | 0 | 0 | 0 | 0 | 0 | 0 | 48.6328 | 1.5661 | 0.0020255 | 7.4924 | 100 | 0.88976 | 56.5865 | 1.849 | 3486.3075 | 85.1183 | 3.2038
2025-07-22 22:16 | 1.5965 | 1.5946 | 241.875 | 243.4722 | 1.5972 | 0.33529 | 0.5217 | 0.020833 | 86.3715 | 88.0642 | 63.737 | 860 | 859.8958 | 57.2103 | 0.65061 | 40.191 | 40.8854 | 500 | 0 | 0 | 0 | 0 | 0 | 0 | 0 | 48.5677 | 1.5603 | 0.0041956 | 7.4273 | 100 | 0.87167 | 56.5926 | 1.8455 | 3491.2416 | 85.1237 | 3.1911
2025-07-22 22:16 | 1.5984 | 1.5965 | 241.684 | 243.2639 | 1.5799 | 0.30794 | 0.52264 | 0.020833 | 86.3715 | 88.0859 | 63.737 | 860 | 858.6805 | 57.2103 | 0.64529 | 40.191 | 40.8854 | 500 | 0 | 0 | 0 | 0 | 0 | 0 | 0 | 48.546 | 1.5622 | 0.0072338 | 7.2862 | 100 | 0.8572 | 56.5977 | 1.8455 | 3486.3075 | 85.1291 | 3.1949
2025-07-22 22:17 | 1.6072 | 1.6056 | 242.9861 | 241.9792 | 1.0069 | 0.35216 | 0.5217 | 0.020761 | 86.3715 | 88.1076 | 63.737 | 860 | 858.4041 | 57.1018 | 0.64037 | 40.191 | 40.8854 | 500 | 0 | 0 | 0 | 0 | 0 | 0 | 0 | 48.546 | 1.57 | 0.013455 | 7.3188 | 100 | 0.86444 | 56.6032 | 1.842 | 3485.1849 | 85.1346 | 3.2128
2025-07-22 22:17 | 1.6008 | 1.5997 | 242.9861 | 241.6493 | 1.3368 | 0.34809 | 0.51946 | 0.020833 | 86.3715 | 88.0859 | 63.737 | 819 | 817.7662 | 56.8848 | 0.63249 | 40.191 | 40.8854 | 500 | 0 | 0 | 0 | 0 | 0 | 0 | 0 | 48.4592 | 1.5651 | 0.0020255 | 7.487 | 100 | 0.87529 | 56.6149 | 1.835 | 3320.1921 | 85.1291 | 3.2005
2025-07-22 22:17 | 1.5959 | 1.594 | 242.4305 | 242.2743 | 0.15623 | 0.35818 | 0.52163 | 0.020761 | 86.3715 | 88.1076 | 63.7587 | 819 | 816.6667 | 56.8848 | 0.62847 | 40.191 | 40.8854 | 500 | 0 | 0 | 0 | 0 | 0 | 0 | 0 | 48.4375 | 1.5602 | 0.0026042 | 7.4002 | 100 | 0.85359 | 56.6205 | 1.835 | 3315.7281 | 85.1346 | 3.19
2025-07-22 22:17 | 1.5923 | 1.5911 | 242.2917 | 242.5694 | 0.27777 | 0.34874 | 0.52163 | 0.020833 | 86.3715 | 88.1076 | 63.7587 | 819 | 817.7662 | 56.8848 | 0.62475 | 40.191 | 40.8854 | 500 | 0 | 0 | 0 | 0 | 0 | 0 | 0 | 48.3941 | 1.5569 | 0.0031829 | 7.4436 | 100 | 0.88614 | 56.6261 | 1.835 | 3320.1921 | 85.1346 | 3.1834
2025-07-22 22:17 | 1.5919 | 1.5911 | 242.3611 | 242.6736 | 0.3125 | 0.3418 | 0.52163 | 0.020761 | 86.3715 | 88.1076 | 63.7587 | 819 | 817.7662 | 56.8848 | 0.6207 | 40.191 | 40.8854 | 500 | 0 | 0 | 0 | 0 | 0 | 0 | 0 | 48.3941 | 1.5566 | 0.0047743 | 7.3947 | 100 | 0.88252 | 56.6317 | 1.835 | 3320.1921 | 85.1346 | 3.183
2025-07-22 22:17 | 1.5907 | 1.5894 | 241.9097 | 242.882 | 0.97223 | 0.32682 | 0.52047 | 0.020833 | 86.4366 | 88.0859 | 63.7587 | 819 | 817.7662 | 56.8848 | 0.61737 | 40.191 | 40.8854 | 500 | 0 | 0 | 0 | 0 | 0 | 0 | 0 | 48.3507 | 1.555 | 0.0066551 | 7.2754 | 100 | 0.89699 | 56.6367 | 1.835 | 3320.1921 | 85.1454 | 3.1801
2025-07-22 22:17 | 1.5874 | 1.5859 | 241.5798 | 242.9688 | 1.3889 | 0.32259 | 0.52054 | 0.020761 | 86.4366 | 88.1076 | 63.7587 | 819 | 817.7662 | 56.8848 | 0.61426 | 40.191 | 40.8854 | 500 | 0 | 0 | 0 | 0 | 0 | 0 | 0 | 48.3073 | 1.5535 | 0.0036169 | 7.2483 | 100 | 0.85359 | 56.6423 | 1.835 | 3320.1921 | 85.1508 | 3.1733
2025-07-22 22:18 | 1.5933 | 1.5919 | 241.7882 | 242.4479 | 0.65971 | 0.32416 | 0.52163 | 0.020761 | 86.4366 | 88.1076 | 63.7587 | 819 | 817.7662 | 56.8848 | 0.60999 | 40.191 | 40.8854 | 500 | 0 | 0 | 0 | 0 | 0 | 0 | 0 | 48.2856 | 1.5587 | 0.010851 | 7.1832 | 100 | 0.87167 | 56.6484 | 1.835 | 3320.1921 | 85.1508 | 3.1852
2025-07-22 22:18 | 1.5891 | 1.588 | 241.3194 | 243.0035 | 1.684 | 0.30501 | 0.52264 | 0.020761 | 86.4366 | 88.0859 | 63.7587 | 819 | 817.7662 | 56.8848 | 0.60724 | 40.2344 | 40.8854 | 500 | 0 | 0 | 0 | 0 | 0 | 0 | 0 | 48.2856 | 1.5544 | 0.0060764 | 7.1615 | 100 | 0.86444 | 56.654 | 1.835 | 3320.1921 | 85.1454 | 3.1771
2025-07-22 22:18 | 1.5942 | 1.5929 | 242.1528 | 242.0833 | 0.069443 | 0.3438 | 0.52163 | 0.020761 | 86.4366 | 88.1076 | 63.7587 | 819 | 817.7662 | 56.8848 | 0.60352 | 40.2344 | 40.8854 | 500 | 0 | 0 | 0 | 0 | 0 | 0 | 0 | 48.2205 | 1.5592 | 0.012008 | 7.1615 | 100 | 0.85359 | 56.6595 | 1.835 | 3320.1921 | 85.1508 | 3.1871
2025-07-22 22:18 | 1.5923 | 1.5907 | 242.5521 | 241.9445 | 0.60762 | 0.3323 | 0.52163 | 0.020833 | 86.4366 | 88.0859 | 63.8021 | 819 | 817.7662 | 56.8848 | 0.60084 | 40.2344 | 40.8854 | 500 | 0 | 0 | 0 | 0 | 0 | 0 | 0 | 48.2205 | 1.5574 | 0.009838 | 7.2483 | 100 | 0.83912 | 56.6651 | 1.835 | 3320.1921 | 85.1454 | 3.183
2025-07-22 22:18 | 1.5903 | 1.5885 | 242.5173 | 242.2569 | 0.26041 | 0.32015 | 0.5217 | 0.020833 | 86.4366 | 88.1076 | 63.8238 | 819 | 817.7662 | 56.8848 | 0.59805 | 40.2344 | 40.8854 | 500 | 0 | 0 | 0 | 0 | 0 | 0 | 0 | 48.1988 | 1.5556 | 0.0096933 | 7.1615 | 100 | 0.87167 | 56.6707 | 1.835 | 3320.1921 | 85.1508 | 3.1788
2025-07-22 22:18 | 1.5935 | 1.5904 | 242.5173 | 241.25 | 1.2673 | 0.34017 | 0.5217 | 0.020833 | 86.4366 | 88.0859 | 63.8021 | 819 | 817.7662 | 56.8848 | 0.59433 | 40.2344 | 40.8854 | 500 | 0 | 0 | 0 | 0 | 0 | 0 | 0 | 48.1988 | 1.5579 | 0.0094039 | 7.2862 | 100 | 0.87167 | 56.6768 | 1.835 | 3320.1921 | 85.1454 | 3.1839
2025-07-22 22:18 | 1.591 | 1.5894 | 242.3611 | 241.9097 | 0.45139 | 0.32981 | 0.5217 | 0.020761 | 86.4583 | 88.1076 | 63.8021 | 819 | 817.7662 | 56.8848 | 0.591 | 40.2344 | 40.8854 | 500 | 0 | 0 | 0 | 0 | 0 | 0 | 0 | 48.1337 | 1.5569 | 0.011285 | 7.0367 | 100 | 0.88614 | 56.6824 | 1.835 | 3320.1921 | 85.1563 | 3.1804
2025-07-22 22:18 | 1.5907 | 1.5917 | 243.125 | 241.4757 | 1.6493 | 0.34635 | 0.52163 | 0.020761 | 86.4583 | 88.0859 | 63.8021 | 819 | 817.7662 | 56.8848 | 0.58822 | 40.2344 | 40.8854 | 500 | 0 | 0 | 0 | 0 | 0 | 0 | 0 | 48.112 | 1.5567 | 0.0018808 | 7.2483 | 100 | 0.88614 | 56.6874 | 1.835 | 3320.1921 | 85.1508 | 3.1824
2025-07-22 22:19 | 1.5862 | 1.5864 | 241.9445 | 242.0833 | 0.13887 | 0.34044 | 0.52163 | 0.020761 | 86.4583 | 88.1076 | 63.8021 | 819 | 817.7662 | 56.8848 | 0.58514 | 40.2344 | 40.8854 | 500 | 0 | 0 | 0 | 0 | 0 | 0 | 0 | 48.112 | 1.5519 | 0.0026042 | 7.3134 | 100 | 0.86806 | 56.693 | 1.835 | 3320.1921 | 85.1563 | 3.1726
2025-07-22 22:19 | 1.5851 | 1.5851 | 242.691 | 241.8924 | 0.79861 | 0.34652 | 0.52163 | 0.020833 | 86.48 | 88.0859 | 63.8021 | 819 | 817.7662 | 56.8848 | 0.58243 | 40.2344 | 40.8854 | 500 | 0 | 0 | 0 | 0 | 0 | 0 | 0 | 48.0903 | 1.5535 | 0.0036169 | 7.0855 | 100 | 0.87167 | 56.6986 | 1.835 | 3320.1921 | 85.1562 | 3.1701
2025-07-22 22:19 | 1.5841 | 1.5823 | 241.4062 | 242.1354 | 0.7292 | 0.32937 | 0.5217 | 0.020761 | 86.48 | 88.1076 | 63.8021 | 819 | 817.7662 | 56.8848 | 0.57838 | 40.2344 | 40.8854 | 500 | 0 | 0 | 0 | 0 | 0 | 0 | 0 | 48.0252 | 1.5519 | 0.0031829 | 7.0801 | 100 | 0.89699 | 56.7047 | 1.835 | 3320.1921 | 85.1617 | 3.1664
2025-07-22 22:19 | 1.5861 | 1.5845 | 241.4757 | 242.9688 | 1.4931 | 0.31098 | 0.5217 | 0.020833 | 86.48 | 88.0859 | 63.8021 | 819 | 817.7662 | 56.8848 | 0.57465 | 40.2344 | 40.8854 | 500 | 0 | 0 | 0 | 0 | 0 | 0 | 0 | 48.0035 | 1.5531 | 0.005787 | 6.9065 | 100 | 0.84274 | 56.7102 | 1.835 | 3320.1921 | 85.1562 | 3.1706
2025-07-22 22:19 | 1.5916 | 1.5894 | 242.2917 | 241.9445 | 0.34721 | 0.31993 | 0.5217 | 0.020833 | 86.48 | 88.1076 | 63.8021 | 819 | 817.7662 | 56.8848 | 0.57133 | 40.2344 | 40.8854 | 500 | 0 | 0 | 0 | 0 | 0 | 0 | 0 | 48.0035 | 1.5579 | 0.012587 | 6.9227 | 100 | 0.89699 | 56.7158 | 1.835 | 3320.1921 | 85.1617 | 3.181
2025-07-22 22:19 | 1.5881 | 1.5859 | 242.5173 | 241.7535 | 0.76387 | 0.36274 | 0.52264 | 0.020833 | 86.48 | 88.1076 | 63.8021 | 819 | 817.7662 | 56.9879 | 0.56919 | 40.2344 | 40.8854 | 500 | 0 | 0 | 0 | 0 | 0 | 0 | 0 | 47.9384 | 1.555 | 0.010127 | 7.015 | 100 | 0.89699 | 56.7209 | 1.8383 | 3320.1921 | 85.1617 | 3.174
2025-07-22 22:19 | 1.591 | 1.5888 | 242.7604 | 241.3194 | 1.441 | 0.32416 | 0.5217 | 0.020761 | 86.48 | 88.1076 | 63.8455 | 819 | 817.7662 | 56.9879 | 0.56583 | 40.2344 | 40.8854 | 500 | 0 | 0 | 0 | 0 | 0 | 0 | 0 | 47.9167 | 1.5598 | 0.0095486 | 6.8848 | 100 | 0.8572 | 56.7269 | 1.8383 | 3320.1921 | 85.1617 | 3.1798
2025-07-22 22:20 | 1.5846 | 1.5826 | 241.9792 | 242.1354 | 0.15628 | 0.3648 | 0.52264 | 0.020761 | 86.48 | 88.0859 | 63.8455 | 819 | 817.7662 | 56.9879 | 0.56337 | 40.2344 | 40.8854 | 500 | 0 | 0 | 0 | 0 | 0 | 0 | 0 | 47.895 | 1.553 | 0.0024595 | 6.9282 | 100 | 0.87167 | 56.7325 | 1.8383 | 3320.1921 | 85.1562 | 3.1672
2025-07-22 22:20 | 1.5868 | 1.5852 | 241.7882 | 242.4479 | 0.65971 | 0.30827 | 0.52054 | 0.020833 | 86.48 | 88.1076 | 63.8455 | 819 | 817.7662 | 56.8848 | 0.55939 | 40.2344 | 40.8854 | 500 | 0 | 0 | 0 | 0 | 0 | 0 | 0 | 47.895 | 1.5554 | 0.004919 | 6.8576 | 100 | 0.89699 | 56.7386 | 1.835 | 3320.1921 | 85.1617 | 3.172
2025-07-22 22:20 | 1.5929 | 1.5935 | 242.1875 | 241.7361 | 0.45139 | 0.31858 | 0.52163 | 0.020761 | 86.48 | 88.0859 | 63.8455 | 819 | 816.6667 | 56.8848 | 0.55628 | 40.2344 | 40.8854 | 500 | 0 | 0 | 0 | 0 | 0 | 0 | 0 | 47.8516 | 1.5632 | 0.011429 | 6.7274 | 100 | 0.87167 | 56.7437 | 1.835 | 3315.7281 | 85.1562 | 3.1863
2025-07-22 22:20 | 1.5906 | 1.5897 | 242.5 | 241.3368 | 1.1632 | 0.34033 | 0.52264 | 0.020833 | 86.48 | 88.1076 | 63.8455 | 819 | 817.7662 | 56.9987 | 0.55353 | 40.2344 | 40.9505 | 500 | 0 | 0 | 0 | 0 | 0 | 0 | 0 | 47.8082 | 1.5599 | 0.0020255 | 6.8793 | 100 | 0.84997 | 56.7492 | 1.8387 | 3320.1921 | 85.1617 | 3.1803
2025-07-22 22:20 | 1.5897 | 1.5874 | 241.5798 | 242.0313 | 0.45142 | 0.32498 | 0.5217 | 0.020761 | 86.48 | 88.0859 | 63.8889 | 819 | 817.7662 | 56.9879 | 0.55082 | 40.2344 | 40.9505 | 500 | 0 | 0 | 0 | 0 | 0 | 0 | 0 | 47.8082 | 1.5587 | 0.0024595 | 6.8359 | 100 | 0.88252 | 56.7553 | 1.8383 | 3320.1921 | 85.1562 | 3.1771
2025-07-22 22:20 | 1.5916 | 1.5883 | 241.5451 | 242.6736 | 1.1285 | 0.31125 | 0.52257 | 0.020761 | 86.48 | 88.1076 | 63.8889 | 819 | 817.7662 | 56.8848 | 0.54677 | 40.2344 | 40.9071 | 500 | 0 | 0 | 0 | 0 | 0 | 0 | 0 | 47.7648 | 1.5598 | 0.005353 | 6.7871 | 100 | 0.88976 | 56.7609 | 1.835 | 3320.1921 | 85.1617 | 3.1798
2025-07-22 22:20 | 1.5897 | 1.5874 | 241.3194 | 242.5694 | 1.25 | 0.31776 | 0.52264 | 0.020761 | 86.48 | 88.0859 | 63.8889 | 819 | 817.7662 | 56.9987 | 0.54373 | 40.2344 | 40.9505 | 500 | 0 | 0 | 0 | 0 | 0 | 0 | 0 | 47.7431 | 1.5586 | 0.005353 | 6.7329 | 100 | 0.84274 | 56.7665 | 1.8387 | 3320.1921 | 85.1562 | 3.1771
2025-07-22 22:20 | 1.5939 | 1.5939 | 241.2674 | 241.9618 | 0.69443 | 0.2966 | 0.52279 | 0.020833 | 86.48 | 88.1076 | 63.8889 | 819 | 817.7662 | 56.9879 | 0.54073 | 40.2344 | 40.9505 | 500 | 0 | 0 | 0 | 0 | 0 | 0 | 0 | 47.678 | 1.5634 | 0.011285 | 6.6786 | 100 | 0.86444 | 56.7721 | 1.8383 | 3320.1921 | 85.1617 | 3.1878
2025-07-22 22:21 | 1.5955 | 1.5942 | 241.3889 | 241.9445 | 0.55556 | 0.35221 | 0.52264 | 0.020761 | 86.48 | 88.0642 | 63.8889 | 819 | 817.7662 | 56.8848 | 0.53798 | 40.2344 | 40.9505 | 500 | 0 | 0 | 0 | 0 | 0 | 0 | 0 | 47.678 | 1.5638 | 0.011863 | 6.7925 | 100 | 0.87529 | 56.7772 | 1.835 | 3320.1921 | 85.1508 | 3.1897
2025-07-22 22:21 | 1.5929 | 1.5911 | 241.4062 | 242.0139 | 0.60765 | 0.30881 | 0.5238 | 0.020833 | 86.48 | 88.0642 | 63.9106 | 819 | 817.7662 | 56.8848 | 0.53519 | 40.2344 | 40.9071 | 500 | 0 | 0 | 0 | 0 | 0 | 0 | 0 | 47.6562 | 1.5593 | 0.012153 | 6.8468 | 100 | 0.8572 | 56.7832 | 1.835 | 3320.1921 | 85.1508 | 3.184
2025-07-22 22:21 | 1.5959 | 1.5929 | 241.684 | 241.8229 | 0.1389 | 0.31125 | 0.52373 | 0.020761 | 86.48 | 88.0642 | 63.9106 | 819 | 817.7662 | 56.8848 | 0.53186 | 40.2344 | 40.9505 | 500 | 0 | 0 | 0 | 0 | 0 | 0 | 0 | 47.6345 | 1.5645 | 0.010995 | 6.6678 | 100 | 0.8572 | 56.7888 | 1.835 | 3320.1921 | 85.1508 | 3.1888
2025-07-22 22:21 | 1.5958 | 1.5939 | 242.0486 | 241.25 | 0.7986 | 0.35943 | 0.52373 | 0.020833 | 86.48 | 88.0642 | 63.9106 | 819 | 817.7662 | 56.9879 | 0.52941 | 40.2344 | 40.9505 | 500 | 0 | 0 | 0 | 0 | 0 | 0 | 0 | 47.5694 | 1.5655 | 0.009838 | 6.7329 | 100 | 0.90061 | 56.7939 | 1.8383 | 3320.1921 | 85.1508 | 3.1897
2025-07-22 22:21 | 1.5994 | 1.5965 | 242.3437 | 241.0417 | 1.3021 | 0.33583 | 0.52373 | 0.020833 | 86.48 | 88.0642 | 63.9106 | 819 | 817.7662 | 56.9879 | 0.52572 | 40.2344 | 40.9505 | 500 | 0 | 0 | 0 | 0 | 0 | 0 | 0 | 47.5477 | 1.5668 | 0.009838 | 6.798 | 100 | 0.87529 | 56.8 | 1.8383 | 3320.1921 | 85.1508 | 3.1959
2025-07-22 22:21 | 1.5961 | 1.5936 | 241.9792 | 241.2674 | 0.71179 | 0.35221 | 0.52358 | 0.020833 | 86.48 | 88.0642 | 63.9106 | 819 | 817.7662 | 56.8848 | 0.52329 | 40.2344 | 40.9505 | 500 | 0 | 0 | 0 | 0 | 0 | 0 | 0 | 47.5043 | 1.5645 | 0.0028935 | 6.8414 | 100 | 0.86806 | 56.8055 | 1.835 | 3320.1921 | 85.1508 | 3.1897
2025-07-22 22:21 | 1.5929 | 1.5916 | 241.7708 | 241.7361 | 0.034698 | 0.34022 | 0.52279 | 0.020833 | 86.48 | 88.0642 | 63.9106 | 819 | 817.7662 | 56.8848 | 0.52058 | 40.2344 | 40.9505 | 500 | 0 | 0 | 0 | 0 | 0 | 0 | 0 | 47.5043 | 1.5628 | 0.0024595 | 6.7871 | 100 | 0.86444 | 56.8111 | 1.835 | 3320.1921 | 85.1508 | 3.1845
2025-07-22 22:22 | 1.5959 | 1.5942 | 241.0764 | 241.8403 | 0.7639 | 0.3323 | 0.52279 | 0.020833 | 86.48 | 88.0642 | 63.9106 | 819 | 817.7662 | 56.8848 | 0.51711 | 40.2344 | 40.9071 | 500 | 0 | 0 | 0 | 0 | 0 | 0 | 0 | 47.4826 | 1.5655 | 0.0031829 | 6.798 | 100 | 0.87167 | 56.8167 | 1.835 | 3320.1921 | 85.1508 | 3.1901
2025-07-22 22:22 | 1.593 | 1.5916 | 240.6076 | 242.2743 | 1.6667 | 0.32943 | 0.52279 | 0.020833 | 86.48 | 88.0642 | 63.9106 | 819 | 817.7662 | 56.8848 | 0.51374 | 40.2344 | 40.9505 | 500 | 0 | 0 | 0 | 0 | 0 | 0 | 0 | 47.4392 | 1.5635 | 0.0059317 | 6.7546 | 100 | 0.85359 | 56.8228 | 1.835 | 3320.1921 | 85.1508 | 3.1846
2025-07-22 22:22 | 1.5977 | 1.5964 | 240.7812 | 241.7361 | 0.95486 | 0.32118 | 0.52279 | 0.020761 | 86.48 | 88.0642 | 63.9757 | 819 | 816.6667 | 56.9879 | 0.5106 | 40.2344 | 40.9505 | 500 | 0 | 0 | 0 | 0 | 0 | 0 | 0 | 47.3958 | 1.5676 | 0.0070891 | 6.6515 | 100 | 0.88252 | 56.8279 | 1.8383 | 3315.7281 | 85.1508 | 3.194
2025-07-22 22:22 | 1.5991 | 1.5977 | 241.1458 | 242.1701 | 1.0243 | 0.29937 | 0.5217 | 0.020833 | 86.48 | 88.0208 | 63.9757 | 819 | 817.7662 | 56.9987 | 0.50817 | 40.2344 | 40.9071 | 500 | 0 | 0 | 0 | 0 | 0 | 0 | 0 | 47.3958 | 1.5689 | 0.0072338 | 6.6352 | 100 | 0.85359 | 56.8335 | 1.8387 | 3320.1921 | 85.14 | 3.1968
2025-07-22 22:22 | 1.5978 | 1.5958 | 241.4757 | 241.8924 | 0.41666 | 0.34017 | 0.52279 | 0.020761 | 86.48 | 88.0208 | 63.9757 | 819 | 817.7662 | 56.8848 | 0.50575 | 40.2344 | 40.9505 | 500 | 0 | 0 | 0 | 0 | 0 | 0 | 0 | 47.3741 | 1.5671 | 0.012153 | 6.6352 | 100 | 0.88976 | 56.8391 | 1.835 | 3320.1921 | 85.14 | 3.1936
2025-07-22 22:22 | 1.6037 | 1.6021 | 241.3194 | 241.2674 | 0.052078 | 0.3163 | 0.52264 | 0.020833 | 86.48 | 88.0208 | 63.9757 | 819 | 817.7662 | 56.9987 | 0.5055 | 40.2344 | 40.9505 | 500 | 0 | 0 | 0 | 0 | 0 | 0 | 0 | 47.309 | 1.5723 | 0.011429 | 6.6678 | 100 | 0.84997 | 56.8452 | 1.8387 | 3320.1921 | 85.14 | 3.2059
2025-07-22 22:22 | 1.6008 | 1.6 | 241.2674 | 241.9618 | 0.69443 | 0.34532 | 0.52163 | 0.020761 | 86.48 | 88.0208 | 63.9757 | 819 | 817.7662 | 56.8848 | 0.523 | 40.2344 | 40.9505 | 500 | 0 | 0 | 0 | 0 | 0 | 0 | 0 | 47.309 | 1.571 | 0.0065104 | 6.7057 | 100 | 0.87167 | 56.8508 | 1.835 | 3320.1921 | 85.14 | 3.2008
2025-07-22 22:22 | 1.6 | 1.5978 | 240.7812 | 242.2049 | 1.4236 | 0.31391 | 0.52264 | 0.011068 | 86.48 | 88.0208 | 63.9757 | 819 | 817.7662 | 56.9336 | 0.53993 | 40.2344 | 40.9505 | 500 | 0 | 0 | 0 | 0 | 0 | 0 | 0 | 47.2873 | 1.5689 | 0.004919 | 6.684 | 100 | 0.8572 | 56.8558 | 1.8366 | 3320.1921 | 85.14 | 3.1978
2025-07-22 22:23 | 1.6056 | 1.6036 | 241.1979 | 241.0243 | 0.17365 | 0.32368 | 0.5238 | 0.020833 | 86.48 | 88.0208 | 63.9757 | 819 | 817.7662 | 56.9987 | 0.55606 | 40.2561 | 40.9505 | 500 | 0 | 0 | 0 | 0 | 0 | 0 | 0 | 47.2222 | 1.5748 | 0.012587 | 6.6569 | 100 | 0.87529 | 56.8614 | 1.8387 | 3320.1921 | 85.14 | 3.2092
2025-07-22 22:23 | 1.6069 | 1.6053 | 242.1528 | 240.7986 | 1.3542 | 0.33138 | 0.5238 | 0.020833 | 86.48 | 88.0208 | 63.9757 | 819 | 817.7662 | 56.9879 | 0.57284 | 40.2561 | 40.9505 | 500 | 0 | 0 | 0 | 0 | 0 | 0 | 0 | 47.2656 | 1.5755 | 0.0095486 | 6.8902 | 100 | 0.91508 | 56.8675 | 1.8383 | 3320.1921 | 85.14 | 3.2122
2025-07-22 22:23 | 1.6033 | 1.6014 | 241.9097 | 241.3715 | 0.53819 | 0.34511 | 0.52279 | 0.020833 | 86.48 | 88.0208 | 63.9757 | 819 | 817.7662 | 56.9879 | 0.58731 | 40.2561 | 40.9505 | 500 | 0 | 0 | 0 | 0 | 0 | 0 | 0 | 47.2005 | 1.5718 | 0.010851 | 6.7274 | 100 | 0.81019 | 56.8731 | 1.8383 | 3320.1921 | 85.14 | 3.2047
2025-07-22 22:23 | 1.6042 | 1.602 | 242.1181 | 241.1632 | 0.95486 | 0.34001 | 0.52264 | 0.020833 | 86.48 | 88.0208 | 63.9757 | 819 | 816.6667 | 56.9987 | 0.59946 | 40.2561 | 40.9505 | 500 | 0 | 0 | 0 | 0 | 0 | 0 | 0 | 47.2005 | 1.5731 | 0.0020255 | 6.901 | 100 | 0.86806 | 56.8781 | 1.8387 | 3315.7281 | 85.14 | 3.2062
2025-07-22 22:23 | 1.6056 | 1.6059 | 241.9097 | 240.7986 | 1.1111 | 0.31744 | 0.52279 | 0.020833 | 86.48 | 88.0208 | 63.9757 | 819 | 817.7662 | 56.9987 | 0.61176 | 40.2561 | 40.9505 | 500 | 0 | 0 | 0 | 0 | 0 | 0 | 0 | 47.1788 | 1.5761 | 0.0028935 | 6.9282 | 100 | 0.87529 | 56.8842 | 1.8387 | 3320.1921 | 85.14 | 3.2115
2025-07-22 22:23 | 1.6026 | 1.6005 | 241.8403 | 241.8056 | 0.034729 | 0.34608 | 0.52279 | 0.020761 | 86.48 | 87.9991 | 63.9757 | 819 | 817.7662 | 56.9987 | 0.62323 | 40.2561 | 40.9071 | 500 | 0 | 0 | 0 | 0 | 0 | 0 | 0 | 47.1354 | 1.5713 | 0.0030382 | 6.977 | 100 | 0.85359 | 56.8898 | 1.8387 | 3320.1921 | 85.1345 | 3.2031
2025-07-22 22:23 | 1.6017 | 1.6 | 241.0764 | 241.4757 | 0.39932 | 0.31597 | 0.5238 | 0.020761 | 86.48 | 87.9991 | 63.9974 | 819 | 817.7662 | 56.9879 | 0.63361 | 40.2561 | 40.9505 | 500 | 0 | 0 | 0 | 0 | 0 | 0 | 0 | 47.092 | 1.5712 | 0.0037616 | 6.8251 | 100 | 0.88252 | 56.8954 | 1.8383 | 3320.1921 | 85.1345 | 3.2017
2025-07-22 22:24 | 1.6047 | 1.603 | 241.2674 | 241.7014 | 0.43402 | 0.31901 | 0.52373 | 0.020833 | 86.48 | 87.9991 | 63.9974 | 819 | 818.9236 | 56.9879 | 0.64269 | 40.2561 | 40.9505 | 500 | 0 | 0 | 0 | 0 | 0 | 0 | 0 | 47.092 | 1.5725 | 0.0041956 | 6.9987 | 100 | 0.83912 | 56.901 | 1.8383 | 3324.8912 | 85.1345 | 3.2078
2025-07-22 22:24 | 1.6043 | 1.6014 | 240.4861 | 242.1007 | 1.6146 | 0.32601 | 0.5238 | 0.020761 | 86.48 | 87.934 | 63.9974 | 819 | 817.7662 | 56.9879 | 0.65169 | 40.2561 | 40.9071 | 500 | 0 | 0 | 0 | 0 | 0 | 0 | 0 | 47.0486 | 1.5719 | 0.0054977 | 6.8902 | 100 | 0.88614 | 56.9065 | 1.8383 | 3320.1921 | 85.1183 | 3.2057
2025-07-22 22:24 | 1.6062 | 1.6047 | 241.059 | 241.2674 | 0.20834 | 0.3144 | 0.5238 | 0.020833 | 86.48 | 87.934 | 63.9974 | 819 | 816.6667 | 56.9879 | 0.65954 | 40.2561 | 40.9505 | 500 | 0 | 0 | 0 | 0 | 0 | 0 | 0 | 47.0486 | 1.5754 | 0.0094039 | 6.8142 | 100 | 0.87529 | 56.9116 | 1.8383 | 3315.7281 | 85.1183 | 3.2109
2025-07-22 22:24 | 1.6037 | 1.6026 | 240.6076 | 241.684 | 1.0764 | 0.32216 | 0.5238 | 0.020761 | 86.48 | 87.934 | 63.9974 | 819 | 817.7662 | 56.9879 | 0.66898 | 40.2561 | 40.9505 | 500 | 0 | 0 | 0 | 0 | 0 | 0 | 0 | 47.0269 | 1.5722 | 0.0065104 | 6.7763 | 100 | 0.88976 | 56.9177 | 1.8383 | 3320.1921 | 85.1183 | 3.2063
2025-07-22 22:24 | 1.6047 | 1.6036 | 240.8854 | 241.6146 | 0.72916 | 0.32731 | 0.5238 | 0.020833 | 86.48 | 87.934 | 63.9974 | 819 | 817.7662 | 56.9879 | 0.6662 | 40.2561 | 40.9505 | 500 | 0 | 0 | 0 | 0 | 0 | 0 | 0 | 46.9618 | 1.5731 | 0.010706 | 6.8902 | 100 | 0.89699 | 56.9233 | 1.8383 | 3320.1921 | 85.1183 | 3.2083
2025-07-22 22:24 | 1.61 | 1.6084 | 241.2847 | 240.5729 | 0.71182 | 0.33887 | 0.52387 | 0.021918 | 86.48 | 87.934 | 64.0191 | 819 | 817.7662 | 56.8848 | 0.65929 | 40.2561 | 40.9505 | 500 | 0 | 0 | 0 | 0 | 0 | 0 | 0 | 46.9618 | 1.578 | 0.011863 | 6.7708 | 100 | 0.86806 | 56.9293 | 1.835 | 3320.1921 | 85.1183 | 3.2183
2025-07-22 22:24 | 1.6087 | 1.6066 | 241.8577 | 240.6597 | 1.1979 | 0.34467 | 0.52286 | 0.020761 | 86.48 | 87.934 | 64.0191 | 819 | 817.7662 | 56.9987 | 0.65441 | 40.2561 | 40.9071 | 500 | 0 | 0 | 0 | 0 | 0 | 0 | 0 | 46.9401 | 1.577 | 0.0018808 | 6.9661 | 100 | 0.87529 | 56.9344 | 1.8387 | 3320.1921 | 85.1183 | 3.2153
2025-07-22 22:24 | 1.6042 | 1.602 | 241.007 | 241.6493 | 0.64235 | 0.32438 | 0.52387 | 0.020833 | 86.48 | 87.934 | 64.0191 | 819 | 817.7662 | 56.9879 | 0.64837 | 40.2561 | 40.9505 | 500 | 0 | 0 | 0 | 0 | 0 | 0 | 0 | 46.9401 | 1.5713 | 0.0040509 | 7.0584 | 100 | 0.88976 | 56.94 | 1.8383 | 3320.1921 | 85.1183 | 3.2062
2025-07-22 22:25 | 1.6014 | 1.5995 | 240.3993 | 241.7014 | 1.3021 | 0.32416 | 0.52264 | 0.020761 | 86.5451 | 87.934 | 64.0191 | 819 | 816.6667 | 56.9879 | 0.6428 | 40.2561 | 40.9505 | 500 | 0 | 0 | 0 | 0 | 0 | 0 | 0 | 46.9184 | 1.5689 | 0.0059317 | 6.9987 | 100 | 0.87529 | 56.9461 | 1.8383 | 3315.7281 | 85.1346 | 3.201
2025-07-22 22:25 | 1.6073 | 1.606 | 240.4687 | 241.5278 | 1.059 | 0.31651 | 0.52279 | 0.020761 | 86.5451 | 87.934 | 64.0191 | 819 | 817.7662 | 56.9879 | 0.6378 | 40.2561 | 40.9505 | 500 | 0 | 0 | 0 | 0 | 0 | 0 | 0 | 46.9184 | 1.5755 | 0.010272 | 6.8197 | 100 | 0.90061 | 56.9517 | 1.8383 | 3320.1921 | 85.1346 | 3.2134
2025-07-22 22:25 | 1.6056 | 1.6055 | 240.5729 | 241.684 | 1.1111 | 0.31923 | 0.5217 | 0.020761 | 86.5451 | 87.934 | 64.0191 | 819 | 816.6667 | 56.8848 | 0.63354 | 40.2561 | 40.9505 | 500 | 0 | 0 | 0 | 0 | 0 | 0 | 0 | 46.8533 | 1.5735 | 0.0070891 | 6.8414 | 100 | 0.87529 | 56.9572 | 1.835 | 3315.7281 | 85.1346 | 3.2111
2025-07-22 22:25 | 1.6084 | 1.6068 | 241.3368 | 240.7465 | 0.59029 | 0.33724 | 0.5217 | 0.020833 | 86.5451 | 87.934 | 64.0191 | 819 | 817.7662 | 56.9879 | 0.63014 | 40.2561 | 40.9505 | 500 | 0 | 0 | 0 | 0 | 0 | 0 | 0 | 46.8316 | 1.5765 | 0.012442 | 6.8414 | 100 | 0.8355 | 56.9623 | 1.8383 | 3320.1921 | 85.1346 | 3.2151
2025-07-22 22:25 | 1.6073 | 1.6059 | 241.2674 | 240.7118 | 0.55556 | 0.32867 | 0.5217 | 0.020761 | 86.5451 | 87.934 | 64.0191 | 819 | 817.7662 | 56.9879 | 0.62609 | 40.2561 | 40.9071 | 500 | 0 | 0 | 0 | 0 | 0 | 0 | 0 | 46.8316 | 1.5755 | 0.010127 | 6.9282 | 100 | 0.88614 | 56.9679 | 1.8383 | 3320.1921 | 85.1346 | 3.2133
2025-07-22 22:25 | 1.6069 | 1.606 | 240.6076 | 241.2326 | 0.625 | 0.32482 | 0.52279 | 0.020761 | 86.5234 | 87.934 | 64.0191 | 819 | 817.7662 | 56.9987 | 0.62247 | 40.2561 | 40.9505 | 500 | 0 | 0 | 0 | 0 | 0 | 0 | 0 | 46.8099 | 1.5754 | 0.012008 | 6.9065 | 100 | 0.85359 | 56.9739 | 1.8387 | 3320.1921 | 85.1291 | 3.213
2025-07-22 22:25 | 1.6117 | 1.6101 | 241.5104 | 240.2083 | 1.3021 | 0.32747 | 0.52163 | 0.020761 | 86.48 | 87.934 | 64.0191 | 819 | 817.7662 | 56.9879 | 0.61853 | 40.2561 | 40.9505 | 500 | 0 | 0 | 0 | 0 | 0 | 0 | 0 | 46.8099 | 1.578 | 0.011863 | 7.0692 | 100 | 0.87529 | 56.9795 | 1.8383 | 3320.1921 | 85.1183 | 3.2218
2025-07-22 22:26 | 1.6089 | 1.6079 | 241.6319 | 240.3993 | 1.2326 | 0.33111 | 0.5217 | 0.020833 | 86.48 | 87.934 | 64.0191 | 819 | 817.7662 | 56.8848 | 0.61574 | 40.2561 | 40.9071 | 500 | 0 | 0 | 0 | 0 | 0 | 0 | 0 | 46.7448 | 1.5754 | 0.0024595 | 7.2157 | 100 | 0.86444 | 56.9846 | 1.835 | 3320.1921 | 85.1183 | 3.2169
2025-07-22 22:26 | 1.6069 | 1.6049 | 241.441 | 240.5903 | 0.85071 | 0.35883 | 0.5217 | 0.020833 | 86.48 | 87.934 | 64.0191 | 819 | 817.7662 | 56.9879 | 0.61176 | 40.2561 | 40.9071 | 500 | 0 | 0 | 0 | 0 | 0 | 0 | 0 | 46.7448 | 1.5734 | 0.0026042 | 7.2157 | 100 | 0.90061 | 56.9907 | 1.8383 | 3320.1921 | 85.1183 | 3.2118
2025-07-22 22:26 | 1.6039 | 1.6019 | 240.9722 | 240.9722 | 0 | 0.3304 | 0.5217 | 0.020761 | 86.48 | 87.934 | 64.0191 | 819 | 817.7662 | 56.9879 | 0.60778 | 40.2561 | 40.9722 | 500 | 0 | 0 | 0 | 0 | 0 | 0 | 0 | 46.7231 | 1.5687 | 0.0030382 | 7.1777 | 100 | 0.84997 | 56.9962 | 1.8383 | 3320.1921 | 85.1183 | 3.2057
2025-07-22 22:26 | 1.6032 | 1.6021 | 240.3125 | 241.5104 | 1.1979 | 0.33051 | 0.5217 | 0.020761 | 86.4583 | 87.934 | 64.0191 | 819 | 817.7662 | 56.9879 | 0.60402 | 40.2561 | 40.9722 | 500 | 0 | 0 | 0 | 0 | 0 | 0 | 0 | 46.6797 | 1.5702 | 0.0037616 | 7.1289 | 100 | 0.84997 | 57.0018 | 1.8383 | 3320.1921 | 85.1128 | 3.2053
2025-07-22 22:26 | 1.6027 | 1.6011 | 240.4167 | 241.5451 | 1.1285 | 0.32102 | 0.52279 | 0.020833 | 86.4583 | 87.934 | 64.0191 | 819 | 817.7662 | 56.9879 | 0.60048 | 40.2561 | 40.9722 | 500 | 0 | 0 | 0 | 0 | 0 | 0 | 0 | 46.6797 | 1.5692 | 0.0043403 | 7.2049 | 100 | 0.88614 | 57.0079 | 1.8383 | 3320.1921 | 85.1128 | 3.2038
2025-07-22 22:26 | 1.6024 | 1.6008 | 239.9653 | 241.6146 | 1.6493 | 0.324 | 0.52279 | 0.020761 | 86.4366 | 87.934 | 64.0842 | 819 | 817.7662 | 56.9879 | 0.59766 | 40.2561 | 40.9722 | 500 | 0 | 0 | 0 | 0 | 0 | 0 | 0 | 46.6363 | 1.5687 | 0.012442 | 7.1398 | 100 | 0.87529 | 57.013 | 1.8383 | 3320.1921 | 85.1074 | 3.2033
2025-07-22 22:26 | 1.6079 | 1.6053 | 241.2674 | 240.2778 | 0.98959 | 0.33301 | 0.52163 | 0.020833 | 86.4366 | 87.934 | 64.0842 | 819 | 817.7662 | 56.9879 | 0.59389 | 40.2778 | 40.9722 | 500 | 0 | 0 | 0 | 0 | 0 | 0 | 0 | 46.5929 | 1.5723 | 0.0094039 | 7.2428 | 100 | 0.87529 | 57.0186 | 1.8383 | 3320.1921 | 85.1074 | 3.2133
2025-07-22 22:26 | 1.6055 | 1.6021 | 241.4062 | 240.2431 | 1.1632 | 0.33474 | 0.52264 | 0.020833 | 86.4366 | 87.934 | 64.0408 | 819 | 817.7662 | 56.9879 | 0.59115 | 40.2561 | 40.9722 | 500 | 0 | 0 | 0 | 0 | 0 | 0 | 0 | 46.5929 | 1.5693 | 0.0095486 | 7.3568 | 100 | 0.87167 | 57.0242 | 1.8383 | 3320.1921 | 85.1074 | 3.2076
2025-07-22 22:27 | 1.6021 | 1.6013 | 241.25 | 240.2951 | 0.95486 | 0.33773 | 0.52279 | 0.020833 | 86.4366 | 87.934 | 64.0842 | 819 | 817.7662 | 56.9879 | 0.58818 | 40.2561 | 40.9722 | 500 | 0 | 0 | 0 | 0 | 0 | 0 | 0 | 46.5712 | 1.5677 | 0.0096933 | 7.3513 | 100 | 0.90061 | 57.0302 | 1.8383 | 3320.1921 | 85.1074 | 3.2034
2025-07-22 22:27 | 1.6003 | 1.5991 | 241.3542 | 240.434 | 0.92014 | 0.34928 | 0.52264 | 0.020761 | 86.4366 | 87.934 | 64.0842 | 819 | 817.7662 | 56.9879 | 0.58572 | 40.2561 | 40.9722 | 500 | 0 | 0 | 0 | 0 | 0 | 0 | 0 | 46.5495 | 1.5677 | 0.0023148 | 7.1615 | 100 | 0.86806 | 57.0353 | 1.8383 | 3320.1921 | 85.1074 | 3.1994
2025-07-22 22:27 | 1.6007 | 1.5997 | 240.6944 | 241.007 | 0.31252 | 0.32265 | 0.52163 | 0.020833 | 86.4366 | 87.934 | 64.0842 | 819 | 817.7662 | 56.9879 | 0.582 | 40.2561 | 40.9722 | 500 | 0 | 0 | 0 | 0 | 0 | 0 | 0 | 46.5061 | 1.567 | 0.0037616 | 7.1832 | 100 | 0.88252 | 57.0409 | 1.8383 | 3320.1921 | 85.1074 | 3.2004
2025-07-22 22:27 | 1.5991 | 1.5982 | 240.9549 | 241.0243 | 0.069427 | 0.34359 | 0.52163 | 0.020833 | 86.4366 | 87.934 | 64.0842 | 819 | 817.7662 | 56.9879 | 0.57863 | 40.2561 | 40.9722 | 500 | 0 | 0 | 0 | 0 | 0 | 0 | 0 | 46.4844 | 1.5664 | 0.0041956 | 7.194 | 100 | 0.84997 | 57.047 | 1.8383 | 3320.1921 | 85.1074 | 3.1973
2025-07-22 22:27 | 1.5997 | 1.5985 | 240.3125 | 241.0938 | 0.78127 | 0.32758 | 0.52163 | 0.020833 | 86.4366 | 87.934 | 64.0842 | 819 | 817.7662 | 56.9879 | 0.57527 | 40.2561 | 40.9722 | 500 | 0 | 0 | 0 | 0 | 0 | 0 | 0 | 46.4844 | 1.5663 | 0.0066551 | 7.1398 | 100 | 0.87167 | 57.0526 | 1.8383 | 3320.1921 | 85.1074 | 3.1982
2025-07-22 22:27 | 1.5977 | 1.5966 | 240.1215 | 241.2674 | 1.1458 | 0.31603 | 0.5217 | 0.020833 | 86.4366 | 87.934 | 64.0408 | 819 | 817.7662 | 56.9879 | 0.57248 | 40.2561 | 40.9722 | 500 | 0 | 0 | 0 | 0 | 0 | 0 | 0 | 46.4627 | 1.5651 | 0.0036169 | 7.1777 | 100 | 0.83912 | 57.0582 | 1.8383 | 3320.1921 | 85.1074 | 3.1943
2025-07-22 22:27 | 1.6049 | 1.6011 | 240.9549 | 240.3299 | 0.625 | 0.32368 | 0.5217 | 0.020761 | 86.4366 | 87.934 | 64.0842 | 819 | 817.7662 | 56.9879 | 0.56916 | 40.2561 | 40.9722 | 500 | 0 | 0 | 0 | 0 | 0 | 0 | 0 | 46.4627 | 1.5706 | 0.013166 | 7.0475 | 100 | 0.88252 | 57.0632 | 1.8383 | 3320.1921 | 85.1074 | 3.206
2025-07-22 22:28 | 1.6014 | 1.5995 | 241.2674 | 240.3993 | 0.86806 | 0.34787 | 0.52163 | 0.020761 | 86.4366 | 87.934 | 64.0842 | 819 | 817.7662 | 56.9879 | 0.56583 | 40.2561 | 40.9722 | 500 | 0 | 0 | 0 | 0 | 0 | 0 | 0 | 46.3976 | 1.5677 | 0.0095486 | 7.1126 | 100 | 0.87529 | 57.0688 | 1.8383 | 3320.1921 | 85.1074 | 3.201
2025-07-22 22:28 | 1.6013 | 1.6 | 241.059 | 240.3993 | 0.65971 | 0.33518 | 0.52163 | 0.020761 | 86.4366 | 87.934 | 64.0408 | 819 | 817.7662 | 56.9879 | 0.56304 | 40.2561 | 40.9722 | 500 | 0 | 0 | 0 | 0 | 0 | 0 | 0 | 46.3759 | 1.5677 | 0.009838 | 7.1723 | 100 | 0.87167 | 57.0749 | 1.8383 | 3320.1921 | 85.1074 | 3.2012
2025-07-22 22:28 | 1.5997 | 1.6001 | 241.059 | 240.6771 | 0.38194 | 0.33453 | 0.5217 | 0.020761 | 86.4366 | 87.934 | 64.0842 | 819 | 817.7662 | 56.9879 | 0.56029 | 40.2561 | 40.9722 | 500 | 0 | 0 | 0 | 0 | 0 | 0 | 0 | 46.3759 | 1.5663 | 0.0024595 | 7.1723 | 100 | 0.86444 | 57.0805 | 1.8383 | 3320.1921 | 85.1074 | 3.1998
2025-07-22 22:28 | 1.5985 | 1.5972 | 240.8854 | 240.6771 | 0.20834 | 0.3336 | 0.52279 | 0.020833 | 86.4366 | 87.934 | 64.0842 | 819 | 817.7662 | 56.9879 | 0.55726 | 40.2561 | 40.9722 | 500 | 0 | 0 | 0 | 0 | 0 | 0 | 0 | 46.3325 | 1.5655 | 0.0036169 | 7.1181 | 100 | 0.87529 | 57.086 | 1.8383 | 3320.1921 | 85.1074 | 3.1957
2025-07-22 22:28 | 1.6037 | 1.602 | 240.9202 | 239.566 | 1.3542 | 0.34635 | 0.52264 | 0.020761 | 86.3932 | 87.934 | 64.0842 | 819 | 817.7662 | 56.9987 | 0.55411 | 40.2561 | 40.9722 | 500 | 0 | 0 | 0 | 0 | 0 | 0 | 0 | 46.3325 | 1.5702 | 0.0023148 | 7.194 | 100 | 0.87529 | 57.0921 | 1.8387 | 3320.1921 | 85.0966 | 3.2057
2025-07-22 22:28 | 1.5984 | 1.5972 | 240.3472 | 240.816 | 0.46875 | 0.32275 | 0.52279 | 0.020833 | 86.3715 | 87.934 | 64.0408 | 819 | 817.7662 | 56.9987 | 0.55107 | 40.2561 | 40.9722 | 500 | 0 | 0 | 0 | 0 | 0 | 0 | 0 | 46.2891 | 1.565 | 0.0046296 | 7.1343 | 100 | 0.85359 | 57.0972 | 1.8387 | 3320.1921 | 85.0911 | 3.1956
2025-07-22 22:28 | 1.5988 | 1.5984 | 240.5729 | 240.6423 | 0.069443 | 0.3348 | 0.5217 | 0.020833 | 86.3715 | 87.934 | 64.1059 | 819 | 817.7662 | 56.9987 | 0.54836 | 40.3212 | 40.9722 | 500 | 0 | 0 | 0 | 0 | 0 | 0 | 0 | 46.2891 | 1.5655 | 0.0030382 | 7.1723 | 100 | 0.91146 | 57.1027 | 1.8387 | 3320.1921 | 85.0911 | 3.1972
2025-07-22 22:28 | 1.5991 | 1.5977 | 240.5208 | 240.1389 | 0.38196 | 0.34201 | 0.52286 | 0.020761 | 86.3715 | 87.934 | 64.1059 | 819 | 817.7662 | 56.9879 | 0.54525 | 40.3212 | 40.9722 | 500 | 0 | 0 | 0 | 0 | 0 | 0 | 0 | 46.2674 | 1.5657 | 0.010417 | 7.1181 | 100 | 0.8355 | 57.1088 | 1.8383 | 3320.1921 | 85.0911 | 3.1968
2025-07-22 22:29 | 1.6003 | 1.5964 | 241.0417 | 240.2778 | 0.76389 | 0.3508 | 0.52279 | 0.020833 | 86.3715 | 87.934 | 64.1059 | 819 | 817.7662 | 56.9879 | 0.54279 | 40.3212 | 40.9722 | 500 | 0 | 0 | 0 | 0 | 0 | 0 | 0 | 46.224 | 1.565 | 0.0020255 | 7.1832 | 100 | 0.87529 | 57.1144 | 1.8383 | 3320.1921 | 85.0911 | 3.1966
2025-07-22 22:29 | 1.5971 | 1.5953 | 240.7639 | 240.5208 | 0.24304 | 0.33518 | 0.52279 | 0.020833 | 86.3715 | 87.934 | 64.1059 | 819 | 817.7662 | 56.9879 | 0.53942 | 40.3212 | 40.9722 | 500 | 0 | 0 | 0 | 0 | 0 | 0 | 0 | 46.224 | 1.5639 | 0.0031829 | 7.1398 | 100 | 0.85359 | 57.12 | 1.8383 | 3320.1921 | 85.0911 | 3.1924
2025-07-22 22:29 | 1.5981 | 1.5978 | 240.8333 | 240.6076 | 0.22568 | 0.34326 | 0.52279 | 0.020761 | 86.3932 | 87.934 | 64.1059 | 819 | 817.7662 | 56.9879 | 0.53696 | 40.2778 | 40.9722 | 500 | 0 | 0 | 0 | 0 | 0 | 0 | 0 | 46.1806 | 1.5661 | 0.0036169 | 7.1289 | 100 | 0.88252 | 57.125 | 1.8383 | 3320.1921 | 85.0966 | 3.1959
2025-07-22 22:29 | 1.5965 | 1.5948 | 240.5382 | 240.2083 | 0.32988 | 0.34115 | 0.52264 | 0.020761 | 86.3715 | 87.934 | 64.1059 | 819 | 817.7662 | 56.9879 | 0.53487 | 40.3212 | 40.9722 | 500 | 0 | 0 | 0 | 0 | 0 | 0 | 0 | 46.1806 | 1.5632 | 0.0024595 | 7.1343 | 100 | 0.90061 | 57.1306 | 1.8383 | 3320.1921 | 85.0911 | 3.1913
2025-07-22 22:29 | 1.5961 | 1.5953 | 240.3472 | 240.3299 | 0.017365 | 0.32574 | 0.52279 | 0.020761 | 86.3715 | 87.934 | 64.1059 | 819 | 817.7662 | 57.1018 | 0.53082 | 40.3212 | 40.9722 | 500 | 0 | 0 | 0 | 0 | 0 | 0 | 0 | 46.1371 | 1.5638 | 0.0041956 | 7.156 | 100 | 0.86444 | 57.1367 | 1.842 | 3320.1921 | 85.0911 | 3.1914
2025-07-22 22:29 | 1.5948 | 1.5942 | 240.1389 | 240.8854 | 0.74654 | 0.33778 | 0.52264 | 0.020833 | 86.3715 | 87.934 | 64.1059 | 819 | 817.7662 | 56.9879 | 0.52836 | 40.2778 | 40.9722 | 500 | 0 | 0 | 0 | 0 | 0 | 0 | 0 | 46.1371 | 1.5621 | 0.0037616 | 7.1506 | 100 | 0.84997 | 57.1418 | 1.8383 | 3320.1921 | 85.0911 | 3.1889
2025-07-22 22:29 | 1.5943 | 1.5942 | 239.5486 | 241.0417 | 1.493 | 0.30051 | 0.52279 | 0.020761 | 86.3715 | 87.9123 | 64.1059 | 819 | 817.7662 | 56.9879 | 0.52434 | 40.3212 | 40.9722 | 500 | 0 | 0 | 0 | 0 | 0 | 0 | 0 | 46.1155 | 1.5624 | 0.0065104 | 7.0041 | 100 | 0.87167 | 57.1479 | 1.8383 | 3320.1921 | 85.0857 | 3.1885
2025-07-22 22:30 | 1.6001 | 1.5997 | 240.2604 | 239.5833 | 0.67709 | 0.32601 | 0.52279 | 0.020761 | 86.3932 | 87.9123 | 64.1059 | 819 | 817.7662 | 56.9879 | 0.52065 | 40.3212 | 40.9722 | 500 | 0 | 0 | 0 | 0 | 0 | 0 | 0 | 46.1155 | 1.5681 | 0.011863 | 6.9933 | 100 | 0.88614 | 57.1534 | 1.8383 | 3320.1921 | 85.0911 | 3.1998
2025-07-22 22:30 | 1.5982 | 1.5965 | 240.5729 | 240.1736 | 0.39931 | 0.3361 | 0.52279 | 0.020761 | 86.3715 | 87.9123 | 64.1059 | 819 | 817.7662 | 56.9879 | 0.51855 | 40.3212 | 40.9722 | 500 | 0 | 0 | 0 | 0 | 0 | 0 | 0 | 46.0503 | 1.5635 | 0.0023148 | 7.194 | 100 | 0.88614 | 57.159 | 1.8383 | 3320.1921 | 85.0857 | 3.1947
2025-07-22 22:30 | 1.5958 | 1.5955 | 240.4167 | 240.1389 | 0.27779 | 0.36068 | 0.52264 | 0.020761 | 86.3932 | 87.9123 | 64.1059 | 819 | 817.7662 | 56.9879 | 0.51577 | 40.3212 | 40.9722 | 500 | 0 | 0 | 0 | 0 | 0 | 0 | 0 | 46.0286 | 1.5629 | 0.0036169 | 7.1398 | 100 | 0.88252 | 57.1641 | 1.8383 | 3320.1921 | 85.0911 | 3.1913
2025-07-22 22:30 | 1.5958 | 1.5949 | 240.9549 | 240.1389 | 0.81598 | 0.3425 | 0.52279 | 0.020761 | 86.3715 | 87.9123 | 64.1059 | 819 | 817.7662 | 56.9879 | 0.51237 | 40.3212 | 40.9722 | 500 | 0 | 0 | 0 | 0 | 0 | 0 | 0 | 46.0286 | 1.5626 | 0.010706 | 7.1615 | 100 | 0.90422 | 57.1701 | 1.8383 | 3320.1921 | 85.0857 | 3.1907
2025-07-22 22:30 | 1.5964 | 1.5943 | 240.3299 | 239.8785 | 0.45139 | 0.34608 | 0.52279 | 0.020761 | 86.3715 | 87.9123 | 64.1059 | 819 | 817.7662 | 56.9879 | 0.5102 | 40.3212 | 40.9722 | 500 | 0 | 0 | 0 | 0 | 0 | 0 | 0 | 46.0069 | 1.5629 | 0.0026042 | 7.1506 | 100 | 0.88252 | 57.1757 | 1.8383 | 3320.1921 | 85.0857 | 3.1907
2025-07-22 22:30 | 1.5961 | 1.5946 | 240.3472 | 240.3646 | 0.017334 | 0.32671 | 0.52264 | 0.020833 | 86.3715 | 87.9123 | 64.1059 | 819 | 817.7662 | 56.9879 | 0.50687 | 40.3212 | 40.9722 | 500 | 0 | 0 | 0 | 0 | 0 | 0 | 0 | 46.0069 | 1.5634 | 0.0034722 | 7.1506 | 100 | 0.88614 | 57.1813 | 1.8383 | 3320.1921 | 85.0857 | 3.1907
2025-07-22 22:30 | 1.5916 | 1.5894 | 239.6701 | 240.6076 | 0.9375 | 0.35737 | 0.5217 | 0.020833 | 86.3715 | 87.9123 | 64.1059 | 819 | 817.7662 | 56.9879 | 0.50427 | 40.3212 | 40.9722 | 500 | 0 | 0 | 0 | 0 | 0 | 0 | 0 | 45.9635 | 1.558 | 0.0040509 | 7.156 | 100 | 0.85359 | 57.1874 | 1.8383 | 3320.1921 | 85.0857 | 3.181
2025-07-22 22:30 | 1.5949 | 1.594 | 239.9479 | 240.5729 | 0.62498 | 0.31407 | 0.52279 | 0.020833 | 86.3715 | 87.9123 | 64.1059 | 819 | 817.7662 | 56.9879 | 0.51103 | 40.3212 | 40.9939 | 500 | 0 | 0 | 0 | 0 | 0 | 0 | 0 | 45.9635 | 1.5624 | 0.0066551 | 7.0367 | 100 | 0.86444 | 57.1929 | 1.8383 | 3320.1921 | 85.0857 | 3.1889
2025-07-22 22:31 | 1.5966 | 1.5948 | 239.6701 | 240.434 | 0.7639 | 0.33811 | 0.52286 | 0.020761 | 86.3932 | 87.9123 | 64.1059 | 819 | 817.882 | 56.9879 | 0.53082 | 40.3212 | 40.9939 | 500 | 0 | 0 | 0 | 0 | 0 | 0 | 0 | 45.9201 | 1.5638 | 0.013021 | 6.9716 | 100 | 0.86444 | 57.1985 | 1.8383 | 3320.6622 | 85.0911 | 3.1914
2025-07-22 22:31 | 1.5995 | 1.5988 | 240.3993 | 239.7743 | 0.625 | 0.34554 | 0.52264 | 0.020833 | 86.3932 | 87.9123 | 64.1059 | 819 | 817.7662 | 56.9879 | 0.54702 | 40.3212 | 40.9939 | 500 | 0 | 0 | 0 | 0 | 0 | 0 | 0 | 45.9201 | 1.5666 | 0.009838 | 7.1615 | 100 | 0.8138 | 57.2036 | 1.8383 | 3320.1921 | 85.0911 | 3.1984
2025-07-22 22:31 | 1.5995 | 1.5975 | 240.2083 | 240.0868 | 0.12154 | 0.32671 | 0.52264 | 0.020833 | 86.3715 | 87.9123 | 64.1059 | 819 | 817.7662 | 56.9879 | 0.5638 | 40.3212 | 40.9939 | 500 | 0 | 0 | 0 | 0 | 0 | 0 | 0 | 45.9201 | 1.5658 | 0.0023148 | 7.1832 | 100 | 0.86444 | 57.2092 | 1.8383 | 3320.1921 | 85.0857 | 3.197
2025-07-22 22:31 | 1.599 | 1.5971 | 239.7743 | 240.7292 | 0.95488 | 0.33154 | 0.52163 | 0.020761 | 86.3715 | 87.9123 | 64.1059 | 819 | 817.7662 | 56.9879 | 0.57903 | 40.3212 | 40.9939 | 500 | 0 | 0 | 0 | 0 | 0 | 0 | 0 | 45.9201 | 1.5655 | 0.0037616 | 7.1506 | 100 | 0.85359 | 57.2152 | 1.8383 | 3320.1921 | 85.0857 | 3.196
2025-07-22 22:31 | 1.5991 | 1.5988 | 239.1667 | 241.0243 | 1.8576 | 0.32118 | 0.52163 | 0.020761 | 86.3715 | 87.9123 | 64.1276 | 819 | 817.7662 | 56.9879 | 0.5918 | 40.3212 | 40.9939 | 500 | 0 | 0 | 0 | 0 | 0 | 0 | 0 | 45.855 | 1.5674 | 0.0059317 | 7.0258 | 100 | 0.87167 | 57.2208 | 1.8383 | 3320.1921 | 85.0857 | 3.1979
2025-07-22 22:31 | 1.6084 | 1.6063 | 240.6771 | 239.2361 | 1.441 | 0.32975 | 0.5217 | 0.020833 | 86.3715 | 87.9123 | 64.1276 | 819 | 817.7662 | 56.9879 | 0.60243 | 40.3212 | 40.9939 | 500 | 0 | 0 | 0 | 0 | 0 | 0 | 0 | 45.855 | 1.5742 | 0.010995 | 7.1126 | 100 | 0.84274 | 57.2259 | 1.8383 | 3320.1921 | 85.0857 | 3.2147
2025-07-22 22:31 | 1.6024 | 1.6026 | 239.618 | 240.8854 | 1.2674 | 0.31402 | 0.5217 | 0.020761 | 86.3715 | 87.9123 | 64.1276 | 819 | 817.7662 | 56.9987 | 0.61372 | 40.3212 | 40.9939 | 500 | 0 | 0 | 0 | 0 | 0 | 0 | 0 | 45.8333 | 1.5706 | 0.012008 | 7.015 | 100 | 0.87529 | 57.232 | 1.8387 | 3320.1921 | 85.0857 | 3.205
2025-07-22 22:32 | 1.6047 | 1.6037 | 239.8785 | 240.1736 | 0.29512 | 0.3336 | 0.5217 | 0.020833 | 86.3932 | 87.9123 | 64.1276 | 819 | 817.7662 | 56.9987 | 0.62471 | 40.3212 | 40.9939 | 500 | 0 | 0 | 0 | 0 | 0 | 0 | 0 | 45.8333 | 1.5718 | 0.012442 | 6.9987 | 100 | 0.87529 | 57.2376 | 1.8387 | 3320.1921 | 85.0911 | 3.2085
2025-07-22 22:32 | 1.6063 | 1.6047 | 240.7812 | 239.3576 | 1.4236 | 0.33409 | 0.52069 | 0.020761 | 86.3715 | 87.9123 | 64.1276 | 819 | 817.7662 | 56.9879 | 0.63502 | 40.3212 | 40.9939 | 500 | 0 | 0 | 0 | 0 | 0 | 0 | 0 | 45.7899 | 1.5731 | 0.009838 | 7.1994 | 100 | 0.86806 | 57.2432 | 1.8383 | 3320.1921 | 85.0857 | 3.2111
2025-07-22 22:32 | 1.6007 | 1.5994 | 240.3993 | 240.5035 | 0.10417 | 0.33816 | 0.52069 | 0.020833 | 86.3715 | 87.9123 | 64.1276 | 819 | 817.7662 | 56.9879 | 0.6445 | 40.3429 | 40.9939 | 500 | 0 | 0 | 0 | 0 | 0 | 0 | 0 | 45.7682 | 1.5668 | 0.0041956 | 7.1777 | 100 | 0.88976 | 57.2488 | 1.8383 | 3320.1921 | 85.0857 | 3.2001
2025-07-22 22:32 | 1.5994 | 1.5972 | 239.809 | 240.7465 | 0.9375 | 0.32189 | 0.52069 | 0.020761 | 86.3715 | 87.9123 | 64.1276 | 819 | 817.7662 | 56.9879 | 0.65455 | 40.3429 | 40.9939 | 500 | 0 | 0 | 0 | 0 | 0 | 0 | 0 | 45.7465 | 1.5644 | 0.0040509 | 7.27 | 100 | 0.86806 | 57.2549 | 1.8383 | 3320.1921 | 85.0857 | 3.1966
2025-07-22 22:32 | 1.6014 | 1.6011 | 239.8958 | 240.5382 | 0.6424 | 0.31212 | 0.52069 | 0.020833 | 86.3715 | 87.9123 | 64.1276 | 819 | 817.7662 | 56.9879 | 0.66301 | 40.3429 | 40.9939 | 500 | 0 | 0 | 0 | 0 | 0 | 0 | 0 | 45.7465 | 1.5661 | 0.012731 | 7.1506 | 100 | 0.86444 | 57.2604 | 1.8383 | 3320.1921 | 85.0857 | 3.2025
2025-07-22 22:32 | 1.6014 | 1.5997 | 240.0347 | 240.7465 | 0.71179 | 0.32975 | 0.52054 | 0.020833 | 86.4366 | 87.8906 | 64.1276 | 819 | 817.7662 | 56.9879 | 0.67054 | 40.3429 | 40.9939 | 500 | 0 | 0 | 0 | 0 | 0 | 0 | 0 | 45.7248 | 1.5674 | 0.0070891 | 7.0258 | 100 | 0.88614 | 57.2655 | 1.8383 | 3320.1921 | 85.0966 | 3.2011
2025-07-22 22:32 | 1.5966 | 1.5955 | 239.4444 | 240.6423 | 1.1979 | 0.33312 | 0.5217 | 0.020833 | 86.4366 | 87.8906 | 64.1276 | 819 | 817.7662 | 56.9879 | 0.6662 | 40.3429 | 40.9939 | 500 | 0 | 0 | 0 | 0 | 0 | 0 | 0 | 45.7248 | 1.5634 | 0.012008 | 6.9933 | 100 | 0.85359 | 57.2711 | 1.8383 | 3320.1921 | 85.0966 | 3.1921
2025-07-22 22:32 | 1.6049 | 1.6032 | 240.3472 | 240.0695 | 0.27777 | 0.32525 | 0.5217 | 0.020833 | 86.4366 | 87.8906 | 64.1276 | 819 | 817.7662 | 56.9879 | 0.65658 | 40.3429 | 40.9939 | 500 | 0 | 0 | 0 | 0 | 0 | 0 | 0 | 45.7248 | 1.5693 | 0.0096933 | 7.0638 | 100 | 0.90061 | 57.2771 | 1.8383 | 3320.1921 | 85.0966 | 3.208
2025-07-22 22:33 | 1.6011 | 1.6 | 239.6354 | 241.1111 | 1.4757 | 0.32883 | 0.52163 | 0.020761 | 86.4366 | 87.8906 | 64.1276 | 819 | 817.7662 | 56.9879 | 0.65155 | 40.3429 | 40.9939 | 500 | 0 | 0 | 0 | 0 | 0 | 0 | 0 | 45.6814 | 1.5671 | 0.0054977 | 7.0258 | 100 | 0.87167 | 57.2822 | 1.8383 | 3320.1921 | 85.0966 | 3.2011
2025-07-22 22:33 | 1.6053 | 1.6032 | 240.0521 | 240.2257 | 0.1736 | 0.3278 | 0.52069 | 0.020833 | 86.4366 | 87.8906 | 64.1276 | 819 | 817.7662 | 56.9879 | 0.64609 | 40.3429 | 40.9939 | 500 | 0 | 0 | 0 | 0 | 0 | 0 | 0 | 45.638 | 1.5712 | 0.012008 | 7.0204 | 100 | 0.88614 | 57.2878 | 1.8383 | 3320.1921 | 85.0966 | 3.2085
2025-07-22 22:33 | 1.6055 | 1.6033 | 240.1389 | 240.6597 | 0.52083 | 0.3119 | 0.52047 | 0.020833 | 86.4366 | 87.8906 | 64.1927 | 819 | 817.7662 | 56.9879 | 0.64084 | 40.3429 | 40.9939 | 500 | 0 | 0 | 0 | 0 | 0 | 0 | 0 | 45.638 | 1.571 | 0.010995 | 7.0855 | 100 | 0.8572 | 57.2939 | 1.8383 | 3320.1921 | 85.0966 | 3.2088
2025-07-22 22:33 | 1.6079 | 1.6059 | 240.9549 | 239.3576 | 1.5972 | 0.34375 | 0.5217 | 0.020833 | 86.4366 | 87.8906 | 64.171 | 819 | 817.7662 | 56.9879 | 0.63621 | 40.3429 | 40.9939 | 500 | 0 | 0 | 0 | 0 | 0 | 0 | 0 | 45.638 | 1.5725 | 0.011574 | 7.2917 | 100 | 0.84274 | 57.299 | 1.8383 | 3320.1921 | 85.0966 | 3.2138
2025-07-22 22:33 | 1.6073 | 1.6039 | 241.2674 | 239.8438 | 1.4236 | 0.34115 | 0.5217 | 0.020833 | 86.4366 | 87.8906 | 64.171 | 819 | 817.7662 | 56.9879 | 0.63216 | 40.3429 | 40.9939 | 500 | 0 | 0 | 0 | 0 | 0 | 0 | 0 | 45.5946 | 1.5722 | 0.0047743 | 7.3568 | 100 | 0.86806 | 57.3046 | 1.8383 | 3320.1921 | 85.0966 | 3.2112
2025-07-22 22:33 | 1.6019 | 1.6001 | 240.7812 | 240.8854 | 0.10417 | 0.33344 | 0.52163 | 0.020761 | 86.4366 | 87.8906 | 64.1927 | 819 | 817.7662 | 56.9987 | 0.62847 | 40.3429 | 40.9939 | 500 | 0 | 0 | 0 | 0 | 0 | 0 | 0 | 45.5946 | 1.5674 | 0.0030382 | 7.3622 | 100 | 0.87167 | 57.3102 | 1.8387 | 3320.1921 | 85.0966 | 3.202
2025-07-22 22:33 | 1.6019 | 1.6003 | 239.7396 | 240.9028 | 1.1632 | 0.34272 | 0.52264 | 0.020833 | 86.4366 | 87.8906 | 64.1927 | 819 | 817.7662 | 56.9987 | 0.6224 | 40.3429 | 40.9939 | 500 | 0 | 0 | 0 | 0 | 0 | 0 | 0 | 45.5729 | 1.5668 | 0.0041956 | 7.3188 | 100 | 0.8572 | 57.3163 | 1.8387 | 3320.1921 | 85.0966 | 3.2021
2025-07-22 22:34 | 1.6026 | 1.6005 | 240.3125 | 241.1632 | 0.85069 | 0.31879 | 0.52264 | 0.020833 | 86.4366 | 87.8906 | 64.1927 | 819 | 817.882 | 56.9879 | 0.61831 | 40.3429 | 40.9939 | 500 | 0 | 0 | 0 | 0 | 0 | 0 | 0 | 45.5729 | 1.5674 | 0.0047743 | 7.3134 | 100 | 0.85359 | 57.3218 | 1.8383 | 3320.6622 | 85.0966 | 3.2031
2025-07-22 22:34 | 1.5971 | 1.5965 | 240.3819 | 241.0417 | 0.65971 | 0.33832 | 0.52279 | 0.020833 | 86.4366 | 87.8906 | 64.1927 | 819 | 817.7662 | 56.9879 | 0.61469 | 40.3429 | 40.9939 | 500 | 0 | 0 | 0 | 0 | 0 | 0 | 0 | 45.5078 | 1.5629 | 0.0041956 | 7.3839 | 100 | 0.84274 | 57.3279 | 1.8383 | 3320.1921 | 85.0966 | 3.1936
2025-07-22 22:34 | 1.6033 | 1.6014 | 240.9202 | 240.434 | 0.48611 | 0.31169 | 0.52279 | 0.020761 | 86.4366 | 87.8906 | 64.1927 | 819 | 817.7662 | 56.9879 | 0.61136 | 40.3429 | 40.9939 | 500 | 0 | 0 | 0 | 0 | 0 | 0 | 0 | 45.5078 | 1.5671 | 0.012442 | 7.2374 | 100 | 0.85359 | 57.3325 | 1.8383 | 3320.1921 | 85.0966 | 3.2047
2025-07-22 22:34 | 1.6026 | 1.6007 | 241.2153 | 240.5035 | 0.71179 | 0.35411 | 0.52264 | 0.020833 | 86.4366 | 87.8906 | 64.1927 | 819 | 817.7662 | 56.9987 | 0.60764 | 40.3429 | 40.9939 | 500 | 0 | 0 | 0 | 0 | 0 | 0 | 0 | 45.5512 | 1.5668 | 0.013021 | 7.27 | 100 | 0.87167 | 57.3385 | 1.8387 | 3320.1921 | 85.0966 | 3.2033
2025-07-22 22:34 | 1.6017 | 1.5994 | 241.2847 | 240.1389 | 1.1458 | 0.3348 | 0.52163 | 0.020833 | 86.4366 | 87.8906 | 64.1927 | 819 | 817.7662 | 56.9879 | 0.6046 | 40.3429 | 40.9939 | 500 | 0 | 0 | 0 | 0 | 0 | 0 | 0 | 45.4861 | 1.5658 | 0.0020255 | 7.4219 | 100 | 0.8572 | 57.3441 | 1.8383 | 3320.1921 | 85.0966 | 3.2011
2025-07-22 22:34 | 1.5969 | 1.5958 | 241.0417 | 240.5729 | 0.46875 | 0.33431 | 0.52163 | 0.020833 | 86.4366 | 87.8906 | 64.1927 | 819 | 817.7662 | 56.9987 | 0.60127 | 40.3429 | 40.9939 | 500 | 0 | 0 | 0 | 0 | 0 | 0 | 0 | 45.4861 | 1.5613 | 0.005787 | 7.2374 | 100 | 0.86444 | 57.3502 | 1.8387 | 3320.1921 | 85.0966 | 3.1927
2025-07-22 22:34 | 1.5977 | 1.5964 | 241.2847 | 240.6597 | 0.62502 | 0.3533 | 0.52163 | 0.020833 | 86.4366 | 87.8906 | 64.1927 | 819 | 817.7662 | 56.9879 | 0.59845 | 40.3429 | 40.9939 | 500 | 0 | 0 | 0 | 0 | 0 | 0 | 0 | 45.4644 | 1.5628 | 0.009838 | 7.2754 | 100 | 0.87529 | 57.3553 | 1.8383 | 3320.1921 | 85.0966 | 3.194
2025-07-22 22:34 | 1.599 | 1.5971 | 241.1806 | 240.2257 | 0.95486 | 0.3361 | 0.5217 | 0.020761 | 86.4366 | 87.8906 | 64.1927 | 819 | 817.7662 | 56.9879 | 0.594 | 40.3429 | 40.9939 | 500 | 0 | 0 | 0 | 0 | 0 | 0 | 0 | 45.4644 | 1.5638 | 0.010272 | 7.2374 | 100 | 0.8355 | 57.3609 | 1.8383 | 3320.1921 | 85.0966 | 3.196
2025-07-22 22:35 | 1.6024 | 1.6011 | 241.684 | 239.8611 | 1.8229 | 0.32883 | 0.5217 | 0.020761 | 86.4366 | 87.8906 | 64.171 | 819 | 817.7662 | 56.9987 | 0.59028 | 40.3429 | 40.9939 | 500 | 0 | 0 | 0 | 0 | 0 | 0 | 0 | 45.3993 | 1.568 | 0.0018808 | 7.3296 | 100 | 0.84997 | 57.367 | 1.8387 | 3320.1921 | 85.0966 | 3.2036
2025-07-22 22:35 | 1.6001 | 1.5982 | 241.7014 | 240.8854 | 0.81596 | 0.34489 | 0.52163 | 0.020761 | 86.3715 | 87.8906 | 64.171 | 819 | 817.7662 | 56.9879 | 0.58753 | 40.3429 | 40.9939 | 500 | 0 | 0 | 0 | 0 | 0 | 0 | 0 | 45.3993 | 1.5652 | 0.0026042 | 7.2971 | 100 | 0.89699 | 57.3726 | 1.8383 | 3320.1921 | 85.0803 | 3.1984
2025-07-22 22:35 | 1.5995 | 1.5984 | 241.1979 | 240.9375 | 0.26045 | 0.36296 | 0.5217 | 0.020833 | 86.3715 | 87.8906 | 64.171 | 819 | 817.7662 | 57.1018 | 0.58482 | 40.3429 | 40.9939 | 500 | 0 | 0 | 0 | 0 | 0 | 0 | 0 | 45.3993 | 1.5661 | 0.0031829 | 7.2971 | 100 | 0.88252 | 57.3777 | 1.842 | 3320.1921 | 85.0803 | 3.1979
2025-07-22 22:35 | 1.5972 | 1.5971 | 241.007 | 241.3715 | 0.36458 | 0.32731 | 0.52279 | 0.020761 | 86.3715 | 87.8906 | 64.171 | 819 | 817.7662 | 56.9987 | 0.58171 | 40.3429 | 40.9939 | 500 | 0 | 0 | 0 | 0 | 0 | 0 | 0 | 45.3776 | 1.5629 | 0.0031829 | 7.2754 | 100 | 0.88976 | 57.3832 | 1.8387 | 3320.1921 | 85.0803 | 3.1943
2025-07-22 22:35 | 1.5978 | 1.5958 | 240.4167 | 241.4757 | 1.059 | 0.31641 | 0.52279 | 0.020833 | 86.3715 | 87.8906 | 64.1927 | 819 | 817.7662 | 56.9987 | 0.57776 | 40.3429 | 40.9939 | 500 | 0 | 0 | 0 | 0 | 0 | 0 | 0 | 45.3342 | 1.5628 | 0.0059317 | 7.2211 | 100 | 0.88252 | 57.3888 | 1.8387 | 3320.1921 | 85.0803 | 3.1936
2025-07-22 22:35 | 1.6014 | 1.6017 | 241.0764 | 241.7014 | 0.625 | 0.29579 | 0.52163 | 0.020833 | 86.3715 | 87.8906 | 64.1927 | 819 | 817.7662 | 56.9879 | 0.57404 | 40.3429 | 40.9939 | 500 | 0 | 0 | 0 | 0 | 0 | 0 | 0 | 45.3342 | 1.5666 | 0.0052083 | 7.1018 | 100 | 0.85359 | 57.3949 | 1.8383 | 3320.1921 | 85.0803 | 3.2031
2025-07-22 22:35 | 1.5988 | 1.5972 | 240.7639 | 241.5798 | 0.81596 | 0.34489 | 0.52286 | 0.020833 | 86.3715 | 87.8906 | 64.2144 | 819 | 817.7662 | 57.1018 | 0.57006 | 40.3429 | 40.9939 | 500 | 0 | 0 | 0 | 0 | 0 | 0 | 0 | 45.3342 | 1.5641 | 0.0047743 | 7.2157 | 100 | 0.90422 | 57.4005 | 1.842 | 3320.1921 | 85.0803 | 3.196
2025-07-22 22:36 | 1.5965 | 1.5955 | 240.6423 | 241.6493 | 1.007 | 0.3093 | 0.52467 | 0.020833 | 86.3715 | 87.8906 | 64.2144 | 819 | 817.7662 | 56.9879 | 0.56698 | 40.3429 | 40.9939 | 500 | 0 | 0 | 0 | 0 | 0 | 0 | 0 | 45.3125 | 1.5628 | 0.0066551 | 7.1506 | 100 | 0.87167 | 57.4056 | 1.8383 | 3320.1921 | 85.0803 | 3.192
2025-07-22 22:36 | 1.5958 | 1.594 | 241.0764 | 241.875 | 0.7986 | 0.33312 | 0.52163 | 0.020833 | 86.3715 | 87.8906 | 64.2144 | 819 | 817.7662 | 56.9879 | 0.56481 | 40.3429 | 40.9939 | 500 | 0 | 0 | 0 | 0 | 0 | 0 | 0 | 45.2908 | 1.5611 | 0.0031829 | 7.2591 | 100 | 0.86806 | 57.4112 | 1.8383 | 3320.1921 | 85.0803 | 3.1898
2025-07-22 22:36 | 1.5975 | 1.5958 | 240.6423 | 241.6667 | 1.0243 | 0.31646 | 0.52047 | 0.020761 | 86.3932 | 87.8906 | 64.2144 | 819 | 817.7662 | 56.9879 | 0.5612 | 40.3429 | 40.9939 | 500 | 0 | 0 | 0 | 0 | 0 | 0 | 0 | 45.2474 | 1.5628 | 0.0054977 | 7.1832 | 100 | 0.88252 | 57.4172 | 1.8383 | 3320.1921 | 85.0857 | 3.1933
2025-07-22 22:36 | 1.5955 | 1.5935 | 241.441 | 241.8924 | 0.45139 | 0.35059 | 0.52163 | 0.020833 | 86.3715 | 87.8906 | 64.2144 | 819 | 817.7662 | 56.9879 | 0.55877 | 40.3429 | 40.9939 | 500 | 0 | 0 | 0 | 0 | 0 | 0 | 0 | 45.2474 | 1.5609 | 0.0052083 | 7.2374 | 100 | 0.84274 | 57.4228 | 1.8383 | 3320.1921 | 85.0803 | 3.1889
2025-07-22 22:36 | 1.5922 | 1.5911 | 240.7812 | 241.5972 | 0.81596 | 0.32237 | 0.5217 | 0.020833 | 86.3932 | 87.8906 | 64.2144 | 819 | 817.7662 | 56.9879 | 0.55566 | 40.3429 | 40.9939 | 500 | 0 | 0 | 0 | 0 | 0 | 0 | 0 | 45.2474 | 1.5583 | 0.0031829 | 7.156 | 100 | 0.87529 | 57.4284 | 1.8383 | 3320.1921 | 85.0857 | 3.1833
2025-07-22 22:36 | 1.5959 | 1.594 | 241.1979 | 241.8403 | 0.64235 | 0.31424 | 0.52047 | 0.020833 | 86.3715 | 87.8906 | 64.2144 | 819 | 817.7662 | 56.9987 | 0.55223 | 40.3429 | 40.9939 | 500 | 0 | 0 | 0 | 0 | 0 | 0 | 0 | 45.2257 | 1.5621 | 0.0060764 | 7.1018 | 100 | 0.8572 | 57.4334 | 1.8387 | 3320.1921 | 85.0803 | 3.19
2025-07-22 22:36 | 1.5939 | 1.5923 | 240.9722 | 241.9097 | 0.9375 | 0.34033 | 0.52054 | 0.020833 | 86.3715 | 87.8255 | 64.2144 | 819 | 817.7662 | 56.9987 | 0.54952 | 40.3429 | 40.9939 | 500 | 0 | 0 | 0 | 0 | 0 | 0 | 0 | 45.2257 | 1.5598 | 0.0036169 | 7.1832 | 100 | 0.88976 | 57.4395 | 1.8387 | 3320.1921 | 85.064 | 3.1862
2025-07-22 22:36 | 1.5966 | 1.5958 | 241.1979 | 241.4583 | 0.26041 | 0.31044 | 0.51946 | 0.020833 | 86.3715 | 87.8255 | 64.2144 | 819 | 817.7662 | 56.9987 | 0.54423 | 40.3429 | 40.9939 | 500 | 0 | 0 | 0 | 0 | 0 | 0 | 0 | 45.204 | 1.5632 | 0.0046296 | 7.1777 | 100 | 0.84997 | 57.4451 | 1.8387 | 3320.1921 | 85.064 | 3.1924
2025-07-22 22:37 | 1.5959 | 1.5949 | 241.684 | 241.684 | 0 | 0.33952 | 0.52069 | 0.020761 | 86.3715 | 87.8255 | 64.2144 | 819 | 817.7662 | 56.9879 | 0.54181 | 40.3429 | 40.9939 | 500 | 0 | 0 | 0 | 0 | 0 | 0 | 0 | 45.1606 | 1.5622 | 0.0037616 | 7.1832 | 100 | 0.83912 | 57.4511 | 1.8383 | 3320.1921 | 85.064 | 3.1908
2025-07-22 22:37 | 1.5965 | 1.5965 | 241.7014 | 241.8056 | 0.10417 | 0.32731 | 0.52054 | 0.020833 | 86.3715 | 87.8255 | 64.2144 | 819 | 817.7662 | 56.9879 | 0.53968 | 40.3429 | 40.9939 | 500 | 0 | 0 | 0 | 0 | 0 | 0 | 0 | 45.1389 | 1.5641 | 0.0036169 | 7.2428 | 100 | 0.88976 | 57.4562 | 1.8383 | 3320.1921 | 85.064 | 3.193
2025-07-22 22:37 | 1.5959 | 1.5943 | 240.8854 | 242.3437 | 1.4583 | 0.32058 | 0.51946 | 0.020833 | 86.3715 | 87.8255 | 64.2578 | 819 | 817.7662 | 56.9987 | 0.53639 | 40.3429 | 40.9939 | 500 | 0 | 0 | 0 | 0 | 0 | 0 | 0 | 45.1389 | 1.5622 | 0.0040509 | 7.156 | 100 | 0.87167 | 57.4618 | 1.8387 | 3320.1921 | 85.064 | 3.1902
2025-07-22 22:37 | 1.5981 | 1.5943 | 241.4236 | 242.2396 | 0.81595 | 0.33236 | 0.51953 | 0.020761 | 86.4366 | 87.8255 | 64.2578 | 819 | 817.7662 | 56.9879 | 0.53295 | 40.3429 | 40.9939 | 500 | 0 | 0 | 0 | 0 | 0 | 0 | 0 | 45.1172 | 1.5641 | 0.012731 | 7.0041 | 100 | 0.89699 | 57.4674 | 1.8383 | 3320.1921 | 85.0803 | 3.1924
2025-07-22 22:37 | 1.605 | 1.6036 | 242.0139 | 240.9028 | 1.1111 | 0.32894 | 0.52047 | 0.020761 | 86.4366 | 87.8255 | 64.2578 | 819 | 817.7662 | 57.1018 | 0.52926 | 40.3429 | 40.9939 | 500 | 0 | 0 | 0 | 0 | 0 | 0 | 0 | 45.1172 | 1.5713 | 0.009838 | 7.1181 | 100 | 0.90422 | 57.4734 | 1.842 | 3320.1921 | 85.0803 | 3.2086
2025-07-22 22:37 | 1.6003 | 1.5982 | 242.4305 | 241.7708 | 0.65973 | 0.352 | 0.52047 | 0.020833 | 86.4366 | 87.8255 | 64.2578 | 819 | 817.7662 | 56.9879 | 0.52716 | 40.3429 | 40.9939 | 500 | 0 | 0 | 0 | 0 | 0 | 0 | 0 | 45.0521 | 1.5664 | 0.0020255 | 7.2374 | 100 | 0.85359 | 57.479 | 1.8383 | 3320.1921 | 85.0803 | 3.1985
2025-07-22 22:37 | 1.6001 | 1.5978 | 241.2153 | 242.1354 | 0.92017 | 0.33952 | 0.52054 | 0.020761 | 86.4366 | 87.8255 | 64.2795 | 819 | 817.7662 | 56.9879 | 0.52192 | 40.3429 | 40.9939 | 500 | 0 | 0 | 0 | 0 | 0 | 0 | 0 | 45.0955 | 1.5658 | 0.0034722 | 7.2917 | 100 | 0.87529 | 57.4846 | 1.8383 | 3320.1921 | 85.0803 | 3.1979
2025-07-22 22:38 | 1.5975 | 1.5958 | 241.25 | 242.7083 | 1.4583 | 0.32704 | 0.52069 | 0.020761 | 86.4366 | 87.8255 | 64.2795 | 819 | 817.7662 | 56.9879 | 0.51819 | 40.3429 | 41.059 | 500 | 0 | 0 | 0 | 0 | 0 | 0 | 0 | 45.0304 | 1.5628 | 0.0040509 | 7.3188 | 100 | 0.87529 | 57.4907 | 1.8383 | 3320.1921 | 85.0803 | 3.1933
2025-07-22 22:38 | 1.5953 | 1.5955 | 241.5451 | 243.0729 | 1.5278 | 0.31022 | 0.51953 | 0.020761 | 86.4366 | 87.8255 | 64.3012 | 819 | 817.7662 | 56.9987 | 0.51472 | 40.3429 | 41.059 | 500 | 0 | 0 | 0 | 0 | 0 | 0 | 0 | 45.0304 | 1.5628 | 0.0062211 | 6.9824 | 100 | 0.87167 | 57.4957 | 1.8387 | 3320.1921 | 85.0803 | 3.1908
2025-07-22 22:38 | 1.6053 | 1.6033 | 242.4479 | 241.007 | 1.4409 | 0.34874 | 0.51953 | 0.020833 | 86.4366 | 87.8255 | 64.3012 | 819 | 817.7662 | 56.9879 | 0.51147 | 40.3429 | 41.0373 | 500 | 0 | 0 | 0 | 0 | 0 | 0 | 0 | 45.0087 | 1.5713 | 0.010417 | 7.0692 | 100 | 0.86806 | 57.5013 | 1.8383 | 3320.1921 | 85.0803 | 3.2086
2025-07-22 22:38 | 1.5984 | 1.5964 | 242.309 | 241.7361 | 0.57292 | 0.33143 | 0.51953 | 0.020833 | 86.4366 | 87.8255 | 64.3012 | 819 | 817.7662 | 57.1018 | 0.5093 | 40.3429 | 41.059 | 500 | 0 | 0 | 0 | 0 | 0 | 0 | 0 | 45.0087 | 1.5647 | 0.0023148 | 7.156 | 100 | 0.90061 | 57.5069 | 1.842 | 3320.1921 | 85.0803 | 3.1947
2025-07-22 22:38 | 1.5994 | 1.5977 | 242.5521 | 242.0313 | 0.52081 | 0.33409 | 0.52054 | 0.020761 | 86.4366 | 87.8255 | 64.3663 | 819 | 817.7662 | 56.9879 | 0.50615 | 40.3646 | 41.059 | 500 | 0 | 0 | 0 | 0 | 0 | 0 | 0 | 45.0087 | 1.5658 | 0.0089699 | 7.1126 | 100 | 0.84274 | 57.5125 | 1.8383 | 3320.1921 | 85.0803 | 3.197
2025-07-22 22:38 | 1.5988 | 1.5977 | 242.5868 | 241.6146 | 0.97223 | 0.35357 | 0.52163 | 0.020761 | 86.4366 | 87.8255 | 64.3663 | 819 | 817.7662 | 56.9879 | 0.50532 | 40.3646 | 41.059 | 500 | 0 | 0 | 0 | 0 | 0 | 0 | 0 | 44.9436 | 1.5666 | 0.010417 | 7.0041 | 100 | 0.87167 | 57.518 | 1.8383 | 3320.1921 | 85.0803 | 3.1965
2025-07-22 22:38 | 1.5995 | 1.5975 | 242.309 | 242.2743 | 0.034729 | 0.31223 | 0.5217 | 0.020761 | 86.4366 | 87.8255 | 64.388 | 819 | 817.7662 | 56.9987 | 0.52163 | 40.3646 | 41.0373 | 500 | 0 | 0 | 0 | 0 | 0 | 0 | 0 | 44.9436 | 1.5668 | 0.011574 | 6.8848 | 100 | 0.87167 | 57.5236 | 1.8387 | 3320.1921 | 85.0803 | 3.197
2025-07-22 22:38 | 1.6033 | 1.6013 | 242.2049 | 242.2396 | 0.034698 | 0.33453 | 0.5217 | 0.020761 | 86.4366 | 87.8255 | 64.388 | 819 | 816.6667 | 56.8848 | 0.53942 | 40.3646 | 41.0373 | 500 | 0 | 0 | 0 | 0 | 0 | 0 | 0 | 44.9219 | 1.5705 | 0.011863 | 6.9227 | 100 | 0.86444 | 57.5297 | 1.835 | 3315.7281 | 85.0803 | 3.2046
2025-07-22 22:39 | 1.5995 | 1.5978 | 241.1458 | 243.125 | 1.9792 | 0.31879 | 0.52069 | 0.020833 | 86.4583 | 87.8255 | 64.388 | 819 | 816.6667 | 56.9879 | 0.55653 | 40.3646 | 41.059 | 500 | 0 | 0 | 0 | 0 | 0 | 0 | 0 | 44.9219 | 1.567 | 0.0076678 | 6.8685 | 100 | 0.86444 | 57.5353 | 1.8383 | 3315.7281 | 85.0857 | 3.1973
2025-07-22 22:39 | 1.6069 | 1.605 | 242.8472 | 241.6667 | 1.1805 | 0.32867 | 0.52054 | 0.020833 | 86.4583 | 87.8255 | 64.4314 | 819 | 817.7662 | 56.9879 | 0.56984 | 40.3646 | 41.059 | 500 | 0 | 0 | 0 | 0 | 0 | 0 | 0 | 44.8785 | 1.5739 | 0.011429 | 6.9987 | 100 | 0.87529 | 57.5404 | 1.8383 | 3320.1921 | 85.0857 | 3.212
2025-07-22 22:39 | 1.6068 | 1.6056 | 243.3854 | 241.5278 | 1.8576 | 0.34093 | 0.52069 | 0.020833 | 86.4583 | 87.8038 | 64.4748 | 819 | 817.7662 | 56.9987 | 0.58391 | 40.3646 | 41.059 | 500 | 0 | 0 | 0 | 0 | 0 | 0 | 0 | 44.8785 | 1.5722 | 0.010272 | 7.2645 | 100 | 0.90422 | 57.546 | 1.8387 | 3320.1921 | 85.0803 | 3.2124
2025-07-22 22:39 | 1.6068 | 1.605 | 242.7952 | 242.1354 | 0.65971 | 0.31966 | 0.52054 | 0.020761 | 86.4583 | 87.8038 | 64.4748 | 819 | 816.6667 | 57.1018 | 0.59798 | 40.3646 | 41.0373 | 500 | 0 | 0 | 0 | 0 | 0 | 0 | 0 | 44.8568 | 1.5723 | 0.010706 | 7.1072 | 100 | 0.8572 | 57.552 | 1.842 | 3315.7281 | 85.0803 | 3.2118
2025-07-22 22:39 | 1.6089 | 1.6053 | 243.0729 | 241.875 | 1.198 | 0.35574 | 0.52054 | 0.020761 | 86.4583 | 87.8038 | 64.5182 | 819 | 817.7662 | 56.9987 | 0.60988 | 40.3646 | 41.0373 | 500 | 0 | 0 | 0 | 0 | 0 | 0 | 0 | 44.8568 | 1.5731 | 0.0023148 | 7.2754 | 100 | 0.83912 | 57.5576 | 1.8387 | 3320.1921 | 85.0803 | 3.2143
2025-07-22 22:39 | 1.6042 | 1.6027 | 242.2743 | 242.7604 | 0.48611 | 0.32981 | 0.52054 | 0.020833 | 86.4583 | 87.8038 | 64.5182 | 819 | 817.7662 | 56.9879 | 0.61994 | 40.3646 | 41.059 | 500 | 0 | 0 | 0 | 0 | 0 | 0 | 0 | 44.7917 | 1.57 | 0.0037616 | 7.2428 | 100 | 0.84997 | 57.5627 | 1.8383 | 3320.1921 | 85.0803 | 3.2069
2025-07-22 22:39 | 1.6033 | 1.6013 | 242.4305 | 243.125 | 0.69446 | 0.31331 | 0.51946 | 0.020761 | 86.4583 | 87.8038 | 64.5399 | 819 | 817.7662 | 56.9879 | 0.62883 | 40.3646 | 41.0373 | 500 | 0 | 0 | 0 | 0 | 0 | 0 | 0 | 44.7917 | 1.5687 | 0.012587 | 7.0421 | 100 | 0.88614 | 57.5683 | 1.8383 | 3320.1921 | 85.0803 | 3.2046
2025-07-22 22:40 | 1.6013 | 1.5997 | 241.8403 | 243.4201 | 1.5798 | 0.3144 | 0.52054 | 0.020761 | 86.4583 | 87.8038 | 64.5399 | 819 | 817.7662 | 56.9879 | 0.6395 | 40.3646 | 41.0373 | 500 | 0 | 0 | 0 | 0 | 0 | 0 | 0 | 44.7917 | 1.5676 | 0.0082465 | 7.0638 | 100 | 0.87529 | 57.5744 | 1.8383 | 3320.1921 | 85.0803 | 3.201
2025-07-22 22:40 | 1.6091 | 1.6069 | 243.4896 | 241.9618 | 1.5278 | 0.317 | 0.52054 | 0.027054 | 86.4366 | 87.8038 | 64.5833 | 819 | 817.7662 | 57.0964 | 0.64865 | 40.3646 | 41.059 | 500 | 0 | 0 | 0 | 0 | 0 | 0 | 0 | 44.77 | 1.5742 | 0.012008 | 7.1343 | 100 | 0.88252 | 57.58 | 1.8418 | 3320.1921 | 85.0749 | 3.216
2025-07-22 22:40 | 1.5994 | 1.5995 | 242.1528 | 243.1424 | 0.98959 | 0.33838 | 0.52054 | 0.020833 | 86.4366 | 87.8038 | 64.6267 | 819 | 817.7662 | 56.9987 | 0.65835 | 40.3646 | 41.059 | 500 | 0 | 0 | 0 | 0 | 0 | 0 | 0 | 44.77 | 1.5657 | 0.010851 | 7.1289 | 100 | 0.86806 | 57.5856 | 1.8387 | 3320.1921 | 85.0749 | 3.1989
2025-07-22 22:40 | 1.605 | 1.6039 | 243.0903 | 242.0139 | 1.0764 | 0.32216 | 0.52054 | 0.020833 | 86.4366 | 87.8038 | 64.6267 | 819 | 817.7662 | 56.9879 | 0.66627 | 40.3646 | 41.059 | 500 | 0 | 0 | 0 | 0 | 0 | 0 | 0 | 44.7483 | 1.5706 | 0.0017361 | 7.2645 | 100 | 0.87167 | 57.5907 | 1.8383 | 3320.1921 | 85.0749 | 3.2089
2025-07-22 22:40 | 1.6026 | 1.6003 | 243.2292 | 242.6042 | 0.62498 | 0.33811 | 0.51946 | 0.020761 | 86.4366 | 87.8038 | 64.6267 | 819 | 817.7662 | 56.9879 | 0.67133 | 40.3646 | 41.059 | 500 | 0 | 0 | 0 | 0 | 0 | 0 | 0 | 44.7049 | 1.5674 | 0.009838 | 7.2049 | 100 | 0.85359 | 57.5967 | 1.8383 | 3320.1921 | 85.0749 | 3.2028
2025-07-22 22:40 | 1.6043 | 1.6027 | 243.368 | 242.0833 | 1.2847 | 0.3291 | 0.51946 | 0.020833 | 86.4366 | 87.8038 | 64.6484 | 819 | 817.7662 | 56.9879 | 0.66417 | 40.3646 | 41.0373 | 500 | 0 | 0 | 0 | 0 | 0 | 0 | 0 | 44.7483 | 1.5697 | 0.0095486 | 7.3188 | 100 | 0.85359 | 57.6023 | 1.8383 | 3320.1921 | 85.0749 | 3.207
2025-07-22 22:40 | 1.6008 | 1.599 | 243.0729 | 242.882 | 0.19098 | 0.33181 | 0.51953 | 0.020833 | 86.4366 | 87.8038 | 64.6701 | 819 | 817.7662 | 56.9879 | 0.65762 | 40.3646 | 41.059 | 500 | 0 | 0 | 0 | 0 | 0 | 0 | 0 | 44.6832 | 1.565 | 0.012153 | 7.1343 | 100 | 0.88976 | 57.6079 | 1.8383 | 3320.1921 | 85.0749 | 3.1998
2025-07-22 22:40 | 1.6017 | 1.5997 | 243.3854 | 242.8472 | 0.53818 | 0.31445 | 0.51953 | 0.020833 | 86.3715 | 87.8038 | 64.7135 | 819 | 817.7662 | 56.9879 | 0.65082 | 40.3646 | 41.0373 | 500 | 0 | 0 | 0 | 0 | 0 | 0 | 0 | 44.6832 | 1.5661 | 0.0018808 | 7.2862 | 100 | 0.88252 | 57.6135 | 1.8383 | 3320.1921 | 85.0586 | 3.2014
2025-07-22 22:41 | 1.6008 | 1.5994 | 243.2986 | 242.9167 | 0.38196 | 0.34543 | 0.51946 | 0.020761 | 86.3715 | 87.8038 | 64.7352 | 819 | 817.7662 | 56.9879 | 0.64529 | 40.3646 | 41.059 | 500 | 0 | 0 | 0 | 0 | 0 | 0 | 0 | 44.6832 | 1.5664 | 0.0026042 | 7.2862 | 100 | 0.87167 | 57.6191 | 1.8383 | 3320.1921 | 85.0586 | 3.2002
2025-07-22 22:41 | 1.6027 | 1.6005 | 243.2118 | 243.1076 | 0.10417 | 0.32216 | 0.52054 | 0.020761 | 86.3932 | 87.8038 | 64.7352 | 819 | 817.7662 | 56.9879 | 0.64037 | 40.3646 | 41.059 | 500 | 0 | 0 | 0 | 0 | 0 | 0 | 0 | 44.6615 | 1.5677 | 0.009838 | 7.2374 | 100 | 0.85359 | 57.6247 | 1.8383 | 3320.1921 | 85.064 | 3.2033
2025-07-22 22:41 | 1.6085 | 1.6049 | 243.9583 | 242.0833 | 1.875 | 0.33371 | 0.5217 | 0.020833 | 86.3715 | 87.8038 | 64.7569 | 819 | 817.882 | 56.9879 | 0.63563 | 40.3646 | 41.059 | 500 | 0 | 0 | 0 | 0 | 0 | 0 | 0 | 44.6615 | 1.5718 | 0.011574 | 7.3622 | 100 | 0.86444 | 57.6303 | 1.8383 | 3320.6622 | 85.0586 | 3.2134
2025-07-22 22:41 | 1.6045 | 1.6024 | 243.6806 | 242.882 | 0.7986 | 0.35194 | 0.51982 | 0.020761 | 86.3715 | 87.8038 | 64.7569 | 819 | 817.7662 | 56.9879 | 0.63202 | 40.3646 | 41.0373 | 500 | 0 | 0 | 0 | 0 | 0 | 0 | 0 | 44.6615 | 1.5683 | 0.0028935 | 7.3513 | 100 | 0.8572 | 57.6358 | 1.8383 | 3320.1921 | 85.0586 | 3.2069
2025-07-22 22:41 | 1.6 | 1.5991 | 243.2465 | 243.4028 | 0.15623 | 0.3355 | 0.51946 | 0.020761 | 86.3715 | 87.8038 | 64.8003 | 819 | 817.7662 | 56.9987 | 0.62807 | 40.3646 | 41.0373 | 500 | 0 | 0 | 0 | 0 | 0 | 0 | 0 | 44.6181 | 1.5666 | 0.0030382 | 7.3134 | 100 | 0.8572 | 57.6419 | 1.8387 | 3320.1921 | 85.0586 | 3.1991
2025-07-22 22:41 | 1.6019 | 1.6003 | 242.9167 | 243.6285 | 0.71182 | 0.31011 | 0.51946 | 0.020833 | 86.3715 | 87.8038 | 64.8221 | 819 | 817.7662 | 56.9879 | 0.62399 | 40.3646 | 41.0373 | 500 | 0 | 0 | 0 | 0 | 0 | 0 | 0 | 44.6181 | 1.5674 | 0.0067998 | 7.1994 | 100 | 0.87167 | 57.647 | 1.8383 | 3320.1921 | 85.0586 | 3.2021
2025-07-22 22:41 | 1.6017 | 1.6007 | 243.2812 | 243.6285 | 0.34724 | 0.31331 | 0.51946 | 0.020761 | 86.3715 | 87.8038 | 64.8438 | 819 | 817.7662 | 56.9879 | 0.619 | 40.3646 | 41.0373 | 500 | 0 | 0 | 0 | 0 | 0 | 0 | 0 | 44.6181 | 1.567 | 0.0046296 | 7.2862 | 100 | 0.86806 | 57.653 | 1.8383 | 3320.1921 | 85.0586 | 3.2024
2025-07-22 22:42 | 1.6014 | 1.6 | 243.5764 | 243.3854 | 0.19098 | 0.32324 | 0.52054 | 0.020833 | 86.3715 | 87.8038 | 64.8438 | 819 | 817.7662 | 56.9879 | 0.61599 | 40.3646 | 41.059 | 500 | 0 | 0 | 0 | 0 | 0 | 0 | 0 | 44.6181 | 1.5666 | 0.0041956 | 7.2157 | 100 | 0.88252 | 57.6581 | 1.8383 | 3320.1921 | 85.0586 | 3.2014
2025-07-22 22:42 | 1.5985 | 1.5966 | 243.3507 | 243.6806 | 0.32985 | 0.34559 | 0.51946 | 0.020761 | 86.3932 | 87.8038 | 64.8438 | 819 | 817.7662 | 57.1018 | 0.61317 | 40.408 | 41.059 | 500 | 0 | 0 | 0 | 0 | 0 | 0 | 0 | 44.5964 | 1.5639 | 0.0024595 | 7.2917 | 100 | 0.84997 | 57.6637 | 1.842 | 3320.1921 | 85.064 | 3.1952
2025-07-22 22:42 | 1.5955 | 1.5943 | 242.7257 | 244.0625 | 1.3368 | 0.31532 | 0.52047 | 0.020833 | 86.3715 | 87.7604 | 64.8872 | 819 | 817.7662 | 56.9879 | 0.60883 | 40.3646 | 41.0373 | 500 | 0 | 0 | 0 | 0 | 0 | 0 | 0 | 44.5747 | 1.5616 | 0.0054977 | 7.1615 | 100 | 0.86806 | 57.6698 | 1.8383 | 3320.1921 | 85.0477 | 3.1898
2025-07-22 22:42 | 1.6033 | 1.6024 | 243.75 | 243.4896 | 0.26041 | 0.31489 | 0.52054 | 0.020761 | 86.3932 | 87.7604 | 64.8872 | 819 | 817.7662 | 56.9879 | 0.60475 | 40.3646 | 41.059 | 500 | 0 | 0 | 0 | 0 | 0 | 0 | 0 | 44.5747 | 1.5683 | 0.012008 | 7.0638 | 100 | 0.86444 | 57.6754 | 1.8383 | 3320.1921 | 85.0532 | 3.2057
2025-07-22 22:42 | 1.6021 | 1.6008 | 244.0625 | 243.4375 | 0.62498 | 0.34793 | 0.52054 | 0.020833 | 86.3715 | 87.7604 | 64.9089 | 819 | 817.7662 | 56.9879 | 0.60109 | 40.3646 | 41.0373 | 500 | 0 | 0 | 0 | 0 | 0 | 0 | 0 | 44.5747 | 1.5677 | 0.010272 | 7.1343 | 100 | 0.85359 | 57.6814 | 1.8383 | 3320.1921 | 85.0477 | 3.203
2025-07-22 22:42 | 1.5994 | 1.5953 | 243.4548 | 244.2014 | 0.74655 | 0.31847 | 0.52054 | 0.020833 | 86.3932 | 87.7604 | 64.9089 | 819 | 816.6667 | 56.9879 | 0.59831 | 40.3646 | 41.059 | 500 | 0 | 0 | 0 | 0 | 0 | 0 | 0 | 44.553 | 1.5626 | 0.011863 | 7.1126 | 100 | 0.86806 | 57.6865 | 1.8383 | 3315.7281 | 85.0532 | 3.1947
2025-07-22 22:42 | 1.6026 | 1.6003 | 243.6632 | 243.1944 | 0.46875 | 0.32145 | 0.52054 | 0.020761 | 86.3715 | 87.7604 | 64.9089 | 819 | 817.7662 | 56.9879 | 0.59494 | 40.3646 | 41.059 | 500 | 0 | 0 | 0 | 0 | 0 | 0 | 0 | 44.553 | 1.5671 | 0.012442 | 7.0638 | 100 | 0.85359 | 57.6926 | 1.8383 | 3320.1921 | 85.0477 | 3.2028
2025-07-22 22:42 | 1.6021 | 1.5997 | 244.3923 | 243.4028 | 0.98958 | 0.35916 | 0.52054 | 0.020833 | 86.3715 | 87.7604 | 64.9089 | 819 | 817.7662 | 56.9879 | 0.59017 | 40.3646 | 41.059 | 500 | 0 | 0 | 0 | 0 | 0 | 0 | 0 | 44.553 | 1.567 | 0.010706 | 7.2862 | 100 | 0.86444 | 57.6981 | 1.8383 | 3320.1921 | 85.0477 | 3.2018
2025-07-22 22:43 | 1.5985 | 1.5975 | 243.7847 | 243.5764 | 0.20834 | 0.32216 | 0.52047 | 0.020833 | 86.3715 | 87.7604 | 64.974 | 819 | 817.7662 | 56.9987 | 0.58742 | 40.3646 | 41.059 | 500 | 0 | 0 | 0 | 0 | 0 | 0 | 0 | 44.553 | 1.5638 | 0.0091146 | 7.2428 | 100 | 0.87529 | 57.7032 | 1.8387 | 3320.1921 | 85.0477 | 3.196
2025-07-22 22:43 | 1.602 | 1.5997 | 243.75 | 243.8195 | 0.069473 | 0.33854 | 0.52047 | 0.020833 | 86.3715 | 87.7604 | 64.974 | 819 | 816.6667 | 57.1018 | 0.58348 | 40.3646 | 41.059 | 500 | 0 | 0 | 0 | 0 | 0 | 0 | 0 | 44.553 | 1.5671 | 0.012153 | 7.1289 | 100 | 0.88976 | 57.7093 | 1.842 | 3315.7281 | 85.0477 | 3.2017
2025-07-22 22:43 | 1.6037 | 1.6021 | 243.5938 | 243.7153 | 0.12154 | 0.33502 | 0.52047 | 0.020761 | 86.3715 | 87.7604 | 64.974 | 819 | 816.6667 | 56.9987 | 0.58037 | 40.3646 | 41.0373 | 500 | 0 | 0 | 0 | 0 | 0 | 0 | 0 | 44.5095 | 1.5687 | 0.011863 | 7.1018 | 100 | 0.88252 | 57.7148 | 1.8387 | 3315.7281 | 85.0477 | 3.2059
2025-07-22 22:43 | 1.6027 | 1.6014 | 244.0972 | 243.559 | 0.53821 | 0.32476 | 0.52047 | 0.020761 | 86.3715 | 87.7604 | 64.974 | 819 | 817.7662 | 56.9879 | 0.57798 | 40.3646 | 41.059 | 500 | 0 | 0 | 0 | 0 | 0 | 0 | 0 | 44.5095 | 1.5692 | 0.009838 | 7.2157 | 100 | 0.8572 | 57.7199 | 1.8383 | 3320.1921 | 85.0477 | 3.2041
2025-07-22 22:43 | 1.6024 | 1.6001 | 244.6528 | 243.4896 | 1.1632 | 0.35395 | 0.52069 | 0.020761 | 86.3715 | 87.7604 | 64.9957 | 819 | 817.7662 | 56.9987 | 0.57523 | 40.3646 | 41.0373 | 500 | 0 | 0 | 0 | 0 | 0 | 0 | 0 | 44.4878 | 1.568 | 0.0096933 | 7.3079 | 100 | 0.86806 | 57.7254 | 1.8387 | 3320.1921 | 85.0477 | 3.2025
2025-07-22 22:43 | 1.6019 | 1.6017 | 244.2535 | 244.1319 | 0.12154 | 0.34191 | 0.52047 | 0.020833 | 86.3932 | 87.7604 | 64.9957 | 819 | 817.7662 | 56.8902 | 0.57252 | 40.3646 | 41.0373 | 500 | 0 | 0 | 0 | 0 | 0 | 0 | 0 | 44.5095 | 1.567 | 0.0030382 | 7.3188 | 100 | 0.87167 | 57.731 | 1.8352 | 3320.1921 | 85.0532 | 3.2036
2025-07-22 22:43 | 1.6013 | 1.5995 | 243.6285 | 244.5833 | 0.95483 | 0.32395 | 0.5217 | 0.020761 | 86.3715 | 87.7604 | 64.9957 | 819 | 817.7662 | 56.9987 | 0.56691 | 40.3646 | 41.059 | 500 | 0 | 0 | 0 | 0 | 0 | 0 | 0 | 44.5095 | 1.565 | 0.0037616 | 7.4653 | 100 | 0.88614 | 57.7371 | 1.8387 | 3320.1921 | 85.0477 | 3.2008
2025-07-22 22:44 | 1.6013 | 1.5997 | 243.5069 | 244.7743 | 1.2673 | 0.32791 | 0.52163 | 0.020833 | 86.3715 | 87.7604 | 64.9957 | 819 | 816.6667 | 56.9987 | 0.56359 | 40.3646 | 41.0373 | 500 | 0 | 0 | 0 | 0 | 0 | 0 | 0 | 44.5095 | 1.565 | 0.004919 | 7.3134 | 100 | 0.83912 | 57.7422 | 1.8387 | 3315.7281 | 85.0477 | 3.201
2025-07-22 22:44 | 1.5969 | 1.5969 | 243.559 | 244.809 | 1.25 | 0.33355 | 0.52163 | 0.020761 | 86.3932 | 87.7604 | 64.9957 | 819 | 817.7662 | 56.9987 | 0.56076 | 40.3646 | 41.0373 | 500 | 0 | 0 | 0 | 0 | 0 | 0 | 0 | 44.5095 | 1.5641 | 0.005787 | 7.1777 | 100 | 0.88976 | 57.7477 | 1.8387 | 3320.1921 | 85.0532 | 3.1939
2025-07-22 22:44 | 1.5977 | 1.5969 | 243.7847 | 244.6181 | 0.83333 | 0.32704 | 0.5217 | 0.020761 | 86.3715 | 87.7604 | 64.9957 | 819 | 817.7662 | 56.9987 | 0.55747 | 40.3646 | 41.0373 | 500 | 0 | 0 | 0 | 0 | 0 | 0 | 0 | 44.5095 | 1.5632 | 0.004919 | 7.1723 | 100 | 0.86444 | 57.7538 | 1.8387 | 3320.1921 | 85.0477 | 3.1946
2025-07-22 22:44 | 1.5955 | 1.5943 | 243.75 | 244.8611 | 1.1111 | 0.34473 | 0.5217 | 0.020761 | 86.3932 | 87.7604 | 65.0174 | 819 | 817.7662 | 56.9879 | 0.55534 | 40.3646 | 41.059 | 500 | 0 | 0 | 0 | 0 | 0 | 0 | 0 | 44.5095 | 1.5613 | 0.0052083 | 7.2211 | 100 | 0.86806 | 57.7594 | 1.8383 | 3320.1921 | 85.0532 | 3.1898
2025-07-22 22:44 | 1.5966 | 1.5952 | 243.941 | 244.9479 | 1.007 | 0.33122 | 0.52264 | 0.020761 | 86.3715 | 87.7604 | 65.0174 | 819 | 817.7662 | 56.9987 | 0.55288 | 40.3646 | 41.059 | 500 | 0 | 0 | 0 | 0 | 0 | 0 | 0 | 44.5095 | 1.5622 | 0.0054977 | 7.2049 | 100 | 0.85359 | 57.765 | 1.8387 | 3320.1921 | 85.0477 | 3.1918
2025-07-22 22:44 | 1.5958 | 1.5943 | 244.1667 | 244.4444 | 0.27777 | 0.34467 | 0.52264 | 0.020833 | 86.3932 | 87.7604 | 65.0174 | 819 | 817.7662 | 56.9987 | 0.55049 | 40.3646 | 41.0373 | 500 | 0 | 0 | 0 | 0 | 0 | 0 | 0 | 44.4661 | 1.5613 | 0.0052083 | 7.2374 | 100 | 0.86806 | 57.7706 | 1.8387 | 3320.1921 | 85.0532 | 3.1901
2025-07-22 22:44 | 1.5972 | 1.5952 | 244.3576 | 244.8438 | 0.48613 | 0.3048 | 0.52279 | 0.020833 | 86.3715 | 87.8038 | 65.0174 | 819 | 817.7662 | 56.8848 | 0.5468 | 40.3646 | 41.0373 | 500 | 0 | 0 | 0 | 0 | 0 | 0 | 0 | 44.4661 | 1.5629 | 0.0059317 | 7.1506 | 100 | 0.84274 | 57.7762 | 1.835 | 3320.1921 | 85.0586 | 3.1924
2025-07-22 22:44 | 1.5943 | 1.5935 | 244.2882 | 244.8611 | 0.57289 | 0.34104 | 0.52163 | 0.020761 | 86.3715 | 87.8038 | 65.0174 | 819 | 817.7662 | 56.9879 | 0.54268 | 40.3646 | 41.0373 | 500 | 0 | 0 | 0 | 0 | 0 | 0 | 0 | 44.4661 | 1.5598 | 0.0034722 | 7.2591 | 100 | 0.88614 | 57.7822 | 1.8383 | 3320.1921 | 85.0586 | 3.1878
2025-07-22 22:45 | 1.5994 | 1.5975 | 244.2187 | 245.1736 | 0.95488 | 0.30702 | 0.5217 | 0.020761 | 86.3715 | 87.8038 | 65.0174 | 819 | 817.7662 | 56.9879 | 0.53939 | 40.3646 | 41.059 | 500 | 0 | 0 | 0 | 0 | 0 | 0 | 0 | 44.4661 | 1.5647 | 0.0070891 | 7.1343 | 100 | 0.8355 | 57.7873 | 1.8383 | 3320.1921 | 85.0586 | 3.1969
2025-07-22 22:45 | 1.5959 | 1.5942 | 243.8542 | 244.9306 | 1.0764 | 0.3246 | 0.5217 | 0.020761 | 86.3932 | 87.8038 | 65.0174 | 819 | 817.7662 | 56.9987 | 0.53657 | 40.3646 | 41.059 | 500 | 0 | 0 | 0 | 0 | 0 | 0 | 0 | 44.4661 | 1.5616 | 0.0034722 | 7.2483 | 100 | 0.88976 | 57.7934 | 1.8387 | 3320.1921 | 85.064 | 3.1901
2025-07-22 22:45 | 1.6 | 1.6005 | 244.0278 | 244.7049 | 0.67709 | 0.3099 | 0.52279 | 0.020833 | 86.3715 | 87.8038 | 65.0174 | 819 | 817.7662 | 56.9879 | 0.5332 | 40.3646 | 41.0373 | 500 | 0 | 0 | 0 | 0 | 0 | 0 | 0 | 44.4661 | 1.5655 | 0.0054977 | 7.1018 | 100 | 0.87167 | 57.7985 | 1.8383 | 3320.1921 | 85.0586 | 3.2005
2025-07-22 22:45 | 1.5991 | 1.5978 | 244.4965 | 245.2951 | 0.79861 | 0.31619 | 0.52279 | 0.020761 | 86.3932 | 87.8038 | 65.0174 | 819 | 817.7662 | 56.9987 | 0.53049 | 40.3646 | 41.0373 | 500 | 0 | 0 | 0 | 0 | 0 | 0 | 0 | 44.4661 | 1.5647 | 0.013021 | 7.0855 | 100 | 0.88614 | 57.804 | 1.8387 | 3320.1921 | 85.064 | 3.1969
2025-07-22 22:45 | 1.6047 | 1.603 | 245.4514 | 243.9757 | 1.4757 | 0.35368 | 0.52264 | 0.020761 | 86.3715 | 87.8038 | 65.0174 | 819 | 817.7662 | 56.9987 | 0.52745 | 40.3646 | 41.059 | 500 | 0 | 0 | 0 | 0 | 0 | 0 | 0 | 44.4661 | 1.5702 | 0.012008 | 7.2266 | 100 | 0.84997 | 57.8096 | 1.8387 | 3320.1921 | 85.0586 | 3.2078
2025-07-22 22:45 | 1.6019 | 1.5988 | 244.6702 | 245.3472 | 0.67706 | 0.32172 | 0.52264 | 0.020833 | 86.3715 | 87.8038 | 65.0174 | 819 | 817.7662 | 56.9879 | 0.52474 | 40.3646 | 41.0373 | 500 | 0 | 0 | 0 | 0 | 0 | 0 | 0 | 44.4661 | 1.5652 | 0.011429 | 7.1072 | 100 | 0.86806 | 57.8157 | 1.8383 | 3320.1921 | 85.0586 | 3.2007
2025-07-22 22:45 | 1.6033 | 1.602 | 245.1562 | 244.4965 | 0.65971 | 0.34001 | 0.52373 | 0.020833 | 86.3715 | 87.8038 | 65.0825 | 819 | 817.7662 | 56.9987 | 0.51997 | 40.3646 | 41.0373 | 500 | 0 | 0 | 0 | 0 | 0 | 0 | 0 | 44.4661 | 1.5686 | 0.009838 | 7.1506 | 100 | 0.87529 | 57.8208 | 1.8387 | 3320.1921 | 85.0586 | 3.2053
2025-07-22 22:46 | 1.6007 | 1.5985 | 245.1215 | 244.6181 | 0.50348 | 0.33675 | 0.5238 | 0.020833 | 86.3715 | 87.8038 | 65.0825 | 819 | 817.7662 | 56.9879 | 0.51816 | 40.3646 | 41.0373 | 500 | 0 | 0 | 0 | 0 | 0 | 0 | 0 | 44.4661 | 1.5661 | 0.010127 | 7.1777 | 100 | 0.85359 | 57.8264 | 1.8383 | 3320.1921 | 85.0586 | 3.1992
2025-07-22 22:46 | 1.5984 | 1.5965 | 244.7396 | 245.1562 | 0.41664 | 0.33333 | 0.5238 | 0.020761 | 86.3715 | 87.8038 | 65.0825 | 819 | 817.7662 | 56.9987 | 0.51534 | 40.3646 | 41.059 | 500 | 0 | 0 | 0 | 0 | 0 | 0 | 0 | 44.4661 | 1.5635 | 0.0072338 | 7.0692 | 100 | 0.87529 | 57.8325 | 1.8387 | 3320.1921 | 85.0586 | 3.1949
2025-07-22 22:46 | 1.6032 | 1.6014 | 245.0174 | 244.2882 | 0.72916 | 0.30887 | 0.52496 | 0.020761 | 86.3715 | 87.8038 | 65.0825 | 819 | 816.5509 | 56.9987 | 0.51237 | 40.3646 | 41.0373 | 500 | 0 | 0 | 0 | 0 | 0 | 0 | 0 | 44.4878 | 1.5683 | 0.010995 | 7.1506 | 100 | 0.8355 | 57.838 | 1.8387 | 3315.258 | 85.0586 | 3.2046
2025-07-22 22:46 | 1.5985 | 1.5971 | 245.5208 | 244.9132 | 0.60762 | 0.35455 | 0.52488 | 0.020761 | 86.3715 | 87.8038 | 65.0825 | 819 | 817.7662 | 56.9879 | 0.50987 | 40.3646 | 41.059 | 500 | 0 | 0 | 0 | 0 | 0 | 0 | 0 | 44.4661 | 1.5639 | 0.0024595 | 7.2754 | 100 | 0.80657 | 57.8436 | 1.8383 | 3320.1921 | 85.0586 | 3.1956
2025-07-22 22:46 | 1.5933 | 1.5924 | 245.0521 | 245.3472 | 0.29515 | 0.33279 | 0.52496 | 0.020761 | 86.3715 | 87.8038 | 65.0825 | 819 | 817.7662 | 56.9987 | 0.50778 | 40.3646 | 41.0373 | 500 | 0 | 0 | 0 | 0 | 0 | 0 | 0 | 44.4661 | 1.5598 | 0.0036169 | 7.27 | 100 | 0.86806 | 57.8487 | 1.8387 | 3320.1921 | 85.0586 | 3.1858
2025-07-22 22:46 | 1.5948 | 1.5924 | 244.6007 | 245.6597 | 1.059 | 0.33664 | 0.52474 | 0.020833 | 86.3715 | 87.7604 | 65.0825 | 819 | 817.7662 | 56.9987 | 0.50434 | 40.3646 | 41.059 | 500 | 0 | 0 | 0 | 0 | 0 | 0 | 0 | 44.4661 | 1.5602 | 0.0041956 | 7.2266 | 100 | 0.87167 | 57.8548 | 1.8387 | 3320.1921 | 85.0477 | 3.1872
2025-07-22 22:46 | 1.5946 | 1.5929 | 245 | 244.7917 | 0.20834 | 0.33393 | 0.52496 | 0.020833 | 86.3715 | 87.7604 | 65.0825 | 819 | 817.7662 | 56.9987 | 0.5157 | 40.3646 | 41.059 | 500 | 0 | 0 | 0 | 0 | 0 | 0 | 0 | 44.4661 | 1.5603 | 0.0037616 | 7.2483 | 100 | 0.8572 | 57.8604 | 1.8387 | 3320.1921 | 85.0477 | 3.1875
2025-07-22 22:46 | 1.5955 | 1.5939 | 245.5208 | 245.1389 | 0.38191 | 0.35569 | 0.52488 | 0.020833 | 86.3715 | 87.7604 | 65.0825 | 819 | 817.007 | 56.7763 | 0.5332 | 40.3646 | 41.0373 | 500 | 0 | 0 | 0 | 0 | 0 | 0 | 0 | 44.4661 | 1.5611 | 0.0023148 | 7.27 | 100 | 0.87529 | 57.866 | 1.8315 | 3317.1097 | 85.0477 | 3.1894
2025-07-22 22:47 | 1.5949 | 1.5942 | 245.1562 | 245.0868 | 0.069427 | 0.3418 | 0.52496 | 0.020833 | 86.3932 | 87.7604 | 65.0825 | 819 | 820.0915 | 56.6678 | 0.55158 | 40.3646 | 41.059 | 500 | 0 | 0 | 0 | 0 | 0 | 0 | 0 | 44.4661 | 1.5603 | 0.0026042 | 7.2591 | 100 | 0.86444 | 57.872 | 1.828 | 3329.6329 | 85.0532 | 3.1891
2025-07-22 22:47 | 1.5919 | 1.5919 | 244.3576 | 245.9896 | 1.6319 | 0.27539 | 0.52474 | 0.020761 | 86.4366 | 87.7604 | 65.0825 | 780 | 779.2245 | 56.6678 | 0.56348 | 40.3646 | 41.059 | 500 | 0 | 0 | 0 | 0 | 0 | 0 | 0 | 44.5095 | 1.5583 | 0.0054977 | 7.0204 | 100 | 0.86444 | 57.8766 | 1.828 | 3163.7102 | 85.064 | 3.1837
2025-07-22 22:47 | 1.5952 | 1.5949 | 244.375 | 245.6771 | 1.3021 | 0.29465 | 0.52373 | 0.020833 | 86.4366 | 87.7604 | 65.0825 | 780 | 779.2245 | 56.6678 | 0.57925 | 40.3646 | 41.0373 | 500 | 0 | 0 | 0 | 0 | 0 | 0 | 0 | 44.5095 | 1.5621 | 0.0072338 | 7.156 | 100 | 0.90422 | 57.8827 | 1.828 | 3163.7102 | 85.064 | 3.1901
2025-07-22 22:47 | 1.5923 | 1.5916 | 244.5833 | 246.1632 | 1.5799 | 0.29823 | 0.52373 | 0.020833 | 86.4366 | 87.7604 | 65.0825 | 780 | 779.2245 | 56.6678 | 0.59238 | 40.3646 | 41.0373 | 500 | 0 | 0 | 0 | 0 | 0 | 0 | 0 | 44.5095 | 1.5592 | 0.0062211 | 7.1072 | 100 | 0.87529 | 57.8883 | 1.828 | 3163.7102 | 85.064 | 3.1839
2025-07-22 22:47 | 1.5964 | 1.5946 | 245.243 | 245.5556 | 0.31252 | 0.31451 | 0.52373 | 0.020833 | 86.4366 | 87.7604 | 65.0825 | 780 | 779.2245 | 56.6623 | 0.60514 | 40.3646 | 41.059 | 500 | 0 | 0 | 0 | 0 | 0 | 0 | 0 | 44.5095 | 1.5622 | 0.011863 | 7.0801 | 100 | 0.86806 | 57.8944 | 1.8278 | 3163.7102 | 85.064 | 3.191
2025-07-22 22:47 | 1.5977 | 1.5959 | 245.6771 | 244.9826 | 0.69446 | 0.31196 | 0.5238 | 0.020761 | 86.4366 | 87.7604 | 65.1042 | 780 | 779.2245 | 56.6623 | 0.60833 | 40.3646 | 41.0373 | 500 | 0 | 0 | 0 | 0 | 0 | 0 | 0 | 44.553 | 1.5628 | 0.0095486 | 7.1343 | 100 | 0.85359 | 57.8994 | 1.8278 | 3163.7102 | 85.064 | 3.1936
2025-07-22 22:47 | 1.5971 | 1.5961 | 246.4757 | 244.6354 | 1.8403 | 0.32883 | 0.52373 | 0.020833 | 86.4366 | 87.7387 | 65.1042 | 780 | 779.2245 | 56.6678 | 0.61827 | 40.3646 | 41.059 | 500 | 0 | 0 | 0 | 0 | 0 | 0 | 0 | 44.553 | 1.5629 | 0.009838 | 7.1615 | 100 | 0.87529 | 57.905 | 1.828 | 3163.7102 | 85.0586 | 3.1931
2025-07-22 22:48 | 1.5942 | 1.593 | 246.3195 | 245.2778 | 1.0417 | 0.33143 | 0.52373 | 0.020833 | 86.4366 | 87.7604 | 65.1042 | 780 | 779.2245 | 56.6623 | 0.63061 | 40.3646 | 41.059 | 500 | 0 | 0 | 0 | 0 | 0 | 0 | 0 | 44.5747 | 1.5615 | 0.0020255 | 7.1832 | 100 | 0.88252 | 57.9111 | 1.8278 | 3163.7102 | 85.064 | 3.1872
2025-07-22 22:48 | 1.5903 | 1.5893 | 245.4688 | 246.0243 | 0.55554 | 0.29688 | 0.5238 | 0.020761 | 86.4366 | 87.7604 | 65.1042 | 780 | 778.0093 | 56.6623 | 0.63987 | 40.3646 | 41.059 | 500 | 0 | 0 | 0 | 0 | 0 | 0 | 0 | 44.5747 | 1.5567 | 0.0037616 | 7.1615 | 100 | 0.87167 | 57.9162 | 1.8278 | 3158.7761 | 85.064 | 3.1795
2025-07-22 22:48 | 1.5846 | 1.5823 | 245.1736 | 246.3715 | 1.1979 | 0.31679 | 0.52373 | 0.020833 | 86.4366 | 87.7604 | 65.1042 | 780 | 779.2245 | 56.6623 | 0.65082 | 40.3646 | 41.059 | 500 | 0 | 0 | 0 | 0 | 0 | 0 | 0 | 44.6181 | 1.5509 | 0.0040509 | 7.0584 | 100 | 0.88252 | 57.9223 | 1.8278 | 3163.7102 | 85.064 | 3.167
2025-07-22 22:48 | 1.5881 | 1.5887 | 245.5903 | 246.3195 | 0.72917 | 0.28955 | 0.5238 | 0.020761 | 86.4366 | 87.7604 | 65.1042 | 780 | 778.0093 | 56.6678 | 0.65904 | 40.3646 | 41.059 | 500 | 0 | 0 | 0 | 0 | 0 | 0 | 0 | 44.6615 | 1.558 | 0.0060764 | 6.8685 | 100 | 0.84274 | 57.9278 | 1.828 | 3158.7761 | 85.064 | 3.1768
2025-07-22 22:48 | 1.588 | 1.5851 | 245.1562 | 246.5104 | 1.3542 | 0.3099 | 0.5238 | 0.020761 | 86.4366 | 87.7604 | 65.1042 | 780 | 779.2245 | 56.6623 | 0.66692 | 40.3646 | 41.059 | 500 | 0 | 0 | 0 | 0 | 0 | 0 | 0 | 44.6615 | 1.5566 | 0.0085359 | 6.8088 | 100 | 0.86806 | 57.9329 | 1.8278 | 3163.7102 | 85.064 | 3.173
2025-07-22 22:48 | 1.5936 | 1.5922 | 245.8333 | 245.2778 | 0.55556 | 0.32091 | 0.5238 | 0.024089 | 86.3932 | 87.7604 | 65.1259 | 780 | 779.2245 | 56.6678 | 0.66779 | 40.3646 | 41.059 | 500 | 0 | 0 | 0 | 0 | 0 | 0 | 0 | 44.6832 | 1.5616 | 0.011429 | 6.8142 | 100 | 0.87167 | 57.939 | 1.828 | 3163.7102 | 85.0532 | 3.1858
2025-07-22 22:48 | 1.5903 | 1.5883 | 246.7361 | 245.8507 | 0.88539 | 0.30669 | 0.5238 | 0.020833 | 86.3715 | 87.7604 | 65.1259 | 780 | 779.2245 | 56.6623 | 0.66092 | 40.3646 | 41.059 | 500 | 0 | 0 | 0 | 0 | 0 | 0 | 0 | 44.7483 | 1.5587 | 0.0024595 | 6.8685 | 100 | 0.85359 | 57.9445 | 1.8278 | 3163.7102 | 85.0477 | 3.1785
2025-07-22 22:48 | 1.588 | 1.5868 | 246.1632 | 245.8854 | 0.27777 | 0.32959 | 0.52467 | 0.020761 | 86.3715 | 87.7604 | 65.1259 | 780 | 779.2245 | 56.6678 | 0.6531 | 40.3646 | 41.0373 | 500 | 0 | 0 | 0 | 0 | 0 | 0 | 0 | 44.7483 | 1.5571 | 0.0024595 | 6.901 | 100 | 0.88614 | 57.9501 | 1.828 | 3163.7102 | 85.0477 | 3.1748
2025-07-22 22:49 | 1.5861 | 1.5849 | 245.5208 | 246.25 | 0.72919 | 0.29579 | 0.52474 | 0.020833 | 86.3715 | 87.7604 | 65.1259 | 780 | 779.2245 | 56.6623 | 0.64721 | 40.3646 | 41.059 | 500 | 0 | 0 | 0 | 0 | 0 | 0 | 0 | 44.77 | 1.555 | 0.0036169 | 6.8685 | 100 | 0.88614 | 57.9562 | 1.8278 | 3163.7102 | 85.0477 | 3.171
2025-07-22 22:49 | 1.5977 | 1.5953 | 246.4062 | 245.4167 | 0.98956 | 0.2927 | 0.52474 | 0.020833 | 86.3715 | 87.7604 | 65.1259 | 780 | 779.2245 | 56.6678 | 0.64287 | 40.3646 | 41.059 | 500 | 0 | 0 | 0 | 0 | 0 | 0 | 0 | 44.7917 | 1.5651 | 0.012442 | 6.7871 | 100 | 0.85359 | 57.9607 | 1.828 | 3163.7102 | 85.0477 | 3.193
2025-07-22 22:49 | 1.5923 | 1.5901 | 246.6146 | 245.7292 | 0.88544 | 0.32368 | 0.52474 | 0.020833 | 86.3932 | 87.7604 | 65.1259 | 780 | 779.2245 | 56.6623 | 0.63827 | 40.3646 | 41.059 | 500 | 0 | 0 | 0 | 0 | 0 | 0 | 0 | 44.8568 | 1.5616 | 0.011574 | 6.8359 | 100 | 0.87167 | 57.9668 | 1.8278 | 3163.7102 | 85.0532 | 3.1824
2025-07-22 22:49 | 1.5936 | 1.591 | 246.8403 | 245.4514 | 1.3889 | 0.30301 | 0.52373 | 0.020833 | 86.3715 | 87.7604 | 65.1259 | 780 | 778.0671 | 56.6623 | 0.63397 | 40.3646 | 41.059 | 500 | 0 | 0 | 0 | 0 | 0 | 0 | 0 | 44.8785 | 1.5626 | 0.0018808 | 6.8088 | 100 | 0.86806 | 57.9724 | 1.8278 | 3159.011 | 85.0477 | 3.1846
2025-07-22 22:49 | 1.5977 | 1.5961 | 246.8924 | 245.6077 | 1.2847 | 0.34055 | 0.52488 | 0.020761 | 86.3932 | 87.717 | 65.1259 | 780 | 778.0671 | 56.6678 | 0.62898 | 40.3646 | 41.059 | 500 | 0 | 0 | 0 | 0 | 0 | 0 | 0 | 44.9219 | 1.5671 | 0.009838 | 6.7925 | 100 | 0.86806 | 57.9785 | 1.828 | 3159.011 | 85.0423 | 3.1937
2025-07-22 22:49 | 1.5943 | 1.5929 | 246.1285 | 246.2153 | 0.086792 | 0.31988 | 0.52488 | 0.020833 | 86.3932 | 87.717 | 65.1259 | 780 | 778.0093 | 56.6623 | 0.62594 | 40.3646 | 41.0807 | 500 | 0 | 0 | 0 | 0 | 0 | 0 | 0 | 44.9436 | 1.5639 | 0.0024595 | 6.7925 | 100 | 0.88614 | 57.9835 | 1.8278 | 3158.7761 | 85.0423 | 3.1872
2025-07-22 22:49 | 1.5936 | 1.5913 | 246.2673 | 246.441 | 0.17365 | 0.31147 | 0.52488 | 0.020761 | 86.3498 | 87.717 | 65.1259 | 780 | 779.2245 | 56.6623 | 0.62073 | 40.3646 | 41.0807 | 500 | 0 | 0 | 0 | 0 | 0 | 0 | 0 | 45.0087 | 1.5626 | 0.0030382 | 6.7871 | 100 | 0.88252 | 57.9896 | 1.8278 | 3163.7102 | 85.0315 | 3.1849
2025-07-22 22:50 | 1.5939 | 1.593 | 246.2673 | 246.3021 | 0.03476 | 0.3253 | 0.52488 | 0.020761 | 86.3498 | 87.717 | 65.1259 | 780 | 779.2245 | 56.6678 | 0.61679 | 40.3646 | 41.0807 | 500 | 0 | 0 | 0 | 0 | 0 | 0 | 0 | 45.0304 | 1.5639 | 0.0041956 | 6.7274 | 100 | 0.87529 | 57.9952 | 1.828 | 3163.7102 | 85.0315 | 3.1869
2025-07-22 22:50 | 1.5906 | 1.5891 | 246.3195 | 246.8924 | 0.57291 | 0.31082 | 0.52496 | 0.020761 | 86.3498 | 87.717 | 65.1259 | 780 | 779.2245 | 56.6623 | 0.61408 | 40.3646 | 41.0807 | 500 | 0 | 0 | 0 | 0 | 0 | 0 | 0 | 45.0521 | 1.5608 | 0.0046296 | 6.7546 | 100 | 0.86806 | 58.0003 | 1.8278 | 3163.7102 | 85.0315 | 3.1797
2025-07-22 22:50 | 1.5904 | 1.5887 | 245.6945 | 246.9444 | 1.25 | 0.29861 | 0.52474 | 0.020761 | 86.3498 | 87.717 | 65.1259 | 780 | 779.2245 | 56.6678 | 0.60999 | 40.3646 | 41.0807 | 500 | 0 | 0 | 0 | 0 | 0 | 0 | 0 | 45.1172 | 1.5608 | 0.0052083 | 6.6623 | 100 | 0.82827 | 58.0059 | 1.828 | 3163.7102 | 85.0315 | 3.1791
2025-07-22 22:50 | 1.5894 | 1.5881 | 245.9549 | 247.2917 | 1.3368 | 0.30355 | 0.52488 | 0.020761 | 86.3498 | 87.717 | 65.1259 | 780 | 779.2245 | 56.6623 | 0.60626 | 40.4297 | 41.0807 | 500 | 0 | 0 | 0 | 0 | 0 | 0 | 0 | 45.1389 | 1.5583 | 0.0054977 | 6.798 | 100 | 0.86806 | 58.0119 | 1.8278 | 3163.7102 | 85.0315 | 3.1775
2025-07-22 22:50 | 1.5958 | 1.5939 | 246.1979 | 246.4236 | 0.22571 | 0.29188 | 0.52488 | 0.020761 | 86.3498 | 87.717 | 65.1259 | 780 | 778.0093 | 56.6623 | 0.60265 | 40.4297 | 41.0807 | 500 | 0 | 0 | 0 | 0 | 0 | 0 | 0 | 45.1606 | 1.5647 | 0.011285 | 6.7112 | 100 | 0.87167 | 58.0175 | 1.8278 | 3158.7761 | 85.0315 | 3.1897
2025-07-22 22:50 | 1.5972 | 1.594 | 246.9097 | 245.9549 | 0.95486 | 0.32932 | 0.52496 | 0.020833 | 86.3498 | 87.717 | 65.1259 | 780 | 778.0093 | 56.6623 | 0.5995 | 40.4297 | 41.0807 | 500 | 0 | 0 | 0 | 0 | 0 | 0 | 0 | 45.2257 | 1.5671 | 0.0052083 | 6.722 | 100 | 0.83912 | 58.0226 | 1.8278 | 3158.7761 | 85.0315 | 3.1913
2025-07-22 22:50 | 1.5923 | 1.5913 | 247.257 | 246.875 | 0.38196 | 0.3214 | 0.52488 | 0.020833 | 86.3498 | 87.717 | 65.1259 | 780 | 778.0093 | 56.6623 | 0.59643 | 40.4297 | 41.0807 | 500 | 0 | 0 | 0 | 0 | 0 | 0 | 0 | 45.2908 | 1.5632 | 0.0031829 | 6.7329 | 100 | 0.87167 | 58.0282 | 1.8278 | 3158.7761 | 85.0315 | 3.1836
2025-07-22 22:50 | 1.5916 | 1.5897 | 246.9965 | 246.9271 | 0.069458 | 0.31196 | 0.52597 | 0.020833 | 86.3498 | 87.717 | 65.1259 | 780 | 779.2245 | 56.6623 | 0.59165 | 40.4297 | 41.0807 | 500 | 0 | 0 | 0 | 0 | 0 | 0 | 0 | 45.3342 | 1.5609 | 0.0028935 | 6.7871 | 100 | 0.86444 | 58.0343 | 1.8278 | 3163.7102 | 85.0315 | 3.1813
2025-07-22 22:51 | 1.5972 | 1.5965 | 247.2917 | 246.7188 | 0.57294 | 0.31874 | 0.5259 | 0.020761 | 86.3498 | 87.717 | 65.1259 | 780 | 778.0671 | 56.6678 | 0.58804 | 40.4297 | 41.0807 | 500 | 0 | 0 | 0 | 0 | 0 | 0 | 0 | 45.3993 | 1.5663 | 0.0034722 | 6.7491 | 100 | 0.8572 | 58.0399 | 1.828 | 3159.011 | 85.0315 | 3.1937
2025-07-22 22:51 | 1.5952 | 1.593 | 246.5972 | 246.6146 | 0.017365 | 0.32378 | 0.52684 | 0.020761 | 86.3498 | 87.717 | 65.1259 | 780 | 778.0671 | 56.6623 | 0.58529 | 40.4297 | 41.0807 | 500 | 0 | 0 | 0 | 0 | 0 | 0 | 0 | 45.4644 | 1.5647 | 0.0028935 | 6.7708 | 100 | 0.8572 | 58.0454 | 1.8278 | 3159.011 | 85.0315 | 3.1882
2025-07-22 22:51 | 1.5965 | 1.5959 | 246.632 | 247.3958 | 0.76385 | 0.29248 | 0.52698 | 0.020761 | 86.3498 | 87.6953 | 65.1259 | 780 | 778.0093 | 56.6678 | 0.58156 | 40.408 | 41.0807 | 500 | 0 | 0 | 0 | 0 | 0 | 0 | 0 | 45.4861 | 1.5663 | 0.0041956 | 6.7546 | 100 | 0.86444 | 58.0515 | 1.828 | 3158.7761 | 85.026 | 3.1924
2025-07-22 22:51 | 1.5971 | 1.5959 | 246.7361 | 247.7431 | 1.007 | 0.28819 | 0.52698 | 0.020761 | 86.3498 | 87.6953 | 65.1259 | 780 | 778.0093 | 56.6678 | 0.57914 | 40.4297 | 41.0807 | 500 | 0 | 0 | 0 | 0 | 0 | 0 | 0 | 45.5512 | 1.5668 | 0.005353 | 6.5918 | 100 | 0.88976 | 58.0561 | 1.828 | 3158.7761 | 85.026 | 3.193
2025-07-22 22:51 | 1.6049 | 1.6027 | 246.7882 | 246.8924 | 0.10416 | 0.32281 | 0.5259 | 0.020761 | 86.3498 | 87.6953 | 65.1042 | 780 | 778.0671 | 56.6623 | 0.57516 | 40.408 | 41.0807 | 500 | 0 | 0 | 0 | 0 | 0 | 0 | 0 | 45.5946 | 1.5736 | 0.012442 | 6.5972 | 100 | 0.86806 | 58.0622 | 1.8278 | 3159.011 | 85.026 | 3.2076
2025-07-22 22:51 | 1.603 | 1.602 | 247.5521 | 246.5799 | 0.97223 | 0.30637 | 0.5259 | 0.020833 | 86.3498 | 87.6953 | 65.1042 | 780 | 778.0671 | 56.6623 | 0.57266 | 40.4297 | 41.0807 | 500 | 0 | 0 | 0 | 0 | 0 | 0 | 0 | 45.6597 | 1.5736 | 0.0023148 | 6.7925 | 100 | 0.86806 | 58.0677 | 1.8278 | 3159.011 | 85.026 | 3.205
2025-07-22 22:51 | 1.6033 | 1.6008 | 247.1007 | 246.6667 | 0.43405 | 0.30355 | 0.5259 | 0.020833 | 86.3498 | 87.6953 | 65.1042 | 780 | 778.0093 | 56.6623 | 0.56803 | 40.4297 | 41.0807 | 500 | 0 | 0 | 0 | 0 | 0 | 0 | 0 | 45.7248 | 1.5723 | 0.009838 | 6.7437 | 100 | 0.86806 | 58.0738 | 1.8278 | 3158.7761 | 85.026 | 3.2041
2025-07-22 22:52 | 1.6032 | 1.6008 | 247.4653 | 246.9444 | 0.52084 | 0.32981 | 0.5259 | 0.020833 | 86.3498 | 87.6953 | 65.1042 | 780 | 778.0093 | 56.6623 | 0.56561 | 40.4297 | 41.0807 | 500 | 0 | 0 | 0 | 0 | 0 | 0 | 0 | 45.7899 | 1.5713 | 0.0023148 | 6.8142 | 100 | 0.88614 | 58.0789 | 1.8278 | 3158.7761 | 85.026 | 3.204
2025-07-22 22:52 | 1.6007 | 1.5988 | 247.2048 | 247.309 | 0.10419 | 0.30773 | 0.52597 | 0.020761 | 86.3498 | 87.6953 | 65.1042 | 780 | 778.0093 | 56.6623 | 0.56225 | 40.4297 | 41.0807 | 500 | 0 | 0 | 0 | 0 | 0 | 0 | 0 | 45.8333 | 1.5705 | 0.0036169 | 6.7925 | 100 | 0.85359 | 58.0845 | 1.8278 | 3158.7761 | 85.026 | 3.1995
2025-07-22 22:52 | 1.5958 | 1.5948 | 246.9271 | 247.5347 | 0.60767 | 0.29205 | 0.5259 | 0.020761 | 86.3498 | 87.6953 | 65.1042 | 780 | 778.0093 | 56.6623 | 0.5595 | 40.4297 | 41.0807 | 500 | 0 | 0 | 0 | 0 | 0 | 0 | 0 | 45.9201 | 1.5645 | 0.0037616 | 6.9065 | 100 | 0.88976 | 58.0901 | 1.8278 | 3158.7761 | 85.026 | 3.1905
2025-07-22 22:52 | 1.5955 | 1.5936 | 246.5625 | 248.2292 | 1.6667 | 0.29519 | 0.5259 | 0.020833 | 86.3498 | 87.6519 | 65.1042 | 780 | 778.0093 | 56.6623 | 0.55671 | 40.4297 | 41.0807 | 500 | 0 | 0 | 0 | 0 | 0 | 0 | 0 | 45.9418 | 1.5658 | 0.004919 | 6.6623 | 100 | 0.88976 | 58.0956 | 1.8278 | 3158.7761 | 85.0152 | 3.1891
2025-07-22 22:52 | 1.6043 | 1.6019 | 246.4757 | 247.118 | 0.64236 | 0.29004 | 0.52488 | 0.020761 | 86.3498 | 87.6519 | 65.1042 | 780 | 778.0671 | 56.6623 | 0.55277 | 40.4297 | 41.0807 | 500 | 0 | 0 | 0 | 0 | 0 | 0 | 0 | 46.0069 | 1.5736 | 0.012153 | 6.5701 | 100 | 0.90422 | 58.1017 | 1.8278 | 3159.011 | 85.0152 | 3.2062
2025-07-22 22:52 | 1.5997 | 1.5982 | 247.6215 | 247.9688 | 0.34723 | 0.31396 | 0.52488 | 0.020833 | 86.3498 | 87.6519 | 65.1042 | 780 | 778.0093 | 56.6623 | 0.55035 | 40.4297 | 41.0807 | 500 | 0 | 0 | 0 | 0 | 0 | 0 | 0 | 46.0938 | 1.5699 | 0.012008 | 6.5647 | 100 | 0.85359 | 58.1073 | 1.8278 | 3158.7761 | 85.0152 | 3.1979
2025-07-22 22:52 | 1.6013 | 1.5994 | 247.8993 | 247.309 | 0.59027 | 0.32303 | 0.52582 | 0.020761 | 86.3498 | 87.6519 | 65.1042 | 780 | 779.2245 | 56.6623 | 0.54854 | 40.4297 | 41.0807 | 500 | 0 | 0 | 0 | 0 | 0 | 0 | 0 | 46.1371 | 1.571 | 0.0020255 | 6.8251 | 100 | 0.88614 | 58.1124 | 1.8278 | 3163.7102 | 85.0152 | 3.2007
2025-07-22 22:52 | 1.6005 | 1.6011 | 247.4653 | 247.4479 | 0.017365 | 0.31651 | 0.52597 | 0.020833 | 86.3498 | 87.6519 | 65.1042 | 780 | 778.0671 | 56.6623 | 0.54311 | 40.4297 | 41.0807 | 500 | 0 | 0 | 0 | 0 | 0 | 0 | 0 | 46.2023 | 1.5716 | 0.0028935 | 6.8197 | 100 | 0.86444 | 58.118 | 1.8278 | 3159.011 | 85.0152 | 3.2017
2025-07-22 22:53 | 1.5977 | 1.5966 | 247.1701 | 247.8993 | 0.72916 | 0.3144 | 0.52597 | 0.020833 | 86.3498 | 87.6519 | 65.1042 | 780 | 778.0093 | 56.6678 | 0.5404 | 40.4297 | 41.0807 | 500 | 0 | 0 | 0 | 0 | 0 | 0 | 0 | 46.2674 | 1.568 | 0.0028935 | 6.8142 | 100 | 0.88614 | 58.1241 | 1.828 | 3158.7761 | 85.0152 | 3.1943
2025-07-22 22:53 | 1.6036 | 1.603 | 247.3264 | 247.7431 | 0.41669 | 0.29302 | 0.52705 | 0.020833 | 86.3498 | 87.6519 | 65.1042 | 780 | 779.2245 | 56.6678 | 0.53686 | 40.4297 | 41.0807 | 500 | 0 | 0 | 0 | 0 | 0 | 0 | 0 | 46.3325 | 1.5729 | 0.0040509 | 6.9824 | 100 | 0.86806 | 58.1296 | 1.828 | 3163.7102 | 85.0152 | 3.2066
2025-07-22 22:53 | 1.6008 | 1.5991 | 247.1701 | 247.7431 | 0.57294 | 0.30637 | 0.52698 | 0.020761 | 86.3498 | 87.6085 | 65.1042 | 780 | 778.0093 | 56.6623 | 0.53458 | 40.4297 | 41.0807 | 500 | 0 | 0 | 0 | 0 | 0 | 0 | 0 | 46.3976 | 1.5713 | 0.0046296 | 6.722 | 100 | 0.86444 | 58.1352 | 1.8278 | 3158.7761 | 85.0043 | 3.1999
2025-07-22 22:53 | 1.6066 | 1.605 | 246.9618 | 248.125 | 1.1632 | 0.29053 | 0.52705 | 0.020761 | 86.3498 | 87.6085 | 65.1042 | 780 | 778.0093 | 56.6678 | 0.53158 | 40.4297 | 41.0807 | 500 | 0 | 0 | 0 | 0 | 0 | 0 | 0 | 46.4844 | 1.5749 | 0.0065104 | 6.6515 | 100 | 0.82827 | 58.1403 | 1.828 | 3158.7761 | 85.0043 | 3.2117
2025-07-22 22:53 | 1.6043 | 1.603 | 247.2743 | 248.5938 | 1.3194 | 0.30094 | 0.52698 | 0.020761 | 86.3498 | 87.6085 | 65.1042 | 780 | 778.0671 | 56.6678 | 0.52883 | 40.4297 | 41.0807 | 500 | 0 | 0 | 0 | 0 | 0 | 0 | 0 | 46.5712 | 1.5748 | 0.0052083 | 6.7329 | 100 | 0.89699 | 58.1463 | 1.828 | 3159.011 | 85.0043 | 3.2073
2025-07-22 22:53 | 1.6033 | 1.6024 | 247.3611 | 248.4202 | 1.0591 | 0.30469 | 0.52698 | 0.020833 | 86.3498 | 87.6085 | 65.1042 | 780 | 779.2245 | 56.6678 | 0.52601 | 40.4297 | 41.0807 | 500 | 0 | 0 | 0 | 0 | 0 | 0 | 0 | 46.6363 | 1.5735 | 0.0052083 | 6.7437 | 100 | 0.87167 | 58.1519 | 1.828 | 3163.7102 | 85.0043 | 3.2057
2025-07-22 22:53 | 1.6049 | 1.6037 | 247.066 | 248.2465 | 1.1805 | 0.28016 | 0.52698 | 0.020761 | 86.3498 | 87.6085 | 65.1042 | 780 | 778.0671 | 56.6623 | 0.52159 | 40.4297 | 41.0807 | 500 | 0 | 0 | 0 | 0 | 0 | 0 | 0 | 46.7231 | 1.5731 | 0.010851 | 6.7763 | 100 | 0.88976 | 58.1575 | 1.8278 | 3159.011 | 85.0043 | 3.2086
2025-07-22 22:54 | 1.611 | 1.6081 | 248.1945 | 247.8472 | 0.34723 | 0.32048 | 0.52705 | 0.020761 | 86.3498 | 87.6085 | 65.1042 | 780 | 778.0671 | 56.6678 | 0.51754 | 40.4297 | 41.0807 | 500 | 0 | 0 | 0 | 0 | 0 | 0 | 0 | 46.8099 | 1.578 | 0.012442 | 6.8142 | 100 | 0.84997 | 58.1636 | 1.828 | 3159.011 | 85.0043 | 3.219
2025-07-22 22:54 | 1.605 | 1.6037 | 248.0382 | 248.0903 | 0.052063 | 0.31087 | 0.5259 | 0.020833 | 86.3498 | 87.6085 | 65.1042 | 780 | 779.2245 | 56.6623 | 0.51544 | 40.4297 | 41.0807 | 500 | 0 | 0 | 0 | 0 | 0 | 0 | 0 | 46.8533 | 1.5736 | 0.0026042 | 6.8359 | 100 | 0.83912 | 58.1687 | 1.8278 | 3163.7102 | 85.0043 | 3.2088
2025-07-22 22:54 | 1.6033 | 1.6021 | 247.6215 | 248.8368 | 1.2153 | 0.29595 | 0.52698 | 0.020761 | 86.3498 | 87.6085 | 65.1042 | 780 | 779.2245 | 56.6678 | 0.51208 | 40.4297 | 41.0807 | 500 | 0 | 0 | 0 | 0 | 0 | 0 | 0 | 46.9401 | 1.5716 | 0.0066551 | 6.7708 | 100 | 0.8572 | 58.1742 | 1.828 | 3163.7102 | 85.0043 | 3.2054
2025-07-22 22:54 | 1.6008 | 1.6 | 247.3438 | 248.8368 | 1.493 | 0.30604 | 0.52705 | 0.020833 | 86.3498 | 87.6085 | 65.1042 | 780 | 779.2245 | 56.6678 | 0.50864 | 40.4297 | 41.0807 | 500 | 0 | 0 | 0 | 0 | 0 | 0 | 0 | 47.0269 | 1.5694 | 0.004919 | 6.8414 | 100 | 0.83912 | 58.1803 | 1.828 | 3163.7102 | 85.0043 | 3.2008
2025-07-22 22:54 | 1.6063 | 1.6039 | 247.9688 | 248.4722 | 0.50348 | 0.30762 | 0.52705 | 0.020761 | 86.3932 | 87.6085 | 65.1042 | 780 | 779.2245 | 56.6678 | 0.50553 | 40.4297 | 41.0807 | 500 | 0 | 0 | 0 | 0 | 0 | 0 | 0 | 47.092 | 1.5725 | 0.011285 | 6.8142 | 100 | 0.87529 | 58.1854 | 1.828 | 3163.7102 | 85.0152 | 3.2102
2025-07-22 22:54 | 1.6098 | 1.6072 | 248.8542 | 247.7951 | 1.059 | 0.31087 | 0.52698 | 0.020761 | 86.3715 | 87.6085 | 65.0825 | 780 | 779.2245 | 56.6623 | 0.50506 | 40.4297 | 41.0807 | 500 | 0 | 0 | 0 | 0 | 0 | 0 | 0 | 47.1788 | 1.5771 | 0.012153 | 6.8902 | 100 | 0.88976 | 58.191 | 1.8278 | 3163.7102 | 85.0098 | 3.217
2025-07-22 22:54 | 1.6042 | 1.6021 | 248.125 | 248.0555 | 0.069458 | 0.31179 | 0.52698 | 0.020833 | 86.3932 | 87.6085 | 65.0608 | 780 | 779.2245 | 56.6678 | 0.52467 | 40.4297 | 41.0807 | 500 | 0 | 0 | 0 | 0 | 0 | 0 | 0 | 47.2222 | 1.5723 | 0.012008 | 6.6786 | 100 | 0.88252 | 58.197 | 1.828 | 3163.7102 | 85.0152 | 3.2063
2025-07-22 22:54 | 1.6066 | 1.605 | 248.6285 | 247.5347 | 1.0938 | 0.31576 | 0.52705 | 0.020761 | 86.3715 | 87.6085 | 65.0825 | 780 | 779.2245 | 56.6623 | 0.54087 | 40.4297 | 41.0807 | 500 | 0 | 0 | 0 | 0 | 0 | 0 | 0 | 47.3524 | 1.5765 | 0.0095486 | 6.6895 | 100 | 0.90061 | 58.2026 | 1.8278 | 3163.7102 | 85.0098 | 3.2117
2025-07-22 22:55 | 1.6079 | 1.6059 | 248.7153 | 247.7951 | 0.92014 | 0.32552 | 0.52698 | 0.020761 | 86.3715 | 87.6085 | 65.0825 | 780 | 779.2245 | 56.6623 | 0.55613 | 40.4297 | 41.0807 | 500 | 0 | 0 | 0 | 0 | 0 | 0 | 0 | 47.3958 | 1.5765 | 0.0095486 | 7.0367 | 100 | 0.82827 | 58.2077 | 1.8278 | 3163.7102 | 85.0098 | 3.2138
2025-07-22 22:55 | 1.6087 | 1.6066 | 248.8715 | 247.8472 | 1.0243 | 0.31717 | 0.52749 | 0.020761 | 86.4366 | 87.6085 | 65.0825 | 780 | 779.2245 | 56.6623 | 0.57208 | 40.4297 | 41.0807 | 500 | 0 | 0 | 0 | 0 | 0 | 0 | 0 | 47.5043 | 1.578 | 0.0020255 | 6.8251 | 100 | 0.87167 | 58.2132 | 1.8278 | 3163.7102 | 85.026 | 3.2153
2025-07-22 22:55 | 1.6053 | 1.6039 | 248.2986 | 248.2292 | 0.069427 | 0.33002 | 0.52749 | 0.020833 | 86.4366 | 87.6085 | 65.0825 | 780 | 779.2245 | 56.6678 | 0.58681 | 40.4297 | 41.0807 | 500 | 0 | 0 | 0 | 0 | 0 | 0 | 0 | 47.5694 | 1.5725 | 0.0026042 | 7.0367 | 100 | 0.86806 | 58.2193 | 1.828 | 3163.7102 | 85.026 | 3.2092
2025-07-22 22:55 | 1.6042 | 1.6027 | 248.6285 | 248.6285 | 0 | 0.31424 | 0.52698 | 0.020761 | 86.4366 | 87.6085 | 65.0174 | 780 | 779.2245 | 56.6678 | 0.59932 | 40.4297 | 41.0807 | 500 | 0 | 0 | 0 | 0 | 0 | 0 | 0 | 47.6562 | 1.5716 | 0.0043403 | 7.0041 | 100 | 0.87529 | 58.2249 | 1.828 | 3163.7102 | 85.026 | 3.2069
2025-07-22 22:55 | 1.6039 | 1.6019 | 247.9167 | 249.2535 | 1.3368 | 0.3074 | 0.52705 | 0.020833 | 86.4366 | 87.6085 | 65.0174 | 780 | 778.0093 | 56.6678 | 0.61155 | 40.4297 | 41.0807 | 500 | 0 | 0 | 0 | 0 | 0 | 0 | 0 | 47.7431 | 1.5728 | 0.0040509 | 7.0258 | 100 | 0.8572 | 58.231 | 1.828 | 3158.7761 | 85.026 | 3.2057
2025-07-22 22:55 | 1.612 | 1.6105 | 248.4375 | 247.9861 | 0.45139 | 0.30208 | 0.52742 | 0.020761 | 86.4366 | 87.6085 | 65.0174 | 780 | 779.2245 | 56.6678 | 0.62019 | 40.4297 | 41.0807 | 500 | 0 | 0 | 0 | 0 | 0 | 0 | 0 | 47.8082 | 1.5784 | 0.012153 | 6.8142 | 100 | 0.86806 | 58.2356 | 1.828 | 3163.7102 | 85.026 | 3.2225
2025-07-22 22:55 | 1.6092 | 1.606 | 248.4375 | 248.7153 | 0.27777 | 0.30252 | 0.5259 | 0.020833 | 86.4366 | 87.6085 | 65.0174 | 780 | 779.2245 | 56.6678 | 0.63006 | 40.4297 | 41.0807 | 500 | 0 | 0 | 0 | 0 | 0 | 0 | 0 | 47.895 | 1.5777 | 0.012153 | 6.7329 | 100 | 0.88252 | 58.2416 | 1.828 | 3163.7102 | 85.026 | 3.2153
2025-07-22 22:56 | 1.6104 | 1.6087 | 249.1667 | 248.0555 | 1.1111 | 0.31462 | 0.52705 | 0.020761 | 86.4366 | 87.6085 | 65.0174 | 780 | 779.2245 | 56.6678 | 0.63947 | 40.4297 | 41.0807 | 500 | 0 | 0 | 0 | 0 | 0 | 0 | 0 | 47.9818 | 1.5771 | 0.011574 | 7.0204 | 100 | 0.87167 | 58.2472 | 1.828 | 3163.7102 | 85.026 | 3.219
2025-07-22 22:56 | 1.605 | 1.603 | 249.2882 | 248.6285 | 0.6597 | 0.32791 | 0.52684 | 0.020833 | 86.4366 | 87.6085 | 65.0174 | 780 | 778.0671 | 56.6678 | 0.6492 | 40.4297 | 41.0807 | 500 | 0 | 0 | 0 | 0 | 0 | 0 | 0 | 48.0252 | 1.5725 | 0.0095486 | 7.0204 | 100 | 0.88614 | 58.2528 | 1.828 | 3159.011 | 85.026 | 3.208
2025-07-22 22:56 | 1.602 | 1.6008 | 248.3333 | 249.3403 | 1.007 | 0.28923 | 0.52698 | 0.020833 | 86.4366 | 87.5651 | 65.0174 | 780 | 779.2245 | 56.6623 | 0.65965 | 40.4297 | 41.0807 | 500 | 0 | 0 | 0 | 0 | 0 | 0 | 0 | 48.112 | 1.5693 | 0.010417 | 6.9065 | 100 | 0.84997 | 58.2589 | 1.8278 | 3163.7102 | 85.0152 | 3.2028
2025-07-22 22:56 | 1.6049 | 1.6019 | 248.8021 | 248.6632 | 0.13885 | 0.29753 | 0.52698 | 0.020833 | 86.4366 | 87.5651 | 65.0174 | 780 | 778.0671 | 56.6678 | 0.66779 | 40.408 | 41.0807 | 500 | 0 | 0 | 0 | 0 | 0 | 0 | 0 | 48.1988 | 1.5725 | 0.011863 | 6.8848 | 100 | 0.86806 | 58.2645 | 1.828 | 3159.011 | 85.0152 | 3.2067
2025-07-22 22:56 | 1.603 | 1.6014 | 249.0972 | 248.3507 | 0.74655 | 0.30322 | 0.52698 | 0.020761 | 86.4366 | 87.5651 | 65.0608 | 780 | 778.0671 | 56.6623 | 0.67025 | 40.4297 | 41.0807 | 500 | 0 | 0 | 0 | 0 | 0 | 0 | 0 | 48.2639 | 1.5705 | 0.0085359 | 6.9227 | 100 | 0.8572 | 58.2696 | 1.8278 | 3159.011 | 85.0152 | 3.2044
2025-07-22 22:56 | 1.6063 | 1.6045 | 249.4271 | 247.9688 | 1.4583 | 0.32107 | 0.52698 | 0.020833 | 86.4366 | 87.5651 | 65.0174 | 780 | 779.2245 | 56.6623 | 0.66251 | 40.408 | 41.0807 | 500 | 0 | 0 | 0 | 0 | 0 | 0 | 0 | 48.3073 | 1.5739 | 0.010272 | 7.0367 | 100 | 0.88614 | 58.2752 | 1.8278 | 3163.7102 | 85.0152 | 3.2108
2025-07-22 22:56 | 1.6036 | 1.6003 | 249.7396 | 248.5243 | 1.2153 | 0.30653 | 0.52597 | 0.020761 | 86.4366 | 87.5651 | 65.0174 | 780 | 779.2245 | 56.6623 | 0.65636 | 40.4297 | 41.0807 | 500 | 0 | 0 | 0 | 0 | 0 | 0 | 0 | 48.3941 | 1.5707 | 0.0046296 | 7.0692 | 100 | 0.89699 | 58.2807 | 1.8278 | 3163.7102 | 85.0152 | 3.2038
2025-07-22 22:56 | 1.6043 | 1.6021 | 250.2257 | 248.1076 | 2.118 | 0.33572 | 0.52597 | 0.020833 | 86.4366 | 87.5651 | 65.0174 | 780 | 778.0093 | 56.6678 | 0.64855 | 40.4297 | 41.0807 | 500 | 0 | 0 | 0 | 0 | 0 | 0 | 0 | 48.4592 | 1.5694 | 0.010272 | 7.0692 | 100 | 0.86444 | 58.2863 | 1.828 | 3158.7761 | 85.0152 | 3.2065
2025-07-22 22:57 | 1.6021 | 1.6001 | 248.6979 | 248.5417 | 0.15628 | 0.29622 | 0.52705 | 0.020761 | 86.4366 | 87.5651 | 65.0174 | 780 | 779.2245 | 56.6678 | 0.64298 | 40.4297 | 41.0807 | 500 | 0 | 0 | 0 | 0 | 0 | 0 | 0 | 48.546 | 1.5697 | 0.0096933 | 6.9065 | 100 | 0.8572 | 58.2924 | 1.828 | 3163.7102 | 85.0152 | 3.2023
2025-07-22 22:57 | 1.6073 | 1.6049 | 249.8785 | 248.2812 | 1.5972 | 0.32454 | 0.5259 | 0.020761 | 86.4366 | 87.5651 | 65.0174 | 780 | 779.2245 | 56.6623 | 0.63835 | 40.4297 | 41.0807 | 500 | 0 | 0 | 0 | 0 | 0 | 0 | 0 | 48.5894 | 1.5747 | 0.010851 | 7.0638 | 100 | 0.85359 | 58.298 | 1.8278 | 3163.7102 | 85.0152 | 3.2122
2025-07-22 22:57 | 1.6026 | 1.6014 | 249.7917 | 248.993 | 0.79861 | 0.33957 | 0.5259 | 0.020761 | 86.4366 | 87.5651 | 65.0174 | 780 | 778.0093 | 56.6678 | 0.6344 | 40.4297 | 41.0807 | 500 | 0 | 0 | 0 | 0 | 0 | 0 | 0 | 48.6545 | 1.5697 | 0.0078125 | 7.0584 | 100 | 0.87529 | 58.3035 | 1.828 | 3158.7761 | 85.0152 | 3.204
2025-07-22 22:57 | 1.6001 | 1.5969 | 248.6285 | 249.4271 | 0.79861 | 0.32129 | 0.52597 | 0.020833 | 86.4366 | 87.5651 | 65.0174 | 780 | 779.2245 | 56.6678 | 0.63097 | 40.4297 | 41.0807 | 500 | 0 | 0 | 0 | 0 | 0 | 0 | 0 | 48.7413 | 1.5674 | 0.0024595 | 7.0692 | 100 | 0.85359 | 58.3091 | 1.828 | 3163.7102 | 85.0152 | 3.197
2025-07-22 22:57 | 1.6013 | 1.6 | 248.9757 | 249.7049 | 0.72916 | 0.2921 | 0.5259 | 0.020833 | 86.4366 | 87.5651 | 65.0174 | 780 | 778.0093 | 56.6623 | 0.62637 | 40.4297 | 41.0807 | 500 | 0 | 0 | 0 | 0 | 0 | 0 | 0 | 48.763 | 1.5687 | 0.0047743 | 7.0258 | 100 | 0.88252 | 58.3147 | 1.8278 | 3158.7761 | 85.0152 | 3.2012
2025-07-22 22:57 | 1.5774 | 1.5744 | 250.6597 | 249.0278 | 1.632 | 0.30127 | 0.52597 | 0.020761 | 86.4366 | 87.5651 | 65.0174 | 780 | 779.2245 | 56.6678 | 0.62059 | 40.4297 | 41.1241 | 500 | 0 | 0 | 0 | 0 | 0 | 0 | 0 | 48.8498 | 1.5435 | 0.01765 | 6.8142 | 100 | 0.86444 | 58.3205 | 1.828 | 3163.7102 | 85.0152 | 3.1518
2025-07-22 22:57 | 1.5635 | 1.5622 | 249.4097 | 250.0868 | 0.67709 | 0.31858 | 0.5259 | 0.020761 | 86.4366 | 87.5651 | 64.9957 | 780 | 779.2245 | 56.6678 | 0.61462 | 40.4297 | 41.1241 | 500 | 0 | 0 | 0 | 0 | 0 | 0 | 0 | 48.9149 | 1.5334 | 0.0078125 | 6.7112 | 100 | 0.87529 | 58.3261 | 1.828 | 3163.7102 | 85.0152 | 3.1257
2025-07-22 22:58 | 1.5719 | 1.5694 | 249.809 | 249.0278 | 0.78125 | 0.31055 | 0.52597 | 0.020833 | 86.4366 | 87.5651 | 64.9957 | 780 | 779.2245 | 56.6623 | 0.61093 | 40.408 | 41.1241 | 500 | 0 | 0 | 0 | 0 | 0 | 0 | 0 | 48.98 | 1.5421 | 0.0043403 | 6.6298 | 100 | 0.88252 | 58.3317 | 1.8278 | 3163.7102 | 85.0152 | 3.1413
2025-07-22 22:58 | 1.5554 | 1.5527 | 248.6285 | 250.8854 | 2.2569 | 0.35308 | 0.5259 | 0.020761 | 86.4366 | 87.5651 | 64.9957 | 780 | 778.0671 | 56.7763 | 0.60652 | 40.4297 | 41.1241 | 500 | 0 | 0 | 0 | 0 | 0 | 0 | 0 | 49.0234 | 1.5281 | 0.0030382 | 6.5755 | 100 | 0.84274 | 58.3368 | 1.8315 | 3159.011 | 85.0152 | 3.1081
2025-07-22 22:58 | 1.5742 | 1.5723 | 249.6528 | 249.0451 | 0.60764 | 0.30333 | 0.52597 | 0.020833 | 86.4366 | 87.5651 | 64.9957 | 780 | 778.0671 | 56.6678 | 0.60077 | 40.4297 | 41.1241 | 500 | 0 | 0 | 0 | 0 | 0 | 0 | 0 | 49.0668 | 1.5451 | 0.010272 | 6.3965 | 100 | 0.87167 | 58.3426 | 1.828 | 3159.011 | 85.0152 | 3.1466
2025-07-22 22:58 | 1.5668 | 1.5648 | 249.3403 | 250.0868 | 0.74655 | 0.31467 | 0.52488 | 0.020833 | 86.4366 | 87.5651 | 64.9957 | 780 | 778.0093 | 56.6678 | 0.59798 | 40.4297 | 41.1241 | 500 | 0 | 0 | 0 | 0 | 0 | 0 | 0 | 49.1536 | 1.5375 | 0.0040509 | 6.5321 | 100 | 0.88614 | 58.3479 | 1.828 | 3158.7761 | 85.0152 | 3.1317
2025-07-22 22:58 | 1.571 | 1.5689 | 249.2188 | 250.3993 | 1.1805 | 0.29015 | 0.52488 | 0.020833 | 86.3932 | 87.5651 | 64.9957 | 780 | 779.2245 | 56.6623 | 0.59484 | 40.4297 | 41.1241 | 500 | 0 | 0 | 0 | 0 | 0 | 0 | 0 | 49.197 | 1.5448 | 0.005353 | 6.1361 | 100 | 0.84274 | 58.3524 | 1.8278 | 3163.7102 | 85.0043 | 3.1399
2025-07-22 22:58 | 1.5731 | 1.5713 | 248.9236 | 250.3299 | 1.4062 | 0.28738 | 0.52597 | 0.020761 | 86.3715 | 87.5651 | 64.9957 | 780 | 779.2245 | 56.6623 | 0.59089 | 40.4297 | 41.1241 | 500 | 0 | 0 | 0 | 0 | 0 | 0 | 0 | 49.2622 | 1.5466 | 0.0065104 | 6.0276 | 100 | 0.88976 | 58.3573 | 1.8278 | 3163.7102 | 84.9989 | 3.1444
2025-07-22 22:58 | 1.5804 | 1.5775 | 249.5139 | 249.8958 | 0.38196 | 0.30431 | 0.52561 | 0.020833 | 86.3715 | 87.5651 | 64.9957 | 780 | 779.2245 | 56.6623 | 0.58709 | 40.4297 | 41.1241 | 500 | 0 | 0 | 0 | 0 | 0 | 0 | 0 | 49.3056 | 1.5545 | 0.011285 | 5.9028 | 100 | 0.88976 | 58.3618 | 1.8278 | 3163.7102 | 84.9989 | 3.158
2025-07-22 22:58 | 1.5799 | 1.578 | 249.6007 | 249.6875 | 0.086792 | 0.30762 | 0.52597 | 0.020833 | 86.3932 | 87.5651 | 64.9957 | 780 | 778.0671 | 56.6623 | 0.58471 | 40.4297 | 41.1241 | 500 | 0 | 0 | 0 | 0 | 0 | 0 | 0 | 49.349 | 1.5548 | 0.010995 | 5.9842 | 100 | 0.86444 | 58.3658 | 1.8278 | 3159.011 | 85.0043 | 3.1578
2025-07-22 22:59 | 1.5841 | 1.5807 | 250.3472 | 248.7153 | 1.632 | 0.31532 | 0.52597 | 0.020833 | 86.3715 | 87.5651 | 64.9957 | 780 | 779.2245 | 56.6623 | 0.58196 | 40.4297 | 41.1241 | 500 | 0 | 0 | 0 | 0 | 0 | 0 | 0 | 49.3707 | 1.5569 | 0.0089699 | 6.2771 | 100 | 0.88614 | 58.3703 | 1.8278 | 3163.7102 | 84.9989 | 3.1648
2025-07-22 22:59 | 1.5815 | 1.5797 | 250.2083 | 249.3577 | 0.85065 | 0.32661 | 0.52597 | 0.020761 | 86.3932 | 87.5651 | 64.9957 | 780 | 779.2245 | 56.6623 | 0.57863 | 40.4297 | 41.1241 | 500 | 0 | 0 | 0 | 0 | 0 | 0 | 0 | 49.4575 | 1.5569 | 0.010272 | 6.0547 | 100 | 0.88976 | 58.3752 | 1.8278 | 3163.7102 | 85.0043 | 3.1612
2025-07-22 22:59 | 1.5822 | 1.5807 | 250.5729 | 249.5312 | 1.0417 | 0.33073 | 0.52597 | 0.020761 | 86.3932 | 87.5651 | 64.9957 | 780 | 778.0093 | 56.6623 | 0.57614 | 40.4297 | 41.1241 | 500 | 0 | 0 | 0 | 0 | 0 | 0 | 0 | 49.4792 | 1.5596 | 0.0020255 | 6.0764 | 100 | 0.86806 | 58.3796 | 1.8278 | 3158.7761 | 85.0043 | 3.1629
2025-07-22 22:59 | 1.5861 | 1.5843 | 249.7743 | 249.2014 | 0.57291 | 0.33046 | 0.5259 | 0.020761 | 86.3715 | 87.5651 | 64.9957 | 780 | 779.2245 | 56.6623 | 0.57277 | 40.4297 | 41.1241 | 500 | 0 | 0 | 0 | 0 | 0 | 0 | 0 | 49.566 | 1.5609 | 0.0034722 | 6.0981 | 100 | 0.85359 | 58.3841 | 1.8278 | 3163.7102 | 84.9989 | 3.1704
2025-07-22 22:59 | 1.5868 | 1.5851 | 249.566 | 249.3924 | 0.17361 | 0.32129 | 0.52698 | 0.020833 | 86.3715 | 87.5651 | 64.9957 | 780 | 779.2245 | 56.6623 | 0.56999 | 40.4297 | 41.1241 | 500 | 0 | 0 | 0 | 0 | 0 | 0 | 0 | 49.6094 | 1.5638 | 0.0030382 | 6.0818 | 100 | 0.82465 | 58.3882 | 1.8278 | 3163.7102 | 84.9989 | 3.1719
2025-07-22 22:59 | 1.5897 | 1.5883 | 250.1042 | 249.2014 | 0.9028 | 0.32888 | 0.52698 | 0.020761 | 86.3932 | 87.5434 | 64.9957 | 780 | 778.0671 | 56.7763 | 0.56633 | 40.4297 | 41.1241 | 500 | 0 | 0 | 0 | 0 | 0 | 0 | 0 | 49.6311 | 1.5651 | 0.0067998 | 6.0276 | 100 | 0.83912 | 58.3931 | 1.8315 | 3159.011 | 84.9989 | 3.178
2025-07-22 22:59 | 1.5893 | 1.5885 | 249.6354 | 249.7049 | 0.069427 | 0.31527 | 0.52698 | 0.020833 | 86.3715 | 87.5434 | 64.9957 | 780 | 778.0671 | 56.6623 | 0.56359 | 40.408 | 41.1241 | 500 | 0 | 0 | 0 | 0 | 0 | 0 | 0 | 49.6962 | 1.5647 | 0.0018808 | 6.0059 | 100 | 0.87529 | 58.3975 | 1.8278 | 3159.011 | 84.9935 | 3.1778
2025-07-22 23:00 | 1.5924 | 1.5906 | 249.7917 | 249.9826 | 0.19098 | 0.29476 | 0.52698 | 0.020833 | 86.3498 | 87.5434 | 64.9957 | 780 | 779.2245 | 56.6623 | 0.5599 | 40.4297 | 41.1241 | 500 | 0 | 0 | 0 | 0 | 0 | 0 | 0 | 49.7179 | 1.5677 | 0.0047743 | 6.0276 | 100 | 0.84997 | 58.4016 | 1.8278 | 3163.7102 | 84.9881 | 3.183
2025-07-22 23:00 | 1.5898 | 1.588 | 248.6632 | 250.625 | 1.9618 | 0.29237 | 0.52705 | 0.020761 | 86.3498 | 87.5434 | 64.974 | 780 | 779.2245 | 56.6623 | 0.55744 | 40.4297 | 41.1241 | 500 | 0 | 0 | 0 | 0 | 0 | 0 | 0 | 49.8047 | 1.5652 | 0.0054977 | 5.9625 | 100 | 0.88252 | 58.406 | 1.8278 | 3163.7102 | 84.9881 | 3.1778
2025-07-22 23:00 | 1.5955 | 1.5936 | 248.941 | 250.3646 | 1.4236 | 0.28917 | 0.52698 | 0.020761 | 86.3498 | 87.5434 | 64.974 | 780 | 779.2245 | 56.6678 | 0.55371 | 40.4297 | 41.1241 | 500 | 0 | 0 | 0 | 0 | 0 | 0 | 0 | 49.8264 | 1.571 | 0.0059317 | 5.8865 | 100 | 0.85359 | 58.4109 | 1.828 | 3163.7102 | 84.9881 | 3.1891
2025-07-22 23:00 | 1.5982 | 1.5977 | 249.3055 | 249.7743 | 0.46875 | 0.30979 | 0.52698 | 0.020833 | 86.3498 | 87.5434 | 64.974 | 780 | 779.2245 | 56.6678 | 0.55009 | 40.4297 | 41.1241 | 500 | 0 | 0 | 0 | 0 | 0 | 0 | 0 | 49.8481 | 1.5718 | 0.0073785 | 5.9191 | 100 | 0.87167 | 58.4158 | 1.828 | 3163.7102 | 84.9881 | 3.1959
2025-07-22 23:00 | 1.599 | 1.5975 | 249.3577 | 249.9653 | 0.6076 | 0.30225 | 0.52705 | 0.020833 | 86.3498 | 87.5217 | 64.974 | 780 | 778.0093 | 56.6678 | 0.54825 | 40.4297 | 41.1241 | 500 | 0 | 0 | 0 | 0 | 0 | 0 | 0 | 49.9132 | 1.5722 | 0.010851 | 6.1252 | 100 | 0.88252 | 58.4194 | 1.828 | 3158.7761 | 84.9826 | 3.1965
2025-07-22 23:00 | 1.6027 | 1.6005 | 249.4445 | 249.5833 | 0.13889 | 0.29026 | 0.52749 | 0.020833 | 86.3498 | 87.4783 | 64.974 | 780 | 779.2245 | 56.6623 | 0.54514 | 40.4297 | 41.1241 | 500 | 0 | 0 | 0 | 0 | 0 | 0 | 0 | 49.9349 | 1.5778 | 0.011285 | 5.8974 | 100 | 0.8572 | 58.4243 | 1.8278 | 3163.7102 | 84.9718 | 3.2033
2025-07-22 23:00 | 1.606 | 1.6036 | 249.9653 | 249.2014 | 0.76389 | 0.30811 | 0.52749 | 0.020833 | 86.3498 | 87.4783 | 64.974 | 780 | 779.2245 | 56.6623 | 0.54152 | 40.4297 | 41.1241 | 500 | 0 | 0 | 0 | 0 | 0 | 0 | 0 | 49.9783 | 1.5815 | 0.010417 | 5.9625 | 100 | 0.84997 | 58.4288 | 1.8278 | 3163.7102 | 84.9718 | 3.2096
2025-07-22 23:00 | 1.6092 | 1.6068 | 250.0695 | 249.2188 | 0.85071 | 0.29834 | 0.52749 | 0.030744 | 86.3498 | 87.4783 | 64.974 | 780 | 778.0671 | 56.6623 | 0.53812 | 40.4297 | 41.1241 | 500 | 0 | 0 | 0 | 0 | 0 | 0 | 0 | 50.0217 | 1.5828 | 0.011285 | 6.1632 | 100 | 0.86444 | 58.4337 | 1.8278 | 3159.011 | 84.9718 | 3.216
2025-07-22 23:01 | 1.6085 | 1.6072 | 250.382 | 248.8889 | 1.493 | 0.32975 | 0.52749 | 0.030671 | 86.3498 | 87.4783 | 64.974 | 780 | 779.2245 | 56.6623 | 0.53534 | 40.4297 | 41.1241 | 500 | 0 | 0 | 0 | 0 | 0 | 0 | 0 | 50.0651 | 1.5839 | 0.010417 | 6.1415 | 100 | 0.8572 | 58.4381 | 1.8278 | 3163.7102 | 84.9718 | 3.2157
2025-07-22 23:01 | 1.6056 | 1.6039 | 249.5312 | 249.9132 | 0.38196 | 0.29487 | 0.52742 | 0.020833 | 86.3498 | 87.4783 | 64.9089 | 780 | 779.2245 | 56.6623 | 0.5332 | 40.4297 | 41.1241 | 500 | 0 | 0 | 0 | 0 | 0 | 0 | 0 | 50.0868 | 1.5807 | 0.0028935 | 6.1252 | 100 | 0.86806 | 58.4421 | 1.8278 | 3163.7102 | 84.9718 | 3.2095
2025-07-22 23:01 | 1.606 | 1.6049 | 249.3403 | 249.9826 | 0.64236 | 0.3131 | 0.52742 | 0.020833 | 86.3498 | 87.4783 | 64.9306 | 780 | 778.0671 | 56.6623 | 0.53016 | 40.4297 | 41.1241 | 500 | 0 | 0 | 0 | 0 | 0 | 0 | 0 | 50.1519 | 1.5775 | 0.0052083 | 6.5484 | 100 | 0.8572 | 58.4467 | 1.8278 | 3159.011 | 84.9718 | 3.2109
2025-07-22 23:01 | 1.6075 | 1.605 | 248.993 | 250.2778 | 1.2847 | 0.29546 | 0.52857 | 0.020761 | 86.3498 | 87.5217 | 64.9089 | 780 | 779.2245 | 56.6678 | 0.52774 | 40.4297 | 41.1241 | 500 | 0 | 0 | 0 | 0 | 0 | 0 | 0 | 50.1736 | 1.5788 | 0.004919 | 6.4562 | 100 | 0.8572 | 58.4517 | 1.828 | 3163.7102 | 84.9826 | 3.2125
2025-07-22 23:01 | 1.611 | 1.611 | 249.2188 | 249.7917 | 0.57291 | 0.2863 | 0.52749 | 0.020761 | 86.3498 | 87.4783 | 64.9089 | 780 | 779.2245 | 56.6623 | 0.52402 | 40.4297 | 41.1241 | 500 | 0 | 0 | 0 | 0 | 0 | 0 | 0 | 50.1953 | 1.5848 | 0.0065104 | 6.4073 | 100 | 0.88614 | 58.4572 | 1.8278 | 3163.7102 | 84.9718 | 3.2219
2025-07-22 23:01 | 1.6058 | 1.6042 | 248.7153 | 250.7292 | 2.0139 | 0.29384 | 0.52742 | 0.020761 | 86.3498 | 87.5217 | 64.9089 | 780 | 779.2245 | 56.6623 | 0.5213 | 40.4297 | 41.1241 | 500 | 0 | 0 | 0 | 0 | 0 | 0 | 0 | 50.2604 | 1.5778 | 0.005787 | 6.212 | 100 | 0.88614 | 58.4622 | 1.8278 | 3163.7102 | 84.9826 | 3.2099
2025-07-22 23:01 | 1.6152 | 1.6131 | 250.2952 | 249.0451 | 1.25 | 0.32346 | 0.5285 | 0.020761 | 86.3498 | 87.4783 | 64.9089 | 780 | 778.0671 | 56.6623 | 0.51787 | 40.4297 | 41.1241 | 500 | 0 | 0 | 0 | 0 | 0 | 0 | 0 | 50.2821 | 1.5855 | 0.0095486 | 6.6081 | 100 | 0.86806 | 58.4671 | 1.8278 | 3159.011 | 84.9718 | 3.2283
2025-07-22 23:02 | 1.614 | 1.6114 | 250.243 | 249.2188 | 1.0243 | 0.32617 | 0.52857 | 0.020833 | 86.3498 | 87.4783 | 64.9089 | 780 | 778.0671 | 56.6623 | 0.51541 | 40.4297 | 41.1241 | 500 | 0 | 0 | 0 | 0 | 0 | 0 | 0 | 50.2821 | 1.5861 | 0.010127 | 6.429 | 100 | 0.87529 | 58.4718 | 1.8278 | 3159.011 | 84.9718 | 3.2254
2025-07-22 23:02 | 1.6092 | 1.6102 | 249.2708 | 249.2882 | 0.017365 | 0.32644 | 0.52857 | 0.020833 | 86.3498 | 87.5217 | 64.9089 | 780 | 779.2245 | 56.6678 | 0.51331 | 40.4514 | 41.1241 | 500 | 0 | 0 | 0 | 0 | 0 | 0 | 0 | 50.3038 | 1.5819 | 0.0023148 | 6.5755 | 100 | 0.8572 | 58.477 | 1.828 | 3163.7102 | 84.9826 | 3.2195
2025-07-22 23:02 | 1.6141 | 1.6127 | 250.2778 | 249.0972 | 1.1805 | 0.33344 | 0.52857 | 0.020761 | 86.3498 | 87.4783 | 64.9089 | 780 | 778.0671 | 56.7763 | 0.50966 | 40.4514 | 41.1241 | 500 | 0 | 0 | 0 | 0 | 0 | 0 | 0 | 50.3689 | 1.5855 | 0.0026042 | 6.5538 | 100 | 0.86444 | 58.4828 | 1.8315 | 3159.011 | 84.9718 | 3.2269
2025-07-22 23:02 | 1.6117 | 1.6101 | 249.7049 | 249.4965 | 0.20834 | 0.31554 | 0.52749 | 0.020833 | 86.3498 | 87.4783 | 64.9089 | 780 | 778.0093 | 56.6623 | 0.50651 | 40.4514 | 41.1241 | 500 | 0 | 0 | 0 | 0 | 0 | 0 | 0 | 50.3906 | 1.583 | 0.0026042 | 6.6189 | 100 | 0.88252 | 58.4884 | 1.8278 | 3158.7761 | 84.9718 | 3.2218
2025-07-22 23:02 | 1.6128 | 1.612 | 249.7222 | 249.2188 | 0.50348 | 0.31326 | 0.52749 | 0.020761 | 86.3498 | 87.4783 | 64.9089 | 780 | 778.0093 | 56.6623 | 0.50734 | 40.4514 | 41.1241 | 500 | 0 | 0 | 0 | 0 | 0 | 0 | 0 | 50.434 | 1.5843 | 0.0026042 | 6.6406 | 100 | 0.84997 | 58.4945 | 1.8278 | 3158.7761 | 84.9718 | 3.2248
2025-07-22 23:02 | 1.611 | 1.6095 | 249.375 | 250.0521 | 0.67709 | 0.30252 | 0.5285 | 0.020833 | 86.3498 | 87.4783 | 64.9089 | 780 | 778.0093 | 56.7763 | 0.52253 | 40.4514 | 41.1241 | 500 | 0 | 0 | 0 | 0 | 0 | 0 | 0 | 50.4774 | 1.5828 | 0.0046296 | 6.6406 | 100 | 0.88614 | 58.4995 | 1.8315 | 3158.7761 | 84.9718 | 3.2205
2025-07-22 23:02 | 1.611 | 1.6091 | 249.1667 | 250.2083 | 1.0416 | 0.29508 | 0.52857 | 0.020761 | 86.3498 | 87.4783 | 64.9089 | 780 | 778.7037 | 56.7763 | 0.54102 | 40.4514 | 41.1241 | 500 | 0 | 0 | 0 | 0 | 0 | 0 | 0 | 50.5208 | 1.5822 | 0.0052083 | 6.5864 | 100 | 0.86444 | 58.505 | 1.8315 | 3161.5954 | 84.9718 | 3.2201
2025-07-22 23:02 | 1.6127 | 1.6115 | 249.4097 | 250 | 0.59027 | 0.30924 | 0.5285 | 0.020761 | 86.3498 | 87.5217 | 64.9089 | 780 | 779.2245 | 56.6623 | 0.5599 | 40.4514 | 41.1241 | 500 | 0 | 0 | 0 | 0 | 0 | 0 | 0 | 50.5208 | 1.5838 | 0.0043403 | 6.6678 | 100 | 0.87167 | 58.5111 | 1.8278 | 3163.7102 | 84.9826 | 3.2242
2025-07-22 23:03 | 1.6098 | 1.6079 | 248.7674 | 250.2083 | 1.4409 | 0.30653 | 0.52742 | 0.020761 | 86.3498 | 87.4783 | 64.9089 | 780 | 778.0093 | 56.7763 | 0.57386 | 40.4514 | 41.1241 | 500 | 0 | 0 | 0 | 0 | 0 | 0 | 0 | 50.5425 | 1.5809 | 0.0047743 | 6.5484 | 100 | 0.87529 | 58.5161 | 1.8315 | 3158.7761 | 84.9718 | 3.2177
2025-07-22 23:03 | 1.6157 | 1.6152 | 249.375 | 250.0521 | 0.67709 | 0.29297 | 0.52749 | 0.020833 | 86.3498 | 87.5217 | 64.9089 | 780 | 778.0671 | 56.6678 | 0.58691 | 40.4514 | 41.1241 | 500 | 0 | 0 | 0 | 0 | 0 | 0 | 0 | 50.5642 | 1.5864 | 0.0072338 | 6.5321 | 100 | 0.86444 | 58.5217 | 1.828 | 3159.011 | 84.9826 | 3.2309
2025-07-22 23:03 | 1.6102 | 1.6091 | 248.559 | 250.2952 | 1.7361 | 0.30843 | 0.52749 | 0.020833 | 86.3498 | 87.4783 | 64.9089 | 780 | 778.0093 | 56.6623 | 0.6008 | 40.4514 | 41.1241 | 500 | 0 | 0 | 0 | 0 | 0 | 0 | 0 | 50.5642 | 1.5783 | 0.0052083 | 6.9227 | 100 | 0.83912 | 58.5278 | 1.8278 | 3158.7761 | 84.9718 | 3.2193
2025-07-22 23:03 | 1.6117 | 1.6097 | 248.9757 | 249.7222 | 0.74652 | 0.2966 | 0.5285 | 0.020833 | 86.3498 | 87.4783 | 64.9306 | 780 | 778.0093 | 56.6623 | 0.6123 | 40.4514 | 41.1241 | 500 | 0 | 0 | 0 | 0 | 0 | 0 | 0 | 50.6076 | 1.5797 | 0.0078125 | 6.9716 | 100 | 0.86444 | 58.5334 | 1.8278 | 3158.7761 | 84.9718 | 3.2214
2025-07-22 23:03 | 1.614 | 1.6117 | 249.2708 | 249.4271 | 0.15628 | 0.29801 | 0.5285 | 0.020761 | 86.3498 | 87.4783 | 64.9089 | 780 | 779.2245 | 56.6623 | 0.62214 | 40.4514 | 41.1241 | 500 | 0 | 0 | 0 | 0 | 0 | 0 | 0 | 50.651 | 1.582 | 0.011574 | 6.6895 | 100 | 0.86444 | 58.5385 | 1.8278 | 3163.7102 | 84.9718 | 3.2257
2025-07-22 23:03 | 1.6128 | 1.6108 | 249.8438 | 249.5486 | 0.29517 | 0.30637 | 0.52857 | 0.020761 | 86.3498 | 87.4783 | 64.9089 | 780 | 779.2245 | 56.7763 | 0.63404 | 40.4514 | 41.1241 | 500 | 0 | 0 | 0 | 0 | 0 | 0 | 0 | 50.6944 | 1.5809 | 0.012008 | 6.684 | 100 | 0.84997 | 58.5446 | 1.8315 | 3163.7102 | 84.9718 | 3.2237
2025-07-22 23:03 | 1.6123 | 1.6114 | 250.2083 | 248.7153 | 1.493 | 0.32943 | 0.52749 | 0.020761 | 86.3498 | 87.4566 | 64.9089 | 780 | 778.0671 | 56.6623 | 0.64377 | 40.4514 | 41.1241 | 500 | 0 | 0 | 0 | 0 | 0 | 0 | 0 | 50.6944 | 1.5822 | 0.0020255 | 6.9065 | 100 | 0.91146 | 58.5502 | 1.8278 | 3159.011 | 84.9664 | 3.2237
2025-07-22 23:04 | 1.6111 | 1.6102 | 249.7222 | 248.8889 | 0.83331 | 0.31331 | 0.5285 | 0.020761 | 86.3498 | 87.4566 | 64.9089 | 780 | 779.2245 | 56.6623 | 0.65292 | 40.4514 | 41.1241 | 500 | 0 | 0 | 0 | 0 | 0 | 0 | 0 | 50.7161 | 1.579 | 0.0089699 | 7.1398 | 100 | 0.84997 | 58.5557 | 1.8278 | 3163.7102 | 84.9664 | 3.2214
2025-07-22 23:04 | 1.6053 | 1.6042 | 249.4097 | 249.5486 | 0.13885 | 0.30783 | 0.5285 | 0.020761 | 86.3498 | 87.4566 | 64.9089 | 780 | 779.2245 | 56.7654 | 0.662 | 40.4514 | 41.1241 | 500 | 0 | 0 | 0 | 0 | 0 | 0 | 0 | 50.7161 | 1.5742 | 0.0026042 | 6.8793 | 100 | 0.88252 | 58.5613 | 1.8311 | 3163.7102 | 84.9664 | 3.2095
2025-07-22 23:04 | 1.6053 | 1.6047 | 248.9757 | 250.0868 | 1.1111 | 0.2966 | 0.5285 | 0.020761 | 86.3498 | 87.4566 | 64.9089 | 780 | 779.2245 | 56.7763 | 0.66981 | 40.4514 | 41.1241 | 500 | 0 | 0 | 0 | 0 | 0 | 0 | 0 | 50.7812 | 1.5734 | 0.0040509 | 7.1181 | 100 | 0.87167 | 58.5669 | 1.8315 | 3163.7102 | 84.9664 | 3.2101
2025-07-22 23:04 | 1.603 | 1.6042 | 248.8542 | 250.2952 | 1.441 | 0.31744 | 0.52973 | 0.020761 | 86.3498 | 87.4566 | 64.9089 | 780 | 779.2245 | 56.6623 | 0.66764 | 40.4514 | 41.1241 | 500 | 0 | 0 | 0 | 0 | 0 | 0 | 0 | 50.803 | 1.5718 | 0.0062211 | 6.8251 | 100 | 0.86806 | 58.5719 | 1.8278 | 3163.7102 | 84.9664 | 3.2072
2025-07-22 23:04 | 1.6069 | 1.6068 | 249.0278 | 249.6354 | 0.60767 | 0.29476 | 0.53082 | 0.020833 | 86.3498 | 87.4566 | 64.9089 | 780 | 779.2245 | 56.6678 | 0.66026 | 40.4514 | 41.1241 | 500 | 0 | 0 | 0 | 0 | 0 | 0 | 0 | 50.803 | 1.5755 | 0.0067998 | 6.798 | 100 | 0.83912 | 58.578 | 1.828 | 3163.7102 | 84.9664 | 3.2137
2025-07-22 23:04 | 1.6026 | 1.603 | 248.9236 | 250 | 1.0764 | 0.29791 | 0.52973 | 0.020833 | 86.3498 | 87.4566 | 64.9089 | 780 | 778.0093 | 56.6623 | 0.65459 | 40.4514 | 41.1241 | 500 | 0 | 0 | 0 | 0 | 0 | 0 | 0 | 50.8246 | 1.5719 | 0.0060764 | 6.798 | 100 | 0.82827 | 58.5836 | 1.8278 | 3158.7761 | 84.9664 | 3.2056
2025-07-22 23:04 | 1.6013 | 1.6 | 248.6458 | 250.1215 | 1.4757 | 0.3036 | 0.52973 | 0.020833 | 86.3498 | 87.4566 | 64.9089 | 780 | 779.2245 | 56.6678 | 0.64941 | 40.4514 | 41.1241 | 500 | 0 | 0 | 0 | 0 | 0 | 0 | 0 | 50.8898 | 1.5676 | 0.0070891 | 6.977 | 100 | 0.88252 | 58.5892 | 1.828 | 3163.7102 | 84.9664 | 3.2012
2025-07-22 23:04 | 1.6079 | 1.6068 | 250.3993 | 249.0451 | 1.3542 | 0.31055 | 0.52959 | 0.020761 | 86.3498 | 87.4566 | 64.9089 | 780 | 778.0671 | 56.6623 | 0.64384 | 40.4514 | 41.1241 | 500 | 0 | 0 | 0 | 0 | 0 | 0 | 0 | 50.8464 | 1.5752 | 0.011863 | 7.0421 | 100 | 0.87529 | 58.5948 | 1.8278 | 3159.011 | 84.9664 | 3.2147
2025-07-22 23:05 | 1.6062 | 1.6037 | 249.4445 | 249.3403 | 0.10419 | 0.30469 | 0.52951 | 0.020761 | 86.3498 | 87.4566 | 64.8872 | 780 | 779.2245 | 56.6623 | 0.63947 | 40.4514 | 41.1241 | 500 | 0 | 0 | 0 | 0 | 0 | 0 | 0 | 50.9115 | 1.5741 | 0.010272 | 7.0258 | 100 | 0.84274 | 58.6004 | 1.8278 | 3163.7102 | 84.9664 | 3.2099
2025-07-22 23:05 | 1.6 | 1.5997 | 249.9479 | 249.1146 | 0.83331 | 0.34071 | 0.52951 | 0.020761 | 86.3498 | 87.4566 | 64.8872 | 780 | 779.2245 | 56.6678 | 0.63578 | 40.4514 | 41.1241 | 500 | 0 | 0 | 0 | 0 | 0 | 0 | 0 | 50.9332 | 1.5686 | 0.0018808 | 6.9282 | 100 | 0.85359 | 58.606 | 1.828 | 3163.7102 | 84.9664 | 3.1997
2025-07-22 23:05 | 1.6019 | 1.6008 | 249.132 | 249.184 | 0.052063 | 0.31662 | 0.52951 | 0.020761 | 86.3498 | 87.4566 | 64.8872 | 780 | 779.2245 | 56.6678 | 0.6318 | 40.4514 | 41.1241 | 500 | 0 | 0 | 0 | 0 | 0 | 0 | 0 | 50.9332 | 1.5694 | 0.0024595 | 7.0692 | 100 | 0.88614 | 58.6116 | 1.828 | 3163.7102 | 84.9664 | 3.2027
2025-07-22 23:05 | 1.5977 | 1.5955 | 249.3403 | 249.7917 | 0.45139 | 0.32031 | 0.5285 | 0.020761 | 86.3498 | 87.4566 | 64.8872 | 780 | 779.2245 | 56.6678 | 0.62775 | 40.4514 | 41.1241 | 500 | 0 | 0 | 0 | 0 | 0 | 0 | 0 | 50.9983 | 1.5641 | 0.0047743 | 7.0692 | 100 | 0.88252 | 58.6171 | 1.828 | 3163.7102 | 84.9664 | 3.1931
2025-07-22 23:05 | 1.5977 | 1.5959 | 249.2014 | 249.6528 | 0.45139 | 0.31179 | 0.52857 | 0.020833 | 86.3498 | 87.4349 | 64.8872 | 780 | 778.0093 | 56.7763 | 0.62406 | 40.4514 | 41.1241 | 500 | 0 | 0 | 0 | 0 | 0 | 0 | 0 | 50.9766 | 1.5657 | 0.0043403 | 6.9119 | 100 | 0.89699 | 58.6232 | 1.8315 | 3158.7761 | 84.9609 | 3.1936
2025-07-22 23:05 | 1.5991 | 1.5979 | 249.375 | 249.184 | 0.19098 | 0.31288 | 0.52857 | 0.020761 | 86.3498 | 87.4349 | 64.8438 | 780 | 779.2245 | 56.7763 | 0.62073 | 40.4514 | 41.1458 | 500 | 0 | 0 | 0 | 0 | 0 | 0 | 0 | 50.9766 | 1.5671 | 0.0047743 | 6.9933 | 100 | 0.87167 | 58.6283 | 1.8315 | 3163.7102 | 84.9609 | 3.197
2025-07-22 23:05 | 1.5943 | 1.5933 | 249.2361 | 249.6181 | 0.38196 | 0.32655 | 0.52857 | 0.020833 | 86.3498 | 87.4349 | 64.8438 | 780 | 779.2245 | 56.6678 | 0.61769 | 40.4514 | 41.1675 | 500 | 0 | 0 | 0 | 0 | 0 | 0 | 0 | 51.02 | 1.5639 | 0.0026042 | 6.9119 | 100 | 0.87167 | 58.6339 | 1.828 | 3163.7102 | 84.9609 | 3.1876
2025-07-22 23:06 | 1.5981 | 1.5965 | 249.6354 | 249.2535 | 0.38196 | 0.29818 | 0.5285 | 0.020761 | 86.3498 | 87.4349 | 64.8438 | 780 | 779.2245 | 56.6623 | 0.61332 | 40.4514 | 41.1675 | 500 | 0 | 0 | 0 | 0 | 0 | 0 | 0 | 51.02 | 1.5657 | 0.0052083 | 7.0421 | 100 | 0.91146 | 58.6399 | 1.8278 | 3163.7102 | 84.9609 | 3.1946
2025-07-22 23:06 | 1.5952 | 1.593 | 249.5139 | 249.2535 | 0.26041 | 0.34597 | 0.52857 | 0.020761 | 86.3498 | 87.4349 | 64.8438 | 780 | 778.0093 | 56.6678 | 0.61024 | 40.4514 | 41.1675 | 500 | 0 | 0 | 0 | 0 | 0 | 0 | 0 | 51.0634 | 1.5635 | 0.0023148 | 7.0475 | 100 | 0.87167 | 58.6455 | 1.828 | 3158.7761 | 84.9609 | 3.1882
2025-07-22 23:06 | 1.5946 | 1.5927 | 249.2188 | 249.3403 | 0.12152 | 0.28608 | 0.52857 | 0.020761 | 86.3498 | 87.4349 | 64.8438 | 780 | 779.2245 | 56.6678 | 0.60623 | 40.4514 | 41.1675 | 500 | 0 | 0 | 0 | 0 | 0 | 0 | 0 | 51.0634 | 1.5621 | 0.0043403 | 7.0367 | 100 | 0.84997 | 58.6511 | 1.828 | 3163.7102 | 84.9609 | 3.1874
2025-07-22 23:06 | 1.5922 | 1.5917 | 249.1667 | 249.8958 | 0.72916 | 0.30854 | 0.5285 | 0.020761 | 86.3498 | 87.4349 | 64.8438 | 780 | 779.2245 | 56.7763 | 0.60323 | 40.4514 | 41.1675 | 500 | 0 | 0 | 0 | 0 | 0 | 0 | 0 | 51.0851 | 1.5626 | 0.004919 | 6.8251 | 100 | 0.86444 | 58.6566 | 1.8315 | 3163.7102 | 84.9609 | 3.1839
2025-07-22 23:06 | 1.5959 | 1.5922 | 248.6458 | 249.3924 | 0.74652 | 0.28847 | 0.52821 | 0.020833 | 86.3498 | 87.4349 | 64.8003 | 780 | 779.2245 | 56.6623 | 0.59957 | 40.4514 | 41.1458 | 500 | 0 | 0 | 0 | 0 | 0 | 0 | 0 | 51.0851 | 1.5619 | 0.011285 | 6.9119 | 100 | 0.8572 | 58.6617 | 1.8278 | 3163.7102 | 84.9609 | 3.1881
2025-07-22 23:06 | 1.5965 | 1.5946 | 249.3577 | 249.4618 | 0.10413 | 0.29666 | 0.5285 | 0.020761 | 86.3498 | 87.4349 | 64.8003 | 780 | 778.0093 | 56.6623 | 0.59625 | 40.4514 | 41.1458 | 500 | 0 | 0 | 0 | 0 | 0 | 0 | 0 | 51.1502 | 1.5658 | 0.011574 | 6.6895 | 100 | 0.86444 | 58.6678 | 1.8278 | 3158.7761 | 84.9609 | 3.1911
2025-07-22 23:06 | 1.5971 | 1.5953 | 248.8542 | 249.3577 | 0.50351 | 0.30339 | 0.5285 | 0.020833 | 86.3498 | 87.4349 | 64.8003 | 780 | 779.2245 | 56.7546 | 0.59209 | 40.4514 | 41.1458 | 500 | 0 | 0 | 0 | 0 | 0 | 0 | 0 | 51.1502 | 1.5663 | 0.011429 | 6.6569 | 100 | 0.88614 | 58.6739 | 1.8308 | 3163.7102 | 84.9609 | 3.1924
2025-07-22 23:06 | 1.5972 | 1.5958 | 249.4965 | 249.3229 | 0.17361 | 0.30924 | 0.52749 | 0.020833 | 86.3498 | 87.4349 | 64.8003 | 780 | 779.2245 | 56.6623 | 0.58941 | 40.4514 | 41.1458 | 500 | 0 | 0 | 0 | 0 | 0 | 0 | 0 | 51.1502 | 1.5663 | 0.0096933 | 6.8414 | 100 | 0.87167 | 58.679 | 1.8278 | 3163.7102 | 84.9609 | 3.193
2025-07-22 23:07 | 1.5946 | 1.5929 | 249.5139 | 248.8368 | 0.67709 | 0.32536 | 0.52857 | 0.020761 | 86.3498 | 87.4349 | 64.8003 | 780 | 779.2245 | 56.6623 | 0.58634 | 40.4514 | 41.1458 | 500 | 0 | 0 | 0 | 0 | 0 | 0 | 0 | 51.1719 | 1.5634 | 0.010706 | 6.6895 | 100 | 0.86806 | 58.6845 | 1.8278 | 3163.7102 | 84.9609 | 3.1875
2025-07-22 23:07 | 1.5961 | 1.5942 | 250.0868 | 248.7847 | 1.3021 | 0.31939 | 0.52857 | 0.020833 | 86.3498 | 87.4349 | 64.8003 | 780 | 779.2245 | 56.7654 | 0.58257 | 40.4514 | 41.1458 | 500 | 0 | 0 | 0 | 0 | 0 | 0 | 0 | 51.1719 | 1.5644 | 0.010127 | 6.8902 | 100 | 0.87529 | 58.6906 | 1.8311 | 3163.7102 | 84.9609 | 3.1902
2025-07-22 23:07 | 1.5964 | 1.594 | 249.6701 | 248.559 | 1.1111 | 0.32796 | 0.52973 | 0.020761 | 86.3498 | 87.4349 | 64.8003 | 780 | 779.2245 | 56.6623 | 0.57986 | 40.4514 | 41.1458 | 500 | 0 | 0 | 0 | 0 | 0 | 0 | 0 | 51.1719 | 1.5641 | 0.0096933 | 6.977 | 100 | 0.87167 | 58.6962 | 1.8278 | 3163.7102 | 84.9609 | 3.1904
2025-07-22 23:07 | 1.5913 | 1.5898 | 249.7049 | 248.7847 | 0.92014 | 0.32048 | 0.52973 | 0.020833 | 86.3498 | 87.4349 | 64.7569 | 780 | 779.2245 | 56.6623 | 0.57747 | 40.4514 | 41.1675 | 500 | 0 | 0 | 0 | 0 | 0 | 0 | 0 | 51.1936 | 1.5593 | 0.0026042 | 6.9499 | 100 | 0.88614 | 58.7017 | 1.8278 | 3163.7102 | 84.9609 | 3.1811
2025-07-22 23:07 | 1.5924 | 1.5907 | 249.3577 | 249.0278 | 0.3299 | 0.29867 | 0.52959 | 0.020761 | 86.3498 | 87.4349 | 64.7569 | 780 | 779.2245 | 56.7654 | 0.574 | 40.4514 | 41.1458 | 500 | 0 | 0 | 0 | 0 | 0 | 0 | 0 | 51.1936 | 1.5608 | 0.0046296 | 6.9282 | 100 | 0.88252 | 58.7068 | 1.8311 | 3163.7102 | 84.9609 | 3.1832
2025-07-22 23:07 | 1.5903 | 1.5898 | 249.2708 | 249.2535 | 0.017334 | 0.32818 | 0.52973 | 0.020761 | 86.3932 | 87.4349 | 64.7569 | 780 | 779.2245 | 56.7763 | 0.57143 | 40.4514 | 41.1458 | 500 | 0 | 0 | 0 | 0 | 0 | 0 | 0 | 51.2587 | 1.5615 | 0.0028935 | 6.7329 | 100 | 0.84274 | 58.7129 | 1.8315 | 3163.7102 | 84.9718 | 3.1801
2025-07-22 23:07 | 1.5888 | 1.5874 | 248.7326 | 249.4618 | 0.72916 | 0.29058 | 0.5285 | 0.020761 | 86.3715 | 87.4349 | 64.7569 | 780 | 779.2245 | 56.6623 | 0.56876 | 40.4514 | 41.1458 | 500 | 0 | 0 | 0 | 0 | 0 | 0 | 0 | 51.2587 | 1.5593 | 0.0047743 | 6.7274 | 100 | 0.86444 | 58.718 | 1.8278 | 3163.7102 | 84.9664 | 3.1762
2025-07-22 23:08 | 1.5883 | 1.5875 | 248.6979 | 249.9132 | 1.2153 | 0.29845 | 0.52857 | 0.020833 | 86.3932 | 87.4349 | 64.7352 | 780 | 779.2245 | 56.6623 | 0.56608 | 40.4514 | 41.1675 | 500 | 0 | 0 | 0 | 0 | 0 | 0 | 0 | 51.2587 | 1.5586 | 0.0059317 | 6.6352 | 100 | 0.86444 | 58.7235 | 1.8278 | 3163.7102 | 84.9718 | 3.1758
2025-07-22 23:08 | 1.5917 | 1.5894 | 248.8368 | 249.8438 | 1.007 | 0.28033 | 0.52857 | 0.020761 | 86.3715 | 87.4349 | 64.7352 | 780 | 778.0671 | 56.7654 | 0.56272 | 40.4514 | 41.1675 | 500 | 0 | 0 | 0 | 0 | 0 | 0 | 0 | 51.2804 | 1.5608 | 0.0067998 | 6.6081 | 100 | 0.87529 | 58.7296 | 1.8311 | 3159.011 | 84.9664 | 3.1811
2025-07-22 23:08 | 1.5903 | 1.5885 | 248.125 | 249.7222 | 1.5972 | 0.30089 | 0.52857 | 0.020761 | 86.3715 | 87.4349 | 64.7352 | 780 | 778.0093 | 56.6623 | 0.55939 | 40.4514 | 41.1458 | 500 | 0 | 0 | 0 | 0 | 0 | 0 | 0 | 51.2804 | 1.5621 | 0.0065104 | 6.3368 | 100 | 0.87529 | 58.7353 | 1.8278 | 3158.7761 | 84.9664 | 3.1788
2025-07-22 23:08 | 1.5955 | 1.5942 | 249.375 | 249.0451 | 0.32986 | 0.30154 | 0.52959 | 0.020761 | 86.4366 | 87.4349 | 64.7352 | 780 | 778.0671 | 56.6623 | 0.55628 | 40.4514 | 41.1675 | 500 | 0 | 0 | 0 | 0 | 0 | 0 | 0 | 51.2804 | 1.5674 | 0.011285 | 6.3477 | 100 | 0.89699 | 58.7402 | 1.8278 | 3159.011 | 84.9826 | 3.1897
2025-07-22 23:08 | 1.5946 | 1.593 | 249.8785 | 248.559 | 1.3195 | 0.32378 | 0.52951 | 0.020833 | 86.4366 | 87.4349 | 64.6701 | 780 | 778.0093 | 56.7763 | 0.5532 | 40.4514 | 41.1675 | 500 | 0 | 0 | 0 | 0 | 0 | 0 | 0 | 51.2804 | 1.5664 | 0.0089699 | 6.4345 | 100 | 0.88252 | 58.7454 | 1.8315 | 3158.7761 | 84.9826 | 3.1876
2025-07-22 23:08 | 1.5964 | 1.5946 | 249.375 | 248.3333 | 1.0417 | 0.31896 | 0.52959 | 0.020833 | 86.4366 | 87.4349 | 64.6701 | 780 | 778.0093 | 56.7763 | 0.54959 | 40.4514 | 41.1675 | 500 | 0 | 0 | 0 | 0 | 0 | 0 | 0 | 51.3238 | 1.5677 | 0.0094039 | 6.5267 | 100 | 0.87529 | 58.7511 | 1.8315 | 3158.7761 | 84.9826 | 3.191
2025-07-22 23:08 | 1.5911 | 1.5894 | 249.0625 | 249.184 | 0.12152 | 0.30241 | 0.52959 | 0.020761 | 86.4366 | 87.4349 | 64.6701 | 780 | 778.0093 | 56.6623 | 0.54745 | 40.4514 | 41.1458 | 500 | 0 | 0 | 0 | 0 | 0 | 0 | 0 | 51.3455 | 1.5632 | 0.0031829 | 6.543 | 100 | 0.86444 | 58.7556 | 1.8278 | 3158.7761 | 84.9826 | 3.1806
2025-07-22 23:08 | 1.5922 | 1.5913 | 248.8368 | 249.4965 | 0.65973 | 0.32579 | 0.52857 | 0.020833 | 86.4366 | 87.4349 | 64.6701 | 780 | 779.2245 | 56.6623 | 0.54395 | 40.4514 | 41.1675 | 500 | 0 | 0 | 0 | 0 | 0 | 0 | 0 | 51.3238 | 1.5651 | 0.0047743 | 6.4941 | 100 | 0.8355 | 58.7607 | 1.8278 | 3163.7102 | 84.9826 | 3.1834
2025-07-22 23:09 | 1.5919 | 1.59 | 248.507 | 249.6528 | 1.1458 | 0.29997 | 0.52857 | 0.020833 | 86.4366 | 87.4566 | 64.6484 | 780 | 778.0671 | 56.7763 | 0.54163 | 40.4514 | 41.1458 | 500 | 0 | 0 | 0 | 0 | 0 | 0 | 0 | 51.3672 | 1.5639 | 0.0060764 | 6.4507 | 100 | 0.8572 | 58.7658 | 1.8315 | 3159.011 | 84.9881 | 3.1819
2025-07-22 23:09 | 1.5943 | 1.5943 | 248.4375 | 249.6875 | 1.25 | 0.28559 | 0.52959 | 0.020833 | 86.4366 | 87.4566 | 64.6484 | 780 | 778.0093 | 56.6623 | 0.53787 | 40.4514 | 41.1675 | 500 | 0 | 0 | 0 | 0 | 0 | 0 | 0 | 51.3672 | 1.5666 | 0.0060764 | 6.2826 | 100 | 0.86444 | 58.7715 | 1.8278 | 3158.7761 | 84.9881 | 3.1887
2025-07-22 23:09 | 1.5961 | 1.5943 | 248.2292 | 249.6181 | 1.3889 | 0.30566 | 0.52951 | 0.020833 | 86.4366 | 87.4566 | 64.6484 | 780 | 778.0093 | 56.6623 | 0.53483 | 40.4514 | 41.1458 | 500 | 0 | 0 | 0 | 0 | 0 | 0 | 0 | 51.3672 | 1.5686 | 0.0054977 | 6.2934 | 100 | 0.89699 | 58.7764 | 1.8278 | 3158.7761 | 84.9881 | 3.1904
2025-07-22 23:09 | 1.6011 | 1.5995 | 248.6979 | 248.559 | 0.13892 | 0.29568 | 0.5285 | 0.020833 | 86.4366 | 87.4566 | 64.6267 | 780 | 779.2245 | 56.7654 | 0.53212 | 40.4514 | 41.1675 | 500 | 0 | 0 | 0 | 0 | 0 | 0 | 0 | 51.4106 | 1.5731 | 0.010995 | 6.3422 | 100 | 0.88614 | 58.7812 | 1.8311 | 3163.7102 | 84.9881 | 3.2007
2025-07-22 23:09 | 1.6019 | 1.5997 | 249.1667 | 248.993 | 0.17365 | 0.30436 | 0.52973 | 0.020761 | 86.4366 | 87.4566 | 64.6267 | 780 | 778.0093 | 56.7763 | 0.52872 | 40.4514 | 41.1458 | 500 | 0 | 0 | 0 | 0 | 0 | 0 | 0 | 51.4106 | 1.5735 | 0.011429 | 6.3151 | 100 | 0.86806 | 58.7866 | 1.8315 | 3158.7761 | 84.9881 | 3.2015
2025-07-22 23:09 | 1.603 | 1.6019 | 249.0972 | 248.2465 | 0.85071 | 0.31711 | 0.5285 | 0.020833 | 86.4366 | 87.4566 | 64.6267 | 780 | 779.2245 | 56.6623 | 0.52532 | 40.4514 | 41.1675 | 500 | 0 | 0 | 0 | 0 | 0 | 0 | 0 | 51.4106 | 1.5754 | 0.010272 | 6.3965 | 100 | 0.88252 | 58.7918 | 1.8278 | 3163.7102 | 84.9881 | 3.2049
2025-07-22 23:09 | 1.6021 | 1.6007 | 249.8438 | 248.2465 | 1.5972 | 0.32161 | 0.52742 | 0.020833 | 86.4366 | 87.4566 | 64.6267 | 780 | 779.2245 | 56.6623 | 0.52261 | 40.4514 | 41.1675 | 500 | 0 | 0 | 0 | 0 | 0 | 0 | 0 | 51.4106 | 1.5747 | 0.010127 | 6.4345 | 100 | 0.84997 | 58.7968 | 1.8278 | 3163.7102 | 84.9881 | 3.2028
2025-07-22 23:10 | 1.5969 | 1.5958 | 248.9062 | 249.3924 | 0.48611 | 0.30518 | 0.52749 | 0.020761 | 86.4366 | 87.4566 | 64.5616 | 780 | 778.0671 | 56.7654 | 0.52044 | 40.4514 | 41.1675 | 500 | 0 | 0 | 0 | 0 | 0 | 0 | 0 | 51.4106 | 1.57 | 0.0028935 | 6.4724 | 100 | 0.83912 | 58.8012 | 1.8311 | 3159.011 | 84.9881 | 3.1927
2025-07-22 23:10 | 1.6005 | 1.5985 | 248.7153 | 249.2708 | 0.55554 | 0.30811 | 0.52749 | 0.020833 | 86.4366 | 87.4566 | 64.5833 | 780 | 778.0093 | 56.6623 | 0.51646 | 40.4514 | 41.1675 | 500 | 0 | 0 | 0 | 0 | 0 | 0 | 0 | 51.4106 | 1.5728 | 0.0041956 | 6.4996 | 100 | 0.88976 | 58.8067 | 1.8278 | 3158.7761 | 84.9881 | 3.1991
2025-07-22 23:10 | 1.5975 | 1.5965 | 248.5417 | 249.4097 | 0.86807 | 0.31445 | 0.52857 | 0.020761 | 86.4366 | 87.4566 | 64.5833 | 780 | 778.0093 | 56.7654 | 0.51403 | 40.4514 | 41.1458 | 500 | 0 | 0 | 0 | 0 | 0 | 0 | 0 | 51.4323 | 1.5697 | 0.0041956 | 6.4833 | 100 | 0.84997 | 58.8119 | 1.8311 | 3158.7761 | 84.9881 | 3.194
2025-07-22 23:10 | 1.6008 | 1.6003 | 248.2118 | 249.2188 | 1.0069 | 0.29416 | 0.52959 | 0.021774 | 86.4366 | 87.4783 | 64.5399 | 780 | 778.0671 | 56.7654 | 0.51049 | 40.4514 | 41.1458 | 500 | 0 | 0 | 0 | 0 | 0 | 0 | 0 | 51.4323 | 1.5722 | 0.0054977 | 6.6406 | 100 | 0.8572 | 58.8172 | 1.8311 | 3159.011 | 84.9935 | 3.2011
2025-07-22 23:10 | 1.6033 | 1.6013 | 248.5417 | 249.2014 | 0.65973 | 0.31483 | 0.52959 | 0.020833 | 86.4366 | 87.5217 | 64.5399 | 780 | 778.0671 | 56.6623 | 0.50756 | 40.4514 | 41.1675 | 500 | 0 | 0 | 0 | 0 | 0 | 0 | 0 | 51.4323 | 1.5736 | 0.0047743 | 6.6352 | 100 | 0.85359 | 58.8233 | 1.8278 | 3159.011 | 85.0043 | 3.2046
2025-07-22 23:10 | 1.5984 | 1.5972 | 247.6389 | 249.4618 | 1.8229 | 0.31017 | 0.52959 | 0.020833 | 86.4366 | 87.4783 | 64.5399 | 780 | 778.0671 | 56.6623 | 0.50535 | 40.4514 | 41.1458 | 500 | 0 | 0 | 0 | 0 | 0 | 0 | 0 | 51.4323 | 1.5697 | 0.0052083 | 6.5701 | 100 | 0.86806 | 58.8279 | 1.8278 | 3159.011 | 84.9935 | 3.1956
2025-07-22 23:10 | 1.606 | 1.6056 | 248.5938 | 248.4202 | 0.17358 | 0.28711 | 0.52959 | 0.020761 | 86.4366 | 87.5217 | 64.5399 | 780 | 778.0671 | 56.7654 | 0.50825 | 40.4514 | 41.1458 | 500 | 0 | 0 | 0 | 0 | 0 | 0 | 0 | 51.4323 | 1.5755 | 0.012153 | 6.5321 | 100 | 0.8572 | 58.834 | 1.8311 | 3159.011 | 85.0043 | 3.2117
2025-07-22 23:10 | 1.6047 | 1.6021 | 248.2986 | 249.0972 | 0.79861 | 0.31114 | 0.52959 | 0.020833 | 86.4366 | 87.4783 | 64.5182 | 780 | 779.2245 | 56.7654 | 0.52655 | 40.4514 | 41.1458 | 500 | 0 | 0 | 0 | 0 | 0 | 0 | 0 | 51.4757 | 1.5744 | 0.011285 | 6.5755 | 100 | 0.88252 | 58.8396 | 1.8311 | 3163.7102 | 84.9935 | 3.2069
2025-07-22 23:11 | 1.602 | 1.6003 | 248.1945 | 248.75 | 0.55554 | 0.29324 | 0.52973 | 0.020833 | 86.4583 | 87.5217 | 64.5182 | 780 | 779.2245 | 56.7654 | 0.54648 | 40.4514 | 41.1458 | 500 | 0 | 0 | 0 | 0 | 0 | 0 | 0 | 51.4757 | 1.5723 | 0.011574 | 6.5538 | 100 | 0.87167 | 58.8457 | 1.8311 | 3163.7102 | 85.0098 | 3.2023
2025-07-22 23:11 | 1.6073 | 1.6059 | 249.4097 | 248.1945 | 1.2153 | 0.31874 | 0.53074 | 0.020761 | 86.4583 | 87.4783 | 64.5182 | 780 | 779.2245 | 56.8739 | 0.56221 | 40.4514 | 41.1458 | 500 | 0 | 0 | 0 | 0 | 0 | 0 | 0 | 51.4757 | 1.578 | 0.010417 | 6.684 | 100 | 0.86806 | 58.8512 | 1.8346 | 3163.7102 | 84.9989 | 3.2133
2025-07-22 23:11 | 1.6042 | 1.602 | 249.0278 | 248.4549 | 0.57291 | 0.32368 | 0.52951 | 0.020761 | 86.4583 | 87.4783 | 64.5182 | 780 | 779.2245 | 56.7654 | 0.57646 | 40.4514 | 41.1675 | 500 | 0 | 0 | 0 | 0 | 0 | 0 | 0 | 51.4757 | 1.5742 | 0.0024595 | 6.7112 | 100 | 0.86444 | 58.8563 | 1.8311 | 3163.7102 | 84.9989 | 3.2062
2025-07-22 23:11 | 1.5984 | 1.5972 | 248.559 | 249.3924 | 0.83334 | 0.31196 | 0.52973 | 0.020833 | 86.4583 | 87.4783 | 64.5182 | 780 | 778.0671 | 56.7654 | 0.59024 | 40.4514 | 41.1675 | 500 | 0 | 0 | 0 | 0 | 0 | 0 | 0 | 51.4757 | 1.5693 | 0.0030382 | 6.7329 | 100 | 0.8572 | 58.8619 | 1.8311 | 3159.011 | 84.9989 | 3.1956
2025-07-22 23:11 | 1.6033 | 1.602 | 248.6632 | 248.9583 | 0.29514 | 0.31711 | 0.53067 | 0.020833 | 86.4583 | 87.5217 | 64.4748 | 780 | 779.2245 | 56.7763 | 0.60305 | 40.4514 | 41.1675 | 500 | 0 | 0 | 0 | 0 | 0 | 0 | 0 | 51.5191 | 1.5736 | 0.0046296 | 6.8359 | 100 | 0.86444 | 58.868 | 1.8315 | 3163.7102 | 85.0098 | 3.2053
2025-07-22 23:11 | 1.5985 | 1.5975 | 248.368 | 249.2014 | 0.83334 | 0.30008 | 0.53067 | 0.020761 | 86.4583 | 87.5217 | 64.4531 | 780 | 779.2245 | 56.7654 | 0.61516 | 40.4514 | 41.1675 | 500 | 0 | 0 | 0 | 0 | 0 | 0 | 0 | 51.5191 | 1.5677 | 0.0031829 | 6.8848 | 100 | 0.88252 | 58.8736 | 1.8311 | 3163.7102 | 85.0098 | 3.196
2025-07-22 23:11 | 1.6017 | 1.5994 | 247.8472 | 249.0451 | 1.1979 | 0.29036 | 0.53067 | 0.020761 | 86.4583 | 87.4783 | 64.4531 | 780 | 779.2245 | 56.7654 | 0.62536 | 40.4514 | 41.1458 | 500 | 0 | 0 | 0 | 0 | 0 | 0 | 0 | 51.5191 | 1.57 | 0.0065104 | 6.7708 | 100 | 0.88976 | 58.8791 | 1.8311 | 3163.7102 | 84.9989 | 3.2011
2025-07-22 23:12 | 1.6013 | 1.6001 | 248.368 | 249.1146 | 0.74655 | 0.30669 | 0.53074 | 0.020833 | 86.4583 | 87.5217 | 64.4314 | 780 | 778.0671 | 56.7654 | 0.63571 | 40.4514 | 41.1675 | 500 | 0 | 0 | 0 | 0 | 0 | 0 | 0 | 51.5191 | 1.5702 | 0.0065104 | 6.722 | 100 | 0.8572 | 58.8847 | 1.8311 | 3159.011 | 85.0098 | 3.2014
2025-07-22 23:12 | 1.5965 | 1.5955 | 247.7951 | 249.8611 | 2.066 | 0.28526 | 0.53067 | 0.020833 | 86.4583 | 87.4783 | 64.4314 | 780 | 778.0671 | 56.6623 | 0.64482 | 40.4514 | 41.1458 | 500 | 0 | 0 | 0 | 0 | 0 | 0 | 0 | 51.5408 | 1.5655 | 0.005353 | 6.6623 | 100 | 0.82827 | 58.8898 | 1.8278 | 3159.011 | 84.9989 | 3.192
2025-07-22 23:12 | 1.6079 | 1.606 | 249.4792 | 247.4132 | 2.066 | 0.32547 | 0.53067 | 0.020833 | 86.4583 | 87.4783 | 64.388 | 780 | 778.0093 | 56.7654 | 0.65394 | 40.4514 | 41.1675 | 500 | 0 | 0 | 0 | 0 | 0 | 0 | 0 | 51.5408 | 1.5749 | 0.011429 | 6.9282 | 100 | 0.84997 | 58.8954 | 1.8311 | 3158.7761 | 84.9989 | 3.214
2025-07-22 23:12 | 1.6008 | 1.6 | 248.8542 | 248.5417 | 0.3125 | 0.31966 | 0.53074 | 0.020833 | 86.4583 | 87.4783 | 64.388 | 780 | 779.2245 | 56.6623 | 0.66403 | 40.4514 | 41.1675 | 500 | 0 | 0 | 0 | 0 | 0 | 0 | 0 | 51.5408 | 1.5722 | 0.0023148 | 6.7491 | 100 | 0.86444 | 58.9015 | 1.8278 | 3163.7102 | 84.9989 | 3.2008
2025-07-22 23:12 | 1.6005 | 1.5988 | 248.6285 | 248.5243 | 0.10419 | 0.30452 | 0.53074 | 0.020761 | 86.4583 | 87.5217 | 64.388 | 780 | 779.2245 | 56.7763 | 0.67188 | 40.4514 | 41.1458 | 500 | 0 | 0 | 0 | 0 | 0 | 0 | 0 | 51.5408 | 1.5722 | 0.0030382 | 6.5321 | 100 | 0.88252 | 58.9067 | 1.8315 | 3163.7102 | 85.0098 | 3.1994
2025-07-22 23:12 | 1.5981 | 1.5969 | 248.3333 | 249.0451 | 0.71182 | 0.32758 | 0.53074 | 0.020761 | 86.48 | 87.5217 | 64.388 | 780 | 778.0093 | 56.6623 | 0.6662 | 40.4514 | 41.1458 | 500 | 0 | 0 | 0 | 0 | 0 | 0 | 0 | 51.5408 | 1.5694 | 0.0034722 | 6.5647 | 100 | 0.84274 | 58.9118 | 1.8278 | 3158.7761 | 85.0152 | 3.195
2025-07-22 23:12 | 1.6008 | 1.5985 | 248.125 | 248.9583 | 0.83334 | 0.28966 | 0.53082 | 0.020833 | 86.5234 | 87.4783 | 64.3663 | 780 | 779.2245 | 56.7654 | 0.65838 | 40.4514 | 41.1458 | 500 | 0 | 0 | 0 | 0 | 0 | 0 | 0 | 51.6059 | 1.5723 | 0.0036169 | 6.5701 | 100 | 0.82827 | 58.9174 | 1.8311 | 3163.7102 | 85.0152 | 3.1994
2025-07-22 23:12 | 1.6007 | 1.6 | 248.0729 | 249.184 | 1.1111 | 0.32107 | 0.53074 | 0.020833 | 86.48 | 87.4783 | 64.3663 | 780 | 778.0671 | 56.7654 | 0.65318 | 40.4514 | 41.1458 | 500 | 0 | 0 | 0 | 0 | 0 | 0 | 0 | 51.6059 | 1.5731 | 0.0060764 | 6.4941 | 100 | 0.88252 | 58.9222 | 1.8311 | 3159.011 | 85.0043 | 3.2007
2025-07-22 23:13 | 1.6014 | 1.5997 | 247.7604 | 249.1146 | 1.3542 | 0.29937 | 0.53074 | 0.020761 | 86.5234 | 87.4783 | 64.3663 | 780 | 778.0093 | 56.7654 | 0.64793 | 40.4514 | 41.1458 | 500 | 0 | 0 | 0 | 0 | 0 | 0 | 0 | 51.6059 | 1.5723 | 0.0062211 | 6.3965 | 100 | 0.86444 | 58.9275 | 1.8311 | 3158.7761 | 85.0152 | 3.2011
2025-07-22 23:13 | 1.6072 | 1.605 | 248.7153 | 248.4028 | 0.3125 | 0.29812 | 0.53074 | 0.020833 | 86.48 | 87.5217 | 64.3012 | 780 | 779.2245 | 56.7654 | 0.64204 | 40.4514 | 41.1458 | 500 | 0 | 0 | 0 | 0 | 0 | 0 | 0 | 51.6059 | 1.576 | 0.012153 | 6.505 | 100 | 0.90061 | 58.9335 | 1.8311 | 3163.7102 | 85.0152 | 3.2122
2025-07-22 23:13 | 1.6043 | 1.6042 | 248.9236 | 247.8125 | 1.1111 | 0.3214 | 0.53067 | 0.020833 | 86.5234 | 87.4783 | 64.3012 | 780 | 779.2245 | 56.7654 | 0.63802 | 40.4514 | 41.1458 | 500 | 0 | 0 | 0 | 0 | 0 | 0 | 0 | 51.6059 | 1.5735 | 0.0095486 | 6.8631 | 100 | 0.90061 | 58.939 | 1.8311 | 3163.7102 | 85.0152 | 3.2085
2025-07-22 23:13 | 1.6 | 1.5982 | 248.1597 | 248.5243 | 0.36456 | 0.32525 | 0.53074 | 0.020761 | 86.5234 | 87.4783 | 64.3012 | 780 | 779.2245 | 56.7763 | 0.63469 | 40.4514 | 41.1675 | 500 | 0 | 0 | 0 | 0 | 0 | 0 | 0 | 51.6059 | 1.5716 | 0.0028935 | 6.684 | 100 | 0.87167 | 58.9441 | 1.8315 | 3163.7102 | 85.0152 | 3.1982
2025-07-22 23:13 | 1.6036 | 1.6027 | 248.6632 | 248.1945 | 0.46875 | 0.30908 | 0.53074 | 0.020833 | 86.48 | 87.4783 | 64.3012 | 780 | 778.0093 | 56.7763 | 0.62999 | 40.4514 | 41.1675 | 500 | 0 | 0 | 0 | 0 | 0 | 0 | 0 | 51.6059 | 1.5742 | 0.0031829 | 6.8468 | 100 | 0.8572 | 58.9502 | 1.8315 | 3158.7761 | 85.0043 | 3.2063
2025-07-22 23:13 | 1.6003 | 1.5997 | 247.9688 | 248.8368 | 0.86804 | 0.31641 | 0.53168 | 0.020833 | 86.5234 | 87.4783 | 64.2795 | 780 | 778.0093 | 56.7763 | 0.62598 | 40.4514 | 41.1675 | 500 | 0 | 0 | 0 | 0 | 0 | 0 | 0 | 51.6276 | 1.5699 | 0.0037616 | 6.8576 | 100 | 0.85359 | 58.9557 | 1.8315 | 3158.7761 | 85.0152 | 3.1999
2025-07-22 23:13 | 1.6042 | 1.6026 | 248.3507 | 248.75 | 0.39932 | 0.29975 | 0.53183 | 0.020833 | 86.48 | 87.4783 | 64.2795 | 780 | 779.2245 | 56.7654 | 0.62193 | 40.4514 | 41.1458 | 500 | 0 | 0 | 0 | 0 | 0 | 0 | 0 | 51.6276 | 1.5741 | 0.0054977 | 6.7112 | 100 | 0.84274 | 58.9613 | 1.8311 | 3163.7102 | 85.0043 | 3.2067
2025-07-22 23:14 | 1.6027 | 1.5991 | 247.7951 | 249.0972 | 1.3021 | 0.31234 | 0.53183 | 0.020761 | 86.48 | 87.5434 | 64.2578 | 780 | 779.1666 | 56.7654 | 0.6186 | 40.4514 | 41.1675 | 500 | 0 | 0 | 0 | 0 | 0 | 0 | 0 | 51.6276 | 1.5723 | 0.0094039 | 6.7112 | 100 | 0.84997 | 58.9669 | 1.8311 | 3163.475 | 85.0206 | 3.2018
2025-07-22 23:14 | 1.6056 | 1.6039 | 248.941 | 247.5347 | 1.4062 | 0.32552 | 0.53168 | 0.020833 | 86.5234 | 87.5434 | 64.2578 | 780 | 779.2245 | 56.7654 | 0.61545 | 40.4514 | 41.1675 | 500 | 0 | 0 | 0 | 0 | 0 | 0 | 0 | 51.6276 | 1.5752 | 0.0095486 | 6.798 | 100 | 0.88976 | 58.972 | 1.8311 | 3163.7102 | 85.0315 | 3.2095
2025-07-22 23:14 | 1.6042 | 1.6024 | 248.5417 | 247.9688 | 0.57291 | 0.28982 | 0.53183 | 0.020761 | 86.48 | 87.5434 | 64.2578 | 780 | 779.2245 | 56.7763 | 0.61241 | 40.4514 | 41.1458 | 500 | 0 | 0 | 0 | 0 | 0 | 0 | 0 | 51.6276 | 1.5729 | 0.010127 | 6.8576 | 100 | 0.87529 | 58.9776 | 1.8315 | 3163.7102 | 85.0206 | 3.2066
2025-07-22 23:14 | 1.6001 | 1.5984 | 247.7604 | 248.8542 | 1.0937 | 0.30496 | 0.53291 | 0.020833 | 86.48 | 87.5434 | 64.2144 | 780 | 779.2245 | 56.7763 | 0.60912 | 40.4514 | 41.1458 | 500 | 0 | 0 | 0 | 0 | 0 | 0 | 0 | 51.6493 | 1.5686 | 0.011429 | 6.7274 | 100 | 0.85359 | 58.9837 | 1.8315 | 3163.7102 | 85.0206 | 3.1985
2025-07-22 23:14 | 1.6055 | 1.6032 | 248.6632 | 247.4653 | 1.1979 | 0.32395 | 0.53291 | 0.020761 | 86.48 | 87.5434 | 64.2144 | 780 | 779.2245 | 56.7654 | 0.60561 | 40.4514 | 41.1458 | 500 | 0 | 0 | 0 | 0 | 0 | 0 | 0 | 51.6493 | 1.5728 | 0.010851 | 6.9282 | 100 | 0.88614 | 58.9892 | 1.8311 | 3163.7102 | 85.0206 | 3.2086
2025-07-22 23:14 | 1.5985 | 1.5995 | 248.2292 | 248.4549 | 0.22568 | 0.29975 | 0.53284 | 0.020761 | 86.48 | 87.5434 | 64.2144 | 780 | 778.0093 | 56.7763 | 0.60286 | 40.4514 | 41.1675 | 500 | 0 | 0 | 0 | 0 | 0 | 0 | 0 | 51.6493 | 1.5694 | 0.0026042 | 6.977 | 100 | 0.86806 | 58.9943 | 1.8315 | 3158.7761 | 85.0206 | 3.1981
2025-07-22 23:14 | 1.5936 | 1.5919 | 247.4653 | 249.2535 | 1.7882 | 0.30273 | 0.53291 | 0.020761 | 86.5234 | 87.5434 | 64.2144 | 780 | 779.2245 | 56.7763 | 0.5986 | 40.4514 | 41.1458 | 500 | 0 | 0 | 0 | 0 | 0 | 0 | 0 | 51.6493 | 1.5619 | 0.0040509 | 6.8468 | 100 | 0.8572 | 59.0004 | 1.8315 | 3163.7102 | 85.0315 | 3.1855
2025-07-22 23:14 | 1.5981 | 1.5977 | 247.691 | 248.2465 | 0.55554 | 0.29834 | 0.53393 | 0.020833 | 86.48 | 87.5434 | 64.1927 | 780 | 779.2245 | 56.6678 | 0.59484 | 40.4514 | 41.1458 | 500 | 0 | 0 | 0 | 0 | 0 | 0 | 0 | 51.6493 | 1.5676 | 0.0059317 | 6.7871 | 100 | 0.87529 | 59.006 | 1.828 | 3163.7102 | 85.0206 | 3.1957
2025-07-22 23:15 | 1.5948 | 1.5923 | 247.7257 | 248.8368 | 1.1111 | 0.29248 | 0.53458 | 0.020833 | 86.48 | 87.5434 | 64.1927 | 780 | 779.2245 | 56.7763 | 0.59219 | 40.4514 | 41.1458 | 500 | 0 | 0 | 0 | 0 | 0 | 0 | 0 | 51.6493 | 1.5641 | 0.012008 | 6.7708 | 100 | 0.87167 | 59.0116 | 1.8315 | 3163.7102 | 85.0206 | 3.1871
2025-07-22 23:15 | 1.6014 | 1.5985 | 248.7153 | 247.3785 | 1.3368 | 0.32183 | 0.53451 | 0.020833 | 86.5234 | 87.5434 | 64.1927 | 780 | 779.2245 | 56.7491 | 0.58908 | 40.4514 | 41.1675 | 500 | 0 | 0 | 0 | 0 | 0 | 0 | 0 | 51.6493 | 1.57 | 0.010272 | 6.8793 | 100 | 0.86806 | 59.0172 | 1.8306 | 3163.7102 | 85.0315 | 3.1999
2025-07-22 23:15 | 1.5995 | 1.5977 | 248.7674 | 247.5521 | 1.2153 | 0.30946 | 0.53451 | 0.020761 | 86.48 | 87.5434 | 64.1927 | 780 | 778.0093 | 56.7654 | 0.58605 | 40.4514 | 41.1458 | 500 | 0 | 0 | 0 | 0 | 0 | 0 | 0 | 51.7144 | 1.5686 | 0.0095486 | 6.8848 | 100 | 0.88614 | 59.0227 | 1.8311 | 3158.7761 | 85.0206 | 3.1972
2025-07-22 23:15 | 1.5964 | 1.5953 | 247.9861 | 248.316 | 0.32986 | 0.30132 | 0.53458 | 0.020833 | 86.48 | 87.5434 | 64.1276 | 780 | 778.2986 | 56.7654 | 0.58355 | 40.4514 | 41.1458 | 500 | 0 | 0 | 0 | 0 | 0 | 0 | 0 | 51.7144 | 1.5655 | 0.0026042 | 6.8685 | 100 | 0.88614 | 59.0283 | 1.8311 | 3159.9509 | 85.0206 | 3.1917
2025-07-22 23:15 | 1.5948 | 1.5927 | 247.5695 | 248.8889 | 1.3195 | 0.29704 | 0.53552 | 0.020833 | 86.5234 | 87.5434 | 64.1276 | 780 | 778.0093 | 56.7654 | 0.57993 | 40.4514 | 41.1458 | 500 | 0 | 0 | 0 | 0 | 0 | 0 | 0 | 51.7144 | 1.5647 | 0.0043403 | 6.7003 | 100 | 0.88614 | 59.0339 | 1.8311 | 3158.7761 | 85.0315 | 3.1875
2025-07-22 23:15 | 1.5961 | 1.5948 | 247.6042 | 248.9062 | 1.3021 | 0.29443 | 0.53552 | 0.020833 | 86.5234 | 87.5434 | 64.1276 | 780 | 778.0671 | 56.7763 | 0.57657 | 40.4514 | 41.1458 | 500 | 0 | 0 | 0 | 0 | 0 | 0 | 0 | 51.7144 | 1.5666 | 0.0047743 | 6.7112 | 100 | 0.90061 | 59.04 | 1.8315 | 3159.011 | 85.0315 | 3.1908
2025-07-22 23:15 | 1.5952 | 1.5952 | 247.6736 | 248.5938 | 0.92017 | 0.2864 | 0.53552 | 0.020833 | 86.48 | 87.5434 | 64.1059 | 780 | 778.0671 | 56.7654 | 0.57313 | 40.4514 | 41.1675 | 500 | 0 | 0 | 0 | 0 | 0 | 0 | 0 | 51.7144 | 1.567 | 0.011574 | 6.5755 | 100 | 0.85359 | 59.045 | 1.8311 | 3159.011 | 85.0206 | 3.1904
2025-07-22 23:16 | 1.594 | 1.594 | 247.1875 | 248.6806 | 1.4931 | 0.29004 | 0.53675 | 0.020761 | 86.5234 | 87.5434 | 64.1059 | 780 | 778.0671 | 56.7654 | 0.5701 | 40.4514 | 41.1458 | 500 | 0 | 0 | 0 | 0 | 0 | 0 | 0 | 51.7144 | 1.5641 | 0.0052083 | 6.6786 | 100 | 0.89699 | 59.0512 | 1.8311 | 3159.011 | 85.0315 | 3.1881
2025-07-22 23:16 | 1.6013 | 1.5991 | 247.9688 | 248.1771 | 0.20834 | 0.29953 | 0.53552 | 0.020833 | 86.48 | 87.5434 | 64.1059 | 780 | 778.0671 | 56.7763 | 0.56637 | 40.4514 | 41.1675 | 500 | 0 | 0 | 0 | 0 | 0 | 0 | 0 | 51.6927 | 1.5713 | 0.0070891 | 6.5864 | 100 | 0.86806 | 59.0568 | 1.8315 | 3159.011 | 85.0206 | 3.2004
2025-07-22 23:16 | 1.5933 | 1.5916 | 247.2743 | 249.184 | 1.9097 | 0.2813 | 0.53668 | 0.020761 | 86.5234 | 87.5434 | 64.1059 | 780 | 778.0671 | 56.6623 | 0.56395 | 40.4514 | 41.1458 | 500 | 0 | 0 | 0 | 0 | 0 | 0 | 0 | 51.7361 | 1.5634 | 0.005353 | 6.6515 | 100 | 0.88614 | 59.0623 | 1.8278 | 3159.011 | 85.0315 | 3.1849
2025-07-22 23:16 | 1.5988 | 1.5961 | 248.0729 | 247.8125 | 0.26041 | 0.31098 | 0.53675 | 0.020761 | 86.48 | 87.5434 | 64.1059 | 780 | 778.0093 | 56.7654 | 0.56051 | 40.4514 | 41.1458 | 500 | 0 | 0 | 0 | 0 | 0 | 0 | 0 | 51.7361 | 1.5692 | 0.011429 | 6.5755 | 100 | 0.85359 | 59.0674 | 1.8311 | 3158.7761 | 85.0206 | 3.1949
2025-07-22 23:16 | 1.6001 | 1.5995 | 249.132 | 247.0139 | 2.118 | 0.30908 | 0.53573 | 0.020833 | 86.5234 | 87.5434 | 64.1059 | 780 | 778.0093 | 56.7654 | 0.55686 | 40.4514 | 41.1675 | 500 | 0 | 0 | 0 | 0 | 0 | 0 | 0 | 51.7361 | 1.5705 | 0.010851 | 6.7057 | 100 | 0.86806 | 59.0735 | 1.8311 | 3158.7761 | 85.0315 | 3.1997
2025-07-22 23:16 | 1.5969 | 1.5958 | 247.2917 | 248.6806 | 1.3889 | 0.28966 | 0.53559 | 0.020761 | 86.5451 | 87.5434 | 64.1059 | 780 | 778.0093 | 56.7654 | 0.55443 | 40.4514 | 41.1458 | 500 | 0 | 0 | 0 | 0 | 0 | 0 | 0 | 51.7361 | 1.5668 | 0.005353 | 6.6406 | 100 | 0.86806 | 59.0791 | 1.8311 | 3158.7761 | 85.0369 | 3.1927
2025-07-22 23:16 | 1.5942 | 1.5924 | 247.2917 | 248.4722 | 1.1805 | 0.28868 | 0.53653 | 0.020761 | 86.5451 | 87.5434 | 64.1059 | 780 | 779.2245 | 56.7654 | 0.55172 | 40.4514 | 41.1675 | 500 | 0 | 0 | 0 | 0 | 0 | 0 | 0 | 51.7361 | 1.5644 | 0.0066551 | 6.6406 | 100 | 0.8572 | 59.0847 | 1.8311 | 3163.7102 | 85.0369 | 3.1866
2025-07-22 23:16 | 1.5969 | 1.5971 | 247.8646 | 248.0382 | 0.17365 | 0.30138 | 0.53653 | 0.020761 | 86.5451 | 87.5434 | 64.1059 | 780 | 778.0671 | 56.6623 | 0.54897 | 40.4514 | 41.1675 | 500 | 0 | 0 | 0 | 0 | 0 | 0 | 0 | 51.7361 | 1.5687 | 0.011429 | 6.5701 | 100 | 0.84274 | 59.0897 | 1.8278 | 3159.011 | 85.0369 | 3.194
2025-07-22 23:17 | 1.6003 | 1.5979 | 248.1423 | 247.2222 | 0.9201 | 0.30594 | 0.53783 | 0.020833 | 86.5451 | 87.5434 | 64.0842 | 780 | 781.0607 | 56.5538 | 0.54525 | 40.4514 | 41.1458 | 500 | 0 | 0 | 0 | 0 | 0 | 0 | 0 | 51.7361 | 1.57 | 0.010706 | 6.6786 | 100 | 0.87167 | 59.0958 | 1.8243 | 3171.165 | 85.0369 | 3.1982
2025-07-22 23:17 | 1.5972 | 1.5959 | 248.7847 | 247.3785 | 1.4062 | 0.30436 | 0.53769 | 0.020761 | 86.5451 | 87.5434 | 64.0842 | 739 | 738.3102 | 56.4453 | 0.54221 | 40.4514 | 41.1458 | 500 | 0 | 0 | 0 | 0 | 0 | 0 | 0 | 51.7361 | 1.568 | 0.010127 | 6.7003 | 100 | 0.8572 | 59.1014 | 1.8208 | 2997.5948 | 85.0369 | 3.1931
2025-07-22 23:17 | 1.5927 | 1.5897 | 247.1701 | 248.2812 | 1.1111 | 0.30241 | 0.53769 | 0.020761 | 86.5451 | 87.5434 | 64.0842 | 739 | 738.3102 | 56.4399 | 0.53979 | 40.4514 | 41.1458 | 500 | 0 | 0 | 0 | 0 | 0 | 0 | 0 | 51.7361 | 1.5632 | 0.0094039 | 6.5267 | 100 | 0.85359 | 59.1069 | 1.8206 | 2997.5948 | 85.0369 | 3.1824
2025-07-22 23:17 | 1.5958 | 1.5942 | 248.1076 | 246.7882 | 1.3194 | 0.31082 | 0.53783 | 0.020833 | 86.5451 | 87.5434 | 64.0842 | 739 | 738.3102 | 56.5538 | 0.53606 | 40.4514 | 41.1458 | 500 | 0 | 0 | 0 | 0 | 0 | 0 | 0 | 51.7361 | 1.5686 | 0.009838 | 6.3368 | 100 | 0.88252 | 59.1124 | 1.8243 | 2997.5948 | 85.0369 | 3.19
2025-07-22 23:17 | 1.5972 | 1.5942 | 248.4722 | 246.6493 | 1.8229 | 0.31429 | 0.53783 | 0.020761 | 86.5451 | 87.5434 | 64.0191 | 739 | 738.3102 | 56.5538 | 0.53262 | 40.4514 | 41.1458 | 500 | 0 | 0 | 0 | 0 | 0 | 0 | 0 | 51.7795 | 1.5694 | 0.0096933 | 6.4996 | 100 | 0.8572 | 59.1179 | 1.8243 | 2997.5948 | 85.0369 | 3.1914
2025-07-22 23:17 | 1.5929 | 1.5907 | 248.2812 | 247.2396 | 1.0417 | 0.32303 | 0.53769 | 0.020833 | 86.5451 | 87.5434 | 64.0408 | 739 | 738.3102 | 56.4399 | 0.52988 | 40.4514 | 41.1458 | 500 | 0 | 0 | 0 | 0 | 0 | 0 | 0 | 51.7795 | 1.5652 | 0.0095486 | 6.429 | 100 | 0.88252 | 59.1229 | 1.8206 | 2997.5948 | 85.0369 | 3.1836
2025-07-22 23:17 | 1.5903 | 1.5891 | 247.7604 | 248.1945 | 0.43402 | 0.30745 | 0.53769 | 0.020761 | 86.5451 | 87.5434 | 64.0191 | 739 | 738.3102 | 56.5538 | 0.52803 | 40.4514 | 41.1675 | 500 | 0 | 0 | 0 | 0 | 0 | 0 | 0 | 51.7795 | 1.5624 | 0.0018808 | 6.4833 | 100 | 0.87167 | 59.1278 | 1.8243 | 2997.5948 | 85.0369 | 3.1794
2025-07-22 23:18 | 1.59 | 1.5897 | 246.9792 | 248.2292 | 1.25 | 0.29167 | 0.53783 | 0.020761 | 86.5451 | 87.5434 | 64.0191 | 739 | 737.2106 | 56.5538 | 0.52441 | 40.4514 | 41.1675 | 500 | 0 | 0 | 0 | 0 | 0 | 0 | 0 | 51.7795 | 1.5622 | 0.0070891 | 6.2554 | 100 | 0.8572 | 59.1323 | 1.8243 | 2993.1305 | 85.0369 | 3.1797
2025-07-22 23:18 | 1.5969 | 1.5942 | 248.3333 | 247.1528 | 1.1805 | 0.30566 | 0.53769 | 0.020833 | 86.5451 | 87.5434 | 64.0191 | 739 | 738.3102 | 56.5538 | 0.5213 | 40.4514 | 41.1675 | 500 | 0 | 0 | 0 | 0 | 0 | 0 | 0 | 51.7795 | 1.5689 | 0.010127 | 6.3694 | 100 | 0.8572 | 59.1375 | 1.8243 | 2997.5948 | 85.0369 | 3.1911
2025-07-22 23:18 | 1.5939 | 1.5922 | 248.2986 | 247.4479 | 0.85071 | 0.3259 | 0.53769 | 0.020833 | 86.5451 | 87.5434 | 63.9974 | 739 | 738.3102 | 56.4453 | 0.51765 | 40.4514 | 41.1675 | 500 | 0 | 0 | 0 | 0 | 0 | 0 | 0 | 51.7795 | 1.5661 | 0.0094039 | 6.5267 | 100 | 0.84997 | 59.1425 | 1.8208 | 2997.5948 | 85.0369 | 3.1861
2025-07-22 23:18 | 1.59 | 1.5897 | 247.6389 | 247.3611 | 0.27777 | 0.3106 | 0.53769 | 0.020761 | 86.5451 | 87.5434 | 63.9974 | 739 | 738.3102 | 56.5484 | 0.51544 | 40.4514 | 41.1458 | 500 | 0 | 0 | 0 | 0 | 0 | 0 | 0 | 51.7795 | 1.5639 | 0.0023148 | 6.4616 | 100 | 0.90422 | 59.1473 | 1.8241 | 2997.5948 | 85.0369 | 3.1797
2025-07-22 23:18 | 1.5877 | 1.5868 | 247.066 | 248.3507 | 1.2847 | 0.3029 | 0.53783 | 0.020761 | 86.5451 | 87.5434 | 63.9974 | 739 | 738.3102 | 56.5538 | 0.51306 | 40.4514 | 41.1675 | 500 | 0 | 0 | 0 | 0 | 0 | 0 | 0 | 51.7795 | 1.5622 | 0.0041956 | 6.1578 | 100 | 0.88614 | 59.1516 | 1.8243 | 2997.5948 | 85.0369 | 3.1745
2025-07-22 23:18 | 1.5897 | 1.5893 | 247.1007 | 248.3507 | 1.25 | 0.28944 | 0.53783 | 0.020761 | 86.5451 | 87.5434 | 63.9974 | 739 | 738.3102 | 56.5484 | 0.50969 | 40.4514 | 41.1675 | 500 | 0 | 0 | 0 | 0 | 0 | 0 | 0 | 51.7795 | 1.5638 | 0.0060764 | 6.2934 | 100 | 0.88252 | 59.1561 | 1.8241 | 2997.5948 | 85.0369 | 3.179
2025-07-22 23:18 | 1.5984 | 1.5969 | 247.7778 | 247.309 | 0.46875 | 0.31 | 0.53783 | 0.020833 | 86.5451 | 87.5434 | 63.9974 | 739 | 738.3102 | 56.5538 | 0.50561 | 40.4514 | 41.1675 | 500 | 0 | 0 | 0 | 0 | 0 | 0 | 0 | 51.7795 | 1.5707 | 0.010995 | 6.0764 | 100 | 0.86806 | 59.1609 | 1.8243 | 2997.5948 | 85.0369 | 3.1953
2025-07-22 23:18 | 1.5953 | 1.5935 | 248.559 | 246.7188 | 1.8403 | 0.32574 | 0.53885 | 0.020761 | 86.5451 | 87.5434 | 63.9974 | 739 | 737.2106 | 56.5538 | 0.50731 | 40.4514 | 41.1458 | 500 | 0 | 0 | 0 | 0 | 0 | 0 | 0 | 51.7795 | 1.5699 | 0.0018808 | 6.1632 | 100 | 0.87529 | 59.1656 | 1.8243 | 2993.1305 | 85.0369 | 3.1888
2025-07-22 23:19 | 1.5906 | 1.5893 | 247.257 | 247.8472 | 0.59027 | 0.31104 | 0.53877 | 0.020833 | 86.5451 | 87.4783 | 63.9974 | 739 | 738.3102 | 56.5538 | 0.52521 | 40.4514 | 41.1458 | 500 | 0 | 0 | 0 | 0 | 0 | 0 | 0 | 51.7795 | 1.5651 | 0.0028935 | 6.1578 | 100 | 0.86806 | 59.1701 | 1.8243 | 2997.5948 | 85.0206 | 3.1798
2025-07-22 23:19 | 1.5919 | 1.5904 | 247.118 | 247.691 | 0.57294 | 0.30859 | 0.54 | 0.020761 | 86.5451 | 87.5217 | 63.9757 | 739 | 738.3102 | 56.5538 | 0.54304 | 40.4514 | 41.1458 | 500 | 0 | 0 | 0 | 0 | 0 | 0 | 0 | 51.7795 | 1.5664 | 0.0034722 | 6.1361 | 100 | 0.88252 | 59.1745 | 1.8243 | 2997.5948 | 85.0315 | 3.1823
2025-07-22 23:19 | 1.5943 | 1.5927 | 247.2048 | 247.6562 | 0.45142 | 0.28347 | 0.53993 | 0.020833 | 86.5451 | 87.4783 | 63.9757 | 739 | 737.2106 | 56.5538 | 0.56047 | 40.4514 | 41.1458 | 500 | 0 | 0 | 0 | 0 | 0 | 0 | 0 | 51.7795 | 1.5692 | 0.0036169 | 6.1361 | 100 | 0.8572 | 59.1794 | 1.8243 | 2993.1305 | 85.0206 | 3.1871
2025-07-22 23:19 | 1.5904 | 1.5906 | 247.1701 | 248.1597 | 0.98959 | 0.31304 | 0.54102 | 0.020833 | 86.5451 | 87.4783 | 63.9757 | 739 | 737.2106 | 56.5538 | 0.57436 | 40.4514 | 41.1458 | 500 | 0 | 0 | 0 | 0 | 0 | 0 | 0 | 51.7795 | 1.567 | 0.0070891 | 5.9462 | 100 | 0.88614 | 59.1834 | 1.8243 | 2993.1305 | 85.0206 | 3.181
2025-07-22 23:19 | 1.6001 | 1.5985 | 248.0382 | 247.0139 | 1.0243 | 0.30246 | 0.54094 | 0.020761 | 86.5451 | 87.4783 | 63.9757 | 739 | 738.3102 | 56.5538 | 0.58782 | 40.4514 | 41.1675 | 500 | 0 | 0 | 0 | 0 | 0 | 0 | 0 | 51.7795 | 1.5742 | 0.010272 | 6.1849 | 100 | 0.8572 | 59.1879 | 1.8243 | 2997.5948 | 85.0206 | 3.1986
2025-07-22 23:19 | 1.599 | 1.5971 | 248.4202 | 246.7882 | 1.632 | 0.32194 | 0.54094 | 0.020761 | 86.5451 | 87.5217 | 63.9757 | 739 | 738.3102 | 56.5538 | 0.60232 | 40.4514 | 41.1458 | 500 | 0 | 0 | 0 | 0 | 0 | 0 | 0 | 51.7795 | 1.5736 | 0.0094039 | 6.1252 | 100 | 0.90061 | 59.1928 | 1.8243 | 2997.5948 | 85.0315 | 3.196
2025-07-22 23:19 | 1.5958 | 1.5943 | 247.7778 | 247.2917 | 0.48608 | 0.30496 | 0.54102 | 0.020833 | 86.5451 | 87.4783 | 63.9757 | 739 | 737.2106 | 56.5538 | 0.61422 | 40.4514 | 41.1458 | 500 | 0 | 0 | 0 | 0 | 0 | 0 | 0 | 51.7795 | 1.571 | 0.0024595 | 6.1469 | 100 | 0.86444 | 59.1972 | 1.8243 | 2993.1305 | 85.0206 | 3.1901
2025-07-22 23:20 | 1.5933 | 1.5923 | 247.1701 | 247.5868 | 0.41666 | 0.31114 | 0.54087 | 0.020833 | 86.5451 | 87.4783 | 63.9757 | 739 | 738.3102 | 56.5538 | 0.62417 | 40.4514 | 41.1675 | 500 | 0 | 0 | 0 | 0 | 0 | 0 | 0 | 51.7795 | 1.5689 | 0.0036169 | 6.1144 | 100 | 0.87167 | 59.2013 | 1.8243 | 2997.5948 | 85.0206 | 3.1856
2025-07-22 23:20 | 1.5975 | 1.5958 | 247.257 | 247.9514 | 0.69446 | 0.2704 | 0.54094 | 0.020761 | 86.48 | 87.4783 | 63.9757 | 739 | 738.3102 | 56.5484 | 0.63397 | 40.4514 | 41.1675 | 500 | 0 | 0 | 0 | 0 | 0 | 0 | 0 | 51.7795 | 1.5702 | 0.012442 | 6.212 | 100 | 0.83912 | 59.2057 | 1.8241 | 2997.5948 | 85.0043 | 3.1933
2025-07-22 23:20 | 1.5965 | 1.5935 | 247.3958 | 247.5521 | 0.15628 | 0.30523 | 0.54102 | 0.020833 | 86.48 | 87.4783 | 63.9757 | 739 | 738.3102 | 56.5538 | 0.64384 | 40.4514 | 41.1675 | 500 | 0 | 0 | 0 | 0 | 0 | 0 | 0 | 51.7795 | 1.5697 | 0.012153 | 6.212 | 100 | 0.8572 | 59.2102 | 1.8243 | 2997.5948 | 85.0043 | 3.19
2025-07-22 23:20 | 1.6017 | 1.5978 | 247.9688 | 247.0486 | 0.92014 | 0.31451 | 0.54102 | 0.020761 | 86.48 | 87.5217 | 63.9757 | 739 | 738.3102 | 56.5538 | 0.65426 | 40.4948 | 41.1458 | 500 | 0 | 0 | 0 | 0 | 0 | 0 | 0 | 51.7795 | 1.5725 | 0.0088252 | 6.3965 | 100 | 0.89699 | 59.2151 | 1.8243 | 2997.5948 | 85.0152 | 3.1995
2025-07-22 23:20 | 1.599 | 1.5971 | 247.2048 | 247.118 | 0.086792 | 0.2978 | 0.54094 | 0.020761 | 86.4583 | 87.4566 | 63.9757 | 739 | 738.3102 | 56.5538 | 0.66327 | 40.4948 | 41.1675 | 500 | 0 | 0 | 0 | 0 | 0 | 0 | 0 | 51.7795 | 1.5716 | 0.0083912 | 6.2771 | 100 | 0.86806 | 59.2195 | 1.8243 | 2997.5948 | 84.9935 | 3.196
2025-07-22 23:20 | 1.6007 | 1.5972 | 248.0035 | 246.684 | 1.3195 | 0.30382 | 0.54152 | 0.020761 | 86.4583 | 87.4566 | 63.9757 | 739 | 739.5255 | 56.5538 | 0.67083 | 40.4948 | 41.1458 | 500 | 0 | 0 | 0 | 0 | 0 | 0 | 0 | 51.7795 | 1.5723 | 0.0026042 | 6.4073 | 100 | 0.82827 | 59.224 | 1.8243 | 3002.5289 | 84.9935 | 3.1979
2025-07-22 23:20 | 1.5972 | 1.5952 | 247.4827 | 247.4653 | 0.017395 | 0.31586 | 0.54145 | 0.020761 | 86.4366 | 87.4566 | 63.9757 | 739 | 737.2106 | 56.5538 | 0.66403 | 40.4948 | 41.1458 | 500 | 0 | 0 | 0 | 0 | 0 | 0 | 0 | 51.7795 | 1.5699 | 0.0024595 | 6.4073 | 100 | 0.88252 | 59.228 | 1.8243 | 2993.1305 | 84.9881 | 3.1924
2025-07-22 23:20 | 1.5977 | 1.5949 | 247.4305 | 247.0486 | 0.38193 | 0.31993 | 0.54152 | 0.020833 | 86.4366 | 87.4566 | 63.9757 | 739 | 739.4676 | 56.5538 | 0.65679 | 40.4948 | 41.1458 | 500 | 0 | 0 | 0 | 0 | 0 | 0 | 0 | 51.7795 | 1.5706 | 0.0031829 | 6.4128 | 100 | 0.87167 | 59.2329 | 1.8243 | 3002.2939 | 84.9881 | 3.1926
2025-07-22 23:21 | 1.593 | 1.593 | 246.7535 | 247.7257 | 0.97223 | 0.29384 | 0.54159 | 0.020833 | 86.4366 | 87.4566 | 63.9757 | 739 | 738.3102 | 56.5538 | 0.65115 | 40.4948 | 41.1458 | 500 | 0 | 0 | 0 | 0 | 0 | 0 | 0 | 51.7795 | 1.5658 | 0.0028935 | 6.3531 | 100 | 0.87529 | 59.2374 | 1.8243 | 2997.5948 | 84.9881 | 3.1861
2025-07-22 23:21 | 1.5942 | 1.5929 | 247.2048 | 247.8993 | 0.69446 | 0.26704 | 0.54152 | 0.020833 | 86.4366 | 87.4566 | 63.9757 | 739 | 738.3102 | 56.5538 | 0.64536 | 40.4948 | 41.1458 | 500 | 0 | 0 | 0 | 0 | 0 | 0 | 0 | 51.7795 | 1.5694 | 0.0059317 | 6.0547 | 100 | 0.86806 | 59.2418 | 1.8243 | 2997.5948 | 84.9881 | 3.1871
2025-07-22 23:21 | 1.6 | 1.5985 | 247.6042 | 247.0312 | 0.57291 | 0.31407 | 0.54246 | 0.020833 | 86.4366 | 87.4566 | 63.9757 | 739 | 737.2106 | 56.5538 | 0.6407 | 40.4948 | 41.1458 | 500 | 0 | 0 | 0 | 0 | 0 | 0 | 0 | 51.7795 | 1.5741 | 0.0096933 | 6.1361 | 100 | 0.83912 | 59.2459 | 1.8243 | 2993.1305 | 84.9881 | 3.1985
2025-07-22 23:21 | 1.602 | 1.5997 | 247.7951 | 246.3715 | 1.4236 | 0.30762 | 0.54253 | 0.020761 | 86.4366 | 87.4566 | 63.9757 | 739 | 738.3102 | 56.5538 | 0.63585 | 40.4948 | 41.1458 | 500 | 0 | 0 | 0 | 0 | 0 | 0 | 0 | 51.7795 | 1.576 | 0.0096933 | 6.2391 | 100 | 0.86444 | 59.2507 | 1.8243 | 2997.5948 | 84.9881 | 3.2017
2025-07-22 23:21 | 1.5982 | 1.5972 | 247.1875 | 246.9271 | 0.26044 | 0.30827 | 0.54362 | 0.020761 | 86.4366 | 87.4566 | 63.9757 | 739 | 738.3102 | 56.5538 | 0.6318 | 40.4948 | 41.1675 | 500 | 0 | 0 | 0 | 0 | 0 | 0 | 0 | 51.7795 | 1.5723 | 0.0089699 | 6.2283 | 100 | 0.8572 | 59.2552 | 1.8243 | 2997.5948 | 84.9881 | 3.1955
2025-07-22 23:21 | 1.6017 | 1.599 | 247.9167 | 246.9792 | 0.9375 | 0.3055 | 0.54362 | 0.020833 | 86.3715 | 87.4566 | 63.9757 | 739 | 738.3102 | 56.5538 | 0.62811 | 40.4948 | 41.1675 | 500 | 0 | 0 | 0 | 0 | 0 | 0 | 0 | 51.7795 | 1.5744 | 0.0091146 | 6.1198 | 100 | 0.87167 | 59.2601 | 1.8243 | 2997.5948 | 84.9718 | 3.2007
2025-07-22 23:21 | 1.5995 | 1.5977 | 247.1354 | 247.4827 | 0.34726 | 0.31353 | 0.54362 | 0.020761 | 86.3715 | 87.4349 | 63.9757 | 739 | 738.3102 | 56.6623 | 0.6254 | 40.4948 | 41.1458 | 500 | 0 | 0 | 0 | 0 | 0 | 0 | 0 | 51.7795 | 1.5729 | 0.0096933 | 6.1686 | 100 | 0.87167 | 59.2637 | 1.8278 | 2997.5948 | 84.9664 | 3.1972
2025-07-22 23:22 | 1.5988 | 1.5964 | 246.6667 | 247.4479 | 0.78125 | 0.28033 | 0.54369 | 0.020833 | 86.3932 | 87.4349 | 63.9757 | 739 | 738.3102 | 56.5538 | 0.62178 | 40.4948 | 41.1675 | 500 | 0 | 0 | 0 | 0 | 0 | 0 | 0 | 51.7361 | 1.5725 | 0.011863 | 6.0601 | 100 | 0.90422 | 59.2685 | 1.8243 | 2997.5948 | 84.9718 | 3.1952
2025-07-22 23:22 | 1.6036 | 1.6011 | 247.8299 | 246.3715 | 1.4583 | 0.31174 | 0.54463 | 0.020833 | 86.3932 | 87.4349 | 63.9757 | 739 | 738.3102 | 56.6623 | 0.61795 | 40.4948 | 41.1458 | 500 | 0 | 0 | 0 | 0 | 0 | 0 | 0 | 51.7361 | 1.5773 | 0.0095486 | 6.212 | 100 | 0.85359 | 59.273 | 1.8278 | 2997.5948 | 84.9718 | 3.2047
2025-07-22 23:22 | 1.6024 | 1.6008 | 247.3438 | 246.875 | 0.46875 | 0.3016 | 0.54572 | 0.020833 | 86.3715 | 87.4349 | 63.9757 | 739 | 737.2106 | 56.5538 | 0.6144 | 40.4948 | 41.1458 | 500 | 0 | 0 | 0 | 0 | 0 | 0 | 0 | 51.7361 | 1.5761 | 0.009838 | 6.1252 | 100 | 0.88614 | 59.2779 | 1.8243 | 2993.1305 | 84.9664 | 3.2033
2025-07-22 23:22 | 1.5997 | 1.6 | 247.3958 | 246.8576 | 0.53818 | 0.32829 | 0.54579 | 0.020761 | 86.3715 | 87.3915 | 63.9757 | 739 | 738.3102 | 56.6623 | 0.61165 | 40.4948 | 41.1458 | 500 | 0 | 0 | 0 | 0 | 0 | 0 | 0 | 51.7361 | 1.5739 | 0.0020255 | 6.2609 | 100 | 0.89699 | 59.2823 | 1.8278 | 2997.5948 | 84.9555 | 3.1997
2025-07-22 23:22 | 1.5977 | 1.5958 | 246.7535 | 247.3611 | 0.60764 | 0.29861 | 0.54586 | 0.010851 | 86.3932 | 87.3698 | 63.9757 | 739 | 738.3102 | 56.5538 | 0.60739 | 40.4948 | 41.1675 | 500 | 0 | 0 | 0 | 0 | 0 | 0 | 0 | 51.7361 | 1.5713 | 0.0041956 | 6.2391 | 100 | 0.8572 | 59.2868 | 1.8243 | 2997.5948 | 84.9555 | 3.1934
2025-07-22 23:22 | 1.599 | 1.5971 | 246.5972 | 247.6215 | 1.0243 | 0.28402 | 0.54579 | 0.020833 | 86.3498 | 87.3698 | 63.9757 | 739 | 738.3102 | 56.6623 | 0.60362 | 40.4948 | 41.1458 | 500 | 0 | 0 | 0 | 0 | 0 | 0 | 0 | 51.7361 | 1.5731 | 0.012153 | 6.0818 | 100 | 0.88976 | 59.2908 | 1.8278 | 2997.5948 | 84.9447 | 3.196
2025-07-22 23:22 | 1.6045 | 1.6037 | 247.6389 | 246.5104 | 1.1285 | 0.3106 | 0.54579 | 0.020761 | 86.3498 | 87.3481 | 63.9757 | 739 | 738.3102 | 56.5538 | 0.60026 | 40.4948 | 41.1892 | 500 | 0 | 0 | 0 | 0 | 0 | 0 | 0 | 51.7361 | 1.5786 | 0.0089699 | 6.2012 | 100 | 0.89699 | 59.2953 | 1.8243 | 2997.5948 | 84.9392 | 3.2082
2025-07-22 23:22 | 1.6017 | 1.6003 | 247.0312 | 246.4757 | 0.55557 | 0.31109 | 0.54579 | 0.020761 | 86.3498 | 87.3481 | 63.9757 | 739 | 738.3102 | 56.6623 | 0.59748 | 40.4948 | 41.1892 | 500 | 0 | 0 | 0 | 0 | 0 | 0 | 0 | 51.7361 | 1.5758 | 0.0020255 | 6.2609 | 100 | 0.88614 | 59.3002 | 1.8278 | 2997.5948 | 84.9392 | 3.202
2025-07-22 23:23 | 1.6005 | 1.599 | 246.8229 | 247.4653 | 0.64233 | 0.2959 | 0.54579 | 0.020833 | 86.3498 | 87.3481 | 63.9757 | 739 | 738.3102 | 56.6623 | 0.59342 | 40.4948 | 41.1892 | 500 | 0 | 0 | 0 | 0 | 0 | 0 | 0 | 51.7361 | 1.5744 | 0.0034722 | 6.2717 | 100 | 0.85359 | 59.3046 | 1.8278 | 2997.5948 | 84.9392 | 3.1995
2025-07-22 23:23 | 1.599 | 1.5972 | 246.3542 | 247.3264 | 0.9722 | 0.29167 | 0.54579 | 0.020833 | 86.3498 | 87.3481 | 63.9757 | 739 | 738.3102 | 56.6623 | 0.59042 | 40.4948 | 41.1892 | 500 | 0 | 0 | 0 | 0 | 0 | 0 | 0 | 51.7361 | 1.5729 | 0.0040509 | 6.2554 | 100 | 0.82827 | 59.3091 | 1.8278 | 2997.5948 | 84.9392 | 3.1962
2025-07-22 23:23 | 1.6027 | 1.6007 | 246.1979 | 247.4479 | 1.25 | 0.28923 | 0.54579 | 0.020761 | 86.3064 | 87.3481 | 63.9757 | 739 | 738.3102 | 56.6623 | 0.58695 | 40.5165 | 41.1892 | 500 | 0 | 0 | 0 | 0 | 0 | 0 | 0 | 51.7361 | 1.5765 | 0.011574 | 6.0818 | 100 | 0.88252 | 59.3131 | 1.8278 | 2997.5948 | 84.9284 | 3.2034
2025-07-22 23:23 | 1.6005 | 1.5975 | 246.2326 | 247.8472 | 1.6146 | 0.27881 | 0.54586 | 0.020833 | 86.3064 | 87.3047 | 63.9757 | 739 | 738.3102 | 56.6623 | 0.58398 | 40.4948 | 41.1892 | 500 | 0 | 0 | 0 | 0 | 0 | 0 | 0 | 51.7361 | 1.5731 | 0.0066551 | 6.3205 | 100 | 0.88252 | 59.318 | 1.8278 | 2997.5948 | 84.9175 | 3.1981
2025-07-22 23:23 | 1.6049 | 1.6026 | 246.8924 | 246.9444 | 0.052063 | 0.29861 | 0.54586 | 0.020761 | 86.3064 | 87.3047 | 63.9757 | 739 | 738.3102 | 56.6623 | 0.58051 | 40.4948 | 41.1892 | 500 | 0 | 0 | 0 | 0 | 0 | 0 | 0 | 51.7361 | 1.5773 | 0.011574 | 6.2066 | 100 | 0.84274 | 59.3225 | 1.8278 | 2997.5948 | 84.9175 | 3.2075
2025-07-22 23:23 | 1.6045 | 1.6026 | 247.0486 | 246.7882 | 0.26041 | 0.30105 | 0.54579 | 0.020761 | 86.3064 | 87.3047 | 63.9757 | 739 | 737.2106 | 56.6623 | 0.57715 | 40.4948 | 41.1892 | 500 | 0 | 0 | 0 | 0 | 0 | 0 | 0 | 51.7361 | 1.5773 | 0.012008 | 6.2174 | 100 | 0.88976 | 59.3269 | 1.8278 | 2993.1305 | 84.9175 | 3.207
2025-07-22 23:23 | 1.6037 | 1.6024 | 246.9097 | 247.1528 | 0.24304 | 0.30377 | 0.54579 | 0.020833 | 86.3064 | 87.283 | 63.9757 | 739 | 737.2106 | 56.6623 | 0.57346 | 40.4948 | 41.1892 | 500 | 0 | 0 | 0 | 0 | 0 | 0 | 0 | 51.7361 | 1.5767 | 0.011863 | 6.2012 | 100 | 0.88252 | 59.3318 | 1.8278 | 2993.1305 | 84.9121 | 3.2062
2025-07-22 23:24 | 1.603 | 1.6005 | 246.8403 | 246.9444 | 0.10416 | 0.28776 | 0.54579 | 0.020761 | 86.3064 | 87.283 | 63.9757 | 739 | 738.3102 | 56.6623 | 0.571 | 40.4948 | 41.1892 | 500 | 0 | 0 | 0 | 0 | 0 | 0 | 0 | 51.7361 | 1.5758 | 0.011574 | 6.2391 | 100 | 0.85359 | 59.3359 | 1.8278 | 2997.5948 | 84.9121 | 3.2036
2025-07-22 23:24 | 1.6053 | 1.6036 | 247.2048 | 246.0243 | 1.1805 | 0.31293 | 0.54579 | 0.020833 | 86.3064 | 87.2613 | 63.9757 | 739 | 738.3102 | 56.6623 | 0.56767 | 40.4948 | 41.1892 | 500 | 0 | 0 | 0 | 0 | 0 | 0 | 0 | 51.7361 | 1.5783 | 0.011429 | 6.3748 | 100 | 0.8355 | 59.3403 | 1.8278 | 2997.5948 | 84.9067 | 3.2089
2025-07-22 23:24 | 1.6047 | 1.6017 | 247.1007 | 245.9201 | 1.1806 | 0.31104 | 0.54688 | 0.020833 | 86.3064 | 87.283 | 63.9757 | 739 | 738.3102 | 56.6623 | 0.56463 | 40.4948 | 41.1892 | 500 | 0 | 0 | 0 | 0 | 0 | 0 | 0 | 51.7361 | 1.5771 | 0.010417 | 6.3043 | 100 | 0.86806 | 59.3452 | 1.8278 | 2997.5948 | 84.9121 | 3.2065
2025-07-22 23:24 | 1.6055 | 1.6039 | 247.3958 | 245.9375 | 1.4583 | 0.30458 | 0.54579 | 0.020761 | 86.3064 | 87.2179 | 63.9757 | 739 | 738.3102 | 56.6623 | 0.56152 | 40.4948 | 41.1892 | 500 | 0 | 0 | 0 | 0 | 0 | 0 | 0 | 51.7361 | 1.5783 | 0.0043403 | 6.3748 | 100 | 0.8572 | 59.3496 | 1.8278 | 2997.5948 | 84.8958 | 3.2093
2025-07-22 23:24 | 1.6026 | 1.6007 | 246.9097 | 246.5278 | 0.38196 | 0.32004 | 0.54688 | 0.020761 | 86.2847 | 87.2179 | 63.9757 | 739 | 738.3102 | 56.6623 | 0.55877 | 40.4948 | 41.1892 | 500 | 0 | 0 | 0 | 0 | 0 | 0 | 0 | 51.7144 | 1.5758 | 0.0047743 | 6.3748 | 100 | 0.86444 | 59.3537 | 1.8278 | 2997.5948 | 84.8904 | 3.2033
2025-07-22 23:24 | 1.603 | 1.6011 | 247.6736 | 246.1111 | 1.5625 | 0.30279 | 0.54688 | 0.020833 | 86.263 | 87.1962 | 63.9757 | 739 | 738.3102 | 56.6623 | 0.55664 | 40.4948 | 41.1892 | 500 | 0 | 0 | 0 | 0 | 0 | 0 | 0 | 51.7144 | 1.5761 | 0.0024595 | 6.3748 | 100 | 0.87529 | 59.3581 | 1.8278 | 2997.5948 | 84.8796 | 3.2041
2025-07-22 23:24 | 1.6024 | 1.6013 | 247.5521 | 246.5452 | 1.0069 | 0.32373 | 0.54688 | 0.020761 | 86.2847 | 87.1962 | 63.9106 | 739 | 738.3102 | 56.6623 | 0.55259 | 40.4948 | 41.1892 | 500 | 0 | 0 | 0 | 0 | 0 | 0 | 0 | 51.6927 | 1.5764 | 0.010851 | 6.4073 | 100 | 0.8355 | 59.3629 | 1.8278 | 2997.5948 | 84.885 | 3.2037
2025-07-22 23:24 | 1.5969 | 1.5959 | 246.7535 | 247.1007 | 0.34723 | 0.30811 | 0.5481 | 0.020761 | 86.2847 | 87.1745 | 63.9106 | 739 | 737.2106 | 56.6623 | 0.54988 | 40.4948 | 41.1892 | 500 | 0 | 0 | 0 | 0 | 0 | 0 | 0 | 51.6927 | 1.5699 | 0.0028935 | 6.3639 | 100 | 0.86806 | 59.3674 | 1.8278 | 2993.1305 | 84.8796 | 3.1929
2025-07-22 23:25 | 1.6027 | 1.6013 | 246.5972 | 247.0312 | 0.43402 | 0.29953 | 0.5481 | 0.020761 | 86.263 | 87.1528 | 63.9106 | 739 | 738.3102 | 56.6623 | 0.54615 | 40.4948 | 41.1892 | 500 | 0 | 0 | 0 | 0 | 0 | 0 | 0 | 51.6927 | 1.5758 | 0.0046296 | 6.3477 | 100 | 0.88252 | 59.3719 | 1.8278 | 2997.5948 | 84.8687 | 3.204
2025-07-22 23:25 | 1.5958 | 1.5949 | 245.7639 | 247.7951 | 2.0312 | 0.29167 | 0.54796 | 0.020761 | 86.2847 | 87.1528 | 63.9106 | 739 | 738.3102 | 56.6623 | 0.54373 | 40.4948 | 41.1892 | 500 | 0 | 0 | 0 | 0 | 0 | 0 | 0 | 51.7144 | 1.5699 | 0.0037616 | 6.3151 | 100 | 0.8572 | 59.3759 | 1.8278 | 2997.5948 | 84.8741 | 3.1907
2025-07-22 23:25 | 1.6017 | 1.5994 | 246.493 | 247.4653 | 0.97223 | 0.2774 | 0.54897 | 0.020833 | 86.263 | 87.1745 | 63.9106 | 739 | 737.0949 | 56.6623 | 0.54033 | 40.4948 | 41.1892 | 500 | 0 | 0 | 0 | 0 | 0 | 0 | 0 | 51.6927 | 1.5749 | 0.0070891 | 6.2554 | 100 | 0.88252 | 59.3808 | 1.8278 | 2992.6607 | 84.8741 | 3.2011
2025-07-22 23:25 | 1.5997 | 1.5978 | 246.2326 | 247.1528 | 0.92014 | 0.29346 | 0.54897 | 0.020833 | 86.2847 | 87.1528 | 63.9323 | 739 | 738.3102 | 56.6623 | 0.53725 | 40.4948 | 41.1892 | 500 | 0 | 0 | 0 | 0 | 0 | 0 | 0 | 51.6927 | 1.5725 | 0.0072338 | 6.2012 | 100 | 0.87529 | 59.3852 | 1.8278 | 2997.5948 | 84.8741 | 3.1975
2025-07-22 23:25 | 1.605 | 1.6033 | 247.1701 | 246.1805 | 0.98959 | 0.30816 | 0.54897 | 0.020833 | 86.263 | 87.1094 | 63.9323 | 739 | 738.3102 | 56.6623 | 0.53393 | 40.4948 | 41.1892 | 500 | 0 | 0 | 0 | 0 | 0 | 0 | 0 | 51.7144 | 1.5783 | 0.0096933 | 6.2826 | 100 | 0.87529 | 59.3897 | 1.8278 | 2997.5948 | 84.8579 | 3.2083
2025-07-22 23:25 | 1.6017 | 1.5995 | 247.0312 | 246.3195 | 0.71179 | 0.32281 | 0.54905 | 0.020833 | 86.263 | 87.1094 | 63.9106 | 739 | 738.3102 | 56.6623 | 0.53114 | 40.4948 | 41.1892 | 500 | 0 | 0 | 0 | 0 | 0 | 0 | 0 | 51.6927 | 1.5748 | 0.009838 | 6.3748 | 100 | 0.88252 | 59.3945 | 1.8278 | 2997.5948 | 84.8579 | 3.2012
2025-07-22 23:25 | 1.6007 | 1.6005 | 246.9965 | 246.6667 | 0.32986 | 0.29812 | 0.54905 | 0.020761 | 86.263 | 87.1094 | 63.9323 | 739 | 738.3102 | 56.6678 | 0.52904 | 40.4948 | 41.1892 | 500 | 0 | 0 | 0 | 0 | 0 | 0 | 0 | 51.6927 | 1.5734 | 0.0024595 | 6.3911 | 100 | 0.87529 | 59.3986 | 1.828 | 2997.5948 | 84.8579 | 3.2012
2025-07-22 23:26 | 1.5981 | 1.5971 | 246.1285 | 247.2396 | 1.1111 | 0.29541 | 0.54905 | 0.020833 | 86.1979 | 87.0877 | 63.9106 | 739 | 738.4259 | 56.6623 | 0.52626 | 40.4948 | 41.1892 | 500 | 0 | 0 | 0 | 0 | 0 | 0 | 0 | 51.7144 | 1.571 | 0.0030382 | 6.3911 | 100 | 0.8355 | 59.403 | 1.8278 | 2998.0646 | 84.8362 | 3.1952
2025-07-22 23:26 | 1.6005 | 1.599 | 246.5452 | 246.7535 | 0.20831 | 0.27968 | 0.54962 | 0.020761 | 86.2196 | 87.0877 | 63.9106 | 739 | 738.3102 | 56.6623 | 0.52232 | 40.4948 | 41.1892 | 500 | 0 | 0 | 0 | 0 | 0 | 0 | 0 | 51.6493 | 1.5731 | 0.013166 | 6.2609 | 100 | 0.86806 | 59.408 | 1.8278 | 2997.5948 | 84.8416 | 3.1995
2025-07-22 23:26 | 1.6033 | 1.6019 | 247.2917 | 246.1805 | 1.1111 | 0.32031 | 0.54905 | 0.020761 | 86.1979 | 87.066 | 63.9106 | 739 | 738.3102 | 56.6623 | 0.52015 | 40.4948 | 41.1892 | 500 | 0 | 0 | 0 | 0 | 0 | 0 | 0 | 51.6493 | 1.5778 | 0.010127 | 6.1686 | 100 | 0.84274 | 59.4125 | 1.8278 | 2997.5948 | 84.8307 | 3.2052
2025-07-22 23:26 | 1.6003 | 1.6 | 246.9965 | 246.4236 | 0.57291 | 0.32053 | 0.54962 | 0.020833 | 86.2196 | 87.066 | 63.9106 | 739 | 738.3102 | 56.6623 | 0.51772 | 40.4948 | 41.1892 | 500 | 0 | 0 | 0 | 0 | 0 | 0 | 0 | 51.6493 | 1.5752 | 0.0018808 | 6.1795 | 100 | 0.87529 | 59.417 | 1.8278 | 2997.5948 | 84.8362 | 3.2002
2025-07-22 23:26 | 1.5995 | 1.5975 | 246.3021 | 247.118 | 0.81595 | 0.30333 | 0.54948 | 0.020761 | 86.2196 | 87.0226 | 63.9106 | 739 | 738.3102 | 56.6623 | 0.51403 | 40.4948 | 41.1892 | 500 | 0 | 0 | 0 | 0 | 0 | 0 | 0 | 51.6493 | 1.5741 | 0.0041956 | 6.2283 | 100 | 0.83912 | 59.422 | 1.8278 | 2997.5948 | 84.8253 | 3.197
2025-07-22 23:26 | 1.6011 | 1.6 | 246.1805 | 247.1007 | 0.92017 | 0.29704 | 0.54962 | 0.020833 | 86.1979 | 87.066 | 63.9106 | 739 | 738.3102 | 56.6678 | 0.51092 | 40.4948 | 41.1892 | 500 | 0 | 0 | 0 | 0 | 0 | 0 | 0 | 51.6493 | 1.5729 | 0.005353 | 6.4779 | 100 | 0.84997 | 59.4267 | 1.828 | 2997.5948 | 84.8307 | 3.2011
2025-07-22 23:26 | 1.5982 | 1.5964 | 245.6771 | 247.257 | 1.5799 | 0.30767 | 0.54948 | 0.020833 | 86.2196 | 87.0226 | 63.9106 | 739 | 738.3102 | 56.6623 | 0.5085 | 40.4948 | 41.1892 | 500 | 0 | 0 | 0 | 0 | 0 | 0 | 0 | 51.6493 | 1.5719 | 0.0031829 | 6.2012 | 100 | 0.88252 | 59.4314 | 1.8278 | 2997.5948 | 84.8253 | 3.1946
2025-07-22 23:26 | 1.6037 | 1.6019 | 246.1979 | 246.7361 | 0.53818 | 0.27252 | 0.54962 | 0.020833 | 86.1762 | 87.0009 | 63.9323 | 739 | 738.3102 | 56.6623 | 0.50477 | 40.4948 | 41.1892 | 500 | 0 | 0 | 0 | 0 | 0 | 0 | 0 | 51.6493 | 1.5754 | 0.0052083 | 6.4128 | 100 | 0.87167 | 59.4359 | 1.8278 | 2997.5948 | 84.809 | 3.2056
2025-07-22 23:27 | 1.6037 | 1.6019 | 246.5452 | 246.9271 | 0.3819 | 0.30268 | 0.54948 | 0.020833 | 86.1762 | 87.0009 | 63.9106 | 739 | 738.3102 | 56.6623 | 0.50568 | 40.4948 | 41.1892 | 500 | 0 | 0 | 0 | 0 | 0 | 0 | 0 | 51.6493 | 1.5758 | 0.011863 | 6.326 | 100 | 0.87529 | 59.4405 | 1.8278 | 2997.5948 | 84.809 | 3.2056
2025-07-22 23:27 | 1.6045 | 1.6024 | 246.5452 | 246.2153 | 0.3299 | 0.29818 | 0.54905 | 0.020761 | 86.1762 | 87.0009 | 63.9106 | 739 | 738.3102 | 56.6678 | 0.52492 | 40.4948 | 41.1892 | 500 | 0 | 0 | 0 | 0 | 0 | 0 | 0 | 51.6493 | 1.5773 | 0.011429 | 6.0818 | 100 | 0.85359 | 59.4457 | 1.828 | 2997.5948 | 84.809 | 3.2069
2025-07-22 23:27 | 1.6033 | 1.6032 | 246.7014 | 246.0069 | 0.69446 | 0.31136 | 0.54905 | 0.020833 | 86.1762 | 87.0009 | 63.9106 | 739 | 738.3102 | 56.6678 | 0.5434 | 40.4948 | 41.1892 | 500 | 0 | 0 | 0 | 0 | 0 | 0 | 0 | 51.6276 | 1.5788 | 0.0023148 | 6.2771 | 100 | 0.88252 | 59.4502 | 1.828 | 2997.5948 | 84.809 | 3.2065
2025-07-22 23:27 | 1.6036 | 1.6021 | 247.3264 | 245.6424 | 1.684 | 0.31418 | 0.54897 | 0.020761 | 86.1328 | 87.0009 | 63.9106 | 739 | 738.3102 | 56.6623 | 0.56087 | 40.4948 | 41.1892 | 500 | 0 | 0 | 0 | 0 | 0 | 0 | 0 | 51.6276 | 1.5786 | 0.0024595 | 6.4345 | 100 | 0.88252 | 59.4555 | 1.8278 | 2997.5948 | 84.7982 | 3.2057
2025-07-22 23:27 | 1.6003 | 1.5982 | 246.2326 | 246.1458 | 0.086792 | 0.30046 | 0.54962 | 0.020833 | 86.1328 | 86.9792 | 63.9323 | 739 | 738.3102 | 56.6623 | 0.57628 | 40.4948 | 41.1892 | 500 | 0 | 0 | 0 | 0 | 0 | 0 | 0 | 51.6276 | 1.5739 | 0.0028935 | 6.4182 | 100 | 0.88976 | 59.4605 | 1.8278 | 2997.5948 | 84.7928 | 3.1985
2025-07-22 23:27 | 1.6008 | 1.5995 | 245.6077 | 246.8924 | 1.2847 | 0.30534 | 0.55056 | 0.020761 | 86.1328 | 86.9792 | 63.9323 | 739 | 738.3102 | 56.6623 | 0.58775 | 40.4948 | 41.1892 | 500 | 0 | 0 | 0 | 0 | 0 | 0 | 0 | 51.6276 | 1.5728 | 0.0046296 | 6.3205 | 100 | 0.88976 | 59.4649 | 1.8278 | 2997.5948 | 84.7928 | 3.2004
2025-07-22 23:27 | 1.5972 | 1.5953 | 245.9722 | 246.9618 | 0.98956 | 0.30208 | 0.54948 | 0.020761 | 86.1328 | 86.9792 | 63.9106 | 739 | 738.3102 | 56.6623 | 0.60095 | 40.4948 | 41.1892 | 500 | 0 | 0 | 0 | 0 | 0 | 0 | 0 | 51.6276 | 1.5693 | 0.0037616 | 6.2066 | 100 | 0.82465 | 59.4697 | 1.8278 | 2997.5948 | 84.7928 | 3.1926
2025-07-22 23:28 | 1.6026 | 1.6007 | 246.2673 | 246.441 | 0.17365 | 0.29568 | 0.55064 | 0.020761 | 86.1328 | 86.9792 | 63.9323 | 739 | 738.3102 | 56.6623 | 0.61191 | 40.4948 | 41.1892 | 500 | 0 | 0 | 0 | 0 | 0 | 0 | 0 | 51.6276 | 1.5729 | 0.012731 | 6.3748 | 100 | 0.87167 | 59.4743 | 1.8278 | 2997.5948 | 84.7928 | 3.2033
2025-07-22 23:28 | 1.6033 | 1.6011 | 246.3542 | 246.5799 | 0.22568 | 0.3068 | 0.54962 | 0.020833 | 86.1111 | 86.9792 | 63.9106 | 739 | 738.3102 | 56.6623 | 0.62489 | 40.4948 | 41.1892 | 500 | 0 | 0 | 0 | 0 | 0 | 0 | 0 | 51.6276 | 1.5747 | 0.0096933 | 6.4941 | 100 | 0.87529 | 59.4798 | 1.8278 | 2997.5948 | 84.7873 | 3.2044
2025-07-22 23:28 | 1.6021 | 1.599 | 246.5278 | 245.7118 | 0.81598 | 0.30626 | 0.54962 | 0.020833 | 86.1111 | 86.9792 | 63.9106 | 739 | 738.3102 | 56.6623 | 0.63589 | 40.4948 | 41.1892 | 500 | 0 | 0 | 0 | 0 | 0 | 0 | 0 | 51.6276 | 1.5773 | 0.0018808 | 6.2174 | 100 | 0.87167 | 59.4844 | 1.8278 | 2997.5948 | 84.7873 | 3.2011
2025-07-22 23:28 | 1.6019 | 1.6001 | 246.2326 | 246.3021 | 0.069458 | 0.31 | 0.54905 | 0.020833 | 86.1111 | 86.9141 | 63.9106 | 739 | 738.3102 | 56.6678 | 0.64399 | 40.4948 | 41.1892 | 500 | 0 | 0 | 0 | 0 | 0 | 0 | 0 | 51.6059 | 1.5764 | 0.0028935 | 6.2717 | 100 | 0.84274 | 59.4885 | 1.828 | 2997.5948 | 84.7711 | 3.202
2025-07-22 23:28 | 1.5961 | 1.5942 | 245.5208 | 247.257 | 1.7361 | 0.30474 | 0.54948 | 0.020761 | 86.1111 | 86.9358 | 63.9106 | 739 | 738.4259 | 56.6623 | 0.65372 | 40.4948 | 41.1892 | 500 | 0 | 0 | 0 | 0 | 0 | 0 | 0 | 51.6059 | 1.568 | 0.0037616 | 6.3422 | 100 | 0.88252 | 59.4933 | 1.8278 | 2998.0646 | 84.7765 | 3.1902
2025-07-22 23:28 | 1.6 | 1.5995 | 245.7986 | 246.6667 | 0.86806 | 0.27512 | 0.54948 | 0.020833 | 86.1111 | 86.9358 | 63.9323 | 739 | 738.3102 | 56.6623 | 0.6616 | 40.4948 | 41.1892 | 500 | 0 | 0 | 0 | 0 | 0 | 0 | 0 | 51.6059 | 1.5712 | 0.005353 | 6.4616 | 100 | 0.84997 | 59.4978 | 1.8278 | 2997.5948 | 84.7765 | 3.1995
2025-07-22 23:28 | 1.5948 | 1.593 | 245.2257 | 247.2917 | 2.066 | 0.29145 | 0.55064 | 0.020761 | 86.1111 | 86.8924 | 63.9106 | 739 | 738.3102 | 56.6623 | 0.67108 | 40.4948 | 41.1892 | 500 | 0 | 0 | 0 | 0 | 0 | 0 | 0 | 51.6059 | 1.5677 | 0.0054977 | 6.3639 | 100 | 0.86444 | 59.5031 | 1.8278 | 2997.5948 | 84.7656 | 3.1878
2025-07-22 23:28 | 1.6042 | 1.602 | 246.3021 | 245.5903 | 0.71181 | 0.29986 | 0.55064 | 0.020833 | 86.1111 | 86.8924 | 63.9106 | 739 | 738.3102 | 56.6623 | 0.66493 | 40.4948 | 41.1892 | 500 | 0 | 0 | 0 | 0 | 0 | 0 | 0 | 51.6059 | 1.5755 | 0.0094039 | 6.4833 | 100 | 0.87167 | 59.5079 | 1.8278 | 2997.5948 | 84.7656 | 3.2062
2025-07-22 23:29 | 1.6007 | 1.5985 | 246.5625 | 246.0243 | 0.53821 | 0.31608 | 0.55078 | 0.020833 | 86.1111 | 86.8924 | 63.9106 | 739 | 738.3102 | 56.6623 | 0.6582 | 40.4948 | 41.1892 | 500 | 0 | 0 | 0 | 0 | 0 | 0 | 0 | 51.6059 | 1.5736 | 0.0096933 | 6.3911 | 100 | 0.87529 | 59.5124 | 1.8278 | 2997.5948 | 84.7656 | 3.1992
2025-07-22 23:29 | 1.602 | 1.6005 | 246.8924 | 245.5729 | 1.3194 | 0.29905 | 0.55172 | 0.020833 | 86.0677 | 86.8924 | 63.9106 | 739 | 738.3102 | 56.6623 | 0.65332 | 40.4948 | 41.1892 | 500 | 0 | 0 | 0 | 0 | 0 | 0 | 0 | 51.6059 | 1.5735 | 0.0023148 | 6.4345 | 100 | 0.87529 | 59.517 | 1.8278 | 2997.5948 | 84.7548 | 3.2025
2025-07-22 23:29 | 1.5988 | 1.5978 | 246.5625 | 246.4583 | 0.10419 | 0.3189 | 0.55172 | 0.020833 | 86.0677 | 86.8924 | 63.9106 | 739 | 738.3102 | 56.6623 | 0.64764 | 40.4948 | 41.1892 | 500 | 0 | 0 | 0 | 0 | 0 | 0 | 0 | 51.6059 | 1.5718 | 0.0034722 | 6.4182 | 100 | 0.88614 | 59.5213 | 1.8278 | 2997.5948 | 84.7548 | 3.1966
2025-07-22 23:29 | 1.6008 | 1.599 | 246.632 | 246.0243 | 0.60767 | 0.30832 | 0.55179 | 0.020761 | 86.0677 | 86.8924 | 63.9106 | 739 | 738.3102 | 56.6623 | 0.64236 | 40.4948 | 41.1892 | 500 | 0 | 0 | 0 | 0 | 0 | 0 | 0 | 51.6059 | 1.5735 | 0.0026042 | 6.4128 | 100 | 0.86444 | 59.5261 | 1.8278 | 2997.5948 | 84.7548 | 3.1998
2025-07-22 23:29 | 1.5997 | 1.5979 | 246.25 | 245.816 | 0.43404 | 0.31722 | 0.55179 | 0.020833 | 86.0677 | 86.849 | 63.9106 | 739 | 738.3102 | 56.6623 | 0.63842 | 40.4948 | 41.1892 | 500 | 0 | 0 | 0 | 0 | 0 | 0 | 0 | 51.5408 | 1.5723 | 0.0026042 | 6.4399 | 100 | 0.89699 | 59.5307 | 1.8278 | 2997.5948 | 84.7439 | 3.1976
2025-07-22 23:29 | 1.5977 | 1.5959 | 245.5903 | 246.7535 | 1.1632 | 0.29074 | 0.55172 | 0.022931 | 86.0677 | 86.849 | 63.9106 | 739 | 738.3102 | 56.6623 | 0.6339 | 40.4948 | 41.1892 | 500 | 0 | 0 | 0 | 0 | 0 | 0 | 0 | 51.5408 | 1.5719 | 0.0046296 | 6.4345 | 100 | 0.8572 | 59.5356 | 1.8278 | 2997.5948 | 84.7439 | 3.1936
2025-07-22 23:29 | 1.5994 | 1.5955 | 245.9028 | 246.1632 | 0.26044 | 0.30496 | 0.55179 | 0.020833 | 86.0677 | 86.849 | 63.9106 | 739 | 738.3102 | 56.6623 | 0.62952 | 40.4948 | 41.1892 | 500 | 0 | 0 | 0 | 0 | 0 | 0 | 0 | 51.5408 | 1.5706 | 0.012442 | 6.0113 | 100 | 0.86806 | 59.5408 | 1.8278 | 2997.5948 | 84.7439 | 3.1949
2025-07-22 23:30 | 1.6024 | 1.6003 | 246.6146 | 245.1215 | 1.4931 | 0.30534 | 0.55172 | 0.020761 | 86.0243 | 86.849 | 63.9106 | 739 | 738.3102 | 56.6623 | 0.62511 | 40.4948 | 41.1892 | 500 | 0 | 0 | 0 | 0 | 0 | 0 | 0 | 51.5408 | 1.5758 | 0.011429 | 6.1849 | 100 | 0.88976 | 59.5457 | 1.8278 | 2997.5948 | 84.7331 | 3.2027
2025-07-22 23:30 | 1.5994 | 1.5964 | 246.493 | 245.9375 | 0.55554 | 0.31489 | 0.55179 | 0.020761 | 86.0243 | 86.849 | 63.9106 | 739 | 738.3102 | 56.6678 | 0.62214 | 40.4948 | 41.1892 | 500 | 0 | 0 | 0 | 0 | 0 | 0 | 0 | 51.5408 | 1.571 | 0.0026042 | 6.5918 | 100 | 0.83912 | 59.5503 | 1.828 | 2997.5948 | 84.7331 | 3.1957
2025-07-22 23:30 | 1.5977 | 1.5958 | 246.1111 | 245.9549 | 0.15625 | 0.30387 | 0.55172 | 0.020833 | 86.0243 | 86.8273 | 63.9106 | 739 | 738.3102 | 56.6623 | 0.61809 | 40.4948 | 41.1892 | 500 | 0 | 0 | 0 | 0 | 0 | 0 | 0 | 51.5408 | 1.5707 | 0.0030382 | 6.5213 | 100 | 0.87529 | 59.5552 | 1.8278 | 2997.5948 | 84.7276 | 3.1934
2025-07-22 23:30 | 1.5994 | 1.5971 | 246.2326 | 245.9549 | 0.27777 | 0.30452 | 0.55056 | 0.020761 | 86.0243 | 86.8273 | 63.9323 | 739 | 738.3102 | 56.6678 | 0.61469 | 40.4948 | 41.1892 | 500 | 0 | 0 | 0 | 0 | 0 | 0 | 0 | 51.5191 | 1.5716 | 0.0030382 | 6.5321 | 100 | 0.86806 | 59.5607 | 1.828 | 2997.5948 | 84.7276 | 3.1965
2025-07-22 23:30 | 1.5949 | 1.5939 | 246.1111 | 246.684 | 0.57291 | 0.31152 | 0.55179 | 0.020833 | 86.0243 | 86.8273 | 63.9106 | 739 | 738.3102 | 56.6623 | 0.61194 | 40.5165 | 41.1892 | 500 | 0 | 0 | 0 | 0 | 0 | 0 | 0 | 51.5191 | 1.5671 | 0.0040509 | 6.4562 | 100 | 0.87167 | 59.5652 | 1.8278 | 2997.5948 | 84.7276 | 3.1888
2025-07-22 23:30 | 1.5988 | 1.5966 | 245.6771 | 246.4757 | 0.79858 | 0.2953 | 0.55288 | 0.020833 | 86.0243 | 86.8273 | 63.9106 | 739 | 738.3102 | 56.6623 | 0.60789 | 40.4948 | 41.1892 | 500 | 0 | 0 | 0 | 0 | 0 | 0 | 0 | 51.5191 | 1.57 | 0.0052083 | 6.505 | 100 | 0.87529 | 59.5701 | 1.8278 | 2997.5948 | 84.7276 | 3.1955
2025-07-22 23:30 | 1.5955 | 1.5946 | 245.7465 | 246.6146 | 0.86807 | 0.29601 | 0.55295 | 0.020761 | 86.0243 | 86.7622 | 63.9106 | 739 | 738.3102 | 56.6623 | 0.60424 | 40.4948 | 41.1892 | 500 | 0 | 0 | 0 | 0 | 0 | 0 | 0 | 51.5191 | 1.5707 | 0.0043403 | 6.1849 | 100 | 0.8355 | 59.5751 | 1.8278 | 2997.5948 | 84.7114 | 3.1901
2025-07-22 23:30 | 1.5985 | 1.5965 | 245.4861 | 246.4583 | 0.9722 | 0.28895 | 0.55288 | 0.020761 | 86.0243 | 86.7622 | 63.9106 | 739 | 738.2523 | 56.6678 | 0.60051 | 40.4948 | 41.1892 | 500 | 0 | 0 | 0 | 0 | 0 | 0 | 0 | 51.4757 | 1.5697 | 0.012153 | 6.3748 | 100 | 0.8572 | 59.5796 | 1.828 | 2997.3598 | 84.7114 | 3.195
2025-07-22 23:31 | 1.6033 | 1.6017 | 246.0938 | 245.3125 | 0.78123 | 0.29986 | 0.55273 | 0.020761 | 86.0243 | 86.7622 | 63.9106 | 739 | 738.3102 | 56.6623 | 0.59715 | 40.4948 | 41.1892 | 500 | 0 | 0 | 0 | 0 | 0 | 0 | 0 | 51.4757 | 1.5775 | 0.0095486 | 6.1795 | 100 | 0.83912 | 59.5841 | 1.8278 | 2997.5948 | 84.7114 | 3.205
2025-07-22 23:31 | 1.6024 | 1.6011 | 246.3889 | 245.3125 | 1.0764 | 0.30414 | 0.55172 | 0.020761 | 86.0243 | 86.7622 | 63.9106 | 739 | 738.3102 | 56.6623 | 0.59389 | 40.4948 | 41.1892 | 500 | 0 | 0 | 0 | 0 | 0 | 0 | 0 | 51.454 | 1.5773 | 0.010417 | 6.071 | 100 | 0.84274 | 59.589 | 1.8278 | 2997.5948 | 84.7114 | 3.2036
2025-07-22 23:31 | 1.5994 | 1.5972 | 246.1285 | 246.1111 | 0.017365 | 0.31396 | 0.55172 | 0.020761 | 86.0243 | 86.7622 | 63.9106 | 739 | 738.3102 | 56.6623 | 0.59162 | 40.4948 | 41.1892 | 500 | 0 | 0 | 0 | 0 | 0 | 0 | 0 | 51.4757 | 1.5741 | 0.0026042 | 6.1686 | 100 | 0.87167 | 59.593 | 1.8278 | 2997.5948 | 84.7114 | 3.1966
2025-07-22 23:31 | 1.5969 | 1.5959 | 245.3819 | 246.441 | 1.059 | 0.29091 | 0.55172 | 0.020833 | 86.0243 | 86.7622 | 63.9106 | 739 | 738.3102 | 56.6623 | 0.58796 | 40.4948 | 41.1892 | 500 | 0 | 0 | 0 | 0 | 0 | 0 | 0 | 51.4757 | 1.571 | 0.0043403 | 6.4562 | 100 | 0.85359 | 59.5975 | 1.8278 | 2997.5948 | 84.7114 | 3.1929
2025-07-22 23:31 | 1.5988 | 1.5972 | 245.6945 | 246.3542 | 0.65973 | 0.28076 | 0.55179 | 0.020833 | 86.0243 | 86.7622 | 63.9106 | 739 | 738.3102 | 56.6623 | 0.58427 | 40.4948 | 41.1892 | 500 | 0 | 0 | 0 | 0 | 0 | 0 | 0 | 51.4757 | 1.5707 | 0.012153 | 6.3368 | 100 | 0.8572 | 59.6025 | 1.8278 | 2997.5948 | 84.7114 | 3.196
2025-07-22 23:31 | 1.6042 | 1.602 | 246.5278 | 244.8611 | 1.6667 | 0.29872 | 0.55056 | 0.030599 | 86.0243 | 86.7622 | 63.9106 | 739 | 738.3102 | 56.6623 | 0.58124 | 40.4948 | 41.1892 | 500 | 0 | 0 | 0 | 0 | 0 | 0 | 0 | 51.4323 | 1.5761 | 0.010272 | 6.4779 | 100 | 0.86806 | 59.6073 | 1.8278 | 2997.5948 | 84.7114 | 3.2062
2025-07-22 23:31 | 1.599 | 1.5991 | 246.2673 | 245.5556 | 0.71178 | 0.3151 | 0.55056 | 0.020833 | 86.0243 | 86.7622 | 63.9323 | 739 | 738.3102 | 56.6623 | 0.57849 | 40.4948 | 41.1892 | 500 | 0 | 0 | 0 | 0 | 0 | 0 | 0 | 51.4323 | 1.5728 | 0.0020255 | 6.5538 | 100 | 0.88252 | 59.612 | 1.8278 | 2997.5948 | 84.7114 | 3.1981
2025-07-22 23:32 | 1.593 | 1.5922 | 245.3125 | 246.3195 | 1.0069 | 0.29872 | 0.55273 | 0.020833 | 86.0243 | 86.7622 | 63.9106 | 739 | 738.3102 | 56.6623 | 0.57541 | 40.4948 | 41.1892 | 500 | 0 | 0 | 0 | 0 | 0 | 0 | 0 | 51.4323 | 1.5683 | 0.0036169 | 6.1469 | 100 | 0.86444 | 59.6167 | 1.8278 | 2997.5948 | 84.7114 | 3.1852
2025-07-22 23:32 | 1.5984 | 1.5979 | 245 | 246.2847 | 1.2847 | 0.28309 | 0.55273 | 0.020761 | 86.0243 | 86.7622 | 63.9106 | 739 | 738.3102 | 56.6623 | 0.57143 | 40.4948 | 41.1892 | 500 | 0 | 0 | 0 | 0 | 0 | 0 | 0 | 51.4323 | 1.5739 | 0.0062211 | 6.0059 | 100 | 0.87529 | 59.6216 | 1.8278 | 2997.5948 | 84.7114 | 3.1963
2025-07-22 23:32 | 1.6037 | 1.602 | 245.5208 | 245.7986 | 0.27779 | 0.2857 | 0.55179 | 0.020833 | 86.0243 | 86.7622 | 63.9106 | 739 | 738.3102 | 56.6623 | 0.56832 | 40.4948 | 41.1892 | 500 | 0 | 0 | 0 | 0 | 0 | 0 | 0 | 51.4323 | 1.5783 | 0.012587 | 6.0276 | 100 | 0.8572 | 59.6261 | 1.8278 | 2997.5948 | 84.7114 | 3.2057
2025-07-22 23:32 | 1.6024 | 1.6 | 245.5556 | 245.8681 | 0.3125 | 0.29747 | 0.55273 | 0.020761 | 86.0243 | 86.7404 | 63.9323 | 739 | 738.3102 | 56.6623 | 0.5659 | 40.4948 | 41.1892 | 500 | 0 | 0 | 0 | 0 | 0 | 0 | 0 | 51.4106 | 1.5755 | 0.010995 | 5.9896 | 100 | 0.8572 | 59.6305 | 1.8278 | 2997.5948 | 84.7059 | 3.2024
2025-07-22 23:32 | 1.6032 | 1.6024 | 246.059 | 245.3646 | 0.69444 | 0.30561 | 0.55295 | 0.020833 | 86.0026 | 86.7188 | 63.9323 | 739 | 738.3102 | 56.6623 | 0.56373 | 40.4948 | 41.1892 | 500 | 0 | 0 | 0 | 0 | 0 | 0 | 0 | 51.4106 | 1.5773 | 0.0017361 | 6.2391 | 100 | 0.87167 | 59.6346 | 1.8278 | 2997.5948 | 84.6951 | 3.2056
2025-07-22 23:32 | 1.6021 | 1.6003 | 245.9201 | 245.8507 | 0.069443 | 0.29074 | 0.55295 | 0.020761 | 86.0026 | 86.7188 | 63.9106 | 739 | 737.2106 | 56.6623 | 0.56004 | 40.4948 | 41.1892 | 500 | 0 | 0 | 0 | 0 | 0 | 0 | 0 | 51.4106 | 1.5742 | 0.0028935 | 6.4833 | 100 | 0.88976 | 59.6399 | 1.8278 | 2993.1305 | 84.6951 | 3.2024
2025-07-22 23:32 | 1.5978 | 1.5975 | 245.2257 | 245.7813 | 0.55556 | 0.30859 | 0.55288 | 0.020761 | 86.0026 | 86.7188 | 63.9106 | 739 | 738.3102 | 56.6623 | 0.557 | 40.4948 | 41.1892 | 500 | 0 | 0 | 0 | 0 | 0 | 0 | 0 | 51.4106 | 1.5716 | 0.0037616 | 6.3531 | 100 | 0.8355 | 59.6444 | 1.8278 | 2997.5948 | 84.6951 | 3.1953
2025-07-22 23:32 | 1.6007 | 1.5997 | 245.5382 | 245.8854 | 0.34724 | 0.28923 | 0.55288 | 0.020833 | 86.0026 | 86.7188 | 63.9106 | 739 | 738.3102 | 56.6623 | 0.54474 | 40.4948 | 41.1892 | 500 | 0 | 0 | 0 | 0 | 0 | 0 | 0 | 51.4106 | 1.5731 | 0.005353 | 6.429 | 100 | 0.86806 | 59.6489 | 1.8278 | 2997.5948 | 84.6951 | 3.2004
2025-07-22 23:33 | 1.6 | 1.5991 | 245.0174 | 246.1632 | 1.1458 | 0.28418 | 0.55295 | 0.020833 | 86.0026 | 86.7188 | 63.9106 | 739 | 737.2106 | 56.6623 | 0.54431 | 40.4948 | 41.1892 | 500 | 0 | 0 | 0 | 0 | 0 | 0 | 0 | 51.3672 | 1.5748 | 0.0062211 | 6.0221 | 100 | 0.88976 | 59.6534 | 1.8278 | 2993.1305 | 84.6951 | 3.1991
2025-07-22 23:33 | 1.603 | 1.602 | 245.3819 | 245.7813 | 0.39932 | 0.30447 | 0.55295 | 0.020761 | 86.0026 | 86.6753 | 63.9106 | 739 | 738.3102 | 56.6623 | 0.54163 | 40.4948 | 41.1892 | 500 | 0 | 0 | 0 | 0 | 0 | 0 | 0 | 51.3672 | 1.5735 | 0.011863 | 6.429 | 100 | 0.87167 | 59.6582 | 1.8278 | 2997.5948 | 84.6842 | 3.205
2025-07-22 23:33 | 1.6007 | 1.6003 | 246.2326 | 245.243 | 0.98959 | 0.30062 | 0.55288 | 0.020833 | 86.0026 | 86.6753 | 63.9106 | 739 | 738.3102 | 56.6623 | 0.5395 | 40.4948 | 41.1892 | 500 | 0 | 0 | 0 | 0 | 0 | 0 | 0 | 51.3238 | 1.5748 | 0.0018808 | 6.1903 | 100 | 0.83912 | 59.6622 | 1.8278 | 2997.5948 | 84.6842 | 3.201
2025-07-22 23:33 | 1.6037 | 1.6021 | 246.493 | 245.3125 | 1.1805 | 0.31831 | 0.55389 | 0.020833 | 86.0026 | 86.6753 | 63.9323 | 739 | 738.3102 | 56.6623 | 0.53577 | 40.4948 | 41.1892 | 500 | 0 | 0 | 0 | 0 | 0 | 0 | 0 | 51.3238 | 1.5765 | 0.010272 | 6.5972 | 100 | 0.89699 | 59.6675 | 1.8278 | 2997.5948 | 84.6842 | 3.2059
2025-07-22 23:33 | 1.6024 | 1.6011 | 246.0417 | 245.0521 | 0.98959 | 0.30572 | 0.55389 | 0.020833 | 86.0026 | 86.6753 | 63.9323 | 739 | 738.3102 | 56.6623 | 0.53302 | 40.4948 | 41.1892 | 500 | 0 | 0 | 0 | 0 | 0 | 0 | 0 | 51.3238 | 1.5752 | 0.0026042 | 6.2337 | 100 | 0.86806 | 59.6722 | 1.8278 | 2997.5948 | 84.6842 | 3.2036
2025-07-22 23:33 | 1.5995 | 1.5972 | 245.0868 | 245.6424 | 0.55556 | 0.29405 | 0.55295 | 0.020761 | 86.0026 | 86.6753 | 63.9323 | 739 | 737.2106 | 56.6623 | 0.53024 | 40.4948 | 41.1892 | 500 | 0 | 0 | 0 | 0 | 0 | 0 | 0 | 51.2804 | 1.5716 | 0.0043403 | 6.3151 | 100 | 0.86806 | 59.6767 | 1.8278 | 2993.1305 | 84.6842 | 3.1968
2025-07-22 23:33 | 1.6026 | 1.6008 | 245.4688 | 245.5556 | 0.086807 | 0.29932 | 0.55273 | 0.020833 | 85.9375 | 86.6753 | 63.9106 | 739 | 737.2106 | 56.6623 | 0.52713 | 40.4948 | 41.1892 | 500 | 0 | 0 | 0 | 0 | 0 | 0 | 0 | 51.2804 | 1.5754 | 0.0043403 | 6.1903 | 100 | 0.84274 | 59.6822 | 1.8278 | 2993.1305 | 84.668 | 3.2034
2025-07-22 23:34 | 1.5953 | 1.593 | 244.5139 | 246.3195 | 1.8056 | 0.29031 | 0.55288 | 0.020761 | 85.9375 | 86.6753 | 63.9106 | 739 | 738.3102 | 56.6623 | 0.52474 | 40.4948 | 41.1892 | 500 | 0 | 0 | 0 | 0 | 0 | 0 | 0 | 51.2804 | 1.5705 | 0.0036169 | 6.1849 | 100 | 0.87529 | 59.6867 | 1.8278 | 2997.5948 | 84.668 | 3.1884
2025-07-22 23:34 | 1.6013 | 1.6011 | 244.7396 | 246.3195 | 1.5799 | 0.28586 | 0.55288 | 0.020761 | 85.9375 | 86.6536 | 63.9106 | 739 | 737.2106 | 56.6623 | 0.52105 | 40.4948 | 41.1892 | 500 | 0 | 0 | 0 | 0 | 0 | 0 | 0 | 51.2804 | 1.5764 | 0.005787 | 6.0927 | 100 | 0.87167 | 59.6911 | 1.8278 | 2993.1305 | 84.6625 | 3.2024
2025-07-22 23:34 | 1.606 | 1.6039 | 244.9653 | 245.5208 | 0.55554 | 0.29362 | 0.55288 | 0.020833 | 85.9375 | 86.6536 | 63.9323 | 739 | 738.3102 | 56.6623 | 0.51769 | 40.4948 | 41.1892 | 500 | 0 | 0 | 0 | 0 | 0 | 0 | 0 | 51.2587 | 1.5812 | 0.011574 | 6.0818 | 100 | 0.88976 | 59.696 | 1.8278 | 2997.5948 | 84.6625 | 3.2099
2025-07-22 23:34 | 1.606 | 1.6037 | 245.3993 | 245.6077 | 0.20834 | 0.29476 | 0.55273 | 0.020833 | 85.9375 | 86.6536 | 63.9106 | 739 | 738.3102 | 56.6623 | 0.51555 | 40.4948 | 41.1892 | 500 | 0 | 0 | 0 | 0 | 0 | 0 | 0 | 51.2587 | 1.5767 | 0.0096933 | 6.5213 | 100 | 0.85359 | 59.7007 | 1.8278 | 2997.5948 | 84.6625 | 3.2098
2025-07-22 23:34 | 1.6045 | 1.6017 | 245.1042 | 245.2951 | 0.19096 | 0.29308 | 0.55389 | 0.020761 | 85.9375 | 86.6102 | 63.9106 | 739 | 737.2106 | 56.6678 | 0.51306 | 40.4948 | 41.1892 | 500 | 0 | 0 | 0 | 0 | 0 | 0 | 0 | 51.2587 | 1.5754 | 0.011429 | 6.4833 | 100 | 0.89699 | 59.7063 | 1.828 | 2993.1305 | 84.6517 | 3.2062
2025-07-22 23:34 | 1.5988 | 1.5971 | 245 | 246.1111 | 1.1111 | 0.29677 | 0.55505 | 0.020761 | 85.9375 | 86.6102 | 63.9323 | 739 | 737.2106 | 56.6623 | 0.51074 | 40.4948 | 41.1892 | 500 | 0 | 0 | 0 | 0 | 0 | 0 | 0 | 51.2587 | 1.57 | 0.011574 | 6.4073 | 100 | 0.8572 | 59.7118 | 1.8278 | 2993.1305 | 84.6517 | 3.1959
2025-07-22 23:34 | 1.6043 | 1.6017 | 245.2257 | 244.809 | 0.41669 | 0.2921 | 0.55505 | 0.020833 | 85.9375 | 86.6102 | 63.9106 | 739 | 738.3102 | 56.6623 | 0.50716 | 40.4948 | 41.1892 | 500 | 0 | 0 | 0 | 0 | 0 | 0 | 0 | 51.237 | 1.5748 | 0.012153 | 6.5321 | 100 | 0.87529 | 59.7176 | 1.8278 | 2997.5948 | 84.6517 | 3.206
2025-07-22 23:34 | 1.6026 | 1.6011 | 245.9201 | 244.566 | 1.3542 | 0.28895 | 0.55498 | 0.020761 | 85.9375 | 86.6319 | 63.9106 | 739 | 738.3102 | 56.6623 | 0.50477 | 40.4948 | 41.1892 | 500 | 0 | 0 | 0 | 0 | 0 | 0 | 0 | 51.1936 | 1.5739 | 0.010127 | 6.5321 | 100 | 0.85359 | 59.7224 | 1.8278 | 2997.5948 | 84.6571 | 3.2037
2025-07-22 23:35 | 1.6 | 1.5977 | 245.8333 | 245.2778 | 0.55556 | 0.30366 | 0.55505 | 0.020833 | 85.9375 | 86.6102 | 63.9106 | 739 | 738.3102 | 56.6623 | 0.51288 | 40.4948 | 41.1892 | 500 | 0 | 0 | 0 | 0 | 0 | 0 | 0 | 51.1719 | 1.5729 | 0.0023148 | 6.4996 | 100 | 0.88252 | 59.7273 | 1.8278 | 2997.5948 | 84.6517 | 3.1976
2025-07-22 23:35 | 1.5997 | 1.5978 | 245.5903 | 245.2257 | 0.36458 | 0.30377 | 0.55389 | 0.020833 | 85.9158 | 86.5668 | 63.9106 | 739 | 738.3102 | 56.6623 | 0.53349 | 40.4948 | 41.1892 | 500 | 0 | 0 | 0 | 0 | 0 | 0 | 0 | 51.1719 | 1.5736 | 0.0024595 | 6.2283 | 100 | 0.85359 | 59.7325 | 1.8278 | 2997.5948 | 84.6354 | 3.1975
2025-07-22 23:35 | 1.5955 | 1.5946 | 245.3125 | 245.1736 | 0.1389 | 0.30669 | 0.55505 | 0.020833 | 85.9158 | 86.5668 | 63.9106 | 739 | 738.3102 | 56.6623 | 0.55085 | 40.4948 | 41.1892 | 500 | 0 | 0 | 0 | 0 | 0 | 0 | 0 | 51.1719 | 1.5694 | 0.0028935 | 6.4833 | 100 | 0.87529 | 59.7373 | 1.8278 | 2997.5948 | 84.6354 | 3.1901
2025-07-22 23:35 | 1.5972 | 1.5969 | 244.9306 | 245.9375 | 1.0069 | 0.28733 | 0.55505 | 0.020761 | 85.9158 | 86.5668 | 63.9106 | 739 | 737.2106 | 56.6678 | 0.56456 | 40.4948 | 41.1892 | 500 | 0 | 0 | 0 | 0 | 0 | 0 | 0 | 51.1719 | 1.5671 | 0.004919 | 6.505 | 100 | 0.87529 | 59.7415 | 1.828 | 2993.1305 | 84.6354 | 3.1942
2025-07-22 23:35 | 1.5978 | 1.5952 | 245.2257 | 245.8681 | 0.64235 | 0.28494 | 0.55389 | 0.020761 | 85.9158 | 86.5668 | 63.9106 | 739 | 737.2106 | 56.6678 | 0.58048 | 40.4948 | 41.1892 | 500 | 0 | 0 | 0 | 0 | 0 | 0 | 0 | 51.1502 | 1.5681 | 0.0062211 | 6.3422 | 100 | 0.85359 | 59.747 | 1.828 | 2993.1305 | 84.6354 | 3.193
2025-07-22 23:35 | 1.6007 | 1.599 | 244.8611 | 244.7396 | 0.12151 | 0.29411 | 0.55389 | 0.020833 | 85.8941 | 86.5668 | 63.9106 | 739 | 738.3102 | 56.6623 | 0.59317 | 40.4948 | 41.1892 | 500 | 0 | 0 | 0 | 0 | 0 | 0 | 0 | 51.1502 | 1.5731 | 0.011429 | 6.25 | 100 | 0.90422 | 59.752 | 1.8278 | 2997.5948 | 84.63 | 3.1997
2025-07-22 23:35 | 1.599 | 1.5979 | 244.9479 | 245.5208 | 0.57288 | 0.29666 | 0.55498 | 0.020833 | 85.8941 | 86.5668 | 63.9106 | 739 | 738.3102 | 56.6623 | 0.60742 | 40.4948 | 41.1892 | 500 | 0 | 0 | 0 | 0 | 0 | 0 | 0 | 51.1502 | 1.5722 | 0.005353 | 6.3205 | 100 | 0.84274 | 59.7573 | 1.8278 | 2997.5948 | 84.63 | 3.1969
2025-07-22 23:36 | 1.6017 | 1.6005 | 245.434 | 245.0694 | 0.36458 | 0.29384 | 0.55606 | 0.020761 | 85.8941 | 86.5668 | 63.9323 | 739 | 738.3102 | 56.6678 | 0.61824 | 40.4948 | 41.1892 | 500 | 0 | 0 | 0 | 0 | 0 | 0 | 0 | 51.0851 | 1.5752 | 0.011285 | 6.0547 | 100 | 0.89699 | 59.762 | 1.828 | 2997.5948 | 84.63 | 3.2023
2025-07-22 23:36 | 1.6005 | 1.5988 | 245.7292 | 244.7396 | 0.98956 | 0.32964 | 0.55606 | 0.020833 | 85.8941 | 86.5668 | 63.9323 | 739 | 737.2106 | 56.6678 | 0.62956 | 40.4948 | 41.1892 | 500 | 0 | 0 | 0 | 0 | 0 | 0 | 0 | 51.0851 | 1.5716 | 0.0018808 | 6.5918 | 100 | 0.87529 | 59.7669 | 1.828 | 2993.1305 | 84.63 | 3.1994
2025-07-22 23:36 | 1.5985 | 1.5972 | 245.3298 | 245.1389 | 0.19095 | 0.30138 | 0.55599 | 0.020761 | 85.8941 | 86.5451 | 63.9323 | 739 | 738.3102 | 56.6623 | 0.63907 | 40.4948 | 41.1892 | 500 | 0 | 0 | 0 | 0 | 0 | 0 | 0 | 51.0851 | 1.5728 | 0.0031829 | 6.3043 | 100 | 0.85359 | 59.7721 | 1.8278 | 2997.5948 | 84.6246 | 3.1957
2025-07-22 23:36 | 1.5958 | 1.5949 | 244.8958 | 245.4167 | 0.52086 | 0.31369 | 0.55606 | 0.020761 | 85.8941 | 86.5451 | 63.9106 | 739 | 738.3102 | 56.6623 | 0.64746 | 40.4948 | 41.1892 | 500 | 0 | 0 | 0 | 0 | 0 | 0 | 0 | 51.0634 | 1.5681 | 0.0036169 | 6.5213 | 100 | 0.84997 | 59.7767 | 1.8278 | 2997.5948 | 84.6246 | 3.1907
2025-07-22 23:36 | 1.5966 | 1.5953 | 245.1042 | 245.0694 | 0.034729 | 0.32151 | 0.55606 | 0.020761 | 85.8941 | 86.5451 | 63.9106 | 739 | 738.3102 | 56.6623 | 0.65773 | 40.4948 | 41.1892 | 500 | 0 | 0 | 0 | 0 | 0 | 0 | 0 | 51.0634 | 1.5706 | 0.0036169 | 6.4562 | 100 | 0.88252 | 59.7819 | 1.8278 | 2997.5948 | 84.6246 | 3.192
2025-07-22 23:36 | 1.5958 | 1.5936 | 244.375 | 245.6597 | 1.2847 | 0.28201 | 0.55498 | 0.020761 | 85.8941 | 86.5451 | 63.9106 | 739 | 738.3102 | 56.7763 | 0.66659 | 40.4948 | 41.1892 | 500 | 0 | 0 | 0 | 0 | 0 | 0 | 0 | 51.0634 | 1.5697 | 0.0037616 | 6.1578 | 100 | 0.82465 | 59.787 | 1.8315 | 2997.5948 | 84.6246 | 3.1894
2025-07-22 23:36 | 1.6 | 1.5982 | 245.2951 | 245.3646 | 0.069443 | 0.29248 | 0.55505 | 0.020761 | 85.8941 | 86.5451 | 63.9106 | 739 | 738.3102 | 56.6623 | 0.66627 | 40.4948 | 41.1892 | 500 | 0 | 0 | 0 | 0 | 0 | 0 | 0 | 51.02 | 1.5749 | 0.0054977 | 6.0276 | 100 | 0.86444 | 59.7919 | 1.8278 | 2997.5948 | 84.6246 | 3.1982
2025-07-22 23:36 | 1.6005 | 1.5984 | 245.1042 | 245.2951 | 0.19096 | 0.29145 | 0.55498 | 0.020833 | 85.8941 | 86.5451 | 63.9106 | 739 | 738.3102 | 56.6623 | 0.66005 | 40.4948 | 41.1892 | 500 | 0 | 0 | 0 | 0 | 0 | 0 | 0 | 51.02 | 1.5705 | 0.010851 | 6.4507 | 100 | 0.89699 | 59.7962 | 1.8278 | 2997.5948 | 84.6246 | 3.1989
2025-07-22 23:37 | 1.6027 | 1.6008 | 245.6597 | 244.184 | 1.4757 | 0.32422 | 0.55505 | 0.020833 | 85.8941 | 86.48 | 63.9106 | 739 | 738.3102 | 56.6623 | 0.65383 | 40.5165 | 41.1892 | 500 | 0 | 0 | 0 | 0 | 0 | 0 | 0 | 51.02 | 1.5764 | 0.0094039 | 6.1903 | 100 | 0.84274 | 59.8012 | 1.8278 | 2997.5948 | 84.6083 | 3.2036
2025-07-22 23:37 | 1.5977 | 1.5965 | 245.3298 | 244.6875 | 0.64236 | 0.29286 | 0.55498 | 0.020833 | 85.8941 | 86.48 | 63.9106 | 739 | 738.3102 | 56.6623 | 0.64822 | 40.4948 | 41.1892 | 500 | 0 | 0 | 0 | 0 | 0 | 0 | 0 | 51.02 | 1.5735 | 0.0017361 | 6.2066 | 100 | 0.86444 | 59.8067 | 1.8278 | 2997.5948 | 84.6083 | 3.1942
2025-07-22 23:37 | 1.5978 | 1.5966 | 245.2604 | 244.7743 | 0.48611 | 0.32189 | 0.55505 | 0.020761 | 85.8941 | 86.48 | 63.8889 | 739 | 738.3102 | 56.6623 | 0.64298 | 40.4948 | 41.1892 | 500 | 0 | 0 | 0 | 0 | 0 | 0 | 0 | 50.9766 | 1.5707 | 0.0030382 | 6.2283 | 100 | 0.87167 | 59.8114 | 1.8278 | 2997.5948 | 84.6083 | 3.1944
2025-07-22 23:37 | 1.5948 | 1.5933 | 244.6007 | 245.1389 | 0.53821 | 0.29595 | 0.55505 | 0.020833 | 85.8941 | 86.48 | 63.8889 | 739 | 738.3102 | 56.6623 | 0.63856 | 40.4948 | 41.1892 | 500 | 0 | 0 | 0 | 0 | 0 | 0 | 0 | 50.9766 | 1.5697 | 0.0028935 | 6.3639 | 100 | 0.85359 | 59.8161 | 1.8278 | 2997.5948 | 84.6083 | 3.1881
2025-07-22 23:37 | 1.5943 | 1.594 | 244.7396 | 245.6771 | 0.9375 | 0.28174 | 0.55505 | 0.020833 | 85.8941 | 86.4583 | 63.8889 | 739 | 737.2106 | 56.6623 | 0.63364 | 40.5165 | 41.1892 | 500 | 0 | 0 | 0 | 0 | 0 | 0 | 0 | 50.9766 | 1.5681 | 0.012731 | 6.25 | 100 | 0.8572 | 59.8207 | 1.8278 | 2993.1305 | 84.6029 | 3.1884
2025-07-22 23:37 | 1.6017 | 1.599 | 245.2257 | 244.6528 | 0.57292 | 0.29308 | 0.55505 | 0.020761 | 85.8941 | 86.4583 | 63.8889 | 739 | 738.3102 | 56.6623 | 0.62909 | 40.4948 | 41.1892 | 500 | 0 | 0 | 0 | 0 | 0 | 0 | 0 | 50.9983 | 1.5741 | 0.010995 | 6.3748 | 100 | 0.86444 | 59.8256 | 1.8278 | 2997.5948 | 84.6029 | 3.2007
2025-07-22 23:37 | 1.6 | 1.5979 | 245.2604 | 244.4965 | 0.76389 | 0.29774 | 0.55498 | 0.020761 | 85.8941 | 86.4583 | 63.8889 | 739 | 737.2106 | 56.6623 | 0.62594 | 40.4948 | 41.1892 | 500 | 0 | 0 | 0 | 0 | 0 | 0 | 0 | 50.9983 | 1.5735 | 0.010417 | 6.1578 | 100 | 0.89699 | 59.8293 | 1.8278 | 2993.1305 | 84.6029 | 3.1979
2025-07-22 23:38 | 1.5997 | 1.6001 | 245.2257 | 244.375 | 0.85069 | 0.3055 | 0.55498 | 0.020761 | 85.829 | 86.4583 | 63.8889 | 739 | 738.3102 | 56.6623 | 0.62261 | 40.4948 | 41.1892 | 500 | 0 | 0 | 0 | 0 | 0 | 0 | 0 | 50.9332 | 1.5713 | 0.0018808 | 6.5267 | 100 | 0.8355 | 59.8347 | 1.8278 | 2997.5948 | 84.5866 | 3.1998
2025-07-22 23:38 | 1.5958 | 1.5946 | 244.3923 | 245.4167 | 1.0243 | 0.28825 | 0.55621 | 0.020761 | 85.829 | 86.4583 | 63.8889 | 739 | 737.2106 | 56.6623 | 0.61856 | 40.4948 | 41.1892 | 500 | 0 | 0 | 0 | 0 | 0 | 0 | 0 | 50.9332 | 1.5687 | 0.0037616 | 6.4941 | 100 | 0.87167 | 59.8397 | 1.8278 | 2993.1305 | 84.5866 | 3.1904
2025-07-22 23:38 | 1.5952 | 1.5933 | 244.3055 | 245.6597 | 1.3542 | 0.29617 | 0.55621 | 0.020761 | 85.829 | 86.4583 | 63.8889 | 739 | 738.3102 | 56.6623 | 0.61466 | 40.4948 | 41.1892 | 500 | 0 | 0 | 0 | 0 | 0 | 0 | 0 | 50.9332 | 1.5674 | 0.005353 | 6.4182 | 100 | 0.86806 | 59.8451 | 1.8278 | 2997.5948 | 84.5866 | 3.1885
2025-07-22 23:38 | 1.6008 | 1.599 | 244.9306 | 244.7049 | 0.22569 | 0.28168 | 0.55505 | 0.020761 | 85.829 | 86.4583 | 63.8889 | 739 | 737.2106 | 56.6623 | 0.61089 | 40.4948 | 41.1892 | 500 | 0 | 0 | 0 | 0 | 0 | 0 | 0 | 50.9115 | 1.5725 | 0.011285 | 6.3856 | 100 | 0.87167 | 59.8498 | 1.8278 | 2993.1305 | 84.5866 | 3.1998
2025-07-22 23:38 | 1.5955 | 1.5958 | 244.184 | 245.1562 | 0.9722 | 0.31169 | 0.55396 | 0.020833 | 85.829 | 86.4583 | 63.8889 | 739 | 737.2106 | 56.6623 | 0.60757 | 40.4948 | 41.1892 | 500 | 0 | 0 | 0 | 0 | 0 | 0 | 0 | 50.9115 | 1.5674 | 0.011574 | 6.1415 | 100 | 0.89699 | 59.8546 | 1.8278 | 2993.1305 | 84.5866 | 3.1913
2025-07-22 23:38 | 1.6008 | 1.6 | 245.3125 | 243.8368 | 1.4757 | 0.30208 | 0.55498 | 0.020833 | 85.8073 | 86.4583 | 63.8889 | 739 | 738.3102 | 56.6623 | 0.60446 | 40.4948 | 41.1892 | 500 | 0 | 0 | 0 | 0 | 0 | 0 | 0 | 50.8464 | 1.5767 | 0.0026042 | 6.1632 | 100 | 0.87167 | 59.8597 | 1.8278 | 2997.5948 | 84.5812 | 3.2008
2025-07-22 23:38 | 1.5972 | 1.5969 | 245.2257 | 244.1319 | 1.0938 | 0.31331 | 0.55505 | 0.020761 | 85.8073 | 86.4366 | 63.8889 | 739 | 737.2106 | 56.6623 | 0.60113 | 40.4948 | 41.1892 | 500 | 0 | 0 | 0 | 0 | 0 | 0 | 0 | 50.8898 | 1.5722 | 0.0023148 | 6.1578 | 100 | 0.88614 | 59.8646 | 1.8278 | 2993.1305 | 84.5757 | 3.1942
2025-07-22 23:38 | 1.5965 | 1.5939 | 244.5312 | 245.2083 | 0.67709 | 0.30697 | 0.55505 | 0.020833 | 85.8073 | 86.4366 | 63.8889 | 739 | 737.2106 | 56.6623 | 0.59805 | 40.4948 | 41.1892 | 500 | 0 | 0 | 0 | 0 | 0 | 0 | 0 | 50.8898 | 1.5699 | 0.0024595 | 6.5213 | 100 | 0.88252 | 59.8694 | 1.8278 | 2993.1305 | 84.5757 | 3.1904
2025-07-22 23:39 | 1.5982 | 1.5966 | 244.0972 | 245.4167 | 1.3195 | 0.28738 | 0.55505 | 0.020833 | 85.8073 | 86.4366 | 63.8889 | 739 | 738.4259 | 56.7654 | 0.59433 | 40.4948 | 41.1892 | 500 | 0 | 0 | 0 | 0 | 0 | 0 | 0 | 50.8898 | 1.5718 | 0.0060764 | 6.0221 | 100 | 0.88252 | 59.8735 | 1.8311 | 2998.0646 | 84.5757 | 3.1949
2025-07-22 23:39 | 1.6026 | 1.6011 | 244.4618 | 244.3403 | 0.12154 | 0.27962 | 0.55498 | 0.030744 | 85.8073 | 86.4366 | 63.8889 | 739 | 738.3102 | 56.6623 | 0.59068 | 40.4948 | 41.1892 | 500 | 0 | 0 | 0 | 0 | 0 | 0 | 0 | 50.8246 | 1.5765 | 0.011863 | 6.0981 | 100 | 0.85359 | 59.878 | 1.8278 | 2997.5948 | 84.5757 | 3.2037
2025-07-22 23:39 | 1.6033 | 1.6019 | 245.1042 | 244.184 | 0.92014 | 0.30805 | 0.55498 | 0.020833 | 85.8073 | 86.4366 | 63.8889 | 739 | 738.3102 | 56.6623 | 0.58728 | 40.4948 | 41.1892 | 500 | 0 | 0 | 0 | 0 | 0 | 0 | 0 | 50.8246 | 1.579 | 0.012731 | 6.0221 | 100 | 0.86444 | 59.8835 | 1.8278 | 2997.5948 | 84.5757 | 3.2052
2025-07-22 23:39 | 1.5981 | 1.5961 | 245.1042 | 244.3576 | 0.74654 | 0.31017 | 0.55505 | 0.020833 | 85.8073 | 86.4366 | 63.8889 | 739 | 738.3102 | 56.6623 | 0.58518 | 40.4948 | 41.1892 | 500 | 0 | 0 | 0 | 0 | 0 | 0 | 0 | 50.8246 | 1.5719 | 0.0020255 | 6.2554 | 100 | 0.85359 | 59.8883 | 1.8278 | 2997.5948 | 84.5757 | 3.1942
2025-07-22 23:39 | 1.5959 | 1.5946 | 244.6702 | 245.6771 | 1.0069 | 0.29031 | 0.55498 | 0.020833 | 85.8073 | 86.4366 | 63.8889 | 739 | 738.3102 | 56.6623 | 0.58171 | 40.4948 | 41.1892 | 500 | 0 | 0 | 0 | 0 | 0 | 0 | 0 | 50.803 | 1.5713 | 0.0047743 | 6.0981 | 100 | 0.88976 | 59.8924 | 1.8278 | 2997.5948 | 84.5757 | 3.1905
2025-07-22 23:39 | 1.599 | 1.5977 | 244.4271 | 244.9826 | 0.55556 | 0.31402 | 0.55512 | 0.020833 | 85.8073 | 86.3932 | 63.8889 | 739 | 738.3102 | 56.6623 | 0.57765 | 40.4948 | 41.1892 | 500 | 0 | 0 | 0 | 0 | 0 | 0 | 0 | 50.803 | 1.5705 | 0.0047743 | 6.5972 | 100 | 0.87167 | 59.8975 | 1.8278 | 2997.5948 | 84.5649 | 3.1966
2025-07-22 23:39 | 1.5942 | 1.5935 | 244.0625 | 245.2778 | 1.2153 | 0.30018 | 0.55606 | 0.020761 | 85.8073 | 86.3715 | 63.8889 | 739 | 738.3102 | 56.6623 | 0.57523 | 40.5165 | 41.1892 | 500 | 0 | 0 | 0 | 0 | 0 | 0 | 0 | 50.803 | 1.5666 | 0.0036169 | 6.505 | 100 | 0.86806 | 59.9025 | 1.8278 | 2997.5948 | 84.5595 | 3.1876
2025-07-22 23:40 | 1.5981 | 1.5969 | 244.0625 | 245.1215 | 1.059 | 0.28977 | 0.55664 | 0.020833 | 85.8073 | 86.3715 | 63.8889 | 739 | 738.3102 | 56.6623 | 0.57151 | 40.4948 | 41.1892 | 500 | 0 | 0 | 0 | 0 | 0 | 0 | 0 | 50.7378 | 1.5707 | 0.0073785 | 6.0818 | 100 | 0.87167 | 59.9075 | 1.8278 | 2997.5948 | 84.5595 | 3.195
2025-07-22 23:40 | 1.5982 | 1.5972 | 244.2361 | 244.9479 | 0.71182 | 0.30501 | 0.55606 | 0.020833 | 85.8073 | 86.3932 | 63.8889 | 739 | 738.3102 | 56.6623 | 0.5684 | 40.4948 | 41.1892 | 500 | 0 | 0 | 0 | 0 | 0 | 0 | 0 | 50.7812 | 1.5692 | 0.011429 | 6.3965 | 100 | 0.85359 | 59.913 | 1.8278 | 2997.5948 | 84.5649 | 3.1955
2025-07-22 23:40 | 1.5994 | 1.5994 | 244.9306 | 243.9063 | 1.0243 | 0.31641 | 0.55606 | 0.020833 | 85.8073 | 86.3715 | 63.8889 | 739 | 738.3102 | 56.6623 | 0.56597 | 40.4948 | 41.1892 | 500 | 0 | 0 | 0 | 0 | 0 | 0 | 0 | 50.7161 | 1.576 | 0.0018808 | 6.1252 | 100 | 0.88252 | 59.9171 | 1.8278 | 2997.5948 | 84.5595 | 3.1988
2025-07-22 23:40 | 1.6011 | 1.5997 | 245.2257 | 243.9236 | 1.3021 | 0.32096 | 0.55599 | 0.020761 | 85.7639 | 86.3715 | 63.8889 | 739 | 738.3102 | 56.6623 | 0.5629 | 40.4948 | 41.1892 | 500 | 0 | 0 | 0 | 0 | 0 | 0 | 0 | 50.7161 | 1.5752 | 0.009838 | 6.2771 | 100 | 0.90422 | 59.922 | 1.8278 | 2997.5948 | 84.5486 | 3.2008
2025-07-22 23:40 | 1.6003 | 1.5984 | 245.2951 | 244.3403 | 0.95486 | 0.32509 | 0.55599 | 0.020833 | 85.7639 | 86.3715 | 63.8889 | 739 | 737.2106 | 56.6623 | 0.56047 | 40.4948 | 41.1892 | 500 | 0 | 0 | 0 | 0 | 0 | 0 | 0 | 50.7161 | 1.5741 | 0.0020255 | 6.2554 | 100 | 0.86806 | 59.9264 | 1.8278 | 2993.1305 | 84.5486 | 3.1986
2025-07-22 23:40 | 1.5961 | 1.5942 | 243.7153 | 245.0868 | 1.3715 | 0.29731 | 0.55621 | 0.020833 | 85.7639 | 86.3715 | 63.8889 | 739 | 737.2106 | 56.6623 | 0.55711 | 40.4948 | 41.1892 | 500 | 0 | 0 | 0 | 0 | 0 | 0 | 0 | 50.6944 | 1.5705 | 0.0036169 | 6.2554 | 100 | 0.87167 | 59.9305 | 1.8278 | 2993.1305 | 84.5486 | 3.1902
2025-07-22 23:40 | 1.5977 | 1.5964 | 243.8889 | 245.0694 | 1.1806 | 0.28673 | 0.55621 | 0.020833 | 85.7639 | 86.3498 | 63.8889 | 739 | 738.3102 | 56.6678 | 0.55342 | 40.4948 | 41.1892 | 500 | 0 | 0 | 0 | 0 | 0 | 0 | 0 | 50.6944 | 1.5718 | 0.0065104 | 6.1469 | 100 | 0.84997 | 59.9354 | 1.828 | 2997.5948 | 84.5432 | 3.194
2025-07-22 23:40 | 1.5995 | 1.5984 | 243.8542 | 244.7743 | 0.92014 | 0.2915 | 0.55606 | 0.020833 | 85.7639 | 86.3498 | 63.8889 | 739 | 738.3102 | 56.6678 | 0.55006 | 40.4948 | 41.1892 | 500 | 0 | 0 | 0 | 0 | 0 | 0 | 0 | 50.6944 | 1.5735 | 0.012731 | 6.0764 | 100 | 0.90061 | 59.9398 | 1.828 | 2997.5948 | 84.5432 | 3.1979
2025-07-22 23:41 | 1.6049 | 1.6024 | 245.1042 | 243.6285 | 1.4757 | 0.30127 | 0.55621 | 0.020833 | 85.7639 | 86.3498 | 63.8889 | 739 | 738.3102 | 56.6623 | 0.54702 | 40.4948 | 41.1892 | 500 | 0 | 0 | 0 | 0 | 0 | 0 | 0 | 50.6293 | 1.5777 | 0.0096933 | 6.2012 | 100 | 0.84274 | 59.9443 | 1.8278 | 2997.5948 | 84.5432 | 3.2073
2025-07-22 23:41 | 1.6033 | 1.5995 | 244.375 | 244.6181 | 0.24304 | 0.29953 | 0.55664 | 0.020761 | 85.7205 | 86.3498 | 63.8889 | 739 | 738.3102 | 56.6678 | 0.54423 | 40.4948 | 41.1892 | 500 | 0 | 0 | 0 | 0 | 0 | 0 | 0 | 50.651 | 1.5741 | 0.0082465 | 6.1578 | 100 | 0.88252 | 59.9497 | 1.828 | 2997.5948 | 84.5323 | 3.2028
2025-07-22 23:41 | 1.5994 | 1.5977 | 243.5243 | 244.8785 | 1.3542 | 0.30084 | 0.55773 | 0.020761 | 85.7205 | 86.3498 | 63.8455 | 739 | 738.3102 | 56.6623 | 0.54159 | 40.5165 | 41.1892 | 500 | 0 | 0 | 0 | 0 | 0 | 0 | 0 | 50.6293 | 1.5716 | 0.0089699 | 6.1361 | 100 | 0.85359 | 59.9539 | 1.8278 | 2997.5948 | 84.5323 | 3.197
2025-07-22 23:41 | 1.6042 | 1.6026 | 244.9653 | 244.0104 | 0.95483 | 0.29753 | 0.55773 | 0.020833 | 85.7422 | 86.3498 | 63.8455 | 739 | 737.2106 | 56.6623 | 0.53783 | 40.4948 | 41.1892 | 500 | 0 | 0 | 0 | 0 | 0 | 0 | 0 | 50.6076 | 1.5788 | 0.011285 | 6.0547 | 100 | 0.86444 | 59.9586 | 1.8278 | 2993.1305 | 84.5378 | 3.2067
2025-07-22 23:41 | 1.6021 | 1.6005 | 244.7222 | 244.3403 | 0.38196 | 0.3093 | 0.55758 | 0.020833 | 85.7205 | 86.3498 | 63.8455 | 739 | 738.3102 | 56.6623 | 0.53534 | 40.4948 | 41.1892 | 500 | 0 | 0 | 0 | 0 | 0 | 0 | 0 | 50.6076 | 1.5741 | 0.011574 | 6.1578 | 100 | 0.90422 | 59.9636 | 1.8278 | 2997.5948 | 84.5323 | 3.2027
2025-07-22 23:41 | 1.6014 | 1.6013 | 244.8264 | 243.5069 | 1.3194 | 0.30273 | 0.55867 | 0.020761 | 85.7422 | 86.3498 | 63.8455 | 739 | 738.3102 | 56.6623 | 0.5323 | 40.4948 | 41.1892 | 500 | 0 | 0 | 0 | 0 | 0 | 0 | 0 | 50.5642 | 1.5771 | 0.0015914 | 6.3205 | 100 | 0.87529 | 59.9688 | 1.8278 | 2997.5948 | 84.5378 | 3.2027
2025-07-22 23:41 | 1.602 | 1.5991 | 245.0868 | 243.9757 | 1.1111 | 0.31304 | 0.55867 | 0.020761 | 85.7205 | 86.3498 | 63.8455 | 739 | 738.3102 | 56.6623 | 0.52868 | 40.4948 | 41.1892 | 500 | 0 | 0 | 0 | 0 | 0 | 0 | 0 | 50.5642 | 1.5744 | 0.009838 | 6.25 | 100 | 0.87167 | 59.9737 | 1.8278 | 2997.5948 | 84.5323 | 3.2011
2025-07-22 23:42 | 1.5971 | 1.5959 | 244.2535 | 244.2535 | 0 | 0.31923 | 0.5599 | 0.020761 | 85.7422 | 86.3498 | 63.8455 | 739 | 741.8403 | 56.6623 | 0.52677 | 40.4948 | 41.1892 | 500 | 0 | 0 | 0 | 0 | 0 | 0 | 0 | 50.5642 | 1.5705 | 0.0026042 | 6.2066 | 100 | 0.87529 | 59.9777 | 1.8278 | 3011.9272 | 84.5378 | 3.193
2025-07-22 23:42 | 1.5988 | 1.5969 | 244.3576 | 244.7743 | 0.41666 | 0.28711 | 0.55982 | 0.020761 | 85.7205 | 86.3498 | 63.8021 | 739 | 738.3102 | 56.7763 | 0.52311 | 40.4948 | 41.1892 | 500 | 0 | 0 | 0 | 0 | 0 | 0 | 0 | 50.5208 | 1.571 | 0.0047743 | 6.2337 | 100 | 0.87529 | 59.9827 | 1.8315 | 2997.5948 | 84.5323 | 3.1957
2025-07-22 23:42 | 1.5955 | 1.5933 | 243.4375 | 245.434 | 1.9965 | 0.29329 | 0.5599 | 0.020833 | 85.7205 | 86.3498 | 63.8238 | 739 | 738.3102 | 56.6678 | 0.52029 | 40.4948 | 41.1892 | 500 | 0 | 0 | 0 | 0 | 0 | 0 | 0 | 50.5425 | 1.5699 | 0.0037616 | 6.0818 | 100 | 0.88976 | 59.9874 | 1.828 | 2997.5948 | 84.5323 | 3.1888
2025-07-22 23:42 | 1.5997 | 1.599 | 243.7847 | 244.6181 | 0.83333 | 0.29172 | 0.5599 | 0.020833 | 85.7205 | 86.3498 | 63.8021 | 739 | 738.3102 | 56.6623 | 0.51653 | 40.4948 | 41.1892 | 500 | 0 | 0 | 0 | 0 | 0 | 0 | 0 | 50.5425 | 1.5748 | 0.012731 | 5.9679 | 100 | 0.85359 | 59.9919 | 1.8278 | 2997.5948 | 84.5323 | 3.1986
2025-07-22 23:42 | 1.6027 | 1.6011 | 244.4271 | 244.3576 | 0.069443 | 0.31326 | 0.5599 | 0.020761 | 85.7205 | 86.3498 | 63.8021 | 739 | 738.3102 | 56.6623 | 0.51443 | 40.4948 | 41.1892 | 500 | 0 | 0 | 0 | 0 | 0 | 0 | 0 | 50.5208 | 1.5749 | 0.011285 | 6.1035 | 100 | 0.89699 | 59.9966 | 1.8278 | 2997.5948 | 84.5323 | 3.2038
2025-07-22 23:42 | 1.6021 | 1.6011 | 244.5312 | 243.6111 | 0.92014 | 0.30745 | 0.55982 | 0.020833 | 85.7205 | 86.3498 | 63.8021 | 739 | 737.2106 | 56.6623 | 0.51172 | 40.4948 | 41.1892 | 500 | 0 | 0 | 0 | 0 | 0 | 0 | 0 | 50.5208 | 1.5739 | 0.0017361 | 6.4507 | 100 | 0.86806 | 60.0015 | 1.8278 | 2993.1305 | 84.5323 | 3.2033
2025-07-22 23:42 | 1.6011 | 1.5984 | 244.3229 | 244.6354 | 0.31252 | 0.31993 | 0.5599 | 0.020833 | 85.7205 | 86.3498 | 63.8238 | 739 | 738.3102 | 56.6623 | 0.50836 | 40.4948 | 41.1892 | 500 | 0 | 0 | 0 | 0 | 0 | 0 | 0 | 50.5208 | 1.5754 | 0.0026042 | 6.1903 | 100 | 0.85359 | 60.006 | 1.8278 | 2997.5948 | 84.5323 | 3.1995
2025-07-22 23:42 | 1.6003 | 1.5994 | 244.0625 | 243.9757 | 0.086807 | 0.29905 | 0.5599 | 0.020761 | 85.6771 | 86.3498 | 63.8021 | 739 | 738.3102 | 56.6678 | 0.5043 | 40.4948 | 41.1892 | 500 | 0 | 0 | 0 | 0 | 0 | 0 | 0 | 50.4774 | 1.5742 | 0.0026042 | 6.1632 | 100 | 0.86806 | 60.0112 | 1.828 | 2997.5948 | 84.5215 | 3.1997
2025-07-22 23:43 | 1.5981 | 1.5961 | 244.2187 | 244.2187 | 0 | 0.29666 | 0.5599 | 0.020833 | 85.6771 | 86.3498 | 63.8238 | 739 | 737.2106 | 56.6623 | 0.51078 | 40.4948 | 41.1892 | 500 | 0 | 0 | 0 | 0 | 0 | 0 | 0 | 50.4774 | 1.5712 | 0.0094039 | 6.1035 | 100 | 0.86806 | 60.0156 | 1.8278 | 2993.1305 | 84.5215 | 3.1942
2025-07-22 23:43 | 1.6027 | 1.6032 | 244.4618 | 243.5069 | 0.95486 | 0.30046 | 0.5599 | 0.020833 | 85.6771 | 86.3498 | 63.8021 | 739 | 736.0532 | 56.6623 | 0.52781 | 40.4948 | 41.1892 | 500 | 0 | 0 | 0 | 0 | 0 | 0 | 0 | 50.434 | 1.5794 | 0.0017361 | 6.1632 | 100 | 0.88976 | 60.0197 | 1.8278 | 2988.4313 | 84.5215 | 3.2059
2025-07-22 23:43 | 1.6013 | 1.6003 | 244.1493 | 243.9236 | 0.22571 | 0.31 | 0.5599 | 0.020833 | 85.6771 | 86.3498 | 63.8238 | 739 | 738.4259 | 56.684 | 0.54514 | 40.4948 | 41.1892 | 500 | 0 | 0 | 0 | 0 | 0 | 0 | 0 | 50.434 | 1.5719 | 0.0031829 | 6.5538 | 100 | 0.88614 | 60.0245 | 1.8285 | 2998.0646 | 84.5215 | 3.2015
2025-07-22 23:43 | 1.6003 | 1.5985 | 244.375 | 244.0625 | 0.31252 | 0.29801 | 0.5599 | 0.020761 | 85.6554 | 86.3064 | 63.8238 | 739 | 738.3102 | 56.6623 | 0.56185 | 40.4948 | 41.1892 | 500 | 0 | 0 | 0 | 0 | 0 | 0 | 0 | 50.3906 | 1.5749 | 0.0026042 | 6.2066 | 100 | 0.90422 | 60.0291 | 1.8278 | 2997.5948 | 84.5052 | 3.1988
2025-07-22 23:43 | 1.6 | 1.5979 | 243.941 | 244.2014 | 0.26044 | 0.30767 | 0.5599 | 0.020833 | 85.6554 | 86.3064 | 63.8021 | 739 | 738.3102 | 56.6623 | 0.57617 | 40.4948 | 41.1892 | 500 | 0 | 0 | 0 | 0 | 0 | 0 | 0 | 50.3906 | 1.5716 | 0.0041956 | 6.5972 | 100 | 0.87167 | 60.0338 | 1.8278 | 2997.5948 | 84.5052 | 3.1979
2025-07-22 23:43 | 1.5961 | 1.5946 | 243.559 | 244.2535 | 0.69446 | 0.31201 | 0.55982 | 0.020761 | 85.6554 | 86.3064 | 63.8238 | 739 | 738.3102 | 56.6623 | 0.59158 | 40.4948 | 41.1892 | 500 | 0 | 0 | 0 | 0 | 0 | 0 | 0 | 50.3906 | 1.568 | 0.0037616 | 6.4779 | 100 | 0.86444 | 60.0392 | 1.8278 | 2997.5948 | 84.5052 | 3.1907
2025-07-22 23:43 | 1.5988 | 1.5971 | 243.2118 | 244.7396 | 1.5278 | 0.28526 | 0.55982 | 0.020833 | 85.6554 | 86.3064 | 63.8238 | 739 | 738.3102 | 56.6623 | 0.60305 | 40.4948 | 41.1892 | 500 | 0 | 0 | 0 | 0 | 0 | 0 | 0 | 50.3472 | 1.5707 | 0.0047743 | 6.4724 | 100 | 0.82827 | 60.0437 | 1.8278 | 2997.5948 | 84.5052 | 3.1959
2025-07-22 23:44 | 1.5981 | 1.5972 | 243.0556 | 244.6875 | 1.6319 | 0.28239 | 0.55982 | 0.020761 | 85.6554 | 86.3064 | 63.8021 | 739 | 738.3102 | 56.6623 | 0.61397 | 40.4948 | 41.1892 | 500 | 0 | 0 | 0 | 0 | 0 | 0 | 0 | 50.3689 | 1.5728 | 0.0054977 | 5.9842 | 100 | 0.82104 | 60.0485 | 1.8278 | 2997.5948 | 84.5052 | 3.1953
2025-07-22 23:44 | 1.6072 | 1.6056 | 245.0868 | 243.1771 | 1.9097 | 0.32281 | 0.55982 | 0.020833 | 85.6554 | 86.3064 | 63.8238 | 739 | 738.4259 | 56.6623 | 0.62388 | 40.4948 | 41.1892 | 500 | 0 | 0 | 0 | 0 | 0 | 0 | 0 | 50.3472 | 1.5791 | 0.011574 | 6.5755 | 100 | 0.86444 | 60.0526 | 1.8278 | 2998.0646 | 84.5052 | 3.2128
2025-07-22 23:44 | 1.6001 | 1.5975 | 244.1493 | 243.75 | 0.39932 | 0.30165 | 0.56105 | 0.020833 | 85.6554 | 86.3064 | 63.8021 | 739 | 738.3102 | 56.6623 | 0.63563 | 40.4948 | 41.1892 | 500 | 0 | 0 | 0 | 0 | 0 | 0 | 0 | 50.3038 | 1.5716 | 0.0023148 | 6.5321 | 100 | 0.84997 | 60.0581 | 1.8278 | 2997.5948 | 84.5052 | 3.1976
2025-07-22 23:44 | 1.599 | 1.5979 | 243.4201 | 244.4444 | 1.0243 | 0.29351 | 0.56084 | 0.020761 | 85.6554 | 86.3064 | 63.8238 | 739 | 738.3102 | 56.7654 | 0.64446 | 40.4948 | 41.1892 | 500 | 0 | 0 | 0 | 0 | 0 | 0 | 0 | 50.2821 | 1.571 | 0.0034722 | 6.5321 | 100 | 0.88614 | 60.0629 | 1.8311 | 2997.5948 | 84.5052 | 3.1969
2025-07-22 23:44 | 1.5982 | 1.5978 | 243.4548 | 244.7743 | 1.3194 | 0.30024 | 0.56084 | 0.020833 | 85.6554 | 86.3064 | 63.8021 | 739 | 738.3102 | 56.6623 | 0.6535 | 40.4948 | 41.1892 | 500 | 0 | 0 | 0 | 0 | 0 | 0 | 0 | 50.2821 | 1.5697 | 0.0037616 | 6.543 | 100 | 0.87529 | 60.068 | 1.8278 | 2997.5948 | 84.5052 | 3.196
2025-07-22 23:44 | 1.6008 | 1.5991 | 243.3507 | 244.2882 | 0.9375 | 0.29134 | 0.56084 | 0.020833 | 85.6554 | 86.3064 | 63.8021 | 739 | 738.3102 | 56.6623 | 0.66059 | 40.4948 | 41.1892 | 500 | 0 | 0 | 0 | 0 | 0 | 0 | 0 | 50.2821 | 1.5747 | 0.0054977 | 6.1198 | 100 | 0.86806 | 60.0724 | 1.8278 | 2997.5948 | 84.5052 | 3.1999
2025-07-22 23:44 | 1.5972 | 1.5933 | 243.3854 | 244.1493 | 0.7639 | 0.29319 | 0.56105 | 0.020833 | 85.6554 | 86.2847 | 63.8238 | 739 | 738.3102 | 56.6623 | 0.66989 | 40.4948 | 41.1892 | 500 | 0 | 0 | 0 | 0 | 0 | 0 | 0 | 50.2604 | 1.568 | 0.0096933 | 6.1795 | 100 | 0.89699 | 60.0778 | 1.8278 | 2997.5948 | 84.4998 | 3.1905
2025-07-22 23:44 | 1.6024 | 1.5997 | 244.3923 | 243.1771 | 1.2153 | 0.30165 | 0.56084 | 0.020833 | 85.6554 | 86.263 | 63.8021 | 739 | 738.3102 | 56.6623 | 0.66678 | 40.4948 | 41.1892 | 500 | 0 | 0 | 0 | 0 | 0 | 0 | 0 | 50.2604 | 1.5775 | 0.0088252 | 6.1361 | 100 | 0.84997 | 60.0828 | 1.8278 | 2997.5948 | 84.4944 | 3.2021
2025-07-22 23:45 | 1.6014 | 1.6008 | 244.3055 | 243.8368 | 0.46875 | 0.30827 | 0.56084 | 0.020761 | 85.6554 | 86.263 | 63.8021 | 739 | 738.3102 | 56.6623 | 0.66026 | 40.4948 | 41.1892 | 500 | 0 | 0 | 0 | 0 | 0 | 0 | 0 | 50.2604 | 1.5764 | 0.0023148 | 6.1903 | 100 | 0.86444 | 60.0873 | 1.8278 | 2997.5948 | 84.4944 | 3.2023
2025-07-22 23:45 | 1.5985 | 1.5965 | 243.8021 | 244.0104 | 0.20834 | 0.31396 | 0.56084 | 0.020761 | 85.6554 | 86.263 | 63.8021 | 739 | 738.3102 | 56.6623 | 0.65368 | 40.4948 | 41.1892 | 500 | 0 | 0 | 0 | 0 | 0 | 0 | 0 | 50.1953 | 1.5713 | 0.0041956 | 6.3477 | 100 | 0.83912 | 60.0925 | 1.8278 | 2997.5948 | 84.4944 | 3.195
2025-07-22 23:45 | 1.5988 | 1.5969 | 243.5938 | 244.3403 | 0.74652 | 0.30252 | 0.56091 | 0.020761 | 85.6554 | 86.263 | 63.8238 | 739 | 738.3102 | 56.6623 | 0.64844 | 40.4948 | 41.1892 | 500 | 0 | 0 | 0 | 0 | 0 | 0 | 0 | 50.1953 | 1.5705 | 0.0043403 | 6.5104 | 100 | 0.86806 | 60.0974 | 1.8278 | 2997.5948 | 84.4944 | 3.1957
2025-07-22 23:45 | 1.5982 | 1.5975 | 243.5069 | 244.1493 | 0.64236 | 0.2908 | 0.56091 | 0.020761 | 85.6554 | 86.2847 | 63.8021 | 739 | 738.3102 | 56.6623 | 0.64345 | 40.4948 | 41.1892 | 500 | 0 | 0 | 0 | 0 | 0 | 0 | 0 | 50.1953 | 1.57 | 0.0062211 | 6.0818 | 100 | 0.88614 | 60.1017 | 1.8278 | 2997.5948 | 84.4998 | 3.1957
2025-07-22 23:45 | 1.599 | 1.5975 | 243.4375 | 244.2014 | 0.76389 | 0.29525 | 0.56084 | 0.020761 | 85.6554 | 86.2847 | 63.8021 | 739 | 738.3102 | 56.6623 | 0.63921 | 40.4948 | 41.1892 | 500 | 0 | 0 | 0 | 0 | 0 | 0 | 0 | 50.1736 | 1.5694 | 0.011574 | 6.2717 | 100 | 0.84997 | 60.1073 | 1.8278 | 2997.5948 | 84.4998 | 3.1965
2025-07-22 23:45 | 1.602 | 1.6005 | 244.0625 | 243.5764 | 0.48611 | 0.29595 | 0.56084 | 0.020833 | 85.6554 | 86.2196 | 63.8021 | 739 | 738.3102 | 56.6623 | 0.63487 | 40.4948 | 41.1892 | 500 | 0 | 0 | 0 | 0 | 0 | 0 | 0 | 50.1519 | 1.5761 | 0.010851 | 6.3477 | 100 | 0.86806 | 60.1123 | 1.8278 | 2997.5948 | 84.4835 | 3.2025
2025-07-22 23:45 | 1.602 | 1.6001 | 244.1493 | 243.0729 | 1.0764 | 0.2978 | 0.56091 | 0.020833 | 85.6554 | 86.2196 | 63.8021 | 739 | 738.3102 | 56.6623 | 0.63093 | 40.4948 | 41.1892 | 500 | 0 | 0 | 0 | 0 | 0 | 0 | 0 | 50.1519 | 1.5741 | 0.0095486 | 6.4507 | 100 | 0.86806 | 60.1171 | 1.8278 | 2997.5948 | 84.4835 | 3.2021
2025-07-22 23:46 | 1.6008 | 1.5984 | 243.9236 | 243.8368 | 0.086807 | 0.31776 | 0.56091 | 0.020761 | 85.6554 | 86.2196 | 63.8021 | 739 | 737.2106 | 56.7763 | 0.62818 | 40.4948 | 41.1892 | 500 | 0 | 0 | 0 | 0 | 0 | 0 | 0 | 50.1519 | 1.5728 | 0.0024595 | 6.5267 | 100 | 0.8572 | 60.1212 | 1.8315 | 2993.1305 | 84.4835 | 3.1992
2025-07-22 23:46 | 1.5984 | 1.5965 | 243.8195 | 243.8368 | 0.017334 | 0.30979 | 0.56091 | 0.020833 | 85.6554 | 86.2196 | 63.8238 | 739 | 738.3102 | 56.6623 | 0.62388 | 40.4948 | 41.1892 | 500 | 0 | 0 | 0 | 0 | 0 | 0 | 0 | 50.0868 | 1.5694 | 0.0036169 | 6.543 | 100 | 0.8355 | 60.1269 | 1.8278 | 2997.5948 | 84.4835 | 3.1949
2025-07-22 23:46 | 1.5948 | 1.5924 | 243.2812 | 244.4792 | 1.198 | 0.2985 | 0.56091 | 0.020761 | 85.6554 | 86.2196 | 63.8238 | 739 | 738.3102 | 56.7654 | 0.6208 | 40.4948 | 41.1892 | 500 | 0 | 0 | 0 | 0 | 0 | 0 | 0 | 50.0868 | 1.5692 | 0.0036169 | 6.1198 | 100 | 0.86806 | 60.1311 | 1.8311 | 2997.5948 | 84.4835 | 3.1872
2025-07-22 23:46 | 1.6003 | 1.5975 | 243.2292 | 243.6458 | 0.41664 | 0.28179 | 0.56105 | 0.020833 | 85.6554 | 86.2196 | 63.8238 | 739 | 738.3102 | 56.7654 | 0.61646 | 40.4948 | 41.1892 | 500 | 0 | 0 | 0 | 0 | 0 | 0 | 0 | 50.0651 | 1.5702 | 0.011285 | 6.4128 | 100 | 0.88252 | 60.1359 | 1.8311 | 2997.5948 | 84.4835 | 3.1978
2025-07-22 23:46 | 1.5965 | 1.594 | 243.0556 | 244.5833 | 1.5278 | 0.2997 | 0.56091 | 0.020761 | 85.6771 | 86.2196 | 63.8021 | 739 | 738.3102 | 56.6623 | 0.61314 | 40.4948 | 41.1892 | 500 | 0 | 0 | 0 | 0 | 0 | 0 | 0 | 50.0651 | 1.5712 | 0.005353 | 6.0004 | 100 | 0.86806 | 60.141 | 1.8278 | 2997.5948 | 84.4889 | 3.1905
2025-07-22 23:46 | 1.6017 | 1.5997 | 242.934 | 243.75 | 0.81596 | 0.29112 | 0.56105 | 0.020833 | 85.6771 | 86.2196 | 63.8238 | 739 | 738.3102 | 56.7654 | 0.60941 | 40.4948 | 41.1892 | 500 | 0 | 0 | 0 | 0 | 0 | 0 | 0 | 50.0217 | 1.5748 | 0.010706 | 6.0059 | 100 | 0.8572 | 60.146 | 1.8311 | 2997.5948 | 84.4889 | 3.2014
2025-07-22 23:46 | 1.6053 | 1.6036 | 244.3229 | 243.0556 | 1.2673 | 0.3029 | 0.56091 | 0.020833 | 85.6771 | 86.2196 | 63.8238 | 739 | 737.2106 | 56.7654 | 0.60569 | 40.4948 | 41.1892 | 500 | 0 | 0 | 0 | 0 | 0 | 0 | 0 | 50.0217 | 1.579 | 0.011863 | 6.2554 | 100 | 0.88252 | 60.1505 | 1.8311 | 2993.1305 | 84.4889 | 3.2089
2025-07-22 23:46 | 1.6 | 1.5988 | 244.1493 | 243.1424 | 1.0069 | 0.31179 | 0.56084 | 0.020833 | 85.6771 | 86.2196 | 63.8021 | 739 | 737.2106 | 56.6623 | 0.60131 | 40.4948 | 41.1892 | 500 | 0 | 0 | 0 | 0 | 0 | 0 | 0 | 49.9783 | 1.5736 | 0.0023148 | 6.1795 | 96.441 | 0.86806 | 60.1554 | 1.8278 | 2993.1305 | 84.4889 | 3.1988
2025-07-22 23:47 | 1.5975 | 1.5965 | 243.4548 | 243.3333 | 0.12151 | 0.31114 | 0.56207 | 0.020833 | 85.6771 | 86.2196 | 63.8021 | 739 | 736.8973 | 56.4399 | 0.59795 | 40.4948 | 41.1892 | 500 | 0 | 0 | 0 | 0 | 0 | 0 | 0 | 49.9783 | 1.5723 | 0.0031829 | 6.212 | 96.6725 | 0.88252 | 60.1598 | 1.8206 | 2991.8582 | 84.4889 | 3.194
2025-07-22 23:47 | 1.5953 | 1.593 | 242.882 | 243.9757 | 1.0937 | 0.30165 | 0.56199 | 0.020761 | 85.6771 | 86.2196 | 63.8021 | 700 | 699.7685 | 56.4399 | 0.59422 | 40.4948 | 41.1892 | 500 | 0 | 0 | 0 | 0 | 0 | 0 | 0 | 49.9349 | 1.5694 | 0.0034722 | 6.212 | 95.9635 | 0.86806 | 60.1643 | 1.8206 | 2841.1126 | 84.4889 | 3.1884
2025-07-22 23:47 | 1.5923 | 1.5916 | 242.5868 | 243.941 | 1.3542 | 0.27387 | 0.56199 | 0.020761 | 85.6771 | 86.2196 | 63.8021 | 700 | 699.1898 | 56.4399 | 0.5906 | 40.4948 | 41.1892 | 500 | 0 | 0 | 0 | 0 | 0 | 0 | 0 | 49.9349 | 1.5674 | 0.0059317 | 6.2012 | 96.025 | 0.89699 | 60.1693 | 1.8206 | 2838.7632 | 84.4889 | 3.1839
2025-07-22 23:47 | 1.5995 | 1.5979 | 243.8195 | 242.7778 | 1.0417 | 0.31396 | 0.56199 | 0.020761 | 85.6771 | 86.2196 | 63.8021 | 700 | 699.7685 | 56.4399 | 0.58655 | 40.5382 | 41.1892 | 500 | 0 | 0 | 0 | 0 | 0 | 0 | 0 | 49.9132 | 1.5735 | 0.010851 | 6.0493 | 95.9021 | 0.87167 | 60.1744 | 1.8206 | 2841.1126 | 84.4889 | 3.1975
2025-07-22 23:47 | 1.5943 | 1.5923 | 244.184 | 243.0382 | 1.1458 | 0.3163 | 0.56207 | 0.020833 | 85.6771 | 86.2196 | 63.8238 | 700 | 699.7685 | 56.4399 | 0.58351 | 40.5382 | 41.1892 | 500 | 0 | 0 | 0 | 0 | 0 | 0 | 0 | 49.9132 | 1.5706 | 0.0020255 | 6.033 | 95.3378 | 0.88614 | 60.1795 | 1.8206 | 2841.1126 | 84.4889 | 3.1866
2025-07-22 23:47 | 1.5917 | 1.591 | 242.8472 | 243.559 | 0.71179 | 0.28868 | 0.56207 | 0.020761 | 85.6771 | 86.2196 | 63.8238 | 700 | 698.669 | 56.4399 | 0.57946 | 40.5382 | 41.1892 | 500 | 0 | 0 | 0 | 0 | 0 | 0 | 0 | 49.8915 | 1.5652 | 0.0028935 | 6.3043 | 94.7049 | 0.88614 | 60.1836 | 1.8206 | 2836.6486 | 84.4889 | 3.1827
2025-07-22 23:47 | 1.591 | 1.5894 | 242.7778 | 243.6806 | 0.90277 | 0.27702 | 0.56192 | 0.020833 | 85.6771 | 86.1979 | 63.8238 | 700 | 698.669 | 56.4453 | 0.57581 | 40.5382 | 41.1892 | 500 | 0 | 0 | 0 | 0 | 0 | 0 | 0 | 49.8915 | 1.5647 | 0.013166 | 6.0764 | 93.9525 | 0.87529 | 60.188 | 1.8208 | 2836.6486 | 84.4835 | 3.1804
2025-07-22 23:48 | 1.5958 | 1.5939 | 244.0625 | 242.5694 | 1.4931 | 0.30952 | 0.56192 | 0.020833 | 85.6771 | 86.1979 | 63.8021 | 700 | 699.7685 | 56.4399 | 0.57248 | 40.5382 | 41.1892 | 500 | 0 | 0 | 0 | 0 | 0 | 0 | 0 | 49.8264 | 1.5689 | 0.010851 | 6.25 | 94.1117 | 0.86444 | 60.1924 | 1.8206 | 2841.1126 | 84.4835 | 3.1897
2025-07-22 23:48 | 1.5907 | 1.5898 | 243.3507 | 243.1076 | 0.24307 | 0.31445 | 0.56192 | 0.020833 | 85.6771 | 86.1979 | 63.8021 | 700 | 699.7685 | 56.4453 | 0.56966 | 40.5382 | 41.1892 | 500 | 0 | 0 | 0 | 0 | 0 | 0 | 0 | 49.8264 | 1.5641 | 0.0018808 | 6.2337 | 93.4643 | 0.87167 | 60.1973 | 1.8208 | 2841.1126 | 84.4835 | 3.1806
2025-07-22 23:48 | 1.5887 | 1.587 | 242.8125 | 243.8195 | 1.007 | 0.29058 | 0.56192 | 0.020761 | 85.6771 | 86.1979 | 63.8238 | 700 | 699.7685 | 56.4399 | 0.56568 | 40.5382 | 41.1892 | 500 | 0 | 0 | 0 | 0 | 0 | 0 | 0 | 49.8047 | 1.5629 | 0.0037616 | 6.1686 | 92.7734 | 0.85359 | 60.2017 | 1.8206 | 2841.1126 | 84.4835 | 3.1756
2025-07-22 23:48 | 1.5877 | 1.5856 | 242.882 | 244.1319 | 1.25 | 0.28147 | 0.56301 | 0.020833 | 85.6771 | 86.1979 | 63.8238 | 700 | 699.7685 | 56.4453 | 0.56232 | 40.5382 | 41.1892 | 500 | 0 | 0 | 0 | 0 | 0 | 0 | 0 | 49.8047 | 1.5628 | 0.0067998 | 5.8051 | 92.6975 | 0.86444 | 60.2062 | 1.8208 | 2841.1126 | 84.4835 | 3.1733
2025-07-22 23:48 | 1.5904 | 1.5883 | 243.2812 | 243.9757 | 0.69446 | 0.30838 | 0.56301 | 0.020833 | 85.6771 | 86.1979 | 63.8238 | 700 | 698.669 | 56.4453 | 0.55928 | 40.5165 | 41.1892 | 500 | 0 | 0 | 0 | 0 | 0 | 0 | 0 | 49.7396 | 1.5658 | 0.011285 | 5.8105 | 91.8692 | 0.87167 | 60.2102 | 1.8208 | 2836.6486 | 84.4835 | 3.1787
2025-07-22 23:48 | 1.5942 | 1.5924 | 243.5243 | 242.6389 | 0.88542 | 0.29422 | 0.56315 | 0.020761 | 85.6771 | 86.1762 | 63.8238 | 700 | 699.7685 | 56.4453 | 0.55552 | 40.5382 | 41.1892 | 500 | 0 | 0 | 0 | 0 | 0 | 0 | 0 | 49.7179 | 1.57 | 0.0059317 | 5.8974 | 91.8113 | 0.87529 | 60.215 | 1.8208 | 2841.1126 | 84.4781 | 3.1866
2025-07-22 23:48 | 1.5919 | 1.5907 | 243.8715 | 243.125 | 0.74652 | 0.31543 | 0.56301 | 0.020833 | 85.6771 | 86.1328 | 63.8238 | 700 | 699.7685 | 56.4453 | 0.55281 | 40.5165 | 41.1892 | 500 | 0 | 0 | 0 | 0 | 0 | 0 | 0 | 49.6962 | 1.568 | 0.0020255 | 6.033 | 91.862 | 0.84274 | 60.2195 | 1.8208 | 2841.1126 | 84.4672 | 3.1826
2025-07-22 23:48 | 1.5881 | 1.5858 | 243.1424 | 243.4375 | 0.29515 | 0.30252 | 0.56315 | 0.020761 | 85.6771 | 86.1762 | 63.8021 | 700 | 698.669 | 56.4453 | 0.54952 | 40.5382 | 41.1892 | 500 | 0 | 0 | 0 | 0 | 0 | 0 | 0 | 49.6962 | 1.5638 | 0.0020255 | 6.033 | 91.3592 | 0.87167 | 60.2244 | 1.8208 | 2836.6486 | 84.4781 | 3.1739
2025-07-22 23:49 | 1.5868 | 1.5858 | 242.7257 | 244.1493 | 1.4236 | 0.28689 | 0.56315 | 0.020761 | 85.6771 | 86.1328 | 63.8238 | 700 | 699.7685 | 56.4453 | 0.54543 | 40.5382 | 41.1892 | 500 | 0 | 0 | 0 | 0 | 0 | 0 | 0 | 49.6528 | 1.5641 | 0.0059317 | 5.9191 | 90.3791 | 0.88614 | 60.2288 | 1.8208 | 2841.1126 | 84.4672 | 3.1726
2025-07-22 23:49 | 1.5946 | 1.5913 | 243.4548 | 242.8993 | 0.55556 | 0.28863 | 0.56301 | 0.020833 | 85.6771 | 86.1328 | 63.8021 | 700 | 699.7106 | 56.5538 | 0.54239 | 40.5382 | 41.1892 | 500 | 0 | 0 | 0 | 0 | 0 | 0 | 0 | 49.6528 | 1.5689 | 0.010995 | 5.8919 | 90.0897 | 0.86444 | 60.2328 | 1.8243 | 2840.8777 | 84.4672 | 3.1859
2025-07-22 23:49 | 1.5935 | 1.5917 | 243.7847 | 242.8299 | 0.95486 | 0.31359 | 0.56301 | 0.020833 | 85.6771 | 86.1762 | 63.8238 | 700 | 699.7685 | 56.5538 | 0.53924 | 40.5382 | 41.1892 | 500 | 0 | 0 | 0 | 0 | 0 | 0 | 0 | 49.6094 | 1.5694 | 0.0020255 | 5.9787 | 90.2054 | 0.90061 | 60.2373 | 1.8243 | 2841.1126 | 84.4781 | 3.1852
2025-07-22 23:49 | 1.593 | 1.5922 | 243.4375 | 242.6215 | 0.81599 | 0.30968 | 0.56301 | 0.020761 | 85.6771 | 86.1111 | 63.8021 | 700 | 699.7685 | 56.4453 | 0.53559 | 40.5382 | 41.1892 | 500 | 0 | 0 | 0 | 0 | 0 | 0 | 0 | 49.566 | 1.5713 | 0.0091146 | 5.7834 | 89.4604 | 0.86806 | 60.2421 | 1.8208 | 2841.1126 | 84.4618 | 3.1852
2025-07-22 23:49 | 1.5885 | 1.5864 | 242.7083 | 243.8542 | 1.1458 | 0.30425 | 0.56315 | 0.020761 | 85.6771 | 86.1111 | 63.8021 | 700 | 699.7685 | 56.4453 | 0.53309 | 40.5382 | 41.1892 | 500 | 0 | 0 | 0 | 0 | 0 | 0 | 0 | 49.5443 | 1.5657 | 0.0031829 | 5.74 | 89.464 | 0.84997 | 60.2462 | 1.8208 | 2841.1126 | 84.4618 | 3.1749
2025-07-22 23:49 | 1.5904 | 1.5885 | 242.4305 | 243.6979 | 1.2674 | 0.28098 | 0.56315 | 0.020833 | 85.6771 | 86.1111 | 63.8021 | 700 | 699.7685 | 56.5538 | 0.52904 | 40.5382 | 41.1892 | 500 | 0 | 0 | 0 | 0 | 0 | 0 | 0 | 49.5226 | 1.5677 | 0.0066551 | 5.6749 | 88.9938 | 0.88976 | 60.2506 | 1.8243 | 2841.1126 | 84.4618 | 3.179
2025-07-22 23:49 | 1.5935 | 1.5917 | 242.7778 | 243.8195 | 1.0417 | 0.29454 | 0.56315 | 0.020761 | 85.6771 | 86.1111 | 63.8238 | 700 | 698.669 | 56.5538 | 0.52572 | 40.5382 | 41.1892 | 500 | 0 | 0 | 0 | 0 | 0 | 0 | 0 | 49.4792 | 1.5707 | 0.0059317 | 5.6641 | 88.3898 | 0.83912 | 60.2555 | 1.8243 | 2836.6486 | 84.4618 | 3.1852
2025-07-22 23:50 | 1.5923 | 1.591 | 242.2569 | 243.6979 | 1.441 | 0.30127 | 0.56315 | 0.020833 | 85.6554 | 86.1111 | 63.8021 | 700 | 699.7685 | 56.4399 | 0.52268 | 40.5382 | 41.1892 | 500 | 0 | 0 | 0 | 0 | 0 | 0 | 0 | 49.4575 | 1.5699 | 0.005787 | 5.599 | 88.2161 | 0.89699 | 60.26 | 1.8206 | 2841.1126 | 84.4564 | 3.1833
2025-07-22 23:50 | 1.5994 | 1.5975 | 243.5069 | 241.9097 | 1.5972 | 0.29666 | 0.56301 | 0.020761 | 85.6554 | 86.1111 | 63.8238 | 700 | 699.7685 | 56.4399 | 0.51895 | 40.5382 | 41.1892 | 500 | 0 | 0 | 0 | 0 | 0 | 0 | 0 | 49.4575 | 1.5765 | 0.0094039 | 5.7183 | 87.5723 | 0.88976 | 60.264 | 1.8206 | 2841.1126 | 84.4564 | 3.1969
2025-07-22 23:50 | 1.5965 | 1.5953 | 243.7327 | 242.4653 | 1.2674 | 0.3093 | 0.56301 | 0.020833 | 85.6554 | 86.1111 | 63.8455 | 700 | 699.7685 | 56.5538 | 0.51624 | 40.5382 | 41.1892 | 500 | 0 | 0 | 0 | 0 | 0 | 0 | 0 | 49.4358 | 1.5739 | 0.0018808 | 5.8431 | 87.5651 | 0.86806 | 60.2688 | 1.8243 | 2841.1126 | 84.4564 | 3.1918
2025-07-22 23:50 | 1.5961 | 1.5939 | 243.0208 | 243.125 | 0.10417 | 0.30566 | 0.56315 | 0.020833 | 85.6554 | 86.0894 | 63.8455 | 700 | 699.8843 | 56.4399 | 0.51288 | 40.5165 | 41.1892 | 500 | 0 | 0 | 0 | 0 | 0 | 0 | 0 | 49.3707 | 1.5728 | 0.0028935 | 5.8051 | 87.0117 | 0.88252 | 60.2733 | 1.8206 | 2841.5827 | 84.451 | 3.19
2025-07-22 23:50 | 1.5916 | 1.5906 | 243.1597 | 243.4896 | 0.32985 | 0.30783 | 0.56351 | 0.020833 | 85.6337 | 86.0894 | 63.8455 | 700 | 699.8843 | 56.4453 | 0.51006 | 40.5382 | 41.1892 | 500 | 0 | 0 | 0 | 0 | 0 | 0 | 0 | 49.349 | 1.5689 | 0.0031829 | 5.7888 | 86.8019 | 0.88252 | 60.2778 | 1.8208 | 2841.5827 | 84.4455 | 3.1821
2025-07-22 23:50 | 1.5946 | 1.5933 | 242.2743 | 243.5417 | 1.2674 | 0.28304 | 0.56315 | 0.020833 | 85.6337 | 86.0894 | 63.8455 | 700 | 699.7685 | 56.5538 | 0.50575 | 40.5382 | 41.1892 | 500 | 0 | 0 | 0 | 0 | 0 | 0 | 0 | 49.349 | 1.5719 | 0.0041956 | 5.7671 | 86.4041 | 0.8572 | 60.2822 | 1.8243 | 2841.1126 | 84.4455 | 3.1879
2025-07-22 23:50 | 1.5981 | 1.5948 | 243.0729 | 243.1424 | 0.069427 | 0.29443 | 0.56359 | 0.020833 | 85.5686 | 86.0894 | 63.8889 | 700 | 699.8843 | 56.5538 | 0.5051 | 40.5165 | 41.1892 | 500 | 0 | 0 | 0 | 0 | 0 | 0 | 0 | 49.3056 | 1.5752 | 0.012153 | 5.6532 | 86.14 | 0.86444 | 60.287 | 1.8243 | 2841.5827 | 84.4293 | 3.1929
2025-07-22 23:50 | 1.5972 | 1.5958 | 242.9861 | 242.691 | 0.29512 | 0.3138 | 0.56373 | 0.020833 | 85.5686 | 86.0894 | 63.8889 | 700 | 699.7685 | 56.5538 | 0.52311 | 40.5382 | 41.1892 | 500 | 0 | 0 | 0 | 0 | 0 | 0 | 0 | 49.2622 | 1.5744 | 0.0015914 | 5.8757 | 85.8579 | 0.88252 | 60.2915 | 1.8243 | 2841.1126 | 84.4293 | 3.193
2025-07-22 23:51 | 1.5965 | 1.5943 | 242.3437 | 243.5069 | 1.1632 | 0.2959 | 0.56359 | 0.020833 | 85.5469 | 86.0894 | 63.8889 | 700 | 699.8843 | 56.5267 | 0.53903 | 40.5382 | 41.1892 | 500 | 0 | 0 | 0 | 0 | 0 | 0 | 0 | 49.2188 | 1.5734 | 0.0046296 | 5.8214 | 85.4094 | 0.8572 | 60.2955 | 1.8234 | 2841.5827 | 84.4238 | 3.1908
2025-07-22 23:51 | 1.5952 | 1.5942 | 242.2743 | 243.7847 | 1.5104 | 0.30436 | 0.56373 | 0.020833 | 85.5469 | 86.0894 | 63.8889 | 700 | 698.669 | 56.5538 | 0.55552 | 40.5382 | 41.1892 | 500 | 0 | 0 | 0 | 0 | 0 | 0 | 0 | 49.197 | 1.5722 | 0.0052083 | 5.8051 | 85.2431 | 0.87529 | 60.3 | 1.8243 | 2836.6486 | 84.4238 | 3.1894
2025-07-22 23:51 | 1.602 | 1.5984 | 242.7257 | 243.0382 | 0.3125 | 0.28798 | 0.56359 | 0.020833 | 85.5469 | 86.0677 | 63.9106 | 700 | 698.669 | 56.5538 | 0.57096 | 40.5382 | 41.1892 | 500 | 0 | 0 | 0 | 0 | 0 | 0 | 0 | 49.197 | 1.5783 | 0.011574 | 5.6912 | 84.9356 | 0.88614 | 60.3048 | 1.8243 | 2836.6486 | 84.4184 | 3.2004
2025-07-22 23:51 | 1.5988 | 1.5969 | 242.2743 | 243.316 | 1.0417 | 0.28304 | 0.56301 | 0.020761 | 85.5035 | 86.0677 | 63.9323 | 700 | 699.8843 | 56.5538 | 0.58558 | 40.5382 | 41.1892 | 500 | 0 | 0 | 0 | 0 | 0 | 0 | 0 | 49.1536 | 1.5755 | 0.011429 | 5.6315 | 84.5052 | 0.82465 | 60.3093 | 1.8243 | 2841.5827 | 84.4076 | 3.1957
2025-07-22 23:51 | 1.6024 | 1.6007 | 243.5069 | 242.2569 | 1.25 | 0.31 | 0.56351 | 0.020833 | 85.5035 | 86.0243 | 63.9106 | 700 | 699.7685 | 56.5538 | 0.5969 | 40.5382 | 41.1892 | 500 | 0 | 0 | 0 | 0 | 0 | 0 | 0 | 49.1102 | 1.5803 | 0.0013021 | 5.6966 | 84.0422 | 0.89699 | 60.3133 | 1.8243 | 2841.1126 | 84.3967 | 3.2031
2025-07-22 23:51 | 1.6011 | 1.599 | 242.8646 | 242.8125 | 0.052109 | 0.30084 | 0.56373 | 0.020833 | 85.4818 | 86.0026 | 63.9106 | 700 | 699.7685 | 56.5538 | 0.60836 | 40.5382 | 41.1892 | 500 | 0 | 0 | 0 | 0 | 0 | 0 | 0 | 49.1102 | 1.5791 | 0.0026042 | 5.6858 | 83.9699 | 0.90061 | 60.3178 | 1.8243 | 2841.1126 | 84.3858 | 3.2001
2025-07-22 23:51 | 1.5988 | 1.5969 | 242.1875 | 243.4201 | 1.2326 | 0.29286 | 0.56359 | 0.020833 | 85.5035 | 86.0026 | 63.9757 | 700 | 699.7685 | 56.5538 | 0.61965 | 40.5382 | 41.1892 | 500 | 0 | 0 | 0 | 0 | 0 | 0 | 0 | 49.0885 | 1.5761 | 0.0043403 | 5.8105 | 83.601 | 0.86806 | 60.3227 | 1.8243 | 2841.1126 | 84.3913 | 3.1957
2025-07-22 23:52 | 1.6007 | 1.599 | 242.2743 | 243.316 | 1.0417 | 0.27637 | 0.56315 | 0.020833 | 85.4601 | 86.0026 | 63.9757 | 700 | 699.7685 | 56.5538 | 0.62963 | 40.5382 | 41.1892 | 500 | 0 | 0 | 0 | 0 | 0 | 0 | 0 | 49.0234 | 1.5777 | 0.0067998 | 5.6858 | 83.5214 | 0.88614 | 60.3271 | 1.8243 | 2841.1126 | 84.3804 | 3.1997
2025-07-22 23:52 | 1.6024 | 1.6001 | 242.691 | 242.9688 | 0.27779 | 0.30995 | 0.56315 | 0.030671 | 85.4601 | 86.0026 | 63.9974 | 700 | 699.7685 | 56.4453 | 0.63921 | 40.5382 | 41.1892 | 500 | 0 | 0 | 0 | 0 | 0 | 0 | 0 | 49.0017 | 1.5791 | 0.012008 | 5.6532 | 83.5684 | 0.87529 | 60.3316 | 1.8208 | 2841.1126 | 84.3804 | 3.2025
2025-07-22 23:52 | 1.6053 | 1.6043 | 242.9861 | 242.5347 | 0.45139 | 0.29704 | 0.56467 | 0.020761 | 85.4601 | 86.0026 | 63.9974 | 700 | 698.669 | 56.5538 | 0.64916 | 40.5382 | 41.1892 | 500 | 0 | 0 | 0 | 0 | 0 | 0 | 0 | 48.98 | 1.5822 | 0.0015914 | 5.8702 | 83.1308 | 0.88976 | 60.336 | 1.8243 | 2836.6486 | 84.3804 | 3.2096
2025-07-22 23:52 | 1.5995 | 1.599 | 242.4826 | 243.4722 | 0.98958 | 0.30474 | 0.56359 | 0.020761 | 85.4601 | 85.9809 | 64.0191 | 700 | 699.7685 | 56.5538 | 0.65639 | 40.5382 | 41.1892 | 500 | 0 | 0 | 0 | 0 | 0 | 0 | 0 | 48.9149 | 1.5777 | 0.0036169 | 5.8105 | 83.0404 | 0.88252 | 60.3401 | 1.8243 | 2841.1126 | 84.375 | 3.1985
2025-07-22 23:52 | 1.6026 | 1.6014 | 241.9445 | 243.2118 | 1.2673 | 0.29753 | 0.56373 | 0.020833 | 85.4601 | 85.9809 | 64.0191 | 700 | 698.669 | 56.4399 | 0.66493 | 40.5165 | 41.1892 | 500 | 0 | 0 | 0 | 0 | 0 | 0 | 0 | 48.8932 | 1.5807 | 0.0036169 | 5.7292 | 82.3929 | 0.84997 | 60.3449 | 1.8206 | 2836.6486 | 84.375 | 3.204
2025-07-22 23:52 | 1.6019 | 1.6001 | 242.0486 | 243.8542 | 1.8056 | 0.27496 | 0.56301 | 0.020833 | 85.4601 | 85.9809 | 64.0842 | 700 | 699.7685 | 56.5538 | 0.67083 | 40.5382 | 41.1892 | 500 | 0 | 0 | 0 | 0 | 0 | 0 | 0 | 48.8932 | 1.5796 | 0.0060764 | 5.6424 | 82.6497 | 0.88976 | 60.349 | 1.8243 | 2841.1126 | 84.375 | 3.202
2025-07-22 23:52 | 1.6069 | 1.6053 | 242.7604 | 242.6389 | 0.12154 | 0.29682 | 0.56453 | 0.020833 | 85.4601 | 85.9809 | 64.0842 | 700 | 698.669 | 56.5538 | 0.66236 | 40.5165 | 41.1892 | 500 | 0 | 0 | 0 | 0 | 0 | 0 | 0 | 48.8498 | 1.5845 | 0.011429 | 5.5718 | 82.6606 | 0.88614 | 60.3538 | 1.8243 | 2836.6486 | 84.375 | 3.2122
2025-07-22 23:52 | 1.6085 | 1.6072 | 243.4375 | 242.0486 | 1.3889 | 0.30523 | 0.5638 | 0.020833 | 85.4384 | 85.9809 | 64.1059 | 700 | 698.669 | 56.5538 | 0.65516 | 40.5382 | 41.1892 | 500 | 0 | 0 | 0 | 0 | 0 | 0 | 0 | 48.8064 | 1.5868 | 0.009838 | 5.7563 | 82.2772 | 0.88614 | 60.3587 | 1.8243 | 2836.6486 | 84.3696 | 3.2157
2025-07-22 23:53 | 1.6068 | 1.6043 | 243.0556 | 242.3437 | 0.71182 | 0.31283 | 0.56359 | 0.020833 | 85.4384 | 85.9375 | 64.1059 | 700 | 699.7685 | 56.5538 | 0.64988 | 40.5382 | 41.1892 | 500 | 0 | 0 | 0 | 0 | 0 | 0 | 0 | 48.763 | 1.5838 | 0.0024595 | 5.8268 | 82.288 | 0.90061 | 60.3627 | 1.8243 | 2841.1126 | 84.3587 | 3.2111
2025-07-22 23:53 | 1.6039 | 1.6013 | 242.2743 | 242.8472 | 0.57292 | 0.29574 | 0.56359 | 0.020833 | 85.4384 | 85.9375 | 64.1276 | 700 | 699.7685 | 56.5538 | 0.64464 | 40.5382 | 41.1892 | 500 | 0 | 0 | 0 | 0 | 0 | 0 | 0 | 48.763 | 1.5812 | 0.0024595 | 5.8268 | 82.1868 | 0.84274 | 60.3671 | 1.8243 | 2841.1126 | 84.3587 | 3.2052
2025-07-22 23:53 | 1.6058 | 1.6039 | 241.9445 | 243.3854 | 1.4409 | 0.27534 | 0.56373 | 0.020833 | 85.4384 | 85.9375 | 64.1927 | 700 | 698.669 | 56.5538 | 0.6386 | 40.5382 | 41.1892 | 500 | 0 | 0 | 0 | 0 | 0 | 0 | 0 | 48.7413 | 1.5809 | 0.004919 | 5.9353 | 82.2446 | 0.88976 | 60.372 | 1.8243 | 2836.6486 | 84.3587 | 3.2096
2025-07-22 23:53 | 1.6045 | 1.6047 | 241.9445 | 243.1424 | 1.1979 | 0.29476 | 0.56192 | 0.020833 | 85.395 | 85.8941 | 64.1927 | 700 | 699.7685 | 56.5538 | 0.63368 | 40.5382 | 41.1892 | 500 | 0 | 0 | 0 | 0 | 0 | 0 | 0 | 48.6762 | 1.58 | 0.0062211 | 5.8485 | 82.317 | 0.86444 | 60.3764 | 1.8243 | 2841.1126 | 84.337 | 3.2092
2025-07-22 23:53 | 1.6098 | 1.6081 | 243.1597 | 241.8403 | 1.3194 | 0.29118 | 0.56192 | 0.020761 | 85.395 | 85.8941 | 64.2144 | 700 | 698.669 | 56.5538 | 0.6293 | 40.5382 | 41.1892 | 500 | 0 | 0 | 0 | 0 | 0 | 0 | 0 | 48.6545 | 1.5855 | 0.010851 | 6.0113 | 82.2917 | 0.85359 | 60.3805 | 1.8243 | 2836.6486 | 84.337 | 3.2179
2025-07-22 23:53 | 1.6063 | 1.6045 | 242.8125 | 242.0486 | 0.76389 | 0.30127 | 0.56199 | 0.020761 | 85.395 | 85.8941 | 64.2144 | 700 | 699.7685 | 56.5538 | 0.6254 | 40.5382 | 41.1892 | 500 | 0 | 0 | 0 | 0 | 0 | 0 | 0 | 48.6328 | 1.582 | 0.0018808 | 6.071 | 82.2483 | 0.86806 | 60.3854 | 1.8243 | 2841.1126 | 84.337 | 3.2108
2025-07-22 23:53 | 1.6026 | 1.6007 | 241.7188 | 243.125 | 1.4062 | 0.27941 | 0.56199 | 0.020833 | 85.395 | 85.8507 | 64.2578 | 700 | 699.7685 | 56.5538 | 0.62113 | 40.5382 | 41.1892 | 500 | 0 | 0 | 0 | 0 | 0 | 0 | 0 | 48.5677 | 1.578 | 0.0036169 | 6.0601 | 82.2627 | 0.87167 | 60.3898 | 1.8243 | 2841.1126 | 84.3262 | 3.2033
2025-07-22 23:54 | 1.6105 | 1.6085 | 242.4479 | 242.4826 | 0.034729 | 0.30252 | 0.56192 | 0.020761 | 85.3733 | 85.8507 | 64.2795 | 700 | 698.669 | 56.5538 | 0.61679 | 40.5382 | 41.1892 | 500 | 0 | 0 | 0 | 0 | 0 | 0 | 0 | 48.5894 | 1.5838 | 0.011285 | 5.9245 | 82.2627 | 0.87167 | 60.3939 | 1.8243 | 2836.6486 | 84.3207 | 3.219
2025-07-22 23:54 | 1.6079 | 1.606 | 242.3437 | 242.5173 | 0.17361 | 0.29319 | 0.56199 | 0.020833 | 85.395 | 85.8507 | 64.3012 | 700 | 699.7685 | 56.5538 | 0.61274 | 40.5382 | 41.1892 | 500 | 0 | 0 | 0 | 0 | 0 | 0 | 0 | 48.546 | 1.5819 | 0.011574 | 6.0764 | 82.2591 | 0.86444 | 60.3987 | 1.8243 | 2841.1126 | 84.3262 | 3.214
2025-07-22 23:54 | 1.6081 | 1.6066 | 243.3507 | 241.875 | 1.4757 | 0.31201 | 0.56199 | 0.020761 | 85.395 | 85.8507 | 64.3446 | 700 | 699.7685 | 56.5538 | 0.6088 | 40.5382 | 41.1892 | 500 | 0 | 0 | 0 | 0 | 0 | 0 | 0 | 48.5243 | 1.582 | 0.0095486 | 6.1903 | 82.2772 | 0.86444 | 60.4032 | 1.8243 | 2841.1126 | 84.3262 | 3.2147
2025-07-22 23:54 | 1.6 | 1.5982 | 242.5521 | 242.4653 | 0.086807 | 0.2953 | 0.56199 | 0.020761 | 85.395 | 85.829 | 64.3446 | 700 | 699.8843 | 56.5538 | 0.60608 | 40.5165 | 41.1892 | 500 | 0 | 0 | 0 | 0 | 0 | 0 | 0 | 48.4809 | 1.5742 | 0.0020255 | 6.2609 | 82.2121 | 0.87529 | 60.4076 | 1.8243 | 2841.5827 | 84.3207 | 3.1982
2025-07-22 23:54 | 1.602 | 1.6005 | 241.6319 | 243.2465 | 1.6146 | 0.27094 | 0.56351 | 0.020833 | 85.3516 | 85.829 | 64.3663 | 700 | 699.8843 | 56.5538 | 0.602 | 40.5382 | 41.1892 | 500 | 0 | 0 | 0 | 0 | 0 | 0 | 0 | 48.4375 | 1.5764 | 0.0062211 | 6.1144 | 82.4508 | 0.91146 | 60.4121 | 1.8243 | 2841.5827 | 84.3099 | 3.2025
2025-07-22 23:54 | 1.6011 | 1.5991 | 241.9271 | 242.8472 | 0.92014 | 0.30561 | 0.56359 | 0.020761 | 85.3516 | 85.829 | 64.388 | 700 | 699.7685 | 56.5538 | 0.59766 | 40.5382 | 41.1892 | 500 | 0 | 0 | 0 | 0 | 0 | 0 | 0 | 48.3941 | 1.5744 | 0.011863 | 6.0927 | 82.5159 | 0.85359 | 60.4165 | 1.8243 | 2841.1126 | 84.3099 | 3.2002
2025-07-22 23:54 | 1.6032 | 1.6007 | 242.309 | 242.9514 | 0.64235 | 0.29986 | 0.56351 | 0.020761 | 85.3516 | 85.829 | 64.388 | 700 | 698.669 | 56.5538 | 0.59393 | 40.5382 | 41.1892 | 500 | 0 | 0 | 0 | 0 | 0 | 0 | 0 | 48.3724 | 1.5747 | 0.011285 | 6.0438 | 82.8414 | 0.87529 | 60.4209 | 1.8243 | 2836.6486 | 84.3099 | 3.2038
2025-07-22 23:54 | 1.6037 | 1.6027 | 243.2118 | 241.7361 | 1.4757 | 0.30594 | 0.56359 | 0.020761 | 85.3516 | 85.829 | 64.4314 | 700 | 699.7685 | 56.5538 | 0.59118 | 40.5382 | 41.1892 | 500 | 0 | 0 | 0 | 0 | 0 | 0 | 0 | 48.3073 | 1.5778 | 0.0018808 | 6.2337 | 82.9065 | 0.88614 | 60.425 | 1.8243 | 2841.1126 | 84.3099 | 3.2065
2025-07-22 23:55 | 1.5995 | 1.5988 | 242.691 | 242.2569 | 0.43404 | 0.31114 | 0.56359 | 0.020761 | 85.3516 | 85.7639 | 64.4748 | 700 | 699.8843 | 56.5592 | 0.58728 | 40.5382 | 41.1892 | 500 | 0 | 0 | 0 | 0 | 0 | 0 | 0 | 48.2856 | 1.5734 | 0.0023148 | 6.2283 | 82.9536 | 0.88252 | 60.4298 | 1.8245 | 2841.5827 | 84.2936 | 3.1984
2025-07-22 23:55 | 1.5964 | 1.5953 | 242.4479 | 242.4132 | 0.034698 | 0.30452 | 0.56351 | 0.020833 | 85.3516 | 85.7639 | 64.4748 | 700 | 698.669 | 56.5538 | 0.58351 | 40.5382 | 41.1892 | 500 | 0 | 0 | 0 | 0 | 0 | 0 | 0 | 48.2856 | 1.5718 | 0.0028935 | 6.2012 | 83.525 | 0.83912 | 60.4343 | 1.8243 | 2836.6486 | 84.2936 | 3.1917
2025-07-22 23:55 | 1.5936 | 1.5927 | 241.5451 | 243.1076 | 1.5625 | 0.29677 | 0.56373 | 0.020833 | 85.3082 | 85.7639 | 64.5182 | 700 | 698.669 | 56.5538 | 0.57917 | 40.5382 | 41.1892 | 500 | 0 | 0 | 0 | 0 | 0 | 0 | 0 | 48.2205 | 1.5697 | 0.010995 | 6.071 | 83.5178 | 0.88614 | 60.4391 | 1.8243 | 2836.6486 | 84.2828 | 3.1863
2025-07-22 23:55 | 1.6 | 1.5977 | 242.7257 | 242.1007 | 0.625 | 0.29747 | 0.56301 | 0.020761 | 85.3082 | 85.7639 | 64.5182 | 700 | 698.669 | 56.5538 | 0.57552 | 40.5382 | 41.1892 | 500 | 0 | 0 | 0 | 0 | 0 | 0 | 0 | 48.1988 | 1.5735 | 0.010706 | 6.1198 | 83.5684 | 0.88252 | 60.4436 | 1.8243 | 2836.6486 | 84.2828 | 3.1976
2025-07-22 23:55 | 1.6007 | 1.5991 | 243.1944 | 241.441 | 1.7535 | 0.30594 | 0.56301 | 0.020761 | 85.3082 | 85.7639 | 64.5399 | 700 | 699.7685 | 56.5538 | 0.57241 | 40.5382 | 41.1892 | 500 | 0 | 0 | 0 | 0 | 0 | 0 | 0 | 48.1988 | 1.5747 | 0.010127 | 6.1578 | 84.2159 | 0.84274 | 60.4476 | 1.8243 | 2841.1126 | 84.2828 | 3.1998
2025-07-22 23:55 | 1.5959 | 1.5946 | 242.309 | 242.1701 | 0.1389 | 0.30865 | 0.56315 | 0.020833 | 85.3082 | 85.7639 | 64.5399 | 700 | 699.7685 | 56.5538 | 0.56937 | 40.5382 | 41.1892 | 500 | 0 | 0 | 0 | 0 | 0 | 0 | 0 | 48.1337 | 1.5712 | 0.0020255 | 5.9787 | 84.1905 | 0.88614 | 60.4525 | 1.8243 | 2841.1126 | 84.2828 | 3.1905
2025-07-22 23:55 | 1.5961 | 1.5936 | 242.0833 | 242.6042 | 0.52086 | 0.30111 | 0.56301 | 0.020833 | 85.3082 | 85.7639 | 64.5616 | 700 | 698.669 | 56.5538 | 0.56539 | 40.5382 | 41.1892 | 500 | 0 | 0 | 0 | 0 | 0 | 0 | 0 | 48.112 | 1.5719 | 0.0040509 | 5.9245 | 85.0369 | 0.83912 | 60.4569 | 1.8243 | 2836.6486 | 84.2828 | 3.1897
2025-07-22 23:56 | 1.5917 | 1.5919 | 241.2153 | 243.1771 | 1.9618 | 0.28602 | 0.56315 | 0.020833 | 85.3082 | 85.7422 | 64.6267 | 700 | 699.7685 | 56.5538 | 0.56199 | 40.5382 | 41.1892 | 500 | 0 | 0 | 0 | 0 | 0 | 0 | 0 | 48.112 | 1.5699 | 0.0052083 | 5.7617 | 84.8705 | 0.87529 | 60.461 | 1.8243 | 2841.1126 | 84.2773 | 3.1836
2025-07-22 23:56 | 1.6017 | 1.6003 | 242.4479 | 241.5451 | 0.90277 | 0.30029 | 0.56293 | 0.020761 | 85.3082 | 85.7422 | 64.6267 | 700 | 699.7685 | 56.5538 | 0.5583 | 40.5382 | 41.1892 | 500 | 0 | 0 | 0 | 0 | 0 | 0 | 0 | 48.0903 | 1.5778 | 0.0085359 | 5.8974 | 85.008 | 0.88252 | 60.4659 | 1.8243 | 2841.1126 | 84.2773 | 3.202
2025-07-22 23:56 | 1.6011 | 1.5982 | 242.5 | 241.9445 | 0.55556 | 0.32172 | 0.56315 | 0.020833 | 85.3082 | 85.7422 | 64.6267 | 700 | 698.669 | 56.5538 | 0.55523 | 40.5382 | 41.1892 | 500 | 0 | 0 | 0 | 0 | 0 | 0 | 0 | 48.0252 | 1.5765 | 0.0017361 | 5.9787 | 85.5577 | 0.89699 | 60.4703 | 1.8243 | 2836.6486 | 84.2773 | 3.1994
2025-07-22 23:56 | 1.594 | 1.5924 | 241.9445 | 242.6215 | 0.67706 | 0.30181 | 0.56301 | 0.020761 | 85.2865 | 85.7422 | 64.6484 | 700 | 699.7685 | 56.6623 | 0.55183 | 40.5382 | 41.1892 | 500 | 0 | 0 | 0 | 0 | 0 | 0 | 0 | 48.0035 | 1.57 | 0.0041956 | 5.9028 | 86.1183 | 0.85359 | 60.4748 | 1.8278 | 2841.1126 | 84.2719 | 3.1865
2025-07-22 23:56 | 1.5959 | 1.5946 | 241.3889 | 242.7431 | 1.3542 | 0.29552 | 0.56315 | 0.020833 | 85.2865 | 85.7205 | 64.7135 | 700 | 698.669 | 56.5538 | 0.5481 | 40.5382 | 41.1892 | 500 | 0 | 0 | 0 | 0 | 0 | 0 | 0 | 47.9818 | 1.5716 | 0.004919 | 5.8648 | 86.1654 | 0.8355 | 60.4792 | 1.8243 | 2836.6486 | 84.2665 | 3.1905
2025-07-22 23:56 | 1.6014 | 1.6003 | 242.2222 | 242.1875 | 0.034729 | 0.29438 | 0.56301 | 0.020833 | 85.2865 | 85.7205 | 64.6701 | 700 | 698.669 | 56.5538 | 0.54467 | 40.5382 | 41.1892 | 500 | 0 | 0 | 0 | 0 | 0 | 0 | 0 | 47.9818 | 1.5788 | 0.010995 | 5.778 | 86.2051 | 0.87167 | 60.4837 | 1.8243 | 2836.6486 | 84.2665 | 3.2017
2025-07-22 23:56 | 1.5959 | 1.5936 | 241.5798 | 242.7431 | 1.1632 | 0.29812 | 0.56315 | 0.020761 | 85.2865 | 85.7205 | 64.7352 | 700 | 699.7685 | 56.5538 | 0.54196 | 40.5382 | 41.1892 | 500 | 0 | 0 | 0 | 0 | 0 | 0 | 0 | 47.9167 | 1.5713 | 0.004919 | 5.9136 | 86.8056 | 0.86806 | 60.4881 | 1.8243 | 2841.1126 | 84.2665 | 3.1895
2025-07-22 23:56 | 1.6017 | 1.5997 | 241.8229 | 241.8229 | 0 | 0.3016 | 0.56301 | 0.020761 | 85.2865 | 85.7205 | 64.7352 | 700 | 699.7685 | 56.5538 | 0.53819 | 40.5165 | 41.1892 | 500 | 0 | 0 | 0 | 0 | 0 | 0 | 0 | 47.895 | 1.5767 | 0.0094039 | 5.7888 | 87.5072 | 0.87529 | 60.4926 | 1.8243 | 2841.1126 | 84.2665 | 3.2014
2025-07-22 23:57 | 1.5972 | 1.5955 | 242.1528 | 242.4653 | 0.3125 | 0.28841 | 0.56301 | 0.020833 | 85.2214 | 85.7205 | 64.7569 | 700 | 698.669 | 56.5538 | 0.53552 | 40.5165 | 41.1892 | 500 | 0 | 0 | 0 | 0 | 0 | 0 | 0 | 47.895 | 1.5734 | 0.012008 | 5.7834 | 87.4457 | 0.87529 | 60.497 | 1.8243 | 2836.6486 | 84.2502 | 3.1927
2025-07-22 23:57 | 1.602 | 1.6011 | 242.7257 | 241.441 | 1.2847 | 0.32161 | 0.56301 | 0.020833 | 85.2214 | 85.6554 | 64.8003 | 700 | 699.7685 | 56.5538 | 0.53143 | 40.5382 | 41.1892 | 500 | 0 | 0 | 0 | 0 | 0 | 0 | 0 | 47.8516 | 1.5803 | 0.011574 | 5.8865 | 87.9593 | 0.88614 | 60.5019 | 1.8243 | 2841.1126 | 84.2339 | 3.2031
2025-07-22 23:57 | 1.5965 | 1.5953 | 242.2743 | 241.8229 | 0.45139 | 0.31803 | 0.56301 | 0.020761 | 85.2214 | 85.6554 | 64.8221 | 700 | 699.8843 | 56.5538 | 0.52901 | 40.5382 | 41.1892 | 500 | 0 | 0 | 0 | 0 | 0 | 0 | 0 | 47.8082 | 1.5742 | 0.0030382 | 5.8485 | 88.7189 | 0.90061 | 60.5063 | 1.8243 | 2841.5827 | 84.2339 | 3.1918
2025-07-22 23:57 | 1.5935 | 1.5922 | 241.441 | 242.8472 | 1.4062 | 0.29123 | 0.56301 | 0.020833 | 85.2214 | 85.6554 | 64.8438 | 700 | 698.669 | 56.5538 | 0.52626 | 40.5382 | 41.1892 | 500 | 0 | 0 | 0 | 0 | 0 | 0 | 0 | 47.8082 | 1.5699 | 0.0031829 | 5.8539 | 89.3844 | 0.87529 | 60.5104 | 1.8243 | 2836.6486 | 84.2339 | 3.1856
2025-07-22 23:57 | 1.5966 | 1.5946 | 241.0764 | 242.4653 | 1.3889 | 0.28695 | 0.56315 | 0.020761 | 85.1997 | 85.6554 | 64.8438 | 700 | 699.7685 | 56.5538 | 0.52195 | 40.5382 | 41.1892 | 500 | 0 | 0 | 0 | 0 | 0 | 0 | 0 | 47.7648 | 1.5731 | 0.0094039 | 5.7292 | 89.4712 | 0.87529 | 60.5152 | 1.8243 | 2841.1126 | 84.2285 | 3.1913
2025-07-22 23:57 | 1.6027 | 1.6001 | 242.5521 | 241.8403 | 0.71179 | 0.30773 | 0.56315 | 0.020833 | 85.1997 | 85.6554 | 64.8872 | 700 | 699.7685 | 56.5538 | 0.51827 | 40.5382 | 41.1892 | 500 | 0 | 0 | 0 | 0 | 0 | 0 | 0 | 47.7431 | 1.5786 | 0.0094039 | 5.7997 | 89.9884 | 0.86806 | 60.5197 | 1.8243 | 2841.1126 | 84.2285 | 3.2028
2025-07-22 23:57 | 1.6033 | 1.6001 | 242.7952 | 241.2674 | 1.5278 | 0.3233 | 0.56301 | 0.020833 | 85.1997 | 85.6337 | 64.8872 | 700 | 699.7685 | 56.5538 | 0.51487 | 40.5382 | 41.1892 | 500 | 0 | 0 | 0 | 0 | 0 | 0 | 0 | 47.678 | 1.5797 | 0.0020255 | 5.9028 | 90.6431 | 0.82827 | 60.5241 | 1.8243 | 2841.1126 | 84.2231 | 3.2034
2025-07-22 23:58 | 1.5997 | 1.5975 | 242.4305 | 242.2396 | 0.19098 | 0.30539 | 0.56315 | 0.020833 | 85.1997 | 85.6337 | 64.9089 | 700 | 699.7685 | 56.5538 | 0.51237 | 40.5382 | 41.1892 | 500 | 0 | 0 | 0 | 0 | 0 | 0 | 0 | 47.678 | 1.5764 | 0.0026042 | 5.8919 | 91.4135 | 0.88614 | 60.5282 | 1.8243 | 2841.1126 | 84.2231 | 3.1972
2025-07-22 23:58 | 1.5969 | 1.5948 | 241.1285 | 242.7083 | 1.5798 | 0.30832 | 0.56315 | 0.020761 | 85.1997 | 85.6337 | 64.9089 | 700 | 699.7685 | 56.5538 | 0.50868 | 40.5382 | 41.1892 | 500 | 0 | 0 | 0 | 0 | 0 | 0 | 0 | 47.678 | 1.5735 | 0.0036169 | 5.8919 | 91.4207 | 0.86444 | 60.533 | 1.8243 | 2841.1126 | 84.2231 | 3.1917
2025-07-22 23:58 | 1.6003 | 1.6001 | 241.5451 | 241.8924 | 0.34723 | 0.28299 | 0.56301 | 0.020761 | 85.1997 | 85.6337 | 64.974 | 700 | 699.7685 | 56.5538 | 0.50499 | 40.5382 | 41.1892 | 500 | 0 | 0 | 0 | 0 | 0 | 0 | 0 | 47.6562 | 1.5767 | 0.011429 | 5.7346 | 92.7264 | 0.88252 | 60.5375 | 1.8243 | 2841.1126 | 84.2231 | 3.2004
2025-07-22 23:58 | 1.603 | 1.6011 | 242.2917 | 241.684 | 0.60765 | 0.31125 | 0.56315 | 0.020833 | 85.178 | 85.6337 | 64.974 | 700 | 699.8843 | 56.5538 | 0.51002 | 40.5382 | 41.1892 | 500 | 0 | 0 | 0 | 0 | 0 | 0 | 0 | 47.6345 | 1.5794 | 0.0096933 | 5.7834 | 93.3232 | 0.88614 | 60.5419 | 1.8243 | 2841.5827 | 84.2177 | 3.2041
2025-07-22 23:58 | 1.5975 | 1.5953 | 241.9097 | 242.3958 | 0.48611 | 0.31375 | 0.56351 | 0.020833 | 85.178 | 85.6337 | 64.974 | 700 | 699.7685 | 56.6623 | 0.52774 | 40.5382 | 41.1892 | 500 | 0 | 0 | 0 | 0 | 0 | 0 | 0 | 47.6345 | 1.5741 | 0.0024595 | 5.9191 | 93.2545 | 0.89699 | 60.546 | 1.8278 | 2841.1126 | 84.2177 | 3.1929
2025-07-22 23:58 | 1.6017 | 1.5988 | 241.7535 | 242.4653 | 0.71179 | 0.28917 | 0.56301 | 0.020833 | 85.178 | 85.6337 | 64.9957 | 700 | 699.7685 | 56.5538 | 0.54615 | 40.5382 | 41.1892 | 500 | 0 | 0 | 0 | 0 | 0 | 0 | 0 | 47.5694 | 1.5773 | 0.0065104 | 5.8105 | 94.1045 | 0.88252 | 60.5508 | 1.8243 | 2841.1126 | 84.2177 | 3.2005
2025-07-22 23:58 | 1.5997 | 1.5985 | 241.007 | 242.5347 | 1.5278 | 0.29552 | 0.56315 | 0.020833 | 85.1128 | 85.6337 | 64.9957 | 700 | 698.669 | 56.5538 | 0.56297 | 40.5382 | 41.1892 | 500 | 0 | 0 | 0 | 0 | 0 | 0 | 0 | 47.5694 | 1.5765 | 0.0059317 | 5.8268 | 94.6795 | 0.8572 | 60.5553 | 1.8243 | 2836.6486 | 84.2014 | 3.1982
2025-07-22 23:58 | 1.6073 | 1.606 | 242.1181 | 241.7014 | 0.41667 | 0.30534 | 0.56301 | 0.020833 | 85.1128 | 85.5903 | 64.9957 | 700 | 699.7685 | 56.5538 | 0.57668 | 40.5382 | 41.1892 | 500 | 0 | 0 | 0 | 0 | 0 | 0 | 0 | 47.5477 | 1.5843 | 0.011574 | 5.7129 | 95.1823 | 0.86806 | 60.5598 | 1.8243 | 2841.1126 | 84.1905 | 3.2134
2025-07-22 23:59 | 1.6039 | 1.6021 | 242.2049 | 241.3368 | 0.86806 | 0.31651 | 0.56315 | 0.020761 | 85.1128 | 85.5903 | 65.0174 | 700 | 699.7685 | 56.5538 | 0.59071 | 40.5382 | 41.1892 | 500 | 0 | 0 | 0 | 0 | 0 | 0 | 0 | 47.5043 | 1.5783 | 0.0017361 | 6.1252 | 96.0286 | 0.87167 | 60.5642 | 1.8243 | 2841.1126 | 84.1905 | 3.206
2025-07-22 23:59 | 1.6013 | 1.5997 | 241.493 | 241.8229 | 0.32988 | 0.30697 | 0.56301 | 0.020833 | 85.0911 | 85.5903 | 65.0174 | 700 | 698.669 | 56.5538 | 0.60355 | 40.5382 | 41.1892 | 500 | 0 | 0 | 0 | 0 | 0 | 0 | 0 | 47.5043 | 1.577 | 0.0024595 | 6.0981 | 96.5495 | 0.8572 | 60.5691 | 1.8243 | 2836.6486 | 84.1851 | 3.201
2025-07-22 23:59 | 1.5971 | 1.5955 | 241.007 | 242.5694 | 1.5625 | 0.28689 | 0.56315 | 0.020833 | 85.0911 | 85.5469 | 65.0174 | 700 | 699.7685 | 56.5538 | 0.61375 | 40.5382 | 41.1892 | 500 | 0 | 0 | 0 | 0 | 0 | 0 | 0 | 47.5043 | 1.5729 | 0.0037616 | 6.0493 | 97.1065 | 0.89699 | 60.5731 | 1.8243 | 2841.1126 | 84.1743 | 3.1926
2025-07-22 23:59 | 1.6021 | 1.5995 | 241.6146 | 242.0833 | 0.46875 | 0.28765 | 0.56315 | 0.020833 | 85.0911 | 85.5469 | 65.0825 | 700 | 699.7685 | 56.5538 | 0.625 | 40.5382 | 41.1892 | 500 | 0 | 0 | 0 | 0 | 0 | 0 | 0 | 47.4826 | 1.5764 | 0.010851 | 5.957 | 97.9854 | 0.84274 | 60.578 | 1.8243 | 2841.1126 | 84.1743 | 3.2017
2025-07-22 23:59 | 1.6039 | 1.6019 | 241.9097 | 241.2326 | 0.67709 | 0.30648 | 0.56301 | 0.020761 | 85.0911 | 85.5469 | 65.0825 | 700 | 698.669 | 56.5538 | 0.63495 | 40.5382 | 41.1892 | 500 | 0 | 0 | 0 | 0 | 0 | 0 | 0 | 47.4392 | 1.579 | 0.012008 | 6.0059 | 98.6039 | 0.88252 | 60.5824 | 1.8243 | 2836.6486 | 84.1743 | 3.2057
2025-07-22 23:59 | 1.5972 | 1.5978 | 241.9097 | 241.684 | 0.22571 | 0.30919 | 0.56315 | 0.020833 | 85.0911 | 85.5469 | 65.0825 | 700 | 699.8843 | 56.5538 | 0.64431 | 40.5382 | 41.1892 | 500 | 0 | 0 | 0 | 0 | 0 | 0 | 0 | 47.4392 | 1.5734 | 0.0018808 | 6.1252 | 99.1717 | 0.86806 | 60.5865 | 1.8243 | 2841.5827 | 84.1743 | 3.195
2025-07-22 23:59 | 1.5966 | 1.5949 | 241.4757 | 242.2049 | 0.72916 | 0.29568 | 0.56315 | 0.020761 | 85.0911 | 85.5686 | 65.0825 | 700 | 698.669 | 56.5538 | 0.65303 | 40.5382 | 41.1892 | 500 | 0 | 0 | 0 | 0 | 0 | 0 | 0 | 47.3958 | 1.5722 | 0.0037616 | 6.0981 | 99.3273 | 0.89699 | 60.591 | 1.8243 | 2836.6486 | 84.1797 | 3.1916
2025-07-23 | 1.5975 | 1.5953 | 241.1111 | 242.4479 | 1.3368 | 0.28516 | 0.56315 | 0.020761 | 85.0477 | 85.5252 | 65.0825 | 700 | 698.669 | 56.5538 | 0.66251 | 40.5382 | 41.1892 | 500 | 0 | 0 | 0 | 0 | 0 | 0 | 0 | 47.3958 | 1.5723 | 0.004919 | 6.0276 | 100 | 0.88976 | 60.5958 | 1.8243 | 2836.6486 | 84.158 | 3.1929
2025-07-23 | 1.6007 | 1.5991 | 241.3889 | 242.0486 | 0.6597 | 0.31331 | 0.56315 | 0.020761 | 85.0477 | 85.5252 | 65.0825 | 700 | 699.7685 | 56.5538 | 0.67039 | 40.5382 | 41.1892 | 500 | 0 | 0 | 0 | 0 | 0 | 0 | 0 | 47.3958 | 1.5755 | 0.012153 | 5.9245 | 99.9819 | 0.87529 | 60.6002 | 1.8243 | 2841.1126 | 84.158 | 3.1998
2025-07-23 | 1.6011 | 1.5991 | 242.1875 | 241.0417 | 1.1458 | 0.30881 | 0.56315 | 0.020761 | 85.0477 | 85.5252 | 65.1042 | 700 | 698.669 | 56.5538 | 0.66562 | 40.5382 | 41.1892 | 500 | 0 | 0 | 0 | 0 | 0 | 0 | 0 | 47.3524 | 1.576 | 0.0096933 | 5.9896 | 99.9855 | 0.88614 | 60.6047 | 1.8243 | 2836.6486 | 84.158 | 3.2002
2025-07-23 | 1.602 | 1.6011 | 242.309 | 240.9375 | 1.3716 | 0.29552 | 0.56315 | 0.020833 | 85.0477 | 85.5252 | 65.1042 | 700 | 698.669 | 56.5538 | 0.65878 | 40.5382 | 41.1892 | 500 | 0 | 0 | 0 | 0 | 0 | 0 | 0 | 47.3524 | 1.5771 | 0.0070891 | 6.1198 | 100 | 0.87529 | 60.6095 | 1.8243 | 2836.6486 | 84.158 | 3.2031
2025-07-23 | 1.6 | 1.5984 | 241.9271 | 241.8403 | 0.086807 | 0.30859 | 0.56301 | 0.020833 | 85.0477 | 85.4818 | 65.1042 | 700 | 698.669 | 56.5538 | 0.65354 | 40.5382 | 41.1892 | 500 | 0 | 0 | 0 | 0 | 0 | 0 | 0 | 47.309 | 1.5747 | 0.0026042 | 6.0981 | 99.9892 | 0.86444 | 60.6136 | 1.8243 | 2836.6486 | 84.1471 | 3.1984
2025-07-23 | 1.5939 | 1.5911 | 241.2153 | 241.9618 | 0.74652 | 0.31038 | 0.56315 | 0.020761 | 85.0477 | 85.4818 | 65.1042 | 700 | 698.669 | 56.5538 | 0.64797 | 40.5382 | 41.1892 | 500 | 0 | 0 | 0 | 0 | 0 | 0 | 0 | 47.309 | 1.5689 | 0.0026042 | 6.1198 | 100 | 0.87167 | 60.6185 | 1.8243 | 2836.6486 | 84.1471 | 3.185
2025-07-23 | 1.5978 | 1.5953 | 241.3368 | 241.8924 | 0.55556 | 0.28358 | 0.56315 | 0.020761 | 85.0043 | 85.4818 | 65.1042 | 700 | 698.669 | 56.5538 | 0.64272 | 40.5382 | 41.1892 | 500 | 0 | 0 | 0 | 0 | 0 | 0 | 0 | 47.2873 | 1.5741 | 0.011285 | 5.7346 | 100 | 0.86444 | 60.6225 | 1.8243 | 2836.6486 | 84.1363 | 3.1931
2025-07-23 | 1.6007 | 1.5991 | 242.4305 | 241.1111 | 1.3194 | 0.30762 | 0.56301 | 0.020761 | 85.0043 | 85.4384 | 65.1042 | 700 | 699.7685 | 56.5538 | 0.63831 | 40.5382 | 41.1892 | 500 | 0 | 0 | 0 | 0 | 0 | 0 | 0 | 47.2873 | 1.5771 | 0.0091146 | 5.9136 | 100 | 0.87529 | 60.6269 | 1.8243 | 2841.1126 | 84.1254 | 3.1998
2025-07-23 00:01 | 1.5972 | 1.5955 | 241.4062 | 242.1701 | 0.7639 | 0.2946 | 0.56301 | 0.020833 | 85.026 | 85.4384 | 65.1042 | 700 | 698.669 | 56.5538 | 0.63437 | 40.5382 | 41.1892 | 500 | 0 | 0 | 0 | 0 | 0 | 0 | 0 | 47.2656 | 1.5735 | 0.010706 | 5.7292 | 100 | 0.88252 | 60.6314 | 1.8243 | 2836.6486 | 84.1309 | 3.1927
2025-07-23 00:01 | 1.6007 | 1.5997 | 242.4132 | 240.9722 | 1.441 | 0.31586 | 0.56301 | 0.020761 | 85.0043 | 85.4384 | 65.1042 | 700 | 699.7685 | 56.5538 | 0.63035 | 40.5382 | 41.1892 | 500 | 0 | 0 | 0 | 0 | 0 | 0 | 0 | 47.2656 | 1.578 | 0.0085359 | 5.9191 | 100 | 0.86806 | 60.6358 | 1.8243 | 2841.1126 | 84.1254 | 3.2004
2025-07-23 00:01 | 1.5991 | 1.5975 | 241.8577 | 241.1806 | 0.67709 | 0.31169 | 0.56301 | 0.020833 | 85.0043 | 85.395 | 65.1042 | 700 | 699.7685 | 56.6678 | 0.62699 | 40.5382 | 41.1892 | 500 | 0 | 0 | 0 | 0 | 0 | 0 | 0 | 47.2222 | 1.5754 | 0.0018808 | 5.8919 | 100 | 0.8572 | 60.6403 | 1.828 | 2841.1126 | 84.1146 | 3.1966
2025-07-23 00:01 | 1.5949 | 1.5939 | 241.684 | 241.5798 | 0.10417 | 0.31261 | 0.56315 | 0.020761 | 84.9609 | 85.395 | 65.1042 | 700 | 699.7685 | 56.5592 | 0.62276 | 40.5382 | 41.1892 | 500 | 0 | 0 | 0 | 0 | 0 | 0 | 0 | 47.2005 | 1.5713 | 0.0024595 | 5.8974 | 99.9964 | 0.87529 | 60.6451 | 1.8245 | 2841.1126 | 84.1037 | 3.1888
2025-07-23 00:01 | 1.6 | 1.5988 | 240.9028 | 241.5798 | 0.67706 | 0.29861 | 0.56315 | 0.020761 | 84.9609 | 85.395 | 65.1042 | 700 | 698.669 | 56.5538 | 0.61871 | 40.5382 | 41.1892 | 500 | 0 | 0 | 0 | 0 | 0 | 0 | 0 | 47.2005 | 1.5765 | 0.005353 | 5.8648 | 100 | 0.85359 | 60.6496 | 1.8243 | 2836.6486 | 84.1037 | 3.1988
2025-07-23 00:01 | 1.5971 | 1.5958 | 240.625 | 242.2743 | 1.6493 | 0.29297 | 0.56301 | 0.020761 | 84.9609 | 85.395 | 65.1042 | 700 | 698.669 | 56.5538 | 0.61599 | 40.5382 | 41.1892 | 500 | 0 | 0 | 0 | 0 | 0 | 0 | 0 | 47.2005 | 1.5734 | 0.004919 | 5.8648 | 100 | 0.86806 | 60.6537 | 1.8243 | 2836.6486 | 84.1037 | 3.1929
2025-07-23 00:01 | 1.5984 | 1.599 | 240.7118 | 241.875 | 1.1632 | 0.29118 | 0.56199 | 0.020833 | 84.9392 | 85.3733 | 65.1042 | 700 | 699.7685 | 56.5538 | 0.61162 | 40.5382 | 41.1892 | 500 | 0 | 0 | 0 | 0 | 0 | 0 | 0 | 47.1788 | 1.577 | 0.0052083 | 5.7671 | 100 | 0.87167 | 60.6585 | 1.8243 | 2841.1126 | 84.0929 | 3.1973
2025-07-23 00:02 | 1.6036 | 1.602 | 241.4236 | 241.2326 | 0.19098 | 0.28841 | 0.56192 | 0.020833 | 84.9392 | 85.3733 | 65.1042 | 700 | 699.8843 | 56.5538 | 0.60822 | 40.5382 | 41.1892 | 500 | 0 | 0 | 0 | 0 | 0 | 0 | 0 | 47.1354 | 1.5806 | 0.010995 | 5.7346 | 100 | 0.87529 | 60.663 | 1.8243 | 2841.5827 | 84.0929 | 3.2056
2025-07-23 00:02 | 1.6045 | 1.6021 | 242.2049 | 240.5903 | 1.6146 | 0.31624 | 0.56192 | 0.020833 | 84.9392 | 85.3733 | 65.1042 | 700 | 699.7685 | 56.5538 | 0.60453 | 40.5382 | 41.1892 | 500 | 0 | 0 | 0 | 0 | 0 | 0 | 0 | 47.1354 | 1.5813 | 0.0089699 | 5.9191 | 100 | 0.88252 | 60.6678 | 1.8243 | 2841.1126 | 84.0929 | 3.2066
2025-07-23 00:02 | 1.6005 | 1.599 | 241.0417 | 241.5451 | 0.50348 | 0.30876 | 0.56315 | 0.020761 | 84.9392 | 85.3733 | 65.0825 | 700 | 699.7685 | 56.5538 | 0.60214 | 40.5382 | 41.1892 | 500 | 0 | 0 | 0 | 0 | 0 | 0 | 0 | 47.092 | 1.5773 | 0.0031829 | 5.9136 | 100 | 0.88976 | 60.6719 | 1.8243 | 2841.1126 | 84.0929 | 3.1995
2025-07-23 00:02 | 1.5978 | 1.5969 | 240.6771 | 241.9618 | 1.2847 | 0.2787 | 0.56301 | 0.020761 | 84.9392 | 85.3082 | 65.0825 | 700 | 699.7685 | 56.5538 | 0.59838 | 40.5382 | 41.1892 | 500 | 0 | 0 | 0 | 0 | 0 | 0 | 0 | 47.092 | 1.5747 | 0.0036169 | 5.8757 | 100 | 0.86806 | 60.6763 | 1.8243 | 2841.1126 | 84.0766 | 3.1947
2025-07-23 00:02 | 1.6014 | 1.5994 | 241.1979 | 241.7708 | 0.57288 | 0.2914 | 0.56199 | 0.020833 | 84.8958 | 85.3516 | 65.0608 | 700 | 699.7685 | 56.5538 | 0.59469 | 40.5382 | 41.1892 | 500 | 0 | 0 | 0 | 0 | 0 | 0 | 0 | 47.092 | 1.578 | 0.009838 | 5.74 | 100 | 0.89699 | 60.6808 | 1.8243 | 2841.1126 | 84.0766 | 3.2008
2025-07-23 00:02 | 1.6024 | 1.6011 | 241.1806 | 241.3715 | 0.19098 | 0.29074 | 0.56192 | 0.020833 | 84.8958 | 85.3082 | 65.0825 | 700 | 699.7685 | 56.5592 | 0.59194 | 40.5165 | 41.1892 | 500 | 0 | 0 | 0 | 0 | 0 | 0 | 0 | 47.0486 | 1.579 | 0.010706 | 5.7617 | 100 | 0.85359 | 60.6852 | 1.8245 | 2841.1126 | 84.0658 | 3.2036
2025-07-23 00:02 | 1.6056 | 1.6037 | 241.7014 | 240.4687 | 1.2327 | 0.30425 | 0.56199 | 0.020761 | 84.8958 | 85.3082 | 65.0825 | 700 | 698.669 | 56.5538 | 0.58851 | 40.5382 | 41.1892 | 500 | 0 | 0 | 0 | 0 | 0 | 0 | 0 | 47.0486 | 1.5822 | 0.0034722 | 5.8974 | 100 | 0.88614 | 60.6901 | 1.8243 | 2836.6486 | 84.0658 | 3.2093
2025-07-23 00:02 | 1.6011 | 1.6003 | 241.5451 | 241.3194 | 0.22569 | 0.29308 | 0.56199 | 0.020833 | 84.8958 | 85.2865 | 65.0825 | 700 | 698.669 | 56.5538 | 0.58579 | 40.5382 | 41.1892 | 500 | 0 | 0 | 0 | 0 | 0 | 0 | 0 | 47.0269 | 1.5775 | 0.0024595 | 5.9408 | 100 | 0.88976 | 60.6946 | 1.8243 | 2836.6486 | 84.0603 | 3.2014
2025-07-23 00:03 | 1.6001 | 1.5984 | 241.4757 | 241.8924 | 0.41666 | 0.29454 | 0.56192 | 0.020761 | 84.8958 | 85.2865 | 65.0825 | 700 | 699.7685 | 56.5538 | 0.58308 | 40.5816 | 41.1892 | 500 | 0 | 0 | 0 | 0 | 0 | 0 | 0 | 47.0269 | 1.577 | 0.0031829 | 5.8919 | 100 | 0.85359 | 60.6986 | 1.8243 | 2841.1126 | 84.0603 | 3.1985
2025-07-23 00:03 | 1.6011 | 1.5995 | 240.9549 | 241.7014 | 0.74652 | 0.29612 | 0.56091 | 0.020761 | 84.9175 | 85.2865 | 65.0825 | 700 | 698.669 | 56.5538 | 0.57939 | 40.5816 | 41.1892 | 500 | 0 | 0 | 0 | 0 | 0 | 0 | 0 | 46.9618 | 1.5773 | 0.0036169 | 6.0059 | 100 | 0.84274 | 60.7035 | 1.8243 | 2836.6486 | 84.0658 | 3.2007
2025-07-23 00:03 | 1.6001 | 1.599 | 240.9202 | 241.9445 | 1.0243 | 0.28309 | 0.56091 | 0.020833 | 84.8958 | 85.2648 | 65.0825 | 700 | 698.669 | 56.6623 | 0.57632 | 40.5816 | 41.1892 | 500 | 0 | 0 | 0 | 0 | 0 | 0 | 0 | 46.9618 | 1.5764 | 0.0047743 | 5.9353 | 100 | 0.88614 | 60.7079 | 1.8278 | 2836.6486 | 84.0549 | 3.1991
2025-07-23 00:03 | 1.6072 | 1.6049 | 241.8229 | 241.0417 | 0.78127 | 0.28776 | 0.56105 | 0.020833 | 84.8958 | 85.2648 | 65.0825 | 700 | 699.8843 | 56.6623 | 0.57324 | 40.5816 | 41.1892 | 500 | 0 | 0 | 0 | 0 | 0 | 0 | 0 | 46.9401 | 1.5825 | 0.0095486 | 5.957 | 100 | 0.88252 | 60.712 | 1.8278 | 2841.5827 | 84.0549 | 3.2121
2025-07-23 00:03 | 1.6014 | 1.5991 | 241.1111 | 241.6667 | 0.55559 | 0.3099 | 0.56084 | 0.020833 | 84.8958 | 85.2648 | 65.0825 | 700 | 699.7685 | 56.5538 | 0.57049 | 40.5816 | 41.1892 | 500 | 0 | 0 | 0 | 0 | 0 | 0 | 0 | 46.9401 | 1.577 | 0.012008 | 5.8485 | 100 | 0.88976 | 60.7165 | 1.8243 | 2841.1126 | 84.0549 | 3.2005
2025-07-23 00:03 | 1.6058 | 1.6053 | 241.9445 | 240.2431 | 1.7014 | 0.28988 | 0.56091 | 0.020833 | 84.8524 | 85.2648 | 65.0825 | 700 | 699.7685 | 56.5538 | 0.5668 | 40.5816 | 41.1892 | 500 | 0 | 0 | 0 | 0 | 0 | 0 | 0 | 46.9184 | 1.5812 | 0.0059317 | 6.0818 | 100 | 0.88614 | 60.7213 | 1.8243 | 2841.1126 | 84.0441 | 3.2111
2025-07-23 00:03 | 1.5997 | 1.5978 | 241.4757 | 241.5972 | 0.12151 | 0.32183 | 0.56084 | 0.030671 | 84.8524 | 85.2648 | 65.0825 | 700 | 699.7685 | 56.5538 | 0.56406 | 40.5816 | 41.1892 | 500 | 0 | 0 | 0 | 0 | 0 | 0 | 0 | 46.9184 | 1.576 | 0.0028935 | 6.033 | 100 | 0.91146 | 60.7258 | 1.8243 | 2841.1126 | 84.0441 | 3.1975
2025-07-23 00:04 | 1.5982 | 1.5965 | 240.0521 | 242.2049 | 2.1528 | 0.28619 | 0.56091 | 0.020761 | 84.8524 | 85.2648 | 65.0825 | 700 | 699.7685 | 56.5538 | 0.56102 | 40.5816 | 41.1892 | 500 | 0 | 0 | 0 | 0 | 0 | 0 | 0 | 46.9184 | 1.5739 | 0.0066551 | 5.9462 | 100 | 0.87529 | 60.7299 | 1.8243 | 2841.1126 | 84.0441 | 3.1947
2025-07-23 00:04 | 1.6043 | 1.6019 | 241.25 | 240.7118 | 0.53819 | 0.29525 | 0.56091 | 0.020761 | 84.8524 | 85.2648 | 65.0825 | 700 | 699.7685 | 56.5538 | 0.55758 | 40.5816 | 41.1892 | 500 | 0 | 0 | 0 | 0 | 0 | 0 | 0 | 46.8533 | 1.5796 | 0.011429 | 5.8702 | 100 | 0.87529 | 60.7343 | 1.8243 | 2841.1126 | 84.0441 | 3.2062
2025-07-23 00:04 | 1.6043 | 1.6024 | 241.9097 | 240.5208 | 1.3889 | 0.32726 | 0.56105 | 0.020833 | 84.8524 | 85.2648 | 65.0825 | 700 | 698.669 | 56.5592 | 0.55414 | 40.5816 | 41.1892 | 500 | 0 | 0 | 0 | 0 | 0 | 0 | 0 | 46.8316 | 1.5786 | 0.0040509 | 6.0981 | 100 | 0.88252 | 60.7392 | 1.8245 | 2836.6486 | 84.0441 | 3.2067
2025-07-23 00:04 | 1.6007 | 1.5988 | 241.4236 | 240.4514 | 0.97221 | 0.30458 | 0.56105 | 0.020761 | 84.8524 | 85.2648 | 65.0825 | 700 | 698.669 | 56.5538 | 0.5514 | 40.5816 | 41.1892 | 500 | 0 | 0 | 0 | 0 | 0 | 0 | 0 | 46.8316 | 1.5767 | 0.0026042 | 6.0547 | 100 | 0.86444 | 60.7437 | 1.8243 | 2836.6486 | 84.0441 | 3.1995
2025-07-23 00:04 | 1.5964 | 1.594 | 241.007 | 241.5972 | 0.59026 | 0.3099 | 0.56105 | 0.020833 | 84.8524 | 85.2648 | 65.0825 | 700 | 698.669 | 56.5538 | 0.54843 | 40.5816 | 41.1892 | 500 | 0 | 0 | 0 | 0 | 0 | 0 | 0 | 46.8099 | 1.5718 | 0.0037616 | 6.033 | 100 | 0.86444 | 60.7481 | 1.8243 | 2836.6486 | 84.0441 | 3.1904
2025-07-23 00:04 | 1.5997 | 1.5979 | 240.8333 | 241.7014 | 0.86807 | 0.27995 | 0.56105 | 0.020833 | 84.8307 | 85.2648 | 65.0174 | 700 | 699.7685 | 56.5538 | 0.54536 | 40.5816 | 41.1892 | 500 | 0 | 0 | 0 | 0 | 0 | 0 | 0 | 46.8099 | 1.5754 | 0.0076678 | 5.8865 | 100 | 0.89699 | 60.7526 | 1.8243 | 2841.1126 | 84.0386 | 3.1976
2025-07-23 00:04 | 1.6001 | 1.5985 | 241.007 | 241.007 | 0 | 0.31169 | 0.56105 | 0.020761 | 84.8307 | 85.2648 | 65.0174 | 700 | 699.7685 | 56.5538 | 0.54225 | 40.5816 | 41.1892 | 500 | 0 | 0 | 0 | 0 | 0 | 0 | 0 | 46.7448 | 1.5758 | 0.011429 | 5.8648 | 100 | 0.86806 | 60.757 | 1.8243 | 2841.1126 | 84.0386 | 3.1986
2025-07-23 00:04 | 1.6014 | 1.6003 | 241.6319 | 240.9028 | 0.72916 | 0.31158 | 0.56084 | 0.020761 | 84.809 | 85.2648 | 65.0174 | 700 | 698.669 | 56.6678 | 0.54015 | 40.5816 | 41.1892 | 500 | 0 | 0 | 0 | 0 | 0 | 0 | 0 | 46.7448 | 1.5767 | 0.0013021 | 6.0221 | 100 | 0.86444 | 60.7619 | 1.828 | 2836.6486 | 84.0332 | 3.2017
2025-07-23 00:05 | 1.5988 | 1.5975 | 240.7465 | 241.0764 | 0.32986 | 0.31673 | 0.56084 | 0.020833 | 84.809 | 85.2648 | 65.0174 | 700 | 699.7685 | 56.5538 | 0.53671 | 40.5816 | 41.1892 | 500 | 0 | 0 | 0 | 0 | 0 | 0 | 0 | 46.7231 | 1.5739 | 0.0036169 | 6.0438 | 100 | 0.87529 | 60.7663 | 1.8243 | 2841.1126 | 84.0332 | 3.1963
2025-07-23 00:05 | 1.5971 | 1.5958 | 240.3819 | 241.7014 | 1.3194 | 0.29123 | 0.56105 | 0.020833 | 84.7656 | 85.2648 | 64.9957 | 700 | 699.7685 | 56.5538 | 0.534 | 40.5816 | 41.1892 | 500 | 0 | 0 | 0 | 0 | 0 | 0 | 0 | 46.7231 | 1.5723 | 0.0031829 | 6.0004 | 100 | 0.8355 | 60.7708 | 1.8243 | 2841.1126 | 84.0224 | 3.1929
2025-07-23 00:05 | 1.6066 | 1.6042 | 241.2674 | 240.816 | 0.45139 | 0.31022 | 0.56105 | 0.020833 | 84.7656 | 85.2648 | 64.9957 | 700 | 699.7685 | 56.5538 | 0.5306 | 40.5816 | 41.1892 | 500 | 0 | 0 | 0 | 0 | 0 | 0 | 0 | 46.7231 | 1.5812 | 0.012008 | 5.8974 | 100 | 0.86806 | 60.7748 | 1.8243 | 2841.1126 | 84.0224 | 3.2108
2025-07-23 00:05 | 1.6014 | 1.6 | 241.4236 | 240.3819 | 1.0417 | 0.31114 | 0.56105 | 0.020833 | 84.7656 | 85.2648 | 64.9957 | 700 | 699.8843 | 56.5538 | 0.52814 | 40.5816 | 41.1892 | 500 | 0 | 0 | 0 | 0 | 0 | 0 | 0 | 46.6797 | 1.5775 | 0.0015914 | 6.0493 | 100 | 0.90061 | 60.7797 | 1.8243 | 2841.5827 | 84.0224 | 3.2014
2025-07-23 00:05 | 1.5985 | 1.5971 | 241.2674 | 240.8333 | 0.43405 | 0.30648 | 0.56091 | 0.020761 | 84.809 | 85.2648 | 64.9957 | 700 | 699.7685 | 56.5538 | 0.52481 | 40.5816 | 41.1892 | 500 | 0 | 0 | 0 | 0 | 0 | 0 | 0 | 46.6797 | 1.5749 | 0.0031829 | 6.071 | 100 | 0.88614 | 60.7841 | 1.8243 | 2841.1126 | 84.0332 | 3.1956
2025-07-23 00:05 | 1.5985 | 1.5991 | 241.3368 | 240.6771 | 0.65973 | 0.30887 | 0.5599 | 0.020761 | 84.809 | 85.2648 | 64.974 | 700 | 699.7685 | 56.5538 | 0.52246 | 40.5816 | 41.1892 | 500 | 0 | 0 | 0 | 0 | 0 | 0 | 0 | 46.6363 | 1.5742 | 0.0023148 | 6.0438 | 100 | 0.88252 | 60.7886 | 1.8243 | 2841.1126 | 84.0332 | 3.1976
2025-07-23 00:05 | 1.5958 | 1.594 | 239.8785 | 241.5972 | 1.7187 | 0.29834 | 0.56105 | 0.020833 | 84.809 | 85.2648 | 64.974 | 700 | 699.7685 | 56.5538 | 0.51931 | 40.5816 | 41.1892 | 500 | 0 | 0 | 0 | 0 | 0 | 0 | 0 | 46.6363 | 1.5712 | 0.005353 | 5.9679 | 100 | 0.88614 | 60.7926 | 1.8243 | 2841.1126 | 84.0332 | 3.1898
2025-07-23 00:06 | 1.6045 | 1.602 | 240.6423 | 241.1111 | 0.46875 | 0.2908 | 0.56091 | 0.020761 | 84.7439 | 85.2648 | 64.974 | 700 | 698.669 | 56.5538 | 0.51534 | 40.5816 | 41.1892 | 500 | 0 | 0 | 0 | 0 | 0 | 0 | 0 | 46.5929 | 1.5777 | 0.012442 | 5.8322 | 100 | 0.87167 | 60.7975 | 1.8243 | 2836.6486 | 84.0169 | 3.2065
2025-07-23 00:06 | 1.6017 | 1.6001 | 240.9896 | 240.7986 | 0.19098 | 0.31169 | 0.56091 | 0.020761 | 84.7439 | 85.2648 | 64.9306 | 700 | 699.7685 | 56.5538 | 0.51259 | 40.5816 | 41.1892 | 500 | 0 | 0 | 0 | 0 | 0 | 0 | 0 | 46.5929 | 1.5778 | 0.010995 | 5.8974 | 100 | 0.90422 | 60.802 | 1.8243 | 2841.1126 | 84.0169 | 3.2018
2025-07-23 00:06 | 1.5988 | 1.5958 | 240.5729 | 240.3299 | 0.24304 | 0.30637 | 0.56091 | 0.020761 | 84.7439 | 85.2648 | 64.9089 | 700 | 699.7685 | 56.5538 | 0.51078 | 40.5816 | 41.1892 | 500 | 0 | 0 | 0 | 0 | 0 | 0 | 0 | 46.5929 | 1.5725 | 0.0018808 | 6.0221 | 100 | 0.8572 | 60.8064 | 1.8243 | 2841.1126 | 84.0169 | 3.1946
2025-07-23 00:06 | 1.5964 | 1.5939 | 240.5729 | 241.5451 | 0.97223 | 0.3048 | 0.56105 | 0.020761 | 84.7439 | 85.1997 | 64.9089 | 700 | 698.669 | 56.5538 | 0.50698 | 40.5816 | 41.1892 | 500 | 0 | 0 | 0 | 0 | 0 | 0 | 0 | 46.5712 | 1.5719 | 0.005787 | 6.0059 | 100 | 0.86444 | 60.8113 | 1.8243 | 2836.6486 | 84.0007 | 3.1902
2025-07-23 00:06 | 1.5933 | 1.593 | 239.8264 | 241.7535 | 1.9271 | 0.29031 | 0.56199 | 0.030744 | 84.7439 | 85.1997 | 64.9089 | 700 | 699.7685 | 56.5538 | 0.50456 | 40.5816 | 41.1892 | 500 | 0 | 0 | 0 | 0 | 0 | 0 | 0 | 46.5061 | 1.571 | 0.0060764 | 5.8485 | 100 | 0.87529 | 60.8153 | 1.8243 | 2841.1126 | 84.0007 | 3.1863
2025-07-23 00:06 | 1.6032 | 1.6014 | 241.7188 | 240 | 1.7188 | 0.31418 | 0.56084 | 0.020833 | 84.7439 | 85.1997 | 64.9306 | 700 | 699.7685 | 56.6623 | 0.51201 | 40.5816 | 41.1892 | 500 | 0 | 0 | 0 | 0 | 0 | 0 | 0 | 46.5495 | 1.58 | 0.010995 | 5.8974 | 100 | 0.86444 | 60.8198 | 1.8278 | 2841.1126 | 84.0007 | 3.2046
2025-07-23 00:06 | 1.5991 | 1.5975 | 241.1111 | 240.5903 | 0.52083 | 0.31868 | 0.56091 | 0.020761 | 84.7439 | 85.2214 | 64.8872 | 700 | 698.669 | 56.6678 | 0.53158 | 40.5816 | 41.1892 | 500 | 0 | 0 | 0 | 0 | 0 | 0 | 0 | 46.5061 | 1.576 | 0.0028935 | 5.8919 | 100 | 0.87167 | 60.8242 | 1.828 | 2836.6486 | 84.0061 | 3.1966
2025-07-23 00:06 | 1.5966 | 1.5946 | 240.3819 | 240.9722 | 0.59029 | 0.31923 | 0.56091 | 0.020761 | 84.7439 | 85.1997 | 64.8872 | 700 | 699.7685 | 56.5538 | 0.54919 | 40.5816 | 41.1892 | 500 | 0 | 0 | 0 | 0 | 0 | 0 | 0 | 46.4844 | 1.5735 | 0.0031829 | 5.8322 | 100 | 0.82465 | 60.8287 | 1.8243 | 2841.1126 | 84.0007 | 3.1913
2025-07-23 00:07 | 1.5985 | 1.5971 | 240.1389 | 241.1632 | 1.0243 | 0.2889 | 0.56084 | 0.020761 | 84.7439 | 85.1997 | 64.8872 | 700 | 698.669 | 56.5538 | 0.56572 | 40.5816 | 41.1892 | 500 | 0 | 0 | 0 | 0 | 0 | 0 | 0 | 46.4844 | 1.5754 | 0.004919 | 5.9136 | 100 | 0.86806 | 60.8335 | 1.8243 | 2836.6486 | 84.0007 | 3.1956
2025-07-23 00:07 | 1.5975 | 1.5961 | 239.8958 | 241.4062 | 1.5104 | 0.2991 | 0.56091 | 0.020833 | 84.7439 | 85.1997 | 64.8438 | 700 | 699.7685 | 56.5538 | 0.58022 | 40.5816 | 41.1892 | 500 | 0 | 0 | 0 | 0 | 0 | 0 | 0 | 46.4844 | 1.5723 | 0.005787 | 5.8214 | 100 | 0.88252 | 60.838 | 1.8243 | 2841.1126 | 84.0007 | 3.1936
2025-07-23 00:07 | 1.6039 | 1.6005 | 241.3194 | 239.8438 | 1.4757 | 0.31288 | 0.56091 | 0.020761 | 84.7439 | 85.2214 | 64.8438 | 700 | 698.669 | 56.5592 | 0.59176 | 40.5816 | 41.1892 | 500 | 0 | 0 | 0 | 0 | 0 | 0 | 0 | 46.4193 | 1.5797 | 0.010995 | 5.9679 | 100 | 0.86444 | 60.842 | 1.8245 | 2836.6486 | 84.0061 | 3.2044
2025-07-23 00:07 | 1.5995 | 1.5978 | 241.1458 | 240.9028 | 0.24304 | 0.32395 | 0.56091 | 0.020833 | 84.7439 | 85.1997 | 64.8438 | 700 | 699.7685 | 56.5538 | 0.60529 | 40.5816 | 41.1892 | 500 | 0 | 0 | 0 | 0 | 0 | 0 | 0 | 46.4627 | 1.5742 | 0.0018808 | 6.0004 | 100 | 0.83912 | 60.8465 | 1.8243 | 2841.1126 | 84.0007 | 3.1973
2025-07-23 00:07 | 1.5977 | 1.5965 | 240.0174 | 241.3368 | 1.3194 | 0.29937 | 0.56091 | 0.020761 | 84.7439 | 85.1997 | 64.8438 | 700 | 699.7685 | 56.5538 | 0.61712 | 40.5816 | 41.1892 | 500 | 0 | 0 | 0 | 0 | 0 | 0 | 0 | 46.4193 | 1.5735 | 0.0040509 | 5.957 | 100 | 0.88976 | 60.8514 | 1.8243 | 2841.1126 | 84.0007 | 3.1942
2025-07-23 00:07 | 1.5966 | 1.5969 | 239.5833 | 241.4757 | 1.8924 | 0.29546 | 0.56084 | 0.020761 | 84.7439 | 85.2214 | 64.8003 | 700 | 699.7685 | 56.6623 | 0.62757 | 40.5816 | 41.1892 | 500 | 0 | 0 | 0 | 0 | 0 | 0 | 0 | 46.4193 | 1.5728 | 0.0052083 | 5.8214 | 100 | 0.85359 | 60.8558 | 1.8278 | 2841.1126 | 84.0061 | 3.1936
2025-07-23 00:07 | 1.6039 | 1.6021 | 240.9896 | 239.8958 | 1.0938 | 0.29688 | 0.56084 | 0.020833 | 84.7439 | 85.2648 | 64.8003 | 700 | 699.7685 | 56.5538 | 0.63806 | 40.5816 | 41.1892 | 500 | 0 | 0 | 0 | 0 | 0 | 0 | 0 | 46.4193 | 1.5796 | 0.011574 | 5.8322 | 100 | 0.84997 | 60.8607 | 1.8243 | 2841.1126 | 84.0169 | 3.206
2025-07-23 00:08 | 1.5985 | 1.5966 | 240.9722 | 240.434 | 0.53819 | 0.3303 | 0.56091 | 0.020833 | 84.7439 | 85.2648 | 64.8221 | 700 | 699.7685 | 56.5538 | 0.64685 | 40.5816 | 41.1892 | 500 | 0 | 0 | 0 | 0 | 0 | 0 | 0 | 46.3759 | 1.5744 | 0.0020255 | 5.9896 | 100 | 0.86806 | 60.8643 | 1.8243 | 2841.1126 | 84.0169 | 3.1952
2025-07-23 00:08 | 1.5961 | 1.5943 | 240.1389 | 241.0417 | 0.90277 | 0.30024 | 0.56091 | 0.020833 | 84.7222 | 85.2648 | 64.8003 | 700 | 699.7685 | 56.6623 | 0.65618 | 40.5816 | 41.1892 | 500 | 0 | 0 | 0 | 0 | 0 | 0 | 0 | 46.3759 | 1.5723 | 0.0034722 | 5.9625 | 100 | 0.86806 | 60.8692 | 1.8278 | 2841.1126 | 84.0115 | 3.1904
2025-07-23 00:08 | 1.6014 | 1.5982 | 240.191 | 241.0243 | 0.83333 | 0.2876 | 0.56084 | 0.020833 | 84.7222 | 85.2648 | 64.7569 | 700 | 699.7685 | 56.5538 | 0.66403 | 40.5816 | 41.1892 | 500 | 0 | 0 | 0 | 0 | 0 | 0 | 0 | 46.3759 | 1.5755 | 0.013021 | 5.8051 | 100 | 0.84997 | 60.8736 | 1.8243 | 2841.1126 | 84.0115 | 3.1997
2025-07-23 00:08 | 1.6008 | 1.5991 | 240.6771 | 240.5035 | 0.1736 | 0.30398 | 0.56084 | 0.020761 | 84.7222 | 85.2648 | 64.7569 | 700 | 699.7685 | 56.5538 | 0.67126 | 40.5816 | 41.1892 | 500 | 0 | 0 | 0 | 0 | 0 | 0 | 0 | 46.3325 | 1.5765 | 0.009838 | 5.8539 | 100 | 0.87167 | 60.8781 | 1.8243 | 2841.1126 | 84.0115 | 3.1999
2025-07-23 00:08 | 1.6017 | 1.6011 | 240.8854 | 240.3125 | 0.57292 | 0.3144 | 0.56105 | 0.020761 | 84.7222 | 85.2648 | 64.7569 | 700 | 699.7685 | 56.6623 | 0.66471 | 40.5816 | 41.1892 | 500 | 0 | 0 | 0 | 0 | 0 | 0 | 0 | 46.3325 | 1.5786 | 0.0013021 | 5.9842 | 100 | 0.88976 | 60.8826 | 1.8278 | 2841.1126 | 84.0115 | 3.2028
2025-07-23 00:08 | 1.5991 | 1.5985 | 240.9202 | 240.3125 | 0.60765 | 0.31489 | 0.56091 | 0.020761 | 84.7222 | 85.2214 | 64.7569 | 700 | 699.7685 | 56.5538 | 0.65686 | 40.5816 | 41.1892 | 500 | 0 | 0 | 0 | 0 | 0 | 0 | 0 | 46.2891 | 1.5754 | 0.0030382 | 5.9842 | 100 | 0.84274 | 60.8875 | 1.8243 | 2841.1126 | 84.0007 | 3.1976
2025-07-23 00:08 | 1.5978 | 1.5964 | 240.3993 | 240.4687 | 0.069427 | 0.32644 | 0.56105 | 0.020761 | 84.7222 | 85.2214 | 64.7352 | 700 | 698.669 | 56.5538 | 0.65155 | 40.5816 | 41.1892 | 500 | 0 | 0 | 0 | 0 | 0 | 0 | 0 | 46.3108 | 1.5739 | 0.0030382 | 5.9625 | 100 | 0.84274 | 60.8919 | 1.8243 | 2836.6486 | 84.0007 | 3.1942
2025-07-23 00:08 | 1.5966 | 1.5943 | 240.1215 | 241.1458 | 1.0243 | 0.29205 | 0.56105 | 0.020833 | 84.7222 | 85.2214 | 64.7352 | 700 | 698.669 | 56.5538 | 0.6458 | 40.5816 | 41.1892 | 500 | 0 | 0 | 0 | 0 | 0 | 0 | 0 | 46.3108 | 1.5728 | 0.0040509 | 5.957 | 100 | 0.88252 | 60.8964 | 1.8243 | 2836.6486 | 84.0007 | 3.191
2025-07-23 00:09 | 1.6014 | 1.6011 | 240.0521 | 240.5382 | 0.48611 | 0.29319 | 0.5617 | 0.020761 | 84.7222 | 85.1997 | 64.7352 | 700 | 699.7685 | 56.5538 | 0.64106 | 40.5816 | 41.1892 | 500 | 0 | 0 | 0 | 0 | 0 | 0 | 0 | 46.2891 | 1.577 | 0.012008 | 5.8051 | 100 | 0.88976 | 60.9004 | 1.8243 | 2841.1126 | 83.9952 | 3.2025
2025-07-23 00:09 | 1.6039 | 1.6013 | 241.2674 | 239.7396 | 1.5278 | 0.30436 | 0.56091 | 0.020833 | 84.7222 | 85.1997 | 64.7352 | 700 | 699.7685 | 56.5538 | 0.63675 | 40.5816 | 41.1892 | 500 | 0 | 0 | 0 | 0 | 0 | 0 | 0 | 46.2674 | 1.5796 | 0.0076678 | 5.9896 | 100 | 0.87529 | 60.9049 | 1.8243 | 2841.1126 | 83.9952 | 3.2052
2025-07-23 00:09 | 1.5985 | 1.5964 | 240.4514 | 241.007 | 0.55556 | 0.31879 | 0.56091 | 0.020833 | 84.7222 | 85.2214 | 64.7352 | 700 | 699.7685 | 56.6623 | 0.63307 | 40.5816 | 41.1892 | 500 | 0 | 0 | 0 | 0 | 0 | 0 | 0 | 46.2674 | 1.5744 | 0.0023148 | 5.9896 | 100 | 0.87167 | 60.9093 | 1.8278 | 2841.1126 | 84.0007 | 3.1949
2025-07-23 00:09 | 1.5985 | 1.5975 | 239.9653 | 241.0243 | 1.059 | 0.2864 | 0.56199 | 0.020761 | 84.7222 | 85.2214 | 64.7135 | 700 | 698.669 | 56.5538 | 0.62746 | 40.5816 | 41.1892 | 500 | 0 | 0 | 0 | 0 | 0 | 0 | 0 | 46.224 | 1.5744 | 0.0040509 | 5.9679 | 100 | 0.84997 | 60.9142 | 1.8243 | 2836.6486 | 84.0007 | 3.196
2025-07-23 00:09 | 1.5955 | 1.5933 | 239.5312 | 241.5451 | 2.0139 | 0.28234 | 0.56192 | 0.020833 | 84.7222 | 85.1997 | 64.7135 | 700 | 698.669 | 56.5538 | 0.62341 | 40.5816 | 41.1892 | 500 | 0 | 0 | 0 | 0 | 0 | 0 | 0 | 46.224 | 1.5713 | 0.0047743 | 5.9028 | 100 | 0.89699 | 60.9186 | 1.8243 | 2836.6486 | 83.9952 | 3.1888
2025-07-23 00:09 | 1.6047 | 1.6027 | 240.6944 | 240.1389 | 0.55556 | 0.3055 | 0.56192 | 0.020833 | 84.7222 | 85.2214 | 64.6701 | 700 | 698.669 | 56.5538 | 0.6195 | 40.5816 | 41.1892 | 500 | 0 | 0 | 0 | 0 | 0 | 0 | 0 | 46.2023 | 1.5806 | 0.012442 | 5.8431 | 100 | 0.89699 | 60.9231 | 1.8243 | 2836.6486 | 84.0007 | 3.2075
2025-07-23 00:09 | 1.606 | 1.6027 | 241.4062 | 239.7396 | 1.6667 | 0.2991 | 0.56199 | 0.020833 | 84.7222 | 85.1997 | 64.6701 | 700 | 698.669 | 56.5538 | 0.61614 | 40.5816 | 41.1892 | 500 | 0 | 0 | 0 | 0 | 0 | 0 | 0 | 46.2023 | 1.5809 | 0.0015914 | 5.9842 | 100 | 0.86444 | 60.9275 | 1.8243 | 2836.6486 | 83.9952 | 3.2088
2025-07-23 00:10 | 1.5971 | 1.5952 | 240.1389 | 240.6597 | 0.52083 | 0.30208 | 0.56199 | 0.020761 | 84.7222 | 85.1997 | 64.7135 | 700 | 699.7685 | 56.6623 | 0.61267 | 40.5816 | 41.1892 | 500 | 0 | 0 | 0 | 0 | 0 | 0 | 0 | 46.2023 | 1.5729 | 0.0040509 | 5.9625 | 100 | 0.88614 | 60.932 | 1.8278 | 2841.1126 | 83.9952 | 3.1923
2025-07-23 00:10 | 1.5965 | 1.5946 | 239.6701 | 241.0417 | 1.3715 | 0.29172 | 0.56105 | 0.020761 | 84.6571 | 85.1997 | 64.6484 | 700 | 699.7685 | 56.5538 | 0.60869 | 40.5816 | 41.1892 | 500 | 0 | 0 | 0 | 0 | 0 | 0 | 0 | 46.1806 | 1.5723 | 0.005353 | 5.8051 | 100 | 0.84274 | 60.9365 | 1.8243 | 2841.1126 | 83.9789 | 3.1911
2025-07-23 00:10 | 1.6032 | 1.6014 | 240.5382 | 239.6007 | 0.9375 | 0.28787 | 0.56091 | 0.020833 | 84.6571 | 85.2214 | 64.6484 | 700 | 699.7685 | 56.5538 | 0.60503 | 40.5816 | 41.1892 | 500 | 0 | 0 | 0 | 0 | 0 | 0 | 0 | 46.1371 | 1.5788 | 0.0089699 | 5.9028 | 100 | 0.86806 | 60.941 | 1.8243 | 2841.1126 | 83.9844 | 3.2046
2025-07-23 00:10 | 1.5991 | 1.5977 | 240.0347 | 240.7118 | 0.67708 | 0.28006 | 0.56091 | 0.020761 | 84.6354 | 85.1997 | 64.6484 | 700 | 698.5532 | 56.5538 | 0.60131 | 40.5816 | 41.1892 | 500 | 0 | 0 | 0 | 0 | 0 | 0 | 0 | 46.1371 | 1.5752 | 0.0052083 | 5.8051 | 100 | 0.8572 | 60.9458 | 1.8243 | 2836.1785 | 83.9735 | 3.1968
2025-07-23 00:10 | 1.6037 | 1.6017 | 240.3819 | 240.1563 | 0.22568 | 0.30366 | 0.56105 | 0.020833 | 84.6354 | 85.2214 | 64.6484 | 700 | 699.7685 | 56.5538 | 0.59675 | 40.5816 | 41.1892 | 500 | 0 | 0 | 0 | 0 | 0 | 0 | 0 | 46.1155 | 1.5797 | 0.011574 | 5.7834 | 100 | 0.88252 | 60.9503 | 1.8243 | 2841.1126 | 83.9789 | 3.2054
2025-07-23 00:10 | 1.603 | 1.6007 | 240.4687 | 239.8611 | 0.60762 | 0.31212 | 0.56105 | 0.020761 | 84.6354 | 85.1997 | 64.6484 | 700 | 699.7685 | 56.5538 | 0.59433 | 40.5816 | 41.1892 | 500 | 0 | 0 | 0 | 0 | 0 | 0 | 0 | 46.1155 | 1.5786 | 0.0023148 | 5.9842 | 100 | 0.88976 | 60.9543 | 1.8243 | 2841.1126 | 83.9735 | 3.2037
2025-07-23 00:10 | 1.6063 | 1.6053 | 240.3125 | 239.9479 | 0.36458 | 0.30436 | 0.56084 | 0.020761 | 84.6354 | 85.1997 | 64.6267 | 700 | 699.7685 | 56.6678 | 0.59071 | 40.5816 | 41.1892 | 500 | 0 | 0 | 0 | 0 | 0 | 0 | 0 | 46.1155 | 1.582 | 0.0030382 | 6.0601 | 100 | 0.88976 | 60.9588 | 1.828 | 2841.1126 | 83.9735 | 3.2117
2025-07-23 00:10 | 1.6063 | 1.6049 | 240.4861 | 240 | 0.48613 | 0.30181 | 0.56105 | 0.020833 | 84.6354 | 85.2214 | 64.6267 | 700 | 699.7685 | 56.6623 | 0.588 | 40.5816 | 41.1892 | 500 | 0 | 0 | 0 | 0 | 0 | 0 | 0 | 46.0503 | 1.5832 | 0.0023148 | 6.071 | 100 | 0.88976 | 60.9637 | 1.8278 | 2841.1126 | 83.9789 | 3.2112
2025-07-23 00:11 | 1.6033 | 1.6017 | 239.3403 | 241.0243 | 1.684 | 0.28809 | 0.56091 | 0.020761 | 84.6354 | 85.1997 | 64.6267 | 700 | 699.7685 | 56.5538 | 0.58424 | 40.5816 | 41.1892 | 500 | 0 | 0 | 0 | 0 | 0 | 0 | 0 | 46.0503 | 1.5778 | 0.005353 | 6.1903 | 100 | 0.87529 | 60.9681 | 1.8243 | 2841.1126 | 83.9735 | 3.205
2025-07-23 00:11 | 1.6131 | 1.6111 | 240.4514 | 239.3403 | 1.1111 | 0.31337 | 0.56084 | 0.020833 | 84.6354 | 85.2214 | 64.6267 | 700 | 698.669 | 56.5538 | 0.5812 | 40.5816 | 41.1892 | 500 | 0 | 0 | 0 | 0 | 0 | 0 | 0 | 46.0938 | 1.5872 | 0.010272 | 6.2934 | 100 | 0.88976 | 60.9722 | 1.8243 | 2836.6486 | 83.9789 | 3.2242
2025-07-23 00:11 | 1.6078 | 1.6056 | 240.0521 | 240.2257 | 0.1736 | 0.3023 | 0.56091 | 0.020833 | 84.6354 | 85.1997 | 64.5833 | 700 | 698.669 | 56.5538 | 0.57849 | 40.5816 | 41.1892 | 500 | 0 | 0 | 0 | 0 | 0 | 0 | 0 | 46.0286 | 1.5817 | 0.0024595 | 6.2988 | 100 | 0.91146 | 60.9766 | 1.8243 | 2836.6486 | 83.9735 | 3.2134
2025-07-23 00:11 | 1.605 | 1.6037 | 240.1042 | 240.6771 | 0.57292 | 0.29894 | 0.56091 | 0.020761 | 84.6788 | 85.178 | 64.5616 | 700 | 698.669 | 56.5538 | 0.57411 | 40.5816 | 41.1892 | 500 | 0 | 0 | 0 | 0 | 0 | 0 | 0 | 46.0286 | 1.5797 | 0.0026042 | 6.2717 | 100 | 0.85359 | 60.9811 | 1.8243 | 2836.6486 | 83.979 | 3.2088
2025-07-23 00:11 | 1.6043 | 1.6024 | 239.7743 | 240.8854 | 1.1111 | 0.29563 | 0.56091 | 0.020761 | 84.6571 | 85.178 | 64.5616 | 700 | 699.7685 | 56.5538 | 0.57006 | 40.5816 | 41.1892 | 500 | 0 | 0 | 0 | 0 | 0 | 0 | 0 | 46.0069 | 1.5783 | 0.0031829 | 6.3205 | 100 | 0.89699 | 60.986 | 1.8243 | 2841.1126 | 83.9735 | 3.2067
2025-07-23 00:11 | 1.6047 | 1.6027 | 239.6007 | 240.7118 | 1.1111 | 0.30279 | 0.56084 | 0.020833 | 84.6788 | 85.178 | 64.5399 | 700 | 699.7685 | 56.5538 | 0.56673 | 40.5816 | 41.1892 | 500 | 0 | 0 | 0 | 0 | 0 | 0 | 0 | 46.0069 | 1.5777 | 0.0047743 | 6.2934 | 100 | 0.87167 | 60.9904 | 1.8243 | 2841.1126 | 83.979 | 3.2075
2025-07-23 00:11 | 1.6017 | 1.6014 | 239.5486 | 240.8854 | 1.3368 | 0.28895 | 0.56091 | 0.020761 | 84.6788 | 85.178 | 64.5399 | 700 | 699.7685 | 56.5538 | 0.56359 | 40.5816 | 41.1892 | 500 | 0 | 0 | 0 | 0 | 0 | 0 | 0 | 46.0069 | 1.5765 | 0.0052083 | 6.2554 | 100 | 0.86444 | 60.9949 | 1.8243 | 2841.1126 | 83.979 | 3.2031
2025-07-23 00:12 | 1.6066 | 1.605 | 240.5382 | 239.809 | 0.72919 | 0.29677 | 0.56091 | 0.020761 | 84.7222 | 85.178 | 64.5399 | 700 | 699.7685 | 56.6678 | 0.56058 | 40.5816 | 41.1892 | 500 | 0 | 0 | 0 | 0 | 0 | 0 | 0 | 46.0069 | 1.5802 | 0.012153 | 6.2066 | 100 | 0.90061 | 60.9989 | 1.828 | 2841.1126 | 83.9898 | 3.2117
2025-07-23 00:12 | 1.6058 | 1.6039 | 240.7465 | 239.9306 | 0.81596 | 0.31717 | 0.56091 | 0.020761 | 84.7222 | 85.178 | 64.5399 | 700 | 698.669 | 56.5538 | 0.5574 | 40.5816 | 41.1892 | 500 | 0 | 0 | 0 | 0 | 0 | 0 | 0 | 45.9635 | 1.579 | 0.011285 | 6.2283 | 100 | 0.86806 | 61.0034 | 1.8243 | 2836.6486 | 83.9898 | 3.2096
2025-07-23 00:12 | 1.6014 | 1.6 | 240.2778 | 239.7048 | 0.57292 | 0.31646 | 0.56091 | 0.020761 | 84.7222 | 85.178 | 64.5182 | 700 | 699.7685 | 56.5538 | 0.55494 | 40.5816 | 41.1892 | 500 | 0 | 0 | 0 | 0 | 0 | 0 | 0 | 45.9418 | 1.5735 | 0.0020255 | 6.3694 | 100 | 0.87167 | 61.0083 | 1.8243 | 2841.1126 | 83.9898 | 3.2014
2025-07-23 00:12 | 1.5969 | 1.5949 | 240.191 | 240.6076 | 0.41667 | 0.30165 | 0.56084 | 0.020761 | 84.7222 | 85.178 | 64.5182 | 700 | 698.669 | 56.5538 | 0.55158 | 40.5816 | 41.1892 | 500 | 0 | 0 | 0 | 0 | 0 | 0 | 0 | 45.9201 | 1.5705 | 0.0043403 | 6.3531 | 100 | 0.90061 | 61.0127 | 1.8243 | 2836.6486 | 83.9898 | 3.1918
2025-07-23 00:12 | 1.5946 | 1.5935 | 239.618 | 241.2326 | 1.6146 | 0.30263 | 0.56105 | 0.020761 | 84.7222 | 85.178 | 64.5182 | 700 | 699.7685 | 56.5538 | 0.54615 | 40.5816 | 41.1892 | 500 | 0 | 0 | 0 | 0 | 0 | 0 | 0 | 45.9201 | 1.5677 | 0.0031829 | 6.3422 | 100 | 0.87167 | 61.0176 | 1.8243 | 2841.1126 | 83.9898 | 3.1881
2025-07-23 00:12 | 1.6047 | 1.603 | 241.2153 | 240.0868 | 1.1285 | 0.29433 | 0.56084 | 0.020761 | 84.7222 | 85.178 | 64.5182 | 700 | 699.7685 | 56.6623 | 0.54304 | 40.5816 | 41.1892 | 500 | 0 | 0 | 0 | 0 | 0 | 0 | 0 | 45.9201 | 1.5775 | 0.012008 | 6.25 | 100 | 0.84274 | 61.0216 | 1.8278 | 2841.1126 | 83.9898 | 3.2078
2025-07-23 00:12 | 1.6027 | 1.6007 | 240.6771 | 240.0695 | 0.60762 | 0.31266 | 0.55982 | 0.020833 | 84.7222 | 85.178 | 64.4748 | 700 | 698.669 | 56.5538 | 0.5404 | 40.5816 | 41.1892 | 500 | 0 | 0 | 0 | 0 | 0 | 0 | 0 | 45.9201 | 1.5755 | 0.011285 | 6.2174 | 100 | 0.88252 | 61.0261 | 1.8243 | 2836.6486 | 83.9898 | 3.2034
2025-07-23 00:12 | 1.6037 | 1.6005 | 240.9722 | 240.0174 | 0.95486 | 0.30002 | 0.5599 | 0.020761 | 84.7222 | 85.178 | 64.4748 | 700 | 698.669 | 56.5538 | 0.53791 | 40.5816 | 41.1892 | 500 | 0 | 0 | 0 | 0 | 0 | 0 | 0 | 45.9201 | 1.5755 | 0.0017361 | 6.3639 | 100 | 0.88614 | 61.0305 | 1.8243 | 2836.6486 | 83.9898 | 3.2043
2025-07-23 00:13 | 1.6017 | 1.5995 | 240.9549 | 240.7118 | 0.24306 | 0.30604 | 0.5599 | 0.020761 | 84.7222 | 85.178 | 64.4748 | 700 | 699.7685 | 56.6623 | 0.53483 | 40.5816 | 41.1892 | 500 | 0 | 0 | 0 | 0 | 0 | 0 | 0 | 45.855 | 1.5747 | 0.0026042 | 6.3368 | 100 | 0.89699 | 61.035 | 1.8278 | 2841.1126 | 83.9898 | 3.2012
2025-07-23 00:13 | 1.5981 | 1.5982 | 240.1736 | 240.7292 | 0.55559 | 0.30583 | 0.56091 | 0.020761 | 84.7222 | 85.178 | 64.4748 | 700 | 699.7685 | 56.6623 | 0.53143 | 40.5816 | 41.1892 | 500 | 0 | 0 | 0 | 0 | 0 | 0 | 0 | 45.855 | 1.5725 | 0.0026042 | 6.3477 | 100 | 0.84997 | 61.0399 | 1.8278 | 2841.1126 | 83.9898 | 3.1963
2025-07-23 00:13 | 1.6001 | 1.5991 | 240.0174 | 241.1806 | 1.1632 | 0.28879 | 0.56105 | 0.020833 | 84.7222 | 85.178 | 64.4314 | 700 | 699.7685 | 56.5538 | 0.52803 | 40.5816 | 41.1892 | 500 | 0 | 0 | 0 | 0 | 0 | 0 | 0 | 45.855 | 1.5741 | 0.0041956 | 6.326 | 100 | 0.84274 | 61.0439 | 1.8243 | 2841.1126 | 83.9898 | 3.1992
2025-07-23 00:13 | 1.5995 | 1.5979 | 240.1389 | 241.5798 | 1.441 | 0.29905 | 0.56084 | 0.020833 | 84.6788 | 85.178 | 64.4314 | 700 | 698.669 | 56.5538 | 0.52261 | 40.5816 | 41.1892 | 500 | 0 | 0 | 0 | 0 | 0 | 0 | 0 | 45.8333 | 1.571 | 0.0054977 | 6.2609 | 100 | 0.88614 | 61.0484 | 1.8243 | 2836.6486 | 83.979 | 3.1975
2025-07-23 00:13 | 1.5936 | 1.5917 | 239.9653 | 241.8056 | 1.8403 | 0.28347 | 0.56105 | 0.020833 | 84.6788 | 85.178 | 64.4314 | 700 | 699.7685 | 56.5538 | 0.52036 | 40.5816 | 41.1892 | 500 | 0 | 0 | 0 | 0 | 0 | 0 | 0 | 45.8333 | 1.5689 | 0.012587 | 5.957 | 100 | 0.86444 | 61.054 | 1.8243 | 2841.1126 | 83.979 | 3.1853
2025-07-23 00:13 | 1.6011 | 1.599 | 241.3542 | 240.4687 | 0.88544 | 0.31283 | 0.56105 | 0.020833 | 84.6571 | 85.178 | 64.388 | 700 | 699.7106 | 56.5538 | 0.51725 | 40.5816 | 41.1892 | 500 | 0 | 0 | 0 | 0 | 0 | 0 | 0 | 45.7899 | 1.5742 | 0.0083912 | 6.0981 | 100 | 0.88252 | 61.0584 | 1.8243 | 2840.8777 | 83.9735 | 3.2001
2025-07-23 00:13 | 1.5994 | 1.5972 | 241.0764 | 240.4687 | 0.60765 | 0.29812 | 0.56091 | 0.020833 | 84.6571 | 85.178 | 64.388 | 700 | 698.669 | 56.5538 | 0.51479 | 40.5816 | 41.1892 | 500 | 0 | 0 | 0 | 0 | 0 | 0 | 0 | 45.7899 | 1.5736 | 0.0054977 | 6.0927 | 100 | 0.85359 | 61.0625 | 1.8243 | 2836.6486 | 83.9735 | 3.1966
2025-07-23 00:14 | 1.5985 | 1.5965 | 241.7188 | 240.5729 | 1.1458 | 0.30702 | 0.56091 | 0.020833 | 84.6571 | 85.178 | 64.388 | 700 | 699.7685 | 56.5538 | 0.51208 | 40.5816 | 41.1892 | 500 | 0 | 0 | 0 | 0 | 0 | 0 | 0 | 45.7899 | 1.5731 | 0.010127 | 6.0276 | 100 | 0.88976 | 61.0669 | 1.8243 | 2841.1126 | 83.9735 | 3.195
2025-07-23 00:14 | 1.5995 | 1.5982 | 241.2153 | 240.0868 | 1.1285 | 0.29753 | 0.56091 | 0.020833 | 84.6788 | 85.178 | 64.388 | 700 | 699.7685 | 56.6623 | 0.50868 | 40.5816 | 41.1892 | 500 | 0 | 0 | 0 | 0 | 0 | 0 | 0 | 45.7465 | 1.5742 | 0.0094039 | 6.1578 | 100 | 0.89699 | 61.0718 | 1.8278 | 2841.1126 | 83.979 | 3.1978
2025-07-23 00:14 | 1.6 | 1.5977 | 241.3368 | 240.5382 | 0.7986 | 0.30827 | 0.56084 | 0.020833 | 84.6788 | 85.178 | 64.388 | 700 | 699.7685 | 56.5538 | 0.50622 | 40.5816 | 41.1892 | 500 | 0 | 0 | 0 | 0 | 0 | 0 | 0 | 45.7465 | 1.5744 | 0.0091146 | 6.0547 | 100 | 0.84997 | 61.0763 | 1.8243 | 2841.1126 | 83.979 | 3.1976
2025-07-23 00:14 | 1.5958 | 1.5942 | 241.1458 | 240.5903 | 0.55556 | 0.32644 | 0.56105 | 0.020761 | 84.6354 | 85.178 | 64.3663 | 700 | 698.669 | 56.5538 | 0.50459 | 40.5816 | 41.1892 | 500 | 0 | 0 | 0 | 0 | 0 | 0 | 0 | 45.7248 | 1.5712 | 0.0023148 | 6.0601 | 100 | 0.84997 | 61.0807 | 1.8243 | 2836.6486 | 83.9681 | 3.19
2025-07-23 00:14 | 1.5972 | 1.5965 | 240.9896 | 241.0938 | 0.10417 | 0.2959 | 0.56084 | 0.020761 | 84.6354 | 85.178 | 64.3663 | 700 | 699.7685 | 56.5538 | 0.51562 | 40.5816 | 41.1892 | 500 | 0 | 0 | 0 | 0 | 0 | 0 | 0 | 45.7248 | 1.5725 | 0.0024595 | 6.0004 | 100 | 0.85359 | 61.0856 | 1.8243 | 2841.1126 | 83.9681 | 3.1937
2025-07-23 00:14 | 1.5949 | 1.5933 | 240.3472 | 241.7535 | 1.4062 | 0.29753 | 0.56084 | 0.020833 | 84.6354 | 85.178 | 64.3663 | 700 | 699.7685 | 56.5538 | 0.53407 | 40.5816 | 41.1892 | 500 | 0 | 0 | 0 | 0 | 0 | 0 | 0 | 45.7248 | 1.5683 | 0.0060764 | 6.1252 | 100 | 0.86444 | 61.09 | 1.8243 | 2841.1126 | 83.9681 | 3.1882
2025-07-23 00:14 | 1.6043 | 1.6021 | 241.4236 | 240.5208 | 0.90277 | 0.30767 | 0.56084 | 0.020761 | 84.6354 | 85.178 | 64.3663 | 700 | 699.7685 | 56.6623 | 0.54937 | 40.5816 | 41.1892 | 500 | 0 | 0 | 0 | 0 | 0 | 0 | 0 | 45.7248 | 1.5777 | 0.0091146 | 6.1415 | 100 | 0.89699 | 61.0941 | 1.8278 | 2841.1126 | 83.9681 | 3.2065
2025-07-23 00:14 | 1.603 | 1.6026 | 241.9445 | 241.0764 | 0.86807 | 0.32558 | 0.56084 | 0.020761 | 84.6354 | 85.178 | 64.3012 | 700 | 699.7685 | 56.6623 | 0.5659 | 40.5816 | 41.1892 | 500 | 0 | 0 | 0 | 0 | 0 | 0 | 0 | 45.6814 | 1.579 | 0.0023148 | 6.1361 | 100 | 0.83912 | 61.0985 | 1.8278 | 2841.1126 | 83.9681 | 3.2056
2025-07-23 00:15 | 1.5961 | 1.5964 | 240.4861 | 241.441 | 0.95486 | 0.29568 | 0.56091 | 0.020761 | 84.6354 | 85.178 | 64.3012 | 700 | 698.669 | 56.6623 | 0.5812 | 40.5816 | 41.1892 | 500 | 0 | 0 | 0 | 0 | 0 | 0 | 0 | 45.638 | 1.5723 | 0.0024595 | 6.0438 | 100 | 0.87167 | 61.1034 | 1.8278 | 2836.6486 | 83.9681 | 3.1924
2025-07-23 00:15 | 1.6007 | 1.5994 | 240.8507 | 241.9618 | 1.1111 | 0.28961 | 0.56105 | 0.020761 | 84.6354 | 85.178 | 64.3012 | 700 | 699.7685 | 56.6623 | 0.59332 | 40.5816 | 41.1892 | 500 | 0 | 0 | 0 | 0 | 0 | 0 | 0 | 45.638 | 1.5736 | 0.0065104 | 6.25 | 100 | 0.85359 | 61.1078 | 1.8278 | 2841.1126 | 83.9681 | 3.2001
2025-07-23 00:15 | 1.602 | 1.5994 | 241.1806 | 241.5104 | 0.32985 | 0.28966 | 0.56199 | 0.020833 | 84.6354 | 85.178 | 64.3446 | 700 | 698.5532 | 56.5538 | 0.60608 | 40.5816 | 41.1892 | 500 | 0 | 0 | 0 | 0 | 0 | 0 | 0 | 45.6597 | 1.5749 | 0.010995 | 6.1144 | 100 | 0.87167 | 61.1123 | 1.8243 | 2836.1785 | 83.9681 | 3.2014
2025-07-23 00:15 | 1.6056 | 1.6039 | 242.5 | 240.9375 | 1.5625 | 0.29736 | 0.56192 | 0.020978 | 84.6354 | 85.178 | 64.3012 | 700 | 698.669 | 56.5538 | 0.61578 | 40.5816 | 41.1892 | 500 | 0 | 0 | 0 | 0 | 0 | 0 | 0 | 45.5946 | 1.5794 | 0.0015914 | 6.2988 | 100 | 0.87167 | 61.1168 | 1.8243 | 2836.6486 | 83.9681 | 3.2095
2025-07-23 00:15 | 1.6001 | 1.599 | 241.6146 | 241.8229 | 0.20834 | 0.31234 | 0.56192 | 0.020761 | 84.6354 | 85.178 | 64.3012 | 700 | 699.8843 | 56.6678 | 0.62569 | 40.5816 | 41.1892 | 500 | 0 | 0 | 0 | 0 | 0 | 0 | 0 | 45.5946 | 1.5742 | 0.0030382 | 6.2554 | 100 | 0.85359 | 61.1208 | 1.828 | 2841.5827 | 83.9681 | 3.1991
2025-07-23 00:15 | 1.5948 | 1.5927 | 240.7812 | 242.2569 | 1.4757 | 0.28337 | 0.56192 | 0.020833 | 84.6354 | 85.178 | 64.2795 | 700 | 699.7685 | 56.6623 | 0.6365 | 40.5816 | 41.1892 | 500 | 0 | 0 | 0 | 0 | 0 | 0 | 0 | 45.5946 | 1.5683 | 0.0041956 | 6.2717 | 100 | 0.85359 | 61.1253 | 1.8278 | 2841.1126 | 83.9681 | 3.1875
2025-07-23 00:15 | 1.5994 | 1.5972 | 241.007 | 242.1181 | 1.1111 | 0.29172 | 0.56192 | 0.020833 | 84.6354 | 85.178 | 64.2795 | 700 | 699.7685 | 56.5538 | 0.64598 | 40.5816 | 41.1892 | 500 | 0 | 0 | 0 | 0 | 0 | 0 | 0 | 45.5729 | 1.5731 | 0.0065104 | 6.0927 | 99.9349 | 0.87529 | 61.1302 | 1.8243 | 2841.1126 | 83.9681 | 3.1966
2025-07-23 00:16 | 1.5978 | 1.5984 | 240.9722 | 242.309 | 1.3368 | 0.2806 | 0.56192 | 0.030671 | 84.6354 | 85.178 | 64.2795 | 700 | 699.7685 | 56.6623 | 0.65502 | 40.5816 | 41.1892 | 500 | 0 | 0 | 0 | 0 | 0 | 0 | 0 | 45.5729 | 1.5736 | 0.005353 | 6.0764 | 100 | 0.84997 | 61.1347 | 1.8278 | 2841.1126 | 83.9681 | 3.1962
2025-07-23 00:16 | 1.5978 | 1.5964 | 241.1111 | 241.6146 | 0.50348 | 0.29476 | 0.56199 | 0.020761 | 84.6354 | 85.178 | 64.2795 | 700 | 699.7685 | 56.6623 | 0.66359 | 40.5816 | 41.1892 | 500 | 0 | 0 | 0 | 0 | 0 | 0 | 0 | 45.5078 | 1.5722 | 0.011429 | 5.9896 | 100 | 0.87167 | 61.1391 | 1.8278 | 2841.1126 | 83.9681 | 3.1942
2025-07-23 00:16 | 1.599 | 1.5969 | 241.3889 | 241.875 | 0.48608 | 0.29818 | 0.56199 | 0.020833 | 84.6354 | 85.178 | 64.2578 | 700 | 698.669 | 56.6678 | 0.67043 | 40.5816 | 41.1892 | 500 | 0 | 0 | 0 | 0 | 0 | 0 | 0 | 45.5078 | 1.5747 | 0.011429 | 5.8974 | 100 | 0.88614 | 61.1436 | 1.828 | 2836.6486 | 83.9681 | 3.1959
2025-07-23 00:16 | 1.5997 | 1.5985 | 241.7882 | 241.2326 | 0.55556 | 0.30339 | 0.56199 | 0.020833 | 84.6354 | 85.178 | 64.2578 | 700 | 698.669 | 56.6623 | 0.66482 | 40.5816 | 41.1892 | 500 | 0 | 0 | 0 | 0 | 0 | 0 | 0 | 45.5078 | 1.5744 | 0.009838 | 6.1144 | 99.5551 | 0.8572 | 61.148 | 1.8278 | 2836.6486 | 83.9681 | 3.1982
2025-07-23 00:16 | 1.6011 | 1.599 | 242.1528 | 241.4062 | 0.74654 | 0.29948 | 0.56301 | 0.020761 | 84.592 | 85.178 | 64.2578 | 700 | 698.669 | 56.6623 | 0.65596 | 40.5816 | 41.1892 | 500 | 0 | 0 | 0 | 0 | 0 | 0 | 0 | 45.4861 | 1.5755 | 0.0013021 | 6.2174 | 99.8951 | 0.91146 | 61.1529 | 1.8278 | 2836.6486 | 83.9573 | 3.2001
2025-07-23 00:16 | 1.6005 | 1.5994 | 242.0486 | 241.3889 | 0.6597 | 0.31044 | 0.56301 | 0.020761 | 84.592 | 85.178 | 64.2578 | 700 | 699.7685 | 56.6623 | 0.64974 | 40.5816 | 41.1892 | 500 | 0 | 0 | 0 | 0 | 0 | 0 | 0 | 45.4861 | 1.5748 | 0.0026042 | 6.1903 | 99.906 | 0.8572 | 61.1569 | 1.8278 | 2841.1126 | 83.9573 | 3.1999
2025-07-23 00:16 | 1.5969 | 1.5948 | 241.684 | 242.0313 | 0.34724 | 0.2966 | 0.56301 | 0.020761 | 84.592 | 85.178 | 64.2578 | 700 | 699.8843 | 56.5538 | 0.64475 | 40.5816 | 41.1892 | 500 | 0 | 0 | 0 | 0 | 0 | 0 | 0 | 45.4644 | 1.571 | 0.0023148 | 6.212 | 99.3381 | 0.8572 | 61.1614 | 1.8243 | 2841.5827 | 83.9573 | 3.1917
2025-07-23 00:16 | 1.5984 | 1.5975 | 241.5104 | 242.691 | 1.1806 | 0.2934 | 0.56301 | 0.020761 | 84.592 | 85.178 | 64.2578 | 700 | 699.7685 | 56.5538 | 0.63827 | 40.5816 | 41.1892 | 500 | 0 | 0 | 0 | 0 | 0 | 0 | 0 | 45.4644 | 1.5734 | 0.0047743 | 6.1903 | 92.8892 | 0.86444 | 61.1663 | 1.8243 | 2841.1126 | 83.9573 | 3.1959
2025-07-23 00:17 | 1.6017 | 1.5975 | 241.7535 | 241.9097 | 0.15625 | 0.29677 | 0.56315 | 0.020833 | 84.592 | 85.178 | 64.2578 | 700 | 699.9914 | 56.2229 | 0.6335 | 40.5816 | 41.1892 | 500 | 0 | 0 | 0 | 0 | 0 | 0 | 0 | 45.421 | 1.5741 | 0.011429 | 5.9896 | 93.0519 | 0.88614 | 61.1703 | 1.8136 | 2842.0177 | 83.9573 | 3.1992
2025-07-23 00:17 | 1.6 | 1.6 | 242.309 | 241.5451 | 0.7639 | 0.31223 | 0.56192 | 0.020833 | 84.592 | 85.178 | 64.2578 | 659 | 658.8541 | 56.2229 | 0.62959 | 40.5816 | 41.1892 | 500 | 0 | 0 | 0 | 0 | 0 | 0 | 0 | 45.3993 | 1.5761 | 0.0013021 | 6.2283 | 91.5762 | 0.85359 | 61.1748 | 1.8136 | 2674.9972 | 83.9573 | 3.1999
2025-07-23 00:17 | 1.5972 | 1.5949 | 242.309 | 241.7361 | 0.57292 | 0.30702 | 0.56192 | 0.020761 | 84.592 | 85.178 | 64.2578 | 659 | 657.7546 | 56.2229 | 0.62493 | 40.5816 | 41.1892 | 500 | 0 | 0 | 0 | 0 | 0 | 0 | 0 | 45.3993 | 1.5713 | 0.0026042 | 6.2337 | 90.1186 | 0.85359 | 61.1796 | 1.8136 | 2670.5332 | 83.9573 | 3.1921
2025-07-23 00:17 | 1.5943 | 1.5923 | 241.6493 | 241.9618 | 0.31248 | 0.3004 | 0.56192 | 0.020833 | 84.592 | 85.178 | 64.2578 | 659 | 658.9699 | 56.2229 | 0.61936 | 40.5816 | 41.1892 | 500 | 0 | 0 | 0 | 0 | 0 | 0 | 0 | 45.3776 | 1.5686 | 0.0030382 | 6.1849 | 88.4838 | 0.84274 | 61.1841 | 1.8136 | 2675.4673 | 83.9573 | 3.1866
2025-07-23 00:17 | 1.5939 | 1.5917 | 241.6493 | 242.882 | 1.2327 | 0.2774 | 0.56315 | 0.020761 | 84.592 | 85.178 | 64.2578 | 659 | 658.8541 | 56.2229 | 0.6148 | 40.5816 | 41.1892 | 500 | 0 | 0 | 0 | 0 | 0 | 0 | 0 | 45.3776 | 1.5676 | 0.0052083 | 6.1144 | 86.7947 | 0.90422 | 61.1886 | 1.8136 | 2674.9972 | 83.9573 | 3.1856
2025-07-23 00:17 | 1.5924 | 1.591 | 241.9965 | 242.4132 | 0.41669 | 0.28488 | 0.56315 | 0.020761 | 84.592 | 85.178 | 64.2578 | 659 | 657.7546 | 56.2229 | 0.61075 | 40.5816 | 41.1892 | 500 | 0 | 0 | 0 | 0 | 0 | 0 | 0 | 45.3342 | 1.5668 | 0.011574 | 5.9787 | 85.5469 | 0.88614 | 61.193 | 1.8136 | 2670.5332 | 83.9573 | 3.1834
2025-07-23 00:17 | 1.5911 | 1.5911 | 242.4479 | 241.6667 | 0.78122 | 0.31369 | 0.56192 | 0.020761 | 84.592 | 85.178 | 64.2578 | 659 | 658.9699 | 56.2229 | 0.60793 | 40.5816 | 41.1892 | 500 | 0 | 0 | 0 | 0 | 0 | 0 | 0 | 45.3342 | 1.5681 | 0.0020255 | 5.9028 | 84.281 | 0.89699 | 61.1971 | 1.8136 | 2675.4673 | 83.9573 | 3.1823
2025-07-23 00:18 | 1.5906 | 1.5893 | 241.875 | 241.8403 | 0.034698 | 0.30024 | 0.56199 | 0.020761 | 84.592 | 85.178 | 64.2578 | 659 | 658.9699 | 56.2229 | 0.6037 | 40.5816 | 41.1892 | 500 | 0 | 0 | 0 | 0 | 0 | 0 | 0 | 45.3342 | 1.5671 | 0.0028935 | 5.9462 | 82.7872 | 0.86444 | 61.2019 | 1.8136 | 2675.4673 | 83.9573 | 3.1798
2025-07-23 00:18 | 1.5856 | 1.5843 | 241.6146 | 243.2812 | 1.6667 | 0.29172 | 0.56199 | 0.020833 | 84.592 | 85.178 | 64.2578 | 659 | 658.9699 | 56.2229 | 0.59031 | 40.5816 | 41.1892 | 500 | 0 | 0 | 0 | 0 | 0 | 0 | 0 | 45.2908 | 1.5624 | 0.0052083 | 5.9028 | 81.0366 | 0.87167 | 61.2064 | 1.8136 | 2675.4673 | 83.9573 | 3.17
2025-07-23 00:18 | 1.594 | 1.5917 | 242.4479 | 242.4132 | 0.034698 | 0.28022 | 0.56192 | 0.020833 | 84.592 | 85.178 | 64.2578 | 659 | 657.8125 | 56.2229 | 0.588 | 40.5816 | 41.1892 | 500 | 0 | 0 | 0 | 0 | 0 | 0 | 0 | 45.3125 | 1.57 | 0.011285 | 5.6695 | 79.6405 | 0.86444 | 61.2108 | 1.8136 | 2670.7681 | 83.9573 | 3.1858
2025-07-23 00:18 | 1.5924 | 1.5923 | 242.8646 | 241.6667 | 1.1979 | 0.31391 | 0.56315 | 0.020833 | 84.6354 | 85.178 | 64.2578 | 659 | 658.9699 | 56.2229 | 0.58438 | 40.5816 | 41.1892 | 500 | 0 | 0 | 0 | 0 | 0 | 0 | 0 | 45.2474 | 1.5692 | 0.0091146 | 5.8268 | 78.7869 | 0.86444 | 61.2157 | 1.8136 | 2675.4673 | 83.9681 | 3.1848
2025-07-23 00:18 | 1.5893 | 1.5881 | 242.4305 | 242.5347 | 0.10417 | 0.29791 | 0.56301 | 0.020761 | 84.6354 | 85.178 | 64.2578 | 659 | 658.9699 | 56.2229 | 0.58037 | 40.5816 | 41.1892 | 500 | 0 | 0 | 0 | 0 | 0 | 0 | 0 | 45.2474 | 1.5668 | 0.0024595 | 5.8322 | 77.398 | 0.88976 | 61.2198 | 1.8136 | 2675.4673 | 83.9681 | 3.1774
2025-07-23 00:18 | 1.5897 | 1.5887 | 242.1528 | 242.6389 | 0.48611 | 0.29438 | 0.56315 | 0.020833 | 84.6354 | 85.178 | 64.2578 | 659 | 658.8541 | 56.2229 | 0.57657 | 40.5816 | 41.1892 | 500 | 0 | 0 | 0 | 0 | 0 | 0 | 0 | 45.2474 | 1.5663 | 0.0034722 | 5.8214 | 76.1683 | 0.84997 | 61.2242 | 1.8136 | 2674.9972 | 83.9681 | 3.1784
2025-07-23 00:18 | 1.5877 | 1.5868 | 241.9097 | 243.4201 | 1.5104 | 0.28223 | 0.56315 | 0.020833 | 84.6354 | 85.178 | 64.2795 | 659 | 658.8541 | 56.2229 | 0.57328 | 40.5816 | 41.1675 | 500 | 0 | 0 | 0 | 0 | 0 | 0 | 0 | 45.2257 | 1.5657 | 0.0037616 | 5.8268 | 74.8192 | 0.88976 | 61.2291 | 1.8136 | 2674.9972 | 83.9681 | 3.1745
2025-07-23 00:18 | 1.5964 | 1.5943 | 242.7778 | 242.309 | 0.46875 | 0.28895 | 0.56351 | 0.020833 | 84.6354 | 85.178 | 64.3012 | 659 | 658.8541 | 56.2229 | 0.56952 | 40.5816 | 41.1675 | 500 | 0 | 0 | 0 | 0 | 0 | 0 | 0 | 45.2257 | 1.5741 | 0.010851 | 5.5176 | 73.3543 | 0.87529 | 61.2331 | 1.8136 | 2674.9972 | 83.9681 | 3.1907
2025-07-23 00:19 | 1.5972 | 1.5953 | 243.75 | 241.9097 | 1.8403 | 0.31261 | 0.56373 | 0.020833 | 84.6354 | 85.178 | 64.3012 | 659 | 658.8541 | 56.2229 | 0.56648 | 40.5816 | 41.1458 | 500 | 0 | 0 | 0 | 0 | 0 | 0 | 0 | 45.1606 | 1.5749 | 0.0018808 | 5.7292 | 71.9618 | 0.87529 | 61.2376 | 1.8136 | 2674.9972 | 83.9681 | 3.1926
2025-07-23 00:19 | 1.594 | 1.5927 | 242.6389 | 242.4653 | 0.17361 | 0.30089 | 0.56359 | 0.020761 | 84.6354 | 85.178 | 64.3012 | 659 | 657.7546 | 56.2229 | 0.56304 | 40.5816 | 41.1458 | 500 | 0 | 0 | 0 | 0 | 0 | 0 | 0 | 45.1606 | 1.5718 | 0.0018808 | 5.7129 | 70.667 | 0.87167 | 61.2424 | 1.8136 | 2670.5332 | 83.9681 | 3.1868
2025-07-23 00:19 | 1.5935 | 1.5916 | 242.3437 | 243.3507 | 1.007 | 0.2889 | 0.56474 | 0.020833 | 84.6354 | 85.178 | 64.3663 | 659 | 657.7546 | 56.2229 | 0.55943 | 40.5816 | 41.1458 | 500 | 0 | 0 | 0 | 0 | 0 | 0 | 0 | 45.1389 | 1.5712 | 0.0031829 | 5.7292 | 69.5059 | 0.88614 | 61.2464 | 1.8136 | 2670.5332 | 83.9681 | 3.185
2025-07-23 00:19 | 1.5927 | 1.5917 | 242.2222 | 243.7153 | 1.4931 | 0.27995 | 0.56359 | 0.020761 | 84.6354 | 85.178 | 64.3663 | 659 | 658.9699 | 56.2229 | 0.55382 | 40.5816 | 41.1458 | 500 | 0 | 0 | 0 | 0 | 0 | 0 | 0 | 45.1389 | 1.5707 | 0.0047743 | 5.6261 | 68.0122 | 0.87529 | 61.2513 | 1.8136 | 2675.4673 | 83.9681 | 3.1845
2025-07-23 00:19 | 1.5978 | 1.5958 | 242.5173 | 243.0382 | 0.52084 | 0.28917 | 0.56351 | 0.020833 | 84.6354 | 85.178 | 64.388 | 659 | 658.8541 | 56.2229 | 0.54973 | 40.5816 | 41.1458 | 500 | 0 | 0 | 0 | 0 | 0 | 0 | 0 | 45.1389 | 1.576 | 0.012153 | 5.5067 | 66.7969 | 0.85359 | 61.2557 | 1.8136 | 2674.9972 | 83.9681 | 3.1936
2025-07-23 00:19 | 1.5981 | 1.5966 | 243.2292 | 242.3785 | 0.85069 | 0.30409 | 0.56373 | 0.020761 | 84.6354 | 85.178 | 64.388 | 659 | 658.8541 | 56.2337 | 0.54702 | 40.5816 | 41.1458 | 500 | 0 | 0 | 0 | 0 | 0 | 0 | 0 | 45.1172 | 1.576 | 0.0094039 | 5.6641 | 65.455 | 0.88252 | 61.2598 | 1.814 | 2674.9972 | 83.9681 | 3.1947
2025-07-23 00:19 | 1.5972 | 1.5971 | 243.1424 | 242.7431 | 0.39931 | 0.30008 | 0.56351 | 0.020761 | 84.6354 | 85.178 | 64.4314 | 659 | 658.8541 | 56.2229 | 0.54449 | 40.5816 | 41.1458 | 500 | 0 | 0 | 0 | 0 | 0 | 0 | 0 | 45.1172 | 1.5749 | 0.0023148 | 5.6966 | 64.5363 | 0.88252 | 61.2643 | 1.8136 | 2674.9972 | 83.9681 | 3.1943
2025-07-23 00:20 | 1.5904 | 1.5885 | 242.0486 | 243.6979 | 1.6493 | 0.30545 | 0.56373 | 0.020761 | 84.6788 | 85.178 | 64.4531 | 659 | 658.8541 | 56.2229 | 0.54018 | 40.5816 | 41.1675 | 500 | 0 | 0 | 0 | 0 | 0 | 0 | 0 | 45.1172 | 1.5686 | 0.0036169 | 5.6315 | 63.6212 | 0.86444 | 61.2691 | 1.8136 | 2674.9972 | 83.979 | 3.179
2025-07-23 00:20 | 1.5977 | 1.5958 | 243.1944 | 243.125 | 0.069443 | 0.28347 | 0.56373 | 0.020833 | 84.6788 | 85.178 | 64.5182 | 659 | 657.7546 | 56.3368 | 0.53617 | 40.5816 | 41.1675 | 500 | 0 | 0 | 0 | 0 | 0 | 0 | 0 | 45.0955 | 1.5754 | 0.012153 | 5.5067 | 62.1492 | 0.85359 | 61.2736 | 1.8173 | 2670.5332 | 83.979 | 3.1934
2025-07-23 00:20 | 1.5948 | 1.5935 | 243.5069 | 242.8993 | 0.60765 | 0.30246 | 0.56351 | 0.020761 | 84.6788 | 85.178 | 64.5399 | 659 | 657.7546 | 56.2229 | 0.534 | 40.5816 | 41.1458 | 500 | 0 | 0 | 0 | 0 | 0 | 0 | 0 | 45.0955 | 1.5736 | 0.0020255 | 5.6858 | 61.3534 | 0.86806 | 61.2776 | 1.8136 | 2670.5332 | 83.979 | 3.1882
2025-07-23 00:20 | 1.5916 | 1.5906 | 242.5868 | 243.8368 | 1.25 | 0.29498 | 0.56373 | 0.020761 | 84.6571 | 85.178 | 64.5833 | 659 | 658.8541 | 56.3368 | 0.52991 | 40.5816 | 41.1675 | 500 | 0 | 0 | 0 | 0 | 0 | 0 | 0 | 45.0304 | 1.5694 | 0.0034722 | 5.6912 | 60.3588 | 0.88252 | 61.2825 | 1.8173 | 2674.9972 | 83.9735 | 3.1821
2025-07-23 00:20 | 1.5977 | 1.5961 | 242.5694 | 243.4722 | 0.90277 | 0.28147 | 0.56373 | 0.020833 | 84.6571 | 85.178 | 64.6267 | 659 | 658.9699 | 56.3368 | 0.52459 | 40.5816 | 41.1675 | 500 | 0 | 0 | 0 | 0 | 0 | 0 | 0 | 45.0304 | 1.5754 | 0.0047743 | 5.6261 | 58.9916 | 0.8355 | 61.2869 | 1.8173 | 2675.4673 | 83.9735 | 3.1937
2025-07-23 00:20 | 1.5935 | 1.5923 | 242.7604 | 243.9757 | 1.2153 | 0.29883 | 0.56359 | 0.020833 | 84.6571 | 85.178 | 64.6484 | 659 | 658.8541 | 56.3368 | 0.52148 | 40.5816 | 41.1675 | 500 | 0 | 0 | 0 | 0 | 0 | 0 | 0 | 45.0087 | 1.5713 | 0.0036169 | 5.6261 | 58.1453 | 0.87167 | 61.2914 | 1.8173 | 2674.9972 | 83.9735 | 3.1858
2025-07-23 00:20 | 1.5977 | 1.5979 | 242.6389 | 243.9757 | 1.3368 | 0.27154 | 0.56359 | 0.020761 | 84.6788 | 85.178 | 64.6701 | 659 | 658.8541 | 56.2229 | 0.51754 | 40.5382 | 41.1675 | 500 | 0 | 0 | 0 | 0 | 0 | 0 | 0 | 45.0087 | 1.5754 | 0.0047743 | 5.5556 | 56.3151 | 0.86444 | 61.2962 | 1.8136 | 2674.9972 | 83.979 | 3.1956
2025-07-23 00:20 | 1.6032 | 1.6003 | 243.4375 | 243.559 | 0.12151 | 0.28304 | 0.56373 | 0.020833 | 84.6788 | 85.178 | 64.7352 | 659 | 658.8541 | 56.3368 | 0.51472 | 40.5382 | 41.1675 | 500 | 0 | 0 | 0 | 0 | 0 | 0 | 0 | 45.0087 | 1.5806 | 0.012442 | 5.5067 | 56.3911 | 0.86806 | 61.3003 | 1.8173 | 2674.9972 | 83.979 | 3.2034
2025-07-23 00:21 | 1.6037 | 1.6024 | 244.1667 | 242.7604 | 1.4062 | 0.31494 | 0.56373 | 0.020833 | 84.6788 | 85.178 | 64.7569 | 659 | 658.8541 | 56.3314 | 0.51074 | 40.5382 | 41.1675 | 500 | 0 | 0 | 0 | 0 | 0 | 0 | 0 | 44.9653 | 1.5815 | 0.010127 | 5.7129 | 55.2083 | 0.87529 | 61.3048 | 1.8171 | 2674.9972 | 83.979 | 3.2062
2025-07-23 00:21 | 1.6047 | 1.6019 | 243.75 | 242.9688 | 0.78122 | 0.28776 | 0.56373 | 0.020761 | 84.7222 | 85.178 | 64.8003 | 659 | 658.8541 | 56.2229 | 0.50825 | 40.5382 | 41.1675 | 500 | 0 | 0 | 0 | 0 | 0 | 0 | 0 | 44.9436 | 1.5826 | 0.0020255 | 5.6966 | 54.4126 | 0.88976 | 61.3092 | 1.8136 | 2674.9972 | 83.9898 | 3.2066
2025-07-23 00:21 | 1.6027 | 1.6014 | 244.0625 | 243.2812 | 0.78127 | 0.31087 | 0.56373 | 0.020761 | 84.7222 | 85.178 | 64.8438 | 659 | 658.9699 | 56.3368 | 0.50492 | 40.5165 | 41.1458 | 500 | 0 | 0 | 0 | 0 | 0 | 0 | 0 | 44.9653 | 1.5807 | 0.0030382 | 5.6912 | 53.8882 | 0.87167 | 61.3141 | 1.8173 | 2675.4673 | 83.9898 | 3.2041
2025-07-23 00:21 | 1.6019 | 1.6008 | 243.8542 | 244.0104 | 0.15628 | 0.29232 | 0.56359 | 0.020761 | 84.7222 | 85.178 | 64.8872 | 659 | 658.8541 | 56.3368 | 0.50705 | 40.5382 | 41.1675 | 500 | 0 | 0 | 0 | 0 | 0 | 0 | 0 | 44.9219 | 1.58 | 0.0024595 | 5.6858 | 52.4667 | 0.8572 | 61.3185 | 1.8173 | 2674.9972 | 83.9898 | 3.2027
2025-07-23 00:21 | 1.6049 | 1.603 | 243.4548 | 243.9931 | 0.53821 | 0.28532 | 0.56359 | 0.020761 | 84.6571 | 85.178 | 64.9089 | 659 | 658.8541 | 56.3368 | 0.52293 | 40.5382 | 41.1675 | 500 | 0 | 0 | 0 | 0 | 0 | 0 | 0 | 44.9219 | 1.5822 | 0.0067998 | 5.7346 | 51.9857 | 0.8572 | 61.3226 | 1.8173 | 2674.9972 | 83.9735 | 3.2079
2025-07-23 00:21 | 1.599 | 1.5975 | 243.1597 | 244.2535 | 1.0938 | 0.29953 | 0.56359 | 0.020833 | 84.6788 | 85.178 | 64.974 | 659 | 658.8541 | 56.2229 | 0.54192 | 40.5382 | 41.1675 | 500 | 0 | 0 | 0 | 0 | 0 | 0 | 0 | 44.9219 | 1.576 | 0.0040509 | 5.8322 | 51.2623 | 0.88252 | 61.327 | 1.8136 | 2674.9972 | 83.979 | 3.1965
2025-07-23 00:21 | 1.6049 | 1.603 | 244.0625 | 243.559 | 0.50348 | 0.28912 | 0.56583 | 0.020833 | 84.6788 | 85.178 | 64.9957 | 659 | 658.8541 | 56.3314 | 0.55718 | 40.5382 | 41.1458 | 500 | 0 | 0 | 0 | 0 | 0 | 0 | 0 | 44.9219 | 1.5813 | 0.012153 | 5.6315 | 50.6366 | 0.86444 | 61.3315 | 1.8171 | 2674.9972 | 83.979 | 3.2079
2025-07-23 00:22 | 1.602 | 1.6013 | 244.2187 | 243.2118 | 1.0069 | 0.29373 | 0.56583 | 0.020833 | 84.6571 | 85.178 | 65.0825 | 659 | 658.8541 | 56.3314 | 0.57266 | 40.5382 | 41.1675 | 500 | 0 | 0 | 0 | 0 | 0 | 0 | 0 | 44.8785 | 1.5797 | 0.0091146 | 5.7454 | 50.17 | 0.8572 | 61.3364 | 1.8171 | 2674.9972 | 83.9735 | 3.2033
2025-07-23 00:22 | 1.6019 | 1.6013 | 244.2187 | 243.4722 | 0.74652 | 0.29867 | 0.56568 | 0.020833 | 84.6354 | 85.1345 | 65.1042 | 659 | 658.9699 | 56.3314 | 0.58684 | 40.5382 | 41.1675 | 500 | 0 | 0 | 0 | 0 | 0 | 0 | 0 | 44.8785 | 1.5797 | 0.0088252 | 5.8268 | 49.32 | 0.8138 | 61.3408 | 1.8171 | 2675.4673 | 83.9572 | 3.2031
2025-07-23 00:22 | 1.5943 | 1.5939 | 243.8195 | 244.5833 | 0.76385 | 0.29883 | 0.56677 | 0.020833 | 84.6354 | 85.1345 | 65.1259 | 659 | 658.9699 | 56.3368 | 0.59874 | 40.5382 | 41.1458 | 500 | 0 | 0 | 0 | 0 | 0 | 0 | 0 | 44.8785 | 1.5728 | 0.0030382 | 5.8051 | 48.7956 | 0.8572 | 61.3449 | 1.8173 | 2675.4673 | 83.9572 | 3.1882
2025-07-23 00:22 | 1.5995 | 1.5978 | 243.6806 | 243.9757 | 0.29514 | 0.27897 | 0.56677 | 0.020833 | 84.6354 | 85.1345 | 65.191 | 659 | 658.9699 | 56.3368 | 0.60912 | 40.5382 | 41.1675 | 500 | 0 | 0 | 0 | 0 | 0 | 0 | 0 | 44.8785 | 1.5761 | 0.012731 | 5.6532 | 48.1988 | 0.88252 | 61.3494 | 1.8173 | 2675.4673 | 83.9572 | 3.1973
2025-07-23 00:22 | 1.6 | 1.5978 | 244.0799 | 244.1146 | 0.034698 | 0.29438 | 0.56691 | 0.020833 | 84.6354 | 85.1345 | 65.2127 | 659 | 658.8541 | 56.3368 | 0.61929 | 40.5382 | 41.1675 | 500 | 0 | 0 | 0 | 0 | 0 | 0 | 0 | 44.8785 | 1.5765 | 0.011574 | 5.6858 | 47.8009 | 0.8355 | 61.3542 | 1.8173 | 2674.9972 | 83.9572 | 3.1978
2025-07-23 00:22 | 1.6003 | 1.6001 | 244.1493 | 244.1493 | 0 | 0.30767 | 0.56684 | 0.020761 | 84.6354 | 85.1345 | 65.2561 | 659 | 657.7546 | 56.3368 | 0.63064 | 40.5382 | 41.1675 | 500 | 0 | 0 | 0 | 0 | 0 | 0 | 0 | 44.8351 | 1.5771 | 0.0013021 | 5.8539 | 47.3705 | 0.90422 | 61.3587 | 1.8173 | 2670.5332 | 83.9572 | 3.2004
2025-07-23 00:22 | 1.6003 | 1.5978 | 243.6285 | 244.3055 | 0.67706 | 0.2914 | 0.56684 | 0.020833 | 84.6354 | 85.1128 | 65.2778 | 659 | 658.8541 | 56.3368 | 0.6382 | 40.5382 | 41.1675 | 500 | 0 | 0 | 0 | 0 | 0 | 0 | 0 | 44.8568 | 1.577 | 0.012731 | 5.6749 | 46.9582 | 0.8572 | 61.3627 | 1.8173 | 2674.9972 | 83.9518 | 3.1981
2025-07-23 00:22 | 1.6032 | 1.6024 | 244.3576 | 243.6979 | 0.65971 | 0.29438 | 0.568 | 0.020833 | 84.6354 | 85.1128 | 65.3429 | 659 | 658.9699 | 56.3368 | 0.64822 | 40.5382 | 41.1675 | 500 | 0 | 0 | 0 | 0 | 0 | 0 | 0 | 44.8568 | 1.5797 | 0.0088252 | 5.8322 | 46.195 | 0.87529 | 61.3676 | 1.8173 | 2675.4673 | 83.9518 | 3.2056
2025-07-23 00:23 | 1.6042 | 1.6019 | 244.1493 | 243.8195 | 0.32985 | 0.29812 | 0.56793 | 0.020761 | 84.6354 | 85.1128 | 65.3646 | 659 | 657.7546 | 56.3368 | 0.65701 | 40.5382 | 41.1675 | 500 | 0 | 0 | 0 | 0 | 0 | 0 | 0 | 44.8568 | 1.5807 | 0.009838 | 5.7183 | 46.0467 | 0.88976 | 61.372 | 1.8173 | 2670.5332 | 83.9518 | 3.206
2025-07-23 00:23 | 1.6008 | 1.6005 | 244.6528 | 244.3576 | 0.29515 | 0.29384 | 0.56901 | 0.020833 | 84.592 | 85.1128 | 65.3863 | 659 | 658.8541 | 56.3368 | 0.66649 | 40.5382 | 41.1675 | 500 | 0 | 0 | 0 | 0 | 0 | 0 | 0 | 44.8568 | 1.5796 | 0.0017361 | 5.8648 | 45.5693 | 0.86444 | 61.3765 | 1.8173 | 2674.9972 | 83.941 | 3.2014
2025-07-23 00:23 | 1.6001 | 1.5982 | 243.559 | 244.8611 | 1.3021 | 0.28917 | 0.56894 | 0.020833 | 84.592 | 85.1128 | 65.4514 | 659 | 658.8541 | 56.3314 | 0.66934 | 40.5382 | 41.1458 | 500 | 0 | 0 | 0 | 0 | 0 | 0 | 0 | 44.8568 | 1.577 | 0.0036169 | 5.8105 | 44.8532 | 0.89699 | 61.3813 | 1.8171 | 2674.9972 | 83.941 | 3.1984
2025-07-23 00:23 | 1.6087 | 1.6068 | 244.8264 | 243.8542 | 0.97223 | 0.30436 | 0.56901 | 0.020761 | 84.592 | 85.0477 | 65.4731 | 659 | 658.9699 | 56.3368 | 0.66012 | 40.5382 | 41.1675 | 500 | 0 | 0 | 0 | 0 | 0 | 0 | 0 | 44.8351 | 1.5851 | 0.0094039 | 5.7129 | 44.8532 | 0.86444 | 61.3854 | 1.8173 | 2675.4673 | 83.9247 | 3.2154
2025-07-23 00:23 | 1.603 | 1.6008 | 244.7917 | 243.9931 | 0.7986 | 0.30783 | 0.5701 | 0.020833 | 84.592 | 85.0477 | 65.5165 | 659 | 658.9699 | 56.3314 | 0.65397 | 40.5382 | 41.1675 | 500 | 0 | 0 | 0 | 0 | 0 | 0 | 0 | 44.8351 | 1.5797 | 0.0018808 | 5.8105 | 44.8061 | 0.83912 | 61.3899 | 1.8171 | 2675.4673 | 83.9247 | 3.2038
2025-07-23 00:23 | 1.602 | 1.5997 | 244.7396 | 244.184 | 0.55556 | 0.31114 | 0.5701 | 0.020761 | 84.592 | 85.0477 | 65.5599 | 659 | 658.8541 | 56.3314 | 0.64677 | 40.5165 | 41.1675 | 500 | 0 | 0 | 0 | 0 | 0 | 0 | 0 | 44.8568 | 1.579 | 0.0024595 | 5.8702 | 44.1913 | 0.88976 | 61.3947 | 1.8171 | 2674.9972 | 83.9247 | 3.2017
2025-07-23 00:23 | 1.5936 | 1.5927 | 243.941 | 245.5035 | 1.5625 | 0.28901 | 0.57017 | 0.020833 | 84.592 | 85.026 | 65.6033 | 659 | 658.9699 | 56.3314 | 0.64157 | 40.5382 | 41.1675 | 500 | 0 | 0 | 0 | 0 | 0 | 0 | 0 | 44.8568 | 1.5706 | 0.0040509 | 5.778 | 44.2057 | 0.86806 | 61.3992 | 1.8171 | 2675.4673 | 83.9193 | 3.1863
2025-07-23 00:24 | 1.6055 | 1.6043 | 244.6702 | 244.0799 | 0.59029 | 0.29481 | 0.57017 | 0.020761 | 84.592 | 85.026 | 65.6467 | 659 | 658.8541 | 56.3368 | 0.6356 | 40.5382 | 41.1458 | 500 | 0 | 0 | 0 | 0 | 0 | 0 | 0 | 44.8568 | 1.5836 | 0.011574 | 5.5501 | 43.5728 | 0.88614 | 61.4037 | 1.8173 | 2674.9972 | 83.9193 | 3.2098
2025-07-23 00:24 | 1.6032 | 1.6005 | 245.0868 | 244.1319 | 0.95486 | 0.30377 | 0.57017 | 0.020833 | 84.5486 | 85.026 | 65.6901 | 659 | 658.8541 | 56.3368 | 0.63166 | 40.5382 | 41.1458 | 500 | 0 | 0 | 0 | 0 | 0 | 0 | 0 | 44.8568 | 1.5791 | 0.0096933 | 5.7888 | 44.1696 | 0.87167 | 61.4077 | 1.8173 | 2674.9972 | 83.9084 | 3.2037
2025-07-23 00:24 | 1.5958 | 1.5949 | 244.3923 | 245.243 | 0.85069 | 0.31131 | 0.57111 | 0.020833 | 84.5486 | 85.0043 | 65.7118 | 659 | 658.9699 | 56.3368 | 0.62804 | 40.5382 | 41.1458 | 500 | 0 | 0 | 0 | 0 | 0 | 0 | 0 | 44.8351 | 1.5731 | 0.0023148 | 5.6858 | 43.5945 | 0.84997 | 61.4122 | 1.8173 | 2675.4673 | 83.903 | 3.1907
2025-07-23 00:24 | 1.6001 | 1.5984 | 244.3923 | 245.2083 | 0.81599 | 0.26801 | 0.57017 | 0.020833 | 84.5703 | 84.9609 | 65.7335 | 659 | 658.8541 | 56.3368 | 0.62297 | 40.5382 | 41.1675 | 500 | 0 | 0 | 0 | 0 | 0 | 0 | 0 | 44.8351 | 1.578 | 0.012008 | 5.5067 | 43.4751 | 0.8572 | 61.4166 | 1.8173 | 2674.9972 | 83.8976 | 3.1985
2025-07-23 00:24 | 1.6056 | 1.6033 | 245.4514 | 244.4792 | 0.9722 | 0.3138 | 0.57125 | 0.020761 | 84.5052 | 84.9392 | 65.7986 | 659 | 658.9699 | 56.3314 | 0.61664 | 40.5382 | 41.1675 | 500 | 0 | 0 | 0 | 0 | 0 | 0 | 0 | 44.8351 | 1.5836 | 0.010851 | 5.561 | 43.3775 | 0.88614 | 61.4215 | 1.8171 | 2675.4673 | 83.8759 | 3.2089
2025-07-23 00:24 | 1.6043 | 1.6021 | 245.3298 | 244.8438 | 0.48608 | 0.30718 | 0.5701 | 0.020833 | 84.5052 | 84.9392 | 65.8203 | 659 | 657.7546 | 56.3368 | 0.61357 | 40.5382 | 41.1675 | 500 | 0 | 0 | 0 | 0 | 0 | 0 | 0 | 44.8568 | 1.5822 | 0.0018808 | 5.7129 | 43.3196 | 0.86806 | 61.4259 | 1.8173 | 2670.5332 | 83.8759 | 3.2065
2025-07-23 00:24 | 1.6001 | 1.5988 | 244.2535 | 245.8854 | 1.632 | 0.30046 | 0.57111 | 0.020761 | 84.4835 | 84.9392 | 65.842 | 659 | 658.9699 | 56.3314 | 0.60854 | 40.5165 | 41.1458 | 500 | 0 | 0 | 0 | 0 | 0 | 0 | 0 | 44.8568 | 1.5777 | 0.0037616 | 5.7183 | 43.3702 | 0.82827 | 61.4308 | 1.8171 | 2675.4673 | 83.8704 | 3.1989
2025-07-23 00:24 | 1.6062 | 1.6043 | 244.9306 | 245.3125 | 0.38196 | 0.30452 | 0.57125 | 0.020761 | 84.4835 | 84.9392 | 65.842 | 659 | 658.8541 | 56.3368 | 0.60446 | 40.5382 | 41.1458 | 500 | 0 | 0 | 0 | 0 | 0 | 0 | 0 | 44.8568 | 1.5812 | 0.011574 | 5.7671 | 43.3666 | 0.86444 | 61.4344 | 1.8173 | 2674.9972 | 83.8704 | 3.2105
2025-07-23 00:25 | 1.6105 | 1.6084 | 245.4861 | 244.809 | 0.67709 | 0.31044 | 0.57125 | 0.020833 | 84.4835 | 84.9175 | 65.9071 | 659 | 658.9699 | 56.3314 | 0.60004 | 40.5382 | 41.1458 | 500 | 0 | 0 | 0 | 0 | 0 | 0 | 0 | 44.8568 | 1.588 | 0.0011574 | 5.7292 | 43.41 | 0.86444 | 61.4396 | 1.8171 | 2675.4673 | 83.865 | 3.2189
2025-07-23 00:25 | 1.6013 | 1.5997 | 244.4618 | 245.9201 | 1.4583 | 0.3189 | 0.57183 | 0.020833 | 84.4618 | 84.9175 | 65.9288 | 659 | 658.8541 | 56.3368 | 0.59693 | 40.5382 | 41.1458 | 500 | 0 | 0 | 0 | 0 | 0 | 0 | 0 | 44.8568 | 1.5786 | 0.0034722 | 5.8757 | 43.3341 | 0.84997 | 61.4437 | 1.8173 | 2674.9972 | 83.8596 | 3.201
2025-07-23 00:25 | 1.6069 | 1.6049 | 244.6702 | 245.3646 | 0.69443 | 0.2851 | 0.57284 | 0.020761 | 84.4184 | 84.9175 | 65.9722 | 659 | 658.8541 | 56.3368 | 0.59266 | 40.5382 | 41.1675 | 500 | 0 | 0 | 0 | 0 | 0 | 0 | 0 | 44.8568 | 1.582 | 0.0094039 | 5.6858 | 43.3521 | 0.8572 | 61.4481 | 1.8173 | 2674.9972 | 83.8487 | 3.2118
2025-07-23 00:25 | 1.6091 | 1.6072 | 245.0521 | 245.3125 | 0.26045 | 0.29167 | 0.57284 | 0.020833 | 84.3967 | 84.8958 | 66.0156 | 659 | 658.9699 | 56.3368 | 0.58728 | 40.5382 | 41.1675 | 500 | 0 | 0 | 0 | 0 | 0 | 0 | 0 | 44.8568 | 1.5856 | 0.010851 | 5.7075 | 43.41 | 0.88614 | 61.4526 | 1.8173 | 2675.4673 | 83.8379 | 3.2163
2025-07-23 00:25 | 1.6087 | 1.6069 | 245.6077 | 245.4167 | 0.19096 | 0.29644 | 0.57169 | 0.020761 | 84.3967 | 84.8958 | 66.0156 | 659 | 658.9699 | 56.2229 | 0.58398 | 40.5382 | 41.1458 | 500 | 0 | 0 | 0 | 0 | 0 | 0 | 0 | 44.8568 | 1.5851 | 0.011429 | 5.6858 | 43.3955 | 0.84274 | 61.4575 | 1.8136 | 2675.4673 | 83.8379 | 3.2156
2025-07-23 00:25 | 1.6037 | 1.6017 | 245.816 | 244.8438 | 0.9722 | 0.32058 | 0.57284 | 0.020761 | 84.375 | 84.8958 | 66.059 | 659 | 658.8541 | 56.3314 | 0.58185 | 40.5382 | 41.1458 | 500 | 0 | 0 | 0 | 0 | 0 | 0 | 0 | 44.8568 | 1.5802 | 0.0018808 | 5.8539 | 43.6017 | 0.88614 | 61.4615 | 1.8171 | 2674.9972 | 83.8325 | 3.2054
2025-07-23 00:25 | 1.6005 | 1.6005 | 245.1562 | 245.7986 | 0.64236 | 0.30458 | 0.57284 | 0.020761 | 84.375 | 84.8307 | 66.0807 | 659 | 658.8541 | 56.3368 | 0.57729 | 40.5382 | 41.1675 | 500 | 0 | 0 | 0 | 0 | 0 | 0 | 0 | 44.8785 | 1.5771 | 0.0024595 | 5.8757 | 44.0864 | 0.85359 | 61.466 | 1.8173 | 2674.9972 | 83.8162 | 3.2011
2025-07-23 00:26 | 1.6005 | 1.6005 | 244.8611 | 246.0938 | 1.2327 | 0.2883 | 0.57277 | 0.020833 | 84.375 | 84.8307 | 66.1458 | 659 | 658.9699 | 56.3314 | 0.57321 | 40.5382 | 41.1458 | 500 | 0 | 0 | 0 | 0 | 0 | 0 | 0 | 44.8785 | 1.5771 | 0.004919 | 5.74 | 44.1442 | 0.88976 | 61.4704 | 1.8171 | 2675.4673 | 83.8162 | 3.2011
2025-07-23 00:26 | 1.6039 | 1.6036 | 245.0174 | 245.4514 | 0.43402 | 0.28646 | 0.57183 | 0.020761 | 84.3533 | 84.809 | 66.1675 | 659 | 658.9699 | 56.3368 | 0.5689 | 40.5382 | 41.1458 | 500 | 0 | 0 | 0 | 0 | 0 | 0 | 0 | 44.8785 | 1.5784 | 0.011429 | 5.9028 | 44.1623 | 0.87529 | 61.4753 | 1.8173 | 2675.4673 | 83.8053 | 3.2075
2025-07-23 00:26 | 1.6042 | 1.6014 | 245.5556 | 245.243 | 0.31252 | 0.30295 | 0.57169 | 0.020761 | 84.2882 | 84.809 | 66.1892 | 659 | 658.9699 | 56.3314 | 0.56615 | 40.5382 | 41.1458 | 500 | 0 | 0 | 0 | 0 | 0 | 0 | 0 | 44.8785 | 1.5794 | 0.010995 | 5.7292 | 44.1008 | 0.82827 | 61.4793 | 1.8171 | 2675.4673 | 83.7891 | 3.2056
2025-07-23 00:26 | 1.6008 | 1.5997 | 245.9201 | 245.4167 | 0.50345 | 0.324 | 0.57277 | 0.020833 | 84.2882 | 84.809 | 66.1892 | 659 | 658.9699 | 56.3314 | 0.5638 | 40.5382 | 41.1675 | 500 | 0 | 0 | 0 | 0 | 0 | 0 | 0 | 44.9219 | 1.5778 | 0.0017361 | 5.9191 | 44.5602 | 0.84997 | 61.4838 | 1.8171 | 2675.4673 | 83.7891 | 3.2005
2025-07-23 00:26 | 1.5994 | 1.5978 | 245.243 | 245.9201 | 0.67709 | 0.31158 | 0.57277 | 0.020761 | 84.2665 | 84.7656 | 66.2326 | 659 | 658.8541 | 56.3314 | 0.55762 | 40.5382 | 41.1458 | 500 | 0 | 0 | 0 | 0 | 0 | 0 | 0 | 44.9219 | 1.576 | 0.0026042 | 5.8919 | 45.1136 | 0.84274 | 61.4886 | 1.8171 | 2674.9972 | 83.7728 | 3.1972
2025-07-23 00:26 | 1.5985 | 1.5977 | 245 | 246.4583 | 1.4583 | 0.28852 | 0.57378 | 0.020833 | 84.2665 | 84.7656 | 66.276 | 659 | 658.8541 | 56.3314 | 0.55367 | 40.5382 | 41.1458 | 500 | 0 | 0 | 0 | 0 | 0 | 0 | 0 | 44.9219 | 1.5752 | 0.0046296 | 5.8322 | 45.1317 | 0.85359 | 61.4931 | 1.8171 | 2674.9972 | 83.7728 | 3.1962
2025-07-23 00:26 | 1.6062 | 1.6036 | 245.7639 | 245.4861 | 0.27777 | 0.29872 | 0.57378 | 0.020761 | 84.2231 | 84.7656 | 66.2977 | 659 | 658.9699 | 56.3314 | 0.55027 | 40.5382 | 41.1675 | 500 | 0 | 0 | 0 | 0 | 0 | 0 | 0 | 44.9653 | 1.5822 | 0.010851 | 5.7671 | 45.4933 | 0.83912 | 61.4971 | 1.8171 | 2675.4673 | 83.7619 | 3.2098
2025-07-23 00:26 | 1.6066 | 1.6039 | 246.1979 | 245.2778 | 0.92014 | 0.30615 | 0.57284 | 0.020833 | 84.2231 | 84.7222 | 66.2977 | 659 | 658.9699 | 56.3314 | 0.5459 | 40.5382 | 41.1675 | 500 | 0 | 0 | 0 | 0 | 0 | 0 | 0 | 44.9653 | 1.5826 | 0.010995 | 5.957 | 46.0359 | 0.84997 | 61.502 | 1.8171 | 2675.4673 | 83.7511 | 3.2105
2025-07-23 00:27 | 1.6053 | 1.6024 | 246.3021 | 245.4861 | 0.81598 | 0.32145 | 0.57284 | 0.020833 | 84.2231 | 84.7222 | 66.3628 | 659 | 658.8541 | 56.3314 | 0.54344 | 40.5382 | 41.1675 | 500 | 0 | 0 | 0 | 0 | 0 | 0 | 0 | 45.0087 | 1.5815 | 0.0018808 | 5.957 | 45.9708 | 0.86806 | 61.5065 | 1.8171 | 2674.9972 | 83.7511 | 3.2078
2025-07-23 00:27 | 1.6032 | 1.6008 | 245.625 | 245.7118 | 0.086807 | 0.30789 | 0.57263 | 0.020761 | 84.1797 | 84.7222 | 66.3845 | 659 | 657.7546 | 56.3314 | 0.54008 | 40.5382 | 41.1458 | 500 | 0 | 0 | 0 | 0 | 0 | 0 | 0 | 45.0087 | 1.5786 | 0.0028935 | 5.9896 | 46.6652 | 0.88614 | 61.5109 | 1.8171 | 2670.5332 | 83.7402 | 3.204
2025-07-23 00:27 | 1.6008 | 1.5995 | 245.7465 | 246.7361 | 0.98956 | 0.29259 | 0.57284 | 0.020833 | 84.1797 | 84.6788 | 66.4279 | 659 | 658.9699 | 56.2229 | 0.53639 | 40.5382 | 41.1675 | 500 | 0 | 0 | 0 | 0 | 0 | 0 | 0 | 45.0304 | 1.5775 | 0.0036169 | 6.0276 | 47.3235 | 0.87529 | 61.5154 | 1.8136 | 2675.4673 | 83.7294 | 3.2004
2025-07-23 00:27 | 1.5995 | 1.599 | 245.3993 | 246.9271 | 1.5278 | 0.28434 | 0.57277 | 0.020761 | 84.1797 | 84.6788 | 66.4279 | 659 | 658.9699 | 56.3368 | 0.53038 | 40.5382 | 41.1675 | 500 | 0 | 0 | 0 | 0 | 0 | 0 | 0 | 45.0521 | 1.5747 | 0.0059317 | 5.9353 | 47.2982 | 0.88252 | 61.5202 | 1.8173 | 2675.4673 | 83.7294 | 3.1985
2025-07-23 00:27 | 1.6062 | 1.6045 | 246.7708 | 245.5208 | 1.25 | 0.30816 | 0.57277 | 0.020761 | 84.1363 | 84.6571 | 66.4497 | 659 | 657.8125 | 56.3368 | 0.5272 | 40.5382 | 41.1675 | 500 | 0 | 0 | 0 | 0 | 0 | 0 | 0 | 45.1172 | 1.5812 | 0.011429 | 5.9245 | 48.0107 | 0.88976 | 61.5247 | 1.8173 | 2670.7681 | 83.7131 | 3.2106
2025-07-23 00:27 | 1.5988 | 1.5965 | 246.5452 | 245.9375 | 0.60767 | 0.30783 | 0.57284 | 0.020761 | 84.1363 | 84.6571 | 66.5148 | 659 | 658.9699 | 56.3314 | 0.52474 | 40.5382 | 41.1675 | 500 | 0 | 0 | 0 | 0 | 0 | 0 | 0 | 45.1172 | 1.5736 | 0.0020255 | 6.0547 | 48.4881 | 0.88614 | 61.5287 | 1.8171 | 2675.4673 | 83.7131 | 3.1953
2025-07-23 00:27 | 1.5958 | 1.5943 | 246.4236 | 246.3715 | 0.052094 | 0.31245 | 0.57487 | 0.020833 | 84.1363 | 84.6571 | 66.5148 | 659 | 658.8541 | 56.3368 | 0.52174 | 40.5382 | 41.1675 | 500 | 0 | 0 | 0 | 0 | 0 | 0 | 0 | 45.1389 | 1.5722 | 0.0026042 | 6.0981 | 48.8824 | 0.88252 | 61.5332 | 1.8173 | 2674.9972 | 83.7131 | 3.1901
2025-07-23 00:28 | 1.5936 | 1.5929 | 245.6077 | 246.6146 | 1.0069 | 0.28673 | 0.57386 | 0.020761 | 84.1146 | 84.592 | 66.5365 | 659 | 658.8541 | 56.3314 | 0.51805 | 40.5382 | 41.1458 | 500 | 0 | 0 | 0 | 0 | 0 | 0 | 0 | 45.204 | 1.5693 | 0.0040509 | 6.0276 | 49.179 | 0.87529 | 61.5376 | 1.8171 | 2674.9972 | 83.6914 | 3.1865
2025-07-23 00:28 | 1.593 | 1.5906 | 245.8854 | 246.9792 | 1.0937 | 0.28201 | 0.57378 | 0.020833 | 84.1146 | 84.6354 | 66.5582 | 659 | 657.7546 | 56.3314 | 0.51436 | 40.5382 | 41.1458 | 500 | 0 | 0 | 0 | 0 | 0 | 0 | 0 | 45.204 | 1.5676 | 0.0072338 | 5.8702 | 49.7975 | 0.87167 | 61.5425 | 1.8171 | 2670.5332 | 83.7023 | 3.1836
2025-07-23 00:28 | 1.5984 | 1.5955 | 246.8229 | 245.816 | 1.007 | 0.31407 | 0.57487 | 0.020761 | 84.1146 | 84.592 | 66.6233 | 659 | 658.9699 | 56.3314 | 0.51089 | 40.5382 | 41.1458 | 500 | 0 | 0 | 0 | 0 | 0 | 0 | 0 | 45.2257 | 1.5735 | 0.010706 | 5.9191 | 50.17 | 0.87529 | 61.5465 | 1.8171 | 2675.4673 | 83.6914 | 3.1939
2025-07-23 00:28 | 1.5953 | 1.5935 | 246.9618 | 246.441 | 0.52081 | 0.31245 | 0.57494 | 0.020833 | 84.1146 | 84.592 | 66.6233 | 659 | 658.8541 | 56.3314 | 0.50883 | 40.5382 | 41.1675 | 500 | 0 | 0 | 0 | 0 | 0 | 0 | 0 | 45.2474 | 1.5719 | 0.0017361 | 5.9353 | 51.1068 | 0.88614 | 61.551 | 1.8171 | 2674.9972 | 83.6914 | 3.1888
2025-07-23 00:28 | 1.5923 | 1.59 | 246.25 | 246.9271 | 0.67706 | 0.30301 | 0.57494 | 0.020833 | 84.0495 | 84.5703 | 66.645 | 659 | 657.8125 | 56.2229 | 0.50311 | 40.5165 | 41.1458 | 500 | 0 | 0 | 0 | 0 | 0 | 0 | 0 | 45.3125 | 1.5689 | 0.0026042 | 5.8757 | 51.5553 | 0.87167 | 61.5559 | 1.8136 | 2670.7681 | 83.6697 | 3.1823
2025-07-23 00:28 | 1.5936 | 1.5913 | 246.2326 | 247.257 | 1.0243 | 0.29324 | 0.57487 | 0.020761 | 84.0278 | 84.5703 | 66.645 | 659 | 658.9699 | 56.2229 | 0.51436 | 40.5165 | 41.1458 | 500 | 0 | 0 | 0 | 0 | 0 | 0 | 0 | 45.3342 | 1.5702 | 0.004919 | 5.74 | 51.9531 | 0.84997 | 61.5603 | 1.8136 | 2675.4673 | 83.6643 | 3.1849
2025-07-23 00:28 | 1.5994 | 1.5982 | 246.1111 | 246.6667 | 0.55554 | 0.29704 | 0.57494 | 0.020833 | 84.0278 | 84.5703 | 66.6884 | 659 | 658.9699 | 56.3314 | 0.53371 | 40.5382 | 41.1675 | 500 | 0 | 0 | 0 | 0 | 0 | 0 | 0 | 45.3776 | 1.5758 | 0.010851 | 5.7292 | 53.1069 | 0.86806 | 61.5648 | 1.8171 | 2675.4673 | 83.6643 | 3.1976
2025-07-23 00:28 | 1.6007 | 1.5979 | 247.0312 | 246.3542 | 0.67706 | 0.3074 | 0.57487 | 0.020761 | 84.0278 | 84.5486 | 66.7318 | 659 | 658.8541 | 56.2229 | 0.54973 | 40.5382 | 41.1458 | 500 | 0 | 0 | 0 | 0 | 0 | 0 | 0 | 45.3993 | 1.576 | 0.0018808 | 5.8702 | 53.2154 | 0.87167 | 61.5688 | 1.8136 | 2674.9972 | 83.6589 | 3.1986
2025-07-23 00:29 | 1.5939 | 1.5916 | 246.3195 | 247.2222 | 0.90277 | 0.30653 | 0.57494 | 0.020833 | 84.0061 | 84.4835 | 66.7318 | 659 | 658.9699 | 56.3314 | 0.5672 | 40.5382 | 41.1458 | 500 | 0 | 0 | 0 | 0 | 0 | 0 | 0 | 45.4644 | 1.5706 | 0.0024595 | 5.8648 | 53.8303 | 0.87167 | 61.5737 | 1.8171 | 2675.4673 | 83.6372 | 3.1855
2025-07-23 00:29 | 1.5965 | 1.5948 | 245.9896 | 247.3611 | 1.3716 | 0.28912 | 0.57487 | 0.020761 | 84.0061 | 84.4835 | 66.7752 | 659 | 658.8541 | 56.3314 | 0.58033 | 40.5382 | 41.1458 | 500 | 0 | 0 | 0 | 0 | 0 | 0 | 0 | 45.5512 | 1.5739 | 0.0066551 | 5.7888 | 55.0709 | 0.8572 | 61.5781 | 1.8171 | 2674.9972 | 83.6372 | 3.1913
2025-07-23 00:29 | 1.5959 | 1.5939 | 246.0417 | 247.3958 | 1.3542 | 0.30008 | 0.57494 | 0.020761 | 84.0061 | 84.4835 | 66.7752 | 659 | 658.9699 | 56.2229 | 0.59455 | 40.5382 | 41.1675 | 500 | 0 | 0 | 0 | 0 | 0 | 0 | 0 | 45.5729 | 1.5722 | 0.012008 | 5.6749 | 55.4 | 0.88252 | 61.583 | 1.8136 | 2675.4673 | 83.6372 | 3.1898
2025-07-23 00:29 | 1.6014 | 1.6003 | 247.4653 | 246.6493 | 0.81598 | 0.31245 | 0.57487 | 0.020833 | 84.0061 | 84.4835 | 66.7969 | 659 | 658.8541 | 56.3368 | 0.60446 | 40.5382 | 41.1675 | 500 | 0 | 0 | 0 | 0 | 0 | 0 | 0 | 45.5946 | 1.5794 | 0.0015914 | 5.6858 | 56.3694 | 0.86444 | 61.587 | 1.8173 | 2674.9972 | 83.6372 | 3.2017
2025-07-23 00:29 | 1.5965 | 1.5953 | 246.9965 | 247.257 | 0.26044 | 0.29362 | 0.57487 | 0.020833 | 83.9627 | 84.4618 | 66.8186 | 659 | 658.8541 | 56.3368 | 0.61469 | 40.5382 | 41.1458 | 500 | 0 | 0 | 0 | 0 | 0 | 0 | 0 | 45.638 | 1.5736 | 0.0037616 | 5.778 | 56.4091 | 0.87529 | 61.5915 | 1.8173 | 2674.9972 | 83.6209 | 3.1918
2025-07-23 00:29 | 1.5929 | 1.5919 | 246.7361 | 247.9167 | 1.1806 | 0.2985 | 0.57588 | 0.020833 | 83.941 | 84.4618 | 66.8403 | 659 | 658.9699 | 56.3043 | 0.62554 | 40.5382 | 41.1458 | 500 | 0 | 0 | 0 | 0 | 0 | 0 | 0 | 45.7248 | 1.5699 | 0.0046296 | 5.8268 | 57.5376 | 0.89699 | 61.5959 | 1.8163 | 2675.4673 | 83.6155 | 3.1848
2025-07-23 00:29 | 1.594 | 1.5935 | 246.5625 | 247.7951 | 1.2326 | 0.28369 | 0.57588 | 0.020761 | 83.9627 | 84.4618 | 66.8403 | 659 | 658.9699 | 56.2229 | 0.63632 | 40.5382 | 41.1458 | 500 | 0 | 0 | 0 | 0 | 0 | 0 | 0 | 45.7465 | 1.5735 | 0.0062211 | 5.599 | 58.2791 | 0.86444 | 61.6008 | 1.8136 | 2675.4673 | 83.6209 | 3.1875
2025-07-23 00:30 | 1.6014 | 1.5988 | 247.1701 | 247.257 | 0.086823 | 0.30273 | 0.57588 | 0.020761 | 83.941 | 84.4184 | 66.8837 | 659 | 657.7546 | 56.2229 | 0.64417 | 40.5382 | 41.1458 | 500 | 0 | 0 | 0 | 0 | 0 | 0 | 0 | 45.7899 | 1.5784 | 0.011285 | 5.5556 | 58.865 | 0.85359 | 61.6048 | 1.8136 | 2670.5332 | 83.6046 | 3.2002
2025-07-23 00:30 | 1.5995 | 1.5965 | 247.8646 | 246.4583 | 1.4062 | 0.30518 | 0.57595 | 0.020833 | 83.9193 | 84.4184 | 66.8837 | 659 | 658.8541 | 56.2229 | 0.65292 | 40.5382 | 41.1458 | 500 | 0 | 0 | 0 | 0 | 0 | 0 | 0 | 45.855 | 1.577 | 0.0073785 | 5.7346 | 59.5161 | 0.87167 | 61.6093 | 1.8136 | 2674.9972 | 83.5992 | 3.196
2025-07-23 00:30 | 1.5972 | 1.5952 | 247.7778 | 246.9792 | 0.79861 | 0.32346 | 0.57595 | 0.020833 | 83.9193 | 84.4184 | 66.8837 | 659 | 658.8541 | 56.2229 | 0.66272 | 40.5382 | 41.1675 | 500 | 0 | 0 | 0 | 0 | 0 | 0 | 0 | 45.9201 | 1.5754 | 0.0024595 | 5.74 | 60.7856 | 0.89699 | 61.6141 | 1.8136 | 2674.9972 | 83.5992 | 3.1924
2025-07-23 00:30 | 1.5943 | 1.5933 | 246.9271 | 247.1701 | 0.24307 | 0.31266 | 0.57494 | 0.020833 | 83.9193 | 84.4184 | 66.9054 | 659 | 658.9699 | 56.3314 | 0.67028 | 40.5382 | 41.1675 | 500 | 0 | 0 | 0 | 0 | 0 | 0 | 0 | 45.9635 | 1.5723 | 0.0024595 | 5.6858 | 61.3534 | 0.86806 | 61.6186 | 1.8171 | 2675.4673 | 83.5992 | 3.1876
2025-07-23 00:30 | 1.5948 | 1.5936 | 246.7535 | 247.6215 | 0.86804 | 0.28743 | 0.57494 | 0.020833 | 83.8759 | 84.4184 | 66.9054 | 659 | 658.9699 | 56.3368 | 0.66189 | 40.5382 | 41.1675 | 500 | 0 | 0 | 0 | 0 | 0 | 0 | 0 | 46.0069 | 1.5728 | 0.0036169 | 5.6261 | 61.8851 | 0.86806 | 61.6226 | 1.8173 | 2675.4673 | 83.5883 | 3.1884
2025-07-23 00:30 | 1.5942 | 1.5936 | 246.2326 | 248.3507 | 2.118 | 0.29937 | 0.57494 | 0.020833 | 83.8759 | 84.375 | 66.9054 | 659 | 658.9699 | 56.2229 | 0.65408 | 40.5382 | 41.1458 | 500 | 0 | 0 | 0 | 0 | 0 | 0 | 0 | 46.0938 | 1.5739 | 0.0046296 | 5.5176 | 62.8436 | 0.87167 | 61.6275 | 1.8136 | 2675.4673 | 83.5775 | 3.1878
2025-07-23 00:30 | 1.6037 | 1.602 | 247.934 | 247.1007 | 0.83331 | 0.29736 | 0.57386 | 0.020761 | 83.8759 | 84.375 | 66.9705 | 659 | 658.9699 | 56.2229 | 0.64753 | 40.5382 | 41.1675 | 500 | 0 | 0 | 0 | 0 | 0 | 0 | 0 | 46.1371 | 1.5826 | 0.0088252 | 5.6532 | 63.708 | 0.87167 | 61.6319 | 1.8136 | 2675.4673 | 83.5775 | 3.2057
2025-07-23 00:30 | 1.6033 | 1.6021 | 247.9167 | 246.9618 | 0.95486 | 0.31695 | 0.57386 | 0.020761 | 83.8759 | 84.375 | 66.9705 | 659 | 657.7546 | 56.3368 | 0.64258 | 40.5382 | 41.1675 | 500 | 0 | 0 | 0 | 0 | 0 | 0 | 0 | 46.224 | 1.5813 | 0.0020255 | 5.6858 | 63.9829 | 0.86806 | 61.6364 | 1.8173 | 2670.5332 | 83.5775 | 3.2054
2025-07-23 00:31 | 1.602 | 1.5994 | 247.257 | 247.5868 | 0.32983 | 0.2997 | 0.57588 | 0.020833 | 83.8325 | 84.3967 | 66.9705 | 659 | 658.8541 | 56.2229 | 0.63766 | 40.5382 | 41.1458 | 500 | 0 | 0 | 0 | 0 | 0 | 0 | 0 | 46.3108 | 1.579 | 0.0028935 | 5.7183 | 64.945 | 0.88252 | 61.6405 | 1.8136 | 2674.9972 | 83.572 | 3.2014
2025-07-23 00:31 | 1.6013 | 1.6001 | 247.2917 | 248.3854 | 1.0937 | 0.29867 | 0.57595 | 0.020761 | 83.8542 | 84.3533 | 66.9271 | 659 | 658.8541 | 56.2229 | 0.63173 | 40.5382 | 41.1458 | 500 | 0 | 0 | 0 | 0 | 0 | 0 | 0 | 46.3759 | 1.5784 | 0.0040509 | 5.7888 | 65.6612 | 0.87167 | 61.6453 | 1.8136 | 2674.9972 | 83.5666 | 3.2014
2025-07-23 00:31 | 1.6011 | 1.5988 | 246.7708 | 248.2812 | 1.5104 | 0.28418 | 0.57588 | 0.020761 | 83.8325 | 84.3533 | 66.9705 | 659 | 658.8541 | 56.2229 | 0.62746 | 40.5382 | 41.1458 | 500 | 0 | 0 | 0 | 0 | 0 | 0 | 0 | 46.4627 | 1.5778 | 0.009838 | 5.6478 | 66.7245 | 0.82827 | 61.6497 | 1.8136 | 2674.9972 | 83.5612 | 3.1999
2025-07-23 00:31 | 1.6079 | 1.6056 | 248.1423 | 247.2396 | 0.90274 | 0.30859 | 0.57595 | 0.020833 | 83.8108 | 84.3533 | 66.9705 | 659 | 658.9699 | 56.2229 | 0.62117 | 40.5382 | 41.1675 | 500 | 0 | 0 | 0 | 0 | 0 | 0 | 0 | 46.5061 | 1.5838 | 0.010851 | 5.8268 | 67.4154 | 0.87529 | 61.6542 | 1.8136 | 2675.4673 | 83.5558 | 3.2135
2025-07-23 00:31 | 1.6056 | 1.6037 | 248.507 | 247.3264 | 1.1806 | 0.3004 | 0.57494 | 0.020761 | 83.8108 | 84.3533 | 66.9705 | 659 | 657.7546 | 56.2229 | 0.61693 | 40.5382 | 41.1675 | 500 | 0 | 0 | 0 | 0 | 0 | 0 | 0 | 46.5929 | 1.5826 | 0.011429 | 5.8105 | 68.5402 | 0.87529 | 61.659 | 1.8136 | 2670.5332 | 83.5558 | 3.2093
2025-07-23 00:31 | 1.6008 | 1.5995 | 248.4202 | 247.7431 | 0.67709 | 0.30707 | 0.57487 | 0.020761 | 83.8108 | 84.3533 | 66.9922 | 659 | 658.8541 | 56.2229 | 0.61357 | 40.5382 | 41.1458 | 500 | 0 | 0 | 0 | 0 | 0 | 0 | 0 | 46.6797 | 1.5786 | 0.0020255 | 5.8268 | 69.1008 | 0.82827 | 61.6635 | 1.8136 | 2674.9972 | 83.5558 | 3.2004
2025-07-23 00:31 | 1.6003 | 1.5984 | 247.3264 | 248.2812 | 0.95486 | 0.28418 | 0.57386 | 0.030744 | 83.7674 | 84.3099 | 66.9922 | 659 | 658.9699 | 56.2229 | 0.60919 | 40.5382 | 41.1675 | 500 | 0 | 0 | 0 | 0 | 0 | 0 | 0 | 46.7448 | 1.5777 | 0.0040509 | 5.8485 | 69.9074 | 0.8572 | 61.6675 | 1.8136 | 2675.4673 | 83.5341 | 3.1986
2025-07-23 00:32 | 1.599 | 1.5982 | 248.1076 | 248.4028 | 0.29514 | 0.29704 | 0.57378 | 0.030671 | 83.7674 | 84.3099 | 66.9922 | 659 | 657.7546 | 56.3368 | 0.60518 | 40.5382 | 41.1675 | 500 | 0 | 0 | 0 | 0 | 0 | 0 | 0 | 46.8316 | 1.5761 | 0.0037616 | 5.7997 | 70.7465 | 0.88252 | 61.6724 | 1.8173 | 2670.5332 | 83.5341 | 3.1972
2025-07-23 00:32 | 1.5936 | 1.5924 | 246.9097 | 248.75 | 1.8403 | 0.28912 | 0.57386 | 0.030671 | 83.7674 | 84.3099 | 66.9922 | 659 | 658.9699 | 56.2229 | 0.60218 | 40.5382 | 41.1458 | 500 | 0 | 0 | 0 | 0 | 0 | 0 | 0 | 46.9401 | 1.5705 | 0.0046296 | 5.8214 | 71.8425 | 0.86806 | 61.6769 | 1.8136 | 2675.4673 | 83.5341 | 3.1861
2025-07-23 00:32 | 1.6032 | 1.6007 | 248.2986 | 247.5868 | 0.71182 | 0.30008 | 0.57378 | 0.030744 | 83.7674 | 84.3099 | 66.9922 | 659 | 658.9699 | 56.2229 | 0.59813 | 40.5165 | 41.1458 | 500 | 0 | 0 | 0 | 0 | 0 | 0 | 0 | 46.9618 | 1.5803 | 0.011429 | 5.6858 | 72.4682 | 0.8572 | 61.6809 | 1.8136 | 2675.4673 | 83.5341 | 3.2038
2025-07-23 00:32 | 1.602 | 1.6007 | 248.8368 | 247.5521 | 1.2847 | 0.30946 | 0.57386 | 0.030671 | 83.7457 | 84.3099 | 66.9922 | 659 | 658.9699 | 56.3368 | 0.59476 | 40.5382 | 41.1675 | 500 | 0 | 0 | 0 | 0 | 0 | 0 | 0 | 47.092 | 1.579 | 0.0017361 | 5.8431 | 72.7394 | 0.86806 | 61.6854 | 1.8173 | 2675.4673 | 83.5286 | 3.2027
2025-07-23 00:32 | 1.5971 | 1.5953 | 248.0555 | 248.6285 | 0.57294 | 0.3195 | 0.57277 | 0.030671 | 83.724 | 84.2882 | 66.9922 | 659 | 658.9699 | 56.3368 | 0.58963 | 40.5382 | 41.1675 | 500 | 0 | 0 | 0 | 0 | 0 | 0 | 0 | 47.2005 | 1.5739 | 0.0024595 | 5.8539 | 73.8932 | 0.88252 | 61.6898 | 1.8173 | 2675.4673 | 83.5178 | 3.1924
2025-07-23 00:32 | 1.5981 | 1.5966 | 247.8993 | 248.75 | 0.85071 | 0.29172 | 0.57386 | 0.030744 | 83.7457 | 84.2882 | 66.9922 | 659 | 658.8541 | 56.2229 | 0.58525 | 40.5382 | 41.1458 | 500 | 0 | 0 | 0 | 0 | 0 | 0 | 0 | 47.2873 | 1.5742 | 0.0026042 | 5.8431 | 74.5551 | 0.87167 | 61.6947 | 1.8136 | 2674.9972 | 83.5232 | 3.1947
2025-07-23 00:32 | 1.5995 | 1.5982 | 247.118 | 248.8194 | 1.7014 | 0.29698 | 0.57386 | 0.030744 | 83.6806 | 84.2882 | 66.9922 | 659 | 658.8541 | 56.2229 | 0.58124 | 40.5382 | 41.1458 | 500 | 0 | 0 | 0 | 0 | 0 | 0 | 0 | 47.3741 | 1.5761 | 0.0052083 | 5.7129 | 75.4232 | 0.87167 | 61.6992 | 1.8136 | 2674.9972 | 83.5069 | 3.1978
2025-07-23 00:32 | 1.6063 | 1.6047 | 249.3577 | 247.4132 | 1.9445 | 0.3023 | 0.57386 | 0.030671 | 83.6806 | 84.2882 | 66.9922 | 659 | 658.8541 | 56.2229 | 0.57762 | 40.5382 | 41.1675 | 500 | 0 | 0 | 0 | 0 | 0 | 0 | 0 | 47.4609 | 1.583 | 0.010851 | 5.8431 | 76.2008 | 0.86444 | 61.7036 | 1.8136 | 2674.9972 | 83.5069 | 3.2111
2025-07-23 00:33 | 1.5995 | 1.5972 | 248.3333 | 248.8542 | 0.52084 | 0.3221 | 0.574 | 0.030744 | 83.6806 | 84.2882 | 66.9922 | 659 | 658.9699 | 56.2229 | 0.5752 | 40.5382 | 41.1675 | 500 | 0 | 0 | 0 | 0 | 0 | 0 | 0 | 47.5477 | 1.5761 | 0.0026042 | 5.8757 | 77.0472 | 0.87167 | 61.7077 | 1.8136 | 2675.4673 | 83.5069 | 3.1968
2025-07-23 00:33 | 1.5985 | 1.5975 | 248.0729 | 249.2882 | 1.2153 | 0.29009 | 0.57386 | 0.030744 | 83.6589 | 84.2665 | 66.9922 | 659 | 658.9699 | 56.2229 | 0.57089 | 40.5382 | 41.1675 | 500 | 0 | 0 | 0 | 0 | 0 | 0 | 0 | 47.6562 | 1.5754 | 0.0036169 | 5.8757 | 77.5861 | 0.87529 | 61.7125 | 1.8136 | 2675.4673 | 83.4961 | 3.196
2025-07-23 00:33 | 1.6014 | 1.6008 | 247.7778 | 249.0278 | 1.25 | 0.27691 | 0.574 | 0.030671 | 83.6589 | 84.2231 | 66.9922 | 659 | 657.7546 | 56.2229 | 0.56688 | 40.5382 | 41.1458 | 500 | 0 | 0 | 0 | 0 | 0 | 0 | 0 | 47.7431 | 1.5791 | 0.0070891 | 5.7129 | 78.5771 | 0.86806 | 61.717 | 1.8136 | 2670.5332 | 83.4852 | 3.2023
2025-07-23 00:33 | 1.6085 | 1.6059 | 248.6458 | 248.316 | 0.32986 | 0.29666 | 0.57378 | 0.030744 | 83.6589 | 84.2231 | 66.9705 | 659 | 658.8541 | 56.2337 | 0.5608 | 40.5382 | 41.1458 | 500 | 0 | 0 | 0 | 0 | 0 | 0 | 0 | 47.8516 | 1.5848 | 0.013021 | 5.7563 | 79.6079 | 0.85359 | 61.7219 | 1.814 | 2674.9972 | 83.4852 | 3.2144
2025-07-23 00:33 | 1.6042 | 1.6019 | 248.9062 | 247.9167 | 0.98959 | 0.2985 | 0.57386 | 0.030671 | 83.6589 | 84.2231 | 66.9705 | 659 | 658.8541 | 56.2229 | 0.55899 | 40.5382 | 41.1675 | 500 | 0 | 0 | 0 | 0 | 0 | 0 | 0 | 47.9167 | 1.5788 | 0.0020255 | 6.1198 | 79.9696 | 0.85359 | 61.7259 | 1.8136 | 2674.9972 | 83.4852 | 3.206
2025-07-23 00:33 | 1.5965 | 1.5949 | 248.7153 | 249.184 | 0.46875 | 0.30176 | 0.57378 | 0.030744 | 83.6589 | 84.2231 | 66.9705 | 659 | 658.8541 | 56.2229 | 0.55559 | 40.5382 | 41.1675 | 500 | 0 | 0 | 0 | 0 | 0 | 0 | 0 | 48.0252 | 1.5735 | 0.0024595 | 5.9353 | 80.8268 | 0.85359 | 61.7308 | 1.8136 | 2674.9972 | 83.4852 | 3.1914
2025-07-23 00:33 | 1.5965 | 1.5955 | 248.3507 | 249.6875 | 1.3368 | 0.28526 | 0.57378 | 0.030744 | 83.6372 | 84.2231 | 66.9705 | 659 | 658.8541 | 56.2229 | 0.55187 | 40.5382 | 41.1458 | 500 | 0 | 0 | 0 | 0 | 0 | 0 | 0 | 48.112 | 1.5735 | 0.0059317 | 5.7454 | 81.5755 | 0.85359 | 61.7348 | 1.8136 | 2674.9972 | 83.4798 | 3.192
2025-07-23 00:34 | 1.6036 | 1.6019 | 248.8021 | 248.3854 | 0.41666 | 0.29183 | 0.57386 | 0.030744 | 83.6372 | 84.2231 | 66.9054 | 659 | 658.8541 | 56.2229 | 0.54843 | 40.5382 | 41.1675 | 500 | 0 | 0 | 0 | 0 | 0 | 0 | 0 | 48.1988 | 1.58 | 0.011285 | 5.8268 | 82.317 | 0.8572 | 61.7393 | 1.8136 | 2674.9972 | 83.4798 | 3.2054
2025-07-23 00:34 | 1.5981 | 1.5955 | 249.3577 | 248.993 | 0.36462 | 0.31982 | 0.57378 | 0.030671 | 83.6372 | 84.2231 | 66.9054 | 659 | 658.9699 | 56.2229 | 0.54601 | 40.5382 | 41.1675 | 500 | 0 | 0 | 0 | 0 | 0 | 0 | 0 | 48.2856 | 1.5742 | 0.0020255 | 5.8974 | 82.8595 | 0.87529 | 61.7437 | 1.8136 | 2675.4673 | 83.4798 | 3.1936
2025-07-23 00:34 | 1.5929 | 1.591 | 248.5417 | 249.6528 | 1.1111 | 0.31066 | 0.57386 | 0.030671 | 83.6372 | 84.2231 | 66.9054 | 659 | 657.7546 | 56.2229 | 0.54196 | 40.5382 | 41.1458 | 500 | 0 | 0 | 0 | 0 | 0 | 0 | 0 | 48.3941 | 1.5694 | 0.0037616 | 5.9028 | 83.5648 | 0.86444 | 61.7482 | 1.8136 | 2670.5332 | 83.4798 | 3.1839
2025-07-23 00:34 | 1.5906 | 1.5894 | 248.1076 | 250.0868 | 1.9792 | 0.2857 | 0.57378 | 0.030744 | 83.6372 | 84.2231 | 66.8837 | 659 | 658.8541 | 56.2229 | 0.5383 | 40.5382 | 41.1675 | 500 | 0 | 0 | 0 | 0 | 0 | 0 | 0 | 48.4809 | 1.5668 | 0.0031829 | 5.8322 | 84.7946 | 0.86444 | 61.7531 | 1.8136 | 2674.9972 | 83.4798 | 3.18
2025-07-23 00:34 | 1.6013 | 1.5991 | 248.8715 | 248.7674 | 0.10416 | 0.28998 | 0.574 | 0.030744 | 83.572 | 84.2231 | 66.8837 | 659 | 658.8541 | 56.2229 | 0.53248 | 40.5382 | 41.1458 | 500 | 0 | 0 | 0 | 0 | 0 | 0 | 0 | 48.5677 | 1.579 | 0.010995 | 5.5339 | 85.0767 | 0.88252 | 61.7575 | 1.8136 | 2674.9972 | 83.4635 | 3.2004
2025-07-23 00:34 | 1.6021 | 1.6 | 249.4965 | 248.6806 | 0.81595 | 0.31901 | 0.57284 | 0.030744 | 83.5938 | 84.2014 | 66.8403 | 659 | 658.9699 | 56.2229 | 0.53031 | 40.5382 | 41.1675 | 500 | 0 | 0 | 0 | 0 | 0 | 0 | 0 | 48.6328 | 1.58 | 0.0018808 | 5.7292 | 85.5577 | 0.88976 | 61.7616 | 1.8136 | 2675.4673 | 83.4635 | 3.2021
2025-07-23 00:34 | 1.5984 | 1.5972 | 248.9062 | 249.566 | 0.65973 | 0.30659 | 0.57277 | 0.030671 | 83.572 | 84.2014 | 66.8403 | 659 | 657.7546 | 56.2229 | 0.52687 | 40.5382 | 41.1675 | 500 | 0 | 0 | 0 | 0 | 0 | 0 | 0 | 48.7413 | 1.5752 | 0.0024595 | 5.8268 | 86.1473 | 0.87529 | 61.7661 | 1.8136 | 2670.5332 | 83.4581 | 3.1956
2025-07-23 00:34 | 1.599 | 1.5972 | 248.7847 | 249.6354 | 0.85071 | 0.29351 | 0.57277 | 0.030744 | 83.572 | 84.2014 | 66.7969 | 659 | 658.9699 | 56.2229 | 0.52322 | 40.5382 | 41.1675 | 500 | 0 | 0 | 0 | 0 | 0 | 0 | 0 | 48.8064 | 1.5758 | 0.0046296 | 5.7888 | 86.8056 | 0.84997 | 61.7709 | 1.8136 | 2675.4673 | 83.4581 | 3.1962
2025-07-23 00:35 | 1.6017 | 1.599 | 248.6458 | 249.9826 | 1.3368 | 0.27539 | 0.574 | 0.030744 | 83.572 | 84.2014 | 66.7752 | 659 | 658.8541 | 56.2229 | 0.5195 | 40.5382 | 41.1675 | 500 | 0 | 0 | 0 | 0 | 0 | 0 | 0 | 48.8932 | 1.578 | 0.0066551 | 5.6424 | 87.4675 | 0.87529 | 61.7754 | 1.8136 | 2674.9972 | 83.4581 | 3.2007
2025-07-23 00:35 | 1.6043 | 1.6024 | 248.9062 | 250.0521 | 1.1458 | 0.29411 | 0.57378 | 0.030671 | 83.572 | 84.2014 | 66.7752 | 659 | 658.8541 | 56.2229 | 0.5157 | 40.5382 | 41.1458 | 500 | 0 | 0 | 0 | 0 | 0 | 0 | 0 | 49.0017 | 1.5812 | 0.011429 | 5.6207 | 88.1691 | 0.87167 | 61.7802 | 1.8136 | 2674.9972 | 83.4581 | 3.2067
2025-07-23 00:35 | 1.6053 | 1.605 | 249.9305 | 248.4896 | 1.4409 | 0.31445 | 0.57494 | 0.030671 | 83.572 | 84.2014 | 66.7318 | 659 | 658.8541 | 56.2229 | 0.51259 | 40.5382 | 41.1675 | 500 | 0 | 0 | 0 | 0 | 0 | 0 | 0 | 49.0234 | 1.5842 | 0.0066551 | 5.8214 | 88.3247 | 0.87529 | 61.7839 | 1.8136 | 2674.9972 | 83.4581 | 3.2104
2025-07-23 00:35 | 1.6039 | 1.6027 | 250.0173 | 248.6111 | 1.4062 | 0.29986 | 0.57487 | 0.030671 | 83.572 | 84.2014 | 66.7318 | 659 | 658.9699 | 56.2229 | 0.50825 | 40.5382 | 41.1675 | 500 | 0 | 0 | 0 | 0 | 0 | 0 | 0 | 49.1102 | 1.5807 | 0.0023148 | 5.8268 | 89.0408 | 0.8572 | 61.7887 | 1.8136 | 2675.4673 | 83.4581 | 3.2066
2025-07-23 00:35 | 1.6043 | 1.6026 | 250.3993 | 248.8194 | 1.5799 | 0.31201 | 0.57487 | 0.030671 | 83.572 | 84.2014 | 66.7101 | 659 | 658.8541 | 56.2229 | 0.5047 | 40.5165 | 41.1675 | 500 | 0 | 0 | 0 | 0 | 0 | 0 | 0 | 49.197 | 1.5815 | 0.0024595 | 5.8051 | 89.681 | 0.8572 | 61.7936 | 1.8136 | 2674.9972 | 83.4581 | 3.2069
2025-07-23 00:35 | 1.5955 | 1.5943 | 249.0104 | 250.1562 | 1.1458 | 0.31641 | 0.57487 | 0.030671 | 83.572 | 84.2014 | 66.645 | 659 | 658.8541 | 56.2229 | 0.51562 | 40.5382 | 41.1458 | 500 | 0 | 0 | 0 | 0 | 0 | 0 | 0 | 49.2622 | 1.5728 | 0.0037616 | 5.778 | 90.0861 | 0.85359 | 61.7977 | 1.8136 | 2674.9972 | 83.4581 | 3.1898
2025-07-23 00:35 | 1.5958 | 1.5958 | 248.5764 | 250.7986 | 2.2222 | 0.27566 | 0.57386 | 0.030744 | 83.572 | 84.2014 | 66.6233 | 659 | 658.9699 | 56.2229 | 0.53371 | 40.5382 | 41.1458 | 500 | 0 | 0 | 0 | 0 | 0 | 0 | 0 | 49.349 | 1.5725 | 0.005353 | 5.6478 | 90.549 | 0.84997 | 61.8021 | 1.8136 | 2675.4673 | 83.4581 | 3.1916
2025-07-23 00:36 | 1.6033 | 1.6011 | 249.8611 | 249.132 | 0.72916 | 0.29639 | 0.57386 | 0.030671 | 83.572 | 84.2014 | 66.6233 | 659 | 658.9699 | 56.2229 | 0.55042 | 40.5382 | 41.1675 | 500 | 0 | 0 | 0 | 0 | 0 | 0 | 0 | 49.3707 | 1.5802 | 0.011429 | 5.6424 | 90.701 | 0.85359 | 61.8066 | 1.8136 | 2675.4673 | 83.4581 | 3.2044
2025-07-23 00:36 | 1.605 | 1.6014 | 250.3125 | 248.8889 | 1.4236 | 0.30322 | 0.57386 | 0.030744 | 83.5503 | 84.2014 | 66.6016 | 659 | 657.7546 | 56.2229 | 0.56738 | 40.5382 | 41.1675 | 500 | 0 | 0 | 0 | 0 | 0 | 0 | 0 | 49.4792 | 1.5807 | 0.0096933 | 5.8105 | 91.2182 | 0.83912 | 61.8115 | 1.8136 | 2670.5332 | 83.4527 | 3.2065
2025-07-23 00:36 | 1.5995 | 1.5979 | 249.8438 | 249.7569 | 0.086823 | 0.31917 | 0.57487 | 0.030744 | 83.5503 | 84.2014 | 66.5365 | 659 | 658.8541 | 56.2229 | 0.58105 | 40.5382 | 41.1675 | 500 | 0 | 0 | 0 | 0 | 0 | 0 | 0 | 49.5443 | 1.5755 | 0.0020255 | 5.7888 | 91.5618 | 0.88976 | 61.8159 | 1.8136 | 2674.9972 | 83.4527 | 3.1975
2025-07-23 00:36 | 1.5955 | 1.5948 | 249.0104 | 250.2778 | 1.2674 | 0.30094 | 0.57494 | 0.030744 | 83.5503 | 84.2014 | 66.5148 | 659 | 658.8541 | 56.2229 | 0.59274 | 40.5382 | 41.1458 | 500 | 0 | 0 | 0 | 0 | 0 | 0 | 0 | 49.6094 | 1.5741 | 0.0046296 | 5.8051 | 91.9452 | 0.86806 | 61.82 | 1.8136 | 2674.9972 | 83.4527 | 3.1902
2025-07-23 00:36 | 1.5927 | 1.5919 | 248.9236 | 250.6944 | 1.7708 | 0.27317 | 0.57487 | 0.030744 | 83.5503 | 84.2014 | 66.5148 | 659 | 658.8541 | 56.2229 | 0.60522 | 40.5382 | 41.1458 | 500 | 0 | 0 | 0 | 0 | 0 | 0 | 0 | 49.6962 | 1.5705 | 0.0046296 | 5.6098 | 92.683 | 0.85359 | 61.8248 | 1.8136 | 2674.9972 | 83.4527 | 3.1846
2025-07-23 00:36 | 1.6024 | 1.6 | 250.5035 | 248.9062 | 1.5972 | 0.32487 | 0.57487 | 0.030744 | 83.5503 | 84.2014 | 66.4714 | 659 | 658.8541 | 56.2229 | 0.61589 | 40.5382 | 41.1675 | 500 | 0 | 0 | 0 | 0 | 0 | 0 | 0 | 49.7179 | 1.5788 | 0.011285 | 5.7834 | 92.7264 | 0.88614 | 61.8293 | 1.8136 | 2674.9972 | 83.4527 | 3.2024
2025-07-23 00:36 | 1.5965 | 1.5955 | 249.9305 | 249.3924 | 0.53818 | 0.29812 | 0.57494 | 0.030671 | 83.5503 | 84.2014 | 66.4279 | 659 | 657.7546 | 56.2229 | 0.62656 | 40.5382 | 41.1675 | 500 | 0 | 0 | 0 | 0 | 0 | 0 | 0 | 49.8047 | 1.5735 | 0.0020255 | 5.8214 | 92.513 | 0.8355 | 61.8333 | 1.8136 | 2670.5332 | 83.4527 | 3.192
2025-07-23 00:36 | 1.5936 | 1.594 | 249.7396 | 250.0521 | 0.31253 | 0.30865 | 0.57386 | 0.030671 | 83.5503 | 84.2014 | 66.4279 | 659 | 658.8541 | 56.2229 | 0.63621 | 40.5382 | 41.1458 | 500 | 0 | 0 | 0 | 0 | 0 | 0 | 0 | 49.8264 | 1.5723 | 0.0024595 | 5.778 | 93.287 | 0.8572 | 61.8378 | 1.8136 | 2674.9972 | 83.4527 | 3.1876
2025-07-23 00:37 | 1.5961 | 1.5943 | 249.6528 | 250.5035 | 0.85071 | 0.29036 | 0.57386 | 0.030744 | 83.5503 | 84.2014 | 66.3845 | 659 | 658.8541 | 56.2229 | 0.64598 | 40.5382 | 41.1675 | 500 | 0 | 0 | 0 | 0 | 0 | 0 | 0 | 49.9132 | 1.5734 | 0.0024595 | 5.6695 | 93.2509 | 0.86444 | 61.8426 | 1.8136 | 2674.9972 | 83.4527 | 3.1904
2025-07-23 00:37 | 1.5948 | 1.5936 | 249.2361 | 250.4861 | 1.25 | 0.30903 | 0.57378 | 0.030671 | 83.5503 | 84.2014 | 66.3628 | 659 | 658.8541 | 56.2229 | 0.65473 | 40.5382 | 41.1458 | 500 | 0 | 0 | 0 | 0 | 0 | 0 | 0 | 49.9349 | 1.5735 | 0.0043403 | 5.6315 | 93.7066 | 0.91508 | 61.8471 | 1.8136 | 2674.9972 | 83.4527 | 3.1884
2025-07-23 00:37 | 1.5972 | 1.5958 | 249.4792 | 250.2257 | 0.74652 | 0.29167 | 0.57595 | 0.030671 | 83.5503 | 84.2014 | 66.2977 | 659 | 658.8541 | 56.2229 | 0.66287 | 40.5382 | 41.1458 | 500 | 0 | 0 | 0 | 0 | 0 | 0 | 0 | 49.9783 | 1.5748 | 0.0043403 | 5.6966 | 93.6451 | 0.88976 | 61.8515 | 1.8136 | 2674.9972 | 83.4527 | 3.193
2025-07-23 00:37 | 1.594 | 1.591 | 249.0972 | 250.7639 | 1.6667 | 0.29389 | 0.57494 | 0.030671 | 83.5503 | 84.2014 | 66.2977 | 659 | 658.8541 | 56.2229 | 0.67079 | 40.5382 | 41.1458 | 500 | 0 | 0 | 0 | 0 | 0 | 0 | 0 | 50.0651 | 1.571 | 0.004919 | 5.6098 | 94.0285 | 0.86444 | 61.856 | 1.8136 | 2674.9972 | 83.4527 | 3.185
2025-07-23 00:37 | 1.5948 | 1.5948 | 249.4271 | 250.6597 | 1.2326 | 0.27875 | 0.57494 | 0.030671 | 83.5503 | 84.2014 | 66.276 | 659 | 657.7546 | 56.2229 | 0.6641 | 40.5382 | 41.1458 | 500 | 0 | 0 | 0 | 0 | 0 | 0 | 0 | 50.0868 | 1.5723 | 0.0060764 | 5.5718 | 94.0647 | 0.88976 | 61.8605 | 1.8136 | 2670.5332 | 83.4527 | 3.1895
2025-07-23 00:37 | 1.6001 | 1.5977 | 249.8785 | 249.6875 | 0.19098 | 0.30322 | 0.57494 | 0.030744 | 83.5503 | 84.2014 | 66.2543 | 659 | 657.7546 | 56.2229 | 0.65632 | 40.5382 | 41.1458 | 500 | 0 | 0 | 0 | 0 | 0 | 0 | 0 | 50.1736 | 1.5777 | 0.011429 | 5.561 | 94.0791 | 0.87167 | 61.8653 | 1.8136 | 2670.5332 | 83.4527 | 3.1978
2025-07-23 00:37 | 1.5981 | 1.5943 | 250.0868 | 249.9132 | 0.17361 | 0.31179 | 0.57473 | 0.030671 | 83.5503 | 84.2014 | 66.1892 | 659 | 657.7546 | 56.2229 | 0.65108 | 40.5382 | 41.1458 | 500 | 0 | 0 | 0 | 0 | 0 | 0 | 0 | 50.1953 | 1.5744 | 0.0018808 | 5.6912 | 94.6 | 0.84997 | 61.8698 | 1.8136 | 2670.5332 | 83.4527 | 3.1924
2025-07-23 00:38 | 1.5916 | 1.5923 | 249.1493 | 250.7292 | 1.5798 | 0.28239 | 0.57284 | 0.030671 | 83.5503 | 84.2014 | 66.1892 | 659 | 658.9699 | 56.2229 | 0.64482 | 40.5382 | 41.1675 | 500 | 0 | 0 | 0 | 0 | 0 | 0 | 0 | 50.2604 | 1.5712 | 0.0060764 | 5.5827 | 94.4951 | 0.89699 | 61.8738 | 1.8136 | 2675.4673 | 83.4527 | 3.1839
2025-07-23 00:38 | 1.5995 | 1.5984 | 250.1562 | 249.8264 | 0.32983 | 0.30203 | 0.57263 | 0.030671 | 83.5503 | 84.2014 | 66.1675 | 659 | 658.9699 | 56.2229 | 0.63921 | 40.5382 | 41.1458 | 500 | 0 | 0 | 0 | 0 | 0 | 0 | 0 | 50.2821 | 1.5777 | 0.011285 | 5.5339 | 94.4264 | 0.86444 | 61.8783 | 1.8136 | 2675.4673 | 83.4527 | 3.1979
2025-07-23 00:38 | 1.5982 | 1.5969 | 250.5729 | 249.6875 | 0.88544 | 0.30295 | 0.57284 | 0.030671 | 83.5503 | 84.2014 | 66.1458 | 659 | 658.8541 | 56.2229 | 0.63455 | 40.5382 | 41.1675 | 500 | 0 | 0 | 0 | 0 | 0 | 0 | 0 | 50.3689 | 1.5761 | 0.0094039 | 5.6532 | 94.5891 | 0.87529 | 61.8832 | 1.8136 | 2674.9972 | 83.4527 | 3.1952
2025-07-23 00:38 | 1.5952 | 1.5953 | 250.3993 | 249.8438 | 0.55554 | 0.32595 | 0.57386 | 0.030671 | 83.5503 | 84.2014 | 66.0807 | 659 | 657.7546 | 56.2229 | 0.63122 | 40.5382 | 41.1458 | 500 | 0 | 0 | 0 | 0 | 0 | 0 | 0 | 50.3906 | 1.5748 | 0.0023148 | 5.7075 | 94.4191 | 0.86806 | 61.8872 | 1.8136 | 2670.5332 | 83.4527 | 3.1905
2025-07-23 00:38 | 1.5924 | 1.5916 | 249.9132 | 250.3299 | 0.41666 | 0.29308 | 0.57378 | 0.030744 | 83.5503 | 84.2014 | 66.0807 | 659 | 658.8541 | 56.2229 | 0.62666 | 40.4948 | 41.1675 | 500 | 0 | 0 | 0 | 0 | 0 | 0 | 0 | 50.4557 | 1.57 | 0.0028935 | 5.6641 | 94.3215 | 0.90061 | 61.8917 | 1.8136 | 2674.9972 | 83.4527 | 3.184
2025-07-23 00:38 | 1.5923 | 1.5911 | 249.2708 | 250.4861 | 1.2153 | 0.29888 | 0.57277 | 0.030671 | 83.572 | 84.2014 | 66.059 | 659 | 658.9699 | 56.2229 | 0.62193 | 40.4948 | 41.1458 | 500 | 0 | 0 | 0 | 0 | 0 | 0 | 0 | 50.4774 | 1.5699 | 0.0043403 | 5.6749 | 94.4553 | 0.8572 | 61.8965 | 1.8136 | 2675.4673 | 83.4581 | 3.1834
2025-07-23 00:38 | 1.5948 | 1.5927 | 249.4965 | 250.6424 | 1.1458 | 0.28152 | 0.57277 | 0.030744 | 83.572 | 84.2014 | 66.0156 | 659 | 657.7546 | 56.2229 | 0.61762 | 40.4948 | 41.1458 | 500 | 0 | 0 | 0 | 0 | 0 | 0 | 0 | 50.5425 | 1.5725 | 0.010851 | 5.5067 | 94.4119 | 0.87529 | 61.901 | 1.8136 | 2670.5332 | 83.4581 | 3.1875
2025-07-23 00:38 | 1.5994 | 1.5972 | 250.6424 | 248.9757 | 1.6667 | 0.32048 | 0.57277 | 0.030744 | 83.572 | 84.2014 | 65.9939 | 659 | 658.9699 | 56.2229 | 0.61386 | 40.4948 | 41.1675 | 500 | 0 | 0 | 0 | 0 | 0 | 0 | 0 | 50.5642 | 1.5771 | 0.010417 | 5.7075 | 93.9887 | 0.88252 | 61.905 | 1.8136 | 2675.4673 | 83.4581 | 3.1966
2025-07-23 00:39 | 1.5961 | 1.5955 | 250.382 | 249.6181 | 0.76389 | 0.30246 | 0.57284 | 0.030744 | 83.572 | 84.2014 | 65.9722 | 659 | 658.8541 | 56.2229 | 0.6105 | 40.4948 | 41.1675 | 500 | 0 | 0 | 0 | 0 | 0 | 0 | 0 | 50.6076 | 1.5764 | 0.0020255 | 5.6424 | 93.9887 | 0.88252 | 61.9099 | 1.8136 | 2674.9972 | 83.4581 | 3.1916
2025-07-23 00:39 | 1.5916 | 1.5916 | 250.2778 | 250.5208 | 0.24307 | 0.30409 | 0.57292 | 0.030671 | 83.572 | 84.2014 | 65.9288 | 659 | 658.8541 | 56.2229 | 0.60623 | 40.4948 | 41.1675 | 500 | 0 | 0 | 0 | 0 | 0 | 0 | 0 | 50.651 | 1.57 | 0.0026042 | 5.6098 | 94.043 | 0.87529 | 61.9143 | 1.8136 | 2674.9972 | 83.4581 | 3.1832
2025-07-23 00:39 | 1.591 | 1.5913 | 249.2014 | 250.9201 | 1.7188 | 0.28619 | 0.57378 | 0.030744 | 83.572 | 84.2014 | 65.9071 | 659 | 658.8541 | 56.2229 | 0.60189 | 40.4948 | 41.1675 | 500 | 0 | 0 | 0 | 0 | 0 | 0 | 0 | 50.6944 | 1.5713 | 0.0054977 | 5.4742 | 94.0032 | 0.87167 | 61.9188 | 1.8136 | 2674.9972 | 83.4581 | 3.1823
2025-07-23 00:39 | 1.5984 | 1.5955 | 250.243 | 250.3299 | 0.086823 | 0.29622 | 0.57386 | 0.030744 | 83.572 | 84.2014 | 65.9071 | 659 | 658.8541 | 56.2229 | 0.59755 | 40.4948 | 41.1458 | 500 | 0 | 0 | 0 | 0 | 0 | 0 | 0 | 50.7161 | 1.576 | 0.010995 | 5.4525 | 94.0213 | 0.90061 | 61.9237 | 1.8136 | 2674.9972 | 83.4581 | 3.1939
2025-07-23 00:39 | 1.5985 | 1.5975 | 250.3125 | 249.7917 | 0.52084 | 0.31402 | 0.57284 | 0.030671 | 83.572 | 84.2014 | 65.842 | 659 | 658.8541 | 56.2229 | 0.5948 | 40.4948 | 41.1241 | 500 | 0 | 0 | 0 | 0 | 0 | 0 | 0 | 50.7378 | 1.5765 | 0.0017361 | 5.6315 | 94.043 | 0.89699 | 61.9277 | 1.8136 | 2674.9972 | 83.4581 | 3.196
2025-07-23 00:39 | 1.5923 | 1.5907 | 249.9305 | 250 | 0.069458 | 0.30263 | 0.57386 | 0.030744 | 83.572 | 84.2014 | 65.842 | 659 | 657.7546 | 56.2229 | 0.59147 | 40.4948 | 41.1241 | 500 | 0 | 0 | 0 | 0 | 0 | 0 | 0 | 50.803 | 1.5712 | 0.0024595 | 5.6207 | 93.3738 | 0.87529 | 61.9322 | 1.8136 | 2670.5332 | 83.4581 | 3.183
2025-07-23 00:39 | 1.5927 | 1.5916 | 249.9132 | 250.4861 | 0.57288 | 0.28548 | 0.57284 | 0.030744 | 83.572 | 84.2014 | 65.8203 | 659 | 658.9699 | 56.2229 | 0.58742 | 40.4948 | 41.1241 | 500 | 0 | 0 | 0 | 0 | 0 | 0 | 0 | 50.8246 | 1.5722 | 0.0040509 | 5.6098 | 93.3702 | 0.84274 | 61.9366 | 1.8136 | 2675.4673 | 83.4581 | 3.1843
2025-07-23 00:40 | 1.5958 | 1.5935 | 249.2361 | 250.7812 | 1.5451 | 0.29308 | 0.57284 | 0.030744 | 83.572 | 84.2014 | 65.7986 | 659 | 658.9699 | 56.2229 | 0.5838 | 40.4948 | 41.1241 | 500 | 0 | 0 | 0 | 0 | 0 | 0 | 0 | 50.8464 | 1.5736 | 0.0066551 | 5.485 | 92.9253 | 0.89699 | 61.9415 | 1.8136 | 2675.4673 | 83.4581 | 3.1892
2025-07-23 00:40 | 1.5961 | 1.5953 | 249.2361 | 250.5556 | 1.3195 | 0.29715 | 0.57292 | 0.030671 | 83.572 | 84.2014 | 65.7986 | 659 | 658.8541 | 56.2229 | 0.58001 | 40.4948 | 41.1241 | 500 | 0 | 0 | 0 | 0 | 0 | 0 | 0 | 50.9115 | 1.5742 | 0.011574 | 5.4362 | 92.8639 | 0.89699 | 61.946 | 1.8136 | 2674.9972 | 83.4581 | 3.1914
2025-07-23 00:40 | 1.5997 | 1.5959 | 250.1562 | 249.4618 | 0.69446 | 0.30268 | 0.57378 | 0.030744 | 83.572 | 84.2014 | 65.7335 | 659 | 657.7546 | 56.2229 | 0.57567 | 40.4948 | 41.1241 | 500 | 0 | 0 | 0 | 0 | 0 | 0 | 0 | 50.9332 | 1.577 | 0.0094039 | 5.5773 | 92.343 | 0.86806 | 61.9504 | 1.8136 | 2670.5332 | 83.4581 | 3.1956
2025-07-23 00:40 | 1.5964 | 1.5953 | 250.6424 | 250.2952 | 0.3472 | 0.31445 | 0.57277 | 0.030671 | 83.572 | 84.2014 | 65.7118 | 659 | 658.9699 | 56.2337 | 0.57389 | 40.4948 | 41.1241 | 500 | 0 | 0 | 0 | 0 | 0 | 0 | 0 | 50.9766 | 1.5741 | 0.0030382 | 5.6695 | 92.4262 | 0.88614 | 61.9545 | 1.814 | 2675.4673 | 83.4581 | 3.1917
2025-07-23 00:40 | 1.5939 | 1.5939 | 249.566 | 250.6944 | 1.1284 | 0.3016 | 0.57494 | 0.030744 | 83.572 | 84.2014 | 65.7118 | 659 | 658.8541 | 56.2229 | 0.57024 | 40.4948 | 41.1241 | 500 | 0 | 0 | 0 | 0 | 0 | 0 | 0 | 51.02 | 1.5729 | 0.0024595 | 5.6695 | 92.0103 | 0.86444 | 61.9594 | 1.8136 | 2674.9972 | 83.4581 | 3.1878
2025-07-23 00:40 | 1.5939 | 1.5942 | 249.2708 | 250.434 | 1.1632 | 0.28244 | 0.57494 | 0.030671 | 83.572 | 84.2014 | 65.6901 | 659 | 658.9699 | 56.2229 | 0.56619 | 40.4948 | 41.1241 | 500 | 0 | 0 | 0 | 0 | 0 | 0 | 0 | 51.0634 | 1.5723 | 0.0060764 | 5.4416 | 91.6016 | 0.87167 | 61.9638 | 1.8136 | 2675.4673 | 83.4581 | 3.1881
2025-07-23 00:40 | 1.5995 | 1.5977 | 250.3125 | 249.4792 | 0.83334 | 0.29476 | 0.57386 | 0.030744 | 83.572 | 84.2014 | 65.6901 | 659 | 658.8541 | 56.2229 | 0.56246 | 40.4948 | 41.1241 | 500 | 0 | 0 | 0 | 0 | 0 | 0 | 0 | 51.0634 | 1.578 | 0.011574 | 5.4362 | 91.6016 | 0.87529 | 61.9679 | 1.8136 | 2674.9972 | 83.4581 | 3.1972
2025-07-23 00:40 | 1.6011 | 1.5978 | 250.9375 | 249.0625 | 1.875 | 0.31494 | 0.57378 | 0.030671 | 83.572 | 84.2014 | 65.625 | 659 | 658.8541 | 56.2229 | 0.55845 | 40.4948 | 41.1241 | 500 | 0 | 0 | 0 | 0 | 0 | 0 | 0 | 51.0851 | 1.578 | 0.010417 | 5.5718 | 91.0337 | 0.86444 | 61.9728 | 1.8136 | 2674.9972 | 83.4581 | 3.1989
2025-07-23 00:41 | 1.5929 | 1.5907 | 249.9305 | 250.0521 | 0.12155 | 0.30675 | 0.57371 | 0.030671 | 83.572 | 84.2014 | 65.6467 | 659 | 658.8541 | 56.2229 | 0.55599 | 40.4948 | 41.1241 | 500 | 0 | 0 | 0 | 0 | 0 | 0 | 0 | 51.1502 | 1.5716 | 0.0026042 | 5.5773 | 90.7371 | 0.88976 | 61.9772 | 1.8136 | 2674.9972 | 83.4581 | 3.1836
2025-07-23 00:41 | 1.5965 | 1.5953 | 249.4445 | 250.2778 | 0.83331 | 0.29091 | 0.57386 | 0.030744 | 83.572 | 84.2014 | 65.6033 | 659 | 658.8541 | 56.2229 | 0.55197 | 40.4948 | 41.1241 | 500 | 0 | 0 | 0 | 0 | 0 | 0 | 0 | 51.1719 | 1.5749 | 0.0046296 | 5.5827 | 90.2959 | 0.88614 | 61.9817 | 1.8136 | 2674.9972 | 83.4581 | 3.1918
2025-07-23 00:41 | 1.5917 | 1.5898 | 248.993 | 251.0243 | 2.0313 | 0.2864 | 0.57284 | 0.030744 | 83.572 | 84.2014 | 65.6033 | 659 | 658.9699 | 56.2229 | 0.54897 | 40.4948 | 41.1241 | 500 | 0 | 0 | 0 | 0 | 0 | 0 | 0 | 51.1936 | 1.57 | 0.0066551 | 5.5284 | 89.9631 | 0.86444 | 61.9861 | 1.8136 | 2675.4673 | 83.4581 | 3.1816
2025-07-23 00:41 | 1.6014 | 1.5991 | 250.2083 | 249.7917 | 0.41666 | 0.28966 | 0.57386 | 0.030671 | 83.572 | 84.2014 | 65.5599 | 659 | 658.9699 | 56.2229 | 0.54463 | 40.4948 | 41.1241 | 500 | 0 | 0 | 0 | 0 | 0 | 0 | 0 | 51.2587 | 1.5794 | 0.0095486 | 5.4525 | 89.5508 | 0.86444 | 61.991 | 1.8136 | 2675.4673 | 83.4581 | 3.2005
2025-07-23 00:41 | 1.5978 | 1.5958 | 250.3125 | 249.9132 | 0.39929 | 0.30632 | 0.57386 | 0.030744 | 83.572 | 84.2014 | 65.5599 | 659 | 658.8541 | 56.2229 | 0.54272 | 40.4948 | 41.1241 | 500 | 0 | 0 | 0 | 0 | 0 | 0 | 0 | 51.2587 | 1.5761 | 0.0024595 | 5.6261 | 89.3736 | 0.84997 | 61.9947 | 1.8136 | 2674.9972 | 83.4581 | 3.1936
2025-07-23 00:41 | 1.5948 | 1.5939 | 249.9132 | 250.434 | 0.52081 | 0.29937 | 0.57284 | 0.030671 | 83.572 | 84.2014 | 65.5382 | 659 | 658.8541 | 56.2229 | 0.53874 | 40.4948 | 41.1241 | 500 | 0 | 0 | 0 | 0 | 0 | 0 | 0 | 51.2804 | 1.5731 | 0.0031829 | 5.5827 | 88.0823 | 0.8572 | 61.9995 | 1.8136 | 2674.9972 | 83.4581 | 3.1887
2025-07-23 00:41 | 1.5939 | 1.5943 | 248.7326 | 250.8333 | 2.1007 | 0.2864 | 0.57386 | 0.030671 | 83.6372 | 84.2231 | 65.5382 | 659 | 657.7546 | 56.2229 | 0.53545 | 40.4948 | 41.1241 | 500 | 0 | 0 | 0 | 0 | 0 | 0 | 0 | 51.3238 | 1.5728 | 0.005353 | 5.3819 | 87.7315 | 0.87529 | 62.004 | 1.8136 | 2670.5332 | 83.4798 | 3.1882
2025-07-23 00:42 | 1.5991 | 1.5972 | 249.8785 | 249.8611 | 0.017365 | 0.28781 | 0.57277 | 0.030744 | 83.6372 | 84.2231 | 65.5382 | 659 | 658.9699 | 56.2337 | 0.53168 | 40.4948 | 41.1241 | 500 | 0 | 0 | 0 | 0 | 0 | 0 | 0 | 51.3238 | 1.5777 | 0.010851 | 5.4633 | 87.9413 | 0.87167 | 62.0084 | 1.814 | 2675.4673 | 83.4798 | 3.1963
2025-07-23 00:42 | 1.602 | 1.5997 | 250.5903 | 249.3577 | 1.2326 | 0.30344 | 0.57169 | 0.030744 | 83.6372 | 84.2231 | 65.4731 | 659 | 658.8541 | 56.2229 | 0.52796 | 40.4948 | 41.1241 | 500 | 0 | 0 | 0 | 0 | 0 | 0 | 0 | 51.3672 | 1.5806 | 0.0096933 | 5.4742 | 87.5 | 0.88614 | 62.0133 | 1.8136 | 2674.9972 | 83.4798 | 3.2017
2025-07-23 00:42 | 1.5985 | 1.5972 | 250.5903 | 249.3229 | 1.2674 | 0.31717 | 0.57161 | 0.030744 | 83.5938 | 84.2231 | 65.4731 | 659 | 658.9699 | 56.2229 | 0.52532 | 40.4948 | 41.1241 | 500 | 0 | 0 | 0 | 0 | 0 | 0 | 0 | 51.4106 | 1.5771 | 0.0023148 | 5.6424 | 86.8924 | 0.85359 | 62.0177 | 1.8136 | 2675.4673 | 83.469 | 3.1957
2025-07-23 00:42 | 1.5946 | 1.5939 | 249.5312 | 250.2952 | 0.76392 | 0.29308 | 0.57386 | 0.030671 | 83.6372 | 84.2231 | 65.4514 | 659 | 658.8541 | 56.2229 | 0.52217 | 40.4948 | 41.1241 | 500 | 0 | 0 | 0 | 0 | 0 | 0 | 0 | 51.4323 | 1.5742 | 0.0037616 | 5.5827 | 86.2522 | 0.8572 | 62.0218 | 1.8136 | 2674.9972 | 83.4798 | 3.1885
2025-07-23 00:42 | 1.5939 | 1.5935 | 248.8542 | 250.2952 | 1.441 | 0.28147 | 0.57277 | 0.030671 | 83.6589 | 84.2231 | 65.4514 | 659 | 658.8541 | 56.2229 | 0.51845 | 40.4948 | 41.1241 | 500 | 0 | 0 | 0 | 0 | 0 | 0 | 0 | 51.4323 | 1.5734 | 0.011863 | 5.3982 | 86.2377 | 0.85359 | 62.0262 | 1.8136 | 2674.9972 | 83.4852 | 3.1874
2025-07-23 00:42 | 1.6021 | 1.6001 | 250.5382 | 249.0625 | 1.4757 | 0.32975 | 0.57277 | 0.030744 | 83.6589 | 84.2231 | 65.4514 | 659 | 658.8541 | 56.2229 | 0.51479 | 40.4948 | 41.1241 | 500 | 0 | 0 | 0 | 0 | 0 | 0 | 0 | 51.4757 | 1.5806 | 0.004919 | 5.6207 | 85.6626 | 0.83912 | 62.0311 | 1.8136 | 2674.9972 | 83.4852 | 3.2023
2025-07-23 00:42 | 1.5929 | 1.5919 | 249.7222 | 250.4167 | 0.69443 | 0.29384 | 0.57386 | 0.030744 | 83.6589 | 84.2231 | 65.4297 | 659 | 658.9699 | 56.2229 | 0.51237 | 40.4948 | 41.1241 | 500 | 0 | 0 | 0 | 0 | 0 | 0 | 0 | 51.5191 | 1.5729 | 0.0024595 | 5.5881 | 84.9356 | 0.87167 | 62.0355 | 1.8136 | 2675.4673 | 83.4852 | 3.1848
2025-07-23 00:42 | 1.5965 | 1.593 | 249.375 | 250.4514 | 1.0764 | 0.28743 | 0.57386 | 0.030744 | 83.6589 | 84.2231 | 65.4297 | 659 | 658.9699 | 56.2229 | 0.50861 | 40.4948 | 41.1241 | 500 | 0 | 0 | 0 | 0 | 0 | 0 | 0 | 51.5191 | 1.5752 | 0.011574 | 5.4036 | 84.1399 | 0.87167 | 62.04 | 1.8136 | 2675.4673 | 83.4852 | 3.1895
2025-07-23 00:43 | 1.6014 | 1.6014 | 250.6597 | 249.3924 | 1.2674 | 0.31451 | 0.57277 | 0.030744 | 83.6589 | 84.2231 | 65.4297 | 659 | 658.9699 | 56.1144 | 0.50524 | 40.5165 | 41.1241 | 500 | 0 | 0 | 0 | 0 | 0 | 0 | 0 | 51.5408 | 1.58 | 0.0088252 | 5.6044 | 84.2665 | 0.86806 | 62.0444 | 1.8101 | 2675.4673 | 83.4852 | 3.2028
2025-07-23 00:43 | 1.5965 | 1.5952 | 249.8785 | 249.6875 | 0.19098 | 0.32091 | 0.57386 | 0.030744 | 83.6589 | 84.2231 | 65.4297 | 659 | 657.7546 | 56.2229 | 0.506 | 40.4948 | 41.1241 | 500 | 0 | 0 | 0 | 0 | 0 | 0 | 0 | 51.6059 | 1.576 | 0.0030382 | 5.5773 | 83.4925 | 0.87167 | 62.0489 | 1.8136 | 2670.5332 | 83.4852 | 3.1917
2025-07-23 00:43 | 1.5965 | 1.5955 | 249.6007 | 250.1215 | 0.52081 | 0.29036 | 0.57386 | 0.030671 | 83.6589 | 84.2231 | 65.4297 | 659 | 658.9699 | 56.2229 | 0.52195 | 40.4948 | 41.1241 | 500 | 0 | 0 | 0 | 0 | 0 | 0 | 0 | 51.6059 | 1.5748 | 0.0034722 | 5.6912 | 82.9065 | 0.86444 | 62.0533 | 1.8136 | 2675.4673 | 83.4852 | 3.192
2025-07-23 00:43 | 1.5965 | 1.5959 | 249.5312 | 250.7812 | 1.25 | 0.29818 | 0.57386 | 0.030744 | 83.6589 | 84.2231 | 65.3646 | 659 | 658.9699 | 56.2229 | 0.53971 | 40.4948 | 41.1241 | 500 | 0 | 0 | 0 | 0 | 0 | 0 | 0 | 51.6276 | 1.5752 | 0.0062211 | 5.4688 | 82.4074 | 0.8138 | 62.0578 | 1.8136 | 2675.4673 | 83.4852 | 3.1924
2025-07-23 00:43 | 1.6001 | 1.5984 | 249.132 | 250.3472 | 1.2153 | 0.28765 | 0.57386 | 0.030744 | 83.6589 | 84.2231 | 65.3646 | 659 | 658.8541 | 56.2229 | 0.5574 | 40.4948 | 41.1241 | 500 | 0 | 0 | 0 | 0 | 0 | 0 | 0 | 51.6276 | 1.5786 | 0.0059317 | 5.4525 | 81.8287 | 0.88976 | 62.0627 | 1.8136 | 2674.9972 | 83.4852 | 3.1985
2025-07-23 00:43 | 1.605 | 1.6037 | 250.382 | 249.2188 | 1.1632 | 0.30062 | 0.57386 | 0.030671 | 83.6589 | 84.2231 | 65.3646 | 659 | 658.9699 | 56.2229 | 0.57237 | 40.4948 | 41.1241 | 500 | 0 | 0 | 0 | 0 | 0 | 0 | 0 | 51.6493 | 1.5838 | 0.012587 | 5.4036 | 81.0438 | 0.89699 | 62.0671 | 1.8136 | 2675.4673 | 83.4852 | 3.2088
2025-07-23 00:43 | 1.5977 | 1.5949 | 249.7396 | 249.8438 | 0.10419 | 0.3099 | 0.57386 | 0.030671 | 83.6589 | 84.2231 | 65.3646 | 659 | 658.9699 | 56.2229 | 0.58587 | 40.4948 | 41.1241 | 500 | 0 | 0 | 0 | 0 | 0 | 0 | 0 | 51.6493 | 1.5754 | 0.0020255 | 5.561 | 81.0185 | 0.87167 | 62.0712 | 1.8136 | 2675.4673 | 83.4852 | 3.1926
2025-07-23 00:44 | 1.5977 | 1.5969 | 249.2014 | 250.4861 | 1.2847 | 0.28841 | 0.57378 | 0.030744 | 83.6589 | 84.2231 | 65.3646 | 659 | 658.8541 | 56.2229 | 0.59776 | 40.4948 | 41.1241 | 500 | 0 | 0 | 0 | 0 | 0 | 0 | 0 | 51.6927 | 1.5773 | 0.0052083 | 5.4416 | 80.4036 | 0.87529 | 62.0756 | 1.8136 | 2674.9972 | 83.4852 | 3.1946
2025-07-23 00:44 | 1.6024 | 1.6007 | 249.8438 | 249.6875 | 0.15625 | 0.29036 | 0.57378 | 0.030744 | 83.6589 | 84.2231 | 65.3646 | 659 | 658.8541 | 56.2229 | 0.61028 | 40.4948 | 41.1241 | 500 | 0 | 0 | 0 | 0 | 0 | 0 | 0 | 51.7144 | 1.5809 | 0.011574 | 5.4145 | 79.7888 | 0.86806 | 62.0805 | 1.8136 | 2674.9972 | 83.4852 | 3.2031
2025-07-23 00:44 | 1.6014 | 1.6007 | 250.4514 | 249.4271 | 1.0243 | 0.30241 | 0.57386 | 0.030671 | 83.6589 | 84.2231 | 65.3646 | 659 | 657.7546 | 56.2229 | 0.62142 | 40.4948 | 41.1241 | 500 | 0 | 0 | 0 | 0 | 0 | 0 | 0 | 51.7361 | 1.5803 | 0.0013021 | 5.6044 | 79.2896 | 0.85359 | 62.0849 | 1.8136 | 2670.5332 | 83.4852 | 3.2021
2025-07-23 00:44 | 1.5971 | 1.5955 | 249.6528 | 250.3299 | 0.67709 | 0.30094 | 0.57386 | 0.030671 | 83.6589 | 84.2231 | 65.3429 | 659 | 658.9699 | 56.2229 | 0.63082 | 40.4948 | 41.1241 | 500 | 0 | 0 | 0 | 0 | 0 | 0 | 0 | 51.7361 | 1.5764 | 0.0028935 | 5.5827 | 78.9207 | 0.88976 | 62.089 | 1.8136 | 2675.4673 | 83.4852 | 3.1926
2025-07-23 00:44 | 1.5984 | 1.5966 | 249.3577 | 250.6424 | 1.2847 | 0.29443 | 0.57487 | 0.030671 | 83.6589 | 84.2231 | 65.3429 | 659 | 658.8541 | 56.2229 | 0.63968 | 40.4948 | 41.1241 | 500 | 0 | 0 | 0 | 0 | 0 | 0 | 0 | 51.7361 | 1.577 | 0.004919 | 5.4959 | 78.3529 | 0.91146 | 62.0934 | 1.8136 | 2674.9972 | 83.4852 | 3.195
2025-07-23 00:44 | 1.6033 | 1.6027 | 249.6354 | 249.6354 | 0 | 0.28646 | 0.57386 | 0.030744 | 83.6589 | 84.2231 | 65.3429 | 659 | 658.9699 | 56.2229 | 0.64902 | 40.4948 | 41.1241 | 500 | 0 | 0 | 0 | 0 | 0 | 0 | 0 | 51.7795 | 1.5819 | 0.011285 | 5.3928 | 77.9152 | 0.86806 | 62.0983 | 1.8136 | 2675.4673 | 83.4852 | 3.206
2025-07-23 00:44 | 1.6049 | 1.6033 | 250.816 | 249.2535 | 1.5625 | 0.31407 | 0.57494 | 0.030671 | 83.6589 | 84.2231 | 65.3429 | 659 | 658.8541 | 56.2229 | 0.65755 | 40.4948 | 41.1241 | 500 | 0 | 0 | 0 | 0 | 0 | 0 | 0 | 51.7795 | 1.5843 | 0.010127 | 5.5827 | 77.1376 | 0.8572 | 62.1027 | 1.8136 | 2674.9972 | 83.4852 | 3.2082
2025-07-23 00:44 | 1.6008 | 1.5995 | 249.7222 | 249.9132 | 0.19098 | 0.31326 | 0.57595 | 0.030671 | 83.6589 | 84.2231 | 65.3429 | 659 | 658.8541 | 56.2229 | 0.66544 | 40.4948 | 41.1241 | 500 | 0 | 0 | 0 | 0 | 0 | 0 | 0 | 51.7795 | 1.5791 | 0.0031829 | 5.5827 | 76.7397 | 0.87529 | 62.1068 | 1.8136 | 2674.9972 | 83.4852 | 3.2004
2025-07-23 00:45 | 1.6 | 1.5978 | 249.4965 | 250.0695 | 0.57294 | 0.29248 | 0.57487 | 0.030671 | 83.6589 | 84.2231 | 65.3429 | 659 | 658.8541 | 56.2229 | 0.66952 | 40.4948 | 41.1241 | 500 | 0 | 0 | 0 | 0 | 0 | 0 | 0 | 51.8229 | 1.5786 | 0.0037616 | 5.5718 | 76.3672 | 0.87167 | 62.1117 | 1.8136 | 2674.9972 | 83.4852 | 3.1978
2025-07-23 00:45 | 1.5972 | 1.5952 | 249.3403 | 250.5035 | 1.1632 | 0.30187 | 0.57487 | 0.030671 | 83.6589 | 84.2231 | 65.3429 | 659 | 657.7546 | 56.2229 | 0.662 | 40.4948 | 41.1241 | 500 | 0 | 0 | 0 | 0 | 0 | 0 | 0 | 51.8229 | 1.576 | 0.004919 | 5.4525 | 75.7415 | 0.86806 | 62.1161 | 1.8136 | 2670.5332 | 83.4852 | 3.1924
2025-07-23 00:45 | 1.6069 | 1.6062 | 250.3646 | 249.2188 | 1.1458 | 0.31803 | 0.57473 | 0.030744 | 83.6806 | 84.2231 | 65.3429 | 659 | 658.9699 | 56.2229 | 0.6552 | 40.4948 | 41.1241 | 500 | 0 | 0 | 0 | 0 | 0 | 0 | 0 | 51.8663 | 1.5867 | 0.0010127 | 5.5773 | 75.1338 | 0.8572 | 62.1206 | 1.8136 | 2675.4673 | 83.4907 | 3.2131
2025-07-23 00:45 | 1.5995 | 1.5984 | 249.4445 | 249.6875 | 0.24304 | 0.30903 | 0.57494 | 0.030744 | 83.6806 | 84.2665 | 65.3429 | 659 | 658.9699 | 56.2229 | 0.64963 | 40.5165 | 41.1241 | 500 | 0 | 0 | 0 | 0 | 0 | 0 | 0 | 51.8663 | 1.5778 | 0.0026042 | 5.5339 | 74.4683 | 0.83912 | 62.125 | 1.8136 | 2675.4673 | 83.5015 | 3.1979
2025-07-23 00:45 | 1.5988 | 1.5971 | 249.1493 | 250.0521 | 0.90277 | 0.27962 | 0.57494 | 0.030671 | 83.6806 | 84.2882 | 65.3429 | 659 | 657.7546 | 56.2229 | 0.64308 | 40.4948 | 41.1241 | 500 | 0 | 0 | 0 | 0 | 0 | 0 | 0 | 51.8663 | 1.5771 | 0.004919 | 5.4362 | 73.8643 | 0.88976 | 62.1299 | 1.8136 | 2670.5332 | 83.5069 | 3.1959
2025-07-23 00:45 | 1.6036 | 1.6019 | 249.7743 | 249.7222 | 0.052063 | 0.31836 | 0.57487 | 0.030744 | 83.6806 | 84.2665 | 65.3429 | 659 | 658.9699 | 56.3314 | 0.63806 | 40.4948 | 41.1241 | 500 | 0 | 0 | 0 | 0 | 0 | 0 | 0 | 51.888 | 1.5822 | 0.0095486 | 5.4688 | 73.763 | 0.84997 | 62.1339 | 1.8171 | 2675.4673 | 83.5015 | 3.2054
2025-07-23 00:45 | 1.6066 | 1.6036 | 250.2778 | 248.6632 | 1.6146 | 0.30718 | 0.57487 | 0.030744 | 83.6806 | 84.2665 | 65.3429 | 659 | 658.8541 | 56.2229 | 0.63285 | 40.4948 | 41.1241 | 500 | 0 | 0 | 0 | 0 | 0 | 0 | 0 | 51.888 | 1.5843 | 0.011285 | 5.5827 | 73.1988 | 0.88252 | 62.1388 | 1.8136 | 2674.9972 | 83.5015 | 3.2102
2025-07-23 00:46 | 1.599 | 1.5977 | 249.8438 | 249.8958 | 0.052094 | 0.29867 | 0.57494 | 0.030744 | 83.6806 | 84.2665 | 65.3429 | 659 | 658.8541 | 56.3314 | 0.62945 | 40.4948 | 41.1241 | 500 | 0 | 0 | 0 | 0 | 0 | 0 | 0 | 51.888 | 1.5771 | 0.0020255 | 5.599 | 72.5152 | 0.86806 | 62.1433 | 1.8171 | 2674.9972 | 83.5015 | 3.1966
2025-07-23 00:46 | 1.6007 | 1.5994 | 248.8542 | 250.3993 | 1.5451 | 0.29172 | 0.57487 | 0.030744 | 83.6806 | 84.2665 | 65.3646 | 659 | 658.8541 | 56.2337 | 0.62475 | 40.4948 | 41.1241 | 500 | 0 | 0 | 0 | 0 | 0 | 0 | 0 | 51.888 | 1.579 | 0.0054977 | 5.4742 | 71.9401 | 0.85359 | 62.1473 | 1.814 | 2674.9972 | 83.5015 | 3.2001
2025-07-23 00:46 | 1.6092 | 1.6066 | 250.6597 | 248.9062 | 1.7535 | 0.30561 | 0.57487 | 0.030671 | 83.6806 | 84.2882 | 65.3646 | 659 | 658.9699 | 56.2229 | 0.62012 | 40.4514 | 41.1241 | 500 | 0 | 0 | 0 | 0 | 0 | 0 | 0 | 51.9097 | 1.5875 | 0.011863 | 5.5881 | 71.4048 | 0.86444 | 62.1518 | 1.8136 | 2675.4673 | 83.5069 | 3.2159
2025-07-23 00:46 | 1.6021 | 1.6005 | 250.2083 | 249.4792 | 0.72916 | 0.31944 | 0.57595 | 0.030744 | 83.724 | 84.2882 | 65.3646 | 659 | 658.9699 | 56.2229 | 0.61675 | 40.4514 | 41.1241 | 500 | 0 | 0 | 0 | 0 | 0 | 0 | 0 | 51.9531 | 1.5803 | 0.0023148 | 5.6695 | 71.101 | 0.84997 | 62.1567 | 1.8136 | 2675.4673 | 83.5178 | 3.2027
2025-07-23 00:46 | 1.5975 | 1.5959 | 249.4271 | 250.2257 | 0.79858 | 0.29319 | 0.57494 | 0.030744 | 83.7457 | 84.2665 | 65.3646 | 659 | 658.9699 | 56.2229 | 0.61245 | 40.4514 | 41.1241 | 500 | 0 | 0 | 0 | 0 | 0 | 0 | 0 | 51.9097 | 1.5755 | 0.0026042 | 5.6478 | 70.5657 | 0.84997 | 62.1611 | 1.8136 | 2675.4673 | 83.5178 | 3.1934
2025-07-23 00:46 | 1.6037 | 1.6026 | 249.0625 | 250.191 | 1.1285 | 0.28006 | 0.57487 | 0.040654 | 83.7457 | 84.2882 | 65.4297 | 659 | 657.7546 | 56.2229 | 0.60807 | 40.4514 | 41.1241 | 500 | 0 | 0 | 0 | 0 | 0 | 0 | 0 | 51.9097 | 1.5813 | 0.011429 | 5.5556 | 70.2546 | 0.86444 | 62.1656 | 1.8136 | 2670.5332 | 83.5232 | 3.2063
2025-07-23 00:46 | 1.6055 | 1.6024 | 250.1042 | 249.3403 | 0.76392 | 0.30246 | 0.57494 | 0.030671 | 83.7457 | 84.2882 | 65.4297 | 659 | 658.8541 | 56.2229 | 0.60471 | 40.4514 | 41.1241 | 500 | 0 | 0 | 0 | 0 | 0 | 0 | 0 | 51.9748 | 1.5838 | 0.011285 | 5.5827 | 69.9327 | 0.8355 | 62.1697 | 1.8136 | 2674.9972 | 83.5232 | 3.2079
2025-07-23 00:46 | 1.6049 | 1.602 | 249.9479 | 249.2882 | 0.65973 | 0.30583 | 0.57494 | 0.030744 | 83.7457 | 84.3099 | 65.4297 | 659 | 658.9699 | 56.2229 | 0.60008 | 40.4514 | 41.1241 | 500 | 0 | 0 | 0 | 0 | 0 | 0 | 0 | 51.9748 | 1.5826 | 0.0043403 | 5.6315 | 64.7063 | 0.87529 | 62.1745 | 1.8136 | 2675.4673 | 83.5286 | 3.2069
2025-07-23 00:47 | 1.6037 | 1.6024 | 250.5903 | 249.1146 | 1.4757 | 0.31451 | 0.57494 | 0.030744 | 83.6806 | 84.3099 | 65.4514 | 659 | 657.3628 | 55.8974 | 0.59701 | 40.4514 | 41.1241 | 500 | 0 | 0 | 0 | 0 | 0 | 0 | 0 | 51.9748 | 1.582 | 0.0024595 | 5.6207 | 62.8725 | 0.88614 | 62.179 | 1.8031 | 2668.9422 | 83.5124 | 3.2062
2025-07-23 00:47 | 1.5971 | 1.5969 | 248.941 | 249.9132 | 0.97223 | 0.30176 | 0.57494 | 0.030744 | 83.6806 | 84.3099 | 65.4514 | 620 | 618.0555 | 55.8974 | 0.59256 | 40.4514 | 41.1241 | 500 | 0 | 0 | 0 | 0 | 0 | 0 | 0 | 51.9965 | 1.5754 | 0.0026042 | 5.6044 | 61.5271 | 0.87529 | 62.1834 | 1.8031 | 2509.3519 | 83.5124 | 3.194
2025-07-23 00:47 | 1.5982 | 1.5978 | 248.6979 | 250.0173 | 1.3194 | 0.2883 | 0.57487 | 0.030671 | 83.6806 | 84.3099 | 65.4731 | 620 | 619.213 | 55.8974 | 0.58829 | 40.4514 | 41.1241 | 500 | 0 | 0 | 0 | 0 | 0 | 0 | 0 | 51.9965 | 1.5775 | 0.0062211 | 5.4199 | 59.6499 | 0.88252 | 62.1879 | 1.8031 | 2514.0511 | 83.5124 | 3.196
2025-07-23 00:47 | 1.602 | 1.5995 | 249.8438 | 249.4618 | 0.38196 | 0.30018 | 0.57595 | 0.030744 | 83.6806 | 84.3099 | 65.5165 | 620 | 618.0555 | 55.8974 | 0.58467 | 40.4514 | 41.1241 | 500 | 0 | 0 | 0 | 0 | 0 | 0 | 0 | 51.9965 | 1.5794 | 0.011429 | 5.4199 | 57.8595 | 0.87167 | 62.1924 | 1.8031 | 2509.3519 | 83.5124 | 3.2015
2025-07-23 00:47 | 1.6003 | 1.5971 | 250.0868 | 248.8368 | 1.25 | 0.31158 | 0.57588 | 0.030671 | 83.6806 | 84.3099 | 65.5382 | 620 | 618.0555 | 55.8974 | 0.58156 | 40.4514 | 41.1241 | 500 | 0 | 0 | 0 | 0 | 0 | 0 | 0 | 51.9965 | 1.5783 | 0.0015914 | 5.5827 | 56.9951 | 0.84997 | 62.1968 | 1.8031 | 2509.3519 | 83.5124 | 3.1973
2025-07-23 00:47 | 1.5939 | 1.5929 | 249.2708 | 249.7917 | 0.52084 | 0.30637 | 0.57595 | 0.030671 | 83.6806 | 84.3099 | 65.5599 | 620 | 618.0555 | 55.8974 | 0.57787 | 40.4514 | 41.1241 | 500 | 0 | 0 | 0 | 0 | 0 | 0 | 0 | 52.0182 | 1.5725 | 0.0028935 | 5.5718 | 55.1034 | 0.83912 | 62.2017 | 1.8031 | 2509.3519 | 83.5124 | 3.1868
2025-07-23 00:47 | 1.594 | 1.5916 | 249.0278 | 250.434 | 1.4062 | 0.29367 | 0.57595 | 0.030671 | 83.6806 | 84.3099 | 65.5599 | 620 | 619.213 | 55.8974 | 0.57375 | 40.4514 | 41.1241 | 500 | 0 | 0 | 0 | 0 | 0 | 0 | 0 | 52.0182 | 1.5718 | 0.0066551 | 5.6098 | 53.2769 | 0.88614 | 62.2062 | 1.8031 | 2514.0511 | 83.5124 | 3.1856
2025-07-23 00:48 | 1.5958 | 1.5939 | 249.1667 | 250 | 0.83331 | 0.29704 | 0.57588 | 0.030671 | 83.6806 | 84.3099 | 65.6033 | 620 | 619.213 | 55.7888 | 0.5701 | 40.4514 | 41.1241 | 500 | 0 | 0 | 0 | 0 | 0 | 0 | 0 | 52.0616 | 1.5742 | 0.010995 | 5.3711 | 52.5101 | 0.87167 | 62.2102 | 1.7996 | 2514.0511 | 83.5124 | 3.1897
2025-07-23 00:48 | 1.5969 | 1.5959 | 250.3125 | 248.75 | 1.5625 | 0.30018 | 0.57595 | 0.030671 | 83.6806 | 84.3099 | 65.625 | 620 | 618.0555 | 55.7888 | 0.56604 | 40.4514 | 41.1241 | 500 | 0 | 0 | 0 | 0 | 0 | 0 | 0 | 52.0616 | 1.5767 | 0.0094039 | 5.5501 | 50.6727 | 0.88614 | 62.2147 | 1.7996 | 2509.3519 | 83.5124 | 3.1929
2025-07-23 00:48 | 1.5913 | 1.59 | 249.6007 | 249.4965 | 0.10419 | 0.30425 | 0.57595 | 0.030744 | 83.6806 | 84.3099 | 65.6901 | 620 | 619.213 | 55.8974 | 0.56333 | 40.4514 | 41.1241 | 500 | 0 | 0 | 0 | 0 | 0 | 0 | 0 | 52.0833 | 1.5712 | 0.0018808 | 5.5718 | 49.8879 | 0.86806 | 62.2191 | 1.8031 | 2514.0511 | 83.5124 | 3.1813
2025-07-23 00:48 | 1.5919 | 1.5907 | 249.3577 | 249.4271 | 0.069427 | 0.3163 | 0.57595 | 0.030671 | 83.6806 | 84.3099 | 65.7118 | 620 | 619.213 | 55.8974 | 0.55935 | 40.4514 | 41.1241 | 500 | 0 | 0 | 0 | 0 | 0 | 0 | 0 | 52.0833 | 1.5702 | 0.0031829 | 5.5827 | 47.8299 | 0.84274 | 62.224 | 1.8031 | 2514.0511 | 83.5124 | 3.1826
2025-07-23 00:48 | 1.5897 | 1.5881 | 248.368 | 250 | 1.632 | 0.27762 | 0.57805 | 0.030671 | 83.6806 | 84.3099 | 65.7118 | 620 | 618.0555 | 55.8974 | 0.55563 | 40.4514 | 41.1241 | 500 | 0 | 0 | 0 | 0 | 0 | 0 | 0 | 52.0833 | 1.568 | 0.0062211 | 5.4959 | 46.7339 | 0.86806 | 62.228 | 1.8031 | 2509.3519 | 83.5124 | 3.1778
2025-07-23 00:48 | 1.5875 | 1.5874 | 249.0278 | 249.7222 | 0.69446 | 0.29416 | 0.57805 | 0.030744 | 83.6589 | 84.3099 | 65.7552 | 620 | 618.0555 | 55.9028 | 0.55183 | 40.4514 | 41.1241 | 500 | 0 | 0 | 0 | 0 | 0 | 0 | 0 | 52.0833 | 1.5666 | 0.0095486 | 5.3494 | 44.9653 | 0.8572 | 62.2324 | 1.8033 | 2509.3519 | 83.5069 | 3.1749
2025-07-23 00:48 | 1.5936 | 1.5913 | 249.4792 | 248.8889 | 0.59024 | 0.30669 | 0.57805 | 0.030744 | 83.6589 | 84.3099 | 65.7986 | 620 | 618.0555 | 55.9028 | 0.54756 | 40.4514 | 41.1241 | 500 | 0 | 0 | 0 | 0 | 0 | 0 | 0 | 52.0833 | 1.5731 | 0.0089699 | 5.2897 | 44.5168 | 0.85359 | 62.2373 | 1.8033 | 2509.3519 | 83.5069 | 3.1849
2025-07-23 00:48 | 1.5913 | 1.5906 | 250.2778 | 249.0451 | 1.2326 | 0.31353 | 0.57805 | 0.030671 | 83.6589 | 84.3099 | 65.8203 | 620 | 618.0555 | 55.8974 | 0.54539 | 40.4514 | 41.1241 | 500 | 0 | 0 | 0 | 0 | 0 | 0 | 0 | 52.0833 | 1.5707 | 0.0017361 | 5.5501 | 42.8675 | 0.84274 | 62.2417 | 1.8031 | 2509.3519 | 83.5069 | 3.1819
2025-07-23 00:49 | 1.5881 | 1.5852 | 249.0278 | 249.6875 | 0.65973 | 0.30458 | 0.57805 | 0.030744 | 83.6589 | 84.3099 | 65.8854 | 620 | 618.0555 | 55.8974 | 0.54199 | 40.4514 | 41.1241 | 500 | 0 | 0 | 0 | 0 | 0 | 0 | 0 | 52.105 | 1.5674 | 0.0030382 | 5.4416 | 41.645 | 0.87529 | 62.2462 | 1.8031 | 2509.3519 | 83.5069 | 3.1733
2025-07-23 00:49 | 1.5835 | 1.582 | 248.9757 | 249.7917 | 0.81595 | 0.30794 | 0.5782 | 0.030671 | 83.6589 | 84.3099 | 65.9071 | 620 | 619.213 | 55.8974 | 0.53866 | 40.4514 | 41.1241 | 500 | 0 | 0 | 0 | 0 | 0 | 0 | 0 | 52.105 | 1.5629 | 0.0031829 | 5.4525 | 40.2922 | 0.84997 | 62.251 | 1.8031 | 2514.0511 | 83.5069 | 3.1655
2025-07-23 00:49 | 1.5929 | 1.5906 | 249.4792 | 249.3577 | 0.12149 | 0.28174 | 0.57863 | 0.030671 | 83.6589 | 84.3099 | 65.9288 | 620 | 618.0555 | 55.8974 | 0.53498 | 40.4514 | 41.1241 | 500 | 0 | 0 | 0 | 0 | 0 | 0 | 0 | 52.105 | 1.5722 | 0.009838 | 5.2951 | 39.6557 | 0.8355 | 62.2551 | 1.8031 | 2509.3519 | 83.5069 | 3.1834
2025-07-23 00:49 | 1.5885 | 1.5864 | 249.2882 | 249.8958 | 0.60767 | 0.29834 | 0.57863 | 0.030744 | 83.6372 | 84.3099 | 65.9722 | 620 | 618.0555 | 55.778 | 0.53165 | 40.4514 | 41.1241 | 500 | 0 | 0 | 0 | 0 | 0 | 0 | 0 | 52.1701 | 1.5676 | 0.011429 | 5.2626 | 38.2559 | 0.87167 | 62.2595 | 1.7993 | 2509.3519 | 83.5015 | 3.1749
2025-07-23 00:49 | 1.5911 | 1.5901 | 249.8785 | 248.993 | 0.88544 | 0.29395 | 0.57878 | 0.030744 | 83.6372 | 84.2665 | 66.0156 | 620 | 618.0555 | 55.8974 | 0.52825 | 40.4514 | 41.1241 | 500 | 0 | 0 | 0 | 0 | 0 | 0 | 0 | 52.1484 | 1.5718 | 0.0011574 | 5.4633 | 37.0877 | 0.83912 | 62.2644 | 1.8031 | 2509.3519 | 83.4907 | 3.1813
2025-07-23 00:49 | 1.583 | 1.5817 | 248.993 | 250.2778 | 1.2847 | 0.30311 | 0.57878 | 0.030671 | 83.6372 | 84.2882 | 66.059 | 620 | 617.9977 | 55.8974 | 0.52488 | 40.4514 | 41.1241 | 500 | 0 | 0 | 0 | 0 | 0 | 0 | 0 | 52.1484 | 1.5624 | 0.0037616 | 5.4416 | 36.4258 | 0.8572 | 62.2684 | 1.8031 | 2509.117 | 83.4961 | 3.1648
2025-07-23 00:49 | 1.5852 | 1.5852 | 248.7326 | 249.5833 | 0.85071 | 0.26866 | 0.57863 | 0.030671 | 83.572 | 84.2665 | 66.0807 | 620 | 619.213 | 55.8974 | 0.52083 | 40.4514 | 41.1241 | 500 | 0 | 0 | 0 | 0 | 0 | 0 | 0 | 52.1484 | 1.5645 | 0.0066551 | 5.2897 | 35.2828 | 0.90422 | 62.2729 | 1.8031 | 2514.0511 | 83.4744 | 3.1704
2025-07-23 00:50 | 1.5919 | 1.5911 | 250.1736 | 248.5417 | 1.632 | 0.32536 | 0.57863 | 0.030744 | 83.572 | 84.2665 | 66.1458 | 620 | 618.0555 | 55.8974 | 0.51711 | 40.4514 | 41.1241 | 500 | 0 | 0 | 0 | 0 | 0 | 0 | 0 | 52.1484 | 1.5712 | 0.011285 | 5.4253 | 33.9663 | 0.87529 | 62.2773 | 1.8031 | 2509.3519 | 83.4744 | 3.183
2025-07-23 00:50 | 1.5861 | 1.5849 | 249.7396 | 248.7674 | 0.9722 | 0.3023 | 0.57863 | 0.030744 | 83.572 | 84.2882 | 66.1675 | 620 | 618.0555 | 55.8974 | 0.51472 | 40.4514 | 41.1241 | 500 | 0 | 0 | 0 | 0 | 0 | 0 | 0 | 52.1484 | 1.5661 | 0.0020255 | 5.4362 | 33.2827 | 0.84997 | 62.2818 | 1.8031 | 2509.3519 | 83.4798 | 3.171
2025-07-23 00:50 | 1.583 | 1.5816 | 249.2014 | 249.4965 | 0.29514 | 0.30008 | 0.57878 | 0.030671 | 83.572 | 84.2665 | 66.1892 | 620 | 618.0555 | 55.8974 | 0.5106 | 40.4514 | 41.1241 | 500 | 0 | 0 | 0 | 0 | 0 | 0 | 0 | 52.1918 | 1.5638 | 0.0031829 | 5.3494 | 31.9698 | 0.87529 | 62.2863 | 1.8031 | 2509.3519 | 83.4744 | 3.1646
2025-07-23 00:50 | 1.581 | 1.5793 | 249.0625 | 249.9132 | 0.85071 | 0.29953 | 0.57878 | 0.030744 | 83.5503 | 84.2882 | 66.2543 | 620 | 619.213 | 55.8974 | 0.50756 | 40.4514 | 41.1241 | 500 | 0 | 0 | 0 | 0 | 0 | 0 | 0 | 52.1918 | 1.5622 | 0.0030382 | 5.3114 | 31.5213 | 0.87167 | 62.2911 | 1.8031 | 2514.0511 | 83.4744 | 3.1603
2025-07-23 00:50 | 1.5843 | 1.5833 | 248.6979 | 249.8438 | 1.1458 | 0.28917 | 0.57972 | 0.030671 | 83.5503 | 84.2665 | 66.276 | 620 | 618.0555 | 55.8974 | 0.50387 | 40.4514 | 41.1241 | 500 | 0 | 0 | 0 | 0 | 0 | 0 | 0 | 52.1918 | 1.5661 | 0.0052083 | 5.2192 | 30.6749 | 0.87529 | 62.2956 | 1.8031 | 2509.3519 | 83.469 | 3.1677
2025-07-23 00:50 | 1.5894 | 1.5874 | 249.4965 | 248.6979 | 0.79858 | 0.30675 | 0.57972 | 0.030744 | 83.5503 | 84.2231 | 66.2977 | 620 | 617.9977 | 55.9028 | 0.51244 | 40.4514 | 41.1241 | 500 | 0 | 0 | 0 | 0 | 0 | 0 | 0 | 52.1918 | 1.5694 | 0.009838 | 5.1595 | 29.3005 | 0.88614 | 62.3 | 1.8033 | 2509.117 | 83.4581 | 3.1768
2025-07-23 00:50 | 1.5856 | 1.5835 | 249.4097 | 248.8542 | 0.55557 | 0.3029 | 0.57972 | 0.030671 | 83.5503 | 84.2231 | 66.3628 | 620 | 618.0555 | 55.8974 | 0.53089 | 40.4514 | 41.1241 | 500 | 0 | 0 | 0 | 0 | 0 | 0 | 0 | 52.1918 | 1.5658 | 0.0023148 | 5.2951 | 28.2299 | 0.89699 | 62.3041 | 1.8031 | 2509.3519 | 83.4581 | 3.1691
2025-07-23 00:50 | 1.5856 | 1.5839 | 249.2014 | 249.5486 | 0.3472 | 0.30398 | 0.57979 | 0.030671 | 83.5503 | 84.2231 | 66.4279 | 620 | 618.0555 | 55.8974 | 0.54912 | 40.4514 | 41.1241 | 500 | 0 | 0 | 0 | 0 | 0 | 0 | 0 | 52.1918 | 1.5661 | 0.0030382 | 5.3168 | 28.1141 | 0.85359 | 62.3089 | 1.8031 | 2509.3519 | 83.4581 | 3.1696
2025-07-23 00:51 | 1.5835 | 1.5822 | 248.5938 | 250.2257 | 1.6319 | 0.29433 | 0.57979 | 0.030744 | 83.507 | 84.2231 | 66.4279 | 620 | 618.0555 | 55.8974 | 0.56406 | 40.4514 | 41.1241 | 500 | 0 | 0 | 0 | 0 | 0 | 0 | 0 | 52.1918 | 1.5639 | 0.0046296 | 5.2246 | 27.4052 | 0.8572 | 62.3134 | 1.8031 | 2509.3519 | 83.4473 | 3.1657
2025-07-23 00:51 | 1.5841 | 1.5839 | 248.6979 | 249.5312 | 0.83331 | 0.27496 | 0.58087 | 0.030671 | 83.507 | 84.2231 | 66.4714 | 620 | 618.0555 | 55.8974 | 0.5791 | 40.4514 | 41.1241 | 500 | 0 | 0 | 0 | 0 | 0 | 0 | 0 | 52.1918 | 1.5651 | 0.012008 | 5.0456 | 26.5119 | 0.8572 | 62.3183 | 1.8031 | 2509.3519 | 83.4473 | 3.168
2025-07-23 00:51 | 1.5888 | 1.588 | 250.243 | 248.4028 | 1.8403 | 0.31315 | 0.58087 | 0.030744 | 83.507 | 84.2231 | 66.5148 | 620 | 618.1134 | 55.8974 | 0.59057 | 40.4514 | 41.1241 | 500 | 0 | 0 | 0 | 0 | 0 | 0 | 0 | 52.1918 | 1.5697 | 0.0043403 | 5.2463 | 26.0923 | 0.88614 | 62.3223 | 1.8031 | 2509.5868 | 83.4473 | 3.1768
2025-07-23 00:51 | 1.5828 | 1.5815 | 248.8021 | 249.5833 | 0.78128 | 0.29715 | 0.58087 | 0.030744 | 83.507 | 84.2014 | 66.5365 | 620 | 619.213 | 55.8974 | 0.60341 | 40.4514 | 41.1241 | 500 | 0 | 0 | 0 | 0 | 0 | 0 | 0 | 52.1918 | 1.5635 | 0.0024595 | 5.2138 | 24.9457 | 0.85359 | 62.3268 | 1.8031 | 2514.0511 | 83.4418 | 3.1642
2025-07-23 00:51 | 1.5843 | 1.5829 | 248.9757 | 249.2188 | 0.24304 | 0.31147 | 0.58167 | 0.030744 | 83.507 | 84.2014 | 66.6016 | 620 | 618.0555 | 55.8974 | 0.61476 | 40.4514 | 41.0807 | 500 | 0 | 0 | 0 | 0 | 0 | 0 | 0 | 52.2352 | 1.5664 | 0.0043403 | 5.2355 | 24.0777 | 0.8572 | 62.3316 | 1.8031 | 2509.3519 | 83.4418 | 3.1672
2025-07-23 00:51 | 1.5846 | 1.5845 | 248.8715 | 249.8264 | 0.9549 | 0.29286 | 0.58283 | 0.030671 | 83.507 | 84.2014 | 66.6233 | 620 | 619.213 | 55.8974 | 0.62352 | 40.4514 | 41.0807 | 500 | 0 | 0 | 0 | 0 | 0 | 0 | 0 | 52.2352 | 1.568 | 0.0065104 | 5.1378 | 24.1247 | 0.87167 | 62.3356 | 1.8031 | 2514.0511 | 83.4418 | 3.1691
2025-07-23 00:51 | 1.5858 | 1.5835 | 248.5764 | 249.6354 | 1.0591 | 0.28467 | 0.58181 | 0.030744 | 83.507 | 84.2014 | 66.645 | 620 | 619.213 | 55.8974 | 0.63328 | 40.4514 | 41.0807 | 500 | 0 | 0 | 0 | 0 | 0 | 0 | 0 | 52.2352 | 1.5668 | 0.0065104 | 4.9642 | 23.4484 | 0.86806 | 62.34 | 1.8031 | 2514.0511 | 83.4418 | 3.1693
2025-07-23 00:52 | 1.5887 | 1.5865 | 249.2882 | 248.9583 | 0.32983 | 0.30773 | 0.58167 | 0.030744 | 83.507 | 84.2014 | 66.7101 | 620 | 618.0555 | 55.8974 | 0.64207 | 40.4514 | 41.0807 | 500 | 0 | 0 | 0 | 0 | 0 | 0 | 0 | 52.2352 | 1.57 | 0.011429 | 5.0456 | 22.8913 | 0.8572 | 62.3443 | 1.8031 | 2509.3519 | 83.4418 | 3.1752
2025-07-23 00:52 | 1.5893 | 1.5883 | 250 | 248.1945 | 1.8055 | 0.31131 | 0.58189 | 0.030671 | 83.4635 | 84.2014 | 66.7318 | 620 | 619.213 | 55.8974 | 0.65187 | 40.4514 | 41.0807 | 500 | 0 | 0 | 0 | 0 | 0 | 0 | 0 | 52.2352 | 1.5723 | 0.0013021 | 5.1812 | 22.1607 | 0.86444 | 62.3491 | 1.8031 | 2514.0511 | 83.431 | 3.1775
2025-07-23 00:52 | 1.5849 | 1.5828 | 249.2014 | 249.4271 | 0.22571 | 0.30545 | 0.58167 | 0.030744 | 83.4635 | 84.1797 | 66.7752 | 620 | 618.0555 | 55.8974 | 0.65969 | 40.4514 | 41.0807 | 500 | 0 | 0 | 0 | 0 | 0 | 0 | 0 | 52.2569 | 1.5674 | 0.0026042 | 5.1541 | 21.5965 | 0.85359 | 62.3529 | 1.8031 | 2509.3519 | 83.4256 | 3.1677
2025-07-23 00:52 | 1.588 | 1.587 | 248.6632 | 249.4097 | 0.74652 | 0.29725 | 0.58189 | 0.030671 | 83.4201 | 84.1363 | 66.8186 | 620 | 618.0555 | 55.8974 | 0.66725 | 40.4514 | 41.0807 | 500 | 0 | 0 | 0 | 0 | 0 | 0 | 0 | 52.2569 | 1.5694 | 0.0040509 | 5.1541 | 20.8984 | 0.84997 | 62.3573 | 1.8031 | 2509.3519 | 83.4039 | 3.1749
2025-07-23 00:52 | 1.5867 | 1.5845 | 248.5417 | 249.8611 | 1.3195 | 0.29443 | 0.58275 | 0.030744 | 83.4201 | 84.1797 | 66.8403 | 620 | 618.0555 | 55.8974 | 0.66757 | 40.4297 | 41.0807 | 500 | 0 | 0 | 0 | 0 | 0 | 0 | 0 | 52.2569 | 1.5681 | 0.0059317 | 5.0347 | 20.7972 | 0.85359 | 62.3614 | 1.8031 | 2509.3519 | 83.4147 | 3.1712
2025-07-23 00:52 | 1.5904 | 1.5901 | 248.4722 | 249.2882 | 0.81595 | 0.28423 | 0.58391 | 0.030744 | 83.4201 | 84.1797 | 66.8403 | 620 | 618.0555 | 55.8974 | 0.65875 | 40.4297 | 41.0807 | 500 | 0 | 0 | 0 | 0 | 0 | 0 | 0 | 52.2569 | 1.5722 | 0.010127 | 4.9262 | 20.2872 | 0.84274 | 62.3662 | 1.8031 | 2509.3519 | 83.4147 | 3.1806
2025-07-23 00:52 | 1.5935 | 1.5922 | 249.6528 | 248.5243 | 1.1285 | 0.30838 | 0.58377 | 0.030671 | 83.3984 | 84.1146 | 66.8837 | 620 | 618.0555 | 55.8974 | 0.65278 | 40.4297 | 41.0807 | 500 | 0 | 0 | 0 | 0 | 0 | 0 | 0 | 52.322 | 1.5749 | 0.0015914 | 5.1215 | 19.6759 | 0.87529 | 62.37 | 1.8031 | 2509.3519 | 83.393 | 3.1856
2025-07-23 00:52 | 1.5874 | 1.5862 | 248.941 | 249.5833 | 0.64236 | 0.30816 | 0.58369 | 0.030671 | 83.3984 | 84.1146 | 66.9054 | 620 | 618.0555 | 55.8974 | 0.64688 | 40.4297 | 41.0807 | 500 | 0 | 0 | 0 | 0 | 0 | 0 | 0 | 52.322 | 1.5693 | 0.0030382 | 5.1378 | 19.6976 | 0.88976 | 62.374 | 1.8031 | 2509.3519 | 83.393 | 3.1736
2025-07-23 00:53 | 1.5904 | 1.5885 | 248.3333 | 249.5312 | 1.1979 | 0.29704 | 0.58377 | 0.030671 | 83.3984 | 84.1146 | 66.9705 | 620 | 618.0555 | 55.8974 | 0.64059 | 40.4297 | 41.0807 | 500 | 0 | 0 | 0 | 0 | 0 | 0 | 0 | 52.322 | 1.5719 | 0.0047743 | 5.1215 | 19.0104 | 0.88252 | 62.3785 | 1.8031 | 2509.3519 | 83.393 | 3.179
2025-07-23 00:53 | 1.5916 | 1.5904 | 248.7153 | 249.3403 | 0.625 | 0.28304 | 0.58377 | 0.030744 | 83.3333 | 84.1146 | 66.9922 | 620 | 618.0555 | 55.8974 | 0.63469 | 40.4297 | 41.0807 | 500 | 0 | 0 | 0 | 0 | 0 | 0 | 0 | 52.3438 | 1.5736 | 0.011574 | 4.9316 | 19.0538 | 0.90061 | 62.3827 | 1.8031 | 2509.3519 | 83.3767 | 3.182
2025-07-23 00:53 | 1.5949 | 1.593 | 250.0347 | 248.5417 | 1.4931 | 0.31066 | 0.58391 | 0.030744 | 83.3333 | 84.1146 | 67.0139 | 620 | 618.0555 | 55.8974 | 0.63032 | 40.4297 | 41.0807 | 500 | 0 | 0 | 0 | 0 | 0 | 0 | 0 | 52.3438 | 1.5765 | 0.0096933 | 5.0022 | 18.3341 | 0.88252 | 62.387 | 1.8031 | 2509.3519 | 83.3767 | 3.1879
2025-07-23 00:53 | 1.5894 | 1.5883 | 248.8542 | 249.3229 | 0.46875 | 0.31825 | 0.58377 | 0.030744 | 83.3333 | 84.1146 | 67.0573 | 620 | 618.0555 | 55.8974 | 0.62703 | 40.4297 | 41.0807 | 500 | 0 | 0 | 0 | 0 | 0 | 0 | 0 | 52.3438 | 1.5713 | 0.0023148 | 5.0673 | 18.363 | 0.88976 | 62.3904 | 1.8031 | 2509.3519 | 83.3767 | 3.1777
2025-07-23 00:53 | 1.5922 | 1.591 | 248.8542 | 249.132 | 0.2778 | 0.2934 | 0.58369 | 0.030744 | 83.3333 | 84.1146 | 67.079 | 620 | 618.0555 | 55.8974 | 0.62174 | 40.4297 | 41.0807 | 500 | 0 | 0 | 0 | 0 | 0 | 0 | 0 | 52.3655 | 1.5752 | 0.0028935 | 5.0998 | 17.7228 | 0.8572 | 62.3949 | 1.8031 | 2509.3519 | 83.3767 | 3.1832
2025-07-23 00:53 | 1.5907 | 1.5901 | 249.0625 | 249.2882 | 0.22568 | 0.30008 | 0.58391 | 0.030671 | 83.3116 | 84.0929 | 67.1007 | 620 | 619.213 | 55.8974 | 0.61769 | 40.4297 | 41.0807 | 500 | 0 | 0 | 0 | 0 | 0 | 0 | 0 | 52.3655 | 1.5736 | 0.0046296 | 5.1053 | 17.7409 | 0.82104 | 62.399 | 1.8031 | 2514.0511 | 83.3659 | 3.1808
2025-07-23 00:53 | 1.5887 | 1.5874 | 247.9861 | 249.9132 | 1.9271 | 0.28982 | 0.58377 | 0.030744 | 83.3116 | 84.0929 | 67.1441 | 620 | 618.0555 | 55.8974 | 0.61397 | 40.4297 | 41.0807 | 500 | 0 | 0 | 0 | 0 | 0 | 0 | 0 | 52.3655 | 1.5699 | 0.0041956 | 5.0781 | 17.7409 | 0.87167 | 62.4031 | 1.8031 | 2509.3519 | 83.3659 | 3.1761
2025-07-23 00:54 | 1.5994 | 1.5975 | 248.9757 | 248.4722 | 0.50348 | 0.30241 | 0.58391 | 0.030671 | 83.3116 | 84.0495 | 67.1875 | 620 | 618.0555 | 56.0004 | 0.60941 | 40.4297 | 41.0807 | 500 | 0 | 0 | 0 | 0 | 0 | 0 | 0 | 52.4306 | 1.5815 | 0.0094039 | 4.9316 | 17.1369 | 0.86806 | 62.4078 | 1.8065 | 2509.3519 | 83.355 | 3.1969
2025-07-23 00:54 | 1.5958 | 1.5959 | 249.3577 | 248.7847 | 0.57294 | 0.30425 | 0.58377 | 0.030744 | 83.2899 | 84.0495 | 67.2309 | 620 | 618.0555 | 55.9028 | 0.60612 | 40.4297 | 41.0807 | 500 | 0 | 0 | 0 | 0 | 0 | 0 | 0 | 52.4306 | 1.5778 | 0.0017361 | 5.0564 | 17.1079 | 0.88252 | 62.4119 | 1.8033 | 2509.3519 | 83.3496 | 3.1917
2025-07-23 00:54 | 1.5929 | 1.5919 | 248.5417 | 249.2708 | 0.72916 | 0.29145 | 0.58377 | 0.030671 | 83.2899 | 84.0495 | 67.2309 | 620 | 618.0555 | 55.8974 | 0.60174 | 40.4297 | 41.0807 | 500 | 0 | 0 | 0 | 0 | 0 | 0 | 0 | 52.4523 | 1.5749 | 0.0041956 | 5.0618 | 17.126 | 0.86806 | 62.4154 | 1.8031 | 2509.3519 | 83.3496 | 3.1848
2025-07-23 00:54 | 1.5959 | 1.5939 | 248.6285 | 249.7743 | 1.1458 | 0.29454 | 0.58377 | 0.030671 | 83.2899 | 84.0278 | 67.2526 | 620 | 618.0555 | 55.8974 | 0.59751 | 40.4297 | 41.0807 | 500 | 0 | 0 | 0 | 0 | 0 | 0 | 0 | 52.4523 | 1.5777 | 0.0059317 | 4.9805 | 17.1224 | 0.88252 | 62.4195 | 1.8031 | 2509.3519 | 83.3442 | 3.1898
2025-07-23 00:54 | 1.6021 | 1.6 | 249.2708 | 248.1771 | 1.0937 | 0.30273 | 0.58478 | 0.030744 | 83.2465 | 84.0495 | 67.2743 | 620 | 618.0555 | 55.8974 | 0.59346 | 40.4297 | 41.0807 | 500 | 0 | 0 | 0 | 0 | 0 | 0 | 0 | 52.4523 | 1.5842 | 0.010851 | 5.0184 | 16.9271 | 0.84997 | 62.4239 | 1.8031 | 2509.3519 | 83.3388 | 3.2021
2025-07-23 00:54 | 1.5982 | 1.5979 | 249.132 | 248.6285 | 0.50348 | 0.32189 | 0.58485 | 0.030671 | 83.2248 | 84.0061 | 67.3177 | 620 | 618.0555 | 56.0004 | 0.59013 | 40.4297 | 41.0807 | 500 | 0 | 0 | 0 | 0 | 0 | 0 | 0 | 52.4523 | 1.5802 | 0.0020255 | 5.0836 | 16.9307 | 0.8572 | 62.4283 | 1.8065 | 2509.3519 | 83.3225 | 3.1962
2025-07-23 00:54 | 1.5949 | 1.5929 | 248.2118 | 249.2535 | 1.0417 | 0.29443 | 0.58529 | 0.030744 | 83.2248 | 84.0061 | 67.3611 | 620 | 618.0555 | 55.8974 | 0.58608 | 40.4297 | 41.0807 | 500 | 0 | 0 | 0 | 0 | 0 | 0 | 0 | 52.4957 | 1.5771 | 0.0037616 | 5.0781 | 16.6848 | 0.88976 | 62.4324 | 1.8031 | 2509.3519 | 83.3225 | 3.1878
2025-07-23 00:54 | 1.6005 | 1.599 | 248.4375 | 249.132 | 0.69446 | 0.29612 | 0.58637 | 0.030744 | 83.2248 | 84.0061 | 67.3394 | 620 | 618.0555 | 55.8974 | 0.58214 | 40.4297 | 41.0807 | 500 | 0 | 0 | 0 | 0 | 0 | 0 | 0 | 52.4957 | 1.5826 | 0.0065104 | 4.9479 | 16.6558 | 0.84997 | 62.4362 | 1.8031 | 2509.3519 | 83.3225 | 3.1995
2025-07-23 00:55 | 1.5981 | 1.5971 | 248.6458 | 249.6181 | 0.97223 | 0.28809 | 0.58644 | 0.030744 | 83.2465 | 84.0061 | 67.3828 | 620 | 618.0555 | 55.8974 | 0.5787 | 40.4297 | 41.0807 | 500 | 0 | 0 | 0 | 0 | 0 | 0 | 0 | 52.5391 | 1.5802 | 0.010995 | 4.9045 | 16.5871 | 0.86806 | 62.4403 | 1.8031 | 2509.3519 | 83.3279 | 3.1952
2025-07-23 00:55 | 1.602 | 1.6011 | 249.2188 | 248.559 | 0.65973 | 0.30046 | 0.58644 | 0.030671 | 83.2248 | 84.0061 | 67.3828 | 620 | 618.0555 | 55.8974 | 0.5757 | 40.4297 | 41.0807 | 500 | 0 | 0 | 0 | 0 | 0 | 0 | 0 | 52.5391 | 1.5842 | 0.0013021 | 5.0998 | 16.5871 | 0.85359 | 62.4449 | 1.8031 | 2509.3519 | 83.3225 | 3.2031
2025-07-23 00:55 | 1.5994 | 1.5977 | 248.941 | 248.559 | 0.38196 | 0.31125 | 0.58529 | 0.030744 | 83.2248 | 84.0061 | 67.4262 | 620 | 618.0555 | 55.8974 | 0.57205 | 40.4297 | 41.0807 | 500 | 0 | 0 | 0 | 0 | 0 | 0 | 0 | 52.5391 | 1.5813 | 0.0030382 | 5.0781 | 16.5256 | 0.85359 | 62.4489 | 1.8031 | 2509.3519 | 83.3225 | 3.197
2025-07-23 00:55 | 1.5961 | 1.5949 | 247.691 | 249.7743 | 2.0833 | 0.29639 | 0.58637 | 0.030744 | 83.2465 | 84.0061 | 67.4479 | 620 | 619.213 | 56.0004 | 0.56894 | 40.4297 | 41.0807 | 500 | 0 | 0 | 0 | 0 | 0 | 0 | 0 | 52.5608 | 1.578 | 0.0046296 | 4.975 | 16.475 | 0.86444 | 62.4525 | 1.8065 | 2514.0511 | 83.3279 | 3.191
2025-07-23 00:55 | 1.6039 | 1.6026 | 248.8715 | 248.4202 | 0.45135 | 0.29666 | 0.58738 | 0.030744 | 83.2248 | 84.0061 | 67.513 | 620 | 618.0555 | 55.8974 | 0.56496 | 40.4297 | 41.0807 | 500 | 0 | 0 | 0 | 0 | 0 | 0 | 0 | 52.5608 | 1.5854 | 0.0088252 | 5.0022 | 16.5148 | 0.84997 | 62.457 | 1.8031 | 2509.3519 | 83.3225 | 3.2065
2025-07-23 00:55 | 1.6069 | 1.6045 | 249.6007 | 248.3854 | 1.2153 | 0.31668 | 0.58738 | 0.030671 | 83.2031 | 84.0061 | 67.513 | 620 | 617.9977 | 55.9028 | 0.56156 | 40.4297 | 41.0807 | 500 | 0 | 0 | 0 | 0 | 0 | 0 | 0 | 52.5608 | 1.5875 | 0.0017361 | 5.1812 | 16.5039 | 0.84997 | 62.4614 | 1.8033 | 2509.117 | 83.3171 | 3.2114
2025-07-23 00:55 | 1.5985 | 1.5966 | 248.2292 | 249.2188 | 0.98956 | 0.29823 | 0.58738 | 0.030744 | 83.2031 | 83.9627 | 67.5347 | 620 | 618.0555 | 55.8974 | 0.5578 | 40.4297 | 41.0807 | 500 | 0 | 0 | 0 | 0 | 0 | 0 | 0 | 52.6042 | 1.5807 | 0.0026042 | 5.1053 | 17.0139 | 0.86806 | 62.4654 | 1.8031 | 2509.3519 | 83.3062 | 3.1952
2025-07-23 00:56 | 1.6042 | 1.602 | 248.1076 | 249.184 | 1.0764 | 0.28912 | 0.58731 | 0.030744 | 83.2031 | 83.9627 | 67.5347 | 620 | 618.0555 | 55.8974 | 0.55353 | 40.4297 | 41.0807 | 500 | 0 | 0 | 0 | 0 | 0 | 0 | 0 | 52.6042 | 1.5838 | 0.010706 | 4.9208 | 17.0681 | 0.86444 | 62.4696 | 1.8031 | 2509.3519 | 83.3062 | 3.2062
2025-07-23 00:56 | 1.6049 | 1.6045 | 249.0972 | 248.4028 | 0.69446 | 0.30273 | 0.58738 | 0.030744 | 83.2031 | 83.9627 | 67.5564 | 620 | 618.0555 | 55.8974 | 0.5498 | 40.4297 | 41.0807 | 500 | 0 | 0 | 0 | 0 | 0 | 0 | 0 | 52.6042 | 1.5881 | 0.0091146 | 5.0673 | 17.032 | 0.82827 | 62.4743 | 1.8031 | 2509.3519 | 83.3062 | 3.2093
2025-07-23 00:56 | 1.6032 | 1.6021 | 249.1493 | 248.6806 | 0.46875 | 0.31597 | 0.5884 | 0.030744 | 83.2031 | 83.9627 | 67.6215 | 620 | 618.0555 | 55.8974 | 0.54738 | 40.4297 | 41.0807 | 500 | 0 | 0 | 0 | 0 | 0 | 0 | 0 | 52.6476 | 1.5845 | 0.0023148 | 5.2029 | 17.0681 | 0.87167 | 62.478 | 1.8031 | 2509.3519 | 83.3062 | 3.2053
2025-07-23 00:56 | 1.5997 | 1.5982 | 248.1423 | 249.5312 | 1.3889 | 0.30024 | 0.58847 | 0.030744 | 83.2031 | 83.9627 | 67.6432 | 620 | 618.0555 | 55.8974 | 0.54373 | 40.4297 | 41.0807 | 500 | 0 | 0 | 0 | 0 | 0 | 0 | 0 | 52.6476 | 1.5813 | 0.0043403 | 5.127 | 17.1549 | 0.87167 | 62.4822 | 1.8031 | 2509.3519 | 83.3062 | 3.1979
2025-07-23 00:56 | 1.6072 | 1.6055 | 247.934 | 249.1493 | 1.2153 | 0.27675 | 0.58847 | 0.030671 | 83.1814 | 83.941 | 67.6432 | 620 | 619.213 | 55.8974 | 0.5391 | 40.4297 | 41.0807 | 500 | 0 | 0 | 0 | 0 | 0 | 0 | 0 | 52.6476 | 1.588 | 0.0082465 | 4.9967 | 17.636 | 0.86444 | 62.487 | 1.8031 | 2514.0511 | 83.2954 | 3.2127
2025-07-23 00:56 | 1.6104 | 1.6079 | 249.0625 | 248.1076 | 0.95486 | 0.31266 | 0.58847 | 0.030744 | 83.1814 | 83.941 | 67.6866 | 620 | 619.213 | 55.8974 | 0.53563 | 40.4297 | 41.0807 | 500 | 0 | 0 | 0 | 0 | 0 | 0 | 0 | 52.691 | 1.5922 | 0.012442 | 4.9425 | 17.6432 | 0.87529 | 62.4913 | 1.8031 | 2514.0511 | 83.2954 | 3.2183
2025-07-23 00:56 | 1.6045 | 1.6033 | 248.4896 | 248.2639 | 0.22571 | 0.29639 | 0.58847 | 0.030744 | 83.1814 | 83.941 | 67.6866 | 620 | 617.9977 | 55.8974 | 0.53349 | 40.4297 | 41.0807 | 500 | 0 | 0 | 0 | 0 | 0 | 0 | 0 | 52.691 | 1.5862 | 0.0020255 | 5.2355 | 17.9615 | 0.88252 | 62.4949 | 1.8031 | 2509.117 | 83.2954 | 3.2078
2025-07-23 00:56 | 1.6072 | 1.6049 | 248.6979 | 247.9514 | 0.74652 | 0.30729 | 0.58847 | 0.030744 | 83.1814 | 83.8759 | 67.73 | 620 | 618.0555 | 55.8974 | 0.53016 | 40.4297 | 41.0807 | 500 | 0 | 0 | 0 | 0 | 0 | 0 | 0 | 52.691 | 1.5884 | 0.0024595 | 5.1975 | 18.0556 | 0.84997 | 62.4998 | 1.8031 | 2509.3519 | 83.2791 | 3.2121
2025-07-23 00:57 | 1.6066 | 1.6047 | 249.1493 | 248.8194 | 0.3299 | 0.29997 | 0.58941 | 0.030744 | 83.1163 | 83.8759 | 67.7734 | 620 | 618.0555 | 55.8974 | 0.52673 | 40.4297 | 41.0807 | 500 | 0 | 0 | 0 | 0 | 0 | 0 | 0 | 52.7127 | 1.588 | 0.0031829 | 5.2246 | 18.4751 | 0.86806 | 62.5043 | 1.8031 | 2509.3519 | 83.2628 | 3.2114
2025-07-23 00:57 | 1.6005 | 1.5995 | 247.934 | 248.8542 | 0.92014 | 0.29791 | 0.58948 | 0.030671 | 83.1163 | 83.8759 | 67.7734 | 620 | 618.0555 | 55.8974 | 0.52308 | 40.4297 | 41.0807 | 500 | 0 | 0 | 0 | 0 | 0 | 0 | 0 | 52.7127 | 1.5819 | 0.0041956 | 5.1541 | 19.0394 | 0.88252 | 62.5085 | 1.8031 | 2509.3519 | 83.2628 | 3.2001
2025-07-23 00:57 | 1.6091 | 1.6072 | 248.4202 | 248.6979 | 0.27777 | 0.29574 | 0.58948 | 0.030671 | 83.1163 | 83.8759 | 67.7951 | 620 | 617.9977 | 55.8974 | 0.51931 | 40.4297 | 41.0807 | 500 | 0 | 0 | 0 | 0 | 0 | 0 | 0 | 52.7127 | 1.59 | 0.011429 | 5.0347 | 19.0538 | 0.85359 | 62.5126 | 1.8031 | 2509.117 | 83.2628 | 3.2163
2025-07-23 00:57 | 1.6094 | 1.6084 | 248.941 | 248.3854 | 0.55557 | 0.30632 | 0.59057 | 0.030744 | 83.138 | 83.8759 | 67.7951 | 620 | 618.0555 | 55.8974 | 0.51624 | 40.4297 | 41.0807 | 500 | 0 | 0 | 0 | 0 | 0 | 0 | 0 | 52.7778 | 1.5904 | 0.011429 | 5.0673 | 19.2962 | 0.83912 | 62.5171 | 1.8031 | 2509.3519 | 83.2682 | 3.2177
2025-07-23 00:57 | 1.6081 | 1.606 | 249.132 | 248.4896 | 0.64236 | 0.29915 | 0.59064 | 0.030744 | 83.1163 | 83.8759 | 67.8602 | 620 | 618.0555 | 55.8974 | 0.51284 | 40.408 | 41.0807 | 500 | 0 | 0 | 0 | 0 | 0 | 0 | 0 | 52.7778 | 1.5893 | 0.0015914 | 5.2138 | 19.864 | 0.86444 | 62.5219 | 1.8031 | 2509.3519 | 83.2628 | 3.2141
2025-07-23 00:57 | 1.6081 | 1.6066 | 249.2014 | 248.0382 | 1.1632 | 0.32048 | 0.58941 | 0.030744 | 83.138 | 83.8542 | 67.8602 | 620 | 618.0555 | 55.8974 | 0.50951 | 40.4297 | 41.0807 | 500 | 0 | 0 | 0 | 0 | 0 | 0 | 0 | 52.7778 | 1.5891 | 0.0023148 | 5.2192 | 19.8532 | 0.8138 | 62.5263 | 1.8031 | 2509.3519 | 83.2628 | 3.2147
2025-07-23 00:57 | 1.6072 | 1.606 | 248.368 | 248.316 | 0.052063 | 0.30865 | 0.58963 | 0.030671 | 83.1163 | 83.8542 | 67.8819 | 620 | 618.0555 | 55.8974 | 0.5055 | 40.4297 | 41.0807 | 500 | 0 | 0 | 0 | 0 | 0 | 0 | 0 | 52.7995 | 1.5896 | 0.0026042 | 5.2138 | 20.2872 | 0.88614 | 62.5308 | 1.8031 | 2509.3519 | 83.2574 | 3.2133
2025-07-23 00:58 | 1.6039 | 1.6032 | 248.0729 | 249.566 | 1.4931 | 0.28651 | 0.58948 | 0.030671 | 83.1163 | 83.8542 | 67.8819 | 620 | 618.0555 | 55.8974 | 0.50608 | 40.4297 | 41.0807 | 500 | 0 | 0 | 0 | 0 | 0 | 0 | 0 | 52.7995 | 1.5855 | 0.0040509 | 5.1595 | 20.6525 | 0.84997 | 62.5349 | 1.8031 | 2509.3519 | 83.2574 | 3.207
2025-07-23 00:58 | 1.6098 | 1.6066 | 248.4722 | 249.0972 | 0.625 | 0.29074 | 0.58963 | 0.030744 | 83.1163 | 83.8542 | 67.9036 | 620 | 619.213 | 55.8974 | 0.52474 | 40.4297 | 41.0807 | 500 | 0 | 0 | 0 | 0 | 0 | 0 | 0 | 52.7995 | 1.5891 | 0.012153 | 5.0239 | 21.6725 | 0.88614 | 62.5398 | 1.8031 | 2514.0511 | 83.2574 | 3.2164
2025-07-23 00:58 | 1.6102 | 1.6078 | 248.7326 | 248.0382 | 0.69443 | 0.31261 | 0.59064 | 0.030744 | 83.1163 | 83.8542 | 67.947 | 620 | 618.0555 | 55.8974 | 0.54181 | 40.4297 | 41.0807 | 500 | 0 | 0 | 0 | 0 | 0 | 0 | 0 | 52.7995 | 1.5616 | 0.009838 | 5.1921 | 21.7556 | 0.87529 | 62.5442 | 1.8031 | 2509.3519 | 83.2574 | 3.218
2025-07-23 00:58 | 1.57 | 1.5677 | 248.0555 | 249.4097 | 1.3542 | 0.3036 | 0.59064 | 0.030744 | 83.1163 | 83.8542 | 67.9688 | 620 | 618.0555 | 55.8974 | 0.55729 | 40.4297 | 41.0807 | 500 | 0 | 0 | 0 | 0 | 0 | 0 | 0 | 52.8212 | 1.5519 | 0.0060764 | 4.9425 | 21.8967 | 0.87529 | 62.548 | 1.8031 | 2509.3519 | 83.2574 | 3.1377
2025-07-23 00:58 | 1.5804 | 1.5787 | 248.7674 | 247.4479 | 1.3195 | 0.29319 | 0.59057 | 0.030744 | 83.1163 | 83.8542 | 67.9688 | 620 | 618.0555 | 55.8974 | 0.5714 | 40.4297 | 41.0807 | 500 | 0 | 0 | 0 | 0 | 0 | 0 | 0 | 52.8212 | 1.5628 | 0.0089699 | 4.9425 | 22.2475 | 0.86806 | 62.5523 | 1.8031 | 2509.3519 | 83.2574 | 3.1591
2025-07-23 00:58 | 1.5757 | 1.5631 | 247.7604 | 248.0208 | 0.26041 | 0.31055 | 0.59064 | 0.030744 | 83.1163 | 83.8542 | 67.9905 | 620 | 619.213 | 55.8974 | 0.58453 | 40.4297 | 41.0807 | 500 | 0 | 0 | 0 | 0 | 0 | 0 | 0 | 52.8212 | 1.5548 | 0.0026042 | 4.9316 | 22.8624 | 0.88252 | 62.5561 | 1.8031 | 2514.0511 | 83.2574 | 3.1387
2025-07-23 00:58 | 1.5755 | 1.5726 | 248.2639 | 248.3507 | 0.086792 | 0.31543 | 0.59158 | 0.030671 | 83.1163 | 83.8542 | 67.9905 | 620 | 618.0555 | 55.8974 | 0.59585 | 40.4297 | 41.0807 | 500 | 0 | 0 | 0 | 0 | 0 | 0 | 0 | 52.8646 | 1.559 | 0.0010127 | 4.9805 | 23.4411 | 0.88614 | 62.5593 | 1.8031 | 2509.3519 | 83.2574 | 3.1481
2025-07-23 00:58 | 1.5797 | 1.579 | 247.934 | 248.8194 | 0.88541 | 0.28532 | 0.59057 | 0.030671 | 83.1163 | 83.8542 | 67.9905 | 620 | 619.213 | 55.8974 | 0.605 | 40.4297 | 41.0807 | 500 | 0 | 0 | 0 | 0 | 0 | 0 | 0 | 52.8646 | 1.5626 | 0.0037616 | 4.9696 | 23.4628 | 0.83912 | 62.5626 | 1.8031 | 2514.0511 | 83.2574 | 3.1587
2025-07-23 00:59 | 1.5813 | 1.5807 | 248.3507 | 249.2535 | 0.9028 | 0.29183 | 0.59172 | 0.030671 | 83.1163 | 83.8542 | 68.0122 | 620 | 618.0555 | 55.8974 | 0.61578 | 40.4297 | 41.0807 | 500 | 0 | 0 | 0 | 0 | 0 | 0 | 0 | 52.8646 | 1.5651 | 0.0067998 | 4.8177 | 23.9185 | 0.86806 | 62.5662 | 1.8031 | 2509.3519 | 83.2574 | 3.162
2025-07-23 00:59 | 1.5881 | 1.5862 | 249.1667 | 247.9167 | 1.25 | 0.31033 | 0.59158 | 0.030671 | 83.0512 | 83.8542 | 68.0122 | 620 | 618.0555 | 55.8974 | 0.62601 | 40.4297 | 41.0807 | 500 | 0 | 0 | 0 | 0 | 0 | 0 | 0 | 52.8646 | 1.5705 | 0.010706 | 4.8991 | 24.2875 | 0.88252 | 62.5696 | 1.8031 | 2509.3519 | 83.2411 | 3.1743
2025-07-23 00:59 | 1.5867 | 1.5865 | 248.7674 | 247.7604 | 1.0069 | 0.31646 | 0.59057 | 0.030744 | 83.0946 | 83.8542 | 68.0773 | 620 | 618.0555 | 55.8974 | 0.63741 | 40.4297 | 41.0807 | 500 | 0 | 0 | 0 | 0 | 0 | 0 | 0 | 52.8863 | 1.5712 | 0.0017361 | 5.0184 | 25.463 | 0.88252 | 62.5733 | 1.8031 | 2509.3519 | 83.252 | 3.1732
2025-07-23 00:59 | 1.5835 | 1.5822 | 247.9861 | 248.8889 | 0.9028 | 0.31 | 0.59158 | 0.030671 | 83.0512 | 83.8542 | 68.0773 | 620 | 618.0555 | 55.8974 | 0.64627 | 40.4297 | 41.0807 | 500 | 0 | 0 | 0 | 0 | 0 | 0 | 0 | 52.8863 | 1.5666 | 0.0031829 | 4.9533 | 25.4159 | 0.84997 | 62.5768 | 1.8031 | 2509.3519 | 83.2411 | 3.1657
2025-07-23 00:59 | 1.5822 | 1.582 | 247.2917 | 249.3229 | 2.0312 | 0.28044 | 0.59158 | 0.030744 | 83.0512 | 83.8325 | 68.0773 | 620 | 619.213 | 55.8974 | 0.65354 | 40.4297 | 41.0807 | 500 | 0 | 0 | 0 | 0 | 0 | 0 | 0 | 52.8863 | 1.5645 | 0.0065104 | 4.7852 | 26.1104 | 0.84997 | 62.5798 | 1.8031 | 2514.0511 | 83.2357 | 3.1642
2025-07-23 00:59 | 1.5903 | 1.5887 | 249.0104 | 247.9688 | 1.0417 | 0.31407 | 0.59281 | 0.030744 | 83.0946 | 83.8325 | 68.099 | 620 | 618.0555 | 55.8974 | 0.66254 | 40.4297 | 41.0807 | 500 | 0 | 0 | 0 | 0 | 0 | 0 | 0 | 52.908 | 1.5722 | 0.0089699 | 4.9967 | 26.7361 | 0.86806 | 62.5841 | 1.8031 | 2509.3519 | 83.2465 | 3.179
2025-07-23 00:59 | 1.5888 | 1.587 | 248.6979 | 248.1597 | 0.53821 | 0.31098 | 0.59172 | 0.030671 | 83.0295 | 83.8325 | 68.099 | 620 | 618.0555 | 55.8974 | 0.66891 | 40.4297 | 41.0807 | 500 | 0 | 0 | 0 | 0 | 0 | 0 | 0 | 52.908 | 1.5707 | 0.0023148 | 5.0564 | 27.1521 | 0.84997 | 62.5879 | 1.8031 | 2509.3519 | 83.2303 | 3.1758
2025-07-23 01:00 | 1.5891 | 1.5858 | 248.559 | 248.4722 | 0.086792 | 0.31114 | 0.59332 | 0.030744 | 83.0295 | 83.8325 | 68.099 | 620 | 618.0555 | 55.8974 | 0.66099 | 40.4297 | 41.0807 | 500 | 0 | 0 | 0 | 0 | 0 | 0 | 0 | 52.9514 | 1.5712 | 0.0028935 | 5.0239 | 27.3908 | 0.88614 | 62.5918 | 1.8031 | 2509.3519 | 83.2303 | 3.1749
2025-07-23 01:00 | 1.5861 | 1.5856 | 248.0555 | 248.9583 | 0.9028 | 0.28505 | 0.59324 | 0.030744 | 83.0295 | 83.8108 | 68.099 | 620 | 619.213 | 55.9028 | 0.65289 | 40.4297 | 41.0807 | 500 | 0 | 0 | 0 | 0 | 0 | 0 | 0 | 52.9514 | 1.5687 | 0.0041956 | 4.9208 | 27.7199 | 0.87167 | 62.5955 | 1.8033 | 2514.0511 | 83.2248 | 3.1717
2025-07-23 01:00 | 1.5897 | 1.5883 | 247.7257 | 248.8368 | 1.1111 | 0.29297 | 0.59332 | 0.030744 | 83.0295 | 83.8325 | 68.099 | 620 | 618.0555 | 55.8974 | 0.64627 | 40.4297 | 41.0807 | 500 | 0 | 0 | 0 | 0 | 0 | 0 | 0 | 52.9514 | 1.5722 | 0.0060764 | 4.834 | 28.6278 | 0.84997 | 62.5986 | 1.8031 | 2509.3519 | 83.2303 | 3.178
2025-07-23 01:00 | 1.5939 | 1.5923 | 248.559 | 247.8472 | 0.71179 | 0.30648 | 0.59332 | 0.030744 | 83.0295 | 83.8325 | 68.099 | 620 | 618.0555 | 55.8974 | 0.64012 | 40.4297 | 41.0807 | 500 | 0 | 0 | 0 | 0 | 0 | 0 | 0 | 52.9514 | 1.5771 | 0.0094039 | 4.8394 | 29.3258 | 0.88976 | 62.6019 | 1.8031 | 2509.3519 | 83.2303 | 3.1862
2025-07-23 01:00 | 1.5948 | 1.5933 | 249.2882 | 247.7431 | 1.5451 | 0.31201 | 0.59332 | 0.030671 | 83.0295 | 83.8325 | 68.099 | 620 | 618.0555 | 55.8974 | 0.63484 | 40.4297 | 41.0807 | 500 | 0 | 0 | 0 | 0 | 0 | 0 | 0 | 52.9731 | 1.5778 | 0.0017361 | 4.9045 | 29.2969 | 0.83912 | 62.6056 | 1.8031 | 2509.3519 | 83.2303 | 3.1881
2025-07-23 01:00 | 1.5916 | 1.5897 | 248.0382 | 248.6285 | 0.59027 | 0.30724 | 0.59324 | 0.030744 | 83.0295 | 83.8325 | 68.099 | 620 | 618.0555 | 55.8974 | 0.63017 | 40.4297 | 41.0807 | 500 | 0 | 0 | 0 | 0 | 0 | 0 | 0 | 52.9731 | 1.5735 | 0.0023148 | 4.9316 | 29.8394 | 0.86806 | 62.6086 | 1.8031 | 2509.3519 | 83.2303 | 3.1813
2025-07-23 01:00 | 1.5907 | 1.5888 | 247.066 | 248.9757 | 1.9097 | 0.28955 | 0.59324 | 0.030671 | 83.0078 | 83.8325 | 68.099 | 620 | 618.0555 | 55.8974 | 0.62554 | 40.4297 | 41.0807 | 500 | 0 | 0 | 0 | 0 | 0 | 0 | 0 | 52.9731 | 1.5729 | 0.004919 | 4.7472 | 30.5917 | 0.88252 | 62.612 | 1.8031 | 2509.3519 | 83.2248 | 3.1795
2025-07-23 01:00 | 1.5977 | 1.5977 | 248.941 | 247.8993 | 1.0417 | 0.29541 | 0.59433 | 0.030671 | 83.0078 | 83.8325 | 68.099 | 620 | 618.0555 | 55.8974 | 0.62193 | 40.4297 | 41.0807 | 500 | 0 | 0 | 0 | 0 | 0 | 0 | 0 | 52.9731 | 1.5822 | 0.0011574 | 4.9533 | 30.5845 | 0.87529 | 62.6153 | 1.8031 | 2509.3519 | 83.2248 | 3.1953
2025-07-23 01:01 | 1.5964 | 1.5955 | 248.4375 | 247.8819 | 0.55557 | 0.32237 | 0.59433 | 0.030671 | 83.0078 | 83.8325 | 68.099 | 620 | 619.213 | 55.8974 | 0.61726 | 40.4297 | 41.0807 | 500 | 0 | 0 | 0 | 0 | 0 | 0 | 0 | 52.9948 | 1.5813 | 0.0020255 | 4.9262 | 31.2355 | 0.89699 | 62.619 | 1.8031 | 2514.0511 | 83.2248 | 3.1918
2025-07-23 01:01 | 1.5936 | 1.5929 | 247.691 | 248.9062 | 1.2153 | 0.29319 | 0.59433 | 0.030671 | 83.0078 | 83.8325 | 68.099 | 620 | 619.213 | 55.8974 | 0.61332 | 40.4297 | 41.0807 | 500 | 0 | 0 | 0 | 0 | 0 | 0 | 0 | 52.9948 | 1.5767 | 0.0026042 | 4.9045 | 31.7455 | 0.88614 | 62.6223 | 1.8031 | 2514.0511 | 83.2248 | 3.1865
2025-07-23 01:01 | 1.5978 | 1.5964 | 247.4653 | 248.7153 | 1.25 | 0.29845 | 0.59447 | 0.030744 | 82.9644 | 83.8325 | 68.099 | 620 | 619.213 | 55.8974 | 0.60836 | 40.4297 | 41.0807 | 500 | 0 | 0 | 0 | 0 | 0 | 0 | 0 | 52.9948 | 1.5806 | 0.0059317 | 4.7689 | 32.3278 | 0.88614 | 62.6256 | 1.8031 | 2514.0511 | 83.214 | 3.1942
2025-07-23 01:01 | 1.6021 | 1.6021 | 248.5764 | 247.3264 | 1.25 | 0.30686 | 0.59426 | 0.030744 | 82.9644 | 83.8325 | 68.099 | 620 | 619.213 | 55.8974 | 0.60529 | 40.4297 | 41.0807 | 500 | 0 | 0 | 0 | 0 | 0 | 0 | 0 | 53.0382 | 1.5849 | 0.0031829 | 4.9479 | 32.6136 | 0.8572 | 62.6287 | 1.8031 | 2514.0511 | 83.214 | 3.2043
2025-07-23 01:01 | 1.5952 | 1.594 | 248.0035 | 248.5243 | 0.52081 | 0.31424 | 0.59433 | 0.030671 | 82.9644 | 83.8325 | 68.099 | 620 | 619.213 | 55.8974 | 0.60127 | 40.4297 | 41.0807 | 500 | 0 | 0 | 0 | 0 | 0 | 0 | 0 | 53.0599 | 1.579 | 0.0018808 | 4.9045 | 33.2248 | 0.86806 | 62.6323 | 1.8031 | 2514.0511 | 83.214 | 3.1892
2025-07-23 01:01 | 1.599 | 1.5988 | 247.118 | 248.7674 | 1.6493 | 0.27734 | 0.59426 | 0.030671 | 82.9644 | 83.8325 | 68.099 | 620 | 618.0555 | 55.8974 | 0.59701 | 40.4297 | 41.0807 | 500 | 0 | 0 | 0 | 0 | 0 | 0 | 0 | 53.0599 | 1.5815 | 0.0066551 | 4.7852 | 33.7493 | 0.84274 | 62.6357 | 1.8031 | 2509.3519 | 83.214 | 3.1978
2025-07-23 01:01 | 1.6037 | 1.6026 | 248.1945 | 248.0382 | 0.15625 | 0.28966 | 0.59426 | 0.030744 | 82.9644 | 83.8325 | 68.099 | 620 | 618.0555 | 55.9028 | 0.59263 | 40.4297 | 41.0807 | 500 | 0 | 0 | 0 | 0 | 0 | 0 | 0 | 53.0599 | 1.5867 | 0.010995 | 4.7689 | 34.1905 | 0.85359 | 62.639 | 1.8033 | 2509.3519 | 83.214 | 3.2063
2025-07-23 01:02 | 1.6043 | 1.6024 | 248.2812 | 247.7951 | 0.48611 | 0.32151 | 0.59534 | 0.030671 | 82.9644 | 83.8325 | 68.099 | 620 | 619.213 | 55.8974 | 0.58992 | 40.4297 | 41.0807 | 500 | 0 | 0 | 0 | 0 | 0 | 0 | 0 | 53.0382 | 1.5872 | 0.0017361 | 4.9696 | 34.8814 | 0.88252 | 62.6424 | 1.8031 | 2514.0511 | 83.214 | 3.2067
2025-07-23 01:02 | 1.6019 | 1.5997 | 247.9861 | 248.5243 | 0.53818 | 0.28765 | 0.59541 | 0.030671 | 82.9644 | 83.8325 | 68.099 | 620 | 618.4028 | 55.8974 | 0.5859 | 40.4297 | 41.0807 | 500 | 0 | 0 | 0 | 0 | 0 | 0 | 0 | 53.0599 | 1.5849 | 0.0031829 | 4.9533 | 35.178 | 0.87167 | 62.6459 | 1.8031 | 2510.7617 | 83.214 | 3.2015
2025-07-23 01:02 | 1.6073 | 1.6059 | 247.8299 | 248.6285 | 0.79861 | 0.30062 | 0.59751 | 0.030744 | 82.9644 | 83.8325 | 68.099 | 620 | 618.0555 | 55.8974 | 0.58127 | 40.4297 | 41.0807 | 500 | 0 | 0 | 0 | 0 | 0 | 0 | 0 | 53.0816 | 1.5897 | 0.0062211 | 4.8774 | 35.4492 | 0.87167 | 62.6496 | 1.8031 | 2509.3519 | 83.214 | 3.2133
2025-07-23 01:02 | 1.6032 | 1.6014 | 247.4305 | 248.4722 | 1.0417 | 0.2934 | 0.59758 | 0.030671 | 83.0078 | 83.8325 | 68.0773 | 620 | 618.0555 | 55.8974 | 0.57791 | 40.4297 | 41.0807 | 500 | 0 | 0 | 0 | 0 | 0 | 0 | 0 | 53.0816 | 1.5861 | 0.0037616 | 4.9696 | 36.14 | 0.89699 | 62.6529 | 1.8031 | 2509.3519 | 83.2248 | 3.2046
2025-07-23 01:02 | 1.6033 | 1.602 | 247.1007 | 248.9062 | 1.8055 | 0.29508 | 0.59751 | 0.030671 | 83.0078 | 83.8325 | 68.0773 | 620 | 619.213 | 55.8974 | 0.57447 | 40.4297 | 41.0807 | 500 | 0 | 0 | 0 | 0 | 0 | 0 | 0 | 53.0816 | 1.5856 | 0.0046296 | 5.0401 | 36.5777 | 0.86806 | 62.6565 | 1.8031 | 2514.0511 | 83.2248 | 3.2053
2025-07-23 01:02 | 1.6105 | 1.6092 | 248.507 | 247.4653 | 1.0417 | 0.29872 | 0.59758 | 0.030744 | 83.0078 | 83.8325 | 68.0773 | 620 | 618.0555 | 55.8974 | 0.57049 | 40.4297 | 41.0807 | 500 | 0 | 0 | 0 | 0 | 0 | 0 | 0 | 53.0816 | 1.5936 | 0.010851 | 4.8665 | 37.0081 | 0.86444 | 62.6603 | 1.8031 | 2509.3519 | 83.2248 | 3.2198
2025-07-23 01:02 | 1.6066 | 1.6072 | 248.368 | 248.1597 | 0.20831 | 0.31044 | 0.59758 | 0.030744 | 83.0078 | 83.8325 | 68.0122 | 620 | 618.0555 | 55.8974 | 0.5684 | 40.4297 | 41.0807 | 500 | 0 | 0 | 0 | 0 | 0 | 0 | 0 | 53.125 | 1.5903 | 0.0018808 | 4.9967 | 37.4855 | 0.87529 | 62.664 | 1.8031 | 2509.3519 | 83.2248 | 3.2138
2025-07-23 01:02 | 1.6073 | 1.606 | 247.3438 | 248.559 | 1.2153 | 0.29069 | 0.59751 | 0.030744 | 83.0078 | 83.8325 | 68.0122 | 620 | 619.213 | 55.8974 | 0.56402 | 40.4297 | 41.0807 | 500 | 0 | 0 | 0 | 0 | 0 | 0 | 0 | 53.125 | 1.5893 | 0.005353 | 5.0184 | 37.6085 | 0.8572 | 62.6675 | 1.8031 | 2514.0511 | 83.2248 | 3.2134
2025-07-23 01:03 | 1.6136 | 1.6114 | 247.8299 | 247.9688 | 0.13889 | 0.29568 | 0.59751 | 0.030744 | 83.0078 | 83.8325 | 68.0122 | 620 | 619.213 | 55.8974 | 0.56058 | 40.4297 | 41.0807 | 500 | 0 | 0 | 0 | 0 | 0 | 0 | 0 | 53.125 | 1.5956 | 0.012442 | 4.9099 | 38.2198 | 0.85359 | 62.6717 | 1.8031 | 2514.0511 | 83.2248 | 3.225
2025-07-23 01:03 | 1.6092 | 1.6072 | 247.6215 | 248.2465 | 0.625 | 0.29433 | 0.59867 | 0.030671 | 83.0078 | 83.8325 | 67.9905 | 620 | 618.0555 | 55.7888 | 0.55085 | 40.4297 | 41.0807 | 500 | 0 | 0 | 0 | 0 | 0 | 0 | 0 | 53.125 | 1.5911 | 0.011285 | 4.8611 | 38.52 | 0.88614 | 62.676 | 1.7996 | 2509.3519 | 83.2248 | 3.2164
2025-07-23 01:03 | 1.6117 | 1.6091 | 248.4202 | 247.5347 | 0.88544 | 0.30501 | 0.59968 | 0.030744 | 83.0295 | 83.8325 | 67.9905 | 620 | 618.0555 | 55.8974 | 0.54847 | 40.4297 | 41.0807 | 500 | 0 | 0 | 0 | 0 | 0 | 0 | 0 | 53.125 | 1.5939 | 0.0017361 | 5.0456 | 39.0155 | 0.86444 | 62.6802 | 1.8031 | 2509.3519 | 83.2303 | 3.2208
2025-07-23 01:03 | 1.6069 | 1.6055 | 247.4305 | 248.6632 | 1.2327 | 0.31114 | 0.59983 | 0.030671 | 83.0295 | 83.8325 | 67.9905 | 620 | 618.0555 | 55.7888 | 0.54478 | 40.4297 | 41.0807 | 500 | 0 | 0 | 0 | 0 | 0 | 0 | 0 | 53.1684 | 1.5891 | 0.0031829 | 5.0998 | 39.5435 | 0.88976 | 62.6845 | 1.7996 | 2509.3519 | 83.2303 | 3.2124
2025-07-23 01:03 | 1.6146 | 1.6139 | 248.0555 | 247.5868 | 0.46875 | 0.29845 | 0.59983 | 0.030671 | 83.0295 | 83.8325 | 67.9905 | 620 | 618.0555 | 55.7888 | 0.54105 | 40.4297 | 41.0807 | 500 | 0 | 0 | 0 | 0 | 0 | 0 | 0 | 53.1467 | 1.5964 | 0.011863 | 4.9805 | 39.605 | 0.88614 | 62.6884 | 1.7996 | 2509.3519 | 83.2303 | 3.2284
2025-07-23 01:03 | 1.6089 | 1.6072 | 248.1597 | 247.6736 | 0.48615 | 0.30903 | 0.59983 | 0.030671 | 83.0946 | 83.8325 | 67.9688 | 620 | 618.0555 | 55.9028 | 0.53866 | 40.4297 | 41.0807 | 500 | 0 | 0 | 0 | 0 | 0 | 0 | 0 | 53.1467 | 1.591 | 0.0018808 | 5.0347 | 40.2561 | 0.87167 | 62.6927 | 1.8033 | 2509.3519 | 83.2465 | 3.2161
2025-07-23 01:03 | 1.6104 | 1.6097 | 247.5695 | 248.4028 | 0.83331 | 0.30382 | 0.59968 | 0.030744 | 83.0946 | 83.8325 | 67.9688 | 620 | 618.0555 | 55.8974 | 0.53461 | 40.4297 | 41.0807 | 500 | 0 | 0 | 0 | 0 | 0 | 0 | 0 | 53.1684 | 1.5929 | 0.0040509 | 5.013 | 40.2127 | 0.85359 | 62.6971 | 1.8031 | 2509.3519 | 83.2465 | 3.2201
2025-07-23 01:04 | 1.6056 | 1.6049 | 247.1354 | 248.9757 | 1.8403 | 0.29633 | 0.60019 | 0.030744 | 83.0946 | 83.8325 | 67.9688 | 620 | 618.0555 | 55.8811 | 0.53129 | 40.4297 | 41.0807 | 500 | 0 | 0 | 0 | 0 | 0 | 0 | 0 | 53.1901 | 1.5881 | 0.0054977 | 5.0998 | 40.9614 | 0.87529 | 62.7013 | 1.8026 | 2509.3519 | 83.2465 | 3.2105
2025-07-23 01:04 | 1.6147 | 1.6128 | 247.7951 | 247.3611 | 0.43402 | 0.29481 | 0.60019 | 0.030744 | 83.0512 | 83.8325 | 67.9036 | 620 | 619.213 | 55.8974 | 0.52763 | 40.4297 | 41.0807 | 500 | 0 | 0 | 0 | 0 | 0 | 0 | 0 | 53.1901 | 1.5972 | 0.0088252 | 5.1107 | 40.8565 | 0.8355 | 62.7057 | 1.8031 | 2514.0511 | 83.2357 | 3.2276
2025-07-23 01:04 | 1.6172 | 1.6152 | 248.7153 | 247.0486 | 1.6667 | 0.3189 | 0.60142 | 0.030744 | 83.0946 | 83.8325 | 67.9036 | 620 | 617.9977 | 55.8974 | 0.52362 | 40.4297 | 41.0807 | 500 | 0 | 0 | 0 | 0 | 0 | 0 | 0 | 53.1901 | 1.5981 | 0.0065104 | 5.1704 | 40.9216 | 0.81019 | 62.7104 | 1.8031 | 2509.117 | 83.2465 | 3.2323
2025-07-23 01:04 | 1.61 | 1.6079 | 247.8646 | 248.2812 | 0.41669 | 0.30669 | 0.60142 | 0.030744 | 83.0946 | 83.8325 | 67.8819 | 620 | 619.213 | 55.8974 | 0.52148 | 40.4297 | 41.0807 | 500 | 0 | 0 | 0 | 0 | 0 | 0 | 0 | 53.1901 | 1.5916 | 0.0028935 | 5.1704 | 41.3086 | 0.85359 | 62.7144 | 1.8031 | 2514.0511 | 83.2465 | 3.2179
2025-07-23 01:04 | 1.6121 | 1.6097 | 246.8229 | 248.5243 | 1.7014 | 0.28282 | 0.60142 | 0.030671 | 83.0512 | 83.8325 | 67.8819 | 620 | 619.213 | 55.8974 | 0.51754 | 40.4297 | 41.0807 | 500 | 0 | 0 | 0 | 0 | 0 | 0 | 0 | 53.1901 | 1.5933 | 0.004919 | 5.1378 | 41.5907 | 0.84997 | 62.7189 | 1.8031 | 2514.0511 | 83.2357 | 3.2218
2025-07-23 01:04 | 1.6172 | 1.6156 | 247.9167 | 247.6215 | 0.29514 | 0.2953 | 0.60243 | 0.030744 | 83.0512 | 83.8325 | 67.8602 | 620 | 618.0555 | 55.8974 | 0.5136 | 40.4297 | 41.0807 | 500 | 0 | 0 | 0 | 0 | 0 | 0 | 0 | 53.1901 | 1.5984 | 0.010417 | 5.127 | 42.0139 | 0.86806 | 62.7234 | 1.8031 | 2509.3519 | 83.2357 | 3.2328
2025-07-23 01:04 | 1.6153 | 1.6139 | 248.368 | 247.2222 | 1.1458 | 0.32286 | 0.60258 | 0.030744 | 83.0946 | 83.8325 | 67.8602 | 620 | 619.213 | 55.8974 | 0.51078 | 40.4297 | 41.0807 | 500 | 0 | 0 | 0 | 0 | 0 | 0 | 0 | 53.1901 | 1.5968 | 0.0013021 | 5.1541 | 42.1405 | 0.83912 | 62.7282 | 1.8031 | 2514.0511 | 83.2465 | 3.2292
2025-07-23 01:04 | 1.6087 | 1.6081 | 247.0486 | 248.3507 | 1.3021 | 0.29015 | 0.60243 | 0.030744 | 83.0946 | 83.8325 | 67.8602 | 620 | 619.213 | 55.8974 | 0.5077 | 40.4297 | 41.0807 | 500 | 0 | 0 | 0 | 0 | 0 | 0 | 0 | 53.2335 | 1.59 | 0.0037616 | 5.2355 | 42.2598 | 0.86444 | 62.7323 | 1.8031 | 2514.0511 | 83.2465 | 3.2167
2025-07-23 01:05 | 1.61 | 1.6101 | 246.7014 | 248.4896 | 1.7882 | 0.28944 | 0.60243 | 0.030744 | 83.0946 | 83.8325 | 67.7951 | 620 | 618.0555 | 55.8974 | 0.50369 | 40.4297 | 41.0807 | 500 | 0 | 0 | 0 | 0 | 0 | 0 | 0 | 53.2335 | 1.5923 | 0.004919 | 5.1487 | 42.6179 | 0.88252 | 62.7371 | 1.8031 | 2509.3519 | 83.2465 | 3.2201
2025-07-23 01:05 | 1.6192 | 1.6168 | 248.3507 | 247.691 | 0.6597 | 0.31624 | 0.60236 | 0.030671 | 83.0946 | 83.8325 | 67.7951 | 620 | 619.213 | 55.7997 | 0.51172 | 40.4297 | 41.0807 | 500 | 0 | 0 | 0 | 0 | 0 | 0 | 0 | 53.2335 | 1.5992 | 0.012153 | 5.1595 | 42.8711 | 0.87529 | 62.742 | 1.8 | 2514.0511 | 83.2465 | 3.236
2025-07-23 01:05 | 1.6134 | 1.6123 | 247.6215 | 247.8125 | 0.19098 | 0.30062 | 0.60243 | 0.030744 | 83.0946 | 83.8325 | 67.7734 | 620 | 618.0555 | 55.8974 | 0.52814 | 40.4297 | 41.0807 | 500 | 0 | 0 | 0 | 0 | 0 | 0 | 0 | 53.2335 | 1.5952 | 0.0020255 | 5.2843 | 42.9109 | 0.88252 | 62.7457 | 1.8031 | 2509.3519 | 83.2465 | 3.2257
2025-07-23 01:05 | 1.611 | 1.6087 | 247.1701 | 248.5243 | 1.3542 | 0.29769 | 0.60236 | 0.030671 | 83.0946 | 83.8325 | 67.7734 | 620 | 618.0555 | 55.8974 | 0.5468 | 40.4297 | 41.0807 | 500 | 0 | 0 | 0 | 0 | 0 | 0 | 0 | 53.2335 | 1.5916 | 0.0062211 | 5.0781 | 43.4715 | 0.84997 | 62.7505 | 1.8031 | 2509.3519 | 83.2465 | 3.2196
2025-07-23 01:05 | 1.617 | 1.6137 | 247.8299 | 247.4827 | 0.3472 | 0.2991 | 0.60236 | 0.030671 | 83.0946 | 83.8325 | 67.7734 | 620 | 618.0555 | 55.7888 | 0.56207 | 40.4297 | 41.0807 | 500 | 0 | 0 | 0 | 0 | 0 | 0 | 0 | 53.2335 | 1.5975 | 0.0094039 | 5.1975 | 43.3594 | 0.8355 | 62.755 | 1.7996 | 2509.3519 | 83.2465 | 3.2308
2025-07-23 01:05 | 1.6183 | 1.6163 | 247.934 | 247.1701 | 0.76389 | 0.31082 | 0.60236 | 0.030671 | 83.1163 | 83.8542 | 67.73 | 620 | 618.0555 | 55.7888 | 0.57791 | 40.4297 | 41.0807 | 500 | 0 | 0 | 0 | 0 | 0 | 0 | 0 | 53.2335 | 1.5977 | 0.010995 | 5.3548 | 43.5438 | 0.87167 | 62.7599 | 1.7996 | 2509.3519 | 83.2574 | 3.2347
2025-07-23 01:05 | 1.6111 | 1.6101 | 247.7083 | 247.6215 | 0.086823 | 0.30225 | 0.60258 | 0.030671 | 83.1163 | 83.8542 | 67.73 | 620 | 618.0555 | 55.9028 | 0.59031 | 40.4297 | 41.0807 | 500 | 0 | 0 | 0 | 0 | 0 | 0 | 0 | 53.2335 | 1.5909 | 0.0030382 | 5.4253 | 43.533 | 0.86444 | 62.7639 | 1.8033 | 2509.3519 | 83.2574 | 3.2212
2025-07-23 01:06 | 1.6128 | 1.6115 | 247.4305 | 247.7604 | 0.3299 | 0.30718 | 0.60359 | 0.030744 | 83.1163 | 83.8542 | 67.7083 | 620 | 618.0555 | 55.8974 | 0.60214 | 40.4297 | 41.0807 | 500 | 0 | 0 | 0 | 0 | 0 | 0 | 0 | 53.2335 | 1.5927 | 0.0030382 | 5.3928 | 43.8585 | 0.88976 | 62.7684 | 1.8031 | 2509.3519 | 83.2574 | 3.2244
2025-07-23 01:06 | 1.6105 | 1.6092 | 246.9271 | 248.1771 | 1.25 | 0.29508 | 0.60359 | 0.030671 | 83.1163 | 83.8542 | 67.6866 | 620 | 618.0555 | 55.8974 | 0.61332 | 40.4297 | 41.0807 | 500 | 0 | 0 | 0 | 0 | 0 | 0 | 0 | 53.2769 | 1.59 | 0.0037616 | 5.4036 | 44.0647 | 0.88976 | 62.7728 | 1.8031 | 2509.3519 | 83.2574 | 3.2198
2025-07-23 01:06 | 1.6134 | 1.6128 | 247.6042 | 247.7951 | 0.19098 | 0.29709 | 0.60352 | 0.030671 | 83.1163 | 83.8542 | 67.6866 | 620 | 618.0555 | 55.7888 | 0.62312 | 40.4297 | 41.0807 | 500 | 0 | 0 | 0 | 0 | 0 | 0 | 0 | 53.2769 | 1.5951 | 0.011429 | 5.2843 | 44.1045 | 0.84997 | 62.7773 | 1.7996 | 2509.3519 | 83.2574 | 3.2263
2025-07-23 01:06 | 1.6073 | 1.606 | 246.8403 | 248.559 | 1.7188 | 0.29205 | 0.60446 | 0.030671 | 83.1163 | 83.8542 | 67.6432 | 620 | 619.213 | 55.8974 | 0.6348 | 40.4297 | 41.0807 | 500 | 0 | 0 | 0 | 0 | 0 | 0 | 0 | 53.2552 | 1.5872 | 0.0052083 | 5.3277 | 44.1406 | 0.86444 | 62.7821 | 1.8031 | 2514.0511 | 83.2574 | 3.2134
2025-07-23 01:06 | 1.6126 | 1.6108 | 247.934 | 247.2917 | 0.64233 | 0.30745 | 0.60453 | 0.030671 | 83.1163 | 83.8542 | 67.6432 | 620 | 619.213 | 55.8974 | 0.64283 | 40.4297 | 41.0807 | 500 | 0 | 0 | 0 | 0 | 0 | 0 | 0 | 53.2769 | 1.5926 | 0.0091146 | 5.4688 | 44.1262 | 0.86444 | 62.7862 | 1.8031 | 2514.0511 | 83.2574 | 3.2234
2025-07-23 01:06 | 1.6131 | 1.6111 | 248.4202 | 246.8056 | 1.6146 | 0.30854 | 0.60352 | 0.030671 | 83.1163 | 83.8759 | 67.6432 | 620 | 618.0555 | 55.8974 | 0.65231 | 40.4297 | 41.0807 | 500 | 0 | 0 | 0 | 0 | 0 | 0 | 0 | 53.2552 | 1.5927 | 0.012153 | 5.5067 | 44.7446 | 0.90061 | 62.791 | 1.8031 | 2509.3519 | 83.2628 | 3.2242
2025-07-23 01:06 | 1.6079 | 1.6072 | 247.4132 | 247.6042 | 0.19098 | 0.3208 | 0.60359 | 0.030744 | 83.138 | 83.8759 | 67.6215 | 620 | 618.0555 | 55.7888 | 0.66117 | 40.4297 | 41.0807 | 500 | 0 | 0 | 0 | 0 | 0 | 0 | 0 | 53.2769 | 1.5874 | 0.0023148 | 5.485 | 44.2998 | 0.84274 | 62.7955 | 1.7996 | 2509.3519 | 83.2682 | 3.2151
2025-07-23 01:06 | 1.6072 | 1.6049 | 246.4583 | 247.9167 | 1.4583 | 0.27881 | 0.60352 | 0.030744 | 83.138 | 83.8759 | 67.6215 | 620 | 618.0555 | 55.8974 | 0.66764 | 40.4297 | 41.0807 | 500 | 0 | 0 | 0 | 0 | 0 | 0 | 0 | 53.2769 | 1.5861 | 0.005787 | 5.3765 | 44.3649 | 0.87529 | 62.7995 | 1.8031 | 2509.3519 | 83.2682 | 3.2121
2025-07-23 01:07 | 1.6069 | 1.6053 | 246.8403 | 247.9861 | 1.1458 | 0.29546 | 0.60352 | 0.030744 | 83.1163 | 83.8759 | 67.5564 | 620 | 618.0555 | 55.8974 | 0.66254 | 40.4297 | 41.0807 | 500 | 0 | 0 | 0 | 0 | 0 | 0 | 0 | 53.2769 | 1.5864 | 0.004919 | 5.3385 | 44.1913 | 0.86444 | 62.8044 | 1.8031 | 2509.3519 | 83.2628 | 3.2122
2025-07-23 01:07 | 1.6115 | 1.6098 | 247.8646 | 246.8056 | 1.059 | 0.30181 | 0.60352 | 0.030744 | 83.138 | 83.8759 | 67.5998 | 620 | 618.0555 | 55.8974 | 0.65553 | 40.4297 | 41.0807 | 500 | 0 | 0 | 0 | 0 | 0 | 0 | 0 | 53.2769 | 1.591 | 0.010127 | 5.5339 | 44.4878 | 0.86444 | 62.8084 | 1.8031 | 2509.3519 | 83.2682 | 3.2214
2025-07-23 01:07 | 1.6105 | 1.6092 | 248.1076 | 246.875 | 1.2326 | 0.3246 | 0.60352 | 0.030671 | 83.138 | 83.8759 | 67.5347 | 620 | 619.213 | 55.7888 | 0.64912 | 40.4297 | 41.0807 | 500 | 0 | 0 | 0 | 0 | 0 | 0 | 0 | 53.2552 | 1.5893 | 0.0072338 | 5.6098 | 44.5095 | 0.8572 | 62.8133 | 1.7996 | 2514.0511 | 83.2682 | 3.2198
2025-07-23 01:07 | 1.6049 | 1.6033 | 247.2048 | 247.3785 | 0.17365 | 0.30187 | 0.60352 | 0.030744 | 83.1163 | 83.8759 | 67.5347 | 620 | 619.213 | 55.8974 | 0.64384 | 40.4297 | 41.0807 | 500 | 0 | 0 | 0 | 0 | 0 | 0 | 0 | 53.2552 | 1.5854 | 0.0018808 | 5.4688 | 44.4951 | 0.86806 | 62.8178 | 1.8031 | 2514.0511 | 83.2628 | 3.2082
2025-07-23 01:07 | 1.6069 | 1.6053 | 247.4305 | 247.5868 | 0.15625 | 0.2966 | 0.60467 | 0.030671 | 83.138 | 83.8759 | 67.513 | 620 | 619.213 | 55.8974 | 0.63791 | 40.4297 | 41.0807 | 500 | 0 | 0 | 0 | 0 | 0 | 0 | 0 | 53.2552 | 1.5862 | 0.0036169 | 5.4362 | 44.26 | 0.88614 | 62.8222 | 1.8031 | 2514.0511 | 83.2682 | 3.2122
2025-07-23 01:07 | 1.6013 | 1.6005 | 246.9965 | 248.0903 | 1.0938 | 0.30002 | 0.60453 | 0.030671 | 83.138 | 83.8759 | 67.513 | 620 | 618.0555 | 55.8974 | 0.63332 | 40.4297 | 41.0807 | 500 | 0 | 0 | 0 | 0 | 0 | 0 | 0 | 53.2769 | 1.5815 | 0.0036169 | 5.4416 | 44.2528 | 0.88252 | 62.8267 | 1.8031 | 2509.3519 | 83.2682 | 3.2018
2025-07-23 01:07 | 1.6062 | 1.6047 | 246.7882 | 247.8472 | 1.059 | 0.28234 | 0.60453 | 0.030671 | 83.138 | 83.8759 | 67.4696 | 620 | 619.213 | 55.8974 | 0.62804 | 40.4297 | 41.0807 | 500 | 0 | 0 | 0 | 0 | 0 | 0 | 0 | 53.2552 | 1.5856 | 0.005353 | 5.3548 | 44.2383 | 0.8572 | 62.8311 | 1.8031 | 2514.0511 | 83.2682 | 3.2109
2025-07-23 01:08 | 1.603 | 1.6027 | 246.684 | 247.8125 | 1.1285 | 0.28125 | 0.60467 | 0.030744 | 83.138 | 83.8759 | 67.4696 | 620 | 618.0555 | 55.7888 | 0.62305 | 40.4297 | 41.0807 | 500 | 0 | 0 | 0 | 0 | 0 | 0 | 0 | 53.2552 | 1.5825 | 0.0052083 | 5.4525 | 43.9525 | 0.86444 | 62.836 | 1.7996 | 2509.3519 | 83.2682 | 3.2057
2025-07-23 01:08 | 1.6079 | 1.6066 | 248.2812 | 246.5452 | 1.7361 | 0.31098 | 0.60453 | 0.030744 | 83.138 | 83.8759 | 67.4479 | 620 | 618.0555 | 55.8974 | 0.61936 | 40.4297 | 41.0807 | 500 | 0 | 0 | 0 | 0 | 0 | 0 | 0 | 53.2769 | 1.5872 | 0.0013021 | 5.4525 | 44.0104 | 0.86444 | 62.84 | 1.8031 | 2509.3519 | 83.2682 | 3.2146
2025-07-23 01:08 | 1.6056 | 1.6036 | 247.7604 | 246.9271 | 0.83337 | 0.32682 | 0.60561 | 0.031395 | 83.138 | 83.8759 | 67.4262 | 620 | 618.0555 | 55.8974 | 0.61599 | 40.4297 | 41.0807 | 500 | 0 | 0 | 0 | 0 | 0 | 0 | 0 | 53.2552 | 1.5836 | 0.0020255 | 5.561 | 43.9634 | 0.87529 | 62.8445 | 1.8031 | 2509.3519 | 83.2682 | 3.2092
2025-07-23 01:08 | 1.6019 | 1.6 | 247.0486 | 247.691 | 0.64236 | 0.29926 | 0.60453 | 0.030671 | 83.138 | 83.8759 | 67.4262 | 620 | 619.213 | 55.9028 | 0.61238 | 40.4297 | 41.0807 | 500 | 0 | 0 | 0 | 0 | 0 | 0 | 0 | 53.2769 | 1.582 | 0.0030382 | 5.4145 | 43.8911 | 0.88252 | 62.8489 | 1.8033 | 2514.0511 | 83.2682 | 3.2018
2025-07-23 01:08 | 1.6014 | 1.6017 | 246.8403 | 248.0903 | 1.25 | 0.28743 | 0.60467 | 0.030671 | 83.138 | 83.8759 | 67.3828 | 620 | 618.0555 | 55.8974 | 0.60739 | 40.4297 | 41.0807 | 500 | 0 | 0 | 0 | 0 | 0 | 0 | 0 | 53.2552 | 1.5812 | 0.0062211 | 5.5067 | 43.9308 | 0.88976 | 62.8534 | 1.8031 | 2509.3519 | 83.2682 | 3.2031
2025-07-23 01:08 | 1.6024 | 1.6003 | 247.0486 | 248.0382 | 0.98959 | 0.29839 | 0.60569 | 0.030744 | 83.138 | 83.8759 | 67.3828 | 620 | 618.0555 | 55.8974 | 0.60333 | 40.4297 | 41.0807 | 500 | 0 | 0 | 0 | 0 | 0 | 0 | 0 | 53.2552 | 1.5817 | 0.0067998 | 5.2789 | 43.4643 | 0.87529 | 62.8582 | 1.8031 | 2509.3519 | 83.2682 | 3.2027
2025-07-23 01:08 | 1.6039 | 1.602 | 247.2396 | 247.3611 | 0.12152 | 0.28326 | 0.60569 | 0.030671 | 83.138 | 83.8759 | 67.3611 | 620 | 618.0555 | 55.8974 | 0.60004 | 40.4297 | 41.0807 | 500 | 0 | 0 | 0 | 0 | 0 | 0 | 0 | 53.2552 | 1.5833 | 0.010995 | 5.2843 | 43.5402 | 0.87529 | 62.8627 | 1.8031 | 2509.3519 | 83.2682 | 3.2059
2025-07-23 01:08 | 1.6021 | 1.6014 | 247.934 | 246.6493 | 1.2847 | 0.30648 | 0.60569 | 0.030744 | 83.138 | 83.8759 | 67.3611 | 620 | 618.0555 | 55.8974 | 0.59664 | 40.4297 | 41.0807 | 500 | 0 | 0 | 0 | 0 | 0 | 0 | 0 | 53.2769 | 1.5838 | 0.0017361 | 5.447 | 43.4353 | 0.87167 | 62.8667 | 1.8031 | 2509.3519 | 83.2682 | 3.2036
2025-07-23 01:09 | 1.6008 | 1.599 | 247.5347 | 247.257 | 0.27777 | 0.31538 | 0.60569 | 0.030671 | 83.138 | 83.8759 | 67.3177 | 620 | 618.0555 | 55.8974 | 0.59295 | 40.4297 | 41.0807 | 500 | 0 | 0 | 0 | 0 | 0 | 0 | 0 | 53.2769 | 1.5802 | 0.0020255 | 5.4362 | 42.9796 | 0.86806 | 62.8716 | 1.8031 | 2509.3519 | 83.2682 | 3.1998
2025-07-23 01:09 | 1.6 | 1.5994 | 247.1701 | 247.3264 | 0.15625 | 0.29937 | 0.60569 | 0.030744 | 83.138 | 83.941 | 67.3177 | 620 | 618.0555 | 55.8974 | 0.58865 | 40.4297 | 41.0807 | 500 | 0 | 0 | 0 | 0 | 0 | 0 | 0 | 53.2552 | 1.5809 | 0.0036169 | 5.4145 | 42.9434 | 0.87167 | 62.8761 | 1.8031 | 2509.3519 | 83.2845 | 3.1994
2025-07-23 01:09 | 1.5953 | 1.5933 | 246.5625 | 248.2812 | 1.7188 | 0.31451 | 0.60569 | 0.030744 | 83.138 | 83.941 | 67.3177 | 620 | 618.0555 | 55.8974 | 0.58525 | 40.4297 | 41.0807 | 500 | 0 | 0 | 0 | 0 | 0 | 0 | 0 | 53.2769 | 1.5749 | 0.0031829 | 5.4145 | 42.947 | 0.8572 | 62.8805 | 1.8031 | 2509.3519 | 83.2845 | 3.1887
2025-07-23 01:09 | 1.6045 | 1.6024 | 247.2743 | 247.0312 | 0.24307 | 0.3048 | 0.60569 | 0.030671 | 83.1814 | 83.941 | 67.2743 | 620 | 619.213 | 55.8974 | 0.58127 | 40.4297 | 41.0807 | 500 | 0 | 0 | 0 | 0 | 0 | 0 | 0 | 53.2769 | 1.5839 | 0.010851 | 5.2843 | 42.2996 | 0.86806 | 62.885 | 1.8031 | 2514.0511 | 83.2954 | 3.2069
2025-07-23 01:09 | 1.6008 | 1.6005 | 247.6389 | 247.118 | 0.52084 | 0.30903 | 0.60569 | 0.030744 | 83.1814 | 83.941 | 67.2526 | 620 | 618.0555 | 55.8974 | 0.57791 | 40.4297 | 41.0807 | 500 | 0 | 0 | 0 | 0 | 0 | 0 | 0 | 53.2769 | 1.5825 | 0.0015914 | 5.4199 | 42.2707 | 0.88614 | 62.8894 | 1.8031 | 2509.3519 | 83.2954 | 3.2014
2025-07-23 01:09 | 1.5958 | 1.5948 | 247.6215 | 247.3264 | 0.29514 | 0.31391 | 0.60576 | 0.030744 | 83.1814 | 83.9627 | 67.2526 | 620 | 618.0555 | 55.8974 | 0.57386 | 40.4297 | 41.0807 | 500 | 0 | 0 | 0 | 0 | 0 | 0 | 0 | 53.2552 | 1.5764 | 0.0024595 | 5.4633 | 42.0645 | 0.86806 | 62.8943 | 1.8031 | 2509.3519 | 83.3008 | 3.1905
2025-07-23 01:09 | 1.5946 | 1.5933 | 246.2673 | 248.1597 | 1.8924 | 0.28706 | 0.60569 | 0.030671 | 83.1814 | 83.9627 | 67.2526 | 620 | 618.0555 | 55.8974 | 0.5702 | 40.4297 | 41.0807 | 500 | 0 | 0 | 0 | 0 | 0 | 0 | 0 | 53.2552 | 1.5744 | 0.0054977 | 5.3711 | 41.9271 | 0.88252 | 62.8984 | 1.8031 | 2509.3519 | 83.3008 | 3.1879
2025-07-23 01:10 | 1.6033 | 1.6013 | 247.4305 | 246.875 | 0.55554 | 0.31603 | 0.60561 | 0.030671 | 83.1814 | 83.9627 | 67.2309 | 620 | 619.213 | 55.8974 | 0.56608 | 40.4297 | 41.0807 | 500 | 0 | 0 | 0 | 0 | 0 | 0 | 0 | 53.2552 | 1.5828 | 0.010995 | 5.306 | 41.2037 | 0.87167 | 62.9028 | 1.8031 | 2514.0511 | 83.3008 | 3.2046
2025-07-23 01:10 | 1.5988 | 1.5971 | 247.5521 | 246.9271 | 0.62503 | 0.30789 | 0.60561 | 0.030671 | 83.1814 | 83.9627 | 67.2309 | 620 | 618.0555 | 55.8974 | 0.56311 | 40.4297 | 41.0807 | 500 | 0 | 0 | 0 | 0 | 0 | 0 | 0 | 53.2769 | 1.5786 | 0.0023148 | 5.4633 | 41.5835 | 0.8572 | 62.9073 | 1.8031 | 2509.3519 | 83.3008 | 3.1959
2025-07-23 01:10 | 1.5977 | 1.5955 | 247.1875 | 247.309 | 0.12152 | 0.29308 | 0.60576 | 0.030744 | 83.1814 | 83.9627 | 67.1875 | 620 | 618.0555 | 55.8974 | 0.55939 | 40.4297 | 41.0807 | 500 | 0 | 0 | 0 | 0 | 0 | 0 | 0 | 53.2769 | 1.5773 | 0.0026042 | 5.4145 | 40.9361 | 0.89699 | 62.9117 | 1.8031 | 2509.3519 | 83.3008 | 3.1931
2025-07-23 01:10 | 1.5919 | 1.5913 | 246.632 | 247.8819 | 1.25 | 0.31055 | 0.60561 | 0.030744 | 83.1814 | 83.9627 | 67.1875 | 620 | 618.0555 | 55.8974 | 0.55606 | 40.4297 | 41.0807 | 500 | 0 | 0 | 0 | 0 | 0 | 0 | 0 | 53.2552 | 1.5718 | 0.0031829 | 5.3711 | 40.9469 | 0.87529 | 62.9166 | 1.8031 | 2509.3519 | 83.3008 | 3.1832
2025-07-23 01:10 | 1.6014 | 1.5985 | 247.118 | 246.875 | 0.24304 | 0.29205 | 0.60569 | 0.030744 | 83.1814 | 83.9627 | 67.1875 | 620 | 618.0555 | 55.8974 | 0.55234 | 40.4297 | 41.0807 | 500 | 0 | 0 | 0 | 0 | 0 | 0 | 0 | 53.2552 | 1.5812 | 0.011863 | 5.2355 | 40.3176 | 0.88614 | 62.9211 | 1.8031 | 2509.3519 | 83.3008 | 3.1999
2025-07-23 01:10 | 1.5958 | 1.5943 | 247.1701 | 247.1701 | 0 | 0.30675 | 0.60569 | 0.030671 | 83.1814 | 83.9627 | 67.1441 | 620 | 618.0555 | 55.8974 | 0.5502 | 40.4297 | 41.0807 | 500 | 0 | 0 | 0 | 0 | 0 | 0 | 0 | 53.2335 | 1.5755 | 0.0018808 | 5.3819 | 40.2416 | 0.86444 | 62.9251 | 1.8031 | 2509.3519 | 83.3008 | 3.1901
2025-07-23 01:10 | 1.5929 | 1.5907 | 246.3021 | 247.8299 | 1.5278 | 0.29275 | 0.60561 | 0.030671 | 83.2031 | 83.9627 | 67.1441 | 620 | 618.0555 | 55.8974 | 0.54662 | 40.4297 | 41.0807 | 500 | 0 | 0 | 0 | 0 | 0 | 0 | 0 | 53.2335 | 1.5725 | 0.0034722 | 5.4416 | 39.6665 | 0.89699 | 62.9296 | 1.8031 | 2509.3519 | 83.3062 | 3.1836
2025-07-23 01:10 | 1.5959 | 1.5943 | 246.5972 | 247.6042 | 1.0069 | 0.28933 | 0.60569 | 0.030671 | 83.2031 | 83.9627 | 67.1007 | 620 | 619.213 | 55.7888 | 0.54221 | 40.4297 | 41.0807 | 500 | 0 | 0 | 0 | 0 | 0 | 0 | 0 | 53.2335 | 1.5739 | 0.010851 | 5.2246 | 39.4025 | 0.87529 | 62.9345 | 1.7996 | 2514.0511 | 83.3062 | 3.1902
2025-07-23 01:11 | 1.6005 | 1.5966 | 247.9688 | 246.7188 | 1.25 | 0.31483 | 0.60561 | 0.030671 | 83.2031 | 83.9627 | 67.1007 | 620 | 618.0555 | 55.8974 | 0.53848 | 40.4297 | 41.0807 | 500 | 0 | 0 | 0 | 0 | 0 | 0 | 0 | 53.2335 | 1.5806 | 0.0085359 | 5.3982 | 38.907 | 0.85359 | 62.939 | 1.8031 | 2509.3519 | 83.3062 | 3.1972
2025-07-23 01:11 | 1.5961 | 1.5942 | 247.257 | 246.684 | 0.57294 | 0.31369 | 0.60561 | 0.030744 | 83.2031 | 83.9627 | 67.1007 | 620 | 618.0555 | 55.8974 | 0.53573 | 40.4297 | 41.0807 | 500 | 0 | 0 | 0 | 0 | 0 | 0 | 0 | 53.2335 | 1.5761 | 0.0018808 | 5.3711 | 38.9287 | 0.87167 | 62.9434 | 1.8031 | 2509.3519 | 83.3062 | 3.1902
2025-07-23 01:11 | 1.5903 | 1.5888 | 246.4583 | 247.8819 | 1.4236 | 0.28526 | 0.60569 | 0.030744 | 83.2031 | 83.9627 | 67.079 | 620 | 619.2709 | 55.8974 | 0.53234 | 40.4297 | 41.0807 | 500 | 0 | 0 | 0 | 0 | 0 | 0 | 0 | 53.2335 | 1.5702 | 0.0040509 | 5.3548 | 38.2849 | 0.83912 | 62.9475 | 1.8031 | 2514.2862 | 83.3062 | 3.1791
2025-07-23 01:11 | 1.5955 | 1.5929 | 246.7361 | 247.5174 | 0.78128 | 0.29823 | 0.60569 | 0.030744 | 83.2031 | 83.9627 | 67.079 | 620 | 619.213 | 55.8974 | 0.52825 | 40.4297 | 41.0807 | 500 | 0 | 0 | 0 | 0 | 0 | 0 | 0 | 53.2335 | 1.5754 | 0.010127 | 5.1812 | 37.9123 | 0.87167 | 62.9524 | 1.8031 | 2514.0511 | 83.3062 | 3.1884
2025-07-23 01:11 | 1.5981 | 1.5965 | 247.4827 | 246.3021 | 1.1806 | 0.29883 | 0.60569 | 0.030671 | 83.2031 | 83.9627 | 67.079 | 620 | 618.0555 | 55.8974 | 0.52452 | 40.4297 | 41.0807 | 500 | 0 | 0 | 0 | 0 | 0 | 0 | 0 | 53.2335 | 1.5783 | 0.011285 | 5.2951 | 37.7677 | 0.91508 | 62.9568 | 1.8031 | 2509.3519 | 83.3062 | 3.1946
2025-07-23 01:11 | 1.5935 | 1.5923 | 247.6042 | 246.9271 | 0.67709 | 0.32151 | 0.60569 | 0.030744 | 83.2031 | 83.9627 | 67.079 | 620 | 618.0555 | 55.9028 | 0.5221 | 40.4297 | 41.0807 | 500 | 0 | 0 | 0 | 0 | 0 | 0 | 0 | 53.1901 | 1.5744 | 0.0018808 | 5.3711 | 37.4096 | 0.90061 | 62.9613 | 1.8033 | 2509.3519 | 83.3062 | 3.1858
2025-07-23 01:11 | 1.5907 | 1.5888 | 246.3542 | 247.3958 | 1.0416 | 0.2998 | 0.60561 | 0.030744 | 83.2031 | 83.9627 | 67.0139 | 620 | 618.0555 | 55.8974 | 0.51801 | 40.4297 | 41.0807 | 500 | 0 | 0 | 0 | 0 | 0 | 0 | 0 | 53.1901 | 1.571 | 0.0030382 | 5.3765 | 36.556 | 0.88252 | 62.9657 | 1.8031 | 2509.3519 | 83.3062 | 3.1795
2025-07-23 01:12 | 1.5946 | 1.5933 | 246.8229 | 247.0486 | 0.22568 | 0.29883 | 0.60569 | 0.030671 | 83.2031 | 83.9627 | 67.0139 | 620 | 618.0555 | 55.8974 | 0.51403 | 40.4297 | 41.0807 | 500 | 0 | 0 | 0 | 0 | 0 | 0 | 0 | 53.1901 | 1.5744 | 0.0037616 | 5.2951 | 36.6066 | 0.85359 | 62.9706 | 1.8031 | 2509.3519 | 83.3062 | 3.1879
2025-07-23 01:12 | 1.5924 | 1.5907 | 246.2673 | 247.691 | 1.4236 | 0.28673 | 0.60569 | 0.030671 | 83.2031 | 83.9627 | 67.0139 | 620 | 619.2709 | 55.8974 | 0.51125 | 40.4297 | 41.0807 | 500 | 0 | 0 | 0 | 0 | 0 | 0 | 0 | 53.1901 | 1.5725 | 0.005787 | 5.2951 | 36.0135 | 0.86806 | 62.9746 | 1.8031 | 2514.2862 | 83.3062 | 3.1832
2025-07-23 01:12 | 1.5958 | 1.5922 | 246.5278 | 247.3264 | 0.79861 | 0.29112 | 0.60569 | 0.030744 | 83.2031 | 83.9627 | 66.9922 | 620 | 618.0555 | 55.8974 | 0.5076 | 40.4297 | 41.0807 | 500 | 0 | 0 | 0 | 0 | 0 | 0 | 0 | 53.1901 | 1.5736 | 0.011285 | 5.1324 | 35.1345 | 0.86806 | 62.9791 | 1.8031 | 2509.3519 | 83.3062 | 3.1879
2025-07-23 01:12 | 1.5981 | 1.5979 | 247.9688 | 246.3889 | 1.5799 | 0.31944 | 0.60569 | 0.030744 | 83.2031 | 83.9627 | 66.9922 | 620 | 618.0555 | 55.8974 | 0.50398 | 40.4297 | 41.0807 | 500 | 0 | 0 | 0 | 0 | 0 | 0 | 0 | 53.1901 | 1.5802 | 0.0024595 | 5.3711 | 35.3877 | 0.86444 | 62.9835 | 1.8031 | 2509.3519 | 83.3062 | 3.196
2025-07-23 01:12 | 1.5939 | 1.5939 | 246.9792 | 246.3889 | 0.59027 | 0.31923 | 0.60569 | 0.030744 | 83.2031 | 83.9627 | 66.9922 | 620 | 619.2709 | 55.8974 | 0.50666 | 40.4297 | 41.0807 | 500 | 0 | 0 | 0 | 0 | 0 | 0 | 0 | 53.1684 | 1.5761 | 0.0023148 | 5.3385 | 34.6788 | 0.82827 | 62.9884 | 1.8031 | 2514.2862 | 83.3062 | 3.1878
2025-07-23 01:12 | 1.5888 | 1.5881 | 246.3021 | 247.5174 | 1.2153 | 0.30908 | 0.60569 | 0.030744 | 83.2031 | 83.9627 | 66.9922 | 620 | 618.0555 | 55.8974 | 0.52459 | 40.4297 | 41.0807 | 500 | 0 | 0 | 0 | 0 | 0 | 0 | 0 | 53.1684 | 1.5707 | 0.0028935 | 5.2897 | 34.469 | 0.87529 | 62.9928 | 1.8031 | 2509.3519 | 83.3062 | 3.1769
2025-07-23 01:12 | 1.5982 | 1.5961 | 246.7882 | 246.8056 | 0.017365 | 0.28016 | 0.60663 | 0.030744 | 83.2031 | 83.9627 | 66.9922 | 620 | 619.213 | 55.8974 | 0.53982 | 40.4297 | 41.0807 | 500 | 0 | 0 | 0 | 0 | 0 | 0 | 0 | 53.1467 | 1.578 | 0.011429 | 5.2572 | 33.8867 | 0.89699 | 62.9969 | 1.8031 | 2514.0511 | 83.3062 | 3.1943
2025-07-23 01:12 | 1.5971 | 1.5952 | 247.5347 | 246.3195 | 1.2153 | 0.32183 | 0.60663 | 0.030671 | 83.2031 | 83.9627 | 66.9705 | 620 | 618.0555 | 55.8974 | 0.557 | 40.4297 | 41.0807 | 500 | 0 | 0 | 0 | 0 | 0 | 0 | 0 | 53.1467 | 1.577 | 0.0096933 | 5.306 | 33.3767 | 0.88976 | 63.0017 | 1.8031 | 2509.3519 | 83.3062 | 3.1923
2025-07-23 01:13 | 1.5919 | 1.5907 | 246.9965 | 246.6667 | 0.32986 | 0.30632 | 0.60728 | 0.030744 | 83.2031 | 83.9627 | 66.9705 | 620 | 618.0555 | 55.8974 | 0.57241 | 40.4297 | 41.0807 | 500 | 0 | 0 | 0 | 0 | 0 | 0 | 0 | 53.1684 | 1.5735 | 0.0018808 | 5.3602 | 32.9716 | 0.86806 | 63.0062 | 1.8031 | 2509.3519 | 83.3062 | 3.1826
2025-07-23 01:13 | 1.5927 | 1.5906 | 246.7535 | 247.4132 | 0.6597 | 0.30729 | 0.60728 | 0.030671 | 83.2031 | 83.9627 | 66.9705 | 620 | 618.0555 | 55.8974 | 0.58558 | 40.4297 | 41.0807 | 500 | 0 | 0 | 0 | 0 | 0 | 0 | 0 | 53.125 | 1.5725 | 0.0036169 | 5.3711 | 32.6244 | 0.88976 | 63.0106 | 1.8031 | 2509.3519 | 83.3062 | 3.1833
2025-07-23 01:13 | 1.5911 | 1.5885 | 245.8333 | 247.5174 | 1.684 | 0.29232 | 0.60677 | 0.030744 | 83.2031 | 83.9627 | 66.9705 | 620 | 618.0555 | 55.8974 | 0.59784 | 40.4297 | 41.0807 | 500 | 0 | 0 | 0 | 0 | 0 | 0 | 0 | 53.125 | 1.5707 | 0.0067998 | 5.1812 | 32.0855 | 0.87167 | 63.0151 | 1.8031 | 2509.3519 | 83.3062 | 3.1797
2025-07-23 01:13 | 1.5948 | 1.593 | 247.2917 | 246.1632 | 1.1285 | 0.3093 | 0.60677 | 0.030671 | 83.2031 | 83.9627 | 66.9705 | 620 | 618.0555 | 55.8974 | 0.60804 | 40.4297 | 41.0807 | 500 | 0 | 0 | 0 | 0 | 0 | 0 | 0 | 53.125 | 1.5754 | 0.0013021 | 5.2951 | 31.8142 | 0.86806 | 63.0192 | 1.8031 | 2509.3519 | 83.3062 | 3.1878
2025-07-23 01:13 | 1.5903 | 1.5887 | 246.684 | 246.3542 | 0.32983 | 0.31717 | 0.60829 | 0.030744 | 83.2031 | 83.9627 | 66.9705 | 620 | 618.0555 | 55.8974 | 0.61979 | 40.4297 | 41.0807 | 500 | 0 | 0 | 0 | 0 | 0 | 0 | 0 | 53.125 | 1.571 | 0.0023148 | 5.306 | 31.3115 | 0.86806 | 63.024 | 1.8031 | 2509.3519 | 83.3062 | 3.179
2025-07-23 01:13 | 1.5903 | 1.5881 | 246.7361 | 247.1701 | 0.43405 | 0.30697 | 0.60829 | 0.030671 | 83.2031 | 83.9627 | 66.9705 | 620 | 618.0555 | 55.8974 | 0.6305 | 40.4297 | 41.0807 | 500 | 0 | 0 | 0 | 0 | 0 | 0 | 0 | 53.125 | 1.5712 | 0.0031829 | 5.3277 | 30.5736 | 0.86806 | 63.0289 | 1.8031 | 2509.3519 | 83.3062 | 3.1784
2025-07-23 01:13 | 1.5893 | 1.5894 | 246.25 | 247.1701 | 0.92014 | 0.2864 | 0.60829 | 0.030744 | 83.2031 | 83.9627 | 66.9705 | 620 | 618.0555 | 55.8974 | 0.63907 | 40.4297 | 41.0807 | 500 | 0 | 0 | 0 | 0 | 0 | 0 | 0 | 53.0816 | 1.5722 | 0.0065104 | 5.0347 | 30.6387 | 0.85359 | 63.033 | 1.8031 | 2509.3519 | 83.3062 | 3.1787
2025-07-23 01:14 | 1.5961 | 1.5935 | 247.3264 | 246.0243 | 1.3021 | 0.30941 | 0.6093 | 0.030744 | 83.2031 | 83.9627 | 66.9705 | 620 | 618.0555 | 55.8974 | 0.64746 | 40.4297 | 41.0807 | 500 | 0 | 0 | 0 | 0 | 0 | 0 | 0 | 53.0816 | 1.5761 | 0.0095486 | 5.1758 | 29.9732 | 0.87167 | 63.0374 | 1.8031 | 2509.3519 | 83.3062 | 3.1895
2025-07-23 01:14 | 1.5907 | 1.5904 | 246.9271 | 246.5104 | 0.41666 | 0.30425 | 0.60938 | 0.030744 | 83.2031 | 83.9627 | 66.9705 | 620 | 618.0555 | 55.8974 | 0.65668 | 40.4297 | 41.0807 | 500 | 0 | 0 | 0 | 0 | 0 | 0 | 0 | 53.0816 | 1.5723 | 0.0024595 | 5.1975 | 29.8503 | 0.88976 | 63.0417 | 1.8031 | 2509.3519 | 83.3062 | 3.1811
2025-07-23 01:14 | 1.5943 | 1.5927 | 246.5972 | 246.9792 | 0.38193 | 0.30908 | 0.6093 | 0.030744 | 83.2031 | 83.9627 | 66.9705 | 620 | 618.0555 | 55.8974 | 0.6645 | 40.4297 | 41.0807 | 500 | 0 | 0 | 0 | 0 | 0 | 0 | 0 | 53.0816 | 1.5755 | 0.0046296 | 5.1921 | 29.2535 | 0.8572 | 63.0462 | 1.8031 | 2509.3519 | 83.3062 | 3.1871
2025-07-23 01:14 | 1.5898 | 1.5885 | 246.1111 | 247.0312 | 0.92014 | 0.30219 | 0.60938 | 0.030744 | 83.2031 | 83.9627 | 66.9705 | 620 | 619.213 | 55.8974 | 0.66641 | 40.4297 | 41.0807 | 500 | 0 | 0 | 0 | 0 | 0 | 0 | 0 | 53.0816 | 1.571 | 0.0024595 | 5.2029 | 28.6494 | 0.87167 | 63.0511 | 1.8031 | 2514.0511 | 83.3062 | 3.1784
2025-07-23 01:14 | 1.5994 | 1.5975 | 247.1875 | 245.6077 | 1.5798 | 0.30132 | 0.61046 | 0.030744 | 83.2031 | 83.9627 | 66.9705 | 620 | 618.0555 | 55.8974 | 0.65846 | 40.4297 | 41.0807 | 500 | 0 | 0 | 0 | 0 | 0 | 0 | 0 | 53.0599 | 1.5803 | 0.010851 | 5.1215 | 28.1937 | 0.87529 | 63.0551 | 1.8031 | 2509.3519 | 83.3062 | 3.1969
2025-07-23 01:14 | 1.5955 | 1.5948 | 247.4132 | 245.7292 | 1.684 | 0.3049 | 0.61046 | 0.030744 | 83.2031 | 83.9627 | 66.9705 | 620 | 618.0555 | 55.8974 | 0.65115 | 40.4297 | 41.0807 | 500 | 0 | 0 | 0 | 0 | 0 | 0 | 0 | 53.0599 | 1.5765 | 0.0091146 | 5.2029 | 28.0346 | 0.84997 | 63.06 | 1.8031 | 2509.3519 | 83.3062 | 3.1902
2025-07-23 01:14 | 1.5984 | 1.5969 | 247.1007 | 246.0764 | 1.0243 | 0.30669 | 0.61046 | 0.030744 | 83.2031 | 83.9627 | 66.9705 | 620 | 619.213 | 55.8974 | 0.64529 | 40.4297 | 41.0807 | 500 | 0 | 0 | 0 | 0 | 0 | 0 | 0 | 53.0382 | 1.58 | 0.010272 | 5.1378 | 27.3835 | 0.84274 | 63.0645 | 1.8031 | 2514.0511 | 83.3062 | 3.1953
2025-07-23 01:14 | 1.5923 | 1.5907 | 246.4236 | 247.0486 | 0.625 | 0.30789 | 0.6114 | 0.030816 | 83.2031 | 83.9627 | 66.9705 | 620 | 618.0555 | 55.8974 | 0.64099 | 40.4297 | 41.0807 | 500 | 0 | 0 | 0 | 0 | 0 | 0 | 0 | 53.0382 | 1.5739 | 0.0024595 | 5.2246 | 27.2027 | 0.86806 | 63.0684 | 1.8031 | 2509.3519 | 83.3062 | 3.183
2025-07-23 01:15 | 1.5953 | 1.5936 | 246.1805 | 246.9271 | 0.74652 | 0.2915 | 0.6114 | 0.030671 | 83.2031 | 83.9627 | 66.9705 | 620 | 618.0555 | 55.8974 | 0.63509 | 40.4297 | 41.0807 | 500 | 0 | 0 | 0 | 0 | 0 | 0 | 0 | 53.0382 | 1.577 | 0.0043403 | 5.1921 | 26.7614 | 0.8572 | 63.0733 | 1.8031 | 2509.3519 | 83.3062 | 3.1889
2025-07-23 01:15 | 1.5924 | 1.5923 | 246.0243 | 247.2396 | 1.2153 | 0.29373 | 0.61147 | 0.030671 | 83.2031 | 83.9627 | 66.9705 | 620 | 618.0555 | 55.8974 | 0.63006 | 40.4297 | 41.0807 | 500 | 0 | 0 | 0 | 0 | 0 | 0 | 0 | 52.9948 | 1.5734 | 0.0076678 | 5.0401 | 26.1357 | 0.83912 | 63.0778 | 1.8031 | 2509.3519 | 83.3062 | 3.1848
2025-07-23 01:15 | 1.5971 | 1.5955 | 247.0312 | 245.7813 | 1.25 | 0.30979 | 0.6114 | 0.030744 | 83.2031 | 83.9627 | 66.9705 | 620 | 619.213 | 55.778 | 0.62554 | 40.4297 | 41.0807 | 500 | 0 | 0 | 0 | 0 | 0 | 0 | 0 | 52.9948 | 1.578 | 0.0088252 | 5.2246 | 25.5823 | 0.86444 | 63.0818 | 1.7993 | 2514.0511 | 83.3062 | 3.1926
2025-07-23 01:15 | 1.5955 | 1.5936 | 246.8229 | 246.6667 | 0.15628 | 0.3055 | 0.61147 | 0.030744 | 83.2031 | 83.9627 | 66.9922 | 620 | 618.0555 | 55.8974 | 0.62207 | 40.4297 | 41.0807 | 500 | 0 | 0 | 0 | 0 | 0 | 0 | 0 | 52.9948 | 1.5764 | 0.0023148 | 5.2246 | 25.6691 | 0.87167 | 63.0863 | 1.8031 | 2509.3519 | 83.3062 | 3.1891
2025-07-23 01:15 | 1.5948 | 1.5933 | 246.2673 | 246.6146 | 0.34726 | 0.31114 | 0.61147 | 0.030744 | 83.2031 | 83.9627 | 66.9922 | 620 | 619.213 | 55.8974 | 0.6178 | 40.4297 | 41.0807 | 500 | 0 | 0 | 0 | 0 | 0 | 0 | 0 | 52.9731 | 1.5761 | 0.0031829 | 5.2029 | 24.953 | 0.88252 | 63.0911 | 1.8031 | 2514.0511 | 83.3062 | 3.1881
2025-07-23 01:15 | 1.593 | 1.5919 | 245.9722 | 247.1528 | 1.1805 | 0.27544 | 0.61147 | 0.030744 | 83.2031 | 83.9627 | 66.9922 | 620 | 618.0555 | 55.8974 | 0.61306 | 40.4297 | 41.0807 | 500 | 0 | 0 | 0 | 0 | 0 | 0 | 0 | 52.9731 | 1.5736 | 0.0040509 | 5.1487 | 24.7577 | 0.88976 | 63.0956 | 1.8031 | 2509.3519 | 83.3062 | 3.1849
2025-07-23 01:15 | 1.6008 | 1.599 | 246.9965 | 246.441 | 0.55554 | 0.31331 | 0.61256 | 0.030671 | 83.2031 | 83.9627 | 67.0139 | 620 | 619.213 | 55.9028 | 0.60865 | 40.4297 | 41.0807 | 500 | 0 | 0 | 0 | 0 | 0 | 0 | 0 | 52.9731 | 1.5817 | 0.011863 | 5.0836 | 24.1681 | 0.86444 | 63.1001 | 1.8033 | 2514.0511 | 83.3062 | 3.1998
2025-07-23 01:16 | 1.599 | 1.5982 | 246.8576 | 245.5729 | 1.2847 | 0.30263 | 0.6135 | 0.030671 | 83.2031 | 83.9627 | 67.0139 | 620 | 618.0555 | 55.8974 | 0.60453 | 40.4297 | 41.0807 | 500 | 0 | 0 | 0 | 0 | 0 | 0 | 0 | 52.9731 | 1.5802 | 0.0013021 | 5.268 | 23.6654 | 0.8572 | 63.105 | 1.8031 | 2509.3519 | 83.3062 | 3.1972
2025-07-23 01:16 | 1.5966 | 1.5961 | 246.0938 | 246.8229 | 0.72919 | 0.31082 | 0.6135 | 0.030671 | 83.2031 | 83.9627 | 67.0139 | 620 | 618.0555 | 55.8974 | 0.60131 | 40.4297 | 41.0807 | 500 | 0 | 0 | 0 | 0 | 0 | 0 | 0 | 52.908 | 1.5791 | 0.0030382 | 5.2355 | 23.5677 | 0.84274 | 63.109 | 1.8031 | 2509.3519 | 83.3062 | 3.1927
2025-07-23 01:16 | 1.5948 | 1.5929 | 245.7292 | 247.257 | 1.5278 | 0.31375 | 0.61372 | 0.030744 | 83.2031 | 83.9627 | 67.0139 | 620 | 619.213 | 55.8974 | 0.59704 | 40.4297 | 41.0807 | 500 | 0 | 0 | 0 | 0 | 0 | 0 | 0 | 52.9514 | 1.576 | 0.0047743 | 5.1595 | 23.3326 | 0.86444 | 63.1135 | 1.8031 | 2514.0511 | 83.3062 | 3.1876
2025-07-23 01:16 | 1.6 | 1.5982 | 245.9201 | 246.8056 | 0.88544 | 0.30029 | 0.61357 | 0.030744 | 83.2031 | 83.9627 | 67.079 | 620 | 618.0555 | 55.8974 | 0.59263 | 40.4297 | 41.0807 | 500 | 0 | 0 | 0 | 0 | 0 | 0 | 0 | 52.9514 | 1.5809 | 0.0089699 | 5.0456 | 22.895 | 0.90422 | 63.1179 | 1.8031 | 2509.3519 | 83.3062 | 3.1982
2025-07-23 01:16 | 1.6003 | 1.5991 | 246.7361 | 246.0069 | 0.72916 | 0.29959 | 0.61357 | 0.030744 | 83.2031 | 83.9627 | 67.079 | 620 | 618.0555 | 56.0113 | 0.58927 | 40.4297 | 41.0807 | 500 | 0 | 0 | 0 | 0 | 0 | 0 | 0 | 52.9514 | 1.5813 | 0.010851 | 5.089 | 22.895 | 0.86806 | 63.122 | 1.8068 | 2509.3519 | 83.3062 | 3.1994
2025-07-23 01:16 | 1.5988 | 1.5969 | 247.3958 | 245.9896 | 1.4062 | 0.31576 | 0.61357 | 0.030744 | 83.2031 | 83.9627 | 67.079 | 620 | 619.213 | 55.8974 | 0.58587 | 40.4297 | 41.0807 | 500 | 0 | 0 | 0 | 0 | 0 | 0 | 0 | 52.9514 | 1.58 | 0.0013021 | 5.2409 | 22.2729 | 0.86444 | 63.1269 | 1.8031 | 2514.0511 | 83.3062 | 3.1957
2025-07-23 01:16 | 1.5972 | 1.5952 | 246.4757 | 246.25 | 0.22568 | 0.32172 | 0.61473 | 0.030671 | 83.2031 | 83.9627 | 67.079 | 620 | 618.0555 | 55.8974 | 0.58149 | 40.4297 | 41.0807 | 500 | 0 | 0 | 0 | 0 | 0 | 0 | 0 | 52.8863 | 1.5783 | 0.0024595 | 5.2138 | 21.6327 | 0.88252 | 63.1318 | 1.8031 | 2509.3519 | 83.3062 | 3.1924
2025-07-23 01:16 | 1.5959 | 1.5936 | 245.816 | 247.0833 | 1.2674 | 0.29031 | 0.61466 | 0.030671 | 83.2031 | 83.9627 | 67.079 | 620 | 619.213 | 56.0113 | 0.57787 | 40.4297 | 41.0807 | 500 | 0 | 0 | 0 | 0 | 0 | 0 | 0 | 52.8863 | 1.5775 | 0.0052083 | 5.0456 | 11.9755 | 0.88976 | 63.1354 | 1.8068 | 2514.0511 | 83.3062 | 3.1895
2025-07-23 01:17 | 1.5949 | 1.5949 | 245.3819 | 247.0486 | 1.6667 | 0.30496 | 0.61473 | 0.030744 | 83.2031 | 83.9627 | 67.1007 | 620 | 620.7133 | 55.5718 | 0.57353 | 40.4297 | 41.0807 | 500 | 0 | 0 | 0 | 0 | 0 | 0 | 0 | 52.8863 | 1.5777 | 0.0066551 | 4.9316 | 15.1693 | 0.88976 | 63.14 | 1.7926 | 2520.1424 | 83.3062 | 3.1898
2025-07-23 01:17 | 1.6011 | 1.5988 | 247.0486 | 245.6771 | 1.3715 | 0.31809 | 0.61523 | 0.030671 | 83.2031 | 83.9627 | 67.1007 | 579 | 578.2986 | 55.5664 | 0.56981 | 40.4297 | 41.0807 | 500 | 0 | 0 | 0 | 0 | 0 | 0 | 0 | 52.8863 | 1.583 | 0.0013021 | 5.0673 | 13.2812 | 0.88976 | 63.1443 | 1.7925 | 2347.9359 | 83.3062 | 3.1999
2025-07-23 01:17 | 1.5911 | 1.5891 | 245.6945 | 246.8924 | 1.1979 | 0.3144 | 0.61531 | 0.030671 | 83.2031 | 83.9627 | 67.1007 | 579 | 577.1412 | 55.5664 | 0.56615 | 40.4297 | 41.0807 | 500 | 0 | 0 | 0 | 0 | 0 | 0 | 0 | 52.8863 | 1.5729 | 0.0026042 | 5.0618 | 12.16 | 0.88976 | 63.1481 | 1.7925 | 2343.2365 | 83.3062 | 3.1803
2025-07-23 01:17 | 1.5959 | 1.5942 | 245.4514 | 246.3715 | 0.92014 | 0.29362 | 0.61531 | 0.030744 | 83.2031 | 83.9627 | 67.1441 | 579 | 577.1412 | 55.5664 | 0.56214 | 40.4297 | 41.0807 | 500 | 0 | 0 | 0 | 0 | 0 | 0 | 0 | 52.8646 | 1.5761 | 0.0085359 | 4.9099 | 10.2611 | 0.86444 | 63.152 | 1.7925 | 2343.2365 | 83.3062 | 3.1901
2025-07-23 01:17 | 1.5984 | 1.5975 | 246.7535 | 245.5208 | 1.2327 | 0.29655 | 0.61646 | 0.030744 | 83.2031 | 83.9627 | 67.1441 | 579 | 577.0834 | 55.5664 | 0.55809 | 40.4297 | 41.0807 | 500 | 0 | 0 | 0 | 0 | 0 | 0 | 0 | 52.8646 | 1.5803 | 0.0094039 | 4.9805 | 8.7457 | 0.87529 | 63.1567 | 1.7925 | 2343.0018 | 83.3062 | 3.1959
2025-07-23 01:17 | 1.5982 | 1.5965 | 246.632 | 245.6077 | 1.0243 | 0.31017 | 0.61625 | 0.030671 | 83.2031 | 83.9627 | 67.1875 | 579 | 578.2986 | 55.5664 | 0.55443 | 40.4297 | 41.0807 | 500 | 0 | 0 | 0 | 0 | 0 | 0 | 0 | 52.8646 | 1.5802 | 0.0094039 | 4.9642 | 7.5123 | 0.86444 | 63.1608 | 1.7925 | 2347.9359 | 83.3062 | 3.1947
2025-07-23 01:17 | 1.5922 | 1.5901 | 246.2326 | 246.3715 | 0.13889 | 0.30832 | 0.61625 | 0.030744 | 83.2031 | 83.9627 | 67.1658 | 579 | 578.2986 | 55.5718 | 0.55197 | 40.4297 | 41.0807 | 500 | 0 | 0 | 0 | 0 | 0 | 0 | 0 | 52.8646 | 1.5739 | 0.0017361 | 5.1053 | 6.0149 | 0.86444 | 63.1648 | 1.7926 | 2347.9359 | 83.3062 | 3.1823
2025-07-23 01:18 | 1.593 | 1.5922 | 245.6597 | 246.8056 | 1.1458 | 0.30572 | 0.61646 | 0.030671 | 83.2031 | 83.9627 | 67.1875 | 579 | 578.2986 | 55.5664 | 0.54767 | 40.4297 | 41.0807 | 500 | 0 | 0 | 0 | 0 | 0 | 0 | 0 | 52.8212 | 1.5748 | 0.0041956 | 5.0836 | 4.0907 | 0.87529 | 63.1689 | 1.7925 | 2347.9359 | 83.3062 | 3.1852
2025-07-23 01:18 | 1.5923 | 1.5911 | 245.4861 | 246.9444 | 1.4583 | 0.30805 | 0.61639 | 0.030671 | 83.2031 | 83.9627 | 67.2309 | 579 | 578.2986 | 55.5664 | 0.54373 | 40.4297 | 41.0807 | 500 | 0 | 0 | 0 | 0 | 0 | 0 | 0 | 52.8212 | 1.5739 | 0.0041956 | 5.0618 | 3.5084 | 0.87529 | 63.1729 | 1.7925 | 2347.9359 | 83.3062 | 3.1834
2025-07-23 01:18 | 1.5985 | 1.5964 | 246.5972 | 245.6077 | 0.98958 | 0.30355 | 0.61646 | 0.030671 | 83.2031 | 83.9627 | 67.2309 | 579 | 578.2986 | 55.5664 | 0.53957 | 40.4297 | 41.0807 | 500 | 0 | 0 | 0 | 0 | 0 | 0 | 0 | 52.8212 | 1.5807 | 0.010272 | 4.9425 | 1.4685 | 0.88976 | 63.1773 | 1.7925 | 2347.9359 | 83.3062 | 3.1949
2025-07-23 01:18 | 1.5946 | 1.5933 | 246.0938 | 245.6597 | 0.43402 | 0.29053 | 0.61625 | 0.030744 | 83.2031 | 83.9627 | 67.2526 | 579 | 577.1412 | 55.5664 | 0.53461 | 40.4297 | 41.0807 | 500 | 0 | 0 | 0 | 0 | 0 | 0 | 0 | 52.7995 | 1.5775 | 0.010706 | 4.975 | 0 | 0.86806 | 63.1816 | 1.7925 | 2343.2365 | 83.3062 | 3.1879
2025-07-23 01:18 | 1.5943 | 1.5927 | 247.0486 | 245.9201 | 1.1285 | 0.31619 | 0.61639 | 0.030744 | 83.2031 | 83.9627 | 67.2526 | 579 | 578.2986 | 55.5664 | 0.53154 | 40.4297 | 41.0807 | 500 | 0 | 0 | 0 | 0 | 0 | 0 | 0 | 52.7995 | 1.5758 | 0.0017361 | 5.0347 | 0 | 0.84274 | 63.1857 | 1.7925 | 2347.9359 | 83.3062 | 3.1871
2025-07-23 01:18 | 1.5875 | 1.5865 | 245.4688 | 246.875 | 1.4062 | 0.30843 | 0.61748 | 0.030671 | 83.2031 | 83.9627 | 67.2526 | 579 | 577.1412 | 55.5664 | 0.52821 | 40.4297 | 41.0807 | 500 | 0 | 0 | 0 | 0 | 0 | 0 | 0 | 52.7995 | 1.5693 | 0.0034722 | 5.0184 | 0 | 0.87167 | 63.1891 | 1.7925 | 2343.2365 | 83.3062 | 3.174
2025-07-23 01:18 | 1.5965 | 1.5946 | 246.3542 | 245.3472 | 1.007 | 0.29709 | 0.61625 | 0.030744 | 83.2031 | 83.9627 | 67.2743 | 579 | 577.1412 | 55.5664 | 0.52416 | 40.4297 | 41.0807 | 500 | 0 | 0 | 0 | 0 | 0 | 0 | 0 | 52.7995 | 1.5786 | 0.0094039 | 4.9262 | 0 | 0.87529 | 63.1936 | 1.7925 | 2343.2365 | 83.3062 | 3.1911
2025-07-23 01:18 | 1.5948 | 1.5939 | 246.9792 | 245.4514 | 1.5278 | 0.31787 | 0.61639 | 0.030744 | 83.2031 | 83.9627 | 67.3177 | 579 | 578.2986 | 55.5664 | 0.51986 | 40.4297 | 41.0807 | 500 | 0 | 0 | 0 | 0 | 0 | 0 | 0 | 52.7778 | 1.5773 | 0.0085359 | 4.975 | 0 | 0.8572 | 63.1978 | 1.7925 | 2347.9359 | 83.3062 | 3.1887
2025-07-23 01:19 | 1.591 | 1.5894 | 245.9722 | 245.8681 | 0.10417 | 0.30615 | 0.61748 | 0.030671 | 83.2031 | 83.9627 | 67.3177 | 579 | 577.1412 | 55.5664 | 0.51711 | 40.4297 | 41.0807 | 500 | 0 | 0 | 0 | 0 | 0 | 0 | 0 | 52.7778 | 1.5734 | 0.0020255 | 4.9642 | 0 | 0.87167 | 63.2012 | 1.7925 | 2343.2365 | 83.3062 | 3.1804
2025-07-23 01:19 | 1.5875 | 1.5855 | 245.3298 | 246.5452 | 1.2153 | 0.29709 | 0.6174 | 0.030671 | 83.2031 | 83.9627 | 67.3394 | 579 | 578.2986 | 55.5664 | 0.51374 | 40.4297 | 41.0807 | 500 | 0 | 0 | 0 | 0 | 0 | 0 | 0 | 52.7778 | 1.57 | 0.0047743 | 4.9425 | 0 | 0.86444 | 63.2044 | 1.7925 | 2347.9359 | 83.3062 | 3.173
2025-07-23 01:19 | 1.5946 | 1.5927 | 245.9028 | 245.8681 | 0.034714 | 0.29215 | 0.6174 | 0.030744 | 83.2031 | 83.941 | 67.3611 | 579 | 578.2986 | 55.5664 | 0.5094 | 40.4297 | 41.0807 | 500 | 0 | 0 | 0 | 0 | 0 | 0 | 0 | 52.7127 | 1.577 | 0.0094039 | 4.8069 | 0 | 0.86444 | 63.2081 | 1.7925 | 2347.9359 | 83.3008 | 3.1874
2025-07-23 01:19 | 1.5958 | 1.5942 | 246.059 | 245.8507 | 0.20833 | 0.31169 | 0.61856 | 0.030671 | 83.2031 | 83.941 | 67.3828 | 579 | 578.2986 | 55.5664 | 0.50626 | 40.4297 | 41.0807 | 500 | 0 | 0 | 0 | 0 | 0 | 0 | 0 | 52.7127 | 1.5778 | 0.0095486 | 4.8123 | 0 | 0.86444 | 63.2114 | 1.7925 | 2347.9359 | 83.3008 | 3.19
2025-07-23 01:19 | 1.5907 | 1.5893 | 246.0938 | 246.0069 | 0.086823 | 0.30111 | 0.61856 | 0.030744 | 83.2031 | 83.941 | 67.3828 | 579 | 577.1412 | 55.5664 | 0.50365 | 40.4297 | 41.0807 | 500 | 0 | 0 | 0 | 0 | 0 | 0 | 0 | 52.7127 | 1.5736 | 0.009838 | 4.8991 | 0 | 0.90422 | 63.2148 | 1.7925 | 2343.2365 | 83.3008 | 3.18
2025-07-23 01:19 | 1.5891 | 1.587 | 246.059 | 245.8854 | 0.17358 | 0.30436 | 0.61849 | 0.030744 | 83.2031 | 83.941 | 67.4262 | 579 | 578.2986 | 55.5664 | 0.51508 | 40.4297 | 41.0807 | 500 | 0 | 0 | 0 | 0 | 0 | 0 | 0 | 52.691 | 1.5712 | 0.0020255 | 5.0618 | 0 | 0.85359 | 63.2185 | 1.7925 | 2347.9359 | 83.3008 | 3.1761
2025-07-23 01:19 | 1.5868 | 1.5859 | 245.3298 | 246.441 | 1.1111 | 0.29801 | 0.61972 | 0.030744 | 83.1814 | 83.941 | 67.4479 | 579 | 577.0834 | 55.5664 | 0.53422 | 40.4297 | 41.0807 | 500 | 0 | 0 | 0 | 0 | 0 | 0 | 0 | 52.691 | 1.5692 | 0.0043403 | 5.0239 | 0 | 0.8572 | 63.2228 | 1.7925 | 2343.0018 | 83.2954 | 3.1727
2025-07-23 01:20 | 1.5942 | 1.5922 | 246.1805 | 245.434 | 0.74652 | 0.30138 | 0.62073 | 0.030671 | 83.1814 | 83.941 | 67.513 | 579 | 578.2986 | 55.5664 | 0.54709 | 40.4297 | 41.0807 | 500 | 0 | 0 | 0 | 0 | 0 | 0 | 0 | 52.691 | 1.5764 | 0.0096933 | 4.9316 | 0 | 0.8572 | 63.226 | 1.7925 | 2347.9359 | 83.2954 | 3.1863
2025-07-23 01:20 | 1.5916 | 1.5898 | 246.5452 | 245.7465 | 0.79865 | 0.32053 | 0.62066 | 0.030671 | 83.1814 | 83.8759 | 67.5347 | 579 | 578.2986 | 55.5664 | 0.5651 | 40.4297 | 41.0807 | 500 | 0 | 0 | 0 | 0 | 0 | 0 | 0 | 52.691 | 1.5741 | 0.0017361 | 4.9262 | 0 | 0.87167 | 63.2297 | 1.7925 | 2347.9359 | 83.2791 | 3.1814
2025-07-23 01:20 | 1.587 | 1.5865 | 245.5556 | 246.441 | 0.88542 | 0.30762 | 0.62073 | 0.030671 | 83.1814 | 83.8759 | 67.5998 | 579 | 578.2986 | 55.5664 | 0.57863 | 40.4297 | 41.0807 | 500 | 0 | 0 | 0 | 0 | 0 | 0 | 0 | 52.6476 | 1.5702 | 0.0030382 | 4.9045 | 0 | 0.86444 | 63.233 | 1.7925 | 2347.9359 | 83.2791 | 3.1735
2025-07-23 01:20 | 1.5881 | 1.5856 | 245.3125 | 246.5972 | 1.2847 | 0.29069 | 0.62066 | 0.030671 | 83.1814 | 83.8759 | 67.6215 | 579 | 578.2986 | 55.5664 | 0.59042 | 40.4297 | 41.0807 | 500 | 0 | 0 | 0 | 0 | 0 | 0 | 0 | 52.6476 | 1.57 | 0.0079572 | 4.8665 | 0 | 0.87529 | 63.2364 | 1.7925 | 2347.9359 | 83.2791 | 3.1738
2025-07-23 01:20 | 1.5923 | 1.5913 | 246.0938 | 245.4514 | 0.64236 | 0.31179 | 0.62073 | 0.030744 | 83.1814 | 83.8759 | 67.6432 | 579 | 577.0834 | 55.5718 | 0.60261 | 40.4297 | 41.0807 | 500 | 0 | 0 | 0 | 0 | 0 | 0 | 0 | 52.6476 | 1.5749 | 0.0013021 | 4.9045 | 0 | 0.8572 | 63.2397 | 1.7926 | 2343.0018 | 83.2791 | 3.1836
2025-07-23 01:20 | 1.5903 | 1.5885 | 246.1285 | 245.7465 | 0.38196 | 0.30024 | 0.62073 | 0.030671 | 83.138 | 83.8759 | 67.6866 | 579 | 578.2986 | 55.5664 | 0.6148 | 40.4297 | 41.0807 | 500 | 0 | 0 | 0 | 0 | 0 | 0 | 0 | 52.6042 | 1.5728 | 0.0031829 | 4.9208 | 0 | 0.86444 | 63.2434 | 1.7925 | 2347.9359 | 83.2682 | 3.1788
2025-07-23 01:20 | 1.5875 | 1.5862 | 245.5903 | 246.7361 | 1.1458 | 0.28852 | 0.62073 | 0.030671 | 83.138 | 83.8759 | 67.7734 | 579 | 577.1412 | 55.5718 | 0.62395 | 40.4297 | 41.0807 | 500 | 0 | 0 | 0 | 0 | 0 | 0 | 0 | 52.6042 | 1.5706 | 0.0065104 | 4.7906 | 0 | 0.82827 | 63.2464 | 1.7926 | 2343.2365 | 83.2682 | 3.1738
2025-07-23 01:20 | 1.59 | 1.5887 | 245.4514 | 246.0417 | 0.59027 | 0.29009 | 0.62073 | 0.030744 | 83.1163 | 83.8759 | 67.7951 | 579 | 578.2986 | 55.5718 | 0.63303 | 40.4297 | 41.0807 | 500 | 0 | 0 | 0 | 0 | 0 | 0 | 0 | 52.6042 | 1.5731 | 0.010995 | 4.7201 | 0 | 0.89699 | 63.2498 | 1.7926 | 2347.9359 | 83.2628 | 3.1787
2025-07-23 01:21 | 1.5929 | 1.5922 | 246.3368 | 245.4167 | 0.92014 | 0.30854 | 0.62066 | 0.030671 | 83.138 | 83.9193 | 67.8819 | 579 | 577.1412 | 55.5664 | 0.64272 | 40.4297 | 41.0807 | 500 | 0 | 0 | 0 | 0 | 0 | 0 | 0 | 52.6042 | 1.5755 | 0.0011574 | 4.9208 | 0 | 0.87529 | 63.2534 | 1.7925 | 2343.2365 | 83.2791 | 3.185
2025-07-23 01:21 | 1.5874 | 1.5858 | 245.434 | 246.1458 | 0.71182 | 0.31472 | 0.62073 | 0.030671 | 83.138 | 83.8759 | 67.9036 | 579 | 577.1412 | 55.5664 | 0.65173 | 40.4297 | 41.0807 | 500 | 0 | 0 | 0 | 0 | 0 | 0 | 0 | 52.5608 | 1.5697 | 0.0030382 | 4.9262 | 0 | 0.87529 | 63.2568 | 1.7925 | 2343.2365 | 83.2682 | 3.1732
2025-07-23 01:21 | 1.5893 | 1.5885 | 245 | 246.4236 | 1.4236 | 0.28982 | 0.62066 | 0.030671 | 83.138 | 83.8759 | 67.9688 | 579 | 577.1412 | 55.5664 | 0.6586 | 40.4297 | 41.0807 | 500 | 0 | 0 | 0 | 0 | 0 | 0 | 0 | 52.5608 | 1.5736 | 0.0065104 | 4.7906 | 0 | 0.88252 | 63.2598 | 1.7925 | 2343.2365 | 83.2682 | 3.1778
2025-07-23 01:21 | 1.5949 | 1.5924 | 246.3542 | 245.434 | 0.92017 | 0.3004 | 0.62225 | 0.030744 | 83.1163 | 83.9193 | 68.0122 | 579 | 577.1412 | 55.5664 | 0.66703 | 40.4297 | 41.0807 | 500 | 0 | 0 | 0 | 0 | 0 | 0 | 0 | 52.5608 | 1.5783 | 0.010851 | 4.7309 | 0 | 0.87167 | 63.2635 | 1.7925 | 2343.2365 | 83.2737 | 3.1874
2025-07-23 01:21 | 1.5894 | 1.5901 | 246.3195 | 245.6771 | 0.64236 | 0.30534 | 0.62232 | 0.030744 | 83.1163 | 83.8542 | 68.099 | 579 | 578.2986 | 55.5664 | 0.66891 | 40.4297 | 41.0807 | 500 | 0 | 0 | 0 | 0 | 0 | 0 | 0 | 52.5391 | 1.5729 | 0.0013021 | 4.8828 | 0 | 0.86806 | 63.2668 | 1.7925 | 2347.9359 | 83.2574 | 3.1795
2025-07-23 01:21 | 1.5874 | 1.5851 | 245.434 | 246.1632 | 0.72919 | 0.29036 | 0.62232 | 0.030744 | 83.1163 | 83.8542 | 68.1424 | 579 | 578.2986 | 55.5664 | 0.65998 | 40.4297 | 41.0807 | 500 | 0 | 0 | 0 | 0 | 0 | 0 | 0 | 52.5391 | 1.5702 | 0.0034722 | 4.8448 | 0 | 0.87529 | 63.2702 | 1.7925 | 2347.9359 | 83.2574 | 3.1725
2025-07-23 01:21 | 1.5922 | 1.5901 | 245.5208 | 245.5729 | 0.052109 | 0.29639 | 0.62225 | 0.030744 | 83.0946 | 83.8542 | 68.2292 | 579 | 577.1412 | 55.5664 | 0.6531 | 40.4297 | 41.0807 | 500 | 0 | 0 | 0 | 0 | 0 | 0 | 0 | 52.5391 | 1.5754 | 0.011863 | 4.6875 | 0 | 0.86806 | 63.2732 | 1.7925 | 2343.2365 | 83.252 | 3.1823
2025-07-23 01:22 | 1.5923 | 1.5906 | 246.2673 | 245.4167 | 0.85065 | 0.32444 | 0.62232 | 0.030671 | 83.0946 | 83.8542 | 68.2509 | 579 | 577.1412 | 55.5664 | 0.64789 | 40.4297 | 41.0807 | 500 | 0 | 0 | 0 | 0 | 0 | 0 | 0 | 52.5391 | 1.5755 | 0.0015914 | 4.8882 | 0 | 0.84997 | 63.2766 | 1.7925 | 2343.2365 | 83.252 | 3.1829
2025-07-23 01:22 | 1.5885 | 1.5864 | 245.3125 | 246.0243 | 0.71178 | 0.31044 | 0.62225 | 0.030671 | 83.0946 | 83.8325 | 68.2726 | 579 | 578.2986 | 55.5664 | 0.64102 | 40.4297 | 41.0807 | 500 | 0 | 0 | 0 | 0 | 0 | 0 | 0 | 52.4957 | 1.5713 | 0.0024595 | 4.8665 | 0 | 0.84997 | 63.2802 | 1.7925 | 2347.9359 | 83.2465 | 3.1749
2025-07-23 01:22 | 1.5911 | 1.5891 | 245.3298 | 246.5452 | 1.2153 | 0.28825 | 0.62225 | 0.030744 | 83.0295 | 83.8325 | 68.3594 | 579 | 577.1412 | 55.5664 | 0.63513 | 40.4297 | 41.0807 | 500 | 0 | 0 | 0 | 0 | 0 | 0 | 0 | 52.4957 | 1.5742 | 0.0060764 | 4.8123 | 0 | 0.8572 | 63.2836 | 1.7925 | 2343.2365 | 83.2303 | 3.1803
2025-07-23 01:22 | 1.5953 | 1.5933 | 245.8333 | 245.7813 | 0.052063 | 0.29888 | 0.62225 | 0.030671 | 83.0295 | 83.8325 | 68.4245 | 579 | 578.2986 | 55.5664 | 0.63079 | 40.4297 | 41.0807 | 500 | 0 | 0 | 0 | 0 | 0 | 0 | 0 | 52.4957 | 1.5786 | 0.0094039 | 4.7255 | 0 | 0.86806 | 63.2866 | 1.7925 | 2347.9359 | 83.2303 | 3.1887
2025-07-23 01:22 | 1.5936 | 1.5906 | 246.684 | 245.1562 | 1.5278 | 0.31673 | 0.62225 | 0.030744 | 83.0078 | 83.7674 | 68.4896 | 579 | 578.2986 | 55.5664 | 0.62623 | 40.4297 | 41.0807 | 500 | 0 | 0 | 0 | 0 | 0 | 0 | 0 | 52.4523 | 1.5771 | 0.0017361 | 4.7906 | 0 | 0.8572 | 63.2903 | 1.7925 | 2347.9359 | 83.2086 | 3.1842
2025-07-23 01:22 | 1.5904 | 1.5898 | 245.625 | 245.2083 | 0.41664 | 0.30246 | 0.62225 | 0.030671 | 83.0078 | 83.8108 | 68.5547 | 579 | 578.2986 | 55.5664 | 0.62193 | 40.4297 | 41.0807 | 500 | 0 | 0 | 0 | 0 | 0 | 0 | 0 | 52.4523 | 1.5747 | 0.0020255 | 4.7526 | 0 | 0.88614 | 63.2936 | 1.7925 | 2347.9359 | 83.2194 | 3.1803
2025-07-23 01:22 | 1.5929 | 1.5919 | 245.7465 | 245.6077 | 0.13887 | 0.30566 | 0.62341 | 0.030671 | 83.0078 | 83.7674 | 68.5981 | 579 | 577.1412 | 55.5664 | 0.61755 | 40.4297 | 41.0807 | 500 | 0 | 0 | 0 | 0 | 0 | 0 | 0 | 52.4523 | 1.5767 | 0.0026042 | 4.7635 | 0 | 0.83912 | 63.2973 | 1.7925 | 2343.2365 | 83.2086 | 3.1848
2025-07-23 01:22 | 1.5919 | 1.5911 | 245.2951 | 246.0069 | 0.71179 | 0.29932 | 0.62334 | 0.030671 | 83.0078 | 83.7457 | 68.6849 | 579 | 577.1412 | 55.5664 | 0.61296 | 40.4297 | 41.0807 | 500 | 0 | 0 | 0 | 0 | 0 | 0 | 0 | 52.4523 | 1.5758 | 0.0043403 | 4.7418 | 0 | 0.87167 | 63.3006 | 1.7925 | 2343.2365 | 83.2031 | 3.183
2025-07-23 01:23 | 1.5927 | 1.5913 | 245.5556 | 245.4167 | 0.13887 | 0.29411 | 0.62341 | 0.030671 | 83.0078 | 83.7457 | 68.7066 | 579 | 578.2986 | 55.5664 | 0.60898 | 40.4297 | 41.0807 | 500 | 0 | 0 | 0 | 0 | 0 | 0 | 0 | 52.4523 | 1.5764 | 0.012153 | 4.5681 | 0 | 0.8572 | 63.3037 | 1.7925 | 2347.9359 | 83.2031 | 3.184
2025-07-23 01:23 | 1.591 | 1.5891 | 245.5208 | 246.2153 | 0.69446 | 0.32232 | 0.62341 | 0.030744 | 83.0078 | 83.7457 | 68.7934 | 579 | 578.2986 | 55.5664 | 0.60565 | 40.4297 | 41.0807 | 500 | 0 | 0 | 0 | 0 | 0 | 0 | 0 | 52.4306 | 1.5748 | 0.0015914 | 4.7309 | 0 | 0.8572 | 63.307 | 1.7925 | 2347.9359 | 83.2031 | 3.1801
2025-07-23 01:23 | 1.591 | 1.59 | 245.1562 | 246.1632 | 1.007 | 0.30311 | 0.62341 | 0.030671 | 83.0078 | 83.7457 | 68.8585 | 579 | 578.2986 | 55.5664 | 0.60069 | 40.4297 | 41.0807 | 500 | 0 | 0 | 0 | 0 | 0 | 0 | 0 | 52.4306 | 1.5754 | 0.0041956 | 4.7255 | 0 | 0.86806 | 63.3104 | 1.7925 | 2347.9359 | 83.2031 | 3.181
2025-07-23 01:23 | 1.5922 | 1.5911 | 244.5833 | 246.3889 | 1.8056 | 0.28304 | 0.62334 | 0.030671 | 83.0078 | 83.7457 | 68.9019 | 579 | 577.0834 | 55.5664 | 0.59603 | 40.4297 | 41.0807 | 500 | 0 | 0 | 0 | 0 | 0 | 0 | 0 | 52.4306 | 1.5771 | 0.004919 | 4.6875 | 0 | 0.88252 | 63.314 | 1.7925 | 2343.0018 | 83.2031 | 3.1833
2025-07-23 01:23 | 1.5953 | 1.5917 | 245.6771 | 245.6077 | 0.069443 | 0.30496 | 0.62334 | 0.030744 | 82.9644 | 83.7457 | 68.967 | 579 | 578.2986 | 55.5718 | 0.59176 | 40.4297 | 41.0807 | 500 | 0 | 0 | 0 | 0 | 0 | 0 | 0 | 52.3655 | 1.5802 | 0.012442 | 4.5247 | 0 | 0.87167 | 63.3174 | 1.7926 | 2347.9359 | 83.1923 | 3.1871
2025-07-23 01:23 | 1.5939 | 1.5935 | 245.6597 | 245.5903 | 0.069443 | 0.3036 | 0.62442 | 0.030744 | 82.9644 | 83.7457 | 69.0321 | 579 | 578.2986 | 55.5664 | 0.58832 | 40.4297 | 41.0807 | 500 | 0 | 0 | 0 | 0 | 0 | 0 | 0 | 52.3655 | 1.5783 | 0.0017361 | 4.7472 | 0 | 0.83912 | 63.3207 | 1.7925 | 2347.9359 | 83.1923 | 3.1874
2025-07-23 01:23 | 1.5922 | 1.5907 | 244.6875 | 246.1111 | 1.4236 | 0.27767 | 0.62435 | 0.030671 | 82.9644 | 83.7457 | 69.0538 | 579 | 577.0834 | 55.5664 | 0.58406 | 40.4297 | 41.0807 | 500 | 0 | 0 | 0 | 0 | 0 | 0 | 0 | 52.3655 | 1.576 | 0.004919 | 4.6495 | 0 | 0.87167 | 63.3241 | 1.7925 | 2343.0018 | 83.1923 | 3.1829
2025-07-23 01:24 | 1.5984 | 1.5965 | 246.1111 | 245.1389 | 0.97221 | 0.29595 | 0.62442 | 0.030744 | 82.9644 | 83.7457 | 69.1406 | 579 | 578.2986 | 55.5718 | 0.58105 | 40.4297 | 41.0807 | 500 | 0 | 0 | 0 | 0 | 0 | 0 | 0 | 52.3655 | 1.5826 | 0.0010127 | 4.7526 | 0 | 0.8572 | 63.3271 | 1.7926 | 2347.9359 | 83.1923 | 3.1949
2025-07-23 01:24 | 1.5965 | 1.5961 | 246.0243 | 245.5903 | 0.43401 | 0.30897 | 0.62435 | 0.030744 | 82.9644 | 83.7457 | 69.1623 | 579 | 578.2986 | 55.5664 | 0.57765 | 40.4297 | 41.0807 | 500 | 0 | 0 | 0 | 0 | 0 | 0 | 0 | 52.3655 | 1.5807 | 0.0023148 | 4.7635 | 0 | 0.87529 | 63.3308 | 1.7925 | 2347.9359 | 83.1923 | 3.1926
2025-07-23 01:24 | 1.5958 | 1.5946 | 245.3646 | 245.7986 | 0.43402 | 0.3131 | 0.62442 | 0.030671 | 82.921 | 83.724 | 69.2274 | 579 | 578.2986 | 55.5664 | 0.57335 | 40.4297 | 41.0807 | 500 | 0 | 0 | 0 | 0 | 0 | 0 | 0 | 52.3438 | 1.5797 | 0.0024595 | 4.7472 | 0 | 0.88252 | 63.3341 | 1.7925 | 2347.9359 | 83.176 | 3.1904
2025-07-23 01:24 | 1.5959 | 1.5939 | 245.0868 | 245.6077 | 0.52084 | 0.29801 | 0.62442 | 0.030744 | 82.921 | 83.724 | 69.2708 | 579 | 577.1412 | 55.5664 | 0.57035 | 40.4297 | 41.0807 | 500 | 0 | 0 | 0 | 0 | 0 | 0 | 0 | 52.3438 | 1.58 | 0.0028935 | 4.7309 | 0.99103 | 0.88252 | 63.3375 | 1.7925 | 2343.2365 | 83.176 | 3.1898
2025-07-23 01:24 | 1.5985 | 1.5966 | 245.191 | 245.7986 | 0.60762 | 0.28467 | 0.62442 | 0.030671 | 82.921 | 83.724 | 69.3576 | 579 | 578.2986 | 55.5664 | 0.56637 | 40.4297 | 41.0807 | 500 | 0 | 0 | 0 | 0 | 0 | 0 | 0 | 52.3438 | 1.5817 | 0.0094039 | 4.5681 | 1.9604 | 0.83912 | 63.3411 | 1.7925 | 2347.9359 | 83.176 | 3.1952
2025-07-23 01:24 | 1.6008 | 1.6001 | 246.1979 | 244.9826 | 1.2153 | 0.30827 | 0.62435 | 0.030744 | 82.9427 | 83.724 | 69.401 | 579 | 577.8935 | 55.5664 | 0.56362 | 40.4297 | 41.0807 | 500 | 0 | 0 | 0 | 0 | 0 | 0 | 0 | 52.3438 | 1.5851 | 0.0017361 | 4.7526 | 1.9676 | 0.87529 | 63.3442 | 1.7925 | 2346.291 | 83.1814 | 3.201
2025-07-23 01:24 | 1.5975 | 1.5964 | 245.6077 | 245.243 | 0.36461 | 0.31272 | 0.62435 | 0.030744 | 82.921 | 83.6589 | 69.4444 | 579 | 578.2986 | 55.5664 | 0.5599 | 40.4297 | 41.0807 | 500 | 0 | 0 | 0 | 0 | 0 | 0 | 0 | 52.3438 | 1.5828 | 0.0031829 | 4.7201 | 2.1412 | 0.88252 | 63.3475 | 1.7925 | 2347.9359 | 83.1597 | 3.1939
2025-07-23 01:24 | 1.5964 | 1.5948 | 244.8611 | 246.1632 | 1.3021 | 0.2953 | 0.62551 | 0.030744 | 82.8776 | 83.6806 | 69.5096 | 579 | 577.0834 | 55.5718 | 0.55563 | 40.4297 | 41.0807 | 500 | 0 | 0 | 0 | 0 | 0 | 0 | 0 | 52.3438 | 1.5812 | 0.0031829 | 4.7635 | 2.6837 | 0.8572 | 63.3511 | 1.7926 | 2343.0018 | 83.1543 | 3.1911
2025-07-23 01:25 | 1.6036 | 1.6011 | 245.6945 | 245.1215 | 0.57292 | 0.29476 | 0.62543 | 0.030671 | 82.8776 | 83.6806 | 69.5312 | 579 | 578.2986 | 55.5718 | 0.5519 | 40.4297 | 41.0807 | 500 | 0 | 0 | 0 | 0 | 0 | 0 | 0 | 52.322 | 1.5872 | 0.010706 | 4.6549 | 3.4035 | 0.87529 | 63.3542 | 1.7926 | 2347.9359 | 83.1543 | 3.2047
2025-07-23 01:25 | 1.6027 | 1.6011 | 245.9722 | 245.1215 | 0.85069 | 0.31266 | 0.62543 | 0.030744 | 82.8559 | 83.6589 | 69.5747 | 579 | 578.2986 | 55.5718 | 0.5489 | 40.4297 | 41.0807 | 500 | 0 | 0 | 0 | 0 | 0 | 0 | 0 | 52.322 | 1.5867 | 0.0094039 | 4.6821 | 3.3565 | 0.87529 | 63.3576 | 1.7926 | 2347.9359 | 83.1434 | 3.2038
2025-07-23 01:25 | 1.6007 | 1.5984 | 245.5903 | 245.1389 | 0.45139 | 0.31098 | 0.62652 | 0.030744 | 82.8559 | 83.6806 | 69.6398 | 579 | 578.2986 | 55.5664 | 0.54604 | 40.4297 | 41.0807 | 500 | 0 | 0 | 0 | 0 | 0 | 0 | 0 | 52.322 | 1.5845 | 0.0020255 | 4.7418 | 4.0618 | 0.8355 | 63.3609 | 1.7925 | 2347.9359 | 83.1489 | 3.1991
2025-07-23 01:25 | 1.6 | 1.5988 | 245.4688 | 245.3819 | 0.086807 | 0.29373 | 0.62666 | 0.030671 | 82.8559 | 83.6589 | 69.6832 | 579 | 578.2986 | 55.5664 | 0.54206 | 40.4297 | 41.0807 | 500 | 0 | 0 | 0 | 0 | 0 | 0 | 0 | 52.322 | 1.5854 | 0.0024595 | 4.7635 | 4.7345 | 0.87167 | 63.3646 | 1.7925 | 2347.9359 | 83.1434 | 3.1988
2025-07-23 01:25 | 1.6013 | 1.5997 | 245.2951 | 245.7465 | 0.45139 | 0.31565 | 0.62645 | 0.030671 | 82.8559 | 83.6372 | 69.7266 | 579 | 578.2986 | 55.5664 | 0.53834 | 40.4297 | 41.0807 | 500 | 0 | 0 | 0 | 0 | 0 | 0 | 0 | 52.322 | 1.5858 | 0.0047743 | 4.7472 | 5.5085 | 0.84997 | 63.3676 | 1.7925 | 2347.9359 | 83.138 | 3.201
2025-07-23 01:25 | 1.6001 | 1.5991 | 244.7917 | 246.1458 | 1.3542 | 0.2915 | 0.62652 | 0.030671 | 82.8559 | 83.6372 | 69.77 | 579 | 577.0834 | 55.5664 | 0.53505 | 40.4297 | 41.0807 | 500 | 0 | 0 | 0 | 0 | 0 | 0 | 0 | 52.322 | 1.5843 | 0.0043403 | 4.7635 | 6.0547 | 0.87529 | 63.3709 | 1.7925 | 2343.0018 | 83.138 | 3.1992
2025-07-23 01:25 | 1.6013 | 1.6005 | 244.4965 | 245.7292 | 1.2326 | 0.28982 | 0.62666 | 0.030744 | 82.7908 | 83.6372 | 69.8134 | 579 | 578.2986 | 55.5718 | 0.53129 | 40.4297 | 41.0807 | 500 | 0 | 0 | 0 | 0 | 0 | 0 | 0 | 52.322 | 1.5851 | 0.005787 | 4.6495 | 6.731 | 0.86444 | 63.3742 | 1.7926 | 2347.9359 | 83.1217 | 3.2018
2025-07-23 01:26 | 1.6072 | 1.6045 | 245.4861 | 244.8438 | 0.64235 | 0.29791 | 0.62666 | 0.030744 | 82.7908 | 83.6372 | 69.8785 | 579 | 578.2986 | 55.5718 | 0.52691 | 40.4297 | 41.0807 | 500 | 0 | 0 | 0 | 0 | 0 | 0 | 0 | 52.322 | 1.5914 | 0.012008 | 4.5898 | 7.6063 | 0.87167 | 63.3779 | 1.7926 | 2347.9359 | 83.1217 | 3.2117
2025-07-23 01:26 | 1.6013 | 1.6001 | 245.7292 | 245.2778 | 0.45139 | 0.31234 | 0.62652 | 0.030744 | 82.7908 | 83.6372 | 69.8785 | 579 | 578.2986 | 55.5718 | 0.52488 | 40.4297 | 41.0807 | 500 | 0 | 0 | 0 | 0 | 0 | 0 | 0 | 52.2786 | 1.5855 | 0.0018808 | 4.7689 | 8.0042 | 0.86444 | 63.3812 | 1.7926 | 2347.9359 | 83.1217 | 3.2014
2025-07-23 01:26 | 1.6036 | 1.6024 | 245.5382 | 245.5556 | 0.017365 | 0.29541 | 0.62768 | 0.030671 | 82.7691 | 83.5938 | 69.9002 | 579 | 578.2986 | 55.5664 | 0.52083 | 40.4297 | 41.0807 | 500 | 0 | 0 | 0 | 0 | 0 | 0 | 0 | 52.2569 | 1.5875 | 0.0037616 | 4.7255 | 8.6661 | 0.88252 | 63.3843 | 1.7925 | 2347.9359 | 83.1055 | 3.206
2025-07-23 01:26 | 1.6008 | 1.5995 | 244.6181 | 245.1215 | 0.50348 | 0.31402 | 0.6276 | 0.030671 | 82.7691 | 83.6372 | 69.9653 | 579 | 577.1412 | 55.5664 | 0.51751 | 40.4297 | 41.0807 | 500 | 0 | 0 | 0 | 0 | 0 | 0 | 0 | 52.2569 | 1.5851 | 0.0043403 | 4.7201 | 9.8271 | 0.84274 | 63.3879 | 1.7925 | 2343.2365 | 83.1163 | 3.2004
2025-07-23 01:26 | 1.606 | 1.6039 | 244.6702 | 246.2326 | 1.5625 | 0.2781 | 0.62645 | 0.030744 | 82.7474 | 83.6372 | 69.9653 | 579 | 577.1412 | 55.5664 | 0.51382 | 40.4297 | 41.0807 | 500 | 0 | 0 | 0 | 0 | 0 | 0 | 0 | 52.2569 | 1.5897 | 0.005353 | 4.6766 | 10.4094 | 0.88614 | 63.3913 | 1.7925 | 2343.2365 | 83.1109 | 3.2099
2025-07-23 01:26 | 1.6104 | 1.6066 | 245.5382 | 244.6875 | 0.85071 | 0.31076 | 0.62645 | 0.030744 | 82.7474 | 83.572 | 69.987 | 579 | 578.2986 | 55.5664 | 0.50977 | 40.4297 | 41.0807 | 500 | 0 | 0 | 0 | 0 | 0 | 0 | 0 | 52.2569 | 1.592 | 0.010995 | 4.6821 | 11.1509 | 0.86806 | 63.3946 | 1.7925 | 2347.9359 | 83.0946 | 3.217
2025-07-23 01:26 | 1.6049 | 1.6032 | 245.3125 | 245.2083 | 0.10417 | 0.30273 | 0.62666 | 0.030671 | 82.7474 | 83.572 | 69.987 | 579 | 578.2986 | 55.5664 | 0.50673 | 40.4297 | 41.0807 | 500 | 0 | 0 | 0 | 0 | 0 | 0 | 0 | 52.2352 | 1.5887 | 0.0015914 | 4.8231 | 11.7911 | 0.87167 | 63.3983 | 1.7925 | 2347.9359 | 83.0946 | 3.208
2025-07-23 01:26 | 1.6037 | 1.6024 | 244.6702 | 245.0868 | 0.41666 | 0.29698 | 0.62652 | 0.030744 | 82.7474 | 83.572 | 70.0304 | 579 | 576.5827 | 55.5718 | 0.50593 | 40.4297 | 41.0807 | 500 | 0 | 0 | 0 | 0 | 0 | 0 | 0 | 52.2352 | 1.587 | 0.0024595 | 4.8611 | 12.9557 | 0.86444 | 63.4016 | 1.7926 | 2340.9692 | 83.0946 | 3.2062
2025-07-23 01:27 | 1.6014 | 1.5997 | 244.2535 | 246.0243 | 1.7708 | 0.30436 | 0.62652 | 0.030671 | 82.7474 | 83.572 | 70.0304 | 579 | 578.2986 | 55.5664 | 0.52029 | 40.4297 | 41.0807 | 500 | 0 | 0 | 0 | 0 | 0 | 0 | 0 | 52.2352 | 1.5849 | 0.0041956 | 4.8394 | 13.9106 | 0.86806 | 63.4046 | 1.7925 | 2347.9359 | 83.0946 | 3.2011
2025-07-23 01:27 | 1.6081 | 1.6063 | 245.243 | 245.1389 | 0.10414 | 0.28819 | 0.62666 | 0.030671 | 82.7474 | 83.572 | 70.0304 | 579 | 577.0834 | 55.5664 | 0.53838 | 40.4297 | 41.0807 | 500 | 0 | 0 | 0 | 0 | 0 | 0 | 0 | 52.2352 | 1.5916 | 0.010706 | 4.7309 | 14.0336 | 0.88252 | 63.408 | 1.7925 | 2343.0018 | 83.0946 | 3.2144
2025-07-23 01:27 | 1.6049 | 1.602 | 244.8958 | 245.5556 | 0.65973 | 0.2966 | 0.62666 | 0.030744 | 82.6823 | 83.572 | 70.0304 | 579 | 577.1412 | 55.5664 | 0.55653 | 40.4297 | 41.0807 | 500 | 0 | 0 | 0 | 0 | 0 | 0 | 0 | 52.1918 | 1.5881 | 0.010995 | 4.6658 | 14.8763 | 0.86806 | 63.4117 | 1.7925 | 2343.2365 | 83.0783 | 3.2069
2025-07-23 01:27 | 1.6053 | 1.6043 | 245.3125 | 244.7396 | 0.57292 | 0.31147 | 0.62645 | 0.030671 | 82.6823 | 83.572 | 70.0304 | 579 | 578.2986 | 55.5664 | 0.57147 | 40.4297 | 41.0807 | 500 | 0 | 0 | 0 | 0 | 0 | 0 | 0 | 52.1918 | 1.589 | 0.0015914 | 4.8828 | 15.1295 | 0.86806 | 63.415 | 1.7925 | 2347.9359 | 83.0783 | 3.2096
2025-07-23 01:27 | 1.6037 | 1.6007 | 244.2882 | 245.7465 | 1.4583 | 0.29281 | 0.62666 | 0.030671 | 82.704 | 83.5503 | 70.0738 | 579 | 578.2986 | 55.5664 | 0.58529 | 40.4297 | 41.0807 | 500 | 0 | 0 | 0 | 0 | 0 | 0 | 0 | 52.1918 | 1.5861 | 0.0024595 | 4.8394 | 16.7969 | 0.88614 | 63.4183 | 1.7925 | 2347.9359 | 83.0783 | 3.2044
2025-07-23 01:27 | 1.6056 | 1.6042 | 244.3576 | 245.4861 | 1.1285 | 0.29563 | 0.62652 | 0.030671 | 82.704 | 83.5503 | 70.0738 | 579 | 577.1412 | 55.5664 | 0.59614 | 40.4297 | 41.0807 | 500 | 0 | 0 | 0 | 0 | 0 | 0 | 0 | 52.1918 | 1.5893 | 0.011863 | 4.7038 | 17.7047 | 0.88976 | 63.4214 | 1.7925 | 2343.2365 | 83.0783 | 3.2098
2025-07-23 01:27 | 1.6087 | 1.6079 | 245.7986 | 244.5833 | 1.2153 | 0.31104 | 0.62652 | 0.030744 | 82.6823 | 83.5503 | 70.0738 | 579 | 578.2986 | 55.5664 | 0.60927 | 40.4297 | 41.0807 | 500 | 0 | 0 | 0 | 0 | 0 | 0 | 0 | 52.1918 | 1.592 | 0.0011574 | 4.8991 | 18.3051 | 0.91146 | 63.4251 | 1.7925 | 2347.9359 | 83.0729 | 3.2166
2025-07-23 01:28 | 1.6026 | 1.6017 | 244.8785 | 245.3819 | 0.50348 | 0.31559 | 0.62652 | 0.030671 | 82.704 | 83.5503 | 70.0304 | 579 | 578.2986 | 55.5664 | 0.6199 | 40.4297 | 41.0807 | 500 | 0 | 0 | 0 | 0 | 0 | 0 | 0 | 52.1918 | 1.587 | 0.0028935 | 4.8611 | 18.8802 | 0.86806 | 63.4284 | 1.7925 | 2347.9359 | 83.0783 | 3.2043
2025-07-23 01:28 | 1.6072 | 1.6045 | 243.9236 | 245.6077 | 1.6841 | 0.28651 | 0.62652 | 0.030671 | 82.6823 | 83.5503 | 70.0304 | 579 | 578.2986 | 55.5664 | 0.62988 | 40.4297 | 41.0807 | 500 | 0 | 0 | 0 | 0 | 0 | 0 | 0 | 52.1918 | 1.5896 | 0.0062211 | 4.7743 | 19.6723 | 0.87529 | 63.4318 | 1.7925 | 2347.9359 | 83.0729 | 3.2117
2025-07-23 01:28 | 1.6047 | 1.605 | 244.9479 | 245.8507 | 0.90276 | 0.28998 | 0.6276 | 0.030744 | 82.6823 | 83.5503 | 70.0304 | 579 | 578.1829 | 55.5664 | 0.63965 | 40.4297 | 41.0807 | 500 | 0 | 0 | 0 | 0 | 0 | 0 | 0 | 52.1701 | 1.5884 | 0.0059317 | 4.7906 | 20.2763 | 0.90061 | 63.4354 | 1.7925 | 2347.4658 | 83.0729 | 3.2098
2025-07-23 01:28 | 1.6089 | 1.6059 | 245.3819 | 244.5139 | 0.86806 | 0.30382 | 0.62876 | 0.030744 | 82.704 | 83.507 | 70.0304 | 579 | 577.0834 | 55.5664 | 0.64739 | 40.4297 | 41.0807 | 500 | 0 | 0 | 0 | 0 | 0 | 0 | 0 | 52.1484 | 1.5926 | 0.0017361 | 4.8774 | 21.3035 | 0.87167 | 63.4381 | 1.7925 | 2343.0018 | 83.0675 | 3.2148
2025-07-23 01:28 | 1.605 | 1.6042 | 245.1736 | 244.7917 | 0.38196 | 0.31011 | 0.62862 | 0.030744 | 82.6606 | 83.507 | 69.987 | 579 | 578.2986 | 55.5664 | 0.65679 | 40.4297 | 41.0807 | 500 | 0 | 0 | 0 | 0 | 0 | 0 | 0 | 52.1701 | 1.5881 | 0.0024595 | 5.0239 | 21.7773 | 0.88252 | 63.442 | 1.7925 | 2347.9359 | 83.0566 | 3.2092
2025-07-23 01:28 | 1.6024 | 1.6003 | 244.6702 | 245.1736 | 0.50346 | 0.29487 | 0.62876 | 0.030671 | 82.6606 | 83.507 | 69.987 | 579 | 577.0834 | 55.5664 | 0.66555 | 40.4297 | 41.0807 | 500 | 0 | 0 | 0 | 0 | 0 | 0 | 0 | 52.1484 | 1.5845 | 0.0028935 | 4.975 | 22.1209 | 0.86444 | 63.4454 | 1.7925 | 2343.0018 | 83.0566 | 3.2027
2025-07-23 01:28 | 1.6089 | 1.6073 | 245.2604 | 244.9306 | 0.32985 | 0.2991 | 0.62883 | 0.030671 | 82.6606 | 83.4852 | 69.9653 | 579 | 577.1412 | 55.5664 | 0.66869 | 40.4297 | 41.0807 | 500 | 0 | 0 | 0 | 0 | 0 | 0 | 0 | 52.105 | 1.5893 | 0.011429 | 4.8611 | 23.3724 | 0.87167 | 63.4495 | 1.7925 | 2343.2365 | 83.0512 | 3.2163
2025-07-23 01:28 | 1.6047 | 1.603 | 245.243 | 244.375 | 0.86803 | 0.31174 | 0.62876 | 0.030671 | 82.6606 | 83.4635 | 69.9002 | 579 | 578.2986 | 55.5664 | 0.66182 | 40.4297 | 41.0807 | 500 | 0 | 0 | 0 | 0 | 0 | 0 | 0 | 52.105 | 1.5874 | 0.0017361 | 5.0401 | 23.4411 | 0.84997 | 63.4533 | 1.7925 | 2347.9359 | 83.0458 | 3.2078
2025-07-23 01:29 | 1.6033 | 1.6017 | 245.1215 | 244.9132 | 0.20834 | 0.31868 | 0.62862 | 0.030744 | 82.6606 | 83.4635 | 69.9002 | 579 | 578.1829 | 55.5664 | 0.65397 | 40.4297 | 41.0807 | 500 | 0 | 0 | 0 | 0 | 0 | 0 | 0 | 52.105 | 1.5858 | 0.0024595 | 4.9533 | 24.0668 | 0.82104 | 63.4573 | 1.7925 | 2347.4658 | 83.0458 | 3.205
2025-07-23 01:29 | 1.5995 | 1.5979 | 244.0972 | 245.8507 | 1.7535 | 0.29563 | 0.62876 | 0.030744 | 82.6606 | 83.4635 | 69.8785 | 579 | 577.0834 | 55.5664 | 0.64746 | 40.4297 | 41.0807 | 500 | 0 | 0 | 0 | 0 | 0 | 0 | 0 | 52.0833 | 1.5825 | 0.005787 | 4.9262 | 24.8047 | 0.84997 | 63.4606 | 1.7925 | 2343.0018 | 83.0458 | 3.1975
2025-07-23 01:29 | 1.6063 | 1.6049 | 245.2604 | 244.6354 | 0.62498 | 0.29612 | 0.62876 | 0.030744 | 82.6606 | 83.4635 | 69.8785 | 579 | 578.2986 | 55.5664 | 0.64142 | 40.4297 | 41.0807 | 500 | 0 | 0 | 0 | 0 | 0 | 0 | 0 | 52.0833 | 1.5891 | 0.010706 | 4.8882 | 25.4955 | 0.86806 | 63.4643 | 1.7925 | 2347.9359 | 83.0458 | 3.2112
2025-07-23 01:29 | 1.6042 | 1.6024 | 245.4514 | 244.3403 | 1.1111 | 0.30718 | 0.62876 | 0.030671 | 82.6389 | 83.4635 | 69.8568 | 579 | 578.2986 | 55.5664 | 0.6365 | 40.4297 | 41.0807 | 500 | 0 | 0 | 0 | 0 | 0 | 0 | 0 | 52.0833 | 1.5887 | 0.0013021 | 5.013 | 26.0959 | 0.86806 | 63.468 | 1.7925 | 2347.9359 | 83.0404 | 3.2066
2025-07-23 01:29 | 1.6021 | 1.6005 | 244.6702 | 244.9306 | 0.26041 | 0.30225 | 0.62862 | 0.030671 | 82.6389 | 83.4635 | 69.7917 | 579 | 578.2986 | 55.5664 | 0.63256 | 40.4297 | 41.0807 | 500 | 0 | 0 | 0 | 0 | 0 | 0 | 0 | 52.0833 | 1.5849 | 0.0030382 | 4.9805 | 26.0887 | 0.91508 | 63.4713 | 1.7925 | 2347.9359 | 83.0404 | 3.2027
2025-07-23 01:29 | 1.6017 | 1.5997 | 243.9931 | 245.5729 | 1.5799 | 0.2838 | 0.62862 | 0.030671 | 82.6389 | 83.4635 | 69.77 | 579 | 578.2986 | 55.5664 | 0.62793 | 40.4297 | 41.0807 | 500 | 0 | 0 | 0 | 0 | 0 | 0 | 0 | 52.0833 | 1.5839 | 0.0046296 | 4.9045 | 26.8012 | 0.87529 | 63.4751 | 1.7925 | 2347.9359 | 83.0404 | 3.2014
2025-07-23 01:29 | 1.6033 | 1.6024 | 244.3923 | 245.243 | 0.85069 | 0.28505 | 0.62768 | 0.030744 | 82.6389 | 83.4635 | 69.77 | 579 | 577.1412 | 55.5718 | 0.62269 | 40.4297 | 41.0807 | 500 | 0 | 0 | 0 | 0 | 0 | 0 | 0 | 52.0182 | 1.5861 | 0.010995 | 4.8394 | 27.2931 | 0.88252 | 63.4796 | 1.7926 | 2343.2365 | 83.0404 | 3.2057
2025-07-23 01:30 | 1.606 | 1.6047 | 245.5556 | 244.3055 | 1.25 | 0.30789 | 0.62768 | 0.030744 | 82.6389 | 83.4635 | 69.7266 | 579 | 578.1829 | 55.5664 | 0.61831 | 40.4297 | 41.0807 | 500 | 0 | 0 | 0 | 0 | 0 | 0 | 0 | 52.0182 | 1.5885 | 0.0095486 | 5.0184 | 28.2046 | 0.88614 | 63.4837 | 1.7925 | 2347.4658 | 83.0404 | 3.2108
2025-07-23 01:30 | 1.6 | 1.5982 | 244.6181 | 245.2778 | 0.65971 | 0.31066 | 0.6276 | 0.030744 | 82.6389 | 83.4635 | 69.6832 | 579 | 578.2986 | 55.5664 | 0.61527 | 40.4297 | 41.0807 | 500 | 0 | 0 | 0 | 0 | 0 | 0 | 0 | 52.0182 | 1.5825 | 0.0024595 | 5.0401 | 27.738 | 0.86444 | 63.487 | 1.7925 | 2347.9359 | 83.0404 | 3.1982
2025-07-23 01:30 | 1.599 | 1.5966 | 243.9583 | 245.5556 | 1.5972 | 0.29715 | 0.62768 | 0.030744 | 82.6389 | 83.4201 | 69.6398 | 579 | 578.2986 | 55.5664 | 0.61071 | 40.4297 | 41.0807 | 500 | 0 | 0 | 0 | 0 | 0 | 0 | 0 | 52.0616 | 1.5815 | 0.004919 | 4.9696 | 28.6205 | 0.87167 | 63.4913 | 1.7925 | 2347.9359 | 83.0295 | 3.1956
2025-07-23 01:30 | 1.6045 | 1.6026 | 244.5139 | 244.8785 | 0.36458 | 0.2991 | 0.6276 | 0.030671 | 82.6389 | 83.4201 | 69.6181 | 579 | 578.2986 | 55.5664 | 0.60626 | 40.4297 | 41.0807 | 500 | 0 | 0 | 0 | 0 | 0 | 0 | 0 | 52.0616 | 1.587 | 0.010706 | 4.8882 | 28.5843 | 0.90061 | 63.4951 | 1.7925 | 2347.9359 | 83.0295 | 3.207
2025-07-23 01:30 | 1.6045 | 1.6032 | 245.2257 | 244.375 | 0.85069 | 0.30208 | 0.62768 | 0.030744 | 82.6389 | 83.4201 | 69.5964 | 579 | 578.2986 | 55.5664 | 0.60265 | 40.4297 | 41.0807 | 500 | 0 | 0 | 0 | 0 | 0 | 0 | 0 | 51.9965 | 1.5868 | 0.0096933 | 4.9316 | 29.2245 | 0.88252 | 63.4989 | 1.7925 | 2347.9359 | 83.0295 | 3.2076
2025-07-23 01:30 | 1.6008 | 1.599 | 245.1215 | 244.5486 | 0.57292 | 0.32031 | 0.62768 | 0.030744 | 82.5738 | 83.4201 | 69.5964 | 579 | 578.2986 | 55.5664 | 0.59932 | 40.4297 | 41.0807 | 500 | 0 | 0 | 0 | 0 | 0 | 0 | 0 | 51.9965 | 1.5833 | 0.0017361 | 5.0347 | 29.2679 | 0.86444 | 63.5028 | 1.7925 | 2347.9359 | 83.0132 | 3.1998
2025-07-23 01:30 | 1.5994 | 1.5982 | 244.5833 | 244.8611 | 0.27779 | 0.3144 | 0.62768 | 0.030671 | 82.5738 | 83.4201 | 69.5312 | 579 | 577.1412 | 55.5664 | 0.59534 | 40.4297 | 41.0807 | 500 | 0 | 0 | 0 | 0 | 0 | 0 | 0 | 51.9965 | 1.5817 | 0.0026042 | 5.0564 | 29.4813 | 0.88976 | 63.5067 | 1.7925 | 2343.2365 | 83.0132 | 3.1976
2025-07-23 01:30 | 1.599 | 1.5975 | 243.9931 | 244.8611 | 0.86804 | 0.28754 | 0.62768 | 0.030671 | 82.5738 | 83.4201 | 69.5096 | 579 | 577.1412 | 55.5664 | 0.59129 | 40.4297 | 41.0807 | 500 | 0 | 0 | 0 | 0 | 0 | 0 | 0 | 51.9965 | 1.5813 | 0.0054977 | 4.9805 | 29.8973 | 0.84997 | 63.5107 | 1.7925 | 2343.2365 | 83.0132 | 3.1965
2025-07-23 01:31 | 1.6047 | 1.6027 | 244.8264 | 244.4097 | 0.41667 | 0.30773 | 0.62768 | 0.030671 | 82.5738 | 83.4201 | 69.4878 | 579 | 578.2986 | 55.5664 | 0.58731 | 40.4297 | 41.0807 | 500 | 0 | 0 | 0 | 0 | 0 | 0 | 0 | 51.9965 | 1.5845 | 0.012442 | 4.8611 | 30.089 | 0.88252 | 63.5149 | 1.7925 | 2347.9359 | 83.0132 | 3.2075
2025-07-23 01:31 | 1.5971 | 1.5961 | 244.7396 | 244.4444 | 0.29515 | 0.30534 | 0.62768 | 0.030671 | 82.5738 | 83.4201 | 69.4227 | 579 | 579.456 | 55.5664 | 0.58489 | 40.4297 | 41.0807 | 500 | 0 | 0 | 0 | 0 | 0 | 0 | 0 | 51.9965 | 1.5803 | 0.0020255 | 4.975 | 30.1577 | 0.89699 | 63.5184 | 1.7925 | 2352.6348 | 83.0132 | 3.1931
2025-07-23 01:31 | 1.5977 | 1.5949 | 244.0278 | 245.2778 | 1.25 | 0.30496 | 0.62753 | 0.030671 | 82.5955 | 83.4201 | 69.4227 | 579 | 577.1412 | 55.5664 | 0.58051 | 40.4297 | 41.0807 | 500 | 0 | 0 | 0 | 0 | 0 | 0 | 0 | 51.9748 | 1.58 | 0.0043403 | 4.9805 | 30.5881 | 0.86444 | 63.5218 | 1.7925 | 2343.2365 | 83.0187 | 3.1926
2025-07-23 01:31 | 1.5978 | 1.5958 | 244.2535 | 244.9479 | 0.69446 | 0.29123 | 0.6276 | 0.030671 | 82.5955 | 83.4201 | 69.401 | 579 | 578.2986 | 55.5664 | 0.57657 | 40.4297 | 41.1241 | 500 | 0 | 0 | 0 | 0 | 0 | 0 | 0 | 51.9748 | 1.5803 | 0.0066551 | 4.8069 | 30.6243 | 0.84274 | 63.5253 | 1.7925 | 2347.9359 | 83.0187 | 3.1936
2025-07-23 01:31 | 1.6019 | 1.6 | 245.3646 | 244.1319 | 1.2326 | 0.30838 | 0.62753 | 0.030744 | 82.5738 | 83.4201 | 69.3359 | 579 | 577.1412 | 55.5664 | 0.57321 | 40.4514 | 41.1241 | 500 | 0 | 0 | 0 | 0 | 0 | 0 | 0 | 51.9748 | 1.5842 | 0.010127 | 4.9967 | 30.6387 | 0.84997 | 63.5287 | 1.7925 | 2343.2365 | 83.0132 | 3.2018
2025-07-23 01:31 | 1.5966 | 1.5961 | 244.9479 | 244.5486 | 0.39932 | 0.31597 | 0.6276 | 0.030671 | 82.5955 | 83.4201 | 69.3142 | 579 | 578.2986 | 55.5664 | 0.57013 | 40.4514 | 41.1241 | 500 | 0 | 0 | 0 | 0 | 0 | 0 | 0 | 51.9748 | 1.58 | 0.0023148 | 4.9533 | 30.9896 | 0.88252 | 63.5321 | 1.7925 | 2347.9359 | 83.0187 | 3.1927
2025-07-23 01:31 | 1.5972 | 1.5961 | 244.6181 | 244.8785 | 0.26041 | 0.31972 | 0.62768 | 0.030744 | 82.5955 | 83.4201 | 69.2708 | 579 | 578.2986 | 55.5664 | 0.56576 | 40.4514 | 41.1241 | 500 | 0 | 0 | 0 | 0 | 0 | 0 | 0 | 51.9748 | 1.58 | 0.0024595 | 4.9479 | 30.6098 | 0.84274 | 63.5357 | 1.7925 | 2347.9359 | 83.0187 | 3.1933
2025-07-23 01:32 | 1.5977 | 1.5959 | 243.7153 | 245.2083 | 1.4931 | 0.28554 | 0.6276 | 0.030671 | 82.5738 | 83.4201 | 69.2274 | 579 | 578.2986 | 55.4579 | 0.56214 | 40.4514 | 41.1241 | 500 | 0 | 0 | 0 | 0 | 0 | 0 | 0 | 51.9097 | 1.5803 | 0.004919 | 4.8611 | 31.0728 | 0.87529 | 63.5387 | 1.789 | 2347.9359 | 83.0132 | 3.1936
2025-07-23 01:32 | 1.6019 | 1.5997 | 244.5833 | 244.7049 | 0.12155 | 0.31169 | 0.62876 | 0.030744 | 82.5738 | 83.4201 | 69.184 | 579 | 578.2986 | 55.5664 | 0.55845 | 40.4514 | 41.1241 | 500 | 0 | 0 | 0 | 0 | 0 | 0 | 0 | 51.9531 | 1.5845 | 0.010851 | 4.796 | 31.0221 | 0.88252 | 63.5423 | 1.7925 | 2347.9359 | 83.0132 | 3.2015
2025-07-23 01:32 | 1.5997 | 1.5969 | 244.7222 | 244.1319 | 0.59029 | 0.30615 | 0.62876 | 0.030816 | 82.5955 | 83.4201 | 69.1623 | 579 | 577.0834 | 55.5664 | 0.55566 | 40.4514 | 41.1241 | 500 | 0 | 0 | 0 | 0 | 0 | 0 | 0 | 51.9531 | 1.5822 | 0.0017361 | 4.9967 | 30.8015 | 0.8572 | 63.5461 | 1.7925 | 2343.0018 | 83.0187 | 3.1966
2025-07-23 01:32 | 1.5985 | 1.5969 | 244.3055 | 244.7396 | 0.43405 | 0.30697 | 0.62862 | 0.030671 | 82.5955 | 83.4201 | 69.1623 | 579 | 578.2986 | 55.5664 | 0.55197 | 40.4514 | 41.1241 | 500 | 0 | 0 | 0 | 0 | 0 | 0 | 0 | 51.9097 | 1.5806 | 0.0028935 | 5.0022 | 30.8558 | 0.88614 | 63.5494 | 1.7925 | 2347.9359 | 83.0187 | 3.1955
2025-07-23 01:32 | 1.5949 | 1.5943 | 243.8889 | 245.3646 | 1.4757 | 0.29205 | 0.62862 | 0.030744 | 82.5955 | 83.4201 | 69.1406 | 579 | 578.2986 | 55.5664 | 0.54825 | 40.4514 | 41.1241 | 500 | 0 | 0 | 0 | 0 | 0 | 0 | 0 | 51.888 | 1.579 | 0.0054977 | 4.796 | 30.8485 | 0.84997 | 63.5527 | 1.7925 | 2347.9359 | 83.0187 | 3.1892
2025-07-23 01:32 | 1.5997 | 1.5985 | 243.9931 | 244.7743 | 0.78123 | 0.29091 | 0.62876 | 0.030671 | 82.5955 | 83.4201 | 69.0755 | 579 | 578.2986 | 55.5664 | 0.5442 | 40.4514 | 41.1241 | 500 | 0 | 0 | 0 | 0 | 0 | 0 | 0 | 51.888 | 1.583 | 0.010706 | 4.7743 | 30.5447 | 0.86444 | 63.5563 | 1.7925 | 2347.9359 | 83.0187 | 3.1982
2025-07-23 01:32 | 1.6003 | 1.5978 | 245.0174 | 243.9757 | 1.0417 | 0.31798 | 0.62977 | 0.030744 | 82.5955 | 83.4201 | 69.0538 | 579 | 577.1412 | 55.5664 | 0.53997 | 40.4514 | 41.1241 | 500 | 0 | 0 | 0 | 0 | 0 | 0 | 0 | 51.888 | 1.5836 | 0.009838 | 4.8774 | 30.6351 | 0.89699 | 63.5597 | 1.7925 | 2343.2365 | 83.0187 | 3.1981
2025-07-23 01:32 | 1.6001 | 1.5978 | 244.6528 | 243.8368 | 0.81599 | 0.30588 | 0.6297 | 0.030744 | 82.5738 | 83.4201 | 69.0321 | 579 | 578.2986 | 55.5664 | 0.53725 | 40.4514 | 41.1241 | 500 | 0 | 0 | 0 | 0 | 0 | 0 | 0 | 51.888 | 1.582 | 0.0024595 | 4.975 | 30.0239 | 0.8572 | 63.563 | 1.7925 | 2347.9359 | 83.0132 | 3.1979
2025-07-23 01:33 | 1.5969 | 1.5958 | 244.1146 | 245.0521 | 0.9375 | 0.29888 | 0.6297 | 0.030744 | 82.5955 | 83.4201 | 68.967 | 579 | 577.1412 | 55.5664 | 0.53353 | 40.4514 | 41.1241 | 500 | 0 | 0 | 0 | 0 | 0 | 0 | 0 | 51.888 | 1.5797 | 0.0031829 | 4.9642 | 30.0058 | 0.87529 | 63.5664 | 1.7925 | 2343.2365 | 83.0187 | 3.1927
2025-07-23 01:33 | 1.5969 | 1.5961 | 244.0278 | 244.7743 | 0.74652 | 0.30881 | 0.6297 | 0.030671 | 82.5738 | 83.4201 | 68.967 | 579 | 577.1412 | 55.5664 | 0.52988 | 40.4514 | 41.1241 | 500 | 0 | 0 | 0 | 0 | 0 | 0 | 0 | 51.8663 | 1.5797 | 0.004919 | 4.9696 | 30.0492 | 0.88614 | 63.57 | 1.7925 | 2343.2365 | 83.0132 | 3.193
2025-07-23 01:33 | 1.5961 | 1.594 | 243.9931 | 245.0868 | 1.0938 | 0.29633 | 0.62977 | 0.030671 | 82.5955 | 83.3767 | 68.9453 | 579 | 577.1412 | 55.5664 | 0.52648 | 40.4514 | 41.1241 | 500 | 0 | 0 | 0 | 0 | 0 | 0 | 0 | 51.8663 | 1.5788 | 0.0036169 | 4.9479 | 30.0058 | 0.85359 | 63.5734 | 1.7925 | 2343.2365 | 83.0078 | 3.1901
2025-07-23 01:33 | 1.594 | 1.5933 | 243.75 | 244.7743 | 1.0243 | 0.29009 | 0.6297 | 0.030671 | 82.5955 | 83.3767 | 68.9019 | 579 | 578.2986 | 55.5718 | 0.52315 | 40.4514 | 41.1241 | 500 | 0 | 0 | 0 | 0 | 0 | 0 | 0 | 51.8663 | 1.5786 | 0.005353 | 4.8069 | 29.3728 | 0.90422 | 63.5767 | 1.7926 | 2347.9359 | 83.0078 | 3.1874
2025-07-23 01:33 | 1.5995 | 1.5982 | 245.2951 | 243.6979 | 1.5972 | 0.30805 | 0.6297 | 0.030671 | 82.5738 | 83.3984 | 68.8585 | 579 | 577.1412 | 55.5664 | 0.51946 | 40.4514 | 41.1241 | 500 | 0 | 0 | 0 | 0 | 0 | 0 | 0 | 51.8663 | 1.5826 | 0.0094039 | 4.9642 | 29.3764 | 0.8572 | 63.5801 | 1.7925 | 2343.2365 | 83.0078 | 3.1978
2025-07-23 01:33 | 1.5972 | 1.5971 | 244.5833 | 243.6979 | 0.88539 | 0.30523 | 0.6297 | 0.030744 | 82.5955 | 83.3767 | 68.8151 | 579 | 577.1412 | 55.5718 | 0.51548 | 40.4514 | 41.1241 | 500 | 0 | 0 | 0 | 0 | 0 | 0 | 0 | 51.8229 | 1.5802 | 0.0015914 | 4.9805 | 28.7543 | 0.84274 | 63.5837 | 1.7926 | 2343.2365 | 83.0078 | 3.1943
2025-07-23 01:33 | 1.6001 | 1.599 | 244.7917 | 243.9063 | 0.88539 | 0.30366 | 0.6297 | 0.030744 | 82.5738 | 83.4201 | 68.7934 | 579 | 577.1412 | 55.5664 | 0.5127 | 40.4514 | 41.1241 | 500 | 0 | 0 | 0 | 0 | 0 | 0 | 0 | 51.8229 | 1.5828 | 0.0020255 | 4.9967 | 28.7326 | 0.86806 | 63.5873 | 1.7925 | 2343.2365 | 83.0132 | 3.1991
2025-07-23 01:34 | 1.5906 | 1.5893 | 243.8021 | 244.7396 | 0.9375 | 0.31076 | 0.62977 | 0.030744 | 82.5955 | 83.4201 | 68.7283 | 579 | 578.2986 | 55.5664 | 0.5094 | 40.4514 | 41.1241 | 500 | 0 | 0 | 0 | 0 | 0 | 0 | 0 | 51.8229 | 1.5747 | 0.0026042 | 4.9479 | 28.1286 | 0.8572 | 63.5907 | 1.7925 | 2347.9359 | 83.0187 | 3.1798
2025-07-23 01:34 | 1.5995 | 1.5969 | 244.1493 | 243.9063 | 0.24304 | 0.29329 | 0.62977 | 0.030744 | 82.5738 | 83.4201 | 68.7717 | 579 | 578.2986 | 55.5664 | 0.50561 | 40.4514 | 41.1241 | 500 | 0 | 0 | 0 | 0 | 0 | 0 | 0 | 51.8229 | 1.5819 | 0.010995 | 4.7472 | 28.0707 | 0.88252 | 63.5937 | 1.7925 | 2347.9359 | 83.0132 | 3.1965
2025-07-23 01:34 | 1.5981 | 1.5965 | 244.8785 | 243.9931 | 0.88541 | 0.31576 | 0.63028 | 0.030744 | 82.5955 | 83.4201 | 68.7066 | 579 | 578.2986 | 55.4579 | 0.50687 | 40.4514 | 41.1241 | 500 | 0 | 0 | 0 | 0 | 0 | 0 | 0 | 51.7795 | 1.5826 | 0.0015914 | 4.8828 | 27.3546 | 0.84997 | 63.5971 | 1.789 | 2347.9359 | 83.0187 | 3.1946
2025-07-23 01:34 | 1.5969 | 1.5959 | 244.9306 | 243.8542 | 1.0764 | 0.31776 | 0.63144 | 0.030744 | 82.5738 | 83.4201 | 68.6849 | 579 | 578.2986 | 55.5664 | 0.52434 | 40.4514 | 41.1241 | 500 | 0 | 0 | 0 | 0 | 0 | 0 | 0 | 51.7795 | 1.5809 | 0.0018808 | 4.8991 | 27.3944 | 0.85359 | 63.6004 | 1.7925 | 2347.9359 | 83.0132 | 3.1929
2025-07-23 01:34 | 1.5948 | 1.5927 | 243.6632 | 244.6181 | 0.95486 | 0.31337 | 0.63028 | 0.030671 | 82.5955 | 83.4201 | 68.6415 | 579 | 577.1412 | 55.5664 | 0.54329 | 40.4514 | 41.1241 | 500 | 0 | 0 | 0 | 0 | 0 | 0 | 0 | 51.7795 | 1.578 | 0.0030382 | 4.9262 | 26.8555 | 0.87167 | 63.6041 | 1.7925 | 2343.2365 | 83.0187 | 3.1875
2025-07-23 01:34 | 1.5942 | 1.5942 | 243.5938 | 244.7917 | 1.1979 | 0.28358 | 0.63028 | 0.030671 | 82.5738 | 83.4201 | 68.5981 | 579 | 578.2986 | 55.5718 | 0.5591 | 40.4514 | 41.1241 | 500 | 0 | 0 | 0 | 0 | 0 | 0 | 0 | 51.7795 | 1.5773 | 0.0054977 | 4.7526 | 26.1466 | 0.88252 | 63.6074 | 1.7926 | 2347.9359 | 83.0132 | 3.1884
2025-07-23 01:34 | 1.5991 | 1.5969 | 243.9236 | 244.6354 | 0.71182 | 0.2959 | 0.63028 | 0.030671 | 82.5738 | 83.4201 | 68.5981 | 579 | 578.2986 | 55.5664 | 0.57313 | 40.4514 | 41.1241 | 500 | 0 | 0 | 0 | 0 | 0 | 0 | 0 | 51.7795 | 1.5807 | 0.010995 | 4.7255 | 25.6113 | 0.88976 | 63.6108 | 1.7925 | 2347.9359 | 83.0132 | 3.196
2025-07-23 01:34 | 1.5991 | 1.5982 | 244.8611 | 243.5069 | 1.3542 | 0.30946 | 0.63129 | 0.030744 | 82.6389 | 83.4201 | 68.5547 | 579 | 578.2986 | 55.5664 | 0.58785 | 40.4514 | 41.1241 | 500 | 0 | 0 | 0 | 0 | 0 | 0 | 0 | 51.7795 | 1.5822 | 0.0011574 | 4.9045 | 24.8662 | 0.86806 | 63.6144 | 1.7925 | 2347.9359 | 83.0295 | 3.1973
2025-07-23 01:35 | 1.5958 | 1.5936 | 243.941 | 244.375 | 0.43405 | 0.29953 | 0.63028 | 0.030744 | 82.6389 | 83.4201 | 68.5113 | 579 | 577.1412 | 55.5664 | 0.59845 | 40.4514 | 41.1241 | 500 | 0 | 0 | 0 | 0 | 0 | 0 | 0 | 51.7795 | 1.5786 | 0.0026042 | 4.8828 | 24.8155 | 0.84274 | 63.6172 | 1.7925 | 2343.2365 | 83.0295 | 3.1894
2025-07-23 01:35 | 1.5953 | 1.5948 | 243.8715 | 244.6528 | 0.78127 | 0.29009 | 0.63028 | 0.030671 | 82.6389 | 83.4201 | 68.533 | 579 | 577.1976 | 55.5664 | 0.61057 | 40.4514 | 41.1241 | 500 | 0 | 0 | 0 | 0 | 0 | 0 | 0 | 51.7361 | 1.5786 | 0.0036169 | 4.8611 | 24.1898 | 0.86806 | 63.6208 | 1.7925 | 2343.4655 | 83.0295 | 3.1901
2025-07-23 01:35 | 1.5939 | 1.5949 | 243.6285 | 245.2257 | 1.5972 | 0.2844 | 0.63028 | 0.030671 | 82.6389 | 83.4201 | 68.4896 | 579 | 578.2986 | 55.5664 | 0.62142 | 40.4514 | 41.1241 | 500 | 0 | 0 | 0 | 0 | 0 | 0 | 0 | 51.7361 | 1.5794 | 0.0067998 | 4.6495 | 23.5279 | 0.86444 | 63.6242 | 1.7925 | 2347.9359 | 83.0295 | 3.1888
2025-07-23 01:35 | 1.6003 | 1.5982 | 244.0104 | 244.0451 | 0.034698 | 0.3048 | 0.63028 | 0.030744 | 82.6389 | 83.4201 | 68.4462 | 579 | 578.2986 | 55.5664 | 0.63133 | 40.4514 | 41.1241 | 500 | 0 | 0 | 0 | 0 | 0 | 0 | 0 | 51.7361 | 1.5836 | 0.0096933 | 4.6821 | 22.9565 | 0.90422 | 63.6276 | 1.7925 | 2347.9359 | 83.0295 | 3.1985
2025-07-23 01:35 | 1.6021 | 1.5991 | 244.8264 | 243.6979 | 1.1285 | 0.28581 | 0.63035 | 0.030671 | 82.6389 | 83.4201 | 68.4245 | 579 | 578.2986 | 55.5664 | 0.6416 | 40.4514 | 41.1241 | 500 | 0 | 0 | 0 | 0 | 0 | 0 | 0 | 51.7144 | 1.5858 | 0.0089699 | 4.6984 | 22.5224 | 0.88614 | 63.6312 | 1.7925 | 2347.9359 | 83.0295 | 3.2012
2025-07-23 01:35 | 1.5942 | 1.5927 | 243.75 | 244.5139 | 0.7639 | 0.30718 | 0.63035 | 0.030744 | 82.6389 | 83.4201 | 68.4245 | 579 | 578.2986 | 55.5718 | 0.65046 | 40.4514 | 41.1241 | 500 | 0 | 0 | 0 | 0 | 0 | 0 | 0 | 51.6927 | 1.578 | 0.0030382 | 4.7689 | 21.9184 | 0.88252 | 63.6342 | 1.7926 | 2347.9359 | 83.0295 | 3.1869
2025-07-23 01:35 | 1.5977 | 1.5965 | 243.5764 | 244.4965 | 0.92014 | 0.28082 | 0.63035 | 0.030671 | 82.6389 | 83.4201 | 68.3594 | 579 | 578.2986 | 55.5664 | 0.65896 | 40.4514 | 41.1241 | 500 | 0 | 0 | 0 | 0 | 0 | 0 | 0 | 51.7144 | 1.58 | 0.0062211 | 4.617 | 20.3487 | 0.84997 | 63.6379 | 1.7925 | 2347.9359 | 83.0295 | 3.1942
2025-07-23 01:36 | 1.6019 | 1.6 | 244.8611 | 243.3333 | 1.5278 | 0.30702 | 0.63035 | 0.030744 | 82.6389 | 83.4201 | 68.3377 | 579 | 578.2986 | 55.5664 | 0.66735 | 40.4514 | 41.1241 | 500 | 0 | 0 | 0 | 0 | 0 | 0 | 0 | 51.6493 | 1.5845 | 0.0095486 | 4.7038 | 20.4174 | 0.88252 | 63.6412 | 1.7925 | 2347.9359 | 83.0295 | 3.2018
2025-07-23 01:36 | 1.5961 | 1.5953 | 243.9236 | 244.3576 | 0.43404 | 0.29796 | 0.63035 | 0.030671 | 82.6389 | 83.4201 | 68.3377 | 579 | 578.2986 | 55.5664 | 0.66862 | 40.4514 | 41.1241 | 500 | 0 | 0 | 0 | 0 | 0 | 0 | 0 | 51.6493 | 1.5809 | 0.0018808 | 4.7906 | 19.7374 | 0.88614 | 63.6443 | 1.7925 | 2347.9359 | 83.0295 | 3.1914
2025-07-23 01:36 | 1.5978 | 1.5975 | 243.4201 | 244.7396 | 1.3195 | 0.28174 | 0.63028 | 0.030671 | 82.6389 | 83.4635 | 68.316 | 579 | 577.0834 | 55.5664 | 0.66026 | 40.4514 | 41.1241 | 500 | 0 | 0 | 0 | 0 | 0 | 0 | 0 | 51.6276 | 1.5832 | 0.005787 | 4.6984 | 19.0394 | 0.86806 | 63.6476 | 1.7925 | 2343.0018 | 83.0404 | 3.1953
2025-07-23 01:36 | 1.603 | 1.6014 | 244.3055 | 243.6285 | 0.67706 | 0.29058 | 0.63028 | 0.030744 | 82.6389 | 83.4635 | 68.2726 | 579 | 578.2986 | 55.5718 | 0.65303 | 40.4514 | 41.1241 | 500 | 0 | 0 | 0 | 0 | 0 | 0 | 0 | 51.6276 | 1.5872 | 0.0091146 | 4.6821 | 18.3196 | 0.82104 | 63.6509 | 1.7926 | 2347.9359 | 83.0404 | 3.2044
2025-07-23 01:36 | 1.6027 | 1.6011 | 245.2257 | 243.2118 | 2.0139 | 0.30843 | 0.63028 | 0.030744 | 82.6389 | 83.4635 | 68.2509 | 579 | 578.2986 | 55.5664 | 0.64612 | 40.4514 | 41.1241 | 500 | 0 | 0 | 0 | 0 | 0 | 0 | 0 | 51.6059 | 1.5868 | 0.009838 | 4.8177 | 17.7409 | 0.90422 | 63.6546 | 1.7925 | 2347.9359 | 83.0404 | 3.2038
2025-07-23 01:36 | 1.5977 | 1.5969 | 244.0278 | 244.2535 | 0.22571 | 0.30073 | 0.63028 | 0.030671 | 82.6389 | 83.4635 | 68.2509 | 579 | 577.1412 | 55.5664 | 0.64117 | 40.4514 | 41.1241 | 500 | 0 | 0 | 0 | 0 | 0 | 0 | 0 | 51.6059 | 1.5828 | 0.0020255 | 4.8123 | 17.1043 | 0.86806 | 63.6579 | 1.7925 | 2343.2365 | 83.0404 | 3.1946
2025-07-23 01:36 | 1.5994 | 1.5988 | 243.5764 | 244.5486 | 0.97223 | 0.2813 | 0.63035 | 0.030671 | 82.6389 | 83.4635 | 68.2292 | 579 | 578.2986 | 55.5718 | 0.63531 | 40.4514 | 41.1241 | 500 | 0 | 0 | 0 | 0 | 0 | 0 | 0 | 51.6059 | 1.5836 | 0.0034722 | 4.8123 | 15.8022 | 0.88614 | 63.6613 | 1.7926 | 2347.9359 | 83.0404 | 3.1982
2025-07-23 01:36 | 1.6021 | 1.599 | 243.9236 | 244.2882 | 0.36461 | 0.27854 | 0.63151 | 0.030671 | 82.6389 | 83.4635 | 68.2292 | 579 | 577.0834 | 55.5664 | 0.63061 | 40.4514 | 41.1241 | 500 | 0 | 0 | 0 | 0 | 0 | 0 | 0 | 51.5408 | 1.5839 | 0.012008 | 4.617 | 15.144 | 0.85359 | 63.6646 | 1.7925 | 2343.0018 | 83.0404 | 3.2011
2025-07-23 01:37 | 1.5988 | 1.5971 | 244.375 | 244.1493 | 0.22571 | 0.32145 | 0.63144 | 0.030671 | 82.6389 | 83.4635 | 68.2292 | 579 | 578.2986 | 55.5718 | 0.62728 | 40.4514 | 41.1241 | 500 | 0 | 0 | 0 | 0 | 0 | 0 | 0 | 51.5408 | 1.5828 | 0.0020255 | 4.796 | 14.587 | 0.88614 | 63.6677 | 1.7926 | 2347.9359 | 83.0404 | 3.1959
2025-07-23 01:37 | 1.6 | 1.5982 | 243.368 | 244.5833 | 1.2153 | 0.28695 | 0.63144 | 0.030671 | 82.6389 | 83.4635 | 68.2292 | 579 | 578.2986 | 55.5664 | 0.6224 | 40.4514 | 41.1241 | 500 | 0 | 0 | 0 | 0 | 0 | 0 | 0 | 51.5408 | 1.5832 | 0.0034722 | 4.8123 | 13.8708 | 0.88976 | 63.671 | 1.7925 | 2347.9359 | 83.0404 | 3.1982
2025-07-23 01:37 | 1.6005 | 1.5994 | 243.5069 | 244.6354 | 1.1285 | 0.2883 | 0.63129 | 0.030671 | 82.6606 | 83.4635 | 68.1641 | 579 | 578.2986 | 55.5664 | 0.61748 | 40.4514 | 41.1241 | 500 | 0 | 0 | 0 | 0 | 0 | 0 | 0 | 51.5191 | 1.5842 | 0.004919 | 4.7201 | 13.3427 | 0.8572 | 63.6746 | 1.7925 | 2347.9359 | 83.0458 | 3.1999
2025-07-23 01:37 | 1.6026 | 1.6008 | 243.5938 | 244.2187 | 0.62498 | 0.28174 | 0.63129 | 0.030744 | 82.6606 | 83.4635 | 68.1858 | 579 | 578.2986 | 55.5664 | 0.61252 | 40.4514 | 41.1241 | 500 | 0 | 0 | 0 | 0 | 0 | 0 | 0 | 51.5191 | 1.5855 | 0.005353 | 4.6549 | 12.5036 | 0.87529 | 63.678 | 1.7925 | 2347.9359 | 83.0458 | 3.2034
2025-07-23 01:37 | 1.6062 | 1.6047 | 244.1667 | 243.9063 | 0.26041 | 0.29834 | 0.63144 | 0.030671 | 82.6606 | 83.507 | 68.1424 | 579 | 578.2986 | 55.5664 | 0.60807 | 40.4514 | 41.1241 | 500 | 0 | 0 | 0 | 0 | 0 | 0 | 0 | 51.4757 | 1.5896 | 0.010851 | 4.7201 | 11.2305 | 0.81019 | 63.6816 | 1.7925 | 2347.9359 | 83.0566 | 3.2109
2025-07-23 01:37 | 1.6045 | 1.6008 | 243.6632 | 244.2535 | 0.59029 | 0.28706 | 0.63129 | 0.030744 | 82.6606 | 83.4852 | 68.1424 | 579 | 578.2986 | 55.5664 | 0.60413 | 40.4514 | 41.1241 | 500 | 0 | 0 | 0 | 0 | 0 | 0 | 0 | 51.4757 | 1.5862 | 0.0096933 | 4.7418 | 10.7313 | 0.88976 | 63.685 | 1.7925 | 2347.9359 | 83.0512 | 3.2053
2025-07-23 01:37 | 1.6043 | 1.6026 | 244.6181 | 243.0729 | 1.5451 | 0.2953 | 0.63129 | 0.030744 | 82.6606 | 83.507 | 68.1424 | 579 | 578.2986 | 55.5664 | 0.60077 | 40.4514 | 41.1241 | 500 | 0 | 0 | 0 | 0 | 0 | 0 | 0 | 51.454 | 1.5881 | 0.0015914 | 4.8231 | 10.1165 | 0.83912 | 63.688 | 1.7925 | 2347.9359 | 83.0566 | 3.2069
2025-07-23 01:38 | 1.6043 | 1.6019 | 244.4618 | 243.7153 | 0.74652 | 0.30317 | 0.63035 | 0.030671 | 82.6606 | 83.4852 | 68.1424 | 579 | 577.1412 | 55.5664 | 0.59762 | 40.4514 | 41.1241 | 500 | 0 | 0 | 0 | 0 | 0 | 0 | 0 | 51.4323 | 1.5875 | 0.0023148 | 4.8611 | 9.0025 | 0.88252 | 63.6914 | 1.7925 | 2343.2365 | 83.0512 | 3.2062
2025-07-23 01:38 | 1.6027 | 1.6005 | 243.8542 | 244.2014 | 0.34724 | 0.30301 | 0.63028 | 0.030744 | 82.6606 | 83.507 | 68.099 | 579 | 577.1412 | 55.5664 | 0.59332 | 40.4514 | 41.1241 | 500 | 0 | 0 | 0 | 0 | 0 | 0 | 0 | 51.4323 | 1.5862 | 0.0023148 | 4.8557 | 8.0114 | 0.87529 | 63.6947 | 1.7925 | 2343.2365 | 83.0566 | 3.2033
2025-07-23 01:38 | 1.6017 | 1.6003 | 243.2812 | 244.4792 | 1.198 | 0.29416 | 0.63144 | 0.030671 | 82.6606 | 83.4852 | 68.099 | 579 | 577.0834 | 55.5718 | 0.58934 | 40.4514 | 41.1241 | 500 | 0 | 0 | 0 | 0 | 0 | 0 | 0 | 51.4323 | 1.5845 | 0.005353 | 4.9045 | 7.411 | 0.84997 | 63.6983 | 1.7926 | 2343.0018 | 83.0512 | 3.202
2025-07-23 01:38 | 1.6068 | 1.6027 | 243.8021 | 244.0451 | 0.24304 | 0.28234 | 0.63151 | 0.030744 | 82.6606 | 83.507 | 68.099 | 579 | 578.2986 | 55.5718 | 0.5855 | 40.4514 | 41.1241 | 500 | 0 | 0 | 0 | 0 | 0 | 0 | 0 | 51.4106 | 1.5893 | 0.010706 | 4.8069 | 6.7817 | 0.86444 | 63.7015 | 1.7926 | 2347.9359 | 83.0566 | 3.2095
2025-07-23 01:38 | 1.6058 | 1.6042 | 244.3576 | 243.1771 | 1.1806 | 0.29655 | 0.63144 | 0.030744 | 82.6606 | 83.4852 | 68.099 | 579 | 577.0834 | 55.5664 | 0.58156 | 40.4514 | 41.1241 | 500 | 0 | 0 | 0 | 0 | 0 | 0 | 0 | 51.4106 | 1.5887 | 0.010417 | 4.9262 | 6.0475 | 0.88614 | 63.7049 | 1.7925 | 2343.0018 | 83.0512 | 3.2099
2025-07-23 01:38 | 1.6024 | 1.6014 | 244.4271 | 243.4896 | 0.9375 | 0.30273 | 0.63144 | 0.040654 | 82.6606 | 83.507 | 68.099 | 579 | 577.1412 | 55.5664 | 0.5782 | 40.4514 | 41.1241 | 500 | 0 | 0 | 0 | 0 | 0 | 0 | 0 | 51.3672 | 1.5854 | 0.0015914 | 4.975 | 5.3205 | 0.87529 | 63.7085 | 1.7925 | 2343.2365 | 83.0566 | 3.2038
2025-07-23 01:38 | 1.6011 | 1.5994 | 244.2535 | 243.559 | 0.69446 | 0.30539 | 0.63144 | 0.030744 | 82.704 | 83.507 | 68.099 | 579 | 578.2986 | 55.5664 | 0.57476 | 40.4514 | 41.1241 | 500 | 0 | 0 | 0 | 0 | 0 | 0 | 0 | 51.3238 | 1.5839 | 0.0026042 | 4.9642 | 4.7128 | 0.83912 | 63.7119 | 1.7925 | 2347.9359 | 83.0675 | 3.2005
2025-07-23 01:38 | 1.5995 | 1.5975 | 243.125 | 244.2535 | 1.1285 | 0.28988 | 0.63144 | 0.030744 | 82.6823 | 83.507 | 68.099 | 579 | 578.2986 | 55.5664 | 0.57042 | 40.4514 | 41.1241 | 500 | 0 | 0 | 0 | 0 | 0 | 0 | 0 | 51.3238 | 1.5825 | 0.0036169 | 4.9479 | 3.4831 | 0.87167 | 63.7152 | 1.7925 | 2347.9359 | 83.0621 | 3.197
2025-07-23 01:39 | 1.6085 | 1.6066 | 244.5312 | 242.8993 | 1.632 | 0.30084 | 0.63252 | 0.030671 | 82.6823 | 83.5503 | 68.099 | 579 | 577.1412 | 55.5664 | 0.56677 | 40.4514 | 41.1241 | 500 | 0 | 0 | 0 | 0 | 0 | 0 | 0 | 51.2804 | 1.5916 | 0.0091146 | 4.9533 | 2.785 | 0.87529 | 63.7183 | 1.7925 | 2343.2365 | 83.0729 | 3.2151
2025-07-23 01:39 | 1.6039 | 1.6017 | 243.8889 | 243.4722 | 0.41667 | 0.30767 | 0.63245 | 0.030744 | 82.704 | 83.5503 | 68.0773 | 579 | 577.1412 | 55.5664 | 0.56373 | 40.4514 | 41.1241 | 500 | 0 | 0 | 0 | 0 | 0 | 0 | 0 | 51.2804 | 1.5868 | 0.0020255 | 4.9425 | 2.1484 | 0.8572 | 63.7219 | 1.7925 | 2343.2365 | 83.0783 | 3.2056
2025-07-23 01:39 | 1.5985 | 1.5966 | 242.934 | 244.4792 | 1.5452 | 0.29053 | 0.63238 | 0.030671 | 82.6823 | 83.5503 | 68.0773 | 579 | 578.2986 | 55.5664 | 0.55971 | 40.4514 | 41.1241 | 500 | 0 | 0 | 0 | 0 | 0 | 0 | 0 | 51.2804 | 1.5817 | 0.0036169 | 4.9099 | 0.86806 | 0.87529 | 63.7253 | 1.7925 | 2347.9359 | 83.0729 | 3.1952
2025-07-23 01:39 | 1.6066 | 1.6043 | 243.8715 | 243.6458 | 0.22571 | 0.28743 | 0.63252 | 0.030744 | 82.6823 | 83.5503 | 68.0773 | 579 | 578.2986 | 55.5664 | 0.55425 | 40.4514 | 41.1241 | 500 | 0 | 0 | 0 | 0 | 0 | 0 | 0 | 51.2587 | 1.589 | 0.011285 | 4.7743 | 0 | 0.88614 | 63.7286 | 1.7925 | 2347.9359 | 83.0729 | 3.2109
2025-07-23 01:39 | 1.6032 | 1.6017 | 244.0972 | 243.316 | 0.78125 | 0.29997 | 0.63361 | 0.030671 | 82.6823 | 83.5503 | 68.0773 | 579 | 578.2986 | 55.5664 | 0.55114 | 40.4514 | 41.1241 | 500 | 0 | 0 | 0 | 0 | 0 | 0 | 0 | 51.1936 | 1.5864 | 0.0013021 | 4.9696 | 0 | 0.86806 | 63.732 | 1.7925 | 2347.9359 | 83.0729 | 3.2049
2025-07-23 01:39 | 1.6019 | 1.6007 | 243.8889 | 243.6458 | 0.24307 | 0.29715 | 0.63252 | 0.030744 | 82.6823 | 83.5503 | 68.0773 | 579 | 578.2986 | 55.5664 | 0.5472 | 40.4514 | 41.1241 | 500 | 0 | 0 | 0 | 0 | 0 | 0 | 0 | 51.1936 | 1.5856 | 0.0030382 | 4.9696 | 0 | 0.88252 | 63.7353 | 1.7925 | 2347.9359 | 83.0729 | 3.2025
2025-07-23 01:39 | 1.5969 | 1.5958 | 243.0729 | 244.6354 | 1.5625 | 0.29134 | 0.63252 | 0.030744 | 82.6823 | 83.5503 | 68.0773 | 579 | 578.2986 | 55.5664 | 0.54315 | 40.4514 | 41.1241 | 500 | 0 | 0 | 0 | 0 | 0 | 0 | 0 | 51.1719 | 1.5797 | 0.0034722 | 4.9208 | 0 | 0.88252 | 63.739 | 1.7925 | 2347.9359 | 83.0729 | 3.1927
2025-07-23 01:40 | 1.6063 | 1.6039 | 243.8195 | 243.6806 | 0.1389 | 0.30458 | 0.63346 | 0.030744 | 82.704 | 83.5503 | 68.0556 | 579 | 577.0834 | 55.5664 | 0.53921 | 40.4514 | 41.1241 | 500 | 0 | 0 | 0 | 0 | 0 | 0 | 0 | 51.1719 | 1.5891 | 0.010706 | 4.7526 | 0 | 0.90422 | 63.7423 | 1.7925 | 2343.0018 | 83.0783 | 3.2102
2025-07-23 01:40 | 1.602 | 1.6008 | 243.9236 | 243.5417 | 0.38191 | 0.30225 | 0.63368 | 0.030671 | 82.6823 | 83.5503 | 68.0773 | 579 | 578.2986 | 55.5718 | 0.53639 | 40.4514 | 41.1241 | 500 | 0 | 0 | 0 | 0 | 0 | 0 | 0 | 51.1502 | 1.5851 | 0.0018808 | 4.9479 | 0 | 0.89699 | 63.7454 | 1.7926 | 2347.9359 | 83.0729 | 3.2028
2025-07-23 01:40 | 1.5994 | 1.5975 | 243.4896 | 244.1146 | 0.62498 | 0.29367 | 0.63361 | 0.030671 | 82.704 | 83.5503 | 68.099 | 579 | 578.2986 | 55.5718 | 0.53241 | 40.4514 | 41.1241 | 500 | 0 | 0 | 0 | 0 | 0 | 0 | 0 | 51.1502 | 1.5822 | 0.0031829 | 4.9479 | 0 | 0.86806 | 63.7487 | 1.7926 | 2347.9359 | 83.0783 | 3.1969
2025-07-23 01:40 | 1.5985 | 1.599 | 242.9167 | 244.3403 | 1.4236 | 0.27669 | 0.63361 | 0.030671 | 82.7474 | 83.5503 | 68.099 | 579 | 577.0834 | 55.5664 | 0.52836 | 40.4514 | 41.1241 | 500 | 0 | 0 | 0 | 0 | 0 | 0 | 0 | 51.0851 | 1.5836 | 0.0062211 | 4.7743 | 0 | 0.8572 | 63.7521 | 1.7925 | 2343.0018 | 83.0892 | 3.1975
2025-07-23 01:40 | 1.6056 | 1.6042 | 244.184 | 243.2118 | 0.97223 | 0.31619 | 0.63361 | 0.030744 | 82.7474 | 83.5503 | 68.099 | 579 | 578.2986 | 55.5664 | 0.52398 | 40.4514 | 41.1241 | 500 | 0 | 0 | 0 | 0 | 0 | 0 | 0 | 51.0634 | 1.5887 | 0.0096933 | 4.8611 | 0 | 0.86806 | 63.7558 | 1.7925 | 2347.9359 | 83.0892 | 3.2098
2025-07-23 01:40 | 1.6001 | 1.5979 | 243.7327 | 243.8368 | 0.10414 | 0.30832 | 0.63361 | 0.030671 | 82.7474 | 83.5503 | 68.099 | 579 | 577.1412 | 55.5664 | 0.52181 | 40.4514 | 41.1241 | 500 | 0 | 0 | 0 | 0 | 0 | 0 | 0 | 51.0634 | 1.583 | 0.0017361 | 4.9425 | 0 | 0.87167 | 63.7588 | 1.7925 | 2343.2365 | 83.0892 | 3.1981
2025-07-23 01:40 | 1.6007 | 1.5988 | 243.2465 | 244.0625 | 0.81596 | 0.29704 | 0.63252 | 0.030744 | 82.7474 | 83.5503 | 68.1424 | 579 | 578.2986 | 55.5664 | 0.51758 | 40.4514 | 41.1241 | 500 | 0 | 0 | 0 | 0 | 0 | 0 | 0 | 51.02 | 1.5833 | 0.0036169 | 5.0184 | 0 | 0.8572 | 63.7626 | 1.7925 | 2347.9359 | 83.0892 | 3.1995
2025-07-23 01:40 | 1.5977 | 1.5959 | 243.0729 | 244.375 | 1.3021 | 0.29519 | 0.63361 | 0.030744 | 82.7474 | 83.5503 | 68.1424 | 579 | 578.2986 | 55.5664 | 0.51389 | 40.4514 | 41.1241 | 500 | 0 | 0 | 0 | 0 | 0 | 0 | 0 | 51.02 | 1.58 | 0.004919 | 4.9425 | 0 | 0.85359 | 63.7665 | 1.7925 | 2347.9359 | 83.0892 | 3.1936
2025-07-23 01:41 | 1.6039 | 1.6032 | 244.0799 | 243.0556 | 1.0243 | 0.29633 | 0.63245 | 0.030744 | 82.7474 | 83.572 | 68.1858 | 579 | 577.1412 | 55.5664 | 0.51013 | 40.4514 | 41.1241 | 500 | 0 | 0 | 0 | 0 | 0 | 0 | 0 | 50.9766 | 1.5864 | 0.0091146 | 5.0401 | 0 | 0.85359 | 63.7703 | 1.7925 | 2343.2365 | 83.0946 | 3.207
2025-07-23 01:41 | 1.6008 | 1.599 | 243.6806 | 243.1424 | 0.53819 | 0.31066 | 0.63252 | 0.030744 | 82.7474 | 83.572 | 68.1858 | 579 | 577.0834 | 55.5664 | 0.50763 | 40.4514 | 41.1241 | 500 | 0 | 0 | 0 | 0 | 0 | 0 | 0 | 50.9983 | 1.583 | 0.0023148 | 5.0347 | 0 | 0.8572 | 63.7743 | 1.7925 | 2343.0018 | 83.0946 | 3.1998
2025-07-23 01:41 | 1.5975 | 1.5953 | 243.2465 | 244.1493 | 0.90277 | 0.30268 | 0.63361 | 0.030671 | 82.7474 | 83.572 | 68.2292 | 579 | 578.2986 | 55.5664 | 0.50503 | 40.4514 | 41.1241 | 500 | 0 | 0 | 0 | 0 | 0 | 0 | 0 | 50.9332 | 1.5796 | 0.0024595 | 4.9967 | 0 | 0.8572 | 63.7784 | 1.7925 | 2347.9359 | 83.0946 | 3.1929
2025-07-23 01:41 | 1.5982 | 1.5964 | 242.8646 | 243.941 | 1.0764 | 0.27517 | 0.63346 | 0.030744 | 82.7474 | 83.572 | 68.2292 | 579 | 577.0834 | 55.5664 | 0.5191 | 40.4514 | 41.1241 | 500 | 0 | 0 | 0 | 0 | 0 | 0 | 0 | 50.9115 | 1.5806 | 0.0062211 | 4.9045 | 0 | 0.86444 | 63.7824 | 1.7925 | 2343.0018 | 83.0946 | 3.1946
2025-07-23 01:41 | 1.6045 | 1.603 | 244.2361 | 242.8125 | 1.4236 | 0.31179 | 0.63361 | 0.030671 | 82.7474 | 83.572 | 68.2509 | 579 | 577.0834 | 55.5664 | 0.53573 | 40.4514 | 41.1241 | 500 | 0 | 0 | 0 | 0 | 0 | 0 | 0 | 50.9115 | 1.587 | 0.0011574 | 5.0184 | 0 | 0.87167 | 63.7862 | 1.7925 | 2343.0018 | 83.0946 | 3.2075
2025-07-23 01:41 | 1.5985 | 1.5969 | 243.8889 | 243.4896 | 0.39931 | 0.31098 | 0.63368 | 0.030671 | 82.7691 | 83.572 | 68.316 | 579 | 577.0834 | 55.5664 | 0.55382 | 40.4514 | 41.1241 | 500 | 0 | 0 | 0 | 0 | 0 | 0 | 0 | 50.8464 | 1.5812 | 0.0018808 | 5.0456 | 0 | 0.90422 | 63.7905 | 1.7925 | 2343.0018 | 83.1 | 3.1955
2025-07-23 01:41 | 1.5949 | 1.5936 | 243.0035 | 243.9931 | 0.98959 | 0.29552 | 0.63368 | 0.030744 | 82.7691 | 83.572 | 68.3377 | 579 | 578.2986 | 55.5664 | 0.5689 | 40.4514 | 41.1241 | 500 | 0 | 0 | 0 | 0 | 0 | 0 | 0 | 50.8246 | 1.5773 | 0.0023148 | 5.0618 | 0 | 0.84274 | 63.7943 | 1.7925 | 2347.9359 | 83.1 | 3.1885
2025-07-23 01:42 | 1.6 | 1.6 | 243.1944 | 243.5764 | 0.38194 | 0.28402 | 0.63361 | 0.030671 | 82.7691 | 83.572 | 68.3594 | 579 | 577.0834 | 55.5664 | 0.58351 | 40.4514 | 41.1241 | 500 | 0 | 0 | 0 | 0 | 0 | 0 | 0 | 50.8246 | 1.5843 | 0.005353 | 4.8774 | 0 | 0.8572 | 63.7988 | 1.7925 | 2343.0018 | 83.1 | 3.1999
2025-07-23 01:42 | 1.6019 | 1.6 | 243.5764 | 243.3333 | 0.24304 | 0.30018 | 0.63361 | 0.030671 | 82.7691 | 83.572 | 68.4245 | 579 | 577.0834 | 55.5718 | 0.59415 | 40.4514 | 41.1241 | 500 | 0 | 0 | 0 | 0 | 0 | 0 | 0 | 50.803 | 1.5839 | 0.0096933 | 4.9425 | 0 | 0.88976 | 63.8021 | 1.7926 | 2343.0018 | 83.1 | 3.2018
2025-07-23 01:42 | 1.5994 | 1.5977 | 243.8542 | 243.3333 | 0.52081 | 0.31055 | 0.63361 | 0.030744 | 82.7691 | 83.5938 | 68.4462 | 579 | 578.1829 | 55.5664 | 0.6076 | 40.4514 | 41.1241 | 500 | 0 | 0 | 0 | 0 | 0 | 0 | 0 | 50.803 | 1.5838 | 0.0017361 | 4.9967 | 0 | 0.88976 | 63.8062 | 1.7925 | 2347.4658 | 83.1055 | 3.197
2025-07-23 01:42 | 1.5946 | 1.5923 | 243.0208 | 244.1493 | 1.1285 | 0.29552 | 0.63346 | 0.030744 | 82.7691 | 83.5938 | 68.4896 | 579 | 578.1829 | 55.5664 | 0.61871 | 40.4514 | 41.1241 | 500 | 0 | 0 | 0 | 0 | 0 | 0 | 0 | 50.7378 | 1.5767 | 0.0037616 | 4.9696 | 0 | 0.90061 | 63.8102 | 1.7925 | 2347.4658 | 83.1055 | 3.1869
2025-07-23 01:42 | 1.6036 | 1.6019 | 244.0625 | 242.6042 | 1.4583 | 0.29883 | 0.63252 | 0.030671 | 82.7691 | 83.5938 | 68.5113 | 579 | 577.1412 | 55.5664 | 0.62706 | 40.4514 | 41.1241 | 500 | 0 | 0 | 0 | 0 | 0 | 0 | 0 | 50.7161 | 1.5861 | 0.0095486 | 4.9208 | 0 | 0.84997 | 63.8132 | 1.7925 | 2343.2365 | 83.1055 | 3.2054
2025-07-23 01:42 | 1.5994 | 1.5982 | 243.6806 | 243.4028 | 0.27779 | 0.31 | 0.63252 | 0.030744 | 82.7691 | 83.6372 | 68.5547 | 579 | 577.1412 | 55.5664 | 0.63766 | 40.4514 | 41.1241 | 500 | 0 | 0 | 0 | 0 | 0 | 0 | 0 | 50.6944 | 1.5822 | 0.0023148 | 5.0239 | 0 | 0.87529 | 63.8166 | 1.7925 | 2343.2365 | 83.1163 | 3.1976
2025-07-23 01:42 | 1.5964 | 1.5946 | 243.3854 | 243.9063 | 0.52086 | 0.31212 | 0.63245 | 0.030744 | 82.7691 | 83.6372 | 68.5981 | 579 | 578.1829 | 55.5664 | 0.64685 | 40.4514 | 41.1241 | 500 | 0 | 0 | 0 | 0 | 0 | 0 | 0 | 50.651 | 1.5791 | 0.0024595 | 4.9533 | 0 | 0.86806 | 63.8205 | 1.7925 | 2347.4658 | 83.1163 | 3.191
2025-07-23 01:42 | 1.5972 | 1.5961 | 242.7257 | 243.7847 | 1.059 | 0.28619 | 0.63252 | 0.030671 | 82.7691 | 83.6372 | 68.6198 | 579 | 578.2986 | 55.5664 | 0.65477 | 40.4514 | 41.1241 | 500 | 0 | 0 | 0 | 0 | 0 | 0 | 0 | 50.651 | 1.5807 | 0.0060764 | 4.8557 | 0 | 0.86444 | 63.8238 | 1.7925 | 2347.9359 | 83.1163 | 3.1933
2025-07-23 01:43 | 1.6017 | 1.5985 | 243.6285 | 243.3854 | 0.24307 | 0.28033 | 0.63346 | 0.030744 | 82.7691 | 83.5938 | 68.6849 | 579 | 577.0834 | 55.5664 | 0.66254 | 40.5165 | 41.1241 | 500 | 0 | 0 | 0 | 0 | 0 | 0 | 0 | 50.6076 | 1.5856 | 0.010995 | 4.7852 | 0 | 0.87167 | 63.8272 | 1.7925 | 2343.0018 | 83.1055 | 3.2002
2025-07-23 01:43 | 1.5991 | 1.5984 | 244.2187 | 243.125 | 1.0937 | 0.31369 | 0.63361 | 0.030671 | 82.7691 | 83.5938 | 68.7066 | 579 | 578.2986 | 55.5664 | 0.67018 | 40.4948 | 41.1241 | 500 | 0 | 0 | 0 | 0 | 0 | 0 | 0 | 50.5642 | 1.5822 | 0.0020255 | 4.9208 | 0 | 0.86444 | 63.8302 | 1.7925 | 2347.9359 | 83.1055 | 3.1975
2025-07-23 01:43 | 1.6005 | 1.5979 | 243.3507 | 243.0382 | 0.31252 | 0.29161 | 0.63361 | 0.030744 | 82.7908 | 83.5938 | 68.7934 | 579 | 577.1412 | 55.5664 | 0.662 | 40.5165 | 41.1241 | 500 | 0 | 0 | 0 | 0 | 0 | 0 | 0 | 50.5425 | 1.5838 | 0.0023148 | 4.9316 | 0 | 0.84997 | 63.8339 | 1.7925 | 2343.2365 | 83.1109 | 3.1985
2025-07-23 01:43 | 1.599 | 1.5966 | 243.3854 | 243.9063 | 0.52086 | 0.29872 | 0.63361 | 0.030744 | 82.7908 | 83.6372 | 68.8151 | 579 | 577.0834 | 55.5664 | 0.65451 | 40.5165 | 41.1241 | 500 | 0 | 0 | 0 | 0 | 0 | 0 | 0 | 50.5208 | 1.5819 | 0.0036169 | 4.8828 | 0 | 0.87529 | 63.8372 | 1.7925 | 2343.0018 | 83.1217 | 3.1956
2025-07-23 01:43 | 1.5935 | 1.5917 | 242.2917 | 244.4965 | 2.2048 | 0.29373 | 0.63361 | 0.030671 | 82.7908 | 83.5938 | 68.8585 | 579 | 577.1412 | 55.5718 | 0.64826 | 40.4948 | 41.1241 | 500 | 0 | 0 | 0 | 0 | 0 | 0 | 0 | 50.5208 | 1.5761 | 0.0059317 | 4.8774 | 0 | 0.86806 | 63.8405 | 1.7926 | 2343.2365 | 83.1109 | 3.1852
2025-07-23 01:43 | 1.6019 | 1.6 | 243.0208 | 242.6736 | 0.34721 | 0.29774 | 0.63346 | 0.030744 | 82.7908 | 83.6372 | 68.8802 | 579 | 578.2986 | 55.5664 | 0.64167 | 40.4948 | 41.1241 | 500 | 0 | 0 | 0 | 0 | 0 | 0 | 0 | 50.4774 | 1.5845 | 0.0094039 | 4.8069 | 0 | 0.88976 | 63.8442 | 1.7925 | 2347.9359 | 83.1217 | 3.2018
2025-07-23 01:43 | 1.5984 | 1.5966 | 242.882 | 243.75 | 0.86803 | 0.28668 | 0.63368 | 0.030671 | 82.7908 | 83.5938 | 68.967 | 579 | 578.2986 | 55.5664 | 0.6369 | 40.4948 | 41.1241 | 500 | 0 | 0 | 0 | 0 | 0 | 0 | 0 | 50.434 | 1.5815 | 0.0095486 | 4.7472 | 0 | 0.86806 | 63.8472 | 1.7925 | 2347.9359 | 83.1109 | 3.195
2025-07-23 01:44 | 1.602 | 1.6001 | 244.0625 | 242.9167 | 1.1458 | 0.31402 | 0.63361 | 0.030671 | 82.7908 | 83.5938 | 69.0321 | 579 | 578.2986 | 55.5718 | 0.63249 | 40.5165 | 41.1241 | 500 | 0 | 0 | 0 | 0 | 0 | 0 | 0 | 50.3906 | 1.5854 | 0.0091146 | 4.9099 | 0 | 0.90422 | 63.8506 | 1.7926 | 2347.9359 | 83.1109 | 3.2021
2025-07-23 01:44 | 1.5985 | 1.5961 | 243.368 | 243.1424 | 0.22568 | 0.30919 | 0.63252 | 0.030671 | 82.7908 | 83.5938 | 69.0538 | 579 | 577.0834 | 55.5718 | 0.62851 | 40.4948 | 41.1241 | 500 | 0 | 0 | 0 | 0 | 0 | 0 | 0 | 50.3689 | 1.5813 | 0.0017361 | 4.9262 | 0 | 0.87529 | 63.8539 | 1.7926 | 2343.0018 | 83.1109 | 3.1946
2025-07-23 01:44 | 1.5994 | 1.5969 | 242.9861 | 243.6979 | 0.71182 | 0.28537 | 0.63245 | 0.030744 | 82.7908 | 83.6372 | 69.0755 | 579 | 577.0834 | 55.5664 | 0.62316 | 40.5165 | 41.1241 | 500 | 0 | 0 | 0 | 0 | 0 | 0 | 0 | 50.3689 | 1.5822 | 0.0031829 | 4.8774 | 0 | 0.88614 | 63.8575 | 1.7925 | 2343.0018 | 83.1217 | 3.1963
2025-07-23 01:44 | 1.6001 | 1.5979 | 242.8125 | 243.6979 | 0.88544 | 0.3036 | 0.63245 | 0.030744 | 82.7691 | 83.5938 | 69.1406 | 579 | 578.2986 | 55.5664 | 0.619 | 40.5165 | 41.1458 | 500 | 0 | 0 | 0 | 0 | 0 | 0 | 0 | 50.2821 | 1.583 | 0.0065104 | 4.8231 | 0 | 0.88614 | 63.8609 | 1.7925 | 2347.9359 | 83.1055 | 3.1981
2025-07-23 01:44 | 1.5997 | 1.5982 | 242.882 | 243.6806 | 0.7986 | 0.29161 | 0.63245 | 0.030671 | 82.7691 | 83.6372 | 69.184 | 579 | 578.1829 | 55.5664 | 0.61487 | 40.4948 | 41.1458 | 500 | 0 | 0 | 0 | 0 | 0 | 0 | 0 | 50.2821 | 1.5826 | 0.0065104 | 4.7418 | 0 | 0.8355 | 63.8642 | 1.7925 | 2347.4658 | 83.1163 | 3.1979
2025-07-23 01:44 | 1.6042 | 1.6024 | 243.7153 | 242.5521 | 1.1632 | 0.29715 | 0.63238 | 0.030671 | 82.7691 | 83.5938 | 69.2274 | 579 | 578.1829 | 55.5664 | 0.61089 | 40.4948 | 41.1675 | 500 | 0 | 0 | 0 | 0 | 0 | 0 | 0 | 50.2604 | 1.5868 | 0.0018808 | 4.9479 | 0 | 0.88976 | 63.8673 | 1.7925 | 2347.4658 | 83.1055 | 3.2066
2025-07-23 01:44 | 1.6001 | 1.5988 | 243.5764 | 243.0556 | 0.52083 | 0.30859 | 0.63238 | 0.030671 | 82.7691 | 83.6372 | 69.2708 | 579 | 578.2986 | 55.5718 | 0.60746 | 40.5165 | 41.1675 | 500 | 0 | 0 | 0 | 0 | 0 | 0 | 0 | 50.2387 | 1.5832 | 0.0024595 | 4.9208 | 1.5119 | 0.88252 | 63.8706 | 1.7926 | 2347.9359 | 83.1163 | 3.1989
2025-07-23 01:44 | 1.594 | 1.5927 | 242.7952 | 243.6111 | 0.81596 | 0.30773 | 0.63245 | 0.030671 | 82.7691 | 83.5938 | 69.3142 | 579 | 577.0834 | 55.5664 | 0.60337 | 40.4948 | 41.1675 | 500 | 0 | 0 | 0 | 0 | 0 | 0 | 0 | 50.1736 | 1.5783 | 0.0030382 | 4.8828 | 1.4829 | 0.84997 | 63.8743 | 1.7925 | 2343.0018 | 83.1055 | 3.1868
2025-07-23 01:45 | 1.599 | 1.5965 | 242.1181 | 243.6979 | 1.5799 | 0.27333 | 0.63368 | 0.030744 | 82.7691 | 83.6372 | 69.401 | 579 | 577.0834 | 55.5664 | 0.59881 | 40.4948 | 41.1458 | 500 | 0 | 0 | 0 | 0 | 0 | 0 | 0 | 50.1519 | 1.5812 | 0.005787 | 4.7255 | 1.8157 | 0.88252 | 63.8776 | 1.7925 | 2343.0018 | 83.1163 | 3.1955
2025-07-23 01:45 | 1.6039 | 1.6024 | 244.0799 | 242.4479 | 1.632 | 0.31055 | 0.63361 | 0.030744 | 82.7691 | 83.5938 | 69.4227 | 579 | 577.0834 | 55.5718 | 0.59484 | 40.4948 | 41.1675 | 500 | 0 | 0 | 0 | 0 | 0 | 0 | 0 | 50.1519 | 1.5875 | 0.0013021 | 4.9316 | 2.134 | 0.88252 | 63.8809 | 1.7926 | 2343.0018 | 83.1055 | 3.2063
2025-07-23 01:45 | 1.5955 | 1.5933 | 242.4305 | 243.5417 | 1.1111 | 0.30773 | 0.63361 | 0.030671 | 82.7691 | 83.5938 | 69.4444 | 579 | 578.2986 | 55.5664 | 0.59151 | 40.4948 | 41.1675 | 500 | 0 | 0 | 0 | 0 | 0 | 0 | 0 | 50.0868 | 1.5796 | 0.0026042 | 4.8774 | 2.7633 | 0.87167 | 63.8843 | 1.7925 | 2347.9359 | 83.1055 | 3.1888
2025-07-23 01:45 | 1.5985 | 1.5984 | 242.309 | 243.8542 | 1.5451 | 0.27637 | 0.63346 | 0.030744 | 82.7691 | 83.5938 | 69.5096 | 579 | 577.1412 | 55.5718 | 0.58717 | 40.4948 | 41.1458 | 500 | 0 | 0 | 0 | 0 | 0 | 0 | 0 | 50.0651 | 1.5836 | 0.0060764 | 4.796 | 2.7344 | 0.84997 | 63.8876 | 1.7926 | 2343.2365 | 83.1055 | 3.1969
2025-07-23 01:45 | 1.6017 | 1.5991 | 243.2812 | 243.4201 | 0.1389 | 0.29552 | 0.63361 | 0.030671 | 82.7474 | 83.6372 | 69.5747 | 579 | 578.2986 | 55.5718 | 0.5829 | 40.4948 | 41.1458 | 500 | 0 | 0 | 0 | 0 | 0 | 0 | 0 | 50.0217 | 1.5848 | 0.012442 | 4.7526 | 3.4469 | 0.87529 | 63.8912 | 1.7926 | 2347.9359 | 83.1109 | 3.2008
2025-07-23 01:45 | 1.599 | 1.5969 | 243.2292 | 243.0035 | 0.22571 | 0.30534 | 0.63361 | 0.030671 | 82.7474 | 83.5938 | 69.5747 | 579 | 578.2986 | 55.5664 | 0.58048 | 40.4948 | 41.1458 | 500 | 0 | 0 | 0 | 0 | 0 | 0 | 0 | 49.9783 | 1.5825 | 0.0015914 | 4.9262 | 3.8339 | 0.86444 | 63.8943 | 1.7925 | 2347.9359 | 83.1 | 3.1959
2025-07-23 01:45 | 1.5959 | 1.5939 | 242.5694 | 243.6111 | 1.0417 | 0.28787 | 0.63346 | 0.030744 | 82.7474 | 83.572 | 69.6181 | 579 | 577.0834 | 55.5664 | 0.5761 | 40.4948 | 41.1675 | 500 | 0 | 0 | 0 | 0 | 0 | 0 | 0 | 49.9783 | 1.5791 | 0.0034722 | 4.8991 | 4.3005 | 0.8572 | 63.8976 | 1.7925 | 2343.0018 | 83.0946 | 3.1898
2025-07-23 01:46 | 1.5966 | 1.5953 | 242.0486 | 243.4375 | 1.3889 | 0.29123 | 0.63462 | 0.030671 | 82.7474 | 83.572 | 69.6832 | 579 | 578.2986 | 55.5718 | 0.5718 | 40.4948 | 41.1675 | 500 | 0 | 0 | 0 | 0 | 0 | 0 | 0 | 49.9349 | 1.578 | 0.011285 | 4.7418 | 5.013 | 0.87167 | 63.9013 | 1.7926 | 2347.9359 | 83.0946 | 3.192
2025-07-23 01:46 | 1.5994 | 1.5975 | 243.3854 | 242.4826 | 0.90277 | 0.30382 | 0.63462 | 0.030744 | 82.7474 | 83.572 | 69.7266 | 579 | 578.2986 | 55.5718 | 0.56901 | 40.4948 | 41.1675 | 500 | 0 | 0 | 0 | 0 | 0 | 0 | 0 | 49.9132 | 1.5825 | 0.0011574 | 4.9208 | 5.3711 | 0.88976 | 63.9046 | 1.7926 | 2347.9359 | 83.0946 | 3.1969
2025-07-23 01:46 | 1.5981 | 1.5965 | 242.8646 | 243.1771 | 0.31247 | 0.29346 | 0.63462 | 0.030744 | 82.7474 | 83.572 | 69.7266 | 579 | 577.1412 | 55.5664 | 0.56503 | 40.4948 | 41.1458 | 500 | 0 | 0 | 0 | 0 | 0 | 0 | 0 | 49.8915 | 1.5812 | 0.0028935 | 4.9316 | 6.0294 | 0.89699 | 63.9077 | 1.7925 | 2343.2365 | 83.0946 | 3.1946
2025-07-23 01:46 | 1.5981 | 1.5961 | 242.1354 | 243.4722 | 1.3368 | 0.28776 | 0.63455 | 0.030671 | 82.7474 | 83.572 | 69.77 | 579 | 577.0834 | 55.5718 | 0.56105 | 40.4948 | 41.1458 | 500 | 0 | 0 | 0 | 0 | 0 | 0 | 0 | 49.8264 | 1.5809 | 0.0047743 | 4.8665 | 6.4453 | 0.86806 | 63.911 | 1.7926 | 2343.0018 | 83.0946 | 3.1942
2025-07-23 01:46 | 1.6033 | 1.6014 | 243.0035 | 243.125 | 0.12154 | 0.29047 | 0.63462 | 0.030744 | 82.7474 | 83.572 | 69.7917 | 579 | 577.0834 | 55.5664 | 0.557 | 40.5165 | 41.1675 | 500 | 0 | 0 | 0 | 0 | 0 | 0 | 0 | 49.8264 | 1.5862 | 0.012587 | 4.7418 | 7.4255 | 0.88252 | 63.9147 | 1.7925 | 2343.0018 | 83.0946 | 3.2047
2025-07-23 01:46 | 1.5997 | 1.5988 | 243.4548 | 242.309 | 1.1458 | 0.30745 | 0.63455 | 0.030671 | 82.7474 | 83.572 | 69.8568 | 579 | 577.0834 | 55.5664 | 0.55386 | 40.4948 | 41.1675 | 500 | 0 | 0 | 0 | 0 | 0 | 0 | 0 | 49.8047 | 1.5836 | 0.0017361 | 4.9479 | 7.7329 | 0.88252 | 63.918 | 1.7925 | 2343.0018 | 83.0946 | 3.1985
2025-07-23 01:46 | 1.6001 | 1.5984 | 243.0035 | 242.5694 | 0.43402 | 0.29905 | 0.63455 | 0.030671 | 82.7474 | 83.572 | 69.8568 | 579 | 577.0834 | 55.5664 | 0.55049 | 40.4948 | 41.1675 | 500 | 0 | 0 | 0 | 0 | 0 | 0 | 0 | 49.7613 | 1.5836 | 0.0031829 | 4.9208 | 8.5793 | 0.8572 | 63.9211 | 1.7925 | 2343.0018 | 83.0946 | 3.1985
2025-07-23 01:46 | 1.5952 | 1.5936 | 242.1528 | 243.6979 | 1.5452 | 0.28895 | 0.63578 | 0.030744 | 82.7474 | 83.572 | 69.8785 | 579 | 577.0834 | 55.5718 | 0.54648 | 40.4948 | 41.1458 | 500 | 0 | 0 | 0 | 0 | 0 | 0 | 0 | 49.7396 | 1.578 | 0.0034722 | 4.9045 | 4.5898 | 0.84997 | 63.9247 | 1.7926 | 2343.0018 | 83.0946 | 3.1888
2025-07-23 01:47 | 1.6021 | 1.6007 | 242.5173 | 242.6042 | 0.086838 | 0.29508 | 0.63571 | 0.030744 | 82.7474 | 83.572 | 69.8785 | 579 | 578.5943 | 55.127 | 0.54192 | 40.4948 | 41.1675 | 500 | 0 | 0 | 0 | 0 | 0 | 0 | 0 | 49.6962 | 1.5854 | 0.010995 | 4.796 | 4.7888 | 0.89699 | 63.928 | 1.7783 | 2349.1363 | 83.0946 | 3.2028
2025-07-23 01:47 | 1.6001 | 1.5975 | 243.0208 | 242.4826 | 0.53819 | 0.31174 | 0.63571 | 0.030671 | 82.7474 | 83.572 | 69.9002 | 540 | 538.5416 | 55.127 | 0.53953 | 40.4948 | 41.1675 | 500 | 0 | 0 | 0 | 0 | 0 | 0 | 0 | 49.6962 | 1.5826 | 0.0017361 | 4.9425 | 4.0799 | 0.88252 | 63.9311 | 1.7783 | 2186.5194 | 83.0946 | 3.1976
2025-07-23 01:47 | 1.5949 | 1.5933 | 242.7952 | 242.9688 | 0.17361 | 0.30626 | 0.63571 | 0.030671 | 82.7474 | 83.572 | 69.9002 | 540 | 538.5416 | 55.127 | 0.5361 | 40.4948 | 41.1458 | 500 | 0 | 0 | 0 | 0 | 0 | 0 | 0 | 49.6311 | 1.578 | 0.0018808 | 4.8991 | 3.6712 | 0.88614 | 63.9347 | 1.7783 | 2186.5194 | 83.0946 | 3.1882
2025-07-23 01:47 | 1.5948 | 1.5935 | 242.066 | 243.1771 | 1.1111 | 0.29308 | 0.63578 | 0.030671 | 82.7474 | 83.572 | 69.9002 | 540 | 538.5416 | 55.127 | 0.53205 | 40.4948 | 41.1458 | 500 | 0 | 0 | 0 | 0 | 0 | 0 | 0 | 49.6094 | 1.5777 | 0.0034722 | 4.9099 | 3.3312 | 0.87167 | 63.9381 | 1.7783 | 2186.5194 | 83.0946 | 3.1882
2025-07-23 01:47 | 1.5991 | 1.5958 | 242.5173 | 242.7083 | 0.19096 | 0.28733 | 0.63578 | 0.030671 | 82.7474 | 83.572 | 69.9002 | 540 | 538.5416 | 55.2355 | 0.52836 | 40.4948 | 41.1675 | 500 | 0 | 0 | 0 | 0 | 0 | 0 | 0 | 49.6094 | 1.58 | 0.011285 | 4.7092 | 2.6946 | 0.88614 | 63.9414 | 1.7818 | 2186.5194 | 83.0946 | 3.1949
2025-07-23 01:47 | 1.5964 | 1.5943 | 243.368 | 242.2569 | 1.1111 | 0.30154 | 0.63578 | 0.030671 | 82.7474 | 83.572 | 69.9002 | 540 | 538.5416 | 55.2355 | 0.52535 | 40.4948 | 41.1675 | 500 | 0 | 0 | 0 | 0 | 0 | 0 | 0 | 49.566 | 1.5794 | 0.0091146 | 4.8882 | 1.8302 | 0.89699 | 63.9448 | 1.7818 | 2186.5194 | 83.0946 | 3.1907
2025-07-23 01:47 | 1.594 | 1.593 | 243.1944 | 242.9861 | 0.20834 | 0.30024 | 0.63686 | 0.030744 | 82.7474 | 83.572 | 69.9002 | 540 | 538.5416 | 55.2355 | 0.52195 | 40.4948 | 41.1458 | 500 | 0 | 0 | 0 | 0 | 0 | 0 | 0 | 49.5443 | 1.5773 | 0.0089699 | 4.7689 | 2.087 | 0.87529 | 63.9484 | 1.7818 | 2186.5194 | 83.0946 | 3.1871
2025-07-23 01:48 | 1.5935 | 1.5927 | 242.9514 | 242.2569 | 0.69444 | 0.30425 | 0.63686 | 0.030671 | 82.7474 | 83.572 | 69.9002 | 540 | 538.5416 | 55.2355 | 0.51895 | 40.4948 | 41.1675 | 500 | 0 | 0 | 0 | 0 | 0 | 0 | 0 | 49.4792 | 1.5767 | 0.0023148 | 4.8177 | 1.4685 | 0.88614 | 63.9515 | 1.7818 | 2186.5194 | 83.0946 | 3.1862
2025-07-23 01:48 | 1.5897 | 1.5883 | 242.309 | 242.7431 | 0.43402 | 0.29373 | 0.63686 | 0.030671 | 82.7474 | 83.572 | 69.9002 | 540 | 538.5416 | 55.127 | 0.50749 | 40.4948 | 41.1675 | 500 | 0 | 0 | 0 | 0 | 0 | 0 | 0 | 49.4575 | 1.5731 | 0.0037616 | 4.7201 | 0.78487 | 0.90061 | 63.9548 | 1.7783 | 2186.5194 | 83.0946 | 3.178
2025-07-23 01:48 | 1.5897 | 1.5893 | 241.8229 | 243.2639 | 1.441 | 0.28668 | 0.63672 | 0.030744 | 82.7474 | 83.572 | 69.9002 | 540 | 538.5416 | 55.127 | 0.50365 | 40.4948 | 41.1458 | 500 | 0 | 0 | 0 | 0 | 0 | 0 | 0 | 49.4358 | 1.5735 | 0.0065104 | 4.617 | 0 | 0.84997 | 63.9584 | 1.7783 | 2186.5194 | 83.0946 | 3.179
2025-07-23 01:48 | 1.5939 | 1.5927 | 243.368 | 241.5451 | 1.8229 | 0.29953 | 0.63686 | 0.030671 | 82.7474 | 83.572 | 69.9002 | 540 | 538.5416 | 55.127 | 0.5072 | 40.4948 | 41.1458 | 500 | 0 | 0 | 0 | 0 | 0 | 0 | 0 | 49.3707 | 1.5775 | 0.009838 | 4.7201 | 0 | 0.85359 | 63.9618 | 1.7783 | 2186.5194 | 83.0946 | 3.1866
2025-07-23 01:48 | 1.5907 | 1.5881 | 242.5521 | 242.6736 | 0.12154 | 0.29009 | 0.63672 | 0.030671 | 82.7474 | 83.572 | 69.9002 | 540 | 539.6412 | 55.127 | 0.52496 | 40.4948 | 41.1458 | 500 | 0 | 0 | 0 | 0 | 0 | 0 | 0 | 49.349 | 1.5748 | 0.0023148 | 4.7472 | 0 | 0.86806 | 63.9648 | 1.7783 | 2190.9837 | 83.0946 | 3.1788
2025-07-23 01:48 | 1.5897 | 1.5888 | 242.882 | 242.9861 | 0.10414 | 0.29731 | 0.63672 | 0.030744 | 82.7474 | 83.572 | 69.8785 | 540 | 538.5416 | 55.2355 | 0.5421 | 40.4948 | 41.1675 | 500 | 0 | 0 | 0 | 0 | 0 | 0 | 0 | 49.349 | 1.5736 | 0.0036169 | 4.7635 | 0 | 0.88976 | 63.9682 | 1.7818 | 2186.5194 | 83.0946 | 3.1785
2025-07-23 01:48 | 1.5887 | 1.5871 | 242.1875 | 243.6458 | 1.4583 | 0.3049 | 0.63672 | 0.030744 | 82.7474 | 83.5503 | 69.8785 | 540 | 538.5416 | 55.127 | 0.55986 | 40.4948 | 41.1458 | 500 | 0 | 0 | 0 | 0 | 0 | 0 | 0 | 49.3056 | 1.5728 | 0.0041956 | 4.6875 | 0 | 0.88252 | 63.9718 | 1.7783 | 2186.5194 | 83.0892 | 3.1758
2025-07-23 01:48 | 1.5868 | 1.587 | 241.7882 | 243.0556 | 1.2674 | 0.27772 | 0.63672 | 0.030671 | 82.7474 | 83.5503 | 69.8785 | 540 | 538.5416 | 55.127 | 0.57353 | 40.4948 | 41.1458 | 500 | 0 | 0 | 0 | 0 | 0 | 0 | 0 | 49.2622 | 1.571 | 0.0054977 | 4.5844 | 0 | 0.87167 | 63.9752 | 1.7783 | 2186.5194 | 83.0892 | 3.1738
2025-07-23 01:49 | 1.5917 | 1.5904 | 243.2986 | 241.9445 | 1.3542 | 0.30154 | 0.63672 | 0.030744 | 82.7474 | 83.5503 | 69.8568 | 540 | 538.5416 | 55.127 | 0.58637 | 40.4948 | 41.1675 | 500 | 0 | 0 | 0 | 0 | 0 | 0 | 0 | 49.2188 | 1.5749 | 0.010417 | 4.7038 | 0 | 0.86444 | 63.9785 | 1.7783 | 2186.5194 | 83.0892 | 3.1821
2025-07-23 01:49 | 1.5867 | 1.5858 | 242.3785 | 242.6736 | 0.29514 | 0.31711 | 0.63686 | 0.030744 | 82.7474 | 83.5503 | 69.8568 | 540 | 538.4259 | 55.2355 | 0.59852 | 40.4948 | 41.1675 | 500 | 0 | 0 | 0 | 0 | 0 | 0 | 0 | 49.197 | 1.5702 | 0.0024595 | 4.7743 | 0 | 0.86806 | 63.9816 | 1.7818 | 2186.0496 | 83.0892 | 3.1725
2025-07-23 01:49 | 1.5849 | 1.5838 | 241.7708 | 243.2639 | 1.4931 | 0.27995 | 0.63723 | 0.030744 | 82.7474 | 83.5503 | 69.7917 | 540 | 538.5416 | 55.127 | 0.60919 | 40.4948 | 41.1675 | 500 | 0 | 0 | 0 | 0 | 0 | 0 | 0 | 49.1536 | 1.5699 | 0.0037616 | 4.7038 | 0 | 0.88614 | 63.9849 | 1.7783 | 2186.5194 | 83.0892 | 3.1687
2025-07-23 01:49 | 1.5903 | 1.5865 | 242.5694 | 242.5694 | 0 | 0.29639 | 0.63723 | 0.030744 | 82.7474 | 83.5503 | 69.7917 | 540 | 538.5416 | 55.127 | 0.62037 | 40.4948 | 41.1675 | 500 | 0 | 0 | 0 | 0 | 0 | 0 | 0 | 49.1102 | 1.5754 | 0.011863 | 4.3945 | 0 | 0.86444 | 63.9886 | 1.7783 | 2186.5194 | 83.0892 | 3.1768
2025-07-23 01:49 | 1.5891 | 1.5881 | 242.8472 | 242.2743 | 0.57292 | 0.30707 | 0.63845 | 0.030671 | 82.704 | 83.5503 | 69.7917 | 540 | 538.5416 | 55.127 | 0.63151 | 40.4948 | 41.1675 | 500 | 0 | 0 | 0 | 0 | 0 | 0 | 0 | 49.0885 | 1.5752 | 0.0013021 | 4.5898 | 0 | 0.86444 | 63.9919 | 1.7783 | 2186.5194 | 83.0783 | 3.1772
2025-07-23 01:49 | 1.5885 | 1.5865 | 242.4826 | 242.9861 | 0.50346 | 0.2908 | 0.63838 | 0.030671 | 82.704 | 83.5503 | 69.77 | 540 | 538.5416 | 55.2355 | 0.6412 | 40.4948 | 41.1675 | 500 | 0 | 0 | 0 | 0 | 0 | 0 | 0 | 49.0234 | 1.5735 | 0.0028935 | 4.5519 | 0 | 0.8572 | 63.9956 | 1.7818 | 2186.5194 | 83.0783 | 3.1751
2025-07-23 01:49 | 1.5862 | 1.5856 | 241.9445 | 243.5069 | 1.5625 | 0.30377 | 0.6394 | 0.030744 | 82.6823 | 83.5503 | 69.77 | 540 | 538.5416 | 55.127 | 0.6484 | 40.4948 | 41.1675 | 500 | 0 | 0 | 0 | 0 | 0 | 0 | 0 | 49.0234 | 1.5728 | 0.0065104 | 4.4054 | 0 | 0.87529 | 63.9986 | 1.7783 | 2186.5194 | 83.0729 | 3.1719
2025-07-23 01:50 | 1.59 | 1.5891 | 243.0903 | 242.1007 | 0.98958 | 0.2946 | 0.63845 | 0.030744 | 82.6823 | 83.4852 | 69.77 | 540 | 539.6412 | 55.127 | 0.65744 | 40.4948 | 41.1675 | 500 | 0 | 0 | 0 | 0 | 0 | 0 | 0 | 49.0017 | 1.5758 | 0.0013021 | 4.6604 | 0 | 0.84274 | 64.0019 | 1.7783 | 2190.9837 | 83.0566 | 3.1791
2025-07-23 01:50 | 1.5906 | 1.5897 | 243.0035 | 242.1354 | 0.86803 | 0.30588 | 0.63838 | 0.030744 | 82.6823 | 83.507 | 69.77 | 540 | 538.5416 | 55.2355 | 0.66562 | 40.5165 | 41.1675 | 500 | 0 | 0 | 0 | 0 | 0 | 0 | 0 | 48.98 | 1.5755 | 0.0094039 | 4.5953 | 0 | 0.8572 | 64.0056 | 1.7818 | 2186.5194 | 83.0621 | 3.1803
2025-07-23 01:50 | 1.5888 | 1.5871 | 242.3611 | 242.1181 | 0.24306 | 0.30572 | 0.63838 | 0.030671 | 82.704 | 83.507 | 69.77 | 540 | 538.5416 | 55.2355 | 0.66887 | 40.4948 | 41.1675 | 500 | 0 | 0 | 0 | 0 | 0 | 0 | 0 | 48.9149 | 1.5739 | 0.0023148 | 4.4271 | 0 | 0.87167 | 64.009 | 1.7818 | 2186.5194 | 83.0675 | 3.1759
2025-07-23 01:50 | 1.5877 | 1.5865 | 241.9271 | 242.8125 | 0.88539 | 0.28418 | 0.63838 | 0.030744 | 82.6823 | 83.507 | 69.77 | 540 | 538.5416 | 55.2355 | 0.66063 | 40.4948 | 41.1675 | 500 | 0 | 0 | 0 | 0 | 0 | 0 | 0 | 48.9149 | 1.5742 | 0.0041956 | 4.4379 | 0 | 0.87529 | 64.012 | 1.7818 | 2186.5194 | 83.0621 | 3.1742
2025-07-23 01:50 | 1.5862 | 1.5858 | 241.7882 | 243.4722 | 1.684 | 0.30279 | 0.63838 | 0.030671 | 82.6823 | 83.4852 | 69.77 | 540 | 538.5416 | 55.127 | 0.6535 | 40.4948 | 41.1458 | 500 | 0 | 0 | 0 | 0 | 0 | 0 | 0 | 48.8932 | 1.5734 | 0.004919 | 4.3403 | 0 | 0.8355 | 64.0153 | 1.7783 | 2186.5194 | 83.0566 | 3.172
2025-07-23 01:50 | 1.59 | 1.5891 | 242.7778 | 242.0139 | 0.7639 | 0.29948 | 0.63838 | 0.030744 | 82.6823 | 83.507 | 69.77 | 540 | 539.6412 | 55.2355 | 0.64815 | 40.4948 | 41.1458 | 500 | 0 | 0 | 0 | 0 | 0 | 0 | 0 | 48.8498 | 1.5754 | 0.0011574 | 4.4379 | 0 | 0.86444 | 64.0187 | 1.7818 | 2190.9837 | 83.0621 | 3.1791
2025-07-23 01:50 | 1.59 | 1.5887 | 242.4132 | 242.5521 | 0.13887 | 0.30588 | 0.63845 | 0.030744 | 82.6823 | 83.507 | 69.77 | 540 | 538.5416 | 55.2355 | 0.64178 | 40.4948 | 41.1675 | 500 | 0 | 0 | 0 | 0 | 0 | 0 | 0 | 48.8498 | 1.5754 | 0.0030382 | 4.4813 | 0 | 0.90061 | 64.0223 | 1.7818 | 2186.5194 | 83.0621 | 3.1787
2025-07-23 01:50 | 1.5904 | 1.5888 | 242.3437 | 242.6736 | 0.32988 | 0.29123 | 0.63947 | 0.030671 | 82.6606 | 83.507 | 69.77 | 540 | 538.5416 | 55.2355 | 0.63661 | 40.4948 | 41.1675 | 500 | 0 | 0 | 0 | 0 | 0 | 0 | 0 | 48.8281 | 1.5758 | 0.0034722 | 4.4596 | 0 | 0.87167 | 64.0257 | 1.7818 | 2186.5194 | 83.0566 | 3.1793
2025-07-23 01:51 | 1.5868 | 1.5855 | 241.8403 | 243.5764 | 1.7361 | 0.29443 | 0.6394 | 0.030671 | 82.6606 | 83.507 | 69.77 | 540 | 538.5416 | 55.2355 | 0.63187 | 40.4948 | 41.1458 | 500 | 0 | 0 | 0 | 0 | 0 | 0 | 0 | 48.763 | 1.5713 | 0.0046296 | 4.4108 | 0 | 0.91146 | 64.029 | 1.7818 | 2186.5194 | 83.0566 | 3.1723
2025-07-23 01:51 | 1.5929 | 1.591 | 242.7778 | 241.6667 | 1.1111 | 0.30094 | 0.63947 | 0.030744 | 82.6606 | 83.4852 | 69.7917 | 540 | 538.4259 | 55.2355 | 0.62656 | 40.4948 | 41.1458 | 500 | 0 | 0 | 0 | 0 | 0 | 0 | 0 | 48.763 | 1.5786 | 0.0085359 | 4.3349 | 0 | 0.86806 | 64.0323 | 1.7818 | 2186.0496 | 83.0512 | 3.1839
2025-07-23 01:51 | 1.5891 | 1.587 | 242.2743 | 242.691 | 0.41667 | 0.29351 | 0.6394 | 0.030671 | 82.6606 | 83.4852 | 69.7917 | 540 | 538.5416 | 55.2355 | 0.62352 | 40.4948 | 41.1458 | 500 | 0 | 0 | 0 | 0 | 0 | 0 | 0 | 48.7413 | 1.5748 | 0.0023148 | 4.4054 | 0 | 0.86806 | 64.0354 | 1.7818 | 2186.5194 | 83.0512 | 3.1761
2025-07-23 01:51 | 1.5936 | 1.5917 | 242.1528 | 242.6389 | 0.48611 | 0.30067 | 0.64062 | 0.030671 | 82.6606 | 83.4852 | 69.7917 | 540 | 539.6412 | 55.2355 | 0.61831 | 40.4948 | 41.1458 | 500 | 0 | 0 | 0 | 0 | 0 | 0 | 0 | 48.7413 | 1.5794 | 0.0036169 | 4.4108 | 0 | 0.89699 | 64.039 | 1.7818 | 2190.9837 | 83.0512 | 3.1853
2025-07-23 01:51 | 1.5888 | 1.588 | 241.4236 | 243.3854 | 1.9618 | 0.2813 | 0.64062 | 0.030671 | 82.6606 | 83.4635 | 69.8568 | 540 | 538.5416 | 55.127 | 0.61397 | 40.5382 | 41.1675 | 500 | 0 | 0 | 0 | 0 | 0 | 0 | 0 | 48.6762 | 1.5749 | 0.0040509 | 4.3349 | 0 | 0.88976 | 64.0424 | 1.7783 | 2186.5194 | 83.0458 | 3.1768
2025-07-23 01:51 | 1.5969 | 1.5952 | 242.7952 | 241.6667 | 1.1285 | 0.29546 | 0.64055 | 0.030671 | 82.6606 | 83.4635 | 69.8785 | 540 | 538.4259 | 55.127 | 0.60959 | 40.5382 | 41.1675 | 500 | 0 | 0 | 0 | 0 | 0 | 0 | 0 | 48.6762 | 1.583 | 0.0091146 | 4.3132 | 0 | 0.84997 | 64.0457 | 1.7783 | 2186.0496 | 83.0458 | 3.1921
2025-07-23 01:51 | 1.5929 | 1.5906 | 242.3437 | 242.0313 | 0.31247 | 0.30024 | 0.64055 | 0.030671 | 82.6389 | 83.4635 | 69.8785 | 540 | 538.5416 | 55.2355 | 0.60623 | 40.5382 | 41.1675 | 500 | 0 | 0 | 0 | 0 | 0 | 0 | 0 | 48.6545 | 1.579 | 0.0017361 | 4.3837 | 0 | 0.87167 | 64.0491 | 1.7818 | 2186.5194 | 83.0404 | 3.1834
2025-07-23 01:52 | 1.5917 | 1.5891 | 241.8577 | 243.125 | 1.2673 | 0.29644 | 0.64157 | 0.030744 | 82.6389 | 83.4635 | 69.9002 | 540 | 539.6412 | 55.2355 | 0.60131 | 40.5382 | 41.1675 | 500 | 0 | 0 | 0 | 0 | 0 | 0 | 0 | 48.6545 | 1.5778 | 0.0034722 | 4.362 | 0 | 0.88614 | 64.0524 | 1.7818 | 2190.9837 | 83.0404 | 3.1808
2025-07-23 01:52 | 1.5978 | 1.5959 | 242.1181 | 242.1354 | 0.01738 | 0.29422 | 0.64157 | 0.030744 | 82.6389 | 83.4635 | 69.9002 | 540 | 538.5416 | 55.127 | 0.59672 | 40.5382 | 41.1892 | 500 | 0 | 0 | 0 | 0 | 0 | 0 | 0 | 48.6328 | 1.5842 | 0.0094039 | 4.2318 | 0 | 0.90422 | 64.0558 | 1.7783 | 2186.5194 | 83.0404 | 3.1937
2025-07-23 01:52 | 1.5971 | 1.5952 | 242.2569 | 242.5694 | 0.3125 | 0.29253 | 0.64171 | 0.030671 | 82.6389 | 83.4635 | 69.9653 | 540 | 538.4259 | 55.2355 | 0.5927 | 40.5382 | 41.1892 | 500 | 0 | 0 | 0 | 0 | 0 | 0 | 0 | 48.6328 | 1.5833 | 0.010851 | 4.2589 | 0 | 0.87529 | 64.0594 | 1.7818 | 2186.0496 | 83.0404 | 3.1923
2025-07-23 01:52 | 1.5971 | 1.5952 | 242.934 | 241.7361 | 1.1979 | 0.3125 | 0.64178 | 0.030671 | 82.6389 | 83.4635 | 69.9653 | 540 | 538.4259 | 55.127 | 0.5901 | 40.5382 | 41.1892 | 500 | 0 | 0 | 0 | 0 | 0 | 0 | 0 | 48.5677 | 1.5833 | 0.0017361 | 4.3891 | 0 | 0.87529 | 64.0625 | 1.7783 | 2186.0496 | 83.0404 | 3.1923
2025-07-23 01:52 | 1.5952 | 1.5933 | 242.066 | 242.3958 | 0.32988 | 0.29465 | 0.6428 | 0.030744 | 82.6389 | 83.4201 | 69.987 | 540 | 538.4259 | 55.2409 | 0.58558 | 40.5382 | 41.1892 | 500 | 0 | 0 | 0 | 0 | 0 | 0 | 0 | 48.5677 | 1.5817 | 0.0030382 | 4.3566 | 0 | 0.86806 | 64.0658 | 1.782 | 2186.0496 | 83.0295 | 3.1885
2025-07-23 01:52 | 1.5948 | 1.594 | 241.7535 | 242.9688 | 1.2153 | 0.2959 | 0.6428 | 0.030744 | 82.6389 | 83.4201 | 70.0304 | 540 | 538.4259 | 55.2355 | 0.58091 | 40.5382 | 41.1892 | 500 | 0 | 0 | 0 | 0 | 0 | 0 | 0 | 48.546 | 1.582 | 0.0046296 | 4.3132 | 0 | 0.89699 | 64.0692 | 1.7818 | 2186.0496 | 83.0295 | 3.1888
2025-07-23 01:52 | 1.5991 | 1.5966 | 241.9965 | 242.5694 | 0.57292 | 0.29194 | 0.64171 | 0.030744 | 82.6389 | 83.4201 | 70.0738 | 540 | 538.4259 | 55.127 | 0.57661 | 40.5382 | 41.1892 | 500 | 0 | 0 | 0 | 0 | 0 | 0 | 0 | 48.546 | 1.5848 | 0.011429 | 4.1775 | 0 | 0.88976 | 64.0728 | 1.7783 | 2186.0496 | 83.0295 | 3.1957
2025-07-23 01:52 | 1.5969 | 1.5958 | 242.6562 | 241.6667 | 0.98956 | 0.30783 | 0.6428 | 0.030744 | 82.6389 | 83.4201 | 70.0738 | 540 | 538.5416 | 55.127 | 0.5736 | 40.5382 | 41.1892 | 500 | 0 | 0 | 0 | 0 | 0 | 0 | 0 | 48.546 | 1.5849 | 0.0017361 | 4.3349 | 0 | 0.87167 | 64.0762 | 1.7783 | 2186.5194 | 83.0295 | 3.1927
2025-07-23 01:53 | 1.5994 | 1.5971 | 242.2222 | 242.0139 | 0.20834 | 0.30181 | 0.64381 | 0.030744 | 82.5955 | 83.4201 | 70.1172 | 540 | 538.4259 | 55.2355 | 0.56952 | 40.5382 | 41.1892 | 500 | 0 | 0 | 0 | 0 | 0 | 0 | 0 | 48.5243 | 1.5856 | 0.0026042 | 4.3674 | 0 | 0.88252 | 64.0792 | 1.7818 | 2186.0496 | 83.0187 | 3.1965
2025-07-23 01:53 | 1.5936 | 1.593 | 241.7535 | 243.0729 | 1.3195 | 0.28706 | 0.64272 | 0.030671 | 82.5738 | 83.4201 | 70.1172 | 540 | 538.4259 | 55.2355 | 0.56586 | 40.5382 | 41.1892 | 500 | 0 | 0 | 0 | 0 | 0 | 0 | 0 | 48.5243 | 1.58 | 0.0036169 | 4.2969 | 0 | 0.88252 | 64.0826 | 1.7818 | 2186.0496 | 83.0132 | 3.1866
2025-07-23 01:53 | 1.6026 | 1.6003 | 241.9792 | 241.5798 | 0.39931 | 0.29525 | 0.64381 | 0.030744 | 82.5955 | 83.4201 | 70.1606 | 540 | 539.6412 | 55.2355 | 0.56156 | 40.5382 | 41.1892 | 500 | 0 | 0 | 0 | 0 | 0 | 0 | 0 | 48.4809 | 1.5887 | 0.0091146 | 4.2806 | 0 | 0.87529 | 64.0862 | 1.7818 | 2190.9837 | 83.0187 | 3.2028
2025-07-23 01:53 | 1.6026 | 1.6007 | 242.4826 | 241.5798 | 0.90279 | 0.30561 | 0.64381 | 0.030671 | 82.5738 | 83.4201 | 70.204 | 540 | 538.5416 | 55.2355 | 0.55881 | 40.5382 | 41.1892 | 500 | 0 | 0 | 0 | 0 | 0 | 0 | 0 | 48.4592 | 1.589 | 0.0017361 | 4.3728 | 0 | 0.8572 | 64.0893 | 1.7818 | 2186.5194 | 83.0132 | 3.2033
2025-07-23 01:53 | 1.5995 | 1.5988 | 242.1181 | 242.4653 | 0.34721 | 0.29905 | 0.64381 | 0.030744 | 82.5955 | 83.4201 | 70.2257 | 540 | 538.5416 | 55.2355 | 0.55454 | 40.5382 | 41.1892 | 500 | 0 | 0 | 0 | 0 | 0 | 0 | 0 | 48.4375 | 1.5858 | 0.0026042 | 4.3566 | 0 | 0.87167 | 64.0929 | 1.7818 | 2186.5194 | 83.0187 | 3.1984
2025-07-23 01:53 | 1.5977 | 1.5965 | 241.8577 | 242.7431 | 0.88541 | 0.28787 | 0.64388 | 0.030671 | 82.5738 | 83.3767 | 70.2474 | 540 | 538.5416 | 55.2409 | 0.55042 | 40.5382 | 41.1892 | 500 | 0 | 0 | 0 | 0 | 0 | 0 | 0 | 48.4375 | 1.5843 | 0.0047743 | 4.2806 | 0 | 0.86444 | 64.0963 | 1.782 | 2186.5194 | 83.0024 | 3.1942
2025-07-23 01:53 | 1.6045 | 1.6033 | 243.0556 | 241.3194 | 1.7361 | 0.31272 | 0.64439 | 0.030744 | 82.5521 | 83.3984 | 70.2691 | 540 | 538.5416 | 55.2355 | 0.5468 | 40.5382 | 41.1892 | 500 | 0 | 0 | 0 | 0 | 0 | 0 | 0 | 48.3941 | 1.5906 | 0.0089699 | 4.3728 | 0 | 0.82465 | 64.0997 | 1.7818 | 2186.5194 | 83.0024 | 3.2078
2025-07-23 01:54 | 1.6 | 1.599 | 242.2917 | 242.691 | 0.39931 | 0.3163 | 0.64381 | 0.030744 | 82.5521 | 83.3984 | 70.3125 | 540 | 538.7731 | 55.2355 | 0.54373 | 40.5382 | 41.1892 | 500 | 0 | 0 | 0 | 0 | 0 | 0 | 0 | 48.3941 | 1.5862 | 0.0018808 | 4.362 | 0 | 0.86806 | 64.103 | 1.7818 | 2187.4594 | 83.0024 | 3.1989
2025-07-23 01:54 | 1.6017 | 1.6001 | 241.6319 | 242.3785 | 0.74654 | 0.2946 | 0.64446 | 0.030671 | 82.5521 | 83.3984 | 70.3125 | 540 | 538.5416 | 55.2355 | 0.53935 | 40.5382 | 41.1892 | 500 | 0 | 0 | 0 | 0 | 0 | 0 | 0 | 48.3941 | 1.588 | 0.0034722 | 4.3674 | 0 | 0.91146 | 64.1066 | 1.7818 | 2186.5194 | 83.0024 | 3.2018
2025-07-23 01:54 | 1.6005 | 1.5985 | 241.1979 | 242.7431 | 1.5451 | 0.27837 | 0.64446 | 0.030671 | 82.5521 | 83.3984 | 70.3342 | 540 | 538.4259 | 55.127 | 0.53534 | 40.5382 | 41.1892 | 500 | 0 | 0 | 0 | 0 | 0 | 0 | 0 | 48.3724 | 1.5867 | 0.009838 | 4.1775 | 0 | 0.88614 | 64.1097 | 1.7783 | 2186.0496 | 83.0024 | 3.1991
2025-07-23 01:54 | 1.6033 | 1.6021 | 242.5868 | 241.7361 | 0.85069 | 0.30436 | 0.64439 | 0.030671 | 82.5521 | 83.3984 | 70.3993 | 540 | 539.6412 | 55.127 | 0.5319 | 40.5382 | 41.1892 | 500 | 0 | 0 | 0 | 0 | 0 | 0 | 0 | 48.3724 | 1.5893 | 0.0015914 | 4.3728 | 0 | 0.86444 | 64.113 | 1.7783 | 2190.9837 | 83.0024 | 3.2054
2025-07-23 01:54 | 1.6019 | 1.6 | 241.875 | 242.6042 | 0.7292 | 0.31022 | 0.64439 | 0.030671 | 82.5521 | 83.3984 | 70.421 | 540 | 538.5416 | 55.2355 | 0.52865 | 40.5382 | 41.1892 | 500 | 0 | 0 | 0 | 0 | 0 | 0 | 0 | 48.3073 | 1.5875 | 0.0020255 | 4.541 | 0 | 0.85359 | 64.1167 | 1.7818 | 2186.5194 | 83.0024 | 3.2018
2025-07-23 01:54 | 1.6024 | 1.6019 | 241.2847 | 242.1875 | 0.90277 | 0.29102 | 0.64439 | 0.030671 | 82.5521 | 83.3333 | 70.4427 | 540 | 539.6412 | 55.2355 | 0.52427 | 40.5382 | 41.1892 | 500 | 0 | 0 | 0 | 0 | 0 | 0 | 0 | 48.3073 | 1.5887 | 0.0036169 | 4.324 | 0 | 0.86444 | 64.12 | 1.7818 | 2190.9837 | 82.9861 | 3.2043
2025-07-23 01:54 | 1.6069 | 1.6037 | 242.066 | 241.9445 | 0.12151 | 0.28109 | 0.64439 | 0.030744 | 82.5087 | 83.3333 | 70.5078 | 540 | 538.5416 | 55.2409 | 0.52051 | 40.5382 | 41.1892 | 500 | 0 | 0 | 0 | 0 | 0 | 0 | 0 | 48.3073 | 1.591 | 0.012442 | 4.3403 | 0 | 0.84997 | 64.1234 | 1.782 | 2186.5194 | 82.9753 | 3.2106
2025-07-23 01:54 | 1.6047 | 1.6032 | 242.4826 | 241.875 | 0.60765 | 0.31315 | 0.64446 | 0.030744 | 82.5087 | 83.3333 | 70.5078 | 540 | 539.6412 | 55.2355 | 0.51834 | 40.5382 | 41.1892 | 500 | 0 | 0 | 0 | 0 | 0 | 0 | 0 | 48.2856 | 1.5897 | 0.0018808 | 4.4054 | 0 | 0.84997 | 64.1264 | 1.7818 | 2190.9837 | 82.9753 | 3.2079
2025-07-23 01:55 | 1.6024 | 1.6005 | 241.5798 | 242.5521 | 0.97223 | 0.30279 | 0.64446 | 0.030744 | 82.5087 | 83.3333 | 70.5295 | 540 | 539.6412 | 55.2355 | 0.51429 | 40.5382 | 41.1892 | 500 | 0 | 0 | 0 | 0 | 0 | 0 | 0 | 48.2856 | 1.588 | 0.0028935 | 4.5302 | 0 | 0.86444 | 64.1297 | 1.7818 | 2190.9837 | 82.9753 | 3.203
2025-07-23 01:55 | 1.6049 | 1.6042 | 241.8577 | 242.4132 | 0.55556 | 0.2978 | 0.64562 | 0.030671 | 82.5087 | 83.3116 | 70.5729 | 540 | 539.6412 | 55.2355 | 0.50998 | 40.5382 | 41.1892 | 500 | 0 | 0 | 0 | 0 | 0 | 0 | 0 | 48.2856 | 1.5904 | 0.004919 | 4.4705 | 0 | 0.87529 | 64.1334 | 1.7818 | 2190.9837 | 82.9698 | 3.2091
2025-07-23 01:55 | 1.606 | 1.6036 | 241.7708 | 241.8924 | 0.12155 | 0.30729 | 0.64446 | 0.030744 | 82.5087 | 83.3116 | 70.6163 | 540 | 539.6412 | 55.127 | 0.50691 | 40.5382 | 41.1892 | 500 | 0 | 0 | 0 | 0 | 0 | 0 | 0 | 48.2639 | 1.5904 | 0.0028935 | 4.5193 | 0.16638 | 0.87167 | 64.1367 | 1.7783 | 2190.9837 | 82.9698 | 3.2096
2025-07-23 01:55 | 1.6033 | 1.6008 | 241.7708 | 241.7014 | 0.069427 | 0.3029 | 0.64547 | 0.030744 | 82.5087 | 83.3116 | 70.6597 | 540 | 538.4259 | 55.2355 | 0.50499 | 40.5382 | 41.1892 | 500 | 0 | 0 | 0 | 0 | 0 | 0 | 0 | 48.2639 | 1.5884 | 0.0023148 | 4.5302 | 1.4251 | 0.88614 | 64.1401 | 1.7818 | 2186.0496 | 82.9698 | 3.2041
2025-07-23 01:55 | 1.6068 | 1.6047 | 241.5798 | 241.8229 | 0.24307 | 0.29405 | 0.64547 | 0.030744 | 82.5087 | 83.3116 | 70.6597 | 540 | 539.6412 | 55.127 | 0.51338 | 40.5382 | 41.1892 | 500 | 0 | 0 | 0 | 0 | 0 | 0 | 0 | 48.2205 | 1.5916 | 0.004919 | 4.503 | 0.77763 | 0.87529 | 64.1431 | 1.7783 | 2190.9837 | 82.9698 | 3.2115
2025-07-23 01:55 | 1.6042 | 1.6011 | 241.3368 | 242.5521 | 1.2153 | 0.28933 | 0.64663 | 0.030744 | 82.5087 | 83.3116 | 70.6814 | 540 | 538.5416 | 55.2355 | 0.53451 | 40.5382 | 41.1892 | 500 | 0 | 0 | 0 | 0 | 0 | 0 | 0 | 48.2205 | 1.5891 | 0.004919 | 4.4162 | 1.4504 | 0.84997 | 64.1468 | 1.7818 | 2186.5194 | 82.9698 | 3.2053
2025-07-23 01:55 | 1.6092 | 1.6068 | 242.3611 | 240.5729 | 1.7882 | 0.29791 | 0.64656 | 0.030671 | 82.5087 | 83.3116 | 70.7465 | 540 | 539.6412 | 55.127 | 0.55132 | 40.5382 | 41.1892 | 500 | 0 | 0 | 0 | 0 | 0 | 0 | 0 | 48.1988 | 1.5951 | 0.010706 | 4.3945 | 1.4106 | 0.8572 | 64.1501 | 1.7783 | 2190.9837 | 82.9698 | 3.216
2025-07-23 01:56 | 1.6049 | 1.6021 | 242.1181 | 241.7361 | 0.38194 | 0.29872 | 0.64663 | 0.030744 | 82.5087 | 83.3116 | 70.7682 | 540 | 538.4259 | 55.2355 | 0.56735 | 40.5382 | 41.1892 | 500 | 0 | 0 | 0 | 0 | 0 | 0 | 0 | 48.1988 | 1.5909 | 0.0018808 | 4.4813 | 2.0978 | 0.82827 | 64.1535 | 1.7818 | 2186.0496 | 82.9698 | 3.207
2025-07-23 01:56 | 1.6042 | 1.6021 | 241.5625 | 242.4479 | 0.88539 | 0.30024 | 0.64656 | 0.030671 | 82.5087 | 83.3116 | 70.7899 | 540 | 538.5416 | 55.2409 | 0.58084 | 40.5382 | 41.1892 | 500 | 0 | 0 | 0 | 0 | 0 | 0 | 0 | 48.1988 | 1.5897 | 0.0024595 | 4.4542 | 2.1267 | 0.87167 | 64.1568 | 1.782 | 2186.5194 | 82.9698 | 3.2063
2025-07-23 01:56 | 1.611 | 1.6072 | 241.3889 | 241.7361 | 0.34721 | 0.29297 | 0.64648 | 0.030744 | 82.5087 | 83.2899 | 70.855 | 540 | 538.4259 | 55.2355 | 0.59288 | 40.5382 | 41.1892 | 500 | 0 | 0 | 0 | 0 | 0 | 0 | 0 | 48.1337 | 1.5946 | 0.012587 | 4.2914 | 2.7452 | 0.84997 | 64.1601 | 1.7818 | 2186.0496 | 82.9644 | 3.2182
2025-07-23 01:56 | 1.6087 | 1.6062 | 242.1354 | 241.5451 | 0.5903 | 0.30138 | 0.64663 | 0.030744 | 82.5087 | 83.2899 | 70.8116 | 540 | 539.6412 | 55.2409 | 0.60514 | 40.5382 | 41.1892 | 500 | 0 | 0 | 0 | 0 | 0 | 0 | 0 | 48.1337 | 1.5945 | 0.0015914 | 4.4705 | 2.6874 | 0.8572 | 64.1635 | 1.782 | 2190.9837 | 82.9644 | 3.2148
2025-07-23 01:56 | 1.6033 | 1.6011 | 241.3368 | 242.0139 | 0.67708 | 0.29036 | 0.64771 | 0.030671 | 82.5087 | 83.2899 | 70.8984 | 540 | 538.4259 | 55.2355 | 0.61643 | 40.5382 | 41.1892 | 500 | 0 | 0 | 0 | 0 | 0 | 0 | 0 | 48.112 | 1.5891 | 0.0028935 | 4.4759 | 3.3167 | 0.85359 | 64.1668 | 1.7818 | 2186.0496 | 82.9644 | 3.2044
2025-07-23 01:56 | 1.6037 | 1.6036 | 241.1979 | 242.5694 | 1.3715 | 0.29791 | 0.6475 | 0.030671 | 82.5087 | 83.2899 | 70.8984 | 540 | 538.5416 | 55.127 | 0.62721 | 40.5382 | 41.1892 | 500 | 0 | 0 | 0 | 0 | 0 | 0 | 0 | 48.112 | 1.5885 | 0.0047743 | 4.5302 | 3.776 | 0.88976 | 64.1705 | 1.7783 | 2186.5194 | 82.9644 | 3.2073
2025-07-23 01:56 | 1.6079 | 1.6045 | 241.9792 | 241.5278 | 0.45139 | 0.30366 | 0.64757 | 0.030671 | 82.5087 | 83.2899 | 70.9635 | 540 | 538.4259 | 55.2355 | 0.63636 | 40.5382 | 41.1892 | 500 | 0 | 0 | 0 | 0 | 0 | 0 | 0 | 48.112 | 1.5927 | 0.0013021 | 4.5519 | 4.0654 | 0.84274 | 64.1735 | 1.7818 | 2186.0496 | 82.9644 | 3.2124
2025-07-23 01:56 | 1.6058 | 1.6042 | 241.7708 | 241.875 | 0.10417 | 0.29758 | 0.64771 | 0.030744 | 82.5087 | 83.2899 | 70.9852 | 540 | 539.6412 | 55.127 | 0.64634 | 40.5382 | 41.1892 | 500 | 0 | 0 | 0 | 0 | 0 | 0 | 0 | 48.0903 | 1.5909 | 0.0028935 | 4.541 | 4.7273 | 0.87167 | 64.1772 | 1.7783 | 2190.9837 | 82.9644 | 3.2099
2025-07-23 01:57 | 1.6045 | 1.602 | 241.25 | 242.6389 | 1.3889 | 0.28038 | 0.6475 | 0.030671 | 82.487 | 83.2899 | 70.9852 | 540 | 539.6412 | 55.2355 | 0.65437 | 40.5382 | 41.1892 | 500 | 0 | 0 | 0 | 0 | 0 | 0 | 0 | 48.0903 | 1.5897 | 0.0059317 | 4.5139 | 4.7418 | 0.87529 | 64.1802 | 1.7818 | 2190.9837 | 82.959 | 3.2065
2025-07-23 01:57 | 1.6108 | 1.6081 | 242.1528 | 241.0764 | 1.0764 | 0.31326 | 0.64771 | 0.030744 | 82.4653 | 83.2899 | 71.0286 | 540 | 538.5416 | 55.127 | 0.66193 | 40.5382 | 41.1892 | 500 | 0 | 0 | 0 | 0 | 0 | 0 | 0 | 48.0252 | 1.5956 | 0.011285 | 4.4705 | 5.3928 | 0.87529 | 64.1835 | 1.7783 | 2186.5194 | 82.9536 | 3.2189
2025-07-23 01:57 | 1.6081 | 1.6069 | 241.7535 | 241.007 | 0.74652 | 0.28353 | 0.64757 | 0.030744 | 82.4653 | 83.2899 | 71.0286 | 540 | 539.6412 | 55.127 | 0.67021 | 40.5382 | 41.1892 | 500 | 0 | 0 | 0 | 0 | 0 | 0 | 0 | 48.0252 | 1.5933 | 0.0094039 | 4.4271 | 5.8811 | 0.86444 | 64.1872 | 1.7783 | 2190.9837 | 82.9536 | 3.215
2025-07-23 01:57 | 1.6049 | 1.6042 | 241.9965 | 241.4062 | 0.59029 | 0.31532 | 0.64873 | 0.030671 | 82.487 | 83.2899 | 71.072 | 540 | 538.4259 | 55.127 | 0.6633 | 40.5382 | 41.1892 | 500 | 0 | 0 | 0 | 0 | 0 | 0 | 0 | 48.0035 | 1.5898 | 0.0015914 | 4.5736 | 6.4887 | 0.86806 | 64.1905 | 1.7783 | 2186.0496 | 82.959 | 3.2091
2025-07-23 01:57 | 1.6039 | 1.6027 | 241.3889 | 242.309 | 0.92014 | 0.30355 | 0.64873 | 0.030671 | 82.4653 | 83.2899 | 71.072 | 540 | 538.4259 | 55.127 | 0.65596 | 40.5382 | 41.1892 | 500 | 0 | 0 | 0 | 0 | 0 | 0 | 0 | 48.0035 | 1.5891 | 0.0026042 | 4.5681 | 6.7962 | 0.84997 | 64.1939 | 1.7783 | 2186.0496 | 82.9536 | 3.2066
2025-07-23 01:57 | 1.6033 | 1.6019 | 241.25 | 241.875 | 0.62498 | 0.30046 | 0.64873 | 0.030744 | 82.487 | 83.2899 | 71.072 | 540 | 538.5416 | 55.127 | 0.64894 | 40.5382 | 41.1892 | 500 | 0 | 0 | 0 | 0 | 0 | 0 | 0 | 48.0035 | 1.5875 | 0.004919 | 4.6332 | 7.4038 | 0.85359 | 64.1972 | 1.7783 | 2186.5194 | 82.959 | 3.2052
2025-07-23 01:57 | 1.6089 | 1.6063 | 241.9271 | 241.1111 | 0.81599 | 0.29867 | 0.64981 | 0.030744 | 82.487 | 83.2899 | 71.072 | 540 | 539.6412 | 55.127 | 0.64283 | 40.5382 | 41.1892 | 500 | 0 | 0 | 0 | 0 | 0 | 0 | 0 | 47.9818 | 1.5932 | 0.010706 | 4.7201 | 7.8776 | 0.86444 | 64.2005 | 1.7783 | 2190.9837 | 82.959 | 3.2153
2025-07-23 01:58 | 1.6032 | 1.6001 | 241.5451 | 241.6146 | 0.069443 | 0.30566 | 0.64967 | 0.030671 | 82.487 | 83.2899 | 71.072 | 540 | 539.6412 | 55.127 | 0.63845 | 40.5382 | 41.1892 | 500 | 0 | 0 | 0 | 0 | 0 | 0 | 0 | 47.9384 | 1.5874 | 0.0018808 | 4.7201 | 8.5286 | 0.91508 | 64.2039 | 1.7783 | 2190.9837 | 82.959 | 3.2033
2025-07-23 01:58 | 1.6005 | 1.5997 | 240.6076 | 242.6215 | 2.0139 | 0.28347 | 0.64981 | 0.030744 | 82.487 | 83.2899 | 71.0503 | 540 | 538.4259 | 55.127 | 0.63288 | 40.5382 | 41.1892 | 500 | 0 | 0 | 0 | 0 | 0 | 0 | 0 | 47.9167 | 1.5848 | 0.0046296 | 4.6875 | 8.6191 | 0.86444 | 64.2072 | 1.7783 | 2186.0496 | 82.959 | 3.2002
2025-07-23 01:58 | 1.6026 | 1.6024 | 240.8333 | 242.0486 | 1.2153 | 0.28418 | 0.64967 | 0.030744 | 82.487 | 83.2899 | 71.0503 | 540 | 538.4259 | 55.127 | 0.62717 | 40.5382 | 41.1892 | 500 | 0 | 0 | 0 | 0 | 0 | 0 | 0 | 47.9167 | 1.5885 | 0.005353 | 4.5844 | 9.2629 | 0.87167 | 64.2109 | 1.7783 | 2186.0496 | 82.959 | 3.205
2025-07-23 01:58 | 1.6069 | 1.6055 | 242.2222 | 240.8854 | 1.3368 | 0.30344 | 0.64967 | 0.030744 | 82.487 | 83.2899 | 71.072 | 540 | 539.6412 | 55.2355 | 0.62352 | 40.5382 | 41.1892 | 500 | 0 | 0 | 0 | 0 | 0 | 0 | 0 | 47.9167 | 1.5909 | 0.010851 | 4.7092 | 9.6318 | 0.88252 | 64.2139 | 1.7818 | 2190.9837 | 82.959 | 3.2124
2025-07-23 01:58 | 1.6026 | 1.6007 | 241.5625 | 241.3715 | 0.19098 | 0.30686 | 0.64967 | 0.030744 | 82.487 | 83.2899 | 71.072 | 540 | 538.5416 | 55.127 | 0.61979 | 40.5382 | 41.2326 | 500 | 0 | 0 | 0 | 0 | 0 | 0 | 0 | 47.895 | 1.5872 | 0.0018808 | 4.7092 | 9.9139 | 0.88614 | 64.2173 | 1.7783 | 2186.5194 | 82.959 | 3.2033
2025-07-23 01:58 | 1.6013 | 1.6001 | 241.5451 | 241.9792 | 0.43402 | 0.29861 | 0.64981 | 0.030744 | 82.4653 | 83.2899 | 71.0503 | 540 | 538.5416 | 55.127 | 0.61494 | 40.5382 | 41.2326 | 500 | 0 | 0 | 0 | 0 | 0 | 0 | 0 | 47.895 | 1.5855 | 0.0034722 | 4.7201 | 10.5722 | 0.86806 | 64.2206 | 1.7783 | 2186.5194 | 82.9536 | 3.2014
2025-07-23 01:58 | 1.5984 | 1.5972 | 240.9028 | 242.1354 | 1.2327 | 0.30018 | 0.64967 | 0.030671 | 82.487 | 83.2899 | 71.072 | 540 | 538.4259 | 55.127 | 0.61057 | 40.5382 | 41.2326 | 500 | 0 | 0 | 0 | 0 | 0 | 0 | 0 | 47.8516 | 1.5826 | 0.0046296 | 4.7038 | 11.0062 | 0.86806 | 64.2242 | 1.7783 | 2186.0496 | 82.959 | 3.1956
2025-07-23 01:58 | 1.603 | 1.6001 | 241.2847 | 242.1181 | 0.83333 | 0.2813 | 0.65082 | 0.030744 | 82.4653 | 83.2899 | 71.0286 | 540 | 539.6412 | 55.2355 | 0.60619 | 40.5382 | 41.2326 | 500 | 0 | 0 | 0 | 0 | 0 | 0 | 0 | 47.8516 | 1.5856 | 0.0094039 | 4.6549 | 11.216 | 0.88252 | 64.2276 | 1.7818 | 2190.9837 | 82.9536 | 3.2031
2025-07-23 01:59 | 1.5972 | 1.5972 | 241.007 | 242.2569 | 1.25 | 0.2991 | 0.65082 | 0.030744 | 82.4653 | 83.2682 | 71.0286 | 540 | 538.5416 | 55.127 | 0.60218 | 40.5382 | 41.2326 | 500 | 0 | 0 | 0 | 0 | 0 | 0 | 0 | 47.8516 | 1.5833 | 0.0065104 | 4.5627 | 11.8562 | 0.88252 | 64.2309 | 1.7783 | 2186.5194 | 82.9481 | 3.1944
2025-07-23 01:59 | 1.6013 | 1.6003 | 241.875 | 240.6423 | 1.2326 | 0.29932 | 0.65075 | 0.030744 | 82.4653 | 83.2899 | 70.9852 | 540 | 538.5416 | 55.127 | 0.59823 | 40.5382 | 41.2326 | 500 | 0 | 0 | 0 | 0 | 0 | 0 | 0 | 47.8082 | 1.5864 | 0.0088252 | 4.7255 | 11.849 | 0.8572 | 64.2343 | 1.7783 | 2186.5194 | 82.9536 | 3.2015
2025-07-23 01:59 | 1.5991 | 1.5979 | 241.493 | 241.3194 | 0.1736 | 0.29883 | 0.65075 | 0.030744 | 82.487 | 83.2899 | 70.9852 | 540 | 538.4259 | 55.1215 | 0.5952 | 40.5382 | 41.2326 | 500 | 0 | 0 | 0 | 0 | 0 | 0 | 0 | 47.8082 | 1.5832 | 0.0023148 | 4.6875 | 12.5362 | 0.88614 | 64.2376 | 1.7781 | 2186.0496 | 82.959 | 3.197
2025-07-23 01:59 | 1.5978 | 1.5961 | 240.9549 | 242.1007 | 1.1458 | 0.30414 | 0.65075 | 0.030671 | 82.4653 | 83.2899 | 70.9635 | 540 | 538.4259 | 55.127 | 0.59082 | 40.5382 | 41.2326 | 500 | 0 | 0 | 0 | 0 | 0 | 0 | 0 | 47.8082 | 1.582 | 0.0041956 | 4.7092 | 13.0353 | 0.88976 | 64.241 | 1.7783 | 2186.0496 | 82.9536 | 3.1939
2025-07-23 01:59 | 1.5971 | 1.5965 | 240.9028 | 242.2569 | 1.3542 | 0.27669 | 0.65082 | 0.030671 | 82.487 | 83.2899 | 70.8984 | 540 | 538.4259 | 55.127 | 0.58681 | 40.5382 | 41.2326 | 500 | 0 | 0 | 0 | 0 | 0 | 0 | 0 | 47.7648 | 1.5809 | 0.0065104 | 4.6061 | 13.1655 | 0.88976 | 64.2443 | 1.7783 | 2186.0496 | 82.959 | 3.1936
2025-07-23 01:59 | 1.6011 | 1.6001 | 242.2222 | 240.7986 | 1.4236 | 0.3099 | 0.65082 | 0.030744 | 82.4653 | 83.2682 | 70.8984 | 540 | 538.5416 | 55.127 | 0.58279 | 40.5382 | 41.2326 | 500 | 0 | 0 | 0 | 0 | 0 | 0 | 0 | 47.7648 | 1.5861 | 0.010127 | 4.7092 | 13.104 | 0.87529 | 64.2477 | 1.7783 | 2186.5194 | 82.9481 | 3.2012
2025-07-23 01:59 | 1.5977 | 1.5958 | 241.5104 | 241.441 | 0.069427 | 0.30225 | 0.65082 | 0.030671 | 82.487 | 83.2248 | 70.8767 | 540 | 538.4259 | 55.127 | 0.58008 | 40.5382 | 41.2326 | 500 | 0 | 0 | 0 | 0 | 0 | 0 | 0 | 47.7648 | 1.5819 | 0.0017361 | 4.7689 | 13.9106 | 0.88976 | 64.251 | 1.7783 | 2186.0496 | 82.9427 | 3.1934
2025-07-23 02:00 | 1.5978 | 1.5955 | 241.3889 | 241.7535 | 0.36458 | 0.29172 | 0.65082 | 0.030744 | 82.487 | 83.2248 | 70.855 | 540 | 538.5416 | 55.127 | 0.5757 | 40.5382 | 41.2326 | 500 | 0 | 0 | 0 | 0 | 0 | 0 | 0 | 47.7431 | 1.582 | 0.0043403 | 4.7201 | 13.567 | 0.87167 | 64.2543 | 1.7783 | 2186.5194 | 82.9427 | 3.1933
2025-07-23 02:00 | 1.594 | 1.5927 | 241.1285 | 242.2743 | 1.1458 | 0.29329 | 0.65082 | 0.030744 | 82.4653 | 83.2248 | 70.7899 | 540 | 538.4259 | 55.2355 | 0.5727 | 40.5816 | 41.2326 | 500 | 0 | 0 | 0 | 0 | 0 | 0 | 0 | 47.7431 | 1.579 | 0.0060764 | 4.6658 | 13.8961 | 0.88976 | 64.2577 | 1.7818 | 2186.0496 | 82.9373 | 3.1868
2025-07-23 02:00 | 1.5994 | 1.5972 | 241.3889 | 240.8333 | 0.55559 | 0.29465 | 0.65169 | 0.030744 | 82.487 | 83.2248 | 70.7682 | 540 | 538.4259 | 55.127 | 0.56868 | 40.5816 | 41.2326 | 500 | 0 | 0 | 0 | 0 | 0 | 0 | 0 | 47.678 | 1.5836 | 0.0095486 | 4.6061 | 13.8744 | 0.88976 | 64.261 | 1.7783 | 2186.0496 | 82.9427 | 3.1966
2025-07-23 02:00 | 1.5977 | 1.5969 | 241.9965 | 240.5382 | 1.4583 | 0.31337 | 0.65191 | 0.030671 | 82.487 | 83.2248 | 70.7465 | 540 | 539.6412 | 55.127 | 0.56529 | 40.5816 | 41.2326 | 500 | 0 | 0 | 0 | 0 | 0 | 0 | 0 | 47.678 | 1.5832 | 0.0013021 | 4.7255 | 13.9468 | 0.86806 | 64.2646 | 1.7783 | 2190.9837 | 82.9427 | 3.1946
2025-07-23 02:00 | 1.5929 | 1.5913 | 241.3194 | 241.8924 | 0.57292 | 0.30789 | 0.65075 | 0.030744 | 82.4653 | 83.2248 | 70.7031 | 540 | 538.5416 | 55.127 | 0.56192 | 40.5816 | 41.2326 | 500 | 0 | 0 | 0 | 0 | 0 | 0 | 0 | 47.678 | 1.577 | 0.0026042 | 4.7201 | 14.6774 | 0.88976 | 64.268 | 1.7783 | 2186.5194 | 82.9373 | 3.1842
2025-07-23 02:00 | 1.5953 | 1.5946 | 240.625 | 241.5798 | 0.95483 | 0.29465 | 0.65177 | 0.030744 | 82.487 | 83.2248 | 70.6814 | 540 | 538.5416 | 55.127 | 0.55754 | 40.5816 | 41.2326 | 500 | 0 | 0 | 0 | 0 | 0 | 0 | 0 | 47.7214 | 1.58 | 0.0095486 | 4.3728 | 14.1529 | 0.87529 | 64.271 | 1.7783 | 2186.5194 | 82.9427 | 3.19
2025-07-23 02:00 | 1.5995 | 1.5965 | 241.8229 | 240.7986 | 1.0243 | 0.30073 | 0.65177 | 0.030671 | 82.4653 | 83.2248 | 70.6597 | 540 | 538.5416 | 55.127 | 0.55425 | 40.5816 | 41.2326 | 500 | 0 | 0 | 0 | 0 | 0 | 0 | 0 | 47.6562 | 1.5836 | 0.0011574 | 4.5953 | 14.1855 | 0.86444 | 64.2747 | 1.7783 | 2186.5194 | 82.9373 | 3.196
2025-07-23 02:00 | 1.5985 | 1.5972 | 241.8229 | 240.816 | 1.0069 | 0.30501 | 0.65169 | 0.030744 | 82.4653 | 83.2248 | 70.6163 | 540 | 538.5416 | 55.2355 | 0.55056 | 40.5816 | 41.2326 | 500 | 0 | 0 | 0 | 0 | 0 | 0 | 0 | 47.6562 | 1.5836 | 0.0096933 | 4.5953 | 14.171 | 0.87529 | 64.278 | 1.7818 | 2186.5194 | 82.9373 | 3.1957
2025-07-23 02:01 | 1.5903 | 1.5891 | 240.5382 | 242.0139 | 1.4757 | 0.30165 | 0.65177 | 0.030671 | 82.487 | 83.2248 | 70.5729 | 540 | 538.5416 | 55.127 | 0.54782 | 40.5816 | 41.2326 | 500 | 0 | 0 | 0 | 0 | 0 | 0 | 0 | 47.6562 | 1.576 | 0.0023148 | 4.5681 | 14.7135 | 0.83912 | 64.2814 | 1.7783 | 2186.5194 | 82.9427 | 3.1794
2025-07-23 02:01 | 1.6001 | 1.5964 | 241.2674 | 240.9028 | 0.36458 | 0.28809 | 0.65169 | 0.030744 | 82.4653 | 83.2248 | 70.5295 | 540 | 538.4259 | 55.127 | 0.54376 | 40.5816 | 41.2326 | 500 | 0 | 0 | 0 | 0 | 0 | 0 | 0 | 47.6345 | 1.583 | 0.011574 | 4.4488 | 13.9323 | 0.86444 | 64.2847 | 1.7783 | 2186.0496 | 82.9373 | 3.1965
2025-07-23 02:01 | 1.5939 | 1.5919 | 241.2674 | 240.8333 | 0.43405 | 0.30501 | 0.65169 | 0.030671 | 82.487 | 83.2031 | 70.5078 | 540 | 538.5416 | 55.127 | 0.54167 | 40.5816 | 41.2326 | 500 | 0 | 0 | 0 | 0 | 0 | 0 | 0 | 47.6345 | 1.5788 | 0.0015914 | 4.5953 | 13.9323 | 0.87167 | 64.2881 | 1.7783 | 2186.5194 | 82.9373 | 3.1858
2025-07-23 02:01 | 1.5964 | 1.5942 | 241.059 | 241.3889 | 0.32988 | 0.30773 | 0.65169 | 0.030671 | 82.4653 | 83.2031 | 70.4427 | 540 | 538.5416 | 55.2355 | 0.53762 | 40.5816 | 41.2326 | 500 | 0 | 0 | 0 | 0 | 0 | 0 | 0 | 47.5911 | 1.5813 | 0.0024595 | 4.6061 | 13.9106 | 0.84997 | 64.2914 | 1.7818 | 2186.5194 | 82.9319 | 3.1905
2025-07-23 02:01 | 1.5929 | 1.5917 | 240.8333 | 241.5972 | 0.7639 | 0.29579 | 0.65169 | 0.030744 | 82.487 | 83.2031 | 70.421 | 540 | 538.4259 | 55.127 | 0.53393 | 40.5816 | 41.2326 | 500 | 0 | 0 | 0 | 0 | 0 | 0 | 0 | 47.5911 | 1.5775 | 0.0024595 | 4.6061 | 13.8744 | 0.88976 | 64.2951 | 1.7783 | 2186.0496 | 82.9373 | 3.1846
2025-07-23 02:01 | 1.5948 | 1.5942 | 240.4514 | 242.3437 | 1.8923 | 0.28434 | 0.65177 | 0.030671 | 82.487 | 83.2031 | 70.3993 | 540 | 538.5416 | 55.127 | 0.53024 | 40.5816 | 41.2326 | 500 | 0 | 0 | 0 | 0 | 0 | 0 | 0 | 47.5911 | 1.5794 | 0.004919 | 4.4596 | 13.8563 | 0.85359 | 64.2984 | 1.7783 | 2186.5194 | 82.9373 | 3.1889
2025-07-23 02:01 | 1.5984 | 1.5977 | 241.8577 | 240.1389 | 1.7188 | 0.31662 | 0.65177 | 0.030744 | 82.487 | 83.2031 | 70.3559 | 540 | 538.4259 | 55.127 | 0.52687 | 40.5816 | 41.2326 | 500 | 0 | 0 | 0 | 0 | 0 | 0 | 0 | 47.5694 | 1.5833 | 0.0088252 | 4.5898 | 13.1257 | 0.88252 | 64.3015 | 1.7783 | 2186.0496 | 82.9373 | 3.196
2025-07-23 02:02 | 1.5966 | 1.5949 | 241.441 | 240.9722 | 0.46875 | 0.29438 | 0.65169 | 0.030744 | 82.487 | 83.2031 | 70.3125 | 540 | 538.4259 | 55.127 | 0.52416 | 40.5816 | 41.2326 | 500 | 0 | 0 | 0 | 0 | 0 | 0 | 0 | 47.5477 | 1.5815 | 0.0023148 | 4.5627 | 13.1221 | 0.82465 | 64.3051 | 1.7783 | 2186.0496 | 82.9373 | 3.1916
2025-07-23 02:02 | 1.5952 | 1.5939 | 240.9722 | 241.6146 | 0.64235 | 0.29639 | 0.65169 | 0.030671 | 82.487 | 83.2031 | 70.2474 | 540 | 538.5416 | 55.127 | 0.52007 | 40.5816 | 41.2326 | 500 | 0 | 0 | 0 | 0 | 0 | 0 | 0 | 47.5477 | 1.5803 | 0.0037616 | 4.5139 | 12.6411 | 0.8572 | 64.3082 | 1.7783 | 2186.5194 | 82.9373 | 3.1891
2025-07-23 02:02 | 1.5919 | 1.5901 | 240.5729 | 242.0486 | 1.4757 | 0.29329 | 0.65227 | 0.030671 | 82.487 | 83.2031 | 70.2257 | 540 | 538.5416 | 55.127 | 0.51675 | 40.5816 | 41.2326 | 500 | 0 | 0 | 0 | 0 | 0 | 0 | 0 | 47.5477 | 1.5777 | 0.0043403 | 4.3457 | 12.576 | 0.88614 | 64.3115 | 1.7783 | 2186.5194 | 82.9373 | 3.182
2025-07-23 02:02 | 1.5959 | 1.5958 | 241.5625 | 240.434 | 1.1285 | 0.30333 | 0.65227 | 0.030744 | 82.4653 | 83.1814 | 70.2257 | 540 | 538.4259 | 55.127 | 0.51298 | 40.5816 | 41.2326 | 500 | 0 | 0 | 0 | 0 | 0 | 0 | 0 | 47.5043 | 1.5815 | 0.010851 | 4.4488 | 12.0696 | 0.88614 | 64.3149 | 1.7783 | 2186.0496 | 82.9264 | 3.1917
2025-07-23 02:02 | 1.5978 | 1.5964 | 241.7188 | 240.4687 | 1.25 | 0.31125 | 0.65227 | 0.030671 | 82.487 | 83.1814 | 70.1389 | 540 | 538.5416 | 55.2409 | 0.50897 | 40.5816 | 41.2326 | 500 | 0 | 0 | 0 | 0 | 0 | 0 | 0 | 47.5043 | 1.5833 | 0.009838 | 4.5193 | 11.2486 | 0.87529 | 64.3185 | 1.782 | 2186.5194 | 82.9319 | 3.1942
2025-07-23 02:02 | 1.5972 | 1.5965 | 240.9028 | 240.6771 | 0.22571 | 0.30219 | 0.65227 | 0.030744 | 82.487 | 83.1814 | 70.1172 | 540 | 538.5416 | 55.127 | 0.50658 | 40.5816 | 41.2326 | 500 | 0 | 0 | 0 | 0 | 0 | 0 | 0 | 47.5043 | 1.5838 | 0.0020255 | 4.5519 | 11.1979 | 0.88976 | 64.3219 | 1.7783 | 2186.5194 | 82.9319 | 3.1937
2025-07-23 02:02 | 1.5953 | 1.5942 | 241.25 | 241.2674 | 0.017365 | 0.30138 | 0.65227 | 0.030671 | 82.487 | 83.1814 | 70.0738 | 540 | 538.5416 | 55.2355 | 0.5051 | 40.5816 | 41.2326 | 500 | 0 | 0 | 0 | 0 | 0 | 0 | 0 | 47.5043 | 1.5809 | 0.0024595 | 4.5193 | 11.1762 | 0.84997 | 64.3252 | 1.7818 | 2186.5194 | 82.9319 | 3.1895
2025-07-23 02:02 | 1.5955 | 1.5936 | 240.7465 | 241.4583 | 0.71182 | 0.29986 | 0.65227 | 0.030744 | 82.4653 | 83.1814 | 70.0304 | 540 | 538.4259 | 55.127 | 0.51855 | 40.5816 | 41.2326 | 500 | 0 | 0 | 0 | 0 | 0 | 0 | 0 | 47.4826 | 1.5809 | 0.0047743 | 4.4759 | 10.5396 | 0.88252 | 64.3283 | 1.7783 | 2186.0496 | 82.9264 | 3.1891
2025-07-23 02:03 | 1.5927 | 1.5916 | 240.1389 | 241.9792 | 1.8403 | 0.29926 | 0.65227 | 0.030671 | 82.487 | 83.1814 | 69.987 | 540 | 538.4259 | 55.2355 | 0.53953 | 40.5816 | 41.2326 | 500 | 0 | 0 | 0 | 0 | 0 | 0 | 0 | 47.4826 | 1.5784 | 0.0034722 | 4.4271 | 9.7331 | 0.86444 | 64.3319 | 1.7818 | 2186.0496 | 82.9319 | 3.1843
2025-07-23 02:03 | 1.6008 | 1.5985 | 241.4236 | 240.7986 | 0.625 | 0.29595 | 0.65227 | 0.030744 | 82.487 | 83.1814 | 69.9653 | 540 | 538.5416 | 55.2355 | 0.55523 | 40.5816 | 41.2326 | 500 | 0 | 0 | 0 | 0 | 0 | 0 | 0 | 47.4392 | 1.5862 | 0.0089699 | 4.3457 | 9.422 | 0.86806 | 64.3353 | 1.7818 | 2186.5194 | 82.9319 | 3.1994
2025-07-23 02:03 | 1.5982 | 1.5978 | 241.4236 | 240.2431 | 1.1806 | 0.31196 | 0.65227 | 0.030744 | 82.4653 | 83.1814 | 69.9002 | 540 | 538.5416 | 55.127 | 0.57053 | 40.5816 | 41.2326 | 500 | 0 | 0 | 0 | 0 | 0 | 0 | 0 | 47.4392 | 1.5854 | 0.0018808 | 4.4379 | 8.6769 | 0.88252 | 64.3387 | 1.7783 | 2186.5194 | 82.9264 | 3.196
2025-07-23 02:03 | 1.5982 | 1.5965 | 240.8333 | 240.7465 | 0.086792 | 0.30702 | 0.65234 | 0.030744 | 82.4653 | 83.1814 | 69.8785 | 540 | 538.5416 | 55.2355 | 0.58301 | 40.5816 | 41.2326 | 500 | 0 | 0 | 0 | 0 | 0 | 0 | 0 | 47.4392 | 1.5839 | 0.0026042 | 4.4162 | 8.2067 | 0.86444 | 64.3417 | 1.7818 | 2186.5194 | 82.9264 | 3.1947
2025-07-23 02:03 | 1.5946 | 1.5927 | 240.3125 | 241.8403 | 1.5278 | 0.29047 | 0.65234 | 0.030671 | 82.487 | 83.1814 | 69.8568 | 540 | 538.5416 | 55.127 | 0.59617 | 40.5816 | 41.2326 | 500 | 0 | 0 | 0 | 0 | 0 | 0 | 0 | 47.3958 | 1.5803 | 0.0034722 | 4.4054 | 7.4797 | 0.87167 | 64.3453 | 1.7783 | 2186.5194 | 82.9319 | 3.1874
2025-07-23 02:03 | 1.5985 | 1.5966 | 240.625 | 241.875 | 1.25 | 0.28722 | 0.65234 | 0.030671 | 82.4653 | 83.1814 | 69.7917 | 540 | 538.5416 | 55.127 | 0.60876 | 40.5816 | 41.2326 | 500 | 0 | 0 | 0 | 0 | 0 | 0 | 0 | 47.3958 | 1.5845 | 0.0047743 | 4.3132 | 6.7057 | 0.87167 | 64.349 | 1.7783 | 2186.5194 | 82.9264 | 3.1952
2025-07-23 02:03 | 1.6001 | 1.5984 | 242.0486 | 240.3125 | 1.7361 | 0.29731 | 0.65227 | 0.030744 | 82.487 | 83.1814 | 69.77 | 540 | 538.4259 | 55.127 | 0.61737 | 40.5816 | 41.2326 | 500 | 0 | 0 | 0 | 0 | 0 | 0 | 0 | 47.3958 | 1.5861 | 0.0067998 | 4.4325 | 5.9643 | 0.88614 | 64.3518 | 1.7783 | 2186.0496 | 82.9319 | 3.1985
2025-07-23 02:04 | 1.5959 | 1.5948 | 241.2674 | 240.9028 | 0.36458 | 0.31917 | 0.65227 | 0.030744 | 82.487 | 83.138 | 69.7266 | 540 | 538.4259 | 55.127 | 0.62912 | 40.5816 | 41.2326 | 500 | 0 | 0 | 0 | 0 | 0 | 0 | 0 | 47.3524 | 1.5828 | 0.0017361 | 4.4542 | 5.3422 | 0.88614 | 64.3554 | 1.7783 | 2186.0496 | 82.921 | 3.1907
2025-07-23 02:04 | 1.5997 | 1.5978 | 240.4514 | 240.9722 | 0.52083 | 0.29519 | 0.65328 | 0.030744 | 82.487 | 83.1814 | 69.6832 | 540 | 538.4259 | 55.127 | 0.6382 | 40.5816 | 41.2326 | 500 | 0 | 0 | 0 | 0 | 0 | 0 | 0 | 47.3524 | 1.5856 | 0.0034722 | 4.4325 | 4.6658 | 0.84997 | 64.3588 | 1.7783 | 2186.0496 | 82.9319 | 3.1975
2025-07-23 02:04 | 1.5972 | 1.5949 | 240.2778 | 242.0313 | 1.7535 | 0.29698 | 0.65343 | 0.030671 | 82.487 | 83.1814 | 69.6398 | 540 | 538.5416 | 55.127 | 0.64764 | 40.5816 | 41.2326 | 500 | 0 | 0 | 0 | 0 | 0 | 0 | 0 | 47.3524 | 1.583 | 0.0034722 | 4.4379 | 3.6603 | 0.83912 | 64.3621 | 1.7783 | 2186.5194 | 82.9319 | 3.1921
2025-07-23 02:04 | 1.6033 | 1.6008 | 240.6771 | 240.7292 | 0.052109 | 0.29959 | 0.65227 | 0.030744 | 82.487 | 83.1814 | 69.6181 | 540 | 538.4259 | 55.1215 | 0.65542 | 40.5816 | 41.2326 | 500 | 0 | 0 | 0 | 0 | 0 | 0 | 0 | 47.309 | 1.5891 | 0.012008 | 4.3132 | 3.1286 | 0.88976 | 64.3655 | 1.7781 | 2186.0496 | 82.9319 | 3.2041
2025-07-23 02:04 | 1.6013 | 1.6003 | 241.3542 | 240.3299 | 1.0243 | 0.31288 | 0.65227 | 0.030671 | 82.4653 | 83.1814 | 69.5747 | 540 | 538.4259 | 55.127 | 0.66479 | 40.5816 | 41.2326 | 500 | 0 | 0 | 0 | 0 | 0 | 0 | 0 | 47.309 | 1.5872 | 0.0013021 | 4.4705 | 2.1774 | 0.8572 | 64.3691 | 1.7783 | 2186.0496 | 82.9264 | 3.2015
2025-07-23 02:04 | 1.6011 | 1.5997 | 240.7639 | 240.5035 | 0.26041 | 0.30317 | 0.65234 | 0.030744 | 82.487 | 83.1814 | 69.5964 | 540 | 538.5416 | 55.127 | 0.67018 | 40.5816 | 41.2326 | 500 | 0 | 0 | 0 | 0 | 0 | 0 | 0 | 47.309 | 1.5884 | 0.0020255 | 4.4705 | 1.4504 | 0.88976 | 64.3725 | 1.7783 | 2186.5194 | 82.9319 | 3.2008
2025-07-23 02:04 | 1.5994 | 1.5975 | 240.4167 | 241.6146 | 1.1979 | 0.29823 | 0.65234 | 0.030671 | 82.487 | 83.1814 | 69.5312 | 540 | 538.4259 | 55.127 | 0.6624 | 40.5816 | 41.2326 | 500 | 0 | 0 | 0 | 0 | 0 | 0 | 0 | 47.2873 | 1.5851 | 0.0036169 | 4.4271 | 0.80657 | 0.88252 | 64.3756 | 1.7783 | 2186.0496 | 82.9319 | 3.1969
2025-07-23 02:04 | 1.6 | 1.6005 | 240.5208 | 241.1458 | 0.62498 | 0.29134 | 0.65234 | 0.030744 | 82.487 | 83.1814 | 69.5096 | 540 | 538.4259 | 55.127 | 0.65234 | 40.5816 | 41.2326 | 500 | 0 | 0 | 0 | 0 | 0 | 0 | 0 | 47.2873 | 1.5861 | 0.0059317 | 4.3132 | 0 | 0.86806 | 64.3792 | 1.7783 | 2186.0496 | 82.9319 | 3.2005
2025-07-23 02:05 | 1.6053 | 1.603 | 241.2153 | 240.434 | 0.78123 | 0.29091 | 0.65227 | 0.030671 | 82.487 | 83.1814 | 69.4878 | 540 | 538.4259 | 55.127 | 0.64623 | 40.5816 | 41.2326 | 500 | 0 | 0 | 0 | 0 | 0 | 0 | 0 | 47.2873 | 1.5914 | 0.0060764 | 4.4271 | 0 | 0.87529 | 64.3826 | 1.7783 | 2186.0496 | 82.9319 | 3.2083
2025-07-23 02:05 | 1.602 | 1.6 | 240.9896 | 240.9028 | 0.086807 | 0.32378 | 0.65234 | 0.030744 | 82.487 | 83.1814 | 69.4444 | 540 | 538.4259 | 55.127 | 0.64142 | 40.5816 | 41.2326 | 500 | 0 | 0 | 0 | 0 | 0 | 0 | 0 | 47.2656 | 1.5875 | 0.0026042 | 4.4379 | 0 | 0.88252 | 64.3856 | 1.7783 | 2186.0496 | 82.9319 | 3.202
2025-07-23 02:05 | 1.5982 | 1.5975 | 239.809 | 241.3368 | 1.5278 | 0.29053 | 0.65227 | 0.030744 | 82.487 | 83.1814 | 69.4227 | 540 | 538.4259 | 55.127 | 0.63603 | 40.5816 | 41.2326 | 500 | 0 | 0 | 0 | 0 | 0 | 0 | 0 | 47.2656 | 1.5839 | 0.0034722 | 4.4705 | 0 | 0.87529 | 64.389 | 1.7783 | 2186.0496 | 82.9319 | 3.1957
2025-07-23 02:05 | 1.6032 | 1.6008 | 240.3125 | 241.1632 | 0.85069 | 0.30073 | 0.65328 | 0.030744 | 82.487 | 83.1814 | 69.401 | 540 | 538.4259 | 55.2355 | 0.63014 | 40.5816 | 41.2326 | 500 | 0 | 0 | 0 | 0 | 0 | 0 | 0 | 47.2656 | 1.587 | 0.0083912 | 4.2914 | 0 | 0.89699 | 64.3927 | 1.7818 | 2186.0496 | 82.9319 | 3.204
2025-07-23 02:05 | 1.6053 | 1.602 | 241.7014 | 240.2083 | 1.4931 | 0.29839 | 0.65227 | 0.03125 | 82.487 | 83.1814 | 69.3576 | 540 | 538.4259 | 55.2355 | 0.62612 | 40.5816 | 41.2326 | 500 | 0 | 0 | 0 | 0 | 0 | 0 | 0 | 47.2005 | 1.5909 | 0.0017361 | 4.4813 | 0 | 0.86806 | 64.396 | 1.7818 | 2186.0496 | 82.9319 | 3.2073
2025-07-23 02:05 | 1.603 | 1.6019 | 240.7639 | 240.8333 | 0.069427 | 0.30208 | 0.65343 | 0.030744 | 82.487 | 83.1814 | 69.3576 | 540 | 538.5416 | 55.127 | 0.62203 | 40.5816 | 41.2326 | 500 | 0 | 0 | 0 | 0 | 0 | 0 | 0 | 47.2005 | 1.5885 | 0.0024595 | 4.4542 | 0 | 0.84274 | 64.3994 | 1.7783 | 2186.5194 | 82.9319 | 3.2049
2025-07-23 02:05 | 1.6001 | 1.5994 | 240.2431 | 241.25 | 1.0069 | 0.30941 | 0.65328 | 0.030744 | 82.487 | 83.1814 | 69.3142 | 540 | 538.4259 | 55.127 | 0.61802 | 40.5816 | 41.2326 | 500 | 0 | 0 | 0 | 0 | 0 | 0 | 0 | 47.2005 | 1.5861 | 0.0040509 | 4.4379 | 0 | 0.86806 | 64.4024 | 1.7783 | 2186.0496 | 82.9319 | 3.1995
2025-07-23 02:06 | 1.6069 | 1.6049 | 240.1215 | 240.4687 | 0.34721 | 0.2813 | 0.65234 | 0.030744 | 82.4653 | 83.1163 | 69.3142 | 540 | 538.4259 | 55.127 | 0.61343 | 40.5816 | 41.2326 | 500 | 0 | 0 | 0 | 0 | 0 | 0 | 0 | 47.2005 | 1.5926 | 0.0089699 | 4.2535 | 0 | 0.85359 | 64.4058 | 1.7783 | 2186.0496 | 82.9102 | 3.2118
2025-07-23 02:06 | 1.6072 | 1.6063 | 241.7535 | 240.2257 | 1.5278 | 0.3214 | 0.65234 | 0.030671 | 82.487 | 83.1163 | 69.2708 | 540 | 538.4259 | 55.2355 | 0.60829 | 40.5816 | 41.2326 | 500 | 0 | 0 | 0 | 0 | 0 | 0 | 0 | 47.1788 | 1.5927 | 0.0089699 | 4.4488 | 0 | 0.8572 | 64.4094 | 1.7818 | 2186.0496 | 82.9156 | 3.2135
2025-07-23 02:06 | 1.6024 | 1.6001 | 240.4514 | 241.0417 | 0.59026 | 0.31467 | 0.65234 | 0.030671 | 82.4653 | 83.1163 | 69.2708 | 540 | 538.4259 | 55.127 | 0.60507 | 40.5816 | 41.2326 | 500 | 0 | 0 | 0 | 0 | 0 | 0 | 0 | 47.1788 | 1.5878 | 0.0017361 | 4.4976 | 0 | 0.88614 | 64.4128 | 1.7783 | 2186.0496 | 82.9102 | 3.2025
2025-07-23 02:06 | 1.6014 | 1.6 | 239.9827 | 241.1806 | 1.1979 | 0.28196 | 0.65177 | 0.030744 | 82.487 | 83.1163 | 69.2708 | 540 | 538.4259 | 55.127 | 0.60048 | 40.5816 | 41.2326 | 500 | 0 | 0 | 0 | 0 | 0 | 0 | 0 | 47.1354 | 1.5867 | 0.0059317 | 4.6061 | 0 | 0.90061 | 64.4162 | 1.7783 | 2186.0496 | 82.9156 | 3.2014
2025-07-23 02:06 | 1.5995 | 1.5991 | 240.4167 | 241.4062 | 0.98956 | 0.29324 | 0.65191 | 0.030744 | 82.4653 | 83.1163 | 69.2708 | 540 | 538.5416 | 55.2355 | 0.59541 | 40.5816 | 41.2326 | 500 | 0 | 0 | 0 | 0 | 0 | 0 | 0 | 47.1354 | 1.5843 | 0.0054977 | 4.4976 | 0 | 0.86806 | 64.4198 | 1.7818 | 2186.5194 | 82.9102 | 3.1986
2025-07-23 02:06 | 1.6037 | 1.6007 | 241.1111 | 240.5903 | 0.52083 | 0.30512 | 0.65177 | 0.030671 | 82.4653 | 83.1163 | 69.2708 | 540 | 538.5416 | 55.2355 | 0.59274 | 40.5816 | 41.2326 | 500 | 0 | 0 | 0 | 0 | 0 | 0 | 0 | 47.1354 | 1.5884 | 0.0015914 | 4.6115 | 0 | 0.8572 | 64.4229 | 1.7818 | 2186.5194 | 82.9102 | 3.2044
2025-07-23 02:06 | 1.6032 | 1.6014 | 240.6771 | 240.5729 | 0.10417 | 0.30409 | 0.65234 | 0.030744 | 82.487 | 83.1163 | 69.2708 | 540 | 538.4259 | 55.2355 | 0.58836 | 40.5816 | 41.2326 | 500 | 0 | 0 | 0 | 0 | 0 | 0 | 0 | 47.092 | 1.5885 | 0.0024595 | 4.5464 | 0 | 0.8572 | 64.4262 | 1.7818 | 2186.0496 | 82.9156 | 3.2046
2025-07-23 02:06 | 1.6014 | 1.6007 | 240.0347 | 241.0938 | 1.059 | 0.29259 | 0.65227 | 0.030744 | 82.487 | 83.1163 | 69.2708 | 540 | 538.4259 | 55.2355 | 0.58413 | 40.5816 | 41.2326 | 500 | 0 | 0 | 0 | 0 | 0 | 0 | 0 | 47.092 | 1.5858 | 0.0037616 | 4.6549 | 0 | 0.88976 | 64.4299 | 1.7818 | 2186.0496 | 82.9156 | 3.2021
2025-07-23 02:07 | 1.6062 | 1.605 | 240.5555 | 240.6771 | 0.12154 | 0.30165 | 0.65227 | 0.030744 | 82.4653 | 83.1163 | 69.2708 | 540 | 538.5416 | 55.127 | 0.57979 | 40.5816 | 41.2326 | 500 | 0 | 0 | 0 | 0 | 0 | 0 | 0 | 47.092 | 1.591 | 0.012008 | 4.3403 | 0 | 0.86444 | 64.4332 | 1.7783 | 2186.5194 | 82.9102 | 3.2112
2025-07-23 02:07 | 1.6039 | 1.6024 | 241.1806 | 240.3125 | 0.86806 | 0.30241 | 0.65227 | 0.030744 | 82.487 | 83.1163 | 69.2708 | 540 | 539.6412 | 55.127 | 0.57668 | 40.5816 | 41.2326 | 500 | 0 | 0 | 0 | 0 | 0 | 0 | 0 | 47.0486 | 1.589 | 0.0013021 | 4.5627 | 0 | 0.86444 | 64.4366 | 1.7783 | 2190.9837 | 82.9156 | 3.2063
2025-07-23 02:07 | 1.6011 | 1.6001 | 240.3819 | 241.1111 | 0.72916 | 0.30018 | 0.65177 | 0.030671 | 82.4653 | 83.1163 | 69.2708 | 540 | 538.4259 | 55.2355 | 0.57339 | 40.5816 | 41.2326 | 500 | 0 | 0 | 0 | 0 | 0 | 0 | 0 | 47.0486 | 1.5861 | 0.0024595 | 4.503 | 0 | 0.88252 | 64.4396 | 1.7818 | 2186.0496 | 82.9102 | 3.2012
2025-07-23 02:07 | 1.6021 | 1.6007 | 239.9827 | 241.1806 | 1.1979 | 0.28868 | 0.65227 | 0.030744 | 82.487 | 83.138 | 69.2708 | 540 | 538.4259 | 55.2355 | 0.56876 | 40.5816 | 41.2326 | 500 | 0 | 0 | 0 | 0 | 0 | 0 | 0 | 47.0486 | 1.5878 | 0.0062211 | 4.4542 | 0 | 0.86806 | 64.4433 | 1.7818 | 2186.0496 | 82.921 | 3.2028
2025-07-23 02:07 | 1.6069 | 1.6047 | 241.1285 | 240.2778 | 0.85069 | 0.29975 | 0.65169 | 0.030671 | 82.4653 | 83.1163 | 69.2708 | 540 | 538.5416 | 55.1215 | 0.56467 | 40.5816 | 41.2326 | 500 | 0 | 0 | 0 | 0 | 0 | 0 | 0 | 47.0269 | 1.5916 | 0.012008 | 4.4379 | 0 | 0.86806 | 64.4466 | 1.7781 | 2186.5194 | 82.9102 | 3.2117
2025-07-23 02:07 | 1.6008 | 1.6 | 240.3819 | 240.816 | 0.43404 | 0.31066 | 0.65169 | 0.030744 | 82.487 | 83.1814 | 69.3142 | 540 | 538.5416 | 55.2355 | 0.56185 | 40.6033 | 41.2326 | 500 | 0 | 0 | 0 | 0 | 0 | 0 | 0 | 47.0269 | 1.5861 | 0.0020255 | 4.541 | 0 | 0.88614 | 64.4497 | 1.7818 | 2186.5194 | 82.9319 | 3.2008
2025-07-23 02:07 | 1.6036 | 1.6021 | 240.191 | 240.9028 | 0.71182 | 0.29405 | 0.65169 | 0.030744 | 82.5087 | 83.1814 | 69.3142 | 540 | 538.5416 | 55.2355 | 0.55754 | 40.6033 | 41.2326 | 500 | 0 | 0 | 0 | 0 | 0 | 0 | 0 | 46.9618 | 1.5881 | 0.0043403 | 4.6984 | 0 | 0.87529 | 64.4533 | 1.7818 | 2186.5194 | 82.9373 | 3.2057
2025-07-23 02:08 | 1.6 | 1.5982 | 239.7048 | 241.3715 | 1.6667 | 0.28961 | 0.65234 | 0.030671 | 82.5087 | 83.1814 | 69.3576 | 540 | 538.5416 | 55.2355 | 0.55386 | 40.6033 | 41.2326 | 500 | 0 | 0 | 0 | 0 | 0 | 0 | 0 | 46.9618 | 1.5843 | 0.0059317 | 4.4759 | 0 | 0.87529 | 64.4567 | 1.7818 | 2186.5194 | 82.9373 | 3.1982
2025-07-23 02:08 | 1.606 | 1.6043 | 241.059 | 239.7917 | 1.2673 | 0.3099 | 0.65177 | 0.030744 | 82.5087 | 83.1814 | 69.401 | 540 | 538.5416 | 55.127 | 0.54991 | 40.6033 | 41.2326 | 500 | 0 | 0 | 0 | 0 | 0 | 0 | 0 | 46.9618 | 1.5903 | 0.0013021 | 4.5953 | 0 | 0.88614 | 64.46 | 1.7783 | 2186.5194 | 82.9373 | 3.2104
2025-07-23 02:08 | 1.6027 | 1.6008 | 240.8507 | 240.6597 | 0.19098 | 0.31424 | 0.65177 | 0.030744 | 82.5087 | 83.1814 | 69.401 | 540 | 539.6412 | 55.2355 | 0.54688 | 40.6033 | 41.2326 | 500 | 0 | 0 | 0 | 0 | 0 | 0 | 0 | 46.9401 | 1.588 | 0.0023148 | 4.5736 | 0 | 0.84997 | 64.4637 | 1.7818 | 2190.9837 | 82.9373 | 3.2036
2025-07-23 02:08 | 1.5966 | 1.5955 | 239.809 | 241.6493 | 1.8403 | 0.29395 | 0.65082 | 0.030671 | 82.5087 | 83.1814 | 69.4227 | 540 | 539.6412 | 55.2355 | 0.54319 | 40.6033 | 41.2326 | 500 | 0 | 0 | 0 | 0 | 0 | 0 | 0 | 46.9401 | 1.5812 | 0.0034722 | 4.7309 | 0 | 0.84997 | 64.4667 | 1.7818 | 2190.9837 | 82.9373 | 3.1921
2025-07-23 02:08 | 1.6056 | 1.6027 | 240.9722 | 239.9653 | 1.0069 | 0.30773 | 0.65082 | 0.030671 | 82.5087 | 83.1814 | 69.4444 | 540 | 539.6412 | 55.2355 | 0.53917 | 40.6033 | 41.2326 | 500 | 0 | 0 | 0 | 0 | 0 | 0 | 0 | 46.9401 | 1.5898 | 0.0088252 | 4.5464 | 0 | 0.87167 | 64.4701 | 1.7818 | 2190.9837 | 82.9373 | 3.2083
2025-07-23 02:08 | 1.602 | 1.6007 | 240.191 | 240.0347 | 0.15623 | 0.30811 | 0.65177 | 0.030744 | 82.5087 | 83.1814 | 69.4878 | 540 | 538.4259 | 55.127 | 0.53671 | 40.6033 | 41.2326 | 500 | 0 | 0 | 0 | 0 | 0 | 0 | 0 | 46.9184 | 1.5875 | 0.0023148 | 4.6115 | 0 | 0.86444 | 64.4734 | 1.7783 | 2186.0496 | 82.9373 | 3.2027
2025-07-23 02:08 | 1.6 | 1.5979 | 240.0174 | 241.1111 | 1.0937 | 0.29275 | 0.65177 | 0.030671 | 82.5087 | 83.1814 | 69.5096 | 540 | 538.5416 | 55.2355 | 0.53295 | 40.625 | 41.2326 | 500 | 0 | 0 | 0 | 0 | 0 | 0 | 0 | 46.9184 | 1.5848 | 0.0026042 | 4.5736 | 0 | 0.86806 | 64.4768 | 1.7818 | 2186.5194 | 82.9373 | 3.1979
2025-07-23 02:08 | 1.6026 | 1.5988 | 239.8785 | 240.7639 | 0.88541 | 0.29552 | 0.65177 | 0.030744 | 82.5087 | 83.1814 | 69.5312 | 540 | 539.6412 | 55.2355 | 0.52879 | 40.6033 | 41.2326 | 500 | 0 | 0 | 0 | 0 | 0 | 0 | 0 | 46.9184 | 1.5854 | 0.011285 | 4.4108 | 0 | 0.86444 | 64.4804 | 1.7818 | 2190.9837 | 82.9373 | 3.2014
2025-07-23 02:09 | 1.6027 | 1.6019 | 240.6771 | 240.0868 | 0.59029 | 0.30501 | 0.65177 | 0.030744 | 82.5087 | 83.1814 | 69.5747 | 540 | 538.5416 | 55.2355 | 0.52601 | 40.625 | 41.2326 | 500 | 0 | 0 | 0 | 0 | 0 | 0 | 0 | 46.8533 | 1.5887 | 0.0017361 | 4.617 | 0 | 0.88614 | 64.4838 | 1.7818 | 2186.5194 | 82.9373 | 3.2046
2025-07-23 02:09 | 1.6027 | 1.6007 | 240.5729 | 240.434 | 0.13887 | 0.30583 | 0.65075 | 0.030744 | 82.5521 | 83.1814 | 69.5747 | 540 | 539.6412 | 55.2355 | 0.52127 | 40.625 | 41.2326 | 500 | 0 | 0 | 0 | 0 | 0 | 0 | 0 | 46.8533 | 1.5862 | 0.0031829 | 4.7255 | 0 | 0.84274 | 64.4871 | 1.7818 | 2190.9837 | 82.9481 | 3.2034
2025-07-23 02:09 | 1.5985 | 1.5977 | 239.9132 | 241.441 | 1.5278 | 0.29622 | 0.65234 | 0.030744 | 82.5521 | 83.1814 | 69.6181 | 540 | 538.5416 | 55.2355 | 0.51783 | 40.6033 | 41.2326 | 500 | 0 | 0 | 0 | 0 | 0 | 0 | 0 | 46.8533 | 1.5838 | 0.0034722 | 4.5898 | 0 | 0.85359 | 64.4902 | 1.7818 | 2186.5194 | 82.9481 | 3.1962
2025-07-23 02:09 | 1.5985 | 1.5985 | 239.4444 | 240.5729 | 1.1285 | 0.28065 | 0.65227 | 0.030744 | 82.5521 | 83.2031 | 69.6398 | 540 | 538.5416 | 55.2355 | 0.51374 | 40.6033 | 41.2326 | 500 | 0 | 0 | 0 | 0 | 0 | 0 | 0 | 46.8316 | 1.5825 | 0.0073785 | 4.5898 | 0 | 0.84274 | 64.4938 | 1.7818 | 2186.5194 | 82.9536 | 3.197
2025-07-23 02:09 | 1.6027 | 1.602 | 240.6944 | 240.0347 | 0.65971 | 0.30832 | 0.65234 | 0.030744 | 82.5738 | 83.2031 | 69.7049 | 540 | 538.4259 | 55.2355 | 0.51081 | 40.6033 | 41.276 | 500 | 0 | 0 | 0 | 0 | 0 | 0 | 0 | 46.8316 | 1.587 | 0.0013021 | 4.7255 | 0 | 0.85359 | 64.4972 | 1.7818 | 2186.0496 | 82.959 | 3.2047
2025-07-23 02:09 | 1.5952 | 1.594 | 240.2083 | 241.2674 | 1.059 | 0.29704 | 0.65234 | 0.030671 | 82.5521 | 83.2031 | 69.7266 | 540 | 539.6412 | 55.2355 | 0.50716 | 40.6033 | 41.276 | 500 | 0 | 0 | 0 | 0 | 0 | 0 | 0 | 46.8099 | 1.5791 | 0.0041956 | 4.7092 | 0 | 0.85359 | 64.5005 | 1.7818 | 2190.9837 | 82.9536 | 3.1892
2025-07-23 02:09 | 1.6039 | 1.6017 | 240.4167 | 240.3299 | 0.086807 | 0.30626 | 0.65169 | 0.030744 | 82.5521 | 83.2031 | 69.77 | 540 | 538.4259 | 55.2355 | 0.50326 | 40.6033 | 41.276 | 500 | 0 | 0 | 0 | 0 | 0 | 0 | 0 | 46.8099 | 1.588 | 0.011429 | 4.5302 | 0 | 0.86444 | 64.5039 | 1.7818 | 2186.0496 | 82.9536 | 3.2056
2025-07-23 02:10 | 1.5997 | 1.5988 | 240.5555 | 240.1563 | 0.39928 | 0.30843 | 0.65169 | 0.030671 | 82.5521 | 83.2031 | 69.7917 | 540 | 538.5416 | 55.2355 | 0.51331 | 40.6033 | 41.276 | 500 | 0 | 0 | 0 | 0 | 0 | 0 | 0 | 46.8099 | 1.5839 | 0.0015914 | 4.6984 | 0 | 0.88252 | 64.5072 | 1.7818 | 2186.5194 | 82.9536 | 3.1985
2025-07-23 02:10 | 1.5995 | 1.5978 | 240.625 | 240.4514 | 0.17361 | 0.29747 | 0.65177 | 0.030671 | 82.5521 | 83.2248 | 69.7917 | 540 | 538.5416 | 55.2355 | 0.53074 | 40.6033 | 41.276 | 500 | 0 | 0 | 0 | 0 | 0 | 0 | 0 | 46.7448 | 1.5839 | 0.0020255 | 4.7038 | 0 | 0.88976 | 64.5106 | 1.7818 | 2186.5194 | 82.959 | 3.1973
2025-07-23 02:10 | 1.5978 | 1.5958 | 239.7569 | 240.6771 | 0.92014 | 0.29948 | 0.65191 | 0.030671 | 82.5521 | 83.2248 | 69.8785 | 540 | 538.4259 | 55.2355 | 0.54897 | 40.6033 | 41.2543 | 500 | 0 | 0 | 0 | 0 | 0 | 0 | 0 | 46.7665 | 1.5819 | 0.0030382 | 4.7092 | 0 | 0.88252 | 64.5142 | 1.7818 | 2186.0496 | 82.959 | 3.1936
2025-07-23 02:10 | 1.6066 | 1.6047 | 240.5555 | 240.2257 | 0.32985 | 0.28668 | 0.65234 | 0.030671 | 82.5521 | 83.2248 | 69.9002 | 540 | 538.4259 | 55.2355 | 0.56427 | 40.625 | 41.2543 | 500 | 0 | 0 | 0 | 0 | 0 | 0 | 0 | 46.7448 | 1.5909 | 0.010995 | 4.6061 | 0 | 0.86444 | 64.5176 | 1.7818 | 2186.0496 | 82.959 | 3.2114
2025-07-23 02:10 | 1.603 | 1.6001 | 240.8507 | 240.3646 | 0.48613 | 0.31961 | 0.65177 | 0.030671 | 82.5521 | 83.2248 | 69.9002 | 540 | 538.5416 | 55.2355 | 0.5778 | 40.6033 | 41.2543 | 500 | 0 | 0 | 0 | 0 | 0 | 0 | 0 | 46.7231 | 1.5872 | 0.0017361 | 4.7309 | 0 | 0.87529 | 64.5206 | 1.7818 | 2186.5194 | 82.959 | 3.2031
2025-07-23 02:10 | 1.6042 | 1.6026 | 240.191 | 240.6423 | 0.45139 | 0.29074 | 0.65177 | 0.030671 | 82.5521 | 83.2248 | 69.9653 | 540 | 538.4259 | 55.2355 | 0.58999 | 40.625 | 41.2543 | 500 | 0 | 0 | 0 | 0 | 0 | 0 | 0 | 46.7231 | 1.5884 | 0.0024595 | 4.7309 | 0 | 0.86444 | 64.524 | 1.7818 | 2186.0496 | 82.959 | 3.2067
2025-07-23 02:10 | 1.6047 | 1.603 | 240.1736 | 240.6597 | 0.48611 | 0.30132 | 0.65177 | 0.030744 | 82.5521 | 83.2248 | 69.987 | 540 | 538.5416 | 55.2355 | 0.60207 | 40.6033 | 41.2543 | 500 | 0 | 0 | 0 | 0 | 0 | 0 | 0 | 46.7231 | 1.5884 | 0.0040509 | 4.7038 | 0 | 0.87529 | 64.5273 | 1.7818 | 2186.5194 | 82.959 | 3.2078
2025-07-23 02:10 | 1.6021 | 1.6001 | 239.9479 | 241.1806 | 1.2326 | 0.30268 | 0.65177 | 0.030671 | 82.5521 | 83.2248 | 70.0304 | 540 | 538.4259 | 55.2355 | 0.61487 | 40.6033 | 41.2543 | 500 | 0 | 0 | 0 | 0 | 0 | 0 | 0 | 46.6797 | 1.5856 | 0.0043403 | 4.7038 | 0 | 0.88252 | 64.531 | 1.7818 | 2186.0496 | 82.959 | 3.2023
2025-07-23 02:11 | 1.6097 | 1.6069 | 240.6944 | 239.7917 | 0.90276 | 0.30073 | 0.65177 | 0.030744 | 82.5521 | 83.2248 | 70.0738 | 540 | 538.4259 | 55.2355 | 0.62352 | 40.6033 | 41.2543 | 500 | 0 | 0 | 0 | 0 | 0 | 0 | 0 | 46.6797 | 1.5935 | 0.0096933 | 4.7038 | 0 | 0.86444 | 64.534 | 1.7818 | 2186.0496 | 82.959 | 3.2166
2025-07-23 02:11 | 1.6078 | 1.6066 | 240.6771 | 240 | 0.67709 | 0.30973 | 0.65191 | 0.030744 | 82.5521 | 83.2248 | 70.1172 | 540 | 538.4259 | 55.2355 | 0.63231 | 40.6033 | 41.2543 | 500 | 0 | 0 | 0 | 0 | 0 | 0 | 0 | 46.6797 | 1.5914 | 0.0017361 | 4.7472 | 0 | 0.88976 | 64.5374 | 1.7818 | 2186.0496 | 82.959 | 3.2144
2025-07-23 02:11 | 1.6043 | 1.6032 | 240.1042 | 241.0417 | 0.9375 | 0.29801 | 0.65227 | 0.030671 | 82.5521 | 83.2248 | 70.1172 | 540 | 539.6412 | 55.2355 | 0.64211 | 40.6033 | 41.276 | 500 | 0 | 0 | 0 | 0 | 0 | 0 | 0 | 46.658 | 1.5884 | 0.0031829 | 4.7472 | 0 | 0.86806 | 64.541 | 1.7818 | 2190.9837 | 82.959 | 3.2075
2025-07-23 02:11 | 1.6037 | 1.602 | 239.9132 | 241.3194 | 1.4062 | 0.31158 | 0.65213 | 0.030671 | 82.5521 | 83.2248 | 70.1389 | 540 | 538.4259 | 55.2355 | 0.64992 | 40.6033 | 41.276 | 500 | 0 | 0 | 0 | 0 | 0 | 0 | 0 | 46.658 | 1.5872 | 0.0052083 | 4.6549 | 0 | 0.86444 | 64.5444 | 1.7818 | 2186.0496 | 82.959 | 3.2057
2025-07-23 02:11 | 1.6079 | 1.6056 | 240.7465 | 240.0868 | 0.65973 | 0.30561 | 0.65177 | 0.030744 | 82.5521 | 83.2248 | 70.1606 | 540 | 539.3519 | 55.2355 | 0.65846 | 40.6033 | 41.276 | 500 | 0 | 0 | 0 | 0 | 0 | 0 | 0 | 46.5929 | 1.5916 | 0.0094039 | 4.6766 | 0 | 0.88976 | 64.5477 | 1.7818 | 2189.8091 | 82.959 | 3.2135
2025-07-23 02:11 | 1.6056 | 1.6045 | 241.1458 | 239.6701 | 1.4757 | 0.31429 | 0.65227 | 0.030744 | 82.5521 | 83.2248 | 70.2257 | 540 | 539.5834 | 55.2355 | 0.66659 | 40.625 | 41.276 | 500 | 0 | 0 | 0 | 0 | 0 | 0 | 0 | 46.5929 | 1.5893 | 0.0020255 | 4.796 | 0 | 0.88614 | 64.5511 | 1.7818 | 2190.749 | 82.959 | 3.2101
2025-07-23 02:11 | 1.5984 | 1.5971 | 240.2431 | 240.8854 | 0.64236 | 0.29595 | 0.65234 | 0.030744 | 82.5521 | 83.2248 | 70.2474 | 540 | 538.4259 | 55.2355 | 0.66931 | 40.6033 | 41.2543 | 500 | 0 | 0 | 0 | 0 | 0 | 0 | 0 | 46.5929 | 1.5836 | 0.0024595 | 4.7526 | 0 | 0.86806 | 64.5544 | 1.7818 | 2186.0496 | 82.959 | 3.1955
2025-07-23 02:12 | 1.6045 | 1.603 | 240.4167 | 240.2431 | 0.17361 | 0.29118 | 0.65227 | 0.030671 | 82.5521 | 83.2248 | 70.2691 | 540 | 538.5416 | 55.2355 | 0.66149 | 40.625 | 41.2543 | 500 | 0 | 0 | 0 | 0 | 0 | 0 | 0 | 46.5929 | 1.5887 | 0.012153 | 4.5464 | 0 | 0.90061 | 64.5575 | 1.7818 | 2186.5194 | 82.959 | 3.2075
2025-07-23 02:12 | 1.6042 | 1.6027 | 241.3194 | 239.8438 | 1.4757 | 0.31917 | 0.65227 | 0.030671 | 82.5521 | 83.2248 | 70.3125 | 540 | 539.6412 | 55.2355 | 0.65061 | 40.6033 | 41.2543 | 500 | 0 | 0 | 0 | 0 | 0 | 0 | 0 | 46.5712 | 1.5884 | 0.0015914 | 4.7635 | 0 | 0.88252 | 64.5612 | 1.7818 | 2190.9837 | 82.959 | 3.2069
2025-07-23 02:12 | 1.6 | 1.5979 | 240.4687 | 241.1111 | 0.64236 | 0.31044 | 0.65234 | 0.030671 | 82.5087 | 83.2248 | 70.3342 | 540 | 538.5416 | 55.2409 | 0.64554 | 40.6033 | 41.276 | 500 | 0 | 0 | 0 | 0 | 0 | 0 | 0 | 46.5712 | 1.5838 | 0.0020255 | 4.7092 | 0 | 0.8572 | 64.5648 | 1.782 | 2186.5194 | 82.9481 | 3.1979
2025-07-23 02:12 | 1.6036 | 1.6024 | 240.2778 | 241.1111 | 0.83333 | 0.28901 | 0.65256 | 0.030671 | 82.5087 | 83.2248 | 70.3993 | 540 | 538.5416 | 55.2355 | 0.63965 | 40.6033 | 41.2543 | 500 | 0 | 0 | 0 | 0 | 0 | 0 | 0 | 46.5061 | 1.5868 | 0.005787 | 4.5736 | 0 | 0.86806 | 64.5678 | 1.7818 | 2186.5194 | 82.9481 | 3.206
2025-07-23 02:12 | 1.6066 | 1.6047 | 241.3194 | 240.2431 | 1.0764 | 0.31223 | 0.65321 | 0.030744 | 82.5087 | 83.2248 | 70.3993 | 540 | 538.5416 | 55.2355 | 0.63466 | 40.6033 | 41.2543 | 500 | 0 | 0 | 0 | 0 | 0 | 0 | 0 | 46.5495 | 1.5906 | 0.011285 | 4.6875 | 0 | 0.88976 | 64.5712 | 1.7818 | 2186.5194 | 82.9481 | 3.2114
2025-07-23 02:12 | 1.6049 | 1.6024 | 241.1111 | 240.9722 | 0.13887 | 0.30675 | 0.65169 | 0.030671 | 82.5087 | 83.2248 | 70.421 | 540 | 539.6412 | 55.2355 | 0.63032 | 40.6033 | 41.2543 | 500 | 0 | 0 | 0 | 0 | 0 | 0 | 0 | 46.5061 | 1.5884 | 0.0015914 | 4.9045 | 0 | 0.8355 | 64.5748 | 1.7818 | 2190.9837 | 82.9481 | 3.2073
2025-07-23 02:12 | 1.6019 | 1.6005 | 240.1736 | 241.6667 | 1.4931 | 0.29579 | 0.65177 | 0.030744 | 82.5087 | 83.2248 | 70.4427 | 540 | 539.6412 | 55.2355 | 0.62536 | 40.6033 | 41.276 | 500 | 0 | 0 | 0 | 0 | 0 | 0 | 0 | 46.4844 | 1.5855 | 0.0041956 | 4.7255 | 0 | 0.87167 | 64.5779 | 1.7818 | 2190.9837 | 82.9481 | 3.2024
2025-07-23 02:12 | 1.6058 | 1.6036 | 240.3299 | 241.9097 | 1.5799 | 0.29715 | 0.65191 | 0.030671 | 82.5087 | 83.2248 | 70.5078 | 540 | 539.6412 | 55.2355 | 0.62008 | 40.6033 | 41.2543 | 500 | 0 | 0 | 0 | 0 | 0 | 0 | 0 | 46.4844 | 1.5896 | 0.011285 | 4.5898 | 0 | 0.84274 | 64.5815 | 1.7818 | 2190.9837 | 82.9481 | 3.2093
2025-07-23 02:13 | 1.6073 | 1.606 | 241.3194 | 240.2257 | 1.0938 | 0.30165 | 0.65169 | 0.030744 | 82.5087 | 83.2248 | 70.5295 | 540 | 538.5416 | 55.2355 | 0.61516 | 40.6033 | 41.276 | 500 | 0 | 0 | 0 | 0 | 0 | 0 | 0 | 46.4844 | 1.5911 | 0.0095486 | 4.7635 | 0 | 0.86444 | 64.5849 | 1.7818 | 2186.5194 | 82.9481 | 3.2134
2025-07-23 02:13 | 1.6033 | 1.6014 | 241.5798 | 240.5035 | 1.0764 | 0.3125 | 0.65177 | 0.030744 | 82.5087 | 83.2248 | 70.5946 | 540 | 539.6412 | 55.2355 | 0.61003 | 40.6033 | 41.276 | 500 | 0 | 0 | 0 | 0 | 0 | 0 | 0 | 46.4627 | 1.5872 | 0.0023148 | 4.8394 | 0 | 0.85359 | 64.5882 | 1.7818 | 2190.9837 | 82.9481 | 3.2047
2025-07-23 02:13 | 1.6032 | 1.6014 | 240.9549 | 241.1632 | 0.20833 | 0.30263 | 0.65177 | 0.030744 | 82.5087 | 83.2248 | 70.6163 | 540 | 538.4259 | 55.2355 | 0.60543 | 40.6033 | 41.2543 | 500 | 0 | 0 | 0 | 0 | 0 | 0 | 0 | 46.4627 | 1.5862 | 0.0026042 | 4.9208 | 0 | 0.87529 | 64.5913 | 1.7818 | 2186.0496 | 82.9481 | 3.2046
2025-07-23 02:13 | 1.6021 | 1.6001 | 240.2604 | 241.7014 | 1.4409 | 0.2991 | 0.65177 | 0.030744 | 82.5087 | 83.2248 | 70.6597 | 540 | 538.5416 | 55.2355 | 0.60077 | 40.6033 | 41.2543 | 500 | 0 | 0 | 0 | 0 | 0 | 0 | 0 | 46.4627 | 1.5855 | 0.0041956 | 4.7852 | 0.8355 | 0.89699 | 64.5949 | 1.7818 | 2186.5194 | 82.9481 | 3.2023
2025-07-23 02:13 | 1.6032 | 1.6011 | 241.1458 | 240.7118 | 0.43402 | 0.2953 | 0.65227 | 0.030744 | 82.5087 | 83.2248 | 70.6814 | 540 | 539.6412 | 55.2355 | 0.59643 | 40.6033 | 41.2543 | 500 | 0 | 0 | 0 | 0 | 0 | 0 | 0 | 46.3976 | 1.5862 | 0.011574 | 4.5898 | 0.83912 | 0.88976 | 64.5983 | 1.7818 | 2190.9837 | 82.9481 | 3.2043
2025-07-23 02:13 | 1.6008 | 1.5985 | 241.493 | 240.9722 | 0.52081 | 0.31217 | 0.65227 | 0.030744 | 82.5087 | 83.2248 | 70.6814 | 540 | 538.4259 | 55.2355 | 0.59274 | 40.6033 | 41.2543 | 500 | 0 | 0 | 0 | 0 | 0 | 0 | 0 | 46.3976 | 1.5839 | 0.0013021 | 4.8123 | 1.4685 | 0.86806 | 64.6019 | 1.7818 | 2186.0496 | 82.9481 | 3.1994
2025-07-23 02:13 | 1.5959 | 1.594 | 240.6076 | 242.2743 | 1.6667 | 0.2959 | 0.65227 | 0.030671 | 82.5087 | 83.2248 | 70.7465 | 540 | 538.4259 | 55.2355 | 0.58908 | 40.6033 | 41.276 | 500 | 0 | 0 | 0 | 0 | 0 | 0 | 0 | 46.3976 | 1.5794 | 0.0046296 | 4.7526 | 1.454 | 0.8572 | 64.6047 | 1.7818 | 2186.0496 | 82.9481 | 3.19
2025-07-23 02:14 | 1.6003 | 1.5984 | 240.8507 | 241.4583 | 0.60765 | 0.29975 | 0.65227 | 0.030744 | 82.5087 | 83.2248 | 70.7682 | 540 | 538.4259 | 55.2355 | 0.58445 | 40.6033 | 41.276 | 500 | 0 | 0 | 0 | 0 | 0 | 0 | 0 | 46.3759 | 1.5839 | 0.0076678 | 4.6766 | 2.2389 | 0.8572 | 64.6083 | 1.7818 | 2186.0496 | 82.9481 | 3.1986
2025-07-23 02:14 | 1.6019 | 1.5997 | 241.3542 | 241.007 | 0.34721 | 0.29682 | 0.65234 | 0.030671 | 82.5087 | 83.2248 | 70.7899 | 540 | 539.5834 | 55.2409 | 0.57878 | 40.6033 | 41.276 | 500 | 0 | 0 | 0 | 0 | 0 | 0 | 0 | 46.3759 | 1.5851 | 0.0096933 | 4.6821 | 1.964 | 0.87167 | 64.6116 | 1.782 | 2190.749 | 82.9481 | 3.2015
2025-07-23 02:14 | 1.5988 | 1.5975 | 241.6493 | 241.0417 | 0.60765 | 0.32237 | 0.65234 | 0.030744 | 82.5087 | 83.2031 | 70.855 | 540 | 538.5416 | 55.2355 | 0.57617 | 40.6033 | 41.2543 | 500 | 0 | 0 | 0 | 0 | 0 | 0 | 0 | 46.3759 | 1.5828 | 0.0013021 | 4.8448 | 2.7742 | 0.84997 | 64.6153 | 1.7818 | 2186.5194 | 82.9427 | 3.1963
2025-07-23 02:14 | 1.5994 | 1.5978 | 240.4861 | 241.7014 | 1.2153 | 0.30225 | 0.65227 | 0.030671 | 82.4653 | 83.2031 | 70.855 | 540 | 538.5416 | 55.2355 | 0.57241 | 40.6033 | 41.276 | 500 | 0 | 0 | 0 | 0 | 0 | 0 | 0 | 46.3325 | 1.583 | 0.0030382 | 4.7309 | 2.8067 | 0.88252 | 64.6183 | 1.7818 | 2186.5194 | 82.9319 | 3.1972
2025-07-23 02:14 | 1.6005 | 1.5985 | 240.4861 | 242.2743 | 1.7882 | 0.28375 | 0.65169 | 0.030671 | 82.487 | 83.2031 | 70.8767 | 540 | 538.5416 | 55.2409 | 0.56843 | 40.6033 | 41.276 | 500 | 0 | 0 | 0 | 0 | 0 | 0 | 0 | 46.3325 | 1.5819 | 0.0047743 | 4.7689 | 3.0454 | 0.90061 | 64.6217 | 1.782 | 2186.5194 | 82.9373 | 3.1991
2025-07-23 02:14 | 1.6056 | 1.6036 | 242.0486 | 240.5035 | 1.5451 | 0.30648 | 0.65169 | 0.030671 | 82.487 | 83.2031 | 70.9418 | 540 | 539.6412 | 55.2355 | 0.56438 | 40.6033 | 41.2543 | 500 | 0 | 0 | 0 | 0 | 0 | 0 | 0 | 46.3325 | 1.5887 | 0.0088252 | 4.8448 | 3.6277 | 0.84997 | 64.625 | 1.7818 | 2190.9837 | 82.9373 | 3.2092
2025-07-23 02:14 | 1.6056 | 1.6036 | 241.875 | 241.0243 | 0.85069 | 0.31554 | 0.65177 | 0.030671 | 82.487 | 83.2031 | 70.9635 | 540 | 539.6412 | 55.2355 | 0.5604 | 40.6033 | 41.2543 | 500 | 0 | 0 | 0 | 0 | 0 | 0 | 0 | 46.2891 | 1.5881 | 0.0096933 | 4.9099 | 4.1848 | 0.86806 | 64.6287 | 1.7818 | 2190.9837 | 82.9373 | 3.2092
2025-07-23 02:14 | 1.5995 | 1.5972 | 241.0764 | 241.5798 | 0.50346 | 0.30827 | 0.65169 | 0.030744 | 82.487 | 83.2031 | 70.9852 | 540 | 538.5416 | 55.2409 | 0.55794 | 40.6033 | 41.2543 | 500 | 0 | 0 | 0 | 0 | 0 | 0 | 0 | 46.3108 | 1.5838 | 0.0017361 | 4.7526 | 4.2318 | 0.87529 | 64.632 | 1.782 | 2186.5194 | 82.9373 | 3.1968
2025-07-23 02:15 | 1.6005 | 1.5995 | 241.0764 | 242.5173 | 1.441 | 0.29433 | 0.65234 | 0.030671 | 82.4653 | 83.2031 | 70.9852 | 540 | 538.4259 | 55.2409 | 0.55378 | 40.6033 | 41.276 | 500 | 0 | 0 | 0 | 0 | 0 | 0 | 0 | 46.3108 | 1.5836 | 0.0043403 | 4.8448 | 4.7635 | 0.87167 | 64.6354 | 1.782 | 2186.0496 | 82.9319 | 3.2001
2025-07-23 02:15 | 1.6072 | 1.6053 | 242.4305 | 241.25 | 1.1805 | 0.31391 | 0.65234 | 0.030671 | 82.4653 | 83.2031 | 71.0286 | 540 | 539.6412 | 55.2355 | 0.54825 | 40.6033 | 41.2543 | 500 | 0 | 0 | 0 | 0 | 0 | 0 | 0 | 46.3108 | 1.5909 | 0.010851 | 4.6658 | 5.3711 | 0.88252 | 64.6384 | 1.7818 | 2190.9837 | 82.9319 | 3.2125
2025-07-23 02:15 | 1.6013 | 1.5988 | 241.8577 | 241.2674 | 0.59029 | 0.31055 | 0.65227 | 0.030671 | 82.487 | 83.2031 | 71.0286 | 540 | 538.5416 | 55.2355 | 0.54557 | 40.6033 | 41.2543 | 500 | 0 | 0 | 0 | 0 | 0 | 0 | 0 | 46.2674 | 1.5849 | 0.0018808 | 4.7743 | 6.0872 | 0.87529 | 64.6421 | 1.7818 | 2186.5194 | 82.9373 | 3.2001
2025-07-23 02:15 | 1.5981 | 1.5958 | 241.1806 | 242.2743 | 1.0938 | 0.30366 | 0.65227 | 0.030744 | 82.4653 | 83.2031 | 71.0286 | 540 | 538.4259 | 55.2355 | 0.54152 | 40.6033 | 41.276 | 500 | 0 | 0 | 0 | 0 | 0 | 0 | 0 | 46.2674 | 1.5815 | 0.0036169 | 4.8991 | 6.0909 | 0.88976 | 64.6454 | 1.7818 | 2186.0496 | 82.9319 | 3.1939
2025-07-23 02:15 | 1.5965 | 1.5942 | 240.9549 | 242.2743 | 1.3194 | 0.2991 | 0.65227 | 0.030671 | 82.487 | 83.2031 | 71.072 | 540 | 538.4259 | 55.2355 | 0.53783 | 40.625 | 41.276 | 500 | 0 | 0 | 0 | 0 | 0 | 0 | 0 | 46.224 | 1.5802 | 0.005353 | 4.6984 | 6.6298 | 0.86444 | 64.6491 | 1.7818 | 2186.0496 | 82.9373 | 3.1907
2025-07-23 02:15 | 1.6007 | 1.5984 | 241.6319 | 242.4479 | 0.81596 | 0.30377 | 0.65227 | 0.030744 | 82.487 | 83.2031 | 71.072 | 540 | 539.6412 | 55.2355 | 0.53378 | 40.625 | 41.276 | 500 | 0 | 0 | 0 | 0 | 0 | 0 | 0 | 46.224 | 1.5843 | 0.010706 | 4.6115 | 7.2085 | 0.8572 | 64.6524 | 1.7818 | 2190.9837 | 82.9373 | 3.1991
2025-07-23 02:15 | 1.6013 | 1.5988 | 242.2222 | 241.2674 | 0.95486 | 0.31348 | 0.65227 | 0.030744 | 82.4219 | 83.2031 | 71.072 | 540 | 538.4259 | 55.2355 | 0.52977 | 40.6033 | 41.276 | 500 | 0 | 0 | 0 | 0 | 0 | 0 | 0 | 46.2023 | 1.5849 | 0.0089699 | 4.6766 | 7.8125 | 0.86444 | 64.6558 | 1.7818 | 2186.0496 | 82.921 | 3.2001
2025-07-23 02:16 | 1.5975 | 1.5964 | 242.1354 | 241.5278 | 0.60767 | 0.30859 | 0.65234 | 0.030744 | 82.4219 | 83.2031 | 71.0503 | 540 | 538.4259 | 55.2355 | 0.52724 | 40.6033 | 41.276 | 500 | 0 | 0 | 0 | 0 | 0 | 0 | 0 | 46.2023 | 1.5812 | 0.0017361 | 4.7309 | 7.997 | 0.87529 | 64.6588 | 1.7818 | 2186.0496 | 82.921 | 3.1939
2025-07-23 02:16 | 1.5964 | 1.5949 | 241.8577 | 241.7361 | 0.12154 | 0.32595 | 0.65227 | 0.030671 | 82.4219 | 83.2031 | 71.072 | 540 | 538.5416 | 55.2355 | 0.52192 | 40.6033 | 41.276 | 500 | 0 | 0 | 0 | 0 | 0 | 0 | 0 | 46.1806 | 1.5809 | 0.0026042 | 4.7418 | 8.6082 | 0.8572 | 64.6621 | 1.7818 | 2186.5194 | 82.921 | 3.1913
2025-07-23 02:16 | 1.5969 | 1.5946 | 241.4236 | 242.0486 | 0.62498 | 0.31603 | 0.65234 | 0.030744 | 82.4219 | 83.2031 | 71.072 | 540 | 539.5834 | 55.2355 | 0.51754 | 40.6033 | 41.2543 | 500 | 0 | 0 | 0 | 0 | 0 | 0 | 0 | 46.1806 | 1.5807 | 0.0026042 | 4.7418 | 9.2376 | 0.86444 | 64.6658 | 1.7818 | 2190.749 | 82.921 | 3.1916
2025-07-23 02:16 | 1.5953 | 1.594 | 241.2153 | 242.5694 | 1.3542 | 0.28488 | 0.65234 | 0.030744 | 82.4219 | 83.1814 | 71.0503 | 540 | 538.4259 | 55.127 | 0.51349 | 40.6033 | 41.276 | 500 | 0 | 0 | 0 | 0 | 0 | 0 | 0 | 46.1371 | 1.5791 | 0.0065104 | 4.7092 | 9.8271 | 0.87529 | 64.6692 | 1.7783 | 2186.0496 | 82.9156 | 3.1894
2025-07-23 02:16 | 1.6026 | 1.6013 | 242.7257 | 241.6493 | 1.0764 | 0.32015 | 0.65227 | 0.030744 | 82.4219 | 83.1814 | 71.072 | 540 | 539.6412 | 55.2355 | 0.51013 | 40.6033 | 41.276 | 500 | 0 | 0 | 0 | 0 | 0 | 0 | 0 | 46.1371 | 1.5861 | 0.0013021 | 4.7906 | 10.1526 | 0.87167 | 64.6722 | 1.7818 | 2190.9837 | 82.9156 | 3.2038
2025-07-23 02:16 | 1.5995 | 1.5971 | 242.2222 | 242.4826 | 0.26041 | 0.30219 | 0.65234 | 0.030744 | 82.4219 | 83.1814 | 71.0286 | 540 | 538.4259 | 55.2355 | 0.50763 | 40.6033 | 41.276 | 500 | 0 | 0 | 0 | 0 | 0 | 0 | 0 | 46.1371 | 1.583 | 0.0017361 | 4.7689 | 10.1382 | 0.88252 | 64.6756 | 1.7818 | 2186.0496 | 82.9156 | 3.1966
2025-07-23 02:16 | 1.5988 | 1.5977 | 241.8229 | 242.6736 | 0.85069 | 0.29715 | 0.65343 | 0.030744 | 82.4219 | 83.1814 | 71.0286 | 540 | 538.4259 | 55.2409 | 0.50398 | 40.6033 | 41.2543 | 500 | 0 | 0 | 0 | 0 | 0 | 0 | 0 | 46.1155 | 1.5826 | 0.004919 | 4.8611 | 10.8001 | 0.86806 | 64.6789 | 1.782 | 2186.0496 | 82.9156 | 3.1965
2025-07-23 02:16 | 1.6036 | 1.6014 | 242.1528 | 242.3958 | 0.24307 | 0.29546 | 0.65444 | 0.030671 | 82.4002 | 83.1814 | 70.9852 | 540 | 538.4259 | 55.127 | 0.51855 | 40.6033 | 41.2543 | 500 | 0 | 0 | 0 | 0 | 0 | 0 | 0 | 46.1155 | 1.587 | 0.010851 | 4.5736 | 11.216 | 0.86806 | 64.6825 | 1.7783 | 2186.0496 | 82.9102 | 3.205
2025-07-23 02:17 | 1.6026 | 1.6005 | 242.6389 | 241.7535 | 0.88541 | 0.30707 | 0.65444 | 0.030671 | 82.4002 | 83.1814 | 70.9852 | 540 | 540.4931 | 54.6875 | 0.53671 | 40.6033 | 41.2543 | 500 | 0 | 0 | 0 | 0 | 0 | 0 | 0 | 46.1155 | 1.5856 | 0.0095486 | 4.8665 | 6.6551 | 0.86444 | 64.6859 | 1.7641 | 2194.4428 | 82.9102 | 3.2031
2025-07-23 02:17 | 1.6003 | 1.5995 | 242.5173 | 241.8924 | 0.62498 | 0.32297 | 0.65444 | 0.030744 | 82.4002 | 83.1814 | 70.9635 | 500 | 499.8264 | 54.6875 | 0.55418 | 40.6033 | 41.276 | 500 | 0 | 0 | 0 | 0 | 0 | 0 | 0 | 46.0938 | 1.5858 | 0.0013021 | 4.7201 | 5.2337 | 0.89699 | 64.6896 | 1.7641 | 2029.3327 | 82.9102 | 3.1998
2025-07-23 02:17 | 1.5969 | 1.5958 | 241.9097 | 242.6389 | 0.72916 | 0.30094 | 0.65538 | 0.030671 | 82.4002 | 83.1814 | 70.9418 | 500 | 498.7847 | 54.6875 | 0.56586 | 40.6033 | 41.2543 | 500 | 0 | 0 | 0 | 0 | 0 | 0 | 0 | 46.0503 | 1.5803 | 0.0034722 | 4.834 | 4.9009 | 0.88614 | 64.6923 | 1.7641 | 2025.1034 | 82.9102 | 3.1927
2025-07-23 02:17 | 1.591 | 1.588 | 241.875 | 243.0382 | 1.1632 | 0.29454 | 0.65632 | 0.030671 | 82.4002 | 83.1814 | 70.8984 | 500 | 499.8264 | 54.8014 | 0.58142 | 40.6033 | 41.276 | 500 | 0 | 0 | 0 | 0 | 0 | 0 | 0 | 46.0938 | 1.5731 | 0.0062211 | 4.7906 | 3.8086 | 0.86444 | 64.696 | 1.7678 | 2029.3327 | 82.9102 | 3.179
2025-07-23 02:17 | 1.5964 | 1.5948 | 243.2292 | 241.8056 | 1.4236 | 0.31559 | 0.65531 | 0.030744 | 82.4002 | 83.1814 | 70.8767 | 500 | 499.8264 | 54.6875 | 0.59484 | 40.6033 | 41.276 | 500 | 0 | 0 | 0 | 0 | 0 | 0 | 0 | 46.0503 | 1.5794 | 0.0013021 | 4.8557 | 2.785 | 0.86806 | 64.6993 | 1.7641 | 2029.3327 | 82.9102 | 3.1911
2025-07-23 02:17 | 1.5922 | 1.5907 | 242.6389 | 242.1875 | 0.45139 | 0.32509 | 0.65553 | 0.030671 | 82.4002 | 83.1814 | 70.855 | 500 | 498.669 | 54.6875 | 0.60764 | 40.6467 | 41.2543 | 500 | 0 | 0 | 0 | 0 | 0 | 0 | 0 | 46.0286 | 1.5752 | 0.0020255 | 4.7689 | 1.7289 | 0.88614 | 64.703 | 1.7641 | 2024.6336 | 82.9102 | 3.1829
2025-07-23 02:17 | 1.5845 | 1.5838 | 241.5104 | 243.4201 | 1.9097 | 0.28803 | 0.65538 | 0.030744 | 82.4002 | 83.1814 | 70.855 | 500 | 498.669 | 54.6929 | 0.6169 | 40.6467 | 41.2543 | 500 | 0 | 0 | 0 | 0 | 0 | 0 | 0 | 46.0286 | 1.5677 | 0.0031829 | 4.8177 | 0.86444 | 0.87529 | 64.706 | 1.7643 | 2024.6336 | 82.9102 | 3.1683
2025-07-23 02:18 | 1.5911 | 1.5888 | 242.7083 | 242.3437 | 0.36458 | 0.29812 | 0.65538 | 0.030744 | 82.4002 | 83.1814 | 70.7899 | 500 | 499.8264 | 54.8014 | 0.62449 | 40.6467 | 41.2543 | 500 | 0 | 0 | 0 | 0 | 0 | 0 | 0 | 46.0069 | 1.5747 | 0.0089699 | 4.6766 | 0 | 0.85359 | 64.7094 | 1.7678 | 2029.3327 | 82.9102 | 3.18
2025-07-23 02:18 | 1.5888 | 1.5874 | 243.2118 | 242.309 | 0.90277 | 0.30355 | 0.65553 | 0.030671 | 82.4002 | 83.1163 | 70.7682 | 500 | 499.7685 | 54.8014 | 0.63307 | 40.6467 | 41.276 | 500 | 0 | 0 | 0 | 0 | 0 | 0 | 0 | 46.0069 | 1.5742 | 0.0015914 | 4.7201 | 0 | 0.87167 | 64.7131 | 1.7678 | 2029.0976 | 82.8939 | 3.1762
2025-07-23 02:18 | 1.5845 | 1.5823 | 242.1528 | 243.1424 | 0.98959 | 0.29953 | 0.65538 | 0.030671 | 82.4002 | 83.1163 | 70.7465 | 500 | 498.669 | 54.8014 | 0.64251 | 40.6467 | 41.276 | 500 | 0 | 0 | 0 | 0 | 0 | 0 | 0 | 46.0069 | 1.568 | 0.0024595 | 4.7906 | 0 | 0.84274 | 64.7164 | 1.7678 | 2024.6336 | 82.8939 | 3.1668
2025-07-23 02:18 | 1.591 | 1.5888 | 242.6389 | 242.5173 | 0.12154 | 0.28944 | 0.65538 | 0.030744 | 82.4002 | 83.1163 | 70.6814 | 500 | 498.669 | 54.6875 | 0.65003 | 40.6467 | 41.2543 | 500 | 0 | 0 | 0 | 0 | 0 | 0 | 0 | 46.0069 | 1.576 | 0.0094039 | 4.4488 | 0 | 0.86806 | 64.7194 | 1.7641 | 2024.6336 | 82.8939 | 3.1798
2025-07-23 02:18 | 1.5838 | 1.5845 | 242.2917 | 243.6111 | 1.3194 | 0.29894 | 0.65647 | 0.030671 | 82.4002 | 83.1163 | 70.6597 | 500 | 499.8264 | 54.8014 | 0.65911 | 40.6467 | 41.2543 | 500 | 0 | 0 | 0 | 0 | 0 | 0 | 0 | 45.9635 | 1.5686 | 0.0065104 | 4.4705 | 0 | 0.86806 | 64.7228 | 1.7678 | 2029.3327 | 82.8939 | 3.1683
2025-07-23 02:18 | 1.5875 | 1.5868 | 243.0729 | 242.6215 | 0.45142 | 0.30046 | 0.65647 | 0.030744 | 82.3785 | 83.1163 | 70.6163 | 500 | 498.669 | 54.8014 | 0.66862 | 40.6467 | 41.276 | 500 | 0 | 0 | 0 | 0 | 0 | 0 | 0 | 45.9635 | 1.5723 | 0.0013021 | 4.5681 | 0 | 0.87167 | 64.7262 | 1.7678 | 2024.6336 | 82.8885 | 3.1743
2025-07-23 02:18 | 1.5874 | 1.5856 | 242.309 | 243.5417 | 1.2327 | 0.28147 | 0.65647 | 0.030744 | 82.3785 | 83.1163 | 70.5729 | 500 | 498.7847 | 54.8014 | 0.66515 | 40.6467 | 41.276 | 500 | 0 | 0 | 0 | 0 | 0 | 0 | 0 | 45.9201 | 1.5723 | 0.0046296 | 4.4976 | 0 | 0.87167 | 64.7295 | 1.7678 | 2025.1034 | 82.8885 | 3.173
2025-07-23 02:18 | 1.5881 | 1.5864 | 242.7778 | 243.6806 | 0.90277 | 0.29215 | 0.65647 | 0.030744 | 82.3785 | 83.1163 | 70.5295 | 500 | 498.669 | 54.8014 | 0.65607 | 40.6467 | 41.2543 | 500 | 0 | 0 | 0 | 0 | 0 | 0 | 0 | 45.9201 | 1.5735 | 0.0066551 | 4.3566 | 0 | 0.86806 | 64.7332 | 1.7678 | 2024.6336 | 82.8885 | 3.1745
2025-07-23 02:19 | 1.5916 | 1.5898 | 243.7327 | 242.7604 | 0.97223 | 0.30268 | 0.65647 | 0.030671 | 82.3785 | 83.1163 | 70.5078 | 500 | 498.7847 | 54.6929 | 0.65064 | 40.6467 | 41.276 | 500 | 0 | 0 | 0 | 0 | 0 | 0 | 0 | 45.9201 | 1.5767 | 0.0013021 | 4.541 | 0 | 0.84997 | 64.7365 | 1.7643 | 2025.1034 | 82.8885 | 3.1814
2025-07-23 02:19 | 1.5891 | 1.587 | 243.4375 | 243.1944 | 0.24307 | 0.30387 | 0.65647 | 0.030671 | 82.3351 | 83.1163 | 70.5078 | 500 | 498.7847 | 54.8014 | 0.64189 | 40.625 | 41.2543 | 500 | 0 | 0 | 0 | 0 | 0 | 0 | 0 | 45.9201 | 1.5741 | 0.0024595 | 4.5736 | 0 | 0.8572 | 64.7402 | 1.7678 | 2025.1034 | 82.8776 | 3.1761
2025-07-23 02:19 | 1.5845 | 1.5823 | 242.4305 | 243.9757 | 1.5452 | 0.30675 | 0.65647 | 0.030744 | 82.3351 | 83.0946 | 70.4427 | 500 | 498.669 | 54.8014 | 0.63661 | 40.6467 | 41.276 | 500 | 0 | 0 | 0 | 0 | 0 | 0 | 0 | 45.9201 | 1.5694 | 0.0034722 | 4.4976 | 0 | 0.89699 | 64.7432 | 1.7678 | 2024.6336 | 82.8722 | 3.1668
2025-07-23 02:19 | 1.5911 | 1.5891 | 243.8889 | 242.3785 | 1.5104 | 0.29845 | 0.65632 | 0.030671 | 82.3785 | 83.0946 | 70.421 | 500 | 499.8264 | 54.6929 | 0.63137 | 40.6467 | 41.276 | 500 | 0 | 0 | 0 | 0 | 0 | 0 | 0 | 45.9201 | 1.576 | 0.010272 | 4.4488 | 0 | 0.8572 | 64.7466 | 1.7643 | 2029.3327 | 82.883 | 3.1803
2025-07-23 02:19 | 1.5867 | 1.5849 | 243.6458 | 243.1771 | 0.46875 | 0.30008 | 0.65762 | 0.030671 | 82.3351 | 83.0946 | 70.3993 | 500 | 498.7847 | 54.8014 | 0.62731 | 40.6467 | 41.276 | 500 | 0 | 0 | 0 | 0 | 0 | 0 | 0 | 45.9201 | 1.5718 | 0.0018808 | 4.4379 | 0 | 0.83912 | 64.7499 | 1.7678 | 2025.1034 | 82.8722 | 3.1716
2025-07-23 02:19 | 1.582 | 1.5813 | 243.0208 | 243.9931 | 0.97223 | 0.3016 | 0.65748 | 0.030744 | 82.3134 | 83.0946 | 70.3993 | 500 | 498.669 | 54.8014 | 0.62305 | 40.6467 | 41.276 | 500 | 0 | 0 | 0 | 0 | 0 | 0 | 0 | 45.9201 | 1.5692 | 0.0041956 | 4.3023 | 0 | 0.91869 | 64.7533 | 1.7678 | 2024.6336 | 82.8668 | 3.1633
2025-07-23 02:19 | 1.5845 | 1.582 | 242.691 | 243.8715 | 1.1805 | 0.28781 | 0.65748 | 0.030671 | 82.3134 | 83.0512 | 70.3559 | 500 | 498.7847 | 54.6929 | 0.6178 | 40.6467 | 41.276 | 500 | 0 | 0 | 0 | 0 | 0 | 0 | 0 | 45.855 | 1.571 | 0.0066551 | 4.1558 | 0 | 0.86444 | 64.7569 | 1.7643 | 2025.1034 | 82.8559 | 3.1665
2025-07-23 02:20 | 1.588 | 1.5855 | 244.0104 | 242.5173 | 1.4931 | 0.30632 | 0.65748 | 0.030744 | 82.3134 | 83.0512 | 70.3342 | 500 | 499.8264 | 54.8014 | 0.61379 | 40.6467 | 41.276 | 500 | 0 | 0 | 0 | 0 | 0 | 0 | 0 | 45.855 | 1.5742 | 0.0013021 | 4.3457 | 0 | 0.88252 | 64.7602 | 1.7678 | 2029.3327 | 82.8559 | 3.1735
2025-07-23 02:20 | 1.5819 | 1.5802 | 243.0729 | 244.0104 | 0.9375 | 0.30263 | 0.65856 | 0.040654 | 82.3134 | 83.0512 | 70.3125 | 500 | 499.8264 | 54.8014 | 0.60847 | 40.6467 | 41.2543 | 500 | 0 | 0 | 0 | 0 | 0 | 0 | 0 | 45.8767 | 1.5681 | 0.0030382 | 4.4162 | 0 | 0.88976 | 64.7633 | 1.7678 | 2029.3327 | 82.8559 | 3.162
2025-07-23 02:20 | 1.5839 | 1.5835 | 242.9167 | 244.1493 | 1.2327 | 0.28624 | 0.65864 | 0.030744 | 82.3134 | 83.0512 | 70.3125 | 500 | 498.7847 | 54.8014 | 0.60377 | 40.6467 | 41.2543 | 500 | 0 | 0 | 0 | 0 | 0 | 0 | 0 | 45.855 | 1.5713 | 0.0059317 | 4.2101 | 0 | 0.89699 | 64.7666 | 1.7678 | 2025.1034 | 82.8559 | 3.1674
2025-07-23 02:20 | 1.59 | 1.5865 | 244.3055 | 243.0729 | 1.2326 | 0.30604 | 0.65856 | 0.030744 | 82.3134 | 83.0512 | 70.3125 | 500 | 498.7847 | 54.8014 | 0.59972 | 40.6467 | 41.2543 | 500 | 0 | 0 | 0 | 0 | 0 | 0 | 0 | 45.8333 | 1.5749 | 0.0011574 | 4.3132 | 0 | 0.85359 | 64.77 | 1.7678 | 2025.1034 | 82.8559 | 3.1765
2025-07-23 02:20 | 1.5883 | 1.5856 | 243.6285 | 243.8542 | 0.22568 | 0.30545 | 0.65864 | 0.030744 | 82.3134 | 83.0078 | 70.3125 | 500 | 498.7847 | 54.7906 | 0.59603 | 40.6467 | 41.2543 | 500 | 0 | 0 | 0 | 0 | 0 | 0 | 0 | 45.8333 | 1.5731 | 0.0020255 | 4.362 | 0 | 0.85359 | 64.7736 | 1.7674 | 2025.1034 | 82.8451 | 3.1739
2025-07-23 02:20 | 1.5858 | 1.5843 | 243.1597 | 244.5139 | 1.3542 | 0.29698 | 0.65864 | 0.030671 | 82.2917 | 83.0078 | 70.2691 | 500 | 498.7847 | 54.8014 | 0.59172 | 40.6467 | 41.276 | 500 | 0 | 0 | 0 | 0 | 0 | 0 | 0 | 45.8333 | 1.5722 | 0.0046296 | 4.2752 | 0 | 0.87529 | 64.7767 | 1.7678 | 2025.1034 | 82.8396 | 3.1701
2025-07-23 02:20 | 1.5922 | 1.5894 | 243.2986 | 243.7153 | 0.41667 | 0.2959 | 0.65864 | 0.030671 | 82.2917 | 83.0078 | 70.2691 | 500 | 498.669 | 54.8014 | 0.58677 | 40.6467 | 41.276 | 500 | 0 | 0 | 0 | 0 | 0 | 0 | 0 | 45.8333 | 1.5784 | 0.011574 | 4.1395 | 0 | 0.85359 | 64.7803 | 1.7678 | 2024.6336 | 82.8396 | 3.1816
2025-07-23 02:20 | 1.5917 | 1.59 | 244.184 | 243.4722 | 0.71182 | 0.30263 | 0.65864 | 0.030671 | 82.2917 | 83.0078 | 70.2691 | 500 | 498.669 | 54.8014 | 0.58304 | 40.6467 | 41.2543 | 500 | 0 | 0 | 0 | 0 | 0 | 0 | 0 | 45.8333 | 1.578 | 0.0015914 | 4.3186 | 0 | 0.88614 | 64.7837 | 1.7678 | 2024.6336 | 82.8396 | 3.1817
2025-07-23 02:21 | 1.588 | 1.5875 | 243.8715 | 244.5139 | 0.64236 | 0.30208 | 0.65856 | 0.030744 | 82.2917 | 83.0078 | 70.2691 | 500 | 498.7847 | 54.8014 | 0.57972 | 40.6467 | 41.276 | 500 | 0 | 0 | 0 | 0 | 0 | 0 | 0 | 45.7899 | 1.5755 | 0.0028935 | 4.3023 | 0 | 0.86444 | 64.787 | 1.7678 | 2025.1034 | 82.8396 | 3.1755
2025-07-23 02:21 | 1.5916 | 1.5897 | 243.2812 | 244.4271 | 1.1458 | 0.29281 | 0.65914 | 0.030671 | 82.2917 | 83.0078 | 70.2691 | 500 | 498.7847 | 54.8014 | 0.57357 | 40.6467 | 41.276 | 500 | 0 | 0 | 0 | 0 | 0 | 0 | 0 | 45.7899 | 1.5775 | 0.0076678 | 4.1395 | 0 | 0.88252 | 64.7904 | 1.7678 | 2025.1034 | 82.8396 | 3.1813
2025-07-23 02:21 | 1.5949 | 1.5927 | 245.1736 | 243.1424 | 2.0312 | 0.29839 | 0.65922 | 0.030671 | 82.2483 | 83.0078 | 70.2691 | 500 | 498.7847 | 54.8014 | 0.56991 | 40.625 | 41.2543 | 500 | 0 | 0 | 0 | 0 | 0 | 0 | 0 | 45.7899 | 1.5807 | 0.010272 | 4.2697 | 0 | 0.91869 | 64.794 | 1.7678 | 2025.1034 | 82.8288 | 3.1876
2025-07-23 02:21 | 1.5888 | 1.5881 | 244.4444 | 244.0799 | 0.36458 | 0.29861 | 0.65922 | 0.030671 | 82.2483 | 83.0078 | 70.2474 | 500 | 498.669 | 54.8014 | 0.56713 | 40.6467 | 41.276 | 500 | 0 | 0 | 0 | 0 | 0 | 0 | 0 | 45.7899 | 1.5765 | 0.0018808 | 4.2697 | 0 | 0.86444 | 64.7971 | 1.7678 | 2024.6336 | 82.8288 | 3.1769
2025-07-23 02:21 | 1.5849 | 1.5839 | 243.3507 | 245.243 | 1.8923 | 0.29237 | 0.66016 | 0.030816 | 82.2483 | 83.0295 | 70.2474 | 500 | 498.669 | 54.8014 | 0.56351 | 40.6467 | 41.2543 | 500 | 0 | 0 | 0 | 0 | 0 | 0 | 0 | 45.7899 | 1.5725 | 0.0040509 | 4.2318 | 0 | 0.88252 | 64.8005 | 1.7678 | 2024.6336 | 82.8342 | 3.1688
2025-07-23 02:21 | 1.594 | 1.5907 | 244.6181 | 243.5417 | 1.0764 | 0.2927 | 0.66124 | 0.030744 | 82.2483 | 83.0078 | 70.2474 | 500 | 499.8264 | 54.8014 | 0.55885 | 40.6467 | 41.2543 | 500 | 0 | 0 | 0 | 0 | 0 | 0 | 0 | 45.7465 | 1.5802 | 0.0091146 | 4.1612 | 0 | 0.87529 | 64.8038 | 1.7678 | 2029.3327 | 82.8288 | 3.1848
2025-07-23 02:21 | 1.59 | 1.5885 | 244.6875 | 244.0625 | 0.62498 | 0.3176 | 0.66233 | 0.030744 | 82.2483 | 82.9644 | 70.2474 | 500 | 499.8264 | 54.8014 | 0.5561 | 40.6467 | 41.276 | 500 | 0 | 0 | 0 | 0 | 0 | 0 | 0 | 45.7465 | 1.5767 | 0.0023148 | 4.2101 | 0 | 0.87529 | 64.8072 | 1.7678 | 2029.3327 | 82.8179 | 3.1785
2025-07-23 02:22 | 1.5846 | 1.5841 | 243.6285 | 245.2778 | 1.6493 | 0.29004 | 0.66225 | 0.030744 | 82.2483 | 82.9644 | 70.2474 | 500 | 499.8264 | 54.7906 | 0.55183 | 40.6467 | 41.2543 | 500 | 0 | 0 | 0 | 0 | 0 | 0 | 0 | 45.7465 | 1.5729 | 0.0031829 | 4.1884 | 0 | 0.87529 | 64.8105 | 1.7674 | 2029.3327 | 82.8179 | 3.1687
2025-07-23 02:22 | 1.5897 | 1.5887 | 244.0625 | 244.8438 | 0.78127 | 0.2953 | 0.66233 | 0.030744 | 82.2049 | 82.9644 | 70.2691 | 500 | 498.669 | 54.8014 | 0.5451 | 40.6467 | 41.276 | 500 | 0 | 0 | 0 | 0 | 0 | 0 | 0 | 45.7682 | 1.577 | 0.0065104 | 4.1395 | 0 | 0.89699 | 64.8142 | 1.7678 | 2024.6336 | 82.8071 | 3.1784
2025-07-23 02:22 | 1.5933 | 1.5923 | 244.375 | 244.6354 | 0.26041 | 0.29709 | 0.66225 | 0.030671 | 82.2049 | 82.9644 | 70.2691 | 500 | 498.7847 | 54.8014 | 0.54228 | 40.6467 | 41.2543 | 500 | 0 | 0 | 0 | 0 | 0 | 0 | 0 | 45.7682 | 1.5803 | 0.0095486 | 4.069 | 0 | 0.90061 | 64.8175 | 1.7678 | 2025.1034 | 82.8071 | 3.1856
2025-07-23 02:22 | 1.5907 | 1.5897 | 244.1667 | 245.1389 | 0.97223 | 0.30805 | 0.66233 | 0.030744 | 82.2049 | 82.9644 | 70.2691 | 500 | 498.669 | 54.8014 | 0.54011 | 40.6467 | 41.276 | 500 | 0 | 0 | 0 | 0 | 0 | 0 | 0 | 45.7465 | 1.578 | 0.0017361 | 4.1884 | 0 | 0.88614 | 64.8206 | 1.7678 | 2024.6336 | 82.8071 | 3.1804
2025-07-23 02:22 | 1.5961 | 1.5942 | 244.2535 | 244.7396 | 0.48611 | 0.28803 | 0.66233 | 0.030671 | 82.2049 | 82.9644 | 70.2691 | 500 | 498.669 | 54.8014 | 0.53588 | 40.6467 | 41.2543 | 500 | 0 | 0 | 0 | 0 | 0 | 0 | 0 | 45.7465 | 1.5825 | 0.0047743 | 4.2046 | 0 | 0.8572 | 64.824 | 1.7678 | 2024.6336 | 82.8071 | 3.1902
2025-07-23 02:22 | 1.5922 | 1.5917 | 243.8195 | 245.4167 | 1.5972 | 0.27989 | 0.66233 | 0.030671 | 82.1615 | 82.9427 | 70.3125 | 500 | 498.669 | 54.8014 | 0.53244 | 40.6467 | 41.2543 | 500 | 0 | 0 | 0 | 0 | 0 | 0 | 0 | 45.7465 | 1.5806 | 0.0060764 | 4.1395 | 0 | 0.86806 | 64.8276 | 1.7678 | 2024.6336 | 82.7908 | 3.1839
2025-07-23 02:22 | 1.5969 | 1.5955 | 245.1215 | 244.2187 | 0.9028 | 0.30219 | 0.66233 | 0.030744 | 82.1615 | 82.9427 | 70.3125 | 500 | 498.669 | 54.8014 | 0.52944 | 40.6467 | 41.2543 | 500 | 0 | 0 | 0 | 0 | 0 | 0 | 0 | 45.7682 | 1.5842 | 0.0011574 | 4.2969 | 0 | 0.84997 | 64.831 | 1.7678 | 2024.6336 | 82.7908 | 3.1924
2025-07-23 02:22 | 1.5942 | 1.5939 | 245.0347 | 245.1562 | 0.12151 | 0.29774 | 0.66233 | 0.030744 | 82.1615 | 82.9427 | 70.3125 | 500 | 498.669 | 54.8014 | 0.5264 | 40.6467 | 41.276 | 500 | 0 | 0 | 0 | 0 | 0 | 0 | 0 | 45.7682 | 1.5819 | 0.0024595 | 4.3186 | 0 | 0.88252 | 64.834 | 1.7678 | 2024.6336 | 82.7908 | 3.1881
2025-07-23 02:23 | 1.5927 | 1.593 | 244.0799 | 245.6771 | 1.5972 | 0.29031 | 0.66341 | 0.030744 | 82.1615 | 82.9427 | 70.3125 | 500 | 498.7847 | 54.7906 | 0.52177 | 40.6467 | 41.2543 | 500 | 0 | 0 | 0 | 0 | 0 | 0 | 0 | 45.7465 | 1.5797 | 0.0066551 | 4.1395 | 0 | 0.88614 | 64.8377 | 1.7674 | 2025.1034 | 82.7908 | 3.1858
2025-07-23 02:23 | 1.5991 | 1.5972 | 245.0347 | 244.4444 | 0.59029 | 0.29411 | 0.66341 | 0.030744 | 82.1615 | 82.9427 | 70.3342 | 500 | 498.669 | 54.8014 | 0.5174 | 40.6467 | 41.2543 | 500 | 0 | 0 | 0 | 0 | 0 | 0 | 0 | 45.7682 | 1.5858 | 0.0013021 | 4.2589 | 0 | 0.86444 | 64.841 | 1.7678 | 2024.6336 | 82.7908 | 3.1963
2025-07-23 02:23 | 1.5977 | 1.5966 | 244.7222 | 245.6771 | 0.95486 | 0.29053 | 0.66348 | 0.030744 | 82.1615 | 82.9427 | 70.3559 | 500 | 498.7847 | 54.9045 | 0.51378 | 40.6467 | 41.2543 | 500 | 0 | 0 | 0 | 0 | 0 | 0 | 0 | 45.7465 | 1.5843 | 0.0034722 | 4.2589 | 0 | 0.82104 | 64.8444 | 1.7711 | 2025.1034 | 82.7908 | 3.1943
2025-07-23 02:23 | 1.5922 | 1.59 | 244.3923 | 245.7986 | 1.4062 | 0.29215 | 0.66341 | 0.030671 | 82.1615 | 82.9427 | 70.3342 | 500 | 499.8264 | 54.8014 | 0.51002 | 40.6467 | 41.2543 | 500 | 0 | 0 | 0 | 0 | 0 | 0 | 0 | 45.7465 | 1.5767 | 0.0062211 | 4.0961 | 0 | 0.88614 | 64.8477 | 1.7678 | 2029.3327 | 82.7908 | 3.1821
2025-07-23 02:23 | 1.5952 | 1.594 | 245.1562 | 244.7743 | 0.38194 | 0.3023 | 0.66341 | 0.030744 | 82.1615 | 82.8776 | 70.3993 | 500 | 498.669 | 54.8014 | 0.50756 | 40.6467 | 41.276 | 500 | 0 | 0 | 0 | 0 | 0 | 0 | 0 | 45.7465 | 1.5838 | 0.0013021 | 4.1775 | 0 | 0.85359 | 64.8511 | 1.7678 | 2024.6336 | 82.7745 | 3.1892
2025-07-23 02:23 | 1.5917 | 1.5906 | 244.9653 | 245.8681 | 0.90279 | 0.2997 | 0.66348 | 0.030744 | 82.1615 | 82.921 | 70.3993 | 500 | 498.7847 | 54.8014 | 0.50365 | 40.6467 | 41.2543 | 500 | 0 | 0 | 0 | 0 | 0 | 0 | 0 | 45.7465 | 1.5788 | 0.0040509 | 4.1667 | 0 | 0.90422 | 64.8547 | 1.7678 | 2025.1034 | 82.7854 | 3.1823
2025-07-23 02:23 | 1.5988 | 1.5975 | 244.4444 | 245.1215 | 0.67709 | 0.28982 | 0.66348 | 0.030744 | 82.1398 | 82.8776 | 70.3993 | 500 | 498.7847 | 54.8014 | 0.51403 | 40.6467 | 41.276 | 500 | 0 | 0 | 0 | 0 | 0 | 0 | 0 | 45.7465 | 1.5861 | 0.0095486 | 4.0419 | 0 | 0.84997 | 64.8577 | 1.7678 | 2025.1034 | 82.7691 | 3.1963
2025-07-23 02:24 | 1.6013 | 1.6001 | 245.7986 | 244.4444 | 1.3542 | 0.31131 | 0.66442 | 0.030671 | 82.1398 | 82.921 | 70.421 | 500 | 498.7847 | 54.8014 | 0.53205 | 40.6467 | 41.276 | 500 | 0 | 0 | 0 | 0 | 0 | 0 | 0 | 45.7465 | 1.5885 | 0.0091146 | 4.1558 | 0 | 0.88252 | 64.8611 | 1.7678 | 2025.1034 | 82.7799 | 3.2014
2025-07-23 02:24 | 1.5959 | 1.5935 | 245.3646 | 245.3819 | 0.017365 | 0.31624 | 0.66558 | 0.040726 | 82.0964 | 82.8559 | 70.421 | 500 | 498.669 | 54.8014 | 0.54952 | 40.6467 | 41.276 | 500 | 0 | 0 | 0 | 0 | 0 | 0 | 0 | 45.7465 | 1.5833 | 0.0018808 | 4.145 | 0 | 0.89699 | 64.8647 | 1.7678 | 2024.6336 | 82.7528 | 3.1894
2025-07-23 02:24 | 1.6011 | 1.5985 | 245.0347 | 245.2778 | 0.24304 | 0.29351 | 0.66558 | 0.030671 | 82.0964 | 82.8559 | 70.4427 | 500 | 498.669 | 54.8014 | 0.56391 | 40.6467 | 41.276 | 500 | 0 | 0 | 0 | 0 | 0 | 0 | 0 | 45.7465 | 1.588 | 0.0026042 | 4.1775 | 0 | 0.89699 | 64.8681 | 1.7678 | 2024.6336 | 82.7528 | 3.1997
2025-07-23 02:24 | 1.6 | 1.5988 | 245.1042 | 245.7813 | 0.67709 | 0.30469 | 0.66558 | 0.030744 | 82.0964 | 82.8559 | 70.4861 | 500 | 498.7847 | 54.8014 | 0.57744 | 40.6467 | 41.276 | 500 | 0 | 0 | 0 | 0 | 0 | 0 | 0 | 45.7465 | 1.5872 | 0.0026042 | 4.1558 | 0 | 0.87529 | 64.8711 | 1.7678 | 2025.1034 | 82.7528 | 3.1988
2025-07-23 02:24 | 1.5959 | 1.5942 | 244.3055 | 246.875 | 2.5695 | 0.29747 | 0.66558 | 0.030744 | 82.0964 | 82.8559 | 70.5078 | 500 | 498.7847 | 54.8014 | 0.59017 | 40.6467 | 41.276 | 500 | 0 | 0 | 0 | 0 | 0 | 0 | 0 | 45.7465 | 1.5838 | 0.0052083 | 4.1178 | 0 | 0.86806 | 64.8745 | 1.7678 | 2025.1034 | 82.7528 | 3.1901
2025-07-23 02:24 | 1.6027 | 1.6011 | 245.3298 | 245.4167 | 0.086838 | 0.29541 | 0.66558 | 0.030671 | 82.0529 | 82.8559 | 70.5078 | 500 | 498.669 | 54.8014 | 0.60326 | 40.6467 | 41.2543 | 500 | 0 | 0 | 0 | 0 | 0 | 0 | 0 | 45.7465 | 1.5906 | 0.0011574 | 4.1829 | 0 | 0.8572 | 64.8778 | 1.7678 | 2024.6336 | 82.742 | 3.2038
2025-07-23 02:24 | 1.6055 | 1.6049 | 245.4688 | 246.0069 | 0.53818 | 0.29601 | 0.66551 | 0.030671 | 82.0529 | 82.8559 | 70.5078 | 500 | 499.8264 | 54.8014 | 0.6144 | 40.6467 | 41.2543 | 500 | 0 | 0 | 0 | 0 | 0 | 0 | 0 | 45.7465 | 1.5926 | 0.0036169 | 4.2263 | 0 | 0.90422 | 64.8814 | 1.7678 | 2029.3327 | 82.742 | 3.2104
2025-07-23 02:24 | 1.6013 | 1.6 | 245 | 246.441 | 1.441 | 0.29389 | 0.66558 | 0.030671 | 82.0529 | 82.8342 | 70.5295 | 500 | 498.7847 | 54.8014 | 0.625 | 40.6467 | 41.2543 | 500 | 0 | 0 | 0 | 0 | 0 | 0 | 0 | 45.7899 | 1.5875 | 0.0043403 | 4.2914 | 0 | 0.88252 | 64.8848 | 1.7678 | 2025.1034 | 82.7365 | 3.2012
2025-07-23 02:25 | 1.6079 | 1.6069 | 246.1805 | 245.4514 | 0.72916 | 0.29709 | 0.66558 | 0.030744 | 82.0529 | 82.8342 | 70.5295 | 500 | 498.7847 | 54.8014 | 0.6348 | 40.6467 | 41.2543 | 500 | 0 | 0 | 0 | 0 | 0 | 0 | 0 | 45.7899 | 1.5945 | 0.0013021 | 4.248 | 0 | 0.90061 | 64.8878 | 1.7678 | 2025.1034 | 82.7365 | 3.2148
2025-07-23 02:25 | 1.605 | 1.6042 | 246.1285 | 246.0069 | 0.12155 | 0.30355 | 0.66551 | 0.030744 | 82.0312 | 82.8342 | 70.5729 | 500 | 499.8264 | 54.8014 | 0.64251 | 40.6467 | 41.2543 | 500 | 0 | 0 | 0 | 0 | 0 | 0 | 0 | 45.7899 | 1.5932 | 0.0024595 | 4.2263 | 0 | 0.88614 | 64.8915 | 1.7678 | 2029.3327 | 82.7311 | 3.2092
2025-07-23 02:25 | 1.6021 | 1.6014 | 245.3298 | 246.5972 | 1.2674 | 0.28825 | 0.66551 | 0.030744 | 82.0312 | 82.8342 | 70.6163 | 500 | 498.7847 | 54.8014 | 0.65097 | 40.6467 | 41.2543 | 500 | 0 | 0 | 0 | 0 | 0 | 0 | 0 | 45.7899 | 1.5891 | 0.0043403 | 4.1992 | 0 | 0.88252 | 64.8948 | 1.7678 | 2025.1034 | 82.7311 | 3.2036
2025-07-23 02:25 | 1.6094 | 1.6075 | 246.0938 | 245.2951 | 0.79861 | 0.2966 | 0.66558 | 0.030671 | 82.0312 | 82.8342 | 70.6163 | 500 | 499.8264 | 54.8014 | 0.65878 | 40.625 | 41.2543 | 500 | 0 | 0 | 0 | 0 | 0 | 0 | 0 | 45.8333 | 1.5962 | 0.011429 | 4.1612 | 0 | 0.87167 | 64.8982 | 1.7678 | 2029.3327 | 82.7311 | 3.2169
2025-07-23 02:25 | 1.6033 | 1.6026 | 245.9028 | 245.9375 | 0.034729 | 0.29595 | 0.66609 | 0.030744 | 82.0312 | 82.7691 | 70.6597 | 500 | 499.8264 | 54.8014 | 0.66887 | 40.6467 | 41.2543 | 500 | 0 | 0 | 0 | 0 | 0 | 0 | 0 | 45.8333 | 1.5898 | 0.0015914 | 4.3457 | 0 | 0.86444 | 64.9018 | 1.7678 | 2029.3327 | 82.7148 | 3.2059
2025-07-23 02:25 | 1.6036 | 1.6021 | 245.5208 | 246.6146 | 1.0938 | 0.28879 | 0.66609 | 0.030744 | 81.9661 | 82.7691 | 70.6597 | 500 | 499.8264 | 54.8014 | 0.66497 | 40.6467 | 41.2543 | 500 | 0 | 0 | 0 | 0 | 0 | 0 | 0 | 45.855 | 1.5897 | 0.0046296 | 4.1992 | 0 | 0.87167 | 64.9049 | 1.7678 | 2029.3327 | 82.6986 | 3.2057
2025-07-23 02:25 | 1.6042 | 1.6017 | 245.5556 | 246.6667 | 1.1111 | 0.28651 | 0.66616 | 0.030671 | 81.9661 | 82.7908 | 70.6814 | 500 | 499.8264 | 54.8014 | 0.65734 | 40.625 | 41.276 | 500 | 0 | 0 | 0 | 0 | 0 | 0 | 0 | 45.855 | 1.5904 | 0.012153 | 4.1395 | 0 | 0.87529 | 64.9082 | 1.7678 | 2029.3327 | 82.704 | 3.2059
2025-07-23 02:26 | 1.606 | 1.6047 | 247.2917 | 245.6424 | 1.6493 | 0.30008 | 0.66717 | 0.030744 | 82.0096 | 82.7474 | 70.6814 | 500 | 499.8264 | 54.8014 | 0.64959 | 40.6467 | 41.2543 | 500 | 0 | 0 | 0 | 0 | 0 | 0 | 0 | 45.9201 | 1.5922 | 0.0067998 | 4.324 | 0 | 0.87167 | 64.9119 | 1.7678 | 2029.3327 | 82.704 | 3.2108
2025-07-23 02:26 | 1.6 | 1.5988 | 245.6945 | 246.8924 | 1.1979 | 0.30686 | 0.66717 | 0.030671 | 81.9444 | 82.7474 | 70.7465 | 500 | 498.669 | 54.8014 | 0.64374 | 40.625 | 41.2543 | 500 | 0 | 0 | 0 | 0 | 0 | 0 | 0 | 45.9201 | 1.5864 | 0.0024595 | 4.3132 | 0 | 0.90061 | 64.9149 | 1.7678 | 2024.6336 | 82.6877 | 3.1988
2025-07-23 02:26 | 1.6037 | 1.6042 | 245.5556 | 246.4583 | 0.90276 | 0.28532 | 0.66717 | 0.030744 | 81.9444 | 82.7474 | 70.7682 | 500 | 499.8264 | 54.8014 | 0.63636 | 40.6467 | 41.276 | 500 | 0 | 0 | 0 | 0 | 0 | 0 | 0 | 45.9201 | 1.5903 | 0.0052083 | 4.2155 | 0 | 0.87167 | 64.9185 | 1.7678 | 2029.3327 | 82.6877 | 3.2079
2025-07-23 02:26 | 1.6075 | 1.6063 | 246.7535 | 245.8507 | 0.90279 | 0.30545 | 0.6671 | 0.030671 | 81.9444 | 82.7257 | 70.7682 | 500 | 499.8264 | 54.8014 | 0.63202 | 40.6467 | 41.2543 | 500 | 0 | 0 | 0 | 0 | 0 | 0 | 0 | 45.9635 | 1.5936 | 0.0011574 | 4.324 | 0 | 0.86444 | 64.9216 | 1.7678 | 2029.3327 | 82.6823 | 3.2138
2025-07-23 02:26 | 1.6032 | 1.6019 | 245.6771 | 246.8229 | 1.1458 | 0.30745 | 0.66717 | 0.030671 | 81.9444 | 82.7257 | 70.7899 | 500 | 498.669 | 54.8014 | 0.62746 | 40.6467 | 41.276 | 500 | 0 | 0 | 0 | 0 | 0 | 0 | 0 | 46.0069 | 1.5896 | 0.0018808 | 4.3457 | 0 | 0.90422 | 64.9252 | 1.7678 | 2024.6336 | 82.6823 | 3.205
2025-07-23 02:26 | 1.6068 | 1.6072 | 245.625 | 247.0833 | 1.4584 | 0.27762 | 0.66717 | 0.030744 | 81.9444 | 82.7257 | 70.7899 | 500 | 498.669 | 54.8014 | 0.62214 | 40.6467 | 41.2543 | 500 | 0 | 0 | 0 | 0 | 0 | 0 | 0 | 46.0069 | 1.5951 | 0.0059317 | 4.1992 | 0 | 0.8355 | 64.9286 | 1.7678 | 2024.6336 | 82.6823 | 3.214
2025-07-23 02:26 | 1.6115 | 1.6105 | 247.1875 | 245.9375 | 1.25 | 0.30355 | 0.66717 | 0.030671 | 81.9444 | 82.7257 | 70.8116 | 500 | 498.7847 | 54.8014 | 0.61726 | 40.6467 | 41.2543 | 500 | 0 | 0 | 0 | 0 | 0 | 0 | 0 | 46.0286 | 1.5988 | 0.010272 | 4.3728 | 0 | 0.88976 | 64.9319 | 1.7678 | 2025.1034 | 82.6823 | 3.2221
2025-07-23 02:26 | 1.6072 | 1.605 | 246.2326 | 246.9618 | 0.72916 | 0.28961 | 0.66819 | 0.030744 | 81.9444 | 82.6823 | 70.855 | 500 | 498.7847 | 54.8014 | 0.61451 | 40.6467 | 41.276 | 500 | 0 | 0 | 0 | 0 | 0 | 0 | 0 | 46.0938 | 1.5926 | 0.0024595 | 4.4542 | 0 | 0.88976 | 64.935 | 1.7678 | 2025.1034 | 82.6714 | 3.2122
2025-07-23 02:27 | 1.6105 | 1.6098 | 246.2326 | 247.1007 | 0.86807 | 0.27783 | 0.66826 | 0.030744 | 81.9444 | 82.6823 | 70.8767 | 500 | 498.7847 | 54.8014 | 0.60923 | 40.625 | 41.2543 | 500 | 0 | 0 | 0 | 0 | 0 | 0 | 0 | 46.1155 | 1.5959 | 0.005787 | 4.362 | 0 | 0.88252 | 64.9387 | 1.7678 | 2025.1034 | 82.6714 | 3.2203
2025-07-23 02:27 | 1.6141 | 1.6128 | 247.0312 | 246.2326 | 0.79861 | 0.29823 | 0.66819 | 0.030744 | 81.9444 | 82.6606 | 70.8984 | 500 | 498.669 | 54.8014 | 0.60326 | 40.6467 | 41.276 | 500 | 0 | 0 | 0 | 0 | 0 | 0 | 0 | 46.1371 | 1.5995 | 0.010995 | 4.362 | 0 | 0.88976 | 64.942 | 1.7678 | 2024.6336 | 82.666 | 3.227
2025-07-23 02:27 | 1.6063 | 1.605 | 246.8403 | 246.9271 | 0.086792 | 0.30339 | 0.66819 | 0.030671 | 81.9227 | 82.6823 | 70.8984 | 500 | 498.7847 | 54.8014 | 0.59993 | 40.6467 | 41.276 | 500 | 0 | 0 | 0 | 0 | 0 | 0 | 0 | 46.2023 | 1.5917 | 0.0020255 | 4.4325 | 0 | 0.87167 | 64.9454 | 1.7678 | 2025.1034 | 82.666 | 3.2114
2025-07-23 02:27 | 1.603 | 1.6017 | 246.3889 | 247.4653 | 1.0764 | 0.2819 | 0.66826 | 0.030671 | 81.9227 | 82.6389 | 70.9418 | 500 | 498.7847 | 54.8014 | 0.59498 | 40.6467 | 41.276 | 500 | 0 | 0 | 0 | 0 | 0 | 0 | 0 | 46.2023 | 1.5884 | 0.0047743 | 4.4108 | 0 | 0.91146 | 64.949 | 1.7678 | 2025.1034 | 82.6552 | 3.2047
2025-07-23 02:27 | 1.6098 | 1.6072 | 246.7014 | 246.684 | 0.017365 | 0.29329 | 0.66819 | 0.030744 | 81.9227 | 82.6389 | 70.9852 | 500 | 498.669 | 54.8014 | 0.5906 | 40.6467 | 41.276 | 500 | 0 | 0 | 0 | 0 | 0 | 0 | 0 | 46.2674 | 1.5952 | 0.010851 | 4.2806 | 0 | 0.88252 | 64.9524 | 1.7678 | 2024.6336 | 82.6552 | 3.217
2025-07-23 02:27 | 1.6072 | 1.606 | 247.0486 | 246.6493 | 0.39932 | 0.31066 | 0.66833 | 0.030744 | 81.9227 | 82.6389 | 70.9852 | 500 | 498.7847 | 54.8014 | 0.58789 | 40.6467 | 41.276 | 500 | 0 | 0 | 0 | 0 | 0 | 0 | 0 | 46.3108 | 1.5927 | 0.0015914 | 4.4596 | 0 | 0.88252 | 64.9554 | 1.7678 | 2025.1034 | 82.6552 | 3.2133
2025-07-23 02:27 | 1.602 | 1.6007 | 246.7882 | 247.691 | 0.90277 | 0.28798 | 0.66942 | 0.030744 | 81.9227 | 82.6389 | 71.0286 | 500 | 499.8264 | 54.8014 | 0.5833 | 40.6467 | 41.276 | 500 | 0 | 0 | 0 | 0 | 0 | 0 | 0 | 46.3325 | 1.5874 | 0.0034722 | 4.4759 | 0 | 0.84997 | 64.9588 | 1.7678 | 2029.3327 | 82.6552 | 3.2027
2025-07-23 02:28 | 1.6008 | 1.6 | 246.3021 | 247.9861 | 1.684 | 0.29867 | 0.66927 | 0.030671 | 81.8576 | 82.5955 | 71.0503 | 500 | 498.7847 | 54.8014 | 0.57867 | 40.6467 | 41.276 | 500 | 0 | 0 | 0 | 0 | 0 | 0 | 0 | 46.3759 | 1.5867 | 0.0062211 | 4.4542 | 0 | 0.8572 | 64.9624 | 1.7678 | 2025.1034 | 82.628 | 3.2008
2025-07-23 02:28 | 1.6069 | 1.6042 | 247.4305 | 246.684 | 0.74652 | 0.30008 | 0.66927 | 0.030744 | 81.8576 | 82.5955 | 71.072 | 500 | 498.7847 | 54.8014 | 0.5727 | 40.6467 | 41.276 | 500 | 0 | 0 | 0 | 0 | 0 | 0 | 0 | 46.4193 | 1.5916 | 0.0013021 | 4.3945 | 0 | 0.84997 | 64.9655 | 1.7678 | 2025.1034 | 82.628 | 3.2111
2025-07-23 02:28 | 1.6014 | 1.6011 | 246.9965 | 247.6042 | 0.60764 | 0.29324 | 0.66826 | 0.030744 | 81.8576 | 82.5738 | 71.1154 | 500 | 499.8264 | 54.8014 | 0.57035 | 40.6467 | 41.276 | 500 | 0 | 0 | 0 | 0 | 0 | 0 | 0 | 46.4844 | 1.5874 | 0.0020255 | 4.4813 | 0 | 0.89699 | 64.9688 | 1.7678 | 2029.3327 | 82.6226 | 3.2025
2025-07-23 02:28 | 1.6042 | 1.603 | 246.7708 | 247.8299 | 1.059 | 0.29302 | 0.66927 | 0.030744 | 81.8359 | 82.5521 | 71.1372 | 500 | 498.7847 | 54.8014 | 0.56568 | 40.6467 | 41.2543 | 500 | 0 | 0 | 0 | 0 | 0 | 0 | 0 | 46.5061 | 1.5897 | 0.0043403 | 4.4976 | 0 | 0.88252 | 64.9725 | 1.7678 | 2025.1034 | 82.6118 | 3.2072
2025-07-23 02:28 | 1.6087 | 1.6069 | 247.1701 | 247.3264 | 0.15625 | 0.28608 | 0.6692 | 0.030744 | 81.8359 | 82.5738 | 71.1372 | 500 | 498.7847 | 54.8014 | 0.56199 | 40.6467 | 41.2543 | 500 | 0 | 0 | 0 | 0 | 0 | 0 | 0 | 46.5929 | 1.594 | 0.009838 | 4.3132 | 0 | 0.86806 | 64.9759 | 1.7678 | 2025.1034 | 82.6172 | 3.2156
2025-07-23 02:28 | 1.6087 | 1.6073 | 247.7951 | 246.9792 | 0.81598 | 0.30854 | 0.66927 | 0.030671 | 81.8359 | 82.5521 | 71.1589 | 500 | 498.7847 | 54.8014 | 0.55921 | 40.6467 | 41.2543 | 500 | 0 | 0 | 0 | 0 | 0 | 0 | 0 | 46.6363 | 1.5958 | 0.0015914 | 4.503 | 0 | 0.87167 | 64.9789 | 1.7678 | 2025.1034 | 82.6118 | 3.216
2025-07-23 02:28 | 1.6098 | 1.6079 | 247.4653 | 247.2222 | 0.24304 | 0.29259 | 0.66927 | 0.030671 | 81.7925 | 82.5087 | 71.224 | 500 | 498.7847 | 54.8014 | 0.5549 | 40.6467 | 41.2543 | 500 | 0 | 0 | 0 | 0 | 0 | 0 | 0 | 46.7231 | 1.5951 | 0.0020255 | 4.5139 | 0 | 0.90061 | 64.9826 | 1.7678 | 2025.1034 | 82.5901 | 3.2177
2025-07-23 02:28 | 1.6045 | 1.6032 | 247.3264 | 247.9861 | 0.65973 | 0.30632 | 0.67043 | 0.030744 | 81.7925 | 82.5087 | 71.224 | 500 | 498.7847 | 54.8014 | 0.55219 | 40.6467 | 41.2543 | 500 | 0 | 0 | 0 | 0 | 0 | 0 | 0 | 46.7448 | 1.5903 | 0.0028935 | 4.5464 | 0 | 0.86806 | 64.9859 | 1.7678 | 2025.1034 | 82.5901 | 3.2076
2025-07-23 02:29 | 1.6066 | 1.6045 | 247.3264 | 248.1076 | 0.78125 | 0.27832 | 0.67043 | 0.030671 | 81.7925 | 82.5087 | 71.2457 | 500 | 498.7847 | 54.8014 | 0.54821 | 40.6467 | 41.276 | 500 | 0 | 0 | 0 | 0 | 0 | 0 | 0 | 46.8316 | 1.5914 | 0.0046296 | 4.4976 | 0 | 0.87167 | 64.9893 | 1.7678 | 2025.1034 | 82.5901 | 3.2111
2025-07-23 02:29 | 1.6105 | 1.6095 | 248.7326 | 246.7535 | 1.9792 | 0.31348 | 0.67043 | 0.030744 | 81.7925 | 82.5087 | 71.3108 | 500 | 498.7847 | 54.8014 | 0.54243 | 40.6467 | 41.276 | 500 | 0 | 0 | 0 | 0 | 0 | 0 | 0 | 46.8533 | 1.5969 | 0.010995 | 4.5302 | 0 | 0.86806 | 64.9923 | 1.7678 | 2025.1034 | 82.5901 | 3.2201
2025-07-23 02:29 | 1.6055 | 1.6039 | 247.7257 | 247.6215 | 0.10419 | 0.3055 | 0.67043 | 0.030671 | 81.7708 | 82.487 | 71.3108 | 500 | 498.669 | 54.8014 | 0.53997 | 40.6467 | 41.276 | 500 | 0 | 0 | 0 | 0 | 0 | 0 | 0 | 46.9401 | 1.5922 | 0.0020255 | 4.5519 | 0 | 0.8572 | 64.996 | 1.7678 | 2024.6336 | 82.5792 | 3.2093
2025-07-23 02:29 | 1.6024 | 1.6013 | 247.2396 | 248.2292 | 0.98959 | 0.28787 | 0.67043 | 0.030744 | 81.7708 | 82.487 | 71.3325 | 500 | 499.8264 | 54.9045 | 0.53635 | 40.6467 | 41.276 | 500 | 0 | 0 | 0 | 0 | 0 | 0 | 0 | 46.9618 | 1.5874 | 0.0036169 | 4.5302 | 0 | 0.88252 | 64.9993 | 1.7711 | 2029.3327 | 82.5792 | 3.2037
2025-07-23 02:29 | 1.603 | 1.6001 | 247.6736 | 247.8993 | 0.22571 | 0.28125 | 0.67151 | 0.030671 | 81.7708 | 82.487 | 71.3542 | 500 | 498.669 | 54.8014 | 0.53172 | 40.6467 | 41.276 | 500 | 0 | 0 | 0 | 0 | 0 | 0 | 0 | 47.0486 | 1.5861 | 0.012008 | 4.3837 | 0 | 0.88976 | 65.003 | 1.7678 | 2024.6336 | 82.5792 | 3.2031
2025-07-23 02:29 | 1.6007 | 1.5997 | 248.2639 | 247.8299 | 0.43402 | 0.31451 | 0.67151 | 0.030744 | 81.7708 | 82.487 | 71.3542 | 500 | 498.669 | 54.8014 | 0.52959 | 40.6467 | 41.276 | 500 | 0 | 0 | 0 | 0 | 0 | 0 | 0 | 47.1354 | 1.5855 | 0.0013021 | 4.5953 | 0 | 0.87167 | 65.006 | 1.7678 | 2024.6336 | 82.5792 | 3.2004
2025-07-23 02:29 | 1.5972 | 1.5959 | 247.257 | 248.3333 | 1.0764 | 0.29015 | 0.67151 | 0.030744 | 81.7491 | 82.4653 | 71.4193 | 500 | 499.8264 | 54.8014 | 0.52554 | 40.6467 | 41.2543 | 500 | 0 | 0 | 0 | 0 | 0 | 0 | 0 | 47.2005 | 1.582 | 0.0031829 | 4.5844 | 0 | 0.87529 | 65.0094 | 1.7678 | 2029.3327 | 82.5684 | 3.1931
2025-07-23 02:30 | 1.5985 | 1.5952 | 247.2396 | 248.5243 | 1.2847 | 0.29036 | 0.67137 | 0.030671 | 81.7491 | 82.4653 | 71.441 | 500 | 498.7847 | 54.8014 | 0.52116 | 40.6467 | 41.276 | 500 | 0 | 0 | 0 | 0 | 0 | 0 | 0 | 47.2873 | 1.5813 | 0.012008 | 4.4271 | 0 | 0.8572 | 65.0127 | 1.7678 | 2025.1034 | 82.5684 | 3.1937
2025-07-23 02:30 | 1.6003 | 1.5985 | 248.4896 | 247.7604 | 0.72916 | 0.29736 | 0.67151 | 0.030744 | 81.7708 | 82.4653 | 71.441 | 500 | 499.8264 | 54.8014 | 0.5166 | 40.6467 | 41.2543 | 500 | 0 | 0 | 0 | 0 | 0 | 0 | 0 | 47.3741 | 1.5851 | 0.0017361 | 4.6332 | 0 | 0.90061 | 65.0161 | 1.7678 | 2029.3327 | 82.5738 | 3.1988
2025-07-23 02:30 | 1.5971 | 1.5961 | 247.8472 | 248.7153 | 0.86804 | 0.30029 | 0.67137 | 0.030671 | 81.7057 | 82.4002 | 71.4844 | 500 | 499.8264 | 54.8014 | 0.51248 | 40.6467 | 41.2543 | 500 | 0 | 0 | 0 | 0 | 0 | 0 | 0 | 47.4392 | 1.5815 | 0.0034722 | 4.6387 | 0 | 0.86444 | 65.0198 | 1.7678 | 2029.3327 | 82.5412 | 3.1931
2025-07-23 02:30 | 1.6017 | 1.5997 | 247.6215 | 248.2639 | 0.64236 | 0.28358 | 0.67137 | 0.030671 | 81.7057 | 82.4002 | 71.5061 | 500 | 499.8264 | 54.8014 | 0.50879 | 40.6467 | 41.276 | 500 | 0 | 0 | 0 | 0 | 0 | 0 | 0 | 47.5043 | 1.5862 | 0.010706 | 4.4108 | 0 | 0.84997 | 65.0228 | 1.7678 | 2029.3327 | 82.5412 | 3.2014
2025-07-23 02:30 | 1.6033 | 1.6014 | 248.6632 | 247.9514 | 0.71179 | 0.30094 | 0.67137 | 0.030744 | 81.7057 | 82.4002 | 71.5712 | 500 | 498.7847 | 54.8014 | 0.50608 | 40.6467 | 41.2543 | 500 | 0 | 0 | 0 | 0 | 0 | 0 | 0 | 47.5911 | 1.5878 | 0.0015914 | 4.6278 | 0 | 0.89699 | 65.0262 | 1.7678 | 2025.1034 | 82.5412 | 3.2047
2025-07-23 02:30 | 1.5984 | 1.5977 | 248.4028 | 248.3333 | 0.069458 | 0.30816 | 0.67245 | 0.030671 | 81.7057 | 82.4002 | 71.5712 | 500 | 499.8264 | 54.8014 | 0.50488 | 40.6467 | 41.2543 | 500 | 0 | 0 | 0 | 0 | 0 | 0 | 0 | 47.6562 | 1.5832 | 0.0031829 | 4.6278 | 0 | 0.86444 | 65.0295 | 1.7678 | 2029.3327 | 82.5412 | 3.196
2025-07-23 02:30 | 1.5991 | 1.5984 | 247.6215 | 248.75 | 1.1285 | 0.28586 | 0.67253 | 0.030671 | 81.684 | 82.4002 | 71.5929 | 500 | 499.8264 | 54.8014 | 0.52174 | 40.6467 | 41.2543 | 500 | 0 | 0 | 0 | 0 | 0 | 0 | 0 | 47.7648 | 1.5838 | 0.0046296 | 4.6115 | 0 | 0.86444 | 65.0332 | 1.7678 | 2029.3327 | 82.5358 | 3.1975
2025-07-23 02:30 | 1.602 | 1.5988 | 248.2812 | 248.4202 | 0.13892 | 0.29015 | 0.67253 | 0.030671 | 81.684 | 82.3785 | 71.5929 | 500 | 499.8264 | 54.8014 | 0.53906 | 40.6467 | 41.2543 | 500 | 0 | 0 | 0 | 0 | 0 | 0 | 0 | 47.8516 | 1.5849 | 0.010995 | 4.4596 | 0 | 0.86444 | 65.0365 | 1.7678 | 2029.3327 | 82.5304 | 3.2008
2025-07-23 02:31 | 1.5975 | 1.5961 | 248.6285 | 248.4896 | 0.13889 | 0.30252 | 0.67253 | 0.030671 | 81.684 | 82.3785 | 71.6146 | 500 | 498.669 | 54.8014 | 0.5549 | 40.6467 | 41.2543 | 500 | 0 | 0 | 0 | 0 | 0 | 0 | 0 | 47.9384 | 1.5825 | 0.0018808 | 4.6278 | 0 | 0.86444 | 65.0396 | 1.7678 | 2024.6336 | 82.5304 | 3.1936
2025-07-23 02:31 | 1.5965 | 1.5948 | 247.9688 | 249.1493 | 1.1806 | 0.27973 | 0.67253 | 0.030671 | 81.684 | 82.3785 | 71.6797 | 500 | 498.7847 | 54.8014 | 0.56916 | 40.6467 | 41.3194 | 500 | 0 | 0 | 0 | 0 | 0 | 0 | 0 | 48.0252 | 1.5812 | 0.0040509 | 4.5898 | 0 | 0.88252 | 65.0432 | 1.7678 | 2025.1034 | 82.5304 | 3.1913
2025-07-23 02:31 | 1.6032 | 1.6019 | 249.132 | 248.1771 | 0.95486 | 0.3048 | 0.67245 | 0.030671 | 81.684 | 82.3785 | 71.6797 | 500 | 498.7847 | 54.8014 | 0.5821 | 40.6467 | 41.3194 | 500 | 0 | 0 | 0 | 0 | 0 | 0 | 0 | 48.1337 | 1.5878 | 0.011574 | 4.4976 | 0 | 0.88252 | 65.0466 | 1.7678 | 2025.1034 | 82.5304 | 3.205
2025-07-23 02:31 | 1.5972 | 1.5955 | 249.0278 | 248.1945 | 0.83331 | 0.30273 | 0.67361 | 0.030744 | 81.6623 | 82.3351 | 71.7014 | 500 | 498.7847 | 54.8014 | 0.59527 | 40.6467 | 41.3194 | 500 | 0 | 0 | 0 | 0 | 0 | 0 | 0 | 48.2639 | 1.5817 | 0.0020255 | 4.6061 | 0 | 0.87167 | 65.0499 | 1.7678 | 2025.1034 | 82.5141 | 3.1927
2025-07-23 02:31 | 1.5949 | 1.5943 | 248.5938 | 248.6979 | 0.10419 | 0.30116 | 0.67368 | 0.030744 | 81.6189 | 82.3351 | 71.7665 | 500 | 498.7847 | 54.8014 | 0.60746 | 40.6467 | 41.3194 | 500 | 0 | 0 | 0 | 0 | 0 | 0 | 0 | 48.3073 | 1.5797 | 0.0023148 | 4.5844 | 0 | 0.87529 | 65.0536 | 1.7678 | 2025.1034 | 82.5033 | 3.1892
2025-07-23 02:31 | 1.5881 | 1.5893 | 248.1076 | 249.8958 | 1.7882 | 0.28711 | 0.67361 | 0.030744 | 81.6189 | 82.3351 | 71.7448 | 500 | 499.8264 | 54.8014 | 0.61643 | 40.6467 | 41.3194 | 500 | 0 | 0 | 0 | 0 | 0 | 0 | 0 | 48.3941 | 1.5729 | 0.005353 | 4.3023 | 0 | 0.8355 | 65.0563 | 1.7678 | 2029.3327 | 82.5033 | 3.1774
2025-07-23 02:31 | 1.5946 | 1.5923 | 249.0798 | 248.4028 | 0.67706 | 0.29579 | 0.67347 | 0.030744 | 81.6189 | 82.3351 | 71.7882 | 500 | 498.7847 | 54.8014 | 0.62746 | 40.6467 | 41.3194 | 500 | 0 | 0 | 0 | 0 | 0 | 0 | 0 | 48.5243 | 1.5797 | 0.0011574 | 4.541 | 0 | 0.88252 | 65.06 | 1.7678 | 2025.1034 | 82.5033 | 3.1869
2025-07-23 02:32 | 1.5933 | 1.5919 | 248.8542 | 248.9236 | 0.069458 | 0.29275 | 0.67347 | 0.030671 | 81.6623 | 82.2917 | 71.8316 | 500 | 498.7847 | 54.8014 | 0.63723 | 40.6467 | 41.3194 | 500 | 0 | 0 | 0 | 0 | 0 | 0 | 0 | 48.6328 | 1.5783 | 0.0024595 | 4.5247 | 0 | 0.88614 | 65.0633 | 1.7678 | 2025.1034 | 82.5033 | 3.1852
2025-07-23 02:32 | 1.5881 | 1.5858 | 248.4028 | 250.1215 | 1.7188 | 0.2998 | 0.67405 | 0.030671 | 81.5972 | 82.2917 | 71.8533 | 500 | 498.7847 | 54.8014 | 0.64594 | 40.6467 | 41.3194 | 500 | 0 | 0 | 0 | 0 | 0 | 0 | 0 | 48.7196 | 1.5729 | 0.0026042 | 4.541 | 0 | 0.87167 | 65.0667 | 1.7678 | 2025.1034 | 82.487 | 3.1739
2025-07-23 02:32 | 1.5969 | 1.5946 | 248.7153 | 249.1146 | 0.39932 | 0.28179 | 0.67405 | 0.030744 | 81.5972 | 82.2917 | 71.8533 | 500 | 499.8264 | 54.8014 | 0.65361 | 40.6467 | 41.3194 | 500 | 0 | 0 | 0 | 0 | 0 | 0 | 0 | 48.8064 | 1.5819 | 0.0059317 | 4.3132 | 0 | 0.8572 | 65.0703 | 1.7678 | 2029.3327 | 82.487 | 3.1916
2025-07-23 02:32 | 1.5953 | 1.593 | 248.5417 | 249.2535 | 0.71182 | 0.28347 | 0.67419 | 0.030744 | 81.5972 | 82.2917 | 71.8967 | 500 | 499.8264 | 54.8014 | 0.66236 | 40.6467 | 41.3194 | 500 | 0 | 0 | 0 | 0 | 0 | 0 | 0 | 48.9149 | 1.5809 | 0.005353 | 4.3566 | 0 | 0.86444 | 65.0737 | 1.7678 | 2029.3327 | 82.487 | 3.1884
2025-07-23 02:32 | 1.5985 | 1.5969 | 248.993 | 248.9236 | 0.069427 | 0.29525 | 0.67419 | 0.030671 | 81.5972 | 82.2483 | 71.875 | 500 | 498.7847 | 54.8014 | 0.6696 | 40.6467 | 41.3194 | 500 | 0 | 0 | 0 | 0 | 0 | 0 | 0 | 49.0017 | 1.5848 | 0.0089699 | 4.248 | 0 | 0.88252 | 65.0767 | 1.7678 | 2025.1034 | 82.4761 | 3.1955
2025-07-23 02:32 | 1.5966 | 1.5958 | 249.2708 | 249.184 | 0.086792 | 0.30745 | 0.67419 | 0.030671 | 81.5972 | 82.2483 | 71.9401 | 500 | 499.8264 | 54.8014 | 0.66551 | 40.6467 | 41.3194 | 500 | 0 | 0 | 0 | 0 | 0 | 0 | 0 | 49.0885 | 1.5828 | 0.0015914 | 4.3891 | 0 | 0.8572 | 65.0801 | 1.7678 | 2029.3327 | 82.4761 | 3.1924
2025-07-23 02:32 | 1.5952 | 1.5939 | 248.5938 | 250.0695 | 1.4757 | 0.2844 | 0.67419 | 0.030671 | 81.5755 | 82.2483 | 71.9618 | 500 | 499.8264 | 54.8014 | 0.6573 | 40.6467 | 41.3194 | 500 | 0 | 0 | 0 | 0 | 0 | 0 | 0 | 49.197 | 1.5806 | 0.0036169 | 4.362 | 0 | 0.86444 | 65.0834 | 1.7678 | 2029.3327 | 82.4707 | 3.1891
2025-07-23 02:32 | 1.6003 | 1.5988 | 248.993 | 249.3577 | 0.36462 | 0.28695 | 0.67419 | 0.030671 | 81.5755 | 82.2483 | 72.0269 | 500 | 499.8264 | 54.8014 | 0.6492 | 40.6467 | 41.3194 | 500 | 0 | 0 | 0 | 0 | 0 | 0 | 0 | 49.2839 | 1.5836 | 0.011863 | 4.1667 | 0 | 0.87529 | 65.0871 | 1.7678 | 2029.3327 | 82.4707 | 3.1991
2025-07-23 02:33 | 1.6005 | 1.5978 | 250.0695 | 249.0278 | 1.0417 | 0.29422 | 0.67405 | 0.030744 | 81.5755 | 82.2483 | 72.0269 | 500 | 498.669 | 54.8014 | 0.64157 | 40.6467 | 41.3194 | 500 | 0 | 0 | 0 | 0 | 0 | 0 | 0 | 49.3707 | 1.5874 | 0.0015914 | 4.3566 | 0 | 0.86444 | 65.0905 | 1.7678 | 2024.6336 | 82.4707 | 3.1984
2025-07-23 02:33 | 1.5952 | 1.5942 | 249.4792 | 250.3299 | 0.85071 | 0.30366 | 0.67419 | 0.030671 | 81.5755 | 82.2483 | 72.0486 | 500 | 498.7847 | 54.8014 | 0.62511 | 40.6467 | 41.3194 | 500 | 0 | 0 | 0 | 0 | 0 | 0 | 0 | 49.4575 | 1.582 | 0.0028935 | 4.3945 | 0.62934 | 0.88976 | 65.0935 | 1.7678 | 2025.1034 | 82.4707 | 3.1894
2025-07-23 02:33 | 1.5969 | 1.5949 | 249.0625 | 249.8611 | 0.79861 | 0.28158 | 0.67419 | 0.030744 | 81.5755 | 82.2483 | 72.0486 | 500 | 498.669 | 54.8014 | 0.62146 | 40.6467 | 41.3194 | 500 | 0 | 0 | 0 | 0 | 0 | 0 | 0 | 49.5443 | 1.5815 | 0.004919 | 4.2969 | 0.82465 | 0.86444 | 65.0969 | 1.7678 | 2024.6336 | 82.4707 | 3.1918
2025-07-23 02:33 | 1.5955 | 1.5933 | 249.4097 | 250.2778 | 0.86804 | 0.27848 | 0.67419 | 0.030744 | 81.5755 | 82.2266 | 72.0703 | 500 | 498.7847 | 54.8014 | 0.61719 | 40.6467 | 41.3194 | 500 | 0 | 0 | 0 | 0 | 0 | 0 | 0 | 49.6311 | 1.5794 | 0.010851 | 4.2046 | 1.5046 | 0.85359 | 65.1005 | 1.7678 | 2025.1034 | 82.4653 | 3.1888
2025-07-23 02:33 | 1.5952 | 1.5929 | 250.0173 | 249.7569 | 0.26041 | 0.29791 | 0.67629 | 0.030744 | 81.5755 | 82.2266 | 72.1354 | 500 | 498.7847 | 54.8014 | 0.61252 | 40.6467 | 41.3194 | 500 | 0 | 0 | 0 | 0 | 0 | 0 | 0 | 49.7179 | 1.5812 | 0.0017361 | 4.4054 | 1.4793 | 0.88976 | 65.1039 | 1.7678 | 2025.1034 | 82.4653 | 3.1881
2025-07-23 02:33 | 1.5917 | 1.5907 | 249.4965 | 250.2778 | 0.78125 | 0.28076 | 0.67527 | 0.030744 | 81.5755 | 82.2266 | 72.1137 | 500 | 498.669 | 54.8014 | 0.60851 | 40.6467 | 41.3194 | 500 | 0 | 0 | 0 | 0 | 0 | 0 | 0 | 49.8047 | 1.5775 | 0.0043403 | 4.4379 | 1.454 | 0.87167 | 65.107 | 1.7678 | 2024.6336 | 82.4653 | 3.1824
2025-07-23 02:33 | 1.5982 | 1.5949 | 249.4792 | 249.8438 | 0.36459 | 0.29172 | 0.67527 | 0.030744 | 81.5755 | 82.2266 | 72.1571 | 500 | 498.7847 | 54.8014 | 0.60417 | 40.6467 | 41.3194 | 500 | 0 | 0 | 0 | 0 | 0 | 0 | 0 | 49.9132 | 1.5836 | 0.010995 | 4.1395 | 2.1014 | 0.88252 | 65.1106 | 1.7678 | 2025.1034 | 82.4653 | 3.1931
2025-07-23 02:34 | 1.5955 | 1.5939 | 250.3125 | 249.5486 | 0.76392 | 0.29861 | 0.67527 | 0.030744 | 81.5755 | 82.2266 | 72.2005 | 500 | 499.8264 | 54.8014 | 0.60116 | 40.6467 | 41.3194 | 500 | 0 | 0 | 0 | 0 | 0 | 0 | 0 | 49.9783 | 1.5817 | 0.0017361 | 4.3186 | 2.0725 | 0.84997 | 65.114 | 1.7678 | 2029.3327 | 82.4653 | 3.1894
2025-07-23 02:34 | 1.5936 | 1.5924 | 249.5139 | 249.7222 | 0.20834 | 0.29753 | 0.67527 | 0.030671 | 81.5755 | 82.2266 | 72.2005 | 500 | 498.7847 | 54.8014 | 0.59719 | 40.6467 | 41.3194 | 500 | 0 | 0 | 0 | 0 | 0 | 0 | 0 | 50.0651 | 1.5796 | 0.0026042 | 4.3186 | 2.7886 | 0.8355 | 65.1173 | 1.7678 | 2025.1034 | 82.4653 | 3.1861
2025-07-23 02:34 | 1.5935 | 1.5917 | 249.4792 | 250.191 | 0.71182 | 0.28451 | 0.6752 | 0.030671 | 81.5755 | 82.2266 | 72.2222 | 500 | 499.8264 | 54.8014 | 0.59281 | 40.6467 | 41.3194 | 500 | 0 | 0 | 0 | 0 | 0 | 0 | 0 | 50.1519 | 1.5796 | 0.0036169 | 4.324 | 2.6657 | 0.88614 | 65.121 | 1.7678 | 2029.3327 | 82.4653 | 3.1852
2025-07-23 02:34 | 1.5977 | 1.5959 | 250.434 | 249.2882 | 1.1458 | 0.29541 | 0.6752 | 0.030671 | 81.5755 | 82.2266 | 72.2222 | 500 | 498.7847 | 54.8014 | 0.58981 | 40.6467 | 41.3194 | 500 | 0 | 0 | 0 | 0 | 0 | 0 | 0 | 50.2387 | 1.5838 | 0.0091146 | 4.1884 | 2.9659 | 0.87167 | 65.1237 | 1.7678 | 2025.1034 | 82.4653 | 3.1936
2025-07-23 02:34 | 1.5916 | 1.5906 | 249.9305 | 249.8611 | 0.069427 | 0.29373 | 0.6752 | 0.030744 | 81.5755 | 82.2266 | 72.2873 | 500 | 498.7847 | 54.6929 | 0.58637 | 40.6467 | 41.3194 | 500 | 0 | 0 | 0 | 0 | 0 | 0 | 0 | 50.2821 | 1.5796 | 0.0013021 | 4.2372 | 3.6712 | 0.86444 | 65.1274 | 1.7643 | 2025.1034 | 82.4653 | 3.1821
2025-07-23 02:34 | 1.5936 | 1.5913 | 249.8438 | 250.1562 | 0.3125 | 0.29677 | 0.67527 | 0.030671 | 81.5321 | 82.2266 | 72.2873 | 500 | 499.8264 | 54.8014 | 0.58214 | 40.6467 | 41.3194 | 500 | 0 | 0 | 0 | 0 | 0 | 0 | 0 | 50.3689 | 1.5803 | 0.0031829 | 4.2372 | 3.6241 | 0.86806 | 65.1307 | 1.7678 | 2029.3327 | 82.4544 | 3.1849
2025-07-23 02:34 | 1.5946 | 1.5929 | 249.4965 | 250.3646 | 0.86807 | 0.29118 | 0.6752 | 0.030744 | 81.5321 | 82.2266 | 72.2873 | 500 | 499.8264 | 54.6929 | 0.57805 | 40.6467 | 41.3194 | 500 | 0 | 0 | 0 | 0 | 0 | 0 | 0 | 50.3906 | 1.5813 | 0.0046296 | 4.248 | 4.0907 | 0.82827 | 65.1341 | 1.7643 | 2029.3327 | 82.4544 | 3.1875
2025-07-23 02:34 | 1.5871 | 1.587 | 249.2188 | 250.3299 | 1.1111 | 0.28103 | 0.6752 | 0.030744 | 81.5321 | 82.2049 | 72.309 | 500 | 498.669 | 54.6929 | 0.57444 | 40.6467 | 41.3194 | 500 | 0 | 0 | 0 | 0 | 0 | 0 | 0 | 50.4557 | 1.5747 | 0.0065104 | 4.2914 | 4.6332 | 0.88614 | 65.1374 | 1.7643 | 2024.6336 | 82.449 | 3.174
2025-07-23 02:35 | 1.5933 | 1.5906 | 250.243 | 249.3577 | 0.88538 | 0.29384 | 0.67527 | 0.030671 | 81.5321 | 82.1832 | 72.309 | 500 | 498.7847 | 54.8014 | 0.571 | 40.6467 | 41.3194 | 500 | 0 | 0 | 0 | 0 | 0 | 0 | 0 | 50.5425 | 1.579 | 0.0013021 | 4.2101 | 4.7128 | 0.87167 | 65.1408 | 1.7678 | 2025.1034 | 82.4436 | 3.1839
2025-07-23 02:35 | 1.5939 | 1.591 | 249.9305 | 249.6181 | 0.31247 | 0.29883 | 0.67513 | 0.030744 | 81.5321 | 82.1832 | 72.309 | 500 | 499.8264 | 54.8014 | 0.568 | 40.6467 | 41.3194 | 500 | 0 | 0 | 0 | 0 | 0 | 0 | 0 | 50.5642 | 1.5806 | 0.0018808 | 4.1884 | 4.7888 | 0.86806 | 65.1442 | 1.7678 | 2029.3327 | 82.4436 | 3.1849
2025-07-23 02:35 | 1.5893 | 1.5871 | 249.566 | 250.3646 | 0.79861 | 0.29508 | 0.67527 | 0.030671 | 81.5321 | 82.1832 | 72.309 | 500 | 498.7847 | 54.8014 | 0.56362 | 40.6467 | 41.3194 | 500 | 0 | 0 | 0 | 0 | 0 | 0 | 0 | 50.6293 | 1.5761 | 0.0030382 | 4.2535 | 5.9968 | 0.86444 | 65.1478 | 1.7678 | 2025.1034 | 82.4436 | 3.1764
2025-07-23 02:35 | 1.5961 | 1.5942 | 249.9653 | 249.4097 | 0.55554 | 0.28597 | 0.67527 | 0.030671 | 81.4887 | 82.1832 | 72.309 | 500 | 498.7847 | 54.6929 | 0.56019 | 40.6467 | 41.3194 | 500 | 0 | 0 | 0 | 0 | 0 | 0 | 0 | 50.7161 | 1.583 | 0.0082465 | 4.1395 | 5.816 | 0.87167 | 65.1509 | 1.7643 | 2025.1034 | 82.4327 | 3.1902
2025-07-23 02:35 | 1.5955 | 1.5946 | 250.6771 | 249.4097 | 1.2673 | 0.30626 | 0.6752 | 0.030671 | 81.4887 | 82.1832 | 72.309 | 500 | 499.8264 | 54.6929 | 0.55628 | 40.6467 | 41.3194 | 500 | 0 | 0 | 0 | 0 | 0 | 0 | 0 | 50.7812 | 1.5826 | 0.0094039 | 4.1395 | 6.4128 | 0.87529 | 65.1542 | 1.7643 | 2029.3327 | 82.4327 | 3.1901
2025-07-23 02:35 | 1.5919 | 1.5913 | 249.809 | 249.5833 | 0.22568 | 0.29758 | 0.6752 | 0.030744 | 81.4887 | 82.1832 | 72.309 | 500 | 499.8264 | 54.6929 | 0.55353 | 40.6467 | 41.3194 | 500 | 0 | 0 | 0 | 0 | 0 | 0 | 0 | 50.8246 | 1.5784 | 0.0017361 | 4.2914 | 6.5791 | 0.88614 | 65.1579 | 1.7643 | 2029.3327 | 82.4327 | 3.1832
2025-07-23 02:35 | 1.5906 | 1.5897 | 249.5312 | 250.0868 | 0.55557 | 0.29541 | 0.6752 | 0.030744 | 81.4887 | 82.1832 | 72.309 | 500 | 498.7847 | 54.6875 | 0.54952 | 40.6467 | 41.3194 | 500 | 0 | 0 | 0 | 0 | 0 | 0 | 0 | 50.8898 | 1.5771 | 0.0031829 | 4.2969 | 6.5936 | 0.87167 | 65.1612 | 1.7641 | 2025.1034 | 82.4327 | 3.1803
2025-07-23 02:36 | 1.5927 | 1.5906 | 249.3577 | 250.5035 | 1.1458 | 0.27534 | 0.6752 | 0.030671 | 81.4887 | 82.1832 | 72.309 | 500 | 498.7847 | 54.6929 | 0.54586 | 40.6467 | 41.3194 | 500 | 0 | 0 | 0 | 0 | 0 | 0 | 0 | 50.9332 | 1.5771 | 0.0065104 | 4.1558 | 7.3459 | 0.87529 | 65.1646 | 1.7643 | 2025.1034 | 82.4327 | 3.1833
2025-07-23 02:36 | 1.5948 | 1.5933 | 250.1562 | 249.6528 | 0.50348 | 0.29753 | 0.6752 | 0.030744 | 81.4887 | 82.1832 | 72.2873 | 500 | 499.8843 | 54.8014 | 0.5421 | 40.6467 | 41.3194 | 500 | 0 | 0 | 0 | 0 | 0 | 0 | 0 | 50.9983 | 1.5812 | 0.0094039 | 4.1775 | 7.3459 | 0.88976 | 65.1679 | 1.7678 | 2029.5677 | 82.4327 | 3.1881
2025-07-23 02:36 | 1.5927 | 1.5917 | 250.2083 | 249.6181 | 0.59024 | 0.29709 | 0.6752 | 0.030744 | 81.4887 | 82.1832 | 72.2439 | 500 | 498.7847 | 54.8014 | 0.53939 | 40.6467 | 41.3194 | 500 | 0 | 0 | 0 | 0 | 0 | 0 | 0 | 51.0634 | 1.5794 | 0.0020255 | 4.1667 | 7.9572 | 0.86806 | 65.1712 | 1.7678 | 2025.1034 | 82.4327 | 3.1845
2025-07-23 02:36 | 1.5883 | 1.5864 | 249.6007 | 250.5729 | 0.97223 | 0.30952 | 0.67527 | 0.030744 | 81.4887 | 82.1832 | 72.2005 | 500 | 498.7847 | 54.6929 | 0.53566 | 40.6467 | 41.3194 | 500 | 0 | 0 | 0 | 0 | 0 | 0 | 0 | 51.0851 | 1.5754 | 0.0030382 | 4.145 | 7.827 | 0.86444 | 65.1746 | 1.7643 | 2025.1034 | 82.4327 | 3.1746
2025-07-23 02:36 | 1.5903 | 1.5898 | 248.941 | 250.3993 | 1.4583 | 0.27718 | 0.67527 | 0.030671 | 81.467 | 82.1832 | 72.2005 | 500 | 498.7847 | 54.6929 | 0.5319 | 40.6467 | 41.3194 | 500 | 0 | 0 | 0 | 0 | 0 | 0 | 0 | 51.1719 | 1.5773 | 0.0062211 | 4.0202 | 7.628 | 0.87167 | 65.178 | 1.7643 | 2025.1034 | 82.4273 | 3.1801
2025-07-23 02:36 | 1.5958 | 1.593 | 250.382 | 249.4965 | 0.88544 | 0.29677 | 0.67527 | 0.03248 | 81.467 | 82.1832 | 72.1571 | 500 | 498.7847 | 54.6875 | 0.5276 | 40.6467 | 41.3194 | 500 | 0 | 0 | 0 | 0 | 0 | 0 | 0 | 51.1936 | 1.5833 | 0.0085359 | 4.0039 | 8.2718 | 0.88976 | 65.1816 | 1.7641 | 2025.1034 | 82.4273 | 3.1888
2025-07-23 02:36 | 1.5936 | 1.5913 | 250.0695 | 249.6875 | 0.38196 | 0.30051 | 0.67527 | 0.030671 | 81.467 | 82.1832 | 72.1137 | 500 | 498.7847 | 54.7906 | 0.5255 | 40.6467 | 41.3194 | 500 | 0 | 0 | 0 | 0 | 0 | 0 | 0 | 51.2804 | 1.5812 | 0.0017361 | 4.069 | 8.2646 | 0.88252 | 65.1847 | 1.7674 | 2025.1034 | 82.4273 | 3.1849
2025-07-23 02:36 | 1.5897 | 1.5877 | 249.2882 | 250.7292 | 1.441 | 0.28423 | 0.67513 | 0.030671 | 81.467 | 82.1832 | 72.1137 | 500 | 498.7847 | 54.6875 | 0.52145 | 40.6467 | 41.3194 | 500 | 0 | 0 | 0 | 0 | 0 | 0 | 0 | 51.3238 | 1.5773 | 0.0041956 | 4.1558 | 8.3478 | 0.87529 | 65.188 | 1.7641 | 2025.1034 | 82.4273 | 3.1774
2025-07-23 02:37 | 1.5961 | 1.5936 | 249.7917 | 249.8264 | 0.03476 | 0.28961 | 0.6752 | 0.030744 | 81.467 | 82.1832 | 72.0486 | 500 | 498.7847 | 54.6929 | 0.51769 | 40.6467 | 41.3194 | 500 | 0 | 0 | 0 | 0 | 0 | 0 | 0 | 51.3672 | 1.5825 | 0.009838 | 4.0527 | 8.3767 | 0.8572 | 65.1913 | 1.7643 | 2025.1034 | 82.4273 | 3.1897
2025-07-23 02:37 | 1.5942 | 1.5907 | 250.3993 | 249.566 | 0.83331 | 0.2985 | 0.67527 | 0.030671 | 81.467 | 82.1832 | 72.0269 | 500 | 498.7847 | 54.6929 | 0.51526 | 40.6467 | 41.3194 | 500 | 0 | 0 | 0 | 0 | 0 | 0 | 0 | 51.4106 | 1.58 | 0.0015914 | 4.145 | 8.2827 | 0.8572 | 65.195 | 1.7643 | 2025.1034 | 82.4273 | 3.1849
2025-07-23 02:37 | 1.5949 | 1.5933 | 249.7743 | 249.9305 | 0.15625 | 0.29688 | 0.6752 | 0.030671 | 81.467 | 82.2049 | 71.9618 | 500 | 498.7847 | 54.6929 | 0.51121 | 40.6467 | 41.3194 | 500 | 0 | 0 | 0 | 0 | 0 | 0 | 0 | 51.4757 | 1.5815 | 0.0034722 | 4.1829 | 8.3659 | 0.87167 | 65.198 | 1.7643 | 2025.1034 | 82.4327 | 3.1882
2025-07-23 02:37 | 1.5893 | 1.5877 | 249.132 | 250.8507 | 1.7188 | 0.28722 | 0.67527 | 0.030744 | 81.467 | 82.1832 | 71.9401 | 500 | 498.7847 | 54.6929 | 0.50788 | 40.6467 | 41.3194 | 500 | 0 | 0 | 0 | 0 | 0 | 0 | 0 | 51.5191 | 1.576 | 0.0060764 | 4.0961 | 8.2935 | 0.87167 | 65.2014 | 1.7643 | 2025.1034 | 82.4273 | 3.1769
2025-07-23 02:37 | 1.5972 | 1.5946 | 250.1562 | 249.3577 | 0.79858 | 0.29975 | 0.67527 | 0.030671 | 81.467 | 82.1832 | 71.8533 | 500 | 498.7847 | 54.6929 | 0.5042 | 40.6467 | 41.3194 | 500 | 0 | 0 | 0 | 0 | 0 | 0 | 0 | 51.5408 | 1.5842 | 0.0079572 | 4.2046 | 8.1416 | 0.88614 | 65.205 | 1.7643 | 2025.1034 | 82.4273 | 3.1918
2025-07-23 02:37 | 1.593 | 1.591 | 249.9305 | 249.566 | 0.36456 | 0.31217 | 0.6752 | 0.037833 | 81.467 | 82.1832 | 71.8316 | 500 | 498.7847 | 54.6875 | 0.51223 | 40.6467 | 41.3194 | 500 | 0 | 0 | 0 | 0 | 0 | 0 | 0 | 51.6059 | 1.58 | 0.0023148 | 4.2046 | 7.9753 | 0.8355 | 65.2084 | 1.7641 | 2025.1034 | 82.4273 | 3.184
2025-07-23 02:37 | 1.5898 | 1.5888 | 249.2361 | 250.434 | 1.1979 | 0.28548 | 0.67643 | 0.030671 | 81.4236 | 82.1832 | 71.7882 | 500 | 499.8264 | 54.6929 | 0.52886 | 40.6467 | 41.3194 | 500 | 0 | 0 | 0 | 0 | 0 | 0 | 0 | 51.6493 | 1.5767 | 0.0037616 | 4.1558 | 7.7076 | 0.88252 | 65.2114 | 1.7643 | 2029.3327 | 82.4165 | 3.1787
2025-07-23 02:38 | 1.5971 | 1.5952 | 249.9653 | 249.8958 | 0.069427 | 0.28684 | 0.67643 | 0.030744 | 81.4236 | 82.1832 | 71.7014 | 500 | 498.7847 | 54.6929 | 0.54601 | 40.6467 | 41.3194 | 500 | 0 | 0 | 0 | 0 | 0 | 0 | 0 | 51.6927 | 1.5862 | 0.0088252 | 3.9659 | 7.3929 | 0.90061 | 65.2146 | 1.7643 | 2025.1034 | 82.4165 | 3.1923
2025-07-23 02:38 | 1.5985 | 1.5975 | 250.3993 | 249.6181 | 0.78122 | 0.30105 | 0.67636 | 0.030671 | 81.4236 | 82.1832 | 71.6797 | 500 | 498.669 | 54.8014 | 0.56366 | 40.6467 | 41.3194 | 500 | 0 | 0 | 0 | 0 | 0 | 0 | 0 | 51.7361 | 1.5885 | 0.0091146 | 3.7272 | 6.7021 | 0.88252 | 65.2182 | 1.7678 | 2024.6336 | 82.4165 | 3.196
2025-07-23 02:38 | 1.5969 | 1.5948 | 249.8785 | 249.4792 | 0.39932 | 0.30979 | 0.67629 | 0.040726 | 81.4236 | 82.1832 | 71.5929 | 500 | 498.7847 | 54.6875 | 0.5787 | 40.6467 | 41.3194 | 500 | 0 | 0 | 0 | 0 | 0 | 0 | 0 | 51.7795 | 1.5864 | 0.0020255 | 3.7272 | 6.713 | 0.90061 | 65.2215 | 1.7641 | 2025.1034 | 82.4165 | 3.1917
2025-07-23 02:38 | 1.5942 | 1.5924 | 249.2708 | 250.868 | 1.5972 | 0.29009 | 0.67643 | 0.040654 | 81.4236 | 82.1832 | 71.5712 | 500 | 498.7847 | 54.6875 | 0.59107 | 40.6467 | 41.3194 | 500 | 0 | 0 | 0 | 0 | 0 | 0 | 0 | 51.8663 | 1.5838 | 0.0040509 | 3.7272 | 6.1234 | 0.85359 | 65.2246 | 1.7641 | 2025.1034 | 82.4165 | 3.1866
2025-07-23 02:38 | 1.6017 | 1.5995 | 249.6701 | 249.5486 | 0.12155 | 0.28706 | 0.67527 | 0.040726 | 81.4236 | 82.1832 | 71.4844 | 500 | 498.7847 | 54.6875 | 0.60258 | 40.6467 | 41.3194 | 500 | 0 | 0 | 0 | 0 | 0 | 0 | 0 | 51.888 | 1.5909 | 0.0089699 | 3.5699 | 5.3856 | 0.86444 | 65.228 | 1.7641 | 2025.1034 | 82.4165 | 3.2012
2025-07-23 02:38 | 1.6036 | 1.6007 | 250.3472 | 249.6875 | 0.65973 | 0.3074 | 0.67527 | 0.040654 | 81.4236 | 82.1832 | 71.441 | 500 | 498.7847 | 54.6929 | 0.6144 | 40.6467 | 41.3194 | 500 | 0 | 0 | 0 | 0 | 0 | 0 | 0 | 51.9097 | 1.5927 | 0.0015914 | 3.7164 | 5.3819 | 0.88976 | 65.2313 | 1.7643 | 2025.1034 | 82.4165 | 3.2043
2025-07-23 02:38 | 1.5964 | 1.5942 | 249.0278 | 250.6597 | 1.632 | 0.29709 | 0.67636 | 0.040726 | 81.4236 | 82.1832 | 71.3542 | 500 | 498.669 | 54.6929 | 0.62475 | 40.6467 | 41.3194 | 500 | 0 | 0 | 0 | 0 | 0 | 0 | 0 | 51.9748 | 1.5858 | 0.0026042 | 3.6947 | 4.7128 | 0.86806 | 65.2343 | 1.7643 | 2024.6336 | 82.4165 | 3.1905
2025-07-23 02:38 | 1.6072 | 1.6053 | 250.1736 | 249.6181 | 0.55554 | 0.29324 | 0.67629 | 0.040654 | 81.4236 | 82.1832 | 71.3325 | 500 | 499.8264 | 54.6875 | 0.63495 | 40.6467 | 41.3194 | 500 | 0 | 0 | 0 | 0 | 0 | 0 | 0 | 51.9965 | 1.5965 | 0.0010127 | 3.7381 | 4.3801 | 0.86444 | 65.2377 | 1.7641 | 2029.3327 | 82.4165 | 3.2125
2025-07-23 02:39 | 1.6021 | 1.6014 | 249.3055 | 250.2952 | 0.98962 | 0.30854 | 0.67636 | 0.040654 | 81.4236 | 82.1832 | 71.2457 | 500 | 499.8264 | 54.7906 | 0.64402 | 40.6467 | 41.3194 | 500 | 0 | 0 | 0 | 0 | 0 | 0 | 0 | 52.0182 | 1.592 | 0.0023148 | 3.7489 | 3.6024 | 0.8572 | 65.2408 | 1.7674 | 2029.3327 | 82.4165 | 3.2036
2025-07-23 02:39 | 1.6027 | 1.6021 | 248.6979 | 250.625 | 1.9271 | 0.28006 | 0.67636 | 0.040654 | 81.4236 | 82.1832 | 71.2023 | 500 | 498.7847 | 54.6875 | 0.65318 | 40.6467 | 41.3194 | 500 | 0 | 0 | 0 | 0 | 0 | 0 | 0 | 52.0833 | 1.5922 | 0.0043403 | 3.776 | 2.7597 | 0.90422 | 65.2445 | 1.7641 | 2025.1034 | 82.4165 | 3.2049
2025-07-23 02:39 | 1.6097 | 1.6091 | 250.7292 | 249.4097 | 1.3194 | 0.29812 | 0.67636 | 0.040726 | 81.4236 | 82.1832 | 71.1372 | 500 | 498.7847 | 54.6929 | 0.662 | 40.6467 | 41.3194 | 500 | 0 | 0 | 0 | 0 | 0 | 0 | 0 | 52.105 | 1.5984 | 0.0011574 | 4.1884 | 1.7687 | 0.86444 | 65.2478 | 1.7643 | 2025.1034 | 82.4165 | 3.2188
2025-07-23 02:39 | 1.606 | 1.6049 | 249.7917 | 250.0521 | 0.26044 | 0.30561 | 0.67629 | 0.040726 | 81.4236 | 82.1832 | 71.072 | 500 | 498.7847 | 54.6929 | 0.66978 | 40.6467 | 41.3194 | 500 | 0 | 0 | 0 | 0 | 0 | 0 | 0 | 52.1484 | 1.594 | 0.0024595 | 4.2101 | 1.0634 | 0.88614 | 65.2512 | 1.7643 | 2025.1034 | 82.4165 | 3.2109
2025-07-23 02:39 | 1.6021 | 1.6 | 249.2014 | 250.7292 | 1.5278 | 0.28619 | 0.67629 | 0.040654 | 81.4236 | 82.1832 | 71.0286 | 500 | 498.7847 | 54.6875 | 0.66348 | 40.6467 | 41.3194 | 500 | 0 | 0 | 0 | 0 | 0 | 0 | 0 | 52.1918 | 1.5887 | 0.0043403 | 4.2155 | 0 | 0.82465 | 65.2545 | 1.7641 | 2025.1034 | 82.4165 | 3.2021
2025-07-23 02:39 | 1.6091 | 1.6069 | 250.3993 | 249.3229 | 1.0764 | 0.29709 | 0.6773 | 0.040654 | 81.4236 | 82.1832 | 70.9418 | 500 | 498.7847 | 54.6929 | 0.6556 | 40.6467 | 41.3194 | 500 | 0 | 0 | 0 | 0 | 0 | 0 | 0 | 52.2352 | 1.5968 | 0.0085359 | 4.2046 | 0 | 0.8355 | 65.2576 | 1.7643 | 2025.1034 | 82.4165 | 3.216
2025-07-23 02:39 | 1.6047 | 1.6027 | 249.9479 | 249.7743 | 0.17361 | 0.30588 | 0.6773 | 0.040654 | 81.4236 | 82.1832 | 70.8984 | 500 | 498.7847 | 54.6929 | 0.64905 | 40.6467 | 41.3194 | 500 | 0 | 0 | 0 | 0 | 0 | 0 | 0 | 52.2786 | 1.592 | 0.0020255 | 4.2155 | 0 | 0.8572 | 65.2612 | 1.7643 | 2025.1034 | 82.4165 | 3.2075
2025-07-23 02:40 | 1.6033 | 1.6014 | 249.2882 | 250.7292 | 1.441 | 0.29411 | 0.6773 | 0.040654 | 81.4236 | 82.1832 | 70.855 | 500 | 498.669 | 54.6875 | 0.64251 | 40.6467 | 41.3194 | 500 | 0 | 0 | 0 | 0 | 0 | 0 | 0 | 52.322 | 1.5906 | 0.0036169 | 4.1775 | 0 | 0.88976 | 65.2646 | 1.7641 | 2024.6336 | 82.4165 | 3.2047
2025-07-23 02:40 | 1.606 | 1.6042 | 249.0798 | 250.2083 | 1.1285 | 0.29601 | 0.67737 | 0.040726 | 81.4236 | 82.1832 | 70.7899 | 500 | 498.7847 | 54.6929 | 0.63625 | 40.6467 | 41.3194 | 500 | 0 | 0 | 0 | 0 | 0 | 0 | 0 | 52.3438 | 1.5929 | 0.0062211 | 4.0527 | 0 | 0.90422 | 65.2679 | 1.7643 | 2025.1034 | 82.4165 | 3.2102
2025-07-23 02:40 | 1.6094 | 1.6075 | 250.382 | 249.4792 | 0.9028 | 0.28944 | 0.67846 | 0.040726 | 81.467 | 82.1832 | 70.7465 | 500 | 499.8264 | 54.6929 | 0.63169 | 40.6467 | 41.3194 | 500 | 0 | 0 | 0 | 0 | 0 | 0 | 0 | 52.3438 | 1.5965 | 0.0013021 | 4.2155 | 0 | 0.86444 | 65.2713 | 1.7643 | 2029.3327 | 82.4273 | 3.2169
2025-07-23 02:40 | 1.6039 | 1.6019 | 249.8785 | 250.2083 | 0.32983 | 0.30496 | 0.67846 | 0.040654 | 81.467 | 82.1832 | 70.6814 | 500 | 499.8843 | 54.8014 | 0.62706 | 40.6467 | 41.3194 | 500 | 0 | 0 | 0 | 0 | 0 | 0 | 0 | 52.3655 | 1.5904 | 0.0030382 | 4.3132 | 0 | 0.88252 | 65.2746 | 1.7678 | 2029.5677 | 82.4273 | 3.2057
2025-07-23 02:40 | 1.602 | 1.6008 | 248.7847 | 250.8333 | 2.0486 | 0.28776 | 0.67846 | 0.040726 | 81.467 | 82.1832 | 70.6163 | 500 | 498.7847 | 54.8014 | 0.62146 | 40.6467 | 41.3194 | 500 | 0 | 0 | 0 | 0 | 0 | 0 | 0 | 52.4306 | 1.5887 | 0.0041956 | 4.248 | 0 | 0.86806 | 65.2783 | 1.7678 | 2025.1034 | 82.4273 | 3.2028
2025-07-23 02:40 | 1.6068 | 1.6056 | 250.4688 | 249.4965 | 0.97223 | 0.30843 | 0.67853 | 0.040654 | 81.467 | 82.2266 | 70.5729 | 500 | 498.7847 | 54.6929 | 0.61831 | 40.6467 | 41.3194 | 500 | 0 | 0 | 0 | 0 | 0 | 0 | 0 | 52.4523 | 1.5932 | 0.0013021 | 4.2969 | 0 | 0.86444 | 65.281 | 1.7643 | 2025.1034 | 82.4382 | 3.2124
2025-07-23 02:40 | 1.6049 | 1.6042 | 249.6528 | 249.8958 | 0.24307 | 0.30024 | 0.6786 | 0.040654 | 81.467 | 82.2049 | 70.5295 | 500 | 498.7847 | 54.6875 | 0.61372 | 40.6467 | 41.3194 | 500 | 0 | 0 | 0 | 0 | 0 | 0 | 0 | 52.4957 | 1.5916 | 0.0018808 | 4.2914 | 0 | 0.88252 | 65.2846 | 1.7641 | 2025.1034 | 82.4327 | 3.2091
2025-07-23 02:40 | 1.6036 | 1.602 | 249.375 | 250.3646 | 0.98959 | 0.30377 | 0.6773 | 0.040726 | 81.467 | 82.2266 | 70.4427 | 500 | 498.7847 | 54.6929 | 0.60876 | 40.6467 | 41.3194 | 500 | 0 | 0 | 0 | 0 | 0 | 0 | 0 | 52.4957 | 1.5898 | 0.0041956 | 4.2752 | 0 | 0.89699 | 65.288 | 1.7643 | 2025.1034 | 82.4382 | 3.2056
2025-07-23 02:41 | 1.605 | 1.6045 | 249.4097 | 250.3646 | 0.95486 | 0.27176 | 0.6773 | 0.040726 | 81.467 | 82.2266 | 70.421 | 500 | 498.7847 | 54.6929 | 0.60377 | 40.6467 | 41.3194 | 500 | 0 | 0 | 0 | 0 | 0 | 0 | 0 | 52.5391 | 1.5916 | 0.0059317 | 4.2101 | 0 | 0.88252 | 65.2917 | 1.7643 | 2025.1034 | 82.4382 | 3.2095
2025-07-23 02:41 | 1.6089 | 1.6072 | 250.5382 | 249.2014 | 1.3368 | 0.30252 | 0.67737 | 0.040654 | 81.467 | 82.2266 | 70.3993 | 500 | 498.7847 | 54.6929 | 0.60037 | 40.6467 | 41.3194 | 500 | 0 | 0 | 0 | 0 | 0 | 0 | 0 | 52.5608 | 1.5953 | 0.0088252 | 4.2752 | 0 | 0.86444 | 65.2947 | 1.7643 | 2025.1034 | 82.4382 | 3.2161
2025-07-23 02:41 | 1.6007 | 1.5988 | 249.5139 | 250.5208 | 1.007 | 0.30051 | 0.67737 | 0.040726 | 81.467 | 82.2266 | 70.3559 | 500 | 498.7847 | 54.6929 | 0.59704 | 40.6467 | 41.3194 | 500 | 0 | 0 | 0 | 0 | 0 | 0 | 0 | 52.6042 | 1.5872 | 0.0026042 | 4.3186 | 0 | 0.87167 | 65.2981 | 1.7643 | 2025.1034 | 82.4382 | 3.1995
2025-07-23 02:41 | 1.6069 | 1.6049 | 249.6528 | 249.9653 | 0.3125 | 0.29302 | 0.6773 | 0.040654 | 81.467 | 82.2266 | 70.3125 | 500 | 498.7847 | 54.6929 | 0.59205 | 40.6467 | 41.3194 | 500 | 0 | 0 | 0 | 0 | 0 | 0 | 0 | 52.6042 | 1.5933 | 0.0036169 | 4.3023 | 0 | 0.86806 | 65.3017 | 1.7643 | 2025.1034 | 82.4382 | 3.2118
2025-07-23 02:41 | 1.6019 | 1.6007 | 249.4097 | 250.3646 | 0.95486 | 0.29715 | 0.6773 | 0.040726 | 81.467 | 82.2266 | 70.3125 | 500 | 499.8264 | 54.6929 | 0.58865 | 40.6467 | 41.3194 | 500 | 0 | 0 | 0 | 0 | 0 | 0 | 0 | 52.6476 | 1.588 | 0.0031829 | 4.3349 | 0 | 0.86444 | 65.3051 | 1.7643 | 2029.3327 | 82.4382 | 3.2025
2025-07-23 02:41 | 1.6078 | 1.605 | 249.7049 | 249.6528 | 0.052094 | 0.2908 | 0.67737 | 0.040726 | 81.467 | 82.2483 | 70.2691 | 500 | 498.7847 | 54.6929 | 0.585 | 40.6467 | 41.3194 | 500 | 0 | 0 | 0 | 0 | 0 | 0 | 0 | 52.691 | 1.5935 | 0.010851 | 4.2263 | 0 | 0.86806 | 65.3081 | 1.7643 | 2025.1034 | 82.4436 | 3.2128
2025-07-23 02:41 | 1.6047 | 1.6014 | 250.0347 | 249.6354 | 0.39929 | 0.29774 | 0.67831 | 0.040654 | 81.4887 | 82.2483 | 70.2474 | 500 | 498.7847 | 54.6929 | 0.58163 | 40.6467 | 41.3194 | 500 | 0 | 0 | 0 | 0 | 0 | 0 | 0 | 52.691 | 1.591 | 0.0013021 | 4.3945 | 0 | 0.89699 | 65.3118 | 1.7643 | 2025.1034 | 82.449 | 3.2062
2025-07-23 02:42 | 1.6001 | 1.5994 | 249.375 | 249.9132 | 0.53821 | 0.29525 | 0.67853 | 0.040654 | 81.4887 | 82.2483 | 70.2474 | 500 | 498.669 | 54.6929 | 0.57773 | 40.6467 | 41.3194 | 500 | 0 | 0 | 0 | 0 | 0 | 0 | 0 | 52.7127 | 1.5875 | 0.0040509 | 4.3457 | 0 | 0.88976 | 65.3152 | 1.7643 | 2024.6336 | 82.449 | 3.1995
2025-07-23 02:42 | 1.6066 | 1.6043 | 249.7917 | 249.4965 | 0.29514 | 0.29405 | 0.67962 | 0.040726 | 81.4887 | 82.2483 | 70.2257 | 500 | 498.669 | 54.6875 | 0.574 | 40.6467 | 41.3194 | 500 | 0 | 0 | 0 | 0 | 0 | 0 | 0 | 52.7127 | 1.5923 | 0.010417 | 4.2752 | 0 | 0.87529 | 65.3182 | 1.7641 | 2024.6336 | 82.449 | 3.2109
2025-07-23 02:42 | 1.6021 | 1.6011 | 250.0347 | 249.3924 | 0.64236 | 0.30317 | 0.67962 | 0.040654 | 81.4887 | 82.2483 | 70.2257 | 500 | 498.7847 | 54.6929 | 0.57067 | 40.6467 | 41.3194 | 500 | 0 | 0 | 0 | 0 | 0 | 0 | 0 | 52.7778 | 1.59 | 0.0017361 | 4.3674 | 0 | 0.87529 | 65.3219 | 1.7643 | 2025.1034 | 82.449 | 3.2033
2025-07-23 02:42 | 1.6011 | 1.5991 | 249.6528 | 250.2257 | 0.57291 | 0.29519 | 0.67962 | 0.040654 | 81.4887 | 82.2483 | 70.2257 | 500 | 498.7847 | 54.8014 | 0.5663 | 40.6467 | 41.3194 | 500 | 0 | 0 | 0 | 0 | 0 | 0 | 0 | 52.7995 | 1.587 | 0.0031829 | 4.362 | 0 | 0.86806 | 65.3252 | 1.7678 | 2025.1034 | 82.449 | 3.2002
2025-07-23 02:42 | 1.5982 | 1.5979 | 248.9062 | 250.5903 | 1.684 | 0.28347 | 0.67962 | 0.040726 | 81.4887 | 82.2483 | 70.2257 | 500 | 498.7847 | 54.6929 | 0.56232 | 40.6467 | 41.3194 | 500 | 0 | 0 | 0 | 0 | 0 | 0 | 0 | 52.7995 | 1.5843 | 0.0065104 | 4.2046 | 0 | 0.87529 | 65.3285 | 1.7643 | 2025.1034 | 82.449 | 3.1962
2025-07-23 02:42 | 1.602 | 1.6011 | 250.2952 | 249.1493 | 1.1458 | 0.3049 | 0.67947 | 0.040726 | 81.4887 | 82.2483 | 70.2257 | 500 | 498.7847 | 54.6929 | 0.55896 | 40.6467 | 41.3194 | 500 | 0 | 0 | 0 | 0 | 0 | 0 | 0 | 52.7995 | 1.588 | 0.0013021 | 4.362 | 0 | 0.82827 | 65.3319 | 1.7643 | 2025.1034 | 82.449 | 3.2031
2025-07-23 02:42 | 1.5997 | 1.5985 | 249.8438 | 249.6181 | 0.22568 | 0.30024 | 0.67962 | 0.040726 | 81.4887 | 82.2483 | 70.2257 | 500 | 499.8264 | 54.6875 | 0.55519 | 40.6467 | 41.3194 | 500 | 0 | 0 | 0 | 0 | 0 | 0 | 0 | 52.8212 | 1.5856 | 0.0024595 | 4.3945 | 0 | 0.89699 | 65.3352 | 1.7641 | 2029.3327 | 82.449 | 3.1982
2025-07-23 02:42 | 1.5922 | 1.5907 | 248.9757 | 250.9896 | 2.0139 | 0.29226 | 0.67947 | 0.040726 | 81.4887 | 82.2483 | 70.2257 | 500 | 498.7847 | 54.8014 | 0.55093 | 40.6467 | 41.3194 | 500 | 0 | 0 | 0 | 0 | 0 | 0 | 0 | 52.8212 | 1.5783 | 0.0046296 | 4.3023 | 0 | 0.86444 | 65.3386 | 1.7678 | 2025.1034 | 82.449 | 3.1829
2025-07-23 02:43 | 1.5994 | 1.5979 | 249.9479 | 249.4965 | 0.45139 | 0.29053 | 0.67962 | 0.040726 | 81.4887 | 82.2483 | 70.2257 | 500 | 498.7847 | 54.6929 | 0.54688 | 40.6467 | 41.3194 | 500 | 0 | 0 | 0 | 0 | 0 | 0 | 0 | 52.8646 | 1.5862 | 0.0088252 | 4.1124 | 0 | 0.86806 | 65.3422 | 1.7643 | 2025.1034 | 82.449 | 3.1973
2025-07-23 02:43 | 1.5988 | 1.5972 | 250 | 249.9653 | 0.034729 | 0.30805 | 0.67962 | 0.040726 | 81.4887 | 82.2483 | 70.2257 | 500 | 498.7847 | 54.6929 | 0.54384 | 40.6467 | 41.3194 | 500 | 0 | 0 | 0 | 0 | 0 | 0 | 0 | 52.8646 | 1.5858 | 0.0013021 | 4.2806 | 0 | 0.83912 | 65.3455 | 1.7643 | 2025.1034 | 82.449 | 3.196
2025-07-23 02:43 | 1.5958 | 1.5953 | 249.3403 | 250.3993 | 1.059 | 0.29579 | 0.67962 | 0.040726 | 81.4887 | 82.2483 | 70.2257 | 500 | 498.7847 | 54.7906 | 0.53979 | 40.6467 | 41.3194 | 500 | 0 | 0 | 0 | 0 | 0 | 0 | 0 | 52.8863 | 1.5826 | 0.0028935 | 4.3403 | 0 | 0.87167 | 65.3489 | 1.7674 | 2025.1034 | 82.449 | 3.1911
2025-07-23 02:43 | 1.6007 | 1.5978 | 249.5833 | 249.7049 | 0.12152 | 0.2851 | 0.67947 | 0.040654 | 81.4887 | 82.2483 | 70.2257 | 500 | 498.7847 | 54.8014 | 0.53573 | 40.6467 | 41.3194 | 500 | 0 | 0 | 0 | 0 | 0 | 0 | 0 | 52.8863 | 1.587 | 0.011285 | 4.1775 | 0 | 0.85359 | 65.3519 | 1.7678 | 2025.1034 | 82.449 | 3.1985
2025-07-23 02:43 | 1.6003 | 1.5991 | 250.4514 | 249.3403 | 1.1111 | 0.29883 | 0.67962 | 0.040654 | 81.5321 | 82.2483 | 70.2257 | 500 | 498.7847 | 54.6929 | 0.53183 | 40.6467 | 41.3194 | 500 | 0 | 0 | 0 | 0 | 0 | 0 | 0 | 52.8863 | 1.5867 | 0.0011574 | 4.362 | 0 | 0.87529 | 65.3556 | 1.7643 | 2025.1034 | 82.4599 | 3.1994
2025-07-23 02:43 | 1.6 | 1.5984 | 250 | 249.7569 | 0.24307 | 0.30539 | 0.67962 | 0.040654 | 81.5321 | 82.2483 | 70.2257 | 500 | 499.8264 | 54.8014 | 0.52933 | 40.6467 | 41.3194 | 500 | 0 | 0 | 0 | 0 | 0 | 0 | 0 | 52.908 | 1.5862 | 0.0020255 | 4.3837 | 0 | 0.88614 | 65.3586 | 1.7678 | 2029.3327 | 82.4599 | 3.1984
2025-07-23 02:43 | 1.5927 | 1.5913 | 249.0798 | 250.625 | 1.5452 | 0.3004 | 0.67947 | 0.040726 | 81.5321 | 82.2483 | 70.2257 | 500 | 499.8264 | 54.8014 | 0.52496 | 40.6467 | 41.3194 | 500 | 0 | 0 | 0 | 0 | 0 | 0 | 0 | 52.9514 | 1.5784 | 0.0031829 | 4.3403 | 0 | 0.90422 | 65.3623 | 1.7678 | 2029.3327 | 82.4599 | 3.184
2025-07-23 02:44 | 1.5991 | 1.5971 | 249.132 | 250.3299 | 1.1979 | 0.28488 | 0.67962 | 0.040654 | 81.5321 | 82.2483 | 70.2474 | 500 | 499.8264 | 54.8014 | 0.52069 | 40.6467 | 41.3194 | 500 | 0 | 0 | 0 | 0 | 0 | 0 | 0 | 52.9514 | 1.5856 | 0.0067998 | 4.0799 | 0 | 0.88976 | 65.3656 | 1.7678 | 2029.3327 | 82.4599 | 3.1962
2025-07-23 02:44 | 1.6017 | 1.6 | 250.2257 | 249.132 | 1.0937 | 0.29281 | 0.67962 | 0.040726 | 81.5321 | 82.2483 | 70.2474 | 500 | 498.7847 | 54.6929 | 0.51696 | 40.6467 | 41.3194 | 500 | 0 | 0 | 0 | 0 | 0 | 0 | 0 | 52.9514 | 1.5884 | 0.0091146 | 4.1667 | 0 | 0.88614 | 65.369 | 1.7643 | 2025.1034 | 82.4599 | 3.2017
2025-07-23 02:44 | 1.5975 | 1.5958 | 250.0173 | 249.9826 | 0.034698 | 0.30425 | 0.6807 | 0.040654 | 81.5321 | 82.2483 | 70.2474 | 500 | 498.7847 | 54.8014 | 0.51425 | 40.6467 | 41.3194 | 500 | 0 | 0 | 0 | 0 | 0 | 0 | 0 | 52.9731 | 1.5842 | 0.0020255 | 4.2535 | 0 | 0.89699 | 65.3723 | 1.7678 | 2025.1034 | 82.4599 | 3.1933
2025-07-23 02:44 | 1.5975 | 1.5958 | 249.4271 | 249.5486 | 0.12149 | 0.29373 | 0.6807 | 0.040726 | 81.5321 | 82.2483 | 70.2691 | 500 | 498.7847 | 54.6929 | 0.50991 | 40.6467 | 41.3194 | 500 | 0 | 0 | 0 | 0 | 0 | 0 | 0 | 52.9731 | 1.5848 | 0.0028935 | 4.2155 | 0 | 0.86444 | 65.376 | 1.7643 | 2025.1034 | 82.4599 | 3.1933
2025-07-23 02:44 | 1.5943 | 1.5927 | 249.0104 | 250.3646 | 1.3542 | 0.28944 | 0.68056 | 0.040654 | 81.5321 | 82.2483 | 70.2691 | 500 | 499.8264 | 54.6929 | 0.50658 | 40.6467 | 41.3194 | 500 | 0 | 0 | 0 | 0 | 0 | 0 | 0 | 52.9731 | 1.5812 | 0.0054977 | 4.145 | 0 | 0.88976 | 65.379 | 1.7643 | 2029.3327 | 82.4599 | 3.1871
2025-07-23 02:44 | 1.6003 | 1.5991 | 250.0173 | 249.1493 | 0.86801 | 0.29525 | 0.68056 | 0.040654 | 81.5321 | 82.2483 | 70.3125 | 500 | 498.7847 | 54.6929 | 0.50383 | 40.6467 | 41.3194 | 500 | 0 | 0 | 0 | 0 | 0 | 0 | 0 | 52.9731 | 1.587 | 0.0088252 | 4.2318 | 0 | 0.87529 | 65.3824 | 1.7643 | 2025.1034 | 82.4599 | 3.1994
2025-07-23 02:44 | 1.5965 | 1.5946 | 249.7049 | 249.7222 | 0.017365 | 0.30154 | 0.68063 | 0.040654 | 81.5104 | 82.2483 | 70.3125 | 500 | 498.7847 | 54.8014 | 0.51613 | 40.6467 | 41.3194 | 500 | 0 | 0 | 0 | 0 | 0 | 0 | 0 | 52.9731 | 1.5843 | 0.0020255 | 4.2155 | 0 | 0.90422 | 65.3857 | 1.7678 | 2025.1034 | 82.4544 | 3.1911
2025-07-23 02:44 | 1.5965 | 1.5961 | 249.4445 | 250.2257 | 0.78122 | 0.30187 | 0.68056 | 0.040654 | 81.5104 | 82.2483 | 70.3125 | 500 | 498.7847 | 54.6875 | 0.5336 | 40.6467 | 41.3194 | 500 | 0 | 0 | 0 | 0 | 0 | 0 | 0 | 52.9948 | 1.5845 | 0.0037616 | 4.2155 | 0 | 0.88614 | 65.3891 | 1.7641 | 2025.1034 | 82.4544 | 3.1926
2025-07-23 02:45 | 1.5946 | 1.5939 | 249.0104 | 250.5208 | 1.5104 | 0.27268 | 0.68056 | 0.040726 | 81.5755 | 82.2483 | 70.3342 | 500 | 498.7847 | 54.6929 | 0.55169 | 40.6467 | 41.3194 | 500 | 0 | 0 | 0 | 0 | 0 | 0 | 0 | 52.9948 | 1.5826 | 0.004919 | 4.1178 | 0 | 0.86806 | 65.3927 | 1.7643 | 2025.1034 | 82.4707 | 3.1885
2025-07-23 02:45 | 1.6011 | 1.5985 | 250.3646 | 248.993 | 1.3716 | 0.31011 | 0.68063 | 0.040654 | 81.5755 | 82.2483 | 70.3342 | 500 | 498.7847 | 54.6875 | 0.56677 | 40.6467 | 41.3194 | 500 | 0 | 0 | 0 | 0 | 0 | 0 | 0 | 52.9948 | 1.5878 | 0.010417 | 4.2372 | 0 | 0.87167 | 65.3961 | 1.7641 | 2025.1034 | 82.4707 | 3.1997
2025-07-23 02:45 | 1.5965 | 1.5943 | 249.5833 | 250.0521 | 0.46875 | 0.29215 | 0.68056 | 0.040726 | 81.5755 | 82.2483 | 70.3993 | 500 | 498.7847 | 54.6875 | 0.58008 | 40.6467 | 41.3194 | 500 | 0 | 0 | 0 | 0 | 0 | 0 | 0 | 52.9948 | 1.5832 | 0.0018808 | 4.2263 | 0 | 0.87529 | 65.3991 | 1.7641 | 2025.1034 | 82.4707 | 3.1908
2025-07-23 02:45 | 1.5972 | 1.5964 | 249.0972 | 250.1215 | 1.0243 | 0.28939 | 0.68063 | 0.040726 | 81.5755 | 82.2917 | 70.3993 | 500 | 499.8264 | 54.6929 | 0.59223 | 40.6467 | 41.3194 | 500 | 0 | 0 | 0 | 0 | 0 | 0 | 0 | 53.0382 | 1.5839 | 0.0040509 | 4.1775 | 0 | 0.86806 | 65.4025 | 1.7643 | 2029.3327 | 82.4816 | 3.1936
2025-07-23 02:45 | 1.5923 | 1.5924 | 248.7326 | 250.5729 | 1.8403 | 0.27588 | 0.68063 | 0.040726 | 81.5755 | 82.2917 | 70.421 | 500 | 498.7847 | 54.6929 | 0.60507 | 40.6467 | 41.3194 | 500 | 0 | 0 | 0 | 0 | 0 | 0 | 0 | 53.0382 | 1.5813 | 0.005787 | 4.1124 | 0 | 0.8572 | 65.4062 | 1.7643 | 2025.1034 | 82.4816 | 3.1848
2025-07-23 02:45 | 1.599 | 1.5982 | 250.243 | 249.5312 | 0.71179 | 0.29791 | 0.68056 | 0.040654 | 81.5755 | 82.2917 | 70.4427 | 500 | 498.7847 | 54.8014 | 0.61693 | 40.6467 | 41.3194 | 500 | 0 | 0 | 0 | 0 | 0 | 0 | 0 | 53.0599 | 1.5874 | 0.0013021 | 4.1395 | 0 | 0.88976 | 65.4095 | 1.7678 | 2025.1034 | 82.4816 | 3.1972
2025-07-23 02:45 | 1.5959 | 1.5943 | 249.5139 | 250.3299 | 0.81598 | 0.30197 | 0.6807 | 0.040726 | 81.5755 | 82.2917 | 70.4427 | 500 | 499.8264 | 54.8014 | 0.62684 | 40.6467 | 41.3194 | 500 | 0 | 0 | 0 | 0 | 0 | 0 | 0 | 53.0599 | 1.5836 | 0.0030382 | 4.248 | 0 | 0.90061 | 65.4128 | 1.7678 | 2029.3327 | 82.4816 | 3.1902
2025-07-23 02:46 | 1.5953 | 1.5949 | 248.6979 | 250.1562 | 1.4583 | 0.28011 | 0.68121 | 0.040654 | 81.5755 | 82.3134 | 70.5078 | 500 | 499.8264 | 54.6929 | 0.63473 | 40.6467 | 41.3194 | 500 | 0 | 0 | 0 | 0 | 0 | 0 | 0 | 53.0382 | 1.5822 | 0.0059317 | 4.0907 | 0 | 0.82827 | 65.4159 | 1.7643 | 2029.3327 | 82.487 | 3.1902
2025-07-23 02:46 | 1.6014 | 1.5988 | 250.6597 | 248.9583 | 1.7014 | 0.2946 | 0.68215 | 0.040654 | 81.5755 | 82.2917 | 70.5078 | 500 | 499.8264 | 54.8014 | 0.64428 | 40.6467 | 41.3194 | 500 | 0 | 0 | 0 | 0 | 0 | 0 | 0 | 53.0382 | 1.5881 | 0.010706 | 4.1884 | 0 | 0.87529 | 65.4196 | 1.7678 | 2029.3327 | 82.4816 | 3.2002
2025-07-23 02:46 | 1.5971 | 1.5942 | 249.8611 | 250.0695 | 0.20834 | 0.30084 | 0.68323 | 0.040654 | 81.5755 | 82.2917 | 70.5295 | 500 | 498.7847 | 54.8014 | 0.65394 | 40.6467 | 41.3194 | 500 | 0 | 0 | 0 | 0 | 0 | 0 | 0 | 53.0816 | 1.5839 | 0.0020255 | 4.2318 | 0 | 0.88614 | 65.4229 | 1.7678 | 2025.1034 | 82.4816 | 3.1913
2025-07-23 02:46 | 1.5942 | 1.5936 | 249.4792 | 250.3299 | 0.85071 | 0.28168 | 0.68215 | 0.040726 | 81.5755 | 82.2917 | 70.5295 | 500 | 499.8264 | 54.8014 | 0.66084 | 40.625 | 41.3194 | 500 | 0 | 0 | 0 | 0 | 0 | 0 | 0 | 53.0816 | 1.5825 | 0.0052083 | 4.0799 | 0 | 0.87529 | 65.426 | 1.7678 | 2029.3327 | 82.4816 | 3.1878
2025-07-23 02:46 | 1.6001 | 1.5991 | 250.243 | 249.0451 | 1.1979 | 0.30436 | 0.68099 | 0.040726 | 81.5755 | 82.2917 | 70.5729 | 500 | 499.8264 | 54.6929 | 0.66967 | 40.6467 | 41.3194 | 500 | 0 | 0 | 0 | 0 | 0 | 0 | 0 | 53.0816 | 1.588 | 0.010417 | 4.2318 | 0 | 0.86444 | 65.4296 | 1.7643 | 2029.3327 | 82.4816 | 3.1992
2025-07-23 02:46 | 1.5946 | 1.5924 | 249.4965 | 250.1562 | 0.65973 | 0.29519 | 0.68113 | 0.040726 | 81.5755 | 82.2917 | 70.6163 | 500 | 499.8264 | 54.8014 | 0.66497 | 40.6467 | 41.3194 | 500 | 0 | 0 | 0 | 0 | 0 | 0 | 0 | 53.0816 | 1.5802 | 0.0018808 | 4.2806 | 0 | 0.88976 | 65.433 | 1.7678 | 2029.3327 | 82.4816 | 3.1871
2025-07-23 02:46 | 1.5985 | 1.5961 | 249.4965 | 250.1215 | 0.625 | 0.29248 | 0.68323 | 0.040654 | 81.5755 | 82.2917 | 70.6163 | 500 | 499.8264 | 54.8014 | 0.65672 | 40.6467 | 41.3194 | 500 | 0 | 0 | 0 | 0 | 0 | 0 | 0 | 53.125 | 1.5855 | 0.011285 | 4.0744 | 0 | 0.89699 | 65.4363 | 1.7678 | 2029.3327 | 82.4816 | 3.1946
2025-07-23 02:46 | 1.5981 | 1.5961 | 249.9132 | 249.5833 | 0.32986 | 0.3036 | 0.68323 | 0.040726 | 81.5755 | 82.2917 | 70.6597 | 500 | 499.8264 | 54.6929 | 0.65061 | 40.6467 | 41.3194 | 500 | 0 | 0 | 0 | 0 | 0 | 0 | 0 | 53.125 | 1.5851 | 0.0013021 | 4.2535 | 0 | 0.8572 | 65.44 | 1.7643 | 2029.3327 | 82.4816 | 3.1942
2025-07-23 02:47 | 1.5952 | 1.5933 | 249.0798 | 250.1215 | 1.0417 | 0.28722 | 0.6833 | 0.040726 | 81.5972 | 82.2917 | 70.6597 | 500 | 499.8264 | 54.6929 | 0.64446 | 40.6467 | 41.3194 | 500 | 0 | 0 | 0 | 0 | 0 | 0 | 0 | 53.125 | 1.582 | 0.0030382 | 4.2046 | 0 | 0.88614 | 65.4434 | 1.7643 | 2029.3327 | 82.487 | 3.1885
2025-07-23 02:47 | 1.5991 | 1.599 | 249.5833 | 249.7049 | 0.12152 | 0.29026 | 0.6833 | 0.040654 | 81.5972 | 82.2917 | 70.6814 | 500 | 498.7847 | 54.8014 | 0.63849 | 40.6467 | 41.3194 | 500 | 0 | 0 | 0 | 0 | 0 | 0 | 0 | 53.1684 | 1.588 | 0.010995 | 4.0961 | 0 | 0.87529 | 65.4464 | 1.7678 | 2025.1034 | 82.487 | 3.1981
2025-07-23 02:47 | 1.6011 | 1.5979 | 250.7118 | 249.184 | 1.5278 | 0.30377 | 0.68323 | 0.040654 | 81.5972 | 82.3134 | 70.7031 | 500 | 499.8264 | 54.6929 | 0.63346 | 40.6467 | 41.3194 | 500 | 0 | 0 | 0 | 0 | 0 | 0 | 0 | 53.1467 | 1.5878 | 0.0043403 | 4.2318 | 0 | 0.85359 | 65.4498 | 1.7643 | 2029.3327 | 82.4924 | 3.1991
2025-07-23 02:47 | 1.5969 | 1.5949 | 249.9305 | 249.4271 | 0.50345 | 0.29883 | 0.6833 | 0.040726 | 81.5972 | 82.2917 | 70.7465 | 500 | 499.8264 | 54.8014 | 0.62883 | 40.6467 | 41.3194 | 500 | 0 | 0 | 0 | 0 | 0 | 0 | 0 | 53.1467 | 1.5836 | 0.0023148 | 4.2263 | 0 | 0.87167 | 65.4534 | 1.7678 | 2029.3327 | 82.487 | 3.1918
2025-07-23 02:47 | 1.593 | 1.5923 | 249.132 | 250.2778 | 1.1458 | 0.30344 | 0.6833 | 0.040654 | 81.5972 | 82.3134 | 70.7682 | 500 | 499.8264 | 54.8014 | 0.62395 | 40.6467 | 41.3194 | 500 | 0 | 0 | 0 | 0 | 0 | 0 | 0 | 53.1467 | 1.5802 | 0.0043403 | 4.2155 | 0 | 0.87167 | 65.4568 | 1.7678 | 2029.3327 | 82.4924 | 3.1853
2025-07-23 02:47 | 1.6014 | 1.599 | 250.0347 | 249.0972 | 0.9375 | 0.29715 | 0.68323 | 0.040726 | 81.5972 | 82.3134 | 70.7682 | 500 | 498.7847 | 54.6929 | 0.61954 | 40.625 | 41.3194 | 500 | 0 | 0 | 0 | 0 | 0 | 0 | 0 | 53.1901 | 1.5878 | 0.010127 | 4.2155 | 0 | 0.88252 | 65.4598 | 1.7643 | 2025.1034 | 82.4924 | 3.2004
2025-07-23 02:47 | 1.5933 | 1.5923 | 249.5139 | 250.2952 | 0.78128 | 0.29997 | 0.68432 | 0.040726 | 81.5972 | 82.2917 | 70.7899 | 500 | 499.8264 | 54.8014 | 0.61614 | 40.6467 | 41.3194 | 500 | 0 | 0 | 0 | 0 | 0 | 0 | 0 | 53.1901 | 1.5797 | 0.0020255 | 4.2589 | 0 | 0.86806 | 65.4632 | 1.7678 | 2029.3327 | 82.487 | 3.1856
2025-07-23 02:48 | 1.5943 | 1.5929 | 248.9757 | 250.3299 | 1.3542 | 0.28038 | 0.68533 | 0.040654 | 81.5972 | 82.2917 | 70.7899 | 500 | 499.8264 | 54.8014 | 0.61089 | 40.6467 | 41.3194 | 500 | 0 | 0 | 0 | 0 | 0 | 0 | 0 | 53.1901 | 1.5822 | 0.0036169 | 4.1395 | 0 | 0.84997 | 65.4668 | 1.7678 | 2029.3327 | 82.487 | 3.1872
2025-07-23 02:48 | 1.5982 | 1.5958 | 249.6354 | 249.4097 | 0.22571 | 0.28505 | 0.6854 | 0.040726 | 81.5972 | 82.2917 | 70.855 | 500 | 499.8264 | 54.6929 | 0.60619 | 40.6467 | 41.3194 | 500 | 0 | 0 | 0 | 0 | 0 | 0 | 0 | 53.2335 | 1.5868 | 0.010706 | 4.0039 | 0 | 0.86806 | 65.4702 | 1.7643 | 2029.3327 | 82.487 | 3.194
2025-07-23 02:48 | 1.5982 | 1.5955 | 249.7743 | 249.7743 | 0 | 0.30615 | 0.6854 | 0.040726 | 81.5972 | 82.2917 | 70.855 | 500 | 499.8264 | 54.8014 | 0.60319 | 40.6467 | 41.3194 | 500 | 0 | 0 | 0 | 0 | 0 | 0 | 0 | 53.2335 | 1.5845 | 0.0017361 | 4.1612 | 0 | 0.87529 | 65.4735 | 1.7678 | 2029.3327 | 82.487 | 3.1937
2025-07-23 02:48 | 1.5971 | 1.5958 | 249.132 | 249.9653 | 0.83331 | 0.2959 | 0.68547 | 0.040654 | 81.5972 | 82.2917 | 70.8767 | 500 | 499.8264 | 54.6929 | 0.59885 | 40.6467 | 41.3194 | 500 | 0 | 0 | 0 | 0 | 0 | 0 | 0 | 53.2335 | 1.5838 | 0.0041956 | 4.1612 | 0 | 0.88976 | 65.4766 | 1.7643 | 2029.3327 | 82.487 | 3.1929
2025-07-23 02:48 | 1.5952 | 1.5935 | 248.7674 | 250.4514 | 1.684 | 0.28212 | 0.68547 | 0.040654 | 81.5972 | 82.2917 | 70.8984 | 500 | 499.8264 | 54.8014 | 0.59451 | 40.6467 | 41.3194 | 500 | 0 | 0 | 0 | 0 | 0 | 0 | 0 | 53.2769 | 1.5815 | 0.005787 | 4.0202 | 0 | 0.88614 | 65.4802 | 1.7678 | 2029.3327 | 82.487 | 3.1887
2025-07-23 02:48 | 1.599 | 1.5971 | 249.9479 | 248.9757 | 0.9722 | 0.29905 | 0.6854 | 0.040654 | 81.5972 | 82.2917 | 70.8984 | 500 | 498.7847 | 54.8014 | 0.59107 | 40.6467 | 41.3194 | 500 | 0 | 0 | 0 | 0 | 0 | 0 | 0 | 53.2552 | 1.5878 | 0.0013021 | 4.1775 | 0 | 0.87529 | 65.4835 | 1.7678 | 2025.1034 | 82.487 | 3.196
2025-07-23 02:48 | 1.5978 | 1.5969 | 249.5833 | 249.6181 | 0.034729 | 0.30046 | 0.6854 | 0.040726 | 81.5972 | 82.2917 | 70.9635 | 500 | 498.7847 | 54.6875 | 0.58738 | 40.6467 | 41.3194 | 500 | 0 | 0 | 0 | 0 | 0 | 0 | 0 | 53.2769 | 1.5851 | 0.0028935 | 4.1884 | 0 | 0.90061 | 65.4869 | 1.7641 | 2025.1034 | 82.487 | 3.1947
2025-07-23 02:48 | 1.5959 | 1.5948 | 249.0798 | 250.3299 | 1.25 | 0.28917 | 0.68634 | 0.040726 | 81.5972 | 82.2917 | 70.9635 | 500 | 499.8264 | 54.7906 | 0.58272 | 40.6467 | 41.3194 | 500 | 0 | 0 | 0 | 0 | 0 | 0 | 0 | 53.2552 | 1.5833 | 0.0059317 | 4.1341 | 0 | 0.87529 | 65.4902 | 1.7674 | 2029.3327 | 82.487 | 3.1907
2025-07-23 02:49 | 1.602 | 1.6011 | 250.3125 | 248.4896 | 1.8229 | 0.29709 | 0.68757 | 0.040726 | 81.5972 | 82.2917 | 70.9852 | 500 | 498.7847 | 54.6875 | 0.57885 | 40.6467 | 41.3194 | 500 | 0 | 0 | 0 | 0 | 0 | 0 | 0 | 53.2552 | 1.5893 | 0.0088252 | 4.1612 | 0 | 0.84997 | 65.4936 | 1.7641 | 2025.1034 | 82.487 | 3.2031
2025-07-23 02:49 | 1.5958 | 1.5948 | 249.6528 | 249.6181 | 0.034698 | 0.30225 | 0.68757 | 0.040726 | 81.5972 | 82.2917 | 71.0286 | 500 | 499.8264 | 54.8014 | 0.57567 | 40.6467 | 41.3194 | 500 | 0 | 0 | 0 | 0 | 0 | 0 | 0 | 53.3203 | 1.5839 | 0.0018808 | 4.1612 | 0 | 0.88252 | 65.4972 | 1.7678 | 2029.3327 | 82.487 | 3.1905
2025-07-23 02:49 | 1.5964 | 1.5964 | 248.7847 | 250.0695 | 1.2847 | 0.28467 | 0.6875 | 0.040726 | 81.5972 | 82.2917 | 71.0286 | 500 | 499.8264 | 54.8014 | 0.57133 | 40.6467 | 41.3194 | 500 | 0 | 0 | 0 | 0 | 0 | 0 | 0 | 53.3203 | 1.5832 | 0.0059317 | 4.0473 | 0 | 0.88252 | 65.5003 | 1.7678 | 2029.3327 | 82.487 | 3.1927
2025-07-23 02:49 | 1.6017 | 1.5994 | 250.1042 | 249.132 | 0.97223 | 0.29525 | 0.6875 | 0.040654 | 81.5972 | 82.2917 | 71.0503 | 500 | 499.8264 | 54.6929 | 0.56767 | 40.6467 | 41.3194 | 500 | 0 | 0 | 0 | 0 | 0 | 0 | 0 | 53.342 | 1.5887 | 0.0011574 | 4.1775 | 0 | 0.88976 | 65.5036 | 1.7643 | 2029.3327 | 82.487 | 3.2011
2025-07-23 02:49 | 1.5981 | 1.5975 | 249.5139 | 249.2882 | 0.22571 | 0.29758 | 0.68757 | 0.040654 | 81.6623 | 82.2917 | 71.072 | 500 | 498.7847 | 54.8014 | 0.56456 | 40.6467 | 41.3194 | 500 | 0 | 0 | 0 | 0 | 0 | 0 | 0 | 53.342 | 1.5867 | 0.0018808 | 4.1775 | 0 | 0.87167 | 65.507 | 1.7678 | 2025.1034 | 82.5033 | 3.1956
2025-07-23 02:49 | 1.5995 | 1.5984 | 249.375 | 249.8264 | 0.45142 | 0.29801 | 0.68757 | 0.040654 | 81.6189 | 82.2917 | 71.1154 | 500 | 498.7847 | 54.8014 | 0.56058 | 40.6467 | 41.3194 | 500 | 0 | 0 | 0 | 0 | 0 | 0 | 0 | 53.342 | 1.5868 | 0.0034722 | 4.1178 | 0 | 0.88614 | 65.5103 | 1.7678 | 2025.1034 | 82.4924 | 3.1979
2025-07-23 02:49 | 1.5972 | 1.5959 | 248.8021 | 250.2952 | 1.4931 | 0.27365 | 0.68757 | 0.040654 | 81.6623 | 82.2917 | 71.1372 | 500 | 499.8264 | 54.8014 | 0.55689 | 40.6467 | 41.3194 | 500 | 0 | 0 | 0 | 0 | 0 | 0 | 0 | 53.342 | 1.5848 | 0.0046296 | 4.0256 | 0 | 0.86444 | 65.5136 | 1.7678 | 2029.3327 | 82.5033 | 3.1931
2025-07-23 02:50 | 1.6033 | 1.6017 | 250.0173 | 249.0625 | 0.95483 | 0.30924 | 0.6875 | 0.040726 | 81.6623 | 82.2917 | 71.1372 | 500 | 499.8264 | 54.8014 | 0.55263 | 40.6467 | 41.3194 | 500 | 0 | 0 | 0 | 0 | 0 | 0 | 0 | 53.3637 | 1.5906 | 0.0096933 | 4.145 | 0 | 0.84997 | 65.5173 | 1.7678 | 2029.3327 | 82.5033 | 3.205
2025-07-23 02:50 | 1.5994 | 1.599 | 249.3403 | 249.2708 | 0.069458 | 0.29579 | 0.6875 | 0.040726 | 81.6623 | 82.2917 | 71.2023 | 500 | 498.7847 | 54.6929 | 0.54952 | 40.6467 | 41.3194 | 500 | 0 | 0 | 0 | 0 | 0 | 0 | 0 | 53.4071 | 1.5864 | 0.0023148 | 4.1612 | 0 | 0.84997 | 65.5206 | 1.7643 | 2025.1034 | 82.5033 | 3.1984
2025-07-23 02:50 | 1.5982 | 1.5975 | 248.8715 | 250.2778 | 1.4062 | 0.29579 | 0.68808 | 0.040654 | 81.6623 | 82.2917 | 71.224 | 500 | 498.7847 | 54.8014 | 0.5455 | 40.6467 | 41.3194 | 500 | 0 | 0 | 0 | 0 | 0 | 0 | 0 | 53.3637 | 1.5854 | 0.0041956 | 4.1558 | 0 | 0.87529 | 65.5237 | 1.7678 | 2025.1034 | 82.5033 | 3.1957
2025-07-23 02:50 | 1.5984 | 1.5966 | 248.7847 | 250 | 1.2153 | 0.28016 | 0.68808 | 0.040654 | 81.6189 | 82.2917 | 71.224 | 500 | 499.8264 | 54.8014 | 0.54116 | 40.6467 | 41.3194 | 500 | 0 | 0 | 0 | 0 | 0 | 0 | 0 | 53.4071 | 1.5856 | 0.0062211 | 4.0582 | 0 | 0.86806 | 65.5273 | 1.7678 | 2029.3327 | 82.4924 | 3.195
2025-07-23 02:50 | 1.6043 | 1.6017 | 250.0695 | 248.6111 | 1.4584 | 0.30176 | 0.68931 | 0.040654 | 81.6623 | 82.2917 | 71.2457 | 500 | 499.8264 | 54.6929 | 0.53722 | 40.6467 | 41.3194 | 500 | 0 | 0 | 0 | 0 | 0 | 0 | 0 | 53.3637 | 1.5914 | 0.0079572 | 4.1775 | 0 | 0.83912 | 65.5307 | 1.7643 | 2029.3327 | 82.5033 | 3.206
2025-07-23 02:50 | 1.5984 | 1.5971 | 249.3577 | 249.4965 | 0.13885 | 0.29639 | 0.68931 | 0.040726 | 81.6189 | 82.2917 | 71.2457 | 500 | 499.8264 | 54.8014 | 0.53451 | 40.625 | 41.3194 | 500 | 0 | 0 | 0 | 0 | 0 | 0 | 0 | 53.4288 | 1.5855 | 0.0018808 | 4.1667 | 0 | 0.86806 | 65.534 | 1.7678 | 2029.3327 | 82.4924 | 3.1955
2025-07-23 02:50 | 1.5977 | 1.5966 | 249.0625 | 250.6424 | 1.5799 | 0.27951 | 0.68924 | 0.040726 | 81.6623 | 82.2917 | 71.3108 | 500 | 498.7847 | 54.8014 | 0.53045 | 40.6467 | 41.3194 | 500 | 0 | 0 | 0 | 0 | 0 | 0 | 0 | 53.4288 | 1.5848 | 0.005353 | 4.031 | 0 | 0.87529 | 65.5374 | 1.7678 | 2025.1034 | 82.5033 | 3.1943
2025-07-23 02:50 | 1.6037 | 1.6026 | 250.1736 | 248.9757 | 1.1979 | 0.30311 | 0.69025 | 0.040726 | 81.6623 | 82.2917 | 71.3108 | 500 | 499.8264 | 54.8014 | 0.52644 | 40.6467 | 41.3194 | 500 | 0 | 0 | 0 | 0 | 0 | 0 | 0 | 53.4288 | 1.591 | 0.0011574 | 4.2155 | 0 | 0.88614 | 65.541 | 1.7678 | 2029.3327 | 82.5033 | 3.2063
2025-07-23 02:51 | 1.6 | 1.5988 | 249.5139 | 249.5486 | 0.034698 | 0.29937 | 0.69032 | 0.040654 | 81.6189 | 82.2917 | 71.3325 | 500 | 498.7847 | 54.6929 | 0.52369 | 40.6467 | 41.3194 | 500 | 0 | 0 | 0 | 0 | 0 | 0 | 0 | 53.4288 | 1.587 | 0.0024595 | 4.145 | 0 | 0.86806 | 65.5444 | 1.7643 | 2025.1034 | 82.4924 | 3.1988
2025-07-23 02:51 | 1.5969 | 1.5958 | 248.2812 | 250.2257 | 1.9444 | 0.2857 | 0.69025 | 0.040654 | 81.6623 | 82.2917 | 71.3542 | 500 | 498.7847 | 54.6929 | 0.51993 | 40.6467 | 41.3194 | 500 | 0 | 0 | 0 | 0 | 0 | 0 | 0 | 53.4505 | 1.5832 | 0.0046296 | 4.0961 | 0 | 0.88976 | 65.5474 | 1.7643 | 2025.1034 | 82.5033 | 3.1927
2025-07-23 02:51 | 1.6026 | 1.6013 | 249.5833 | 249.4618 | 0.12155 | 0.29747 | 0.69148 | 0.040654 | 81.6623 | 82.2917 | 71.3542 | 500 | 499.8264 | 54.8014 | 0.5178 | 40.6467 | 41.3194 | 500 | 0 | 0 | 0 | 0 | 0 | 0 | 0 | 53.4505 | 1.59 | 0.0010127 | 4.1775 | 0 | 0.86444 | 65.5508 | 1.7678 | 2029.3327 | 82.5033 | 3.2038
2025-07-23 02:51 | 1.5994 | 1.5978 | 249.2361 | 249.9305 | 0.69443 | 0.29443 | 0.69148 | 0.040726 | 81.6623 | 82.2917 | 71.4193 | 500 | 499.8264 | 54.6929 | 0.51317 | 40.6467 | 41.3194 | 500 | 0 | 0 | 0 | 0 | 0 | 0 | 0 | 53.4505 | 1.5862 | 0.0037616 | 4.1992 | 0 | 0.88614 | 65.5544 | 1.7643 | 2029.3327 | 82.5033 | 3.1972
2025-07-23 02:51 | 1.6014 | 1.5995 | 248.941 | 249.6875 | 0.74652 | 0.28483 | 0.69141 | 0.040654 | 81.6623 | 82.2917 | 71.441 | 500 | 499.8264 | 54.6875 | 0.5094 | 40.625 | 41.3194 | 500 | 0 | 0 | 0 | 0 | 0 | 0 | 0 | 53.4939 | 1.5881 | 0.010272 | 3.9876 | 0 | 0.88252 | 65.5578 | 1.7641 | 2029.3327 | 82.5033 | 3.201
2025-07-23 02:51 | 1.6014 | 1.5991 | 249.3577 | 249.6354 | 0.27777 | 0.29384 | 0.69256 | 0.040654 | 81.6623 | 82.2917 | 71.441 | 500 | 498.7847 | 54.8014 | 0.50698 | 40.6467 | 41.3194 | 500 | 0 | 0 | 0 | 0 | 0 | 0 | 0 | 53.4939 | 1.588 | 0.0017361 | 4.1395 | 0 | 0.88614 | 65.5611 | 1.7678 | 2025.1034 | 82.5033 | 3.2005
2025-07-23 02:51 | 1.6001 | 1.6007 | 248.8021 | 250.2083 | 1.4062 | 0.28608 | 0.69242 | 0.040726 | 81.6623 | 82.2917 | 71.441 | 500 | 499.8264 | 54.6875 | 0.50326 | 40.6467 | 41.3194 | 500 | 0 | 0 | 0 | 0 | 0 | 0 | 0 | 53.4939 | 1.5875 | 0.0089699 | 3.9768 | 0 | 0.91508 | 65.5642 | 1.7641 | 2029.3327 | 82.5033 | 3.2008
2025-07-23 02:52 | 1.6037 | 1.603 | 249.9305 | 248.993 | 0.9375 | 0.29275 | 0.69256 | 0.040726 | 81.6189 | 82.2917 | 71.4844 | 500 | 498.7847 | 54.8014 | 0.51248 | 40.6467 | 41.3194 | 500 | 0 | 0 | 0 | 0 | 0 | 0 | 0 | 53.4939 | 1.5911 | 0.0015914 | 4.1829 | 0 | 0.87167 | 65.5675 | 1.7678 | 2025.1034 | 82.4924 | 3.2067
2025-07-23 02:52 | 1.5984 | 1.5971 | 249.1493 | 250.2083 | 1.059 | 0.30539 | 0.69242 | 0.040726 | 81.6623 | 82.2917 | 71.5061 | 500 | 498.7847 | 54.8014 | 0.53158 | 40.6467 | 41.3194 | 500 | 0 | 0 | 0 | 0 | 0 | 0 | 0 | 53.5373 | 1.5856 | 0.0024595 | 4.1775 | 0 | 0.88252 | 65.5709 | 1.7678 | 2025.1034 | 82.5033 | 3.1955
2025-07-23 02:52 | 1.6 | 1.5991 | 248.4896 | 249.9653 | 1.4757 | 0.28375 | 0.69358 | 0.040654 | 81.6623 | 82.2917 | 71.5712 | 500 | 499.8264 | 54.6929 | 0.54973 | 40.6467 | 41.3194 | 500 | 0 | 0 | 0 | 0 | 0 | 0 | 0 | 53.5373 | 1.587 | 0.0047743 | 4.0961 | 0 | 0.86806 | 65.5746 | 1.7643 | 2029.3327 | 82.5033 | 3.1991
2025-07-23 02:52 | 1.6056 | 1.6036 | 249.7222 | 248.8368 | 0.88544 | 0.29579 | 0.69466 | 0.040726 | 81.6623 | 82.2917 | 71.5712 | 500 | 498.7847 | 54.6929 | 0.56453 | 40.6467 | 41.3194 | 500 | 0 | 0 | 0 | 0 | 0 | 0 | 0 | 53.5373 | 1.5927 | 0.0083912 | 4.1829 | 0 | 0.85359 | 65.5779 | 1.7643 | 2025.1034 | 82.5033 | 3.2092
2025-07-23 02:52 | 1.6005 | 1.5978 | 249.3577 | 249.5312 | 0.17358 | 0.30344 | 0.6956 | 0.040726 | 81.6623 | 82.2917 | 71.5712 | 500 | 499.8264 | 54.8014 | 0.57917 | 40.6467 | 41.3194 | 500 | 0 | 0 | 0 | 0 | 0 | 0 | 0 | 53.5373 | 1.5867 | 0.0018808 | 4.1667 | 0 | 0.87529 | 65.5813 | 1.7678 | 2029.3327 | 82.5033 | 3.1984
2025-07-23 02:52 | 1.6005 | 1.5997 | 248.7847 | 249.8438 | 1.059 | 0.28689 | 0.6956 | 0.040654 | 81.6189 | 82.2917 | 71.5929 | 500 | 498.7847 | 54.6929 | 0.59129 | 40.6467 | 41.3194 | 500 | 0 | 0 | 0 | 0 | 0 | 0 | 0 | 53.5373 | 1.5885 | 0.0040509 | 4.1884 | 0 | 0.87167 | 65.5846 | 1.7643 | 2025.1034 | 82.4924 | 3.2002
2025-07-23 02:52 | 1.6063 | 1.6042 | 249.8438 | 248.6632 | 1.1805 | 0.29953 | 0.69567 | 0.040654 | 81.6623 | 82.2917 | 71.6146 | 500 | 498.7847 | 54.6875 | 0.60258 | 40.6467 | 41.3194 | 500 | 0 | 0 | 0 | 0 | 0 | 0 | 0 | 53.5373 | 1.5932 | 0.0065104 | 4.2589 | 0 | 0.87167 | 65.5877 | 1.7641 | 2025.1034 | 82.5033 | 3.2105
2025-07-23 02:52 | 1.6008 | 1.5984 | 249.3577 | 249.3403 | 0.017395 | 0.29655 | 0.69567 | 0.040654 | 81.6623 | 82.2917 | 71.6797 | 500 | 499.8264 | 54.8014 | 0.61538 | 40.6467 | 41.3194 | 500 | 0 | 0 | 0 | 0 | 0 | 0 | 0 | 53.5807 | 1.588 | 0.0023148 | 4.2155 | 0 | 0.87167 | 65.5913 | 1.7678 | 2029.3327 | 82.5033 | 3.1992
2025-07-23 02:53 | 1.5977 | 1.5977 | 248.3333 | 250 | 1.6667 | 0.28152 | 0.69575 | 0.040654 | 81.6623 | 82.2917 | 71.6797 | 500 | 498.7847 | 54.8014 | 0.62486 | 40.625 | 41.3194 | 500 | 0 | 0 | 0 | 0 | 0 | 0 | 0 | 53.5807 | 1.5843 | 0.004919 | 4.0527 | 0 | 0.87529 | 65.5947 | 1.7678 | 2025.1034 | 82.5033 | 3.1953
2025-07-23 02:53 | 1.6036 | 1.6026 | 249.375 | 248.8368 | 0.53821 | 0.2934 | 0.69452 | 0.040654 | 81.5972 | 82.2917 | 71.7014 | 500 | 498.7847 | 54.6929 | 0.63571 | 40.6467 | 41.3194 | 500 | 0 | 0 | 0 | 0 | 0 | 0 | 0 | 53.5807 | 1.5903 | 0.0011574 | 4.2263 | 0 | 0.87167 | 65.5983 | 1.7643 | 2025.1034 | 82.487 | 3.2062
2025-07-23 02:53 | 1.6005 | 1.5984 | 248.6632 | 250.0521 | 1.3889 | 0.28955 | 0.69466 | 0.040726 | 81.5972 | 82.2917 | 71.7014 | 500 | 498.7847 | 54.6875 | 0.6445 | 40.6467 | 41.3194 | 500 | 0 | 0 | 0 | 0 | 0 | 0 | 0 | 53.5807 | 1.5874 | 0.004919 | 4.0961 | 0 | 0.80657 | 65.6016 | 1.7641 | 2025.1034 | 82.487 | 3.1989
2025-07-23 02:53 | 1.6036 | 1.6026 | 249.4271 | 248.8542 | 0.57294 | 0.2978 | 0.69567 | 0.040726 | 81.5972 | 82.2917 | 71.7448 | 500 | 499.8264 | 54.6929 | 0.65263 | 40.6467 | 41.3194 | 500 | 0 | 0 | 0 | 0 | 0 | 0 | 0 | 53.5807 | 1.5904 | 0.0011574 | 4.2318 | 0 | 0.86444 | 65.6047 | 1.7643 | 2029.3327 | 82.487 | 3.2062
2025-07-23 02:53 | 1.6033 | 1.6017 | 249.6528 | 249.2708 | 0.38196 | 0.3195 | 0.6956 | 0.040726 | 81.5972 | 82.2917 | 71.7882 | 500 | 498.7847 | 54.8014 | 0.66175 | 40.6467 | 41.3194 | 500 | 0 | 0 | 0 | 0 | 0 | 0 | 0 | 53.6024 | 1.5917 | 0.0020255 | 4.2535 | 0 | 0.87167 | 65.6084 | 1.7678 | 2025.1034 | 82.487 | 3.205
2025-07-23 02:53 | 1.5955 | 1.594 | 248.4722 | 250.0173 | 1.5451 | 0.28825 | 0.6956 | 0.040654 | 81.5972 | 82.2917 | 71.7882 | 500 | 498.7847 | 54.6929 | 0.66927 | 40.625 | 41.3194 | 500 | 0 | 0 | 0 | 0 | 0 | 0 | 0 | 53.6024 | 1.5826 | 0.0046296 | 4.1775 | 0 | 0.87167 | 65.6117 | 1.7643 | 2025.1034 | 82.487 | 3.1895
2025-07-23 02:53 | 1.6043 | 1.6032 | 249.809 | 248.8542 | 0.95486 | 0.30425 | 0.69567 | 0.040654 | 81.5972 | 82.2917 | 71.8316 | 500 | 499.8264 | 54.6929 | 0.66298 | 40.6467 | 41.3194 | 500 | 0 | 0 | 0 | 0 | 0 | 0 | 0 | 53.6241 | 1.591 | 0.0010127 | 4.2263 | 0 | 0.8572 | 65.6147 | 1.7643 | 2029.3327 | 82.487 | 3.2075
2025-07-23 02:54 | 1.5985 | 1.5975 | 248.9757 | 249.6181 | 0.64236 | 0.30127 | 0.6956 | 0.040654 | 81.5972 | 82.3351 | 71.8316 | 500 | 499.8264 | 54.6929 | 0.65574 | 40.6467 | 41.3194 | 500 | 0 | 0 | 0 | 0 | 0 | 0 | 0 | 53.6024 | 1.5867 | 0.0030382 | 4.2318 | 0 | 0.90061 | 65.6181 | 1.7643 | 2029.3327 | 82.4978 | 3.196
2025-07-23 02:54 | 1.5991 | 1.5975 | 248.5417 | 250.0521 | 1.5104 | 0.28706 | 0.6956 | 0.040726 | 81.5972 | 82.3351 | 71.8533 | 500 | 498.7847 | 54.6929 | 0.64804 | 40.6467 | 41.3194 | 500 | 0 | 0 | 0 | 0 | 0 | 0 | 0 | 53.6675 | 1.5856 | 0.0062211 | 4.1612 | 0 | 0.91146 | 65.6217 | 1.7643 | 2025.1034 | 82.4978 | 3.1966
2025-07-23 02:54 | 1.605 | 1.6036 | 249.375 | 248.5417 | 0.83334 | 0.2927 | 0.69567 | 0.040654 | 81.5972 | 82.3351 | 71.8967 | 500 | 498.7847 | 54.6929 | 0.64182 | 40.6467 | 41.3194 | 500 | 0 | 0 | 0 | 0 | 0 | 0 | 0 | 53.6675 | 1.5917 | 0.0089699 | 4.2263 | 0 | 0.86444 | 65.6251 | 1.7643 | 2025.1034 | 82.4978 | 3.2086
2025-07-23 02:54 | 1.6011 | 1.6008 | 249.2882 | 249.1493 | 0.13885 | 0.3074 | 0.69575 | 0.040726 | 81.5972 | 82.3351 | 71.875 | 500 | 499.8264 | 54.6929 | 0.63683 | 40.6467 | 41.3194 | 500 | 0 | 0 | 0 | 0 | 0 | 0 | 0 | 53.6675 | 1.5875 | 0.0020255 | 4.248 | 0 | 0.91508 | 65.6284 | 1.7643 | 2029.3327 | 82.4978 | 3.202
2025-07-23 02:54 | 1.5988 | 1.5965 | 248.9757 | 249.8264 | 0.85071 | 0.28765 | 0.69567 | 0.040726 | 81.6189 | 82.3351 | 71.9401 | 500 | 498.7847 | 54.6929 | 0.63122 | 40.6467 | 41.3194 | 500 | 0 | 0 | 0 | 0 | 0 | 0 | 0 | 53.6675 | 1.5855 | 0.0043403 | 4.1884 | 0 | 0.88976 | 65.6318 | 1.7643 | 2025.1034 | 82.5033 | 3.1953
2025-07-23 02:54 | 1.6049 | 1.6032 | 249.0625 | 249.2014 | 0.13889 | 0.28147 | 0.69567 | 0.040654 | 81.5972 | 82.3351 | 71.9618 | 500 | 498.7847 | 54.6875 | 0.62565 | 40.6467 | 41.3194 | 500 | 0 | 0 | 0 | 0 | 0 | 0 | 0 | 53.6675 | 1.592 | 0.010127 | 4.1178 | 0 | 0.88252 | 65.6354 | 1.7641 | 2025.1034 | 82.4978 | 3.208
2025-07-23 02:54 | 1.6026 | 1.6005 | 249.6701 | 248.8889 | 0.78122 | 0.30697 | 0.6956 | 0.040726 | 81.5972 | 82.3351 | 71.9618 | 500 | 498.669 | 54.6875 | 0.62261 | 40.6467 | 41.3194 | 500 | 0 | 0 | 0 | 0 | 0 | 0 | 0 | 53.6675 | 1.5897 | 0.0020255 | 4.248 | 0 | 0.88614 | 65.6382 | 1.7641 | 2024.6336 | 82.4978 | 3.2031
2025-07-23 02:54 | 1.5984 | 1.5964 | 248.9062 | 249.6875 | 0.78125 | 0.30181 | 0.69625 | 0.040654 | 81.5972 | 82.3351 | 72.0269 | 500 | 498.7847 | 54.6875 | 0.61795 | 40.6467 | 41.3194 | 500 | 0 | 0 | 0 | 0 | 0 | 0 | 0 | 53.6675 | 1.5854 | 0.0023148 | 4.2697 | 0 | 0.86444 | 65.6418 | 1.7641 | 2025.1034 | 82.4978 | 3.1947
2025-07-23 02:55 | 1.602 | 1.5997 | 248.2118 | 249.6181 | 1.4062 | 0.28809 | 0.69618 | 0.040726 | 81.5972 | 82.3134 | 72.0269 | 500 | 498.7847 | 54.6929 | 0.61147 | 40.6467 | 41.3194 | 500 | 0 | 0 | 0 | 0 | 0 | 0 | 0 | 53.6675 | 1.5864 | 0.011574 | 4.069 | 0 | 0.88252 | 65.6452 | 1.7643 | 2025.1034 | 82.4924 | 3.2017
2025-07-23 02:55 | 1.602 | 1.6008 | 250.0347 | 248.9236 | 1.1111 | 0.29563 | 0.69618 | 0.040726 | 81.5972 | 82.3134 | 72.0486 | 500 | 499.8264 | 54.6875 | 0.60713 | 40.6467 | 41.3194 | 500 | 0 | 0 | 0 | 0 | 0 | 0 | 0 | 53.6892 | 1.5887 | 0.0013021 | 4.248 | 0.54253 | 0.89699 | 65.6485 | 1.7641 | 2029.3327 | 82.4924 | 3.2028
2025-07-23 02:55 | 1.5997 | 1.5988 | 249.0278 | 249.566 | 0.53821 | 0.29579 | 0.69625 | 0.040726 | 81.5972 | 82.3351 | 72.0486 | 500 | 499.8264 | 54.6875 | 0.60352 | 40.6467 | 41.3194 | 500 | 0 | 0 | 0 | 0 | 0 | 0 | 0 | 53.6892 | 1.5867 | 0.0026042 | 4.2535 | 0.76678 | 0.82465 | 65.6519 | 1.7641 | 2029.3327 | 82.4978 | 3.1985
2025-07-23 02:55 | 1.5972 | 1.5982 | 248.4028 | 249.9305 | 1.5278 | 0.28158 | 0.69727 | 0.040654 | 81.5972 | 82.3351 | 72.0703 | 500 | 499.8264 | 54.6929 | 0.59856 | 40.6467 | 41.3194 | 500 | 0 | 0 | 0 | 0 | 0 | 0 | 0 | 53.6892 | 1.5861 | 0.0060764 | 4.145 | 1.3997 | 0.87529 | 65.6555 | 1.7643 | 2029.3327 | 82.4978 | 3.1955
2025-07-23 02:55 | 1.6019 | 1.6008 | 249.566 | 248.6632 | 0.90277 | 0.30084 | 0.69727 | 0.040654 | 81.5972 | 82.3351 | 72.1354 | 500 | 498.7847 | 54.6929 | 0.5948 | 40.6467 | 41.3194 | 500 | 0 | 0 | 0 | 0 | 0 | 0 | 0 | 53.6892 | 1.5893 | 0.0089699 | 4.2101 | 1.3961 | 0.87529 | 65.6586 | 1.7643 | 2025.1034 | 82.4978 | 3.2027
2025-07-23 02:55 | 1.5982 | 1.5965 | 248.4722 | 249.0451 | 0.57291 | 0.29715 | 0.69719 | 0.040726 | 81.5972 | 82.3351 | 72.1354 | 500 | 498.7847 | 54.8014 | 0.5918 | 40.6467 | 41.3194 | 500 | 0 | 0 | 0 | 0 | 0 | 0 | 0 | 53.6892 | 1.5851 | 0.0020255 | 4.2263 | 1.9604 | 0.87529 | 65.6619 | 1.7678 | 2025.1034 | 82.4978 | 3.1947
2025-07-23 02:55 | 1.5952 | 1.594 | 248.1597 | 250.3472 | 2.1875 | 0.27306 | 0.69741 | 0.040871 | 81.5972 | 82.3351 | 72.1571 | 500 | 498.7847 | 54.8014 | 0.58746 | 40.6467 | 41.3194 | 500 | 0 | 0 | 0 | 0 | 0 | 0 | 0 | 53.6892 | 1.5828 | 0.0059317 | 3.9551 | 1.9965 | 0.86806 | 65.6653 | 1.7678 | 2025.1034 | 82.4978 | 3.1892
2025-07-23 02:56 | 1.6014 | 1.5997 | 249.2361 | 248.6979 | 0.53818 | 0.30176 | 0.69727 | 0.040871 | 81.5972 | 82.3351 | 72.1571 | 500 | 498.669 | 54.6875 | 0.58442 | 40.6467 | 41.3194 | 500 | 0 | 0 | 0 | 0 | 0 | 0 | 0 | 53.6892 | 1.5887 | 0.0013021 | 4.1124 | 2.1304 | 0.87167 | 65.6689 | 1.7641 | 2024.6336 | 82.4978 | 3.2011
2025-07-23 02:56 | 1.5975 | 1.5964 | 248.2292 | 249.6875 | 1.4583 | 0.28532 | 0.69719 | 0.040726 | 81.5972 | 82.3134 | 72.2005 | 500 | 498.7847 | 54.6929 | 0.58066 | 40.6467 | 41.3194 | 500 | 0 | 0 | 0 | 0 | 0 | 0 | 0 | 53.6892 | 1.5849 | 0.0037616 | 4.1016 | 2.7886 | 0.86444 | 65.6719 | 1.7643 | 2025.1034 | 82.4924 | 3.1939
2025-07-23 02:56 | 1.6039 | 1.6026 | 249.3055 | 248.559 | 0.74652 | 0.29091 | 0.69835 | 0.040726 | 81.5972 | 82.3351 | 72.2005 | 500 | 499.8264 | 54.6875 | 0.57661 | 40.6467 | 41.3194 | 500 | 0 | 0 | 0 | 0 | 0 | 0 | 0 | 53.7326 | 1.5914 | 0.0088252 | 4.0202 | 2.7886 | 0.84274 | 65.6753 | 1.7641 | 2029.3327 | 82.4978 | 3.2065
2025-07-23 02:56 | 1.6021 | 1.5997 | 249.375 | 248.993 | 0.38196 | 0.29682 | 0.69842 | 0.040654 | 81.5755 | 82.3351 | 72.2222 | 500 | 499.8264 | 54.6929 | 0.57357 | 40.6467 | 41.3194 | 500 | 0 | 0 | 0 | 0 | 0 | 0 | 0 | 53.7109 | 1.5896 | 0.0015914 | 4.0799 | 3.4216 | 0.88976 | 65.6789 | 1.7643 | 2029.3327 | 82.4924 | 3.2018
2025-07-23 02:56 | 1.6008 | 1.5995 | 248.7153 | 249.3924 | 0.67709 | 0.29237 | 0.69835 | 0.040654 | 81.5755 | 82.3351 | 72.2439 | 500 | 499.8264 | 54.6929 | 0.56923 | 40.6467 | 41.3194 | 500 | 0 | 0 | 0 | 0 | 0 | 0 | 0 | 53.7109 | 1.5885 | 0.0036169 | 4.069 | 3.4288 | 0.86806 | 65.6823 | 1.7643 | 2029.3327 | 82.4924 | 3.2004
2025-07-23 02:56 | 1.6027 | 1.5988 | 248.3507 | 249.4271 | 1.0764 | 0.28494 | 0.69835 | 0.040726 | 81.5755 | 82.3134 | 72.2873 | 500 | 498.7847 | 54.6929 | 0.56619 | 40.6467 | 41.3194 | 500 | 0 | 0 | 0 | 0 | 0 | 0 | 0 | 53.7326 | 1.5904 | 0.0096933 | 3.9388 | 4.0437 | 0.91869 | 65.6853 | 1.7643 | 2025.1034 | 82.487 | 3.2015
2025-07-23 02:56 | 1.6027 | 1.6024 | 249.4792 | 248.6632 | 0.81595 | 0.30268 | 0.69835 | 0.040726 | 81.5755 | 82.3134 | 72.2873 | 500 | 499.8264 | 54.6929 | 0.56254 | 40.6467 | 41.3194 | 500 | 0 | 0 | 0 | 0 | 0 | 0 | 0 | 53.7109 | 1.5904 | 0.0011574 | 4.1233 | 4.0618 | 0.90061 | 65.689 | 1.7643 | 2029.3327 | 82.487 | 3.2052
2025-07-23 02:56 | 1.5994 | 1.5978 | 248.4028 | 249.6181 | 1.2153 | 0.30973 | 0.69842 | 0.040654 | 81.5755 | 82.3351 | 72.2873 | 500 | 498.669 | 54.6929 | 0.55914 | 40.6467 | 41.3194 | 500 | 0 | 0 | 0 | 0 | 0 | 0 | 0 | 53.7109 | 1.587 | 0.0030382 | 4.0961 | 4.673 | 0.86806 | 65.6923 | 1.7643 | 2024.6336 | 82.4924 | 3.1972
2025-07-23 02:57 | 1.6003 | 1.5984 | 248.3333 | 249.4618 | 1.1285 | 0.27176 | 0.69835 | 0.040726 | 81.5755 | 82.3351 | 72.2873 | 500 | 498.7847 | 54.6929 | 0.5549 | 40.6467 | 41.3194 | 500 | 0 | 0 | 0 | 0 | 0 | 0 | 0 | 53.7109 | 1.5878 | 0.0067998 | 3.9985 | 4.6803 | 0.88614 | 65.696 | 1.7643 | 2025.1034 | 82.4924 | 3.1986
2025-07-23 02:57 | 1.6042 | 1.602 | 249.0104 | 248.7847 | 0.22568 | 0.29796 | 0.69828 | 0.040726 | 81.5755 | 82.3351 | 72.309 | 500 | 498.7847 | 54.6875 | 0.55277 | 40.6467 | 41.3194 | 500 | 0 | 0 | 0 | 0 | 0 | 0 | 0 | 53.7109 | 1.5893 | 0.0013021 | 4.2263 | 5.1396 | 0.89699 | 65.699 | 1.7641 | 2025.1034 | 82.4924 | 3.2062
2025-07-23 02:57 | 1.599 | 1.5982 | 248.2812 | 249.8958 | 1.6146 | 0.28879 | 0.69842 | 0.040654 | 81.5755 | 82.3351 | 72.309 | 500 | 499.8264 | 54.6929 | 0.54843 | 40.6467 | 41.3194 | 500 | 0 | 0 | 0 | 0 | 0 | 0 | 0 | 53.7326 | 1.5858 | 0.0031829 | 4.2318 | 5.4326 | 0.8572 | 65.7024 | 1.7643 | 2029.3327 | 82.4924 | 3.1972
2025-07-23 02:57 | 1.606 | 1.6047 | 249.2188 | 248.316 | 0.90277 | 0.29986 | 0.69835 | 0.040654 | 81.5755 | 82.3351 | 72.309 | 500 | 499.8264 | 54.6929 | 0.54478 | 40.6467 | 41.3194 | 500 | 0 | 0 | 0 | 0 | 0 | 0 | 0 | 53.776 | 1.5929 | 0.0011574 | 4.1829 | 5.8015 | 0.84997 | 65.7057 | 1.7643 | 2029.3327 | 82.4924 | 3.2108
2025-07-23 02:57 | 1.6007 | 1.5988 | 248.559 | 249.566 | 1.007 | 0.29568 | 0.69951 | 0.040726 | 81.5755 | 82.3351 | 72.309 | 500 | 499.8264 | 54.8014 | 0.54196 | 40.6467 | 41.3194 | 500 | 0 | 0 | 0 | 0 | 0 | 0 | 0 | 53.776 | 1.5875 | 0.0028935 | 4.1667 | 6.0728 | 0.88252 | 65.709 | 1.7678 | 2029.3327 | 82.4924 | 3.1995
2025-07-23 02:57 | 1.6013 | 1.6019 | 247.934 | 249.4792 | 1.5451 | 0.28087 | 0.69951 | 0.040726 | 81.5755 | 82.3785 | 72.2873 | 500 | 498.7847 | 54.6929 | 0.53769 | 40.6467 | 41.3194 | 500 | 0 | 0 | 0 | 0 | 0 | 0 | 0 | 53.776 | 1.59 | 0.0052083 | 4.0744 | 7.0312 | 0.88614 | 65.7127 | 1.7643 | 2025.1034 | 82.5033 | 3.2031
2025-07-23 02:57 | 1.6072 | 1.605 | 249.4445 | 248.4202 | 1.0243 | 0.29731 | 0.70052 | 0.040726 | 81.5755 | 82.3785 | 72.2873 | 500 | 498.7847 | 54.6929 | 0.53454 | 40.6467 | 41.3194 | 500 | 0 | 0 | 0 | 0 | 0 | 0 | 0 | 53.776 | 1.5936 | 0.0011574 | 4.1992 | 6.7455 | 0.88614 | 65.716 | 1.7643 | 2025.1034 | 82.5033 | 3.2122
2025-07-23 02:58 | 1.6037 | 1.6026 | 248.9062 | 249.0451 | 0.13889 | 0.2997 | 0.70052 | 0.040726 | 81.5755 | 82.3785 | 72.2873 | 500 | 498.7847 | 54.6929 | 0.53154 | 40.6467 | 41.3194 | 500 | 0 | 0 | 0 | 0 | 0 | 0 | 0 | 53.776 | 1.5906 | 0.0031829 | 4.248 | 6.8721 | 0.86444 | 65.7191 | 1.7643 | 2025.1034 | 82.5033 | 3.2063
2025-07-23 02:58 | 1.5994 | 1.5971 | 247.7604 | 249.7569 | 1.9965 | 0.29677 | 0.70161 | 0.040726 | 81.5755 | 82.3785 | 72.2439 | 500 | 498.7847 | 54.6929 | 0.52789 | 40.6467 | 41.3194 | 500 | 0 | 0 | 0 | 0 | 0 | 0 | 0 | 53.776 | 1.5856 | 0.0034722 | 4.2697 | 7.3604 | 0.90422 | 65.7224 | 1.7643 | 2025.1034 | 82.5033 | 3.1965
2025-07-23 02:58 | 1.6049 | 1.6033 | 248.9062 | 248.6979 | 0.20831 | 0.29118 | 0.70161 | 0.040726 | 81.5755 | 82.3785 | 72.2005 | 500 | 498.7847 | 54.6929 | 0.52412 | 40.6467 | 41.3194 | 500 | 0 | 0 | 0 | 0 | 0 | 0 | 0 | 53.776 | 1.5916 | 0.0089699 | 4.2155 | 7.3423 | 0.86806 | 65.7258 | 1.7643 | 2025.1034 | 82.5033 | 3.2082
2025-07-23 02:58 | 1.6049 | 1.6032 | 248.4896 | 248.8194 | 0.32983 | 0.29145 | 0.70255 | 0.040654 | 81.5755 | 82.3785 | 72.2005 | 500 | 498.7847 | 54.6929 | 0.52145 | 40.625 | 41.3194 | 500 | 0 | 0 | 0 | 0 | 0 | 0 | 0 | 53.776 | 1.5911 | 0.011429 | 4.1558 | 7.3459 | 0.88614 | 65.7291 | 1.7643 | 2025.1034 | 82.5033 | 3.208
2025-07-23 02:58 | 1.6039 | 1.602 | 249.3577 | 248.1945 | 1.1632 | 0.29872 | 0.70312 | 0.040654 | 81.5755 | 82.3785 | 72.1571 | 500 | 499.8264 | 54.6875 | 0.51863 | 40.6467 | 41.3194 | 500 | 0 | 0 | 0 | 0 | 0 | 0 | 0 | 53.7977 | 1.5904 | 0.0013021 | 4.3403 | 7.3278 | 0.87529 | 65.7328 | 1.7641 | 2029.3327 | 82.5033 | 3.2059
2025-07-23 02:58 | 1.6019 | 1.5997 | 248.4202 | 248.8889 | 0.46875 | 0.29747 | 0.70312 | 0.040726 | 81.5755 | 82.3785 | 72.1137 | 500 | 498.7847 | 54.6929 | 0.5145 | 40.6467 | 41.3194 | 500 | 0 | 0 | 0 | 0 | 0 | 0 | 0 | 53.7977 | 1.5885 | 0.0026042 | 4.3186 | 7.6353 | 0.8572 | 65.7361 | 1.7643 | 2025.1034 | 82.5033 | 3.2015
2025-07-23 02:58 | 1.5997 | 1.5988 | 248.2986 | 249.0278 | 0.72916 | 0.29205 | 0.70312 | 0.040654 | 81.5755 | 82.3785 | 72.0703 | 500 | 499.8264 | 54.6875 | 0.51045 | 40.6467 | 41.3194 | 500 | 0 | 0 | 0 | 0 | 0 | 0 | 0 | 53.7977 | 1.5862 | 0.0046296 | 4.3023 | 7.6172 | 0.88976 | 65.7398 | 1.7641 | 2029.3327 | 82.5033 | 3.1985
2025-07-23 02:58 | 1.5961 | 1.5972 | 250.2083 | 246.3889 | 3.8194 | 0.28602 | 0.70312 | 0.040726 | 81.5755 | 82.3785 | 72.0486 | 500 | 498.7847 | 54.6875 | 0.50705 | 40.6467 | 41.3194 | 500 | 0 | 0 | 0 | 0 | 0 | 0 | 0 | 53.7977 | 1.5599 | 0.0013021 | 5.4905 | 7.6497 | 0.86806 | 65.7426 | 1.7641 | 2025.1034 | 82.5033 | 3.1933
2025-07-23 02:59 | 1.5641 | 1.5628 | 248.3507 | 249.8958 | 1.5452 | 0.30697 | 0.70298 | 0.040654 | 81.5755 | 82.4002 | 72.0269 | 500 | 499.8264 | 54.6929 | 0.50401 | 40.6467 | 41.3194 | 500 | 0 | 0 | 0 | 0 | 0 | 0 | 0 | 53.7977 | 1.5527 | 0.0041956 | 3.9225 | 7.6027 | 0.88252 | 65.7464 | 1.7643 | 2029.3327 | 82.5087 | 3.1269
2025-07-23 02:59 | 1.5681 | 1.5676 | 248.9757 | 248.4202 | 0.55554 | 0.29688 | 0.70312 | 0.040654 | 81.5755 | 82.4002 | 71.9401 | 500 | 498.7847 | 54.6929 | 0.51722 | 40.6467 | 41.3194 | 500 | 0 | 0 | 0 | 0 | 0 | 0 | 0 | 53.7977 | 1.5566 | 0.0031829 | 3.9551 | 7.5268 | 0.88614 | 65.7498 | 1.7643 | 2025.1034 | 82.5087 | 3.1357
2025-07-23 02:59 | 1.5599 | 1.5558 | 246.7535 | 250.7639 | 4.0104 | 0.28662 | 0.70298 | 0.040654 | 81.5755 | 82.4219 | 71.8967 | 500 | 498.7847 | 54.6929 | 0.53541 | 40.6467 | 41.3194 | 500 | 0 | 0 | 0 | 0 | 0 | 0 | 0 | 53.7977 | 1.5563 | 0.0018808 | 2.322 | 7.5087 | 0.86806 | 65.7527 | 1.7643 | 2025.1034 | 82.5141 | 3.1157
2025-07-23 02:59 | 1.5736 | 1.5723 | 247.3958 | 249.5486 | 2.1528 | 0.30496 | 0.70414 | 0.040654 | 81.5755 | 82.4002 | 71.8533 | 500 | 498.669 | 54.6875 | 0.55418 | 40.6467 | 41.3194 | 500 | 0 | 0 | 0 | 0 | 0 | 0 | 0 | 53.7977 | 1.5719 | 0.0010127 | 1.5082 | 7.5123 | 0.88976 | 65.7544 | 1.7641 | 2024.6336 | 82.5087 | 3.146
2025-07-23 02:59 | 1.5898 | 1.5875 | 248.4722 | 248.8368 | 0.36456 | 0.2953 | 0.70414 | 0.040726 | 81.5755 | 82.4002 | 71.8316 | 500 | 498.669 | 54.6929 | 0.56724 | 40.6467 | 41.3194 | 500 | 0 | 0 | 0 | 0 | 0 | 0 | 0 | 53.7977 | 1.5862 | 0.00072338 | 1.5028 | 7.4472 | 0.86444 | 65.7555 | 1.7643 | 2024.6336 | 82.5087 | 3.1774
2025-07-23 02:59 | 1.5966 | 1.5953 | 248.6285 | 249.3577 | 0.72919 | 0.27854 | 0.70414 | 0.040654 | 81.5755 | 82.4002 | 71.7448 | 500 | 498.669 | 54.6929 | 0.58015 | 40.6467 | 41.3194 | 500 | 0 | 0 | 0 | 0 | 0 | 0 | 0 | 53.7977 | 1.5946 | 0.0065104 | 1.454 | 6.731 | 0.84997 | 65.7566 | 1.7643 | 2024.6336 | 82.5087 | 3.192
2025-07-23 02:59 | 1.6063 | 1.6049 | 248.507 | 248.6285 | 0.12152 | 0.30246 | 0.70407 | 0.040871 | 81.5755 | 82.4002 | 71.7014 | 500 | 498.7847 | 54.6875 | 0.59371 | 40.6467 | 41.3194 | 500 | 0 | 0 | 0 | 0 | 0 | 0 | 0 | 53.8194 | 1.604 | 0.0011574 | 1.6005 | 6.6913 | 0.84997 | 65.7577 | 1.7641 | 2025.1034 | 82.5087 | 3.2112
2025-07-23 03:00 | 1.6123 | 1.6101 | 249.132 | 248.2639 | 0.86807 | 0.29655 | 0.7053 | 0.040726 | 81.5755 | 82.4219 | 71.6146 | 500 | 498.7847 | 54.6875 | 0.60688 | 40.6467 | 41.3194 | 500 | 0 | 0 | 0 | 0 | 0 | 0 | 0 | 53.8194 | 1.6 | 0.0024595 | 4.1829 | 6.2066 | 0.85359 | 65.7605 | 1.7641 | 2025.1034 | 82.5141 | 3.2224
2025-07-23 03:00 | 1.6081 | 1.6056 | 248.125 | 249.5833 | 1.4583 | 0.28879 | 0.70522 | 0.040654 | 81.5755 | 82.4002 | 71.5929 | 500 | 498.7847 | 54.6929 | 0.61617 | 40.6467 | 41.3194 | 500 | 0 | 0 | 0 | 0 | 0 | 0 | 0 | 53.8194 | 1.5981 | 0.0041956 | 3.6838 | 6.1379 | 0.8572 | 65.7629 | 1.7643 | 2025.1034 | 82.5087 | 3.2137
2025-07-23 03:00 | 1.6144 | 1.612 | 248.9757 | 248.3333 | 0.6424 | 0.30295 | 0.70522 | 0.040654 | 81.5755 | 82.4002 | 71.5061 | 500 | 498.7847 | 54.6929 | 0.62656 | 40.6467 | 41.3194 | 500 | 0 | 0 | 0 | 0 | 0 | 0 | 0 | 53.8194 | 1.6017 | 0.0088252 | 4.0961 | 5.4036 | 0.88252 | 65.7662 | 1.7643 | 2025.1034 | 82.5087 | 3.2264
2025-07-23 03:00 | 1.6102 | 1.6091 | 248.993 | 248.2639 | 0.72916 | 0.29655 | 0.70645 | 0.040654 | 81.5972 | 82.4002 | 71.4844 | 500 | 498.7847 | 54.6875 | 0.63621 | 40.6467 | 41.3194 | 500 | 0 | 0 | 0 | 0 | 0 | 0 | 0 | 53.8194 | 1.5977 | 0.0018808 | 4.1829 | 4.8249 | 0.88614 | 65.7696 | 1.7641 | 2025.1034 | 82.5141 | 3.2193
2025-07-23 03:00 | 1.6092 | 1.6081 | 248.0035 | 248.2639 | 0.26041 | 0.29167 | 0.70631 | 0.040654 | 81.5972 | 82.4002 | 71.4193 | 500 | 498.7847 | 54.6875 | 0.64598 | 40.6467 | 41.3194 | 500 | 0 | 0 | 0 | 0 | 0 | 0 | 0 | 53.8194 | 1.5956 | 0.0028935 | 4.1884 | 4.0654 | 0.90422 | 65.7732 | 1.7641 | 2025.1034 | 82.5141 | 3.2173
2025-07-23 03:00 | 1.6102 | 1.6092 | 248.2986 | 248.9583 | 0.65973 | 0.29384 | 0.70631 | 0.040726 | 81.5972 | 82.4219 | 71.3542 | 500 | 499.8264 | 54.6875 | 0.65455 | 40.6467 | 41.3194 | 500 | 0 | 0 | 0 | 0 | 0 | 0 | 0 | 53.8194 | 1.5975 | 0.0037616 | 4.2101 | 3.4795 | 0.87167 | 65.7766 | 1.7641 | 2029.3327 | 82.5195 | 3.2195
2025-07-23 03:00 | 1.6084 | 1.6066 | 248.2118 | 248.9236 | 0.71179 | 0.29715 | 0.70631 | 0.040726 | 81.5972 | 82.4002 | 71.2891 | 500 | 499.8264 | 54.6929 | 0.66283 | 40.6467 | 41.3194 | 500 | 0 | 0 | 0 | 0 | 0 | 0 | 0 | 53.8194 | 1.5956 | 0.0037616 | 4.1612 | 2.7742 | 0.8355 | 65.7799 | 1.7643 | 2029.3327 | 82.5141 | 3.215
2025-07-23 03:00 | 1.6121 | 1.6114 | 249.0625 | 247.691 | 1.3715 | 0.30317 | 0.70645 | 0.040726 | 81.5972 | 82.4002 | 71.2457 | 500 | 498.7847 | 54.6875 | 0.66837 | 40.6467 | 41.3194 | 500 | 0 | 0 | 0 | 0 | 0 | 0 | 0 | 53.8194 | 1.5992 | 0.0089699 | 4.2263 | 2.7561 | 0.85359 | 65.783 | 1.7641 | 2025.1034 | 82.5141 | 3.2235
2025-07-23 03:01 | 1.6089 | 1.6081 | 248.7674 | 247.6042 | 1.1632 | 0.30859 | 0.70631 | 0.040726 | 81.5972 | 82.4653 | 71.1589 | 500 | 498.7847 | 54.6929 | 0.65994 | 40.6467 | 41.3194 | 500 | 0 | 0 | 0 | 0 | 0 | 0 | 0 | 53.8845 | 1.5971 | 0.0020255 | 4.2101 | 1.9531 | 0.88976 | 65.7866 | 1.7643 | 2025.1034 | 82.5304 | 3.217
2025-07-23 03:01 | 1.6072 | 1.6047 | 248.2118 | 248.9757 | 0.76389 | 0.30181 | 0.70645 | 0.040726 | 81.5972 | 82.4653 | 71.1372 | 500 | 499.8264 | 54.6929 | 0.65231 | 40.6467 | 41.3194 | 500 | 0 | 0 | 0 | 0 | 0 | 0 | 0 | 53.8845 | 1.5936 | 0.0030382 | 4.2101 | 0.65466 | 0.87167 | 65.79 | 1.7643 | 2029.3327 | 82.5304 | 3.212
2025-07-23 03:01 | 1.6072 | 1.6059 | 248.0382 | 249.132 | 1.0938 | 0.29465 | 0.70739 | 0.040654 | 81.5972 | 82.4219 | 71.072 | 500 | 498.7847 | 54.6875 | 0.64388 | 40.6467 | 41.3194 | 500 | 0 | 0 | 0 | 0 | 0 | 0 | 0 | 53.8628 | 1.5936 | 0.0023148 | 4.3023 | 0 | 0.87529 | 65.7936 | 1.7641 | 2025.1034 | 82.5195 | 3.2131
2025-07-23 03:01 | 1.6056 | 1.6045 | 247.8299 | 249.132 | 1.3021 | 0.29215 | 0.70739 | 0.040654 | 81.5972 | 82.4653 | 70.9852 | 500 | 498.7847 | 54.6929 | 0.6369 | 40.625 | 41.3194 | 500 | 0 | 0 | 0 | 0 | 0 | 0 | 0 | 53.8845 | 1.5923 | 0.0096933 | 4.1558 | 0 | 0.85359 | 65.7967 | 1.7643 | 2025.1034 | 82.5304 | 3.2101
2025-07-23 03:01 | 1.6075 | 1.6072 | 248.559 | 247.9688 | 0.59027 | 0.29818 | 0.70855 | 0.040654 | 81.6189 | 82.4219 | 70.9635 | 500 | 498.669 | 54.6929 | 0.63263 | 40.6467 | 41.3194 | 500 | 0 | 0 | 0 | 0 | 0 | 0 | 0 | 53.8845 | 1.594 | 0.0015914 | 4.3403 | 0 | 0.86806 | 65.8 | 1.7643 | 2024.6336 | 82.525 | 3.2147
2025-07-23 03:01 | 1.6047 | 1.6032 | 248.1076 | 249.6181 | 1.5104 | 0.2959 | 0.70862 | 0.040726 | 81.6623 | 82.4653 | 70.8767 | 500 | 498.7847 | 54.6929 | 0.62703 | 40.6467 | 41.3194 | 500 | 0 | 0 | 0 | 0 | 0 | 0 | 0 | 53.8628 | 1.5911 | 0.0034722 | 4.324 | 0 | 0.87529 | 65.8034 | 1.7643 | 2025.1034 | 82.5467 | 3.2079
2025-07-23 03:01 | 1.6062 | 1.6036 | 248.0729 | 248.8194 | 0.74652 | 0.28168 | 0.70855 | 0.040654 | 81.6623 | 82.4653 | 70.8116 | 500 | 498.7847 | 54.6875 | 0.62142 | 40.6467 | 41.3194 | 500 | 0 | 0 | 0 | 0 | 0 | 0 | 0 | 53.8845 | 1.5926 | 0.010995 | 4.1829 | 0 | 0.86806 | 65.807 | 1.7641 | 2025.1034 | 82.5467 | 3.2098
2025-07-23 03:02 | 1.6081 | 1.6066 | 248.507 | 247.9514 | 0.55554 | 0.31104 | 0.70956 | 0.040654 | 81.6189 | 82.4219 | 70.7682 | 500 | 498.7847 | 54.6929 | 0.61769 | 40.6467 | 41.3194 | 500 | 0 | 0 | 0 | 0 | 0 | 0 | 0 | 53.8845 | 1.5942 | 0.0015914 | 4.3403 | 0 | 0.87167 | 65.8104 | 1.7643 | 2025.1034 | 82.525 | 3.2147
2025-07-23 03:02 | 1.6049 | 1.6027 | 248.0382 | 248.5417 | 0.50345 | 0.29937 | 0.70956 | 0.040654 | 81.6623 | 82.487 | 70.7465 | 500 | 498.7847 | 54.6929 | 0.61332 | 40.6467 | 41.3194 | 500 | 0 | 0 | 0 | 0 | 0 | 0 | 0 | 53.8845 | 1.591 | 0.0043403 | 4.2806 | 0 | 0.88614 | 65.8134 | 1.7643 | 2025.1034 | 82.5521 | 3.2076
2025-07-23 03:02 | 1.6069 | 1.6032 | 248.2639 | 248.7153 | 0.45139 | 0.28212 | 0.70971 | 0.040726 | 81.6623 | 82.487 | 70.6597 | 500 | 498.7847 | 54.6875 | 0.6084 | 40.6467 | 41.3194 | 500 | 0 | 0 | 0 | 0 | 0 | 0 | 0 | 53.8845 | 1.5914 | 0.009838 | 4.2589 | 0 | 0.87167 | 65.8168 | 1.7641 | 2025.1034 | 82.5521 | 3.2101
2025-07-23 03:02 | 1.6069 | 1.6059 | 248.2986 | 247.7951 | 0.50348 | 0.29704 | 0.71014 | 0.040654 | 81.6189 | 82.487 | 70.6163 | 500 | 498.7847 | 54.6875 | 0.60352 | 40.6467 | 41.3194 | 500 | 0 | 0 | 0 | 0 | 0 | 0 | 0 | 53.8845 | 1.5935 | 0.0088252 | 4.2155 | 0 | 0.88976 | 65.8204 | 1.7641 | 2025.1034 | 82.5412 | 3.2128
2025-07-23 03:02 | 1.6066 | 1.6047 | 248.6285 | 247.9514 | 0.67706 | 0.30002 | 0.71021 | 0.040654 | 81.6623 | 82.487 | 70.5295 | 500 | 499.8843 | 54.6875 | 0.59946 | 40.6467 | 41.3194 | 500 | 0 | 0 | 0 | 0 | 0 | 0 | 0 | 53.8628 | 1.5927 | 0.0094039 | 4.2697 | 0 | 0.85359 | 65.8238 | 1.7641 | 2029.5677 | 82.5521 | 3.2114
2025-07-23 03:02 | 1.6007 | 1.6001 | 248.2986 | 248.9236 | 0.625 | 0.3055 | 0.71021 | 0.040654 | 81.6623 | 82.487 | 70.5078 | 500 | 499.8264 | 54.6875 | 0.59643 | 40.6467 | 41.3194 | 500 | 0 | 0 | 0 | 0 | 0 | 0 | 0 | 53.8845 | 1.5884 | 0.0017361 | 4.3186 | 0 | 0.88976 | 65.8268 | 1.7641 | 2029.3327 | 82.5521 | 3.2008
2025-07-23 03:02 | 1.6055 | 1.6043 | 248.1076 | 248.9583 | 0.85071 | 0.28982 | 0.71021 | 0.040654 | 81.6623 | 82.487 | 70.4427 | 500 | 499.8264 | 54.6929 | 0.59144 | 40.6467 | 41.3194 | 500 | 0 | 0 | 0 | 0 | 0 | 0 | 0 | 53.8845 | 1.5914 | 0.0041956 | 4.3837 | 0 | 0.87529 | 65.8305 | 1.7643 | 2029.3327 | 82.5521 | 3.2098
2025-07-23 03:02 | 1.5997 | 1.6001 | 247.8646 | 249.2535 | 1.3889 | 0.28684 | 0.71021 | 0.040654 | 81.6189 | 82.5087 | 70.421 | 500 | 499.8264 | 54.6875 | 0.58782 | 40.6467 | 41.3194 | 500 | 0 | 0 | 0 | 0 | 0 | 0 | 0 | 53.9062 | 1.5854 | 0.005787 | 4.2589 | 0 | 0.87167 | 65.8338 | 1.7641 | 2029.3327 | 82.5467 | 3.1998
2025-07-23 03:03 | 1.6039 | 1.6032 | 248.7153 | 248.2812 | 0.43402 | 0.30865 | 0.71014 | 0.040654 | 81.6623 | 82.5087 | 70.3993 | 500 | 499.8264 | 54.6929 | 0.58366 | 40.6467 | 41.3194 | 500 | 0 | 0 | 0 | 0 | 0 | 0 | 0 | 53.9062 | 1.5896 | 0.0011574 | 4.3891 | 0 | 0.86444 | 65.8372 | 1.7643 | 2029.3327 | 82.5575 | 3.207
2025-07-23 03:03 | 1.6036 | 1.6017 | 247.9688 | 249.0972 | 1.1285 | 0.27946 | 0.71014 | 0.040654 | 81.684 | 82.5087 | 70.3342 | 500 | 498.7847 | 54.6875 | 0.58037 | 40.6467 | 41.3194 | 500 | 0 | 0 | 0 | 0 | 0 | 0 | 0 | 53.9062 | 1.5891 | 0.0066551 | 4.2589 | 0 | 0.8572 | 65.8402 | 1.7641 | 2025.1034 | 82.5629 | 3.2053
2025-07-23 03:03 | 1.6021 | 1.6005 | 248.3333 | 249.0278 | 0.69446 | 0.30062 | 0.71123 | 0.040654 | 81.684 | 82.5521 | 70.3125 | 500 | 498.7847 | 54.6929 | 0.57632 | 40.6467 | 41.3194 | 500 | 0 | 0 | 0 | 0 | 0 | 0 | 0 | 53.9062 | 1.5861 | 0.010851 | 4.2046 | 0 | 0.87529 | 65.8438 | 1.7643 | 2025.1034 | 82.5738 | 3.2027
2025-07-23 03:03 | 1.6019 | 1.6008 | 248.9062 | 248.1945 | 0.71179 | 0.30377 | 0.7113 | 0.040654 | 81.684 | 82.5087 | 70.2691 | 500 | 499.8264 | 54.6929 | 0.57328 | 40.6467 | 41.3194 | 500 | 0 | 0 | 0 | 0 | 0 | 0 | 0 | 53.9062 | 1.5878 | 0.0011574 | 4.4054 | 0 | 0.88252 | 65.8475 | 1.7643 | 2029.3327 | 82.5629 | 3.2027
2025-07-23 03:03 | 1.6001 | 1.5979 | 248.0382 | 248.6979 | 0.65973 | 0.29281 | 0.7113 | 0.040654 | 81.684 | 82.5087 | 70.2691 | 500 | 499.8264 | 54.6929 | 0.56923 | 40.6467 | 41.3194 | 500 | 0 | 0 | 0 | 0 | 0 | 0 | 0 | 53.9062 | 1.5858 | 0.0041956 | 4.3457 | 0 | 0.87529 | 65.8506 | 1.7643 | 2029.3327 | 82.5629 | 3.1981
2025-07-23 03:03 | 1.6005 | 1.599 | 248.4202 | 248.5938 | 0.17358 | 0.28179 | 0.71123 | 0.040726 | 81.684 | 82.5087 | 70.2474 | 500 | 499.8264 | 54.6929 | 0.56492 | 40.6467 | 41.3194 | 500 | 0 | 0 | 0 | 0 | 0 | 0 | 0 | 53.9062 | 1.5862 | 0.010272 | 4.2046 | 0 | 0.88614 | 65.8539 | 1.7643 | 2029.3327 | 82.5629 | 3.1995
2025-07-23 03:03 | 1.6043 | 1.6021 | 248.9062 | 247.7951 | 1.1111 | 0.31261 | 0.71231 | 0.040654 | 81.684 | 82.5087 | 70.2257 | 500 | 498.7847 | 54.6929 | 0.56091 | 40.6467 | 41.3194 | 500 | 0 | 0 | 0 | 0 | 0 | 0 | 0 | 53.9062 | 1.5898 | 0.0094039 | 4.3457 | 0 | 0.89699 | 65.8576 | 1.7643 | 2025.1034 | 82.5629 | 3.2065
2025-07-23 03:04 | 1.5978 | 1.5959 | 247.9861 | 248.4028 | 0.41666 | 0.29617 | 0.7134 | 0.040726 | 81.684 | 82.5087 | 70.2257 | 500 | 498.7847 | 54.6929 | 0.55845 | 40.6467 | 41.3194 | 500 | 0 | 0 | 0 | 0 | 0 | 0 | 0 | 53.9062 | 1.5838 | 0.0023148 | 4.3945 | 0 | 0.85359 | 65.8606 | 1.7643 | 2025.1034 | 82.5629 | 3.1937
2025-07-23 03:04 | 1.5981 | 1.5961 | 247.8299 | 248.7674 | 0.9375 | 0.28841 | 0.71332 | 0.040654 | 81.684 | 82.5087 | 70.2257 | 500 | 499.8264 | 54.6929 | 0.55411 | 40.6467 | 41.3194 | 500 | 0 | 0 | 0 | 0 | 0 | 0 | 0 | 53.9062 | 1.5839 | 0.0041956 | 4.3728 | 0 | 0.87529 | 65.864 | 1.7643 | 2029.3327 | 82.5629 | 3.1942
2025-07-23 03:04 | 1.6027 | 1.5985 | 248.507 | 248.3333 | 0.17365 | 0.29248 | 0.7134 | 0.040654 | 81.684 | 82.5521 | 70.2257 | 500 | 499.8843 | 54.6875 | 0.55002 | 40.6467 | 41.3194 | 500 | 0 | 0 | 0 | 0 | 0 | 0 | 0 | 53.9062 | 1.5862 | 0.010127 | 4.2101 | 0 | 0.86806 | 65.8673 | 1.7641 | 2029.5677 | 82.5738 | 3.2012
2025-07-23 03:04 | 1.6014 | 1.5997 | 248.6979 | 247.5868 | 1.1111 | 0.30105 | 0.7134 | 0.040726 | 81.7057 | 82.5738 | 70.204 | 500 | 498.7847 | 54.6929 | 0.54601 | 40.6467 | 41.3194 | 500 | 0 | 0 | 0 | 0 | 0 | 0 | 0 | 53.9062 | 1.5872 | 0.0095486 | 4.3945 | 0 | 0.88614 | 65.871 | 1.7643 | 2025.1034 | 82.5846 | 3.2011
2025-07-23 03:04 | 1.5955 | 1.5946 | 248.4028 | 248.3507 | 0.052094 | 0.30382 | 0.71347 | 0.040726 | 81.7057 | 82.5521 | 70.204 | 500 | 498.7847 | 54.6929 | 0.54329 | 40.625 | 41.3194 | 500 | 0 | 0 | 0 | 0 | 0 | 0 | 0 | 53.9062 | 1.5828 | 0.0023148 | 4.4054 | 0 | 0.90061 | 65.8744 | 1.7643 | 2025.1034 | 82.5792 | 3.1901
2025-07-23 03:04 | 1.5966 | 1.5946 | 248.1076 | 248.8542 | 0.74652 | 0.29433 | 0.71347 | 0.040726 | 81.7057 | 82.5738 | 70.204 | 500 | 499.8264 | 54.6929 | 0.53928 | 40.6467 | 41.3194 | 500 | 0 | 0 | 0 | 0 | 0 | 0 | 0 | 53.9062 | 1.5826 | 0.0046296 | 4.2589 | 0 | 0.86444 | 65.8774 | 1.7643 | 2029.3327 | 82.5846 | 3.1913
2025-07-23 03:04 | 1.6005 | 1.5979 | 248.5764 | 247.7604 | 0.81595 | 0.3004 | 0.71332 | 0.040654 | 81.7057 | 82.5738 | 70.204 | 500 | 498.7847 | 54.8014 | 0.5349 | 40.6467 | 41.3194 | 500 | 0 | 0 | 0 | 0 | 0 | 0 | 0 | 53.9062 | 1.5864 | 0.0089699 | 4.2046 | 0 | 0.89699 | 65.8808 | 1.7678 | 2025.1034 | 82.5846 | 3.1985
2025-07-23 03:04 | 1.5981 | 1.5971 | 249.0625 | 248.4202 | 0.64233 | 0.29552 | 0.71347 | 0.040654 | 81.7057 | 82.5521 | 70.204 | 500 | 498.7847 | 54.8014 | 0.5319 | 40.6467 | 41.3194 | 500 | 0 | 0 | 0 | 0 | 0 | 0 | 0 | 53.9062 | 1.5858 | 0.0015914 | 4.2589 | 0 | 0.88252 | 65.8844 | 1.7678 | 2025.1034 | 82.5792 | 3.1952
2025-07-23 03:05 | 1.5994 | 1.5985 | 248.5764 | 247.3785 | 1.1979 | 0.31586 | 0.7134 | 0.040871 | 81.7057 | 82.5738 | 70.204 | 500 | 499.8264 | 54.6875 | 0.52825 | 40.6467 | 41.3194 | 500 | 0 | 0 | 0 | 0 | 0 | 0 | 0 | 53.9062 | 1.5862 | 0.0018808 | 4.2535 | 0 | 0.84997 | 65.8878 | 1.7641 | 2029.3327 | 82.5846 | 3.1979
2025-07-23 03:05 | 1.5935 | 1.5922 | 247.8646 | 248.6806 | 0.81601 | 0.2978 | 0.71347 | 0.040654 | 81.7057 | 82.5738 | 70.204 | 500 | 498.7847 | 54.6875 | 0.52459 | 40.6467 | 41.3194 | 500 | 0 | 0 | 0 | 0 | 0 | 0 | 0 | 53.9062 | 1.5803 | 0.0030382 | 4.2535 | 0 | 0.8572 | 65.8912 | 1.7641 | 2025.1034 | 82.5846 | 3.1856
2025-07-23 03:05 | 1.6014 | 1.599 | 248.1076 | 248.2465 | 0.13889 | 0.29215 | 0.71434 | 0.040726 | 81.7057 | 82.5521 | 70.204 | 500 | 498.7847 | 54.6875 | 0.52054 | 40.6467 | 41.3194 | 500 | 0 | 0 | 0 | 0 | 0 | 0 | 0 | 53.9062 | 1.5875 | 0.0088252 | 4.1558 | 0 | 0.86444 | 65.8942 | 1.7641 | 2025.1034 | 82.5792 | 3.2004
2025-07-23 03:05 | 1.6005 | 1.5988 | 248.7153 | 247.6736 | 1.0417 | 0.30008 | 0.71441 | 0.040654 | 81.7057 | 82.5738 | 70.204 | 500 | 498.7847 | 54.6929 | 0.51711 | 40.6467 | 41.3194 | 500 | 0 | 0 | 0 | 0 | 0 | 0 | 0 | 53.9062 | 1.5868 | 0.0096933 | 4.2046 | 0 | 0.86806 | 65.8976 | 1.7643 | 2025.1034 | 82.5846 | 3.1994
2025-07-23 03:05 | 1.5965 | 1.5952 | 248.6632 | 247.9861 | 0.67709 | 0.30697 | 0.71441 | 0.040726 | 81.7057 | 82.5738 | 70.204 | 500 | 498.7847 | 54.8014 | 0.51407 | 40.6467 | 41.3194 | 500 | 0 | 0 | 0 | 0 | 0 | 0 | 0 | 53.9062 | 1.5828 | 0.0017361 | 4.2535 | 0 | 0.87167 | 65.9012 | 1.7678 | 2025.1034 | 82.5846 | 3.1917
2025-07-23 03:05 | 1.5958 | 1.5948 | 247.9167 | 248.2465 | 0.32986 | 0.29698 | 0.71434 | 0.040726 | 81.7057 | 82.5738 | 70.2257 | 500 | 499.8264 | 54.8014 | 0.51034 | 40.6467 | 41.3194 | 500 | 0 | 0 | 0 | 0 | 0 | 0 | 0 | 53.9062 | 1.5833 | 0.0026042 | 4.2535 | 0 | 0.8572 | 65.9046 | 1.7678 | 2029.3327 | 82.5846 | 3.1905
2025-07-23 03:05 | 1.5953 | 1.5933 | 247.6389 | 248.6285 | 0.98959 | 0.28781 | 0.71434 | 0.040654 | 81.7057 | 82.5738 | 70.2257 | 500 | 498.7847 | 54.6875 | 0.50629 | 40.6467 | 41.3194 | 500 | 0 | 0 | 0 | 0 | 0 | 0 | 0 | 53.9062 | 1.5796 | 0.0067998 | 4.0527 | 0 | 0.86444 | 65.9079 | 1.7641 | 2025.1034 | 82.5846 | 3.1887
2025-07-23 03:06 | 1.5971 | 1.5961 | 248.5417 | 248.0555 | 0.48611 | 0.29753 | 0.71441 | 0.040654 | 81.7057 | 82.5738 | 70.2257 | 500 | 498.7847 | 54.6875 | 0.50434 | 40.6467 | 41.3194 | 500 | 0 | 0 | 0 | 0 | 0 | 0 | 0 | 53.9062 | 1.5838 | 0.0010127 | 4.2155 | 0 | 0.84274 | 65.9113 | 1.7641 | 2025.1034 | 82.5846 | 3.1931
2025-07-23 03:06 | 1.593 | 1.5924 | 247.5 | 248.9583 | 1.4583 | 0.28722 | 0.71549 | 0.040654 | 81.7491 | 82.5955 | 70.2257 | 500 | 498.7847 | 54.6875 | 0.51501 | 40.6467 | 41.3194 | 500 | 0 | 0 | 0 | 0 | 0 | 0 | 0 | 53.9062 | 1.5815 | 0.0034722 | 4.1992 | 0 | 0.8572 | 65.9146 | 1.7641 | 2025.1034 | 82.6009 | 3.1855
2025-07-23 03:06 | 1.6003 | 1.5984 | 248.7153 | 247.5521 | 1.1632 | 0.29894 | 0.71542 | 0.040654 | 81.7708 | 82.5955 | 70.2474 | 500 | 499.8264 | 54.6875 | 0.53371 | 40.6467 | 41.3194 | 500 | 0 | 0 | 0 | 0 | 0 | 0 | 0 | 53.9062 | 1.5874 | 0.0091146 | 4.1124 | 0 | 0.88976 | 65.918 | 1.7641 | 2029.3327 | 82.6063 | 3.1986
2025-07-23 03:06 | 1.5977 | 1.5958 | 248.507 | 247.9514 | 0.55554 | 0.29905 | 0.71549 | 0.040654 | 81.7708 | 82.5955 | 70.2474 | 500 | 499.8264 | 54.8014 | 0.55263 | 40.6467 | 41.3194 | 500 | 0 | 0 | 0 | 0 | 0 | 0 | 0 | 53.8845 | 1.5854 | 0.0015914 | 4.2101 | 0 | 0.86444 | 65.9216 | 1.7678 | 2029.3327 | 82.6063 | 3.1934
2025-07-23 03:06 | 1.5965 | 1.5946 | 247.5347 | 248.4722 | 0.9375 | 0.29438 | 0.71557 | 0.040726 | 81.7708 | 82.5955 | 70.2474 | 500 | 499.8264 | 54.6875 | 0.56561 | 40.6467 | 41.3194 | 500 | 0 | 0 | 0 | 0 | 0 | 0 | 0 | 53.8845 | 1.5838 | 0.0046296 | 4.2155 | 0 | 0.88614 | 65.9246 | 1.7641 | 2029.3327 | 82.6063 | 3.1911
2025-07-23 03:06 | 1.6013 | 1.5971 | 247.9167 | 248.125 | 0.20834 | 0.29047 | 0.71665 | 0.040726 | 81.7708 | 82.5955 | 70.2691 | 500 | 498.7847 | 54.8014 | 0.57925 | 40.6467 | 41.3194 | 500 | 0 | 0 | 0 | 0 | 0 | 0 | 0 | 53.8845 | 1.5862 | 0.010995 | 4.0256 | 0 | 0.85359 | 65.928 | 1.7678 | 2025.1034 | 82.6063 | 3.1984
2025-07-23 03:06 | 1.599 | 1.5961 | 248.2812 | 247.691 | 0.59027 | 0.31331 | 0.71651 | 0.040726 | 81.7708 | 82.5955 | 70.2691 | 500 | 499.8843 | 54.6929 | 0.59295 | 40.625 | 41.3194 | 500 | 0 | 0 | 0 | 0 | 0 | 0 | 0 | 53.8845 | 1.5861 | 0.0017361 | 4.2263 | 0 | 0.84274 | 65.9313 | 1.7643 | 2029.5677 | 82.6063 | 3.195
2025-07-23 03:06 | 1.5948 | 1.5924 | 247.8993 | 248.7153 | 0.81598 | 0.29188 | 0.71651 | 0.040726 | 81.7708 | 82.5955 | 70.3125 | 500 | 498.7847 | 54.8014 | 0.60576 | 40.6467 | 41.3194 | 500 | 0 | 0 | 0 | 0 | 0 | 0 | 0 | 53.8845 | 1.5819 | 0.0028935 | 4.1992 | 0 | 0.83912 | 65.935 | 1.7678 | 2025.1034 | 82.6063 | 3.1872
2025-07-23 03:07 | 1.5964 | 1.5953 | 247.6042 | 248.5243 | 0.92014 | 0.30127 | 0.71665 | 0.040726 | 81.7708 | 82.5955 | 70.3125 | 500 | 498.7847 | 54.6875 | 0.61585 | 40.6467 | 41.3194 | 500 | 0 | 0 | 0 | 0 | 0 | 0 | 0 | 53.8845 | 1.5833 | 0.010995 | 3.9985 | 0 | 0.88976 | 65.9383 | 1.7641 | 2025.1034 | 82.6063 | 3.1917
2025-07-23 03:07 | 1.5981 | 1.5966 | 248.2118 | 247.6736 | 0.53824 | 0.30962 | 0.71644 | 0.040726 | 81.7491 | 82.5955 | 70.3125 | 500 | 498.7847 | 54.6875 | 0.62721 | 40.6467 | 41.3194 | 500 | 0 | 0 | 0 | 0 | 0 | 0 | 0 | 53.8845 | 1.5849 | 0.0013021 | 4.1775 | 0 | 0.88976 | 65.9417 | 1.7641 | 2025.1034 | 82.6009 | 3.1947
2025-07-23 03:07 | 1.594 | 1.5917 | 246.9097 | 248.8889 | 1.9792 | 0.28706 | 0.71651 | 0.040726 | 81.7925 | 82.5955 | 70.3342 | 500 | 499.8264 | 54.8014 | 0.63542 | 40.6467 | 41.3194 | 500 | 0 | 0 | 0 | 0 | 0 | 0 | 0 | 53.8845 | 1.5812 | 0.0037616 | 4.1233 | 0 | 0.84997 | 65.9447 | 1.7678 | 2029.3327 | 82.6118 | 3.1858
2025-07-23 03:07 | 1.6024 | 1.6 | 248.4896 | 247.6736 | 0.81601 | 0.30783 | 0.71766 | 0.040654 | 81.7925 | 82.6389 | 70.3559 | 500 | 499.8264 | 54.6929 | 0.64507 | 40.6467 | 41.3194 | 500 | 0 | 0 | 0 | 0 | 0 | 0 | 0 | 53.8845 | 1.5897 | 0.0088252 | 4.0961 | 0 | 0.88976 | 65.9483 | 1.7643 | 2029.3327 | 82.6226 | 3.2024
2025-07-23 03:07 | 1.6 | 1.5985 | 248.507 | 247.7604 | 0.74652 | 0.31744 | 0.71651 | 0.040654 | 81.7925 | 82.6389 | 70.3993 | 500 | 499.8264 | 54.8014 | 0.65451 | 40.6467 | 41.3194 | 500 | 0 | 0 | 0 | 0 | 0 | 0 | 0 | 53.8845 | 1.587 | 0.0018808 | 4.1775 | 0 | 0.8572 | 65.9517 | 1.7678 | 2029.3327 | 82.6226 | 3.1985
2025-07-23 03:07 | 1.5959 | 1.5948 | 247.7778 | 248.4202 | 0.6424 | 0.29791 | 0.71766 | 0.040654 | 81.7925 | 82.6389 | 70.3993 | 500 | 498.7847 | 54.8014 | 0.66175 | 40.6467 | 41.3194 | 500 | 0 | 0 | 0 | 0 | 0 | 0 | 0 | 53.8845 | 1.5832 | 0.0037616 | 4.1612 | 0 | 0.88252 | 65.9547 | 1.7678 | 2025.1034 | 82.6226 | 3.1907
2025-07-23 03:07 | 1.5984 | 1.5965 | 247.4305 | 248.316 | 0.88544 | 0.28733 | 0.71759 | 0.040726 | 81.7925 | 82.6389 | 70.421 | 500 | 498.7847 | 54.6929 | 0.66898 | 40.6467 | 41.3194 | 500 | 0 | 0 | 0 | 0 | 0 | 0 | 0 | 53.8845 | 1.5836 | 0.010851 | 3.9876 | 0 | 0.86806 | 65.9584 | 1.7643 | 2025.1034 | 82.6226 | 3.1949
2025-07-23 03:08 | 1.599 | 1.5979 | 248.2986 | 247.6042 | 0.69446 | 0.31462 | 0.71817 | 0.040654 | 81.7925 | 82.6389 | 70.421 | 500 | 498.7847 | 54.8014 | 0.66215 | 40.6467 | 41.3194 | 500 | 0 | 0 | 0 | 0 | 0 | 0 | 0 | 53.8845 | 1.5862 | 0.0015914 | 4.1395 | 0 | 0.86806 | 65.9617 | 1.7678 | 2025.1034 | 82.6226 | 3.1969
2025-07-23 03:08 | 1.5975 | 1.5966 | 248.1945 | 248.1945 | 0 | 0.30458 | 0.71803 | 0.040726 | 81.7925 | 82.6389 | 70.4427 | 500 | 498.7847 | 54.7906 | 0.65415 | 40.6467 | 41.3194 | 500 | 0 | 0 | 0 | 0 | 0 | 0 | 0 | 53.8845 | 1.5861 | 0.0026042 | 4.1775 | 0 | 0.86444 | 65.9654 | 1.7674 | 2025.1034 | 82.6226 | 3.1942
2025-07-23 03:08 | 1.5977 | 1.5964 | 247.3958 | 248.7847 | 1.3889 | 0.29389 | 0.71817 | 0.040871 | 81.7925 | 82.6389 | 70.5078 | 500 | 498.7847 | 54.8014 | 0.64746 | 40.6467 | 41.3194 | 500 | 0 | 0 | 0 | 0 | 0 | 0 | 0 | 53.8845 | 1.5854 | 0.0047743 | 4.0799 | 0 | 0.89699 | 65.9684 | 1.7678 | 2025.1034 | 82.6226 | 3.194
2025-07-23 03:08 | 1.6026 | 1.6007 | 248.1076 | 247.691 | 0.41666 | 0.31445 | 0.71817 | 0.040654 | 81.7925 | 82.6389 | 70.5078 | 500 | 498.7847 | 54.7906 | 0.64091 | 40.6467 | 41.3194 | 500 | 0 | 0 | 0 | 0 | 0 | 0 | 0 | 53.8845 | 1.5904 | 0.0091146 | 4.0744 | 0 | 0.85359 | 65.9718 | 1.7674 | 2025.1034 | 82.6226 | 3.2033
2025-07-23 03:08 | 1.599 | 1.5984 | 248.0382 | 247.7257 | 0.3125 | 0.30387 | 0.71817 | 0.040654 | 81.7925 | 82.6389 | 70.5078 | 500 | 498.7847 | 54.8014 | 0.63632 | 40.6467 | 41.3194 | 500 | 0 | 0 | 0 | 0 | 0 | 0 | 0 | 53.8194 | 1.5864 | 0.0018808 | 4.1558 | 0 | 0.87167 | 65.9752 | 1.7678 | 2025.1034 | 82.6226 | 3.1973
2025-07-23 03:08 | 1.599 | 1.5971 | 247.7257 | 248.2812 | 0.55554 | 0.30084 | 0.71861 | 0.040726 | 81.7925 | 82.6389 | 70.5295 | 500 | 498.7847 | 54.7906 | 0.63003 | 40.6467 | 41.3194 | 500 | 0 | 0 | 0 | 0 | 0 | 0 | 0 | 53.8194 | 1.5864 | 0.0024595 | 4.1395 | 0 | 0.88252 | 65.9788 | 1.7674 | 2025.1034 | 82.6226 | 3.196
2025-07-23 03:08 | 1.603 | 1.6003 | 247.8472 | 247.8299 | 0.017365 | 0.29026 | 0.71911 | 0.040726 | 81.7708 | 82.6389 | 70.5295 | 500 | 498.7847 | 54.7906 | 0.6254 | 40.6467 | 41.3194 | 500 | 0 | 0 | 0 | 0 | 0 | 0 | 0 | 53.8194 | 1.5896 | 0.010417 | 3.9822 | 0 | 0.88252 | 65.9818 | 1.7674 | 2025.1034 | 82.6172 | 3.2033
2025-07-23 03:08 | 1.6005 | 1.6 | 248.0729 | 247.6562 | 0.41666 | 0.31608 | 0.71817 | 0.040726 | 81.7708 | 82.6389 | 70.5729 | 500 | 498.7847 | 54.7906 | 0.62102 | 40.6467 | 41.3194 | 500 | 0 | 0 | 0 | 0 | 0 | 0 | 0 | 53.8194 | 1.5893 | 0.0015914 | 4.1667 | 0 | 0.83912 | 65.9852 | 1.7674 | 2025.1034 | 82.6172 | 3.2005
2025-07-23 03:09 | 1.5982 | 1.5971 | 247.5695 | 248.1597 | 0.59027 | 0.3099 | 0.71817 | 0.040726 | 81.7708 | 82.6389 | 70.6163 | 500 | 499.8264 | 54.7906 | 0.61646 | 40.6467 | 41.3194 | 500 | 0 | 0 | 0 | 0 | 0 | 0 | 0 | 53.8194 | 1.5855 | 0.0024595 | 4.1558 | 0 | 0.88614 | 65.9888 | 1.7674 | 2029.3327 | 82.6172 | 3.1953
2025-07-23 03:09 | 1.5975 | 1.5958 | 246.632 | 248.7847 | 2.1528 | 0.2921 | 0.71803 | 0.040654 | 81.7708 | 82.6389 | 70.6163 | 500 | 498.7847 | 54.7906 | 0.61176 | 40.6467 | 41.3194 | 500 | 0 | 0 | 0 | 0 | 0 | 0 | 0 | 53.8194 | 1.5848 | 0.0047743 | 4.0256 | 0 | 0.89699 | 65.9922 | 1.7674 | 2025.1034 | 82.6172 | 3.1933
2025-07-23 03:09 | 1.6014 | 1.6007 | 248.125 | 247.3264 | 0.79861 | 0.30995 | 0.71911 | 0.040654 | 81.7708 | 82.6389 | 70.6597 | 500 | 498.7847 | 54.7906 | 0.6084 | 40.6467 | 41.3194 | 500 | 0 | 0 | 0 | 0 | 0 | 0 | 0 | 53.8194 | 1.5885 | 0.0013021 | 4.1341 | 0 | 0.86806 | 65.9952 | 1.7674 | 2025.1034 | 82.6172 | 3.2021
2025-07-23 03:09 | 1.6005 | 1.5997 | 247.6215 | 247.9861 | 0.36459 | 0.2966 | 0.72012 | 0.040726 | 81.7708 | 82.6389 | 70.6814 | 500 | 498.7847 | 54.8014 | 0.60381 | 40.6467 | 41.3194 | 500 | 0 | 0 | 0 | 0 | 0 | 0 | 0 | 53.8194 | 1.5875 | 0.0020255 | 4.1612 | 0 | 0.89699 | 65.9989 | 1.7678 | 2025.1034 | 82.6172 | 3.2002
2025-07-23 03:09 | 1.5978 | 1.5965 | 247.1701 | 248.4549 | 1.2847 | 0.29422 | 0.72106 | 0.040726 | 81.7491 | 82.6389 | 70.6814 | 500 | 499.8843 | 54.8014 | 0.59921 | 40.6467 | 41.3194 | 500 | 0 | 0 | 0 | 0 | 0 | 0 | 0 | 53.8194 | 1.5851 | 0.0060764 | 4.0907 | 0 | 0.84997 | 66.0022 | 1.7678 | 2029.5677 | 82.6118 | 3.1943
2025-07-23 03:09 | 1.6037 | 1.6005 | 248.0729 | 247.8472 | 0.22568 | 0.31 | 0.72121 | 0.040726 | 81.7708 | 82.6389 | 70.7465 | 500 | 499.8264 | 54.7906 | 0.59614 | 40.6467 | 41.3194 | 500 | 0 | 0 | 0 | 0 | 0 | 0 | 0 | 53.8194 | 1.5906 | 0.0011574 | 4.145 | 0 | 0.88614 | 66.0053 | 1.7674 | 2029.3327 | 82.6172 | 3.2043
2025-07-23 03:09 | 1.5984 | 1.5965 | 247.3264 | 248.0555 | 0.72916 | 0.30854 | 0.72106 | 0.040726 | 81.7708 | 82.6389 | 70.7682 | 500 | 498.7847 | 54.8014 | 0.59118 | 40.625 | 41.3194 | 500 | 0 | 0 | 0 | 0 | 0 | 0 | 0 | 53.8194 | 1.5856 | 0.0028935 | 4.1395 | 0 | 0.87529 | 66.009 | 1.7678 | 2025.1034 | 82.6172 | 3.1949
2025-07-23 03:10 | 1.6003 | 1.6 | 246.9792 | 248.7153 | 1.7361 | 0.2927 | 0.72106 | 0.040726 | 81.7925 | 82.6389 | 70.7682 | 500 | 498.7847 | 54.8014 | 0.58691 | 40.6467 | 41.3194 | 500 | 0 | 0 | 0 | 0 | 0 | 0 | 0 | 53.8194 | 1.5874 | 0.0054977 | 4.0473 | 0 | 0.86444 | 66.0123 | 1.7678 | 2025.1034 | 82.6226 | 3.2002
2025-07-23 03:10 | 1.6042 | 1.6032 | 247.6736 | 247.8993 | 0.22571 | 0.29384 | 0.72106 | 0.040726 | 81.7925 | 82.6389 | 70.7899 | 500 | 498.7847 | 54.7906 | 0.58189 | 40.6467 | 41.3194 | 500 | 0 | 0 | 0 | 0 | 0 | 0 | 0 | 53.7977 | 1.5914 | 0.0089699 | 4.031 | 0 | 0.85359 | 66.016 | 1.7674 | 2025.1034 | 82.6226 | 3.2073
2025-07-23 03:10 | 1.6055 | 1.6039 | 248.2986 | 247.1007 | 1.1979 | 0.32395 | 0.72121 | 0.040726 | 81.7925 | 82.6389 | 70.855 | 500 | 498.7847 | 54.8014 | 0.57917 | 40.6467 | 41.3194 | 500 | 0 | 0 | 0 | 0 | 0 | 0 | 0 | 53.7977 | 1.5926 | 0.0023148 | 4.2263 | 0 | 0.84274 | 66.0187 | 1.7678 | 2025.1034 | 82.6226 | 3.2093
2025-07-23 03:10 | 1.6003 | 1.599 | 247.6042 | 247.7257 | 0.12155 | 0.30447 | 0.72121 | 0.040726 | 81.7925 | 82.6389 | 70.855 | 500 | 498.7847 | 54.8014 | 0.57523 | 40.6467 | 41.3194 | 500 | 0 | 0 | 0 | 0 | 0 | 0 | 0 | 53.7977 | 1.5868 | 0.0017361 | 4.3023 | 0 | 0.86806 | 66.0224 | 1.7678 | 2025.1034 | 82.6226 | 3.1992
2025-07-23 03:10 | 1.6019 | 1.6 | 247.257 | 248.125 | 0.86804 | 0.29644 | 0.72106 | 0.040654 | 81.7925 | 82.6389 | 70.8767 | 500 | 498.7847 | 54.8014 | 0.57089 | 40.6467 | 41.3194 | 500 | 0 | 0 | 0 | 0 | 0 | 0 | 0 | 53.7977 | 1.588 | 0.0034722 | 4.2535 | 0 | 0.82827 | 66.0257 | 1.7678 | 2025.1034 | 82.6226 | 3.2018
2025-07-23 03:10 | 1.6013 | 1.5994 | 247.2048 | 248.3333 | 1.1285 | 0.29525 | 0.72106 | 0.040654 | 81.7925 | 82.6389 | 70.8984 | 500 | 498.669 | 54.8014 | 0.56662 | 40.6467 | 41.3194 | 500 | 0 | 0 | 0 | 0 | 0 | 0 | 0 | 53.7977 | 1.587 | 0.0046296 | 4.2318 | 0 | 0.90061 | 66.0294 | 1.7678 | 2024.6336 | 82.6226 | 3.2007
2025-07-23 03:10 | 1.6058 | 1.6021 | 248.0382 | 247.4653 | 0.57294 | 0.29677 | 0.72106 | 0.040726 | 81.7925 | 82.6389 | 70.8984 | 500 | 498.7847 | 54.7906 | 0.56254 | 40.6467 | 41.3194 | 500 | 0 | 0 | 0 | 0 | 0 | 0 | 0 | 53.7977 | 1.5916 | 0.010417 | 4.1395 | 0 | 0.87167 | 66.0328 | 1.7674 | 2025.1034 | 82.6226 | 3.2079
2025-07-23 03:10 | 1.5997 | 1.5971 | 247.5347 | 247.9167 | 0.38193 | 0.30404 | 0.72106 | 0.040654 | 81.7925 | 82.6389 | 70.9635 | 500 | 498.7847 | 54.7906 | 0.56015 | 40.6467 | 41.3194 | 500 | 0 | 0 | 0 | 0 | 0 | 0 | 0 | 53.7977 | 1.5854 | 0.0020255 | 4.3132 | 0 | 0.86806 | 66.0358 | 1.7674 | 2025.1034 | 82.6226 | 3.1968
2025-07-23 03:11 | 1.6005 | 1.5995 | 247.1701 | 248.316 | 1.1458 | 0.29031 | 0.72121 | 0.040654 | 81.7925 | 82.6389 | 70.9852 | 500 | 499.8264 | 54.8014 | 0.55577 | 40.6467 | 41.3194 | 500 | 0 | 0 | 0 | 0 | 0 | 0 | 0 | 53.7977 | 1.5874 | 0.0047743 | 4.2589 | 0 | 0.86444 | 66.0392 | 1.7678 | 2029.3327 | 82.6226 | 3.2001
2025-07-23 03:11 | 1.6007 | 1.5997 | 247.3611 | 247.8125 | 0.45139 | 0.28716 | 0.72106 | 0.040654 | 81.7708 | 82.6389 | 70.9852 | 500 | 499.8843 | 54.8014 | 0.55143 | 40.6467 | 41.3194 | 500 | 0 | 0 | 0 | 0 | 0 | 0 | 0 | 53.7977 | 1.587 | 0.011574 | 4.1124 | 0 | 0.89699 | 66.0428 | 1.7678 | 2029.5677 | 82.6172 | 3.2004
2025-07-23 03:11 | 1.6005 | 1.599 | 248.0035 | 247.9861 | 0.017365 | 0.31472 | 0.72222 | 0.040726 | 81.7708 | 82.6389 | 71.0286 | 500 | 498.7847 | 54.8014 | 0.54839 | 40.6467 | 41.3194 | 500 | 0 | 0 | 0 | 0 | 0 | 0 | 0 | 53.7977 | 1.5868 | 0.0013021 | 4.3132 | 0 | 0.88614 | 66.0462 | 1.7678 | 2025.1034 | 82.6172 | 3.1995
2025-07-23 03:11 | 1.5955 | 1.5952 | 246.9271 | 247.7604 | 0.83337 | 0.28765 | 0.72215 | 0.040654 | 81.7708 | 82.6389 | 71.0503 | 500 | 498.7847 | 54.6929 | 0.54463 | 40.6467 | 41.3194 | 500 | 0 | 0 | 0 | 0 | 0 | 0 | 0 | 53.7977 | 1.5836 | 0.0036169 | 4.2535 | 0 | 0.87529 | 66.0492 | 1.7643 | 2025.1034 | 82.6172 | 3.1907
2025-07-23 03:11 | 1.5988 | 1.5969 | 247.3438 | 248.4722 | 1.1285 | 0.28874 | 0.72432 | 0.040654 | 81.7708 | 82.6389 | 71.1154 | 500 | 498.7847 | 54.8014 | 0.53997 | 40.6467 | 41.3194 | 500 | 0 | 0 | 0 | 0 | 0 | 0 | 0 | 53.7977 | 1.5856 | 0.011285 | 4.1178 | 0 | 0.89699 | 66.0529 | 1.7678 | 2025.1034 | 82.6172 | 3.1957
2025-07-23 03:11 | 1.6005 | 1.5997 | 248.0382 | 246.9618 | 1.0764 | 0.30632 | 0.72432 | 0.040654 | 81.7708 | 82.6389 | 71.1154 | 500 | 498.7847 | 54.8014 | 0.53696 | 40.6467 | 41.3194 | 500 | 0 | 0 | 0 | 0 | 0 | 0 | 0 | 53.7977 | 1.5872 | 0.0013021 | 4.324 | 0 | 0.87529 | 66.0562 | 1.7678 | 2025.1034 | 82.6172 | 3.2002
2025-07-23 03:11 | 1.6005 | 1.5988 | 247.5695 | 248.1771 | 0.60764 | 0.29373 | 0.72425 | 0.040654 | 81.7708 | 82.6389 | 71.1372 | 500 | 498.7847 | 54.8014 | 0.53349 | 40.6467 | 41.3194 | 500 | 0 | 0 | 0 | 0 | 0 | 0 | 0 | 53.7977 | 1.587 | 0.0018808 | 4.2969 | 0 | 0.82465 | 66.0596 | 1.7678 | 2025.1034 | 82.6172 | 3.1994
2025-07-23 03:12 | 1.5971 | 1.5965 | 247.257 | 247.6215 | 0.36456 | 0.30387 | 0.72432 | 0.040654 | 81.7708 | 82.6389 | 71.1372 | 500 | 498.7847 | 54.8014 | 0.52919 | 40.6467 | 41.3194 | 500 | 0 | 0 | 0 | 0 | 0 | 0 | 0 | 53.7977 | 1.5836 | 0.0046296 | 4.2697 | 0 | 0.85359 | 66.0629 | 1.7678 | 2025.1034 | 82.6172 | 3.1936
2025-07-23 03:12 | 1.6036 | 1.6005 | 248.0729 | 246.8229 | 1.25 | 0.30404 | 0.72418 | 0.040726 | 81.7491 | 82.6389 | 71.1589 | 500 | 498.7847 | 54.8014 | 0.52543 | 40.6467 | 41.3194 | 500 | 0 | 0 | 0 | 0 | 0 | 0 | 0 | 53.7977 | 1.5897 | 0.0094039 | 4.3023 | 0 | 0.8355 | 66.066 | 1.7678 | 2025.1034 | 82.6118 | 3.2041
2025-07-23 03:12 | 1.6008 | 1.5997 | 247.9688 | 246.7882 | 1.1805 | 0.3036 | 0.72432 | 0.040654 | 81.7491 | 82.5955 | 71.224 | 500 | 498.7847 | 54.8014 | 0.52145 | 40.6467 | 41.3194 | 500 | 0 | 0 | 0 | 0 | 0 | 0 | 0 | 53.7977 | 1.5874 | 0.0017361 | 4.3132 | 0 | 0.90422 | 66.0696 | 1.7678 | 2025.1034 | 82.6009 | 3.2005
2025-07-23 03:12 | 1.5961 | 1.5943 | 247.2396 | 248.2812 | 1.0417 | 0.29915 | 0.72432 | 0.040726 | 81.7491 | 82.5955 | 71.2457 | 500 | 498.7847 | 54.8014 | 0.51841 | 40.6467 | 41.3194 | 500 | 0 | 0 | 0 | 0 | 0 | 0 | 0 | 53.7977 | 1.5825 | 0.0020255 | 4.2969 | 0 | 0.86806 | 66.073 | 1.7678 | 2025.1034 | 82.6009 | 3.1904
2025-07-23 03:12 | 1.5955 | 1.594 | 246.5625 | 248.1945 | 1.632 | 0.28255 | 0.72432 | 0.040726 | 81.7491 | 82.5955 | 71.2457 | 500 | 498.7847 | 54.8014 | 0.5144 | 40.6467 | 41.3194 | 500 | 0 | 0 | 0 | 0 | 0 | 0 | 0 | 53.7977 | 1.5813 | 0.0054977 | 4.0961 | 0 | 0.87529 | 66.0763 | 1.7678 | 2025.1034 | 82.6009 | 3.1895
2025-07-23 03:12 | 1.599 | 1.5977 | 247.934 | 247.3611 | 0.57291 | 0.30116 | 0.72418 | 0.040726 | 81.7491 | 82.5955 | 71.2891 | 500 | 499.8264 | 54.8014 | 0.5106 | 40.625 | 41.3194 | 500 | 0 | 0 | 0 | 0 | 0 | 0 | 0 | 53.7977 | 1.5851 | 0.0013021 | 4.3186 | 0 | 0.88976 | 66.0797 | 1.7678 | 2029.3327 | 82.6009 | 3.1966
2025-07-23 03:12 | 1.5978 | 1.5964 | 247.5347 | 247.691 | 0.15625 | 0.30811 | 0.7249 | 0.040726 | 81.7491 | 82.5955 | 71.3325 | 500 | 499.8264 | 54.8014 | 0.50788 | 40.6467 | 41.3194 | 500 | 0 | 0 | 0 | 0 | 0 | 0 | 0 | 53.7977 | 1.5845 | 0.0018808 | 4.2752 | 0 | 0.86444 | 66.083 | 1.7678 | 2029.3327 | 82.6009 | 3.1942
2025-07-23 03:12 | 1.5948 | 1.5933 | 246.5625 | 248.3507 | 1.7882 | 0.28559 | 0.7249 | 0.040726 | 81.7491 | 82.5955 | 71.3542 | 500 | 499.8264 | 54.8014 | 0.50412 | 40.625 | 41.3194 | 500 | 0 | 0 | 0 | 0 | 0 | 0 | 0 | 53.7977 | 1.5813 | 0.0062211 | 4.2046 | 0 | 0.87167 | 66.0863 | 1.7678 | 2029.3327 | 82.6009 | 3.1881
2025-07-23 03:13 | 1.6003 | 1.5988 | 248.125 | 247.0833 | 1.0417 | 0.30311 | 0.7249 | 0.040654 | 81.7708 | 82.5738 | 71.3542 | 500 | 498.7847 | 54.8014 | 0.51147 | 40.6467 | 41.3194 | 500 | 0 | 0 | 0 | 0 | 0 | 0 | 0 | 53.7977 | 1.5868 | 0.0013021 | 4.2914 | 0 | 0.86444 | 66.0897 | 1.7678 | 2025.1034 | 82.6009 | 3.1991
2025-07-23 03:13 | 1.5961 | 1.5952 | 248.0555 | 247.8125 | 0.24304 | 0.31722 | 0.72475 | 0.040726 | 81.7708 | 82.5521 | 71.3976 | 500 | 498.7847 | 54.8014 | 0.53219 | 40.6467 | 41.3194 | 500 | 0 | 0 | 0 | 0 | 0 | 0 | 0 | 53.7977 | 1.5826 | 0.0017361 | 4.2969 | 0 | 0.90061 | 66.0933 | 1.7678 | 2025.1034 | 82.5955 | 3.1913
2025-07-23 03:13 | 1.5946 | 1.5929 | 246.5625 | 248.125 | 1.5625 | 0.29541 | 0.72475 | 0.040654 | 81.7057 | 82.5521 | 71.441 | 500 | 498.7847 | 54.8014 | 0.54872 | 40.6467 | 41.3194 | 500 | 0 | 0 | 0 | 0 | 0 | 0 | 0 | 53.7977 | 1.5813 | 0.0043403 | 4.2372 | 0 | 0.8572 | 66.0967 | 1.7678 | 2025.1034 | 82.5792 | 3.1875
2025-07-23 03:13 | 1.6005 | 1.5984 | 247.9167 | 246.9444 | 0.97223 | 0.2985 | 0.7249 | 0.040726 | 81.7057 | 82.5738 | 71.441 | 500 | 498.7847 | 54.8014 | 0.56232 | 40.6467 | 41.3194 | 500 | 0 | 0 | 0 | 0 | 0 | 0 | 0 | 53.7977 | 1.5868 | 0.0095486 | 4.2101 | 0 | 0.85359 | 66.0997 | 1.7678 | 2025.1034 | 82.5846 | 3.1989
2025-07-23 03:13 | 1.5964 | 1.5953 | 248.0035 | 247.1007 | 0.90277 | 0.31174 | 0.72483 | 0.040726 | 81.7057 | 82.5738 | 71.4844 | 500 | 499.8264 | 54.8014 | 0.57852 | 40.6467 | 41.3194 | 500 | 0 | 0 | 0 | 0 | 0 | 0 | 0 | 53.776 | 1.5849 | 0.0017361 | 4.1775 | 0 | 0.87529 | 66.1034 | 1.7678 | 2029.3327 | 82.5846 | 3.1917
2025-07-23 03:13 | 1.5959 | 1.5939 | 247.118 | 247.9861 | 0.86807 | 0.31402 | 0.72483 | 0.040654 | 81.7057 | 82.5738 | 71.5061 | 500 | 498.669 | 54.8014 | 0.5906 | 40.6467 | 41.3194 | 500 | 0 | 0 | 0 | 0 | 0 | 0 | 0 | 53.776 | 1.583 | 0.0028935 | 4.1612 | 0 | 0.88252 | 66.1067 | 1.7678 | 2024.6336 | 82.5846 | 3.1898
2025-07-23 03:13 | 1.5946 | 1.5942 | 246.5452 | 248.316 | 1.7708 | 0.29183 | 0.72475 | 0.040654 | 81.7057 | 82.5738 | 71.5712 | 500 | 498.7847 | 54.8014 | 0.60124 | 40.6467 | 41.3194 | 500 | 0 | 0 | 0 | 0 | 0 | 0 | 0 | 53.776 | 1.5828 | 0.0095486 | 3.9876 | 0 | 0.86806 | 66.1098 | 1.7678 | 2025.1034 | 82.5846 | 3.1888
2025-07-23 03:14 | 1.5984 | 1.5972 | 247.6215 | 247.0833 | 0.53818 | 0.2966 | 0.72483 | 0.040726 | 81.7057 | 82.5738 | 71.5712 | 500 | 498.7847 | 54.7906 | 0.61321 | 40.6467 | 41.3194 | 500 | 0 | 0 | 0 | 0 | 0 | 0 | 0 | 53.776 | 1.5855 | 0.0013021 | 4.1612 | 0 | 0.90061 | 66.1131 | 1.7674 | 2025.1034 | 82.5846 | 3.1956
2025-07-23 03:14 | 1.5964 | 1.5946 | 247.2396 | 247.7951 | 0.55554 | 0.31114 | 0.72483 | 0.040726 | 81.7057 | 82.5738 | 71.5929 | 500 | 498.7847 | 54.8014 | 0.62399 | 40.6467 | 41.3194 | 500 | 0 | 0 | 0 | 0 | 0 | 0 | 0 | 53.776 | 1.5848 | 0.0026042 | 4.1341 | 0 | 0.90061 | 66.1167 | 1.7678 | 2025.1034 | 82.5846 | 3.191
2025-07-23 03:14 | 1.5964 | 1.5965 | 246.3368 | 247.8993 | 1.5625 | 0.28532 | 0.7249 | 0.040726 | 81.7057 | 82.5087 | 71.6146 | 500 | 498.7847 | 54.8014 | 0.6335 | 40.6467 | 41.3194 | 500 | 0 | 0 | 0 | 0 | 0 | 0 | 0 | 53.776 | 1.5855 | 0.0059317 | 4.0419 | 0 | 0.86444 | 66.1201 | 1.7678 | 2025.1034 | 82.5684 | 3.1929
2025-07-23 03:14 | 1.6027 | 1.6 | 247.6042 | 246.875 | 0.72916 | 0.30724 | 0.72475 | 0.040726 | 81.7057 | 82.5087 | 71.6797 | 500 | 499.8264 | 54.8014 | 0.64341 | 40.6467 | 41.3194 | 500 | 0 | 0 | 0 | 0 | 0 | 0 | 0 | 53.776 | 1.5891 | 0.0091146 | 4.0582 | 0 | 0.88252 | 66.1238 | 1.7678 | 2029.3327 | 82.5684 | 3.2027
2025-07-23 03:14 | 1.5964 | 1.5955 | 247.257 | 247.3958 | 0.13885 | 0.3061 | 0.7249 | 0.040726 | 81.7057 | 82.5087 | 71.6797 | 500 | 499.8264 | 54.8014 | 0.65216 | 40.6467 | 41.3194 | 500 | 0 | 0 | 0 | 0 | 0 | 0 | 0 | 53.776 | 1.5845 | 0.0017361 | 4.1395 | 0 | 0.88252 | 66.1268 | 1.7678 | 2029.3327 | 82.5684 | 3.1918
2025-07-23 03:14 | 1.5949 | 1.5935 | 247.066 | 248.4549 | 1.3889 | 0.2934 | 0.72598 | 0.040726 | 81.7057 | 82.5087 | 71.7014 | 500 | 499.8264 | 54.8014 | 0.66012 | 40.6467 | 41.3194 | 500 | 0 | 0 | 0 | 0 | 0 | 0 | 0 | 53.776 | 1.5825 | 0.0043403 | 4.1341 | 0 | 0.89699 | 66.1302 | 1.7678 | 2029.3327 | 82.5684 | 3.1884
2025-07-23 03:14 | 1.6019 | 1.6001 | 247.6389 | 246.5278 | 1.1111 | 0.30859 | 0.72584 | 0.040654 | 81.7057 | 82.5087 | 71.7448 | 500 | 498.7847 | 54.8014 | 0.66782 | 40.6467 | 41.3194 | 500 | 0 | 0 | 0 | 0 | 0 | 0 | 0 | 53.776 | 1.5887 | 0.0085359 | 4.0799 | 0 | 0.88976 | 66.1335 | 1.7678 | 2025.1034 | 82.5684 | 3.202
2025-07-23 03:14 | 1.5995 | 1.5985 | 247.5 | 247.3611 | 0.13889 | 0.30648 | 0.72598 | 0.040654 | 81.7057 | 82.5087 | 71.7665 | 500 | 498.7847 | 54.8014 | 0.66406 | 40.6467 | 41.3194 | 500 | 0 | 0 | 0 | 0 | 0 | 0 | 0 | 53.776 | 1.5864 | 0.0020255 | 4.1829 | 0 | 0.84997 | 66.1368 | 1.7678 | 2025.1034 | 82.5684 | 3.1981
2025-07-23 03:15 | 1.5959 | 1.5949 | 246.9097 | 247.7257 | 0.81598 | 0.29519 | 0.727 | 0.040726 | 81.7057 | 82.5087 | 71.7882 | 500 | 498.7847 | 54.8014 | 0.65567 | 40.6467 | 41.3194 | 500 | 0 | 0 | 0 | 0 | 0 | 0 | 0 | 53.776 | 1.5833 | 0.0030382 | 4.1612 | 0 | 0.87529 | 66.1402 | 1.7678 | 2025.1034 | 82.5684 | 3.1908
2025-07-23 03:15 | 1.6026 | 1.5991 | 247.2917 | 247.3611 | 0.069427 | 0.29655 | 0.727 | 0.040726 | 81.684 | 82.5087 | 71.8316 | 500 | 498.7847 | 54.6929 | 0.64837 | 40.6467 | 41.3194 | 500 | 0 | 0 | 0 | 0 | 0 | 0 | 0 | 53.776 | 1.5878 | 0.011863 | 4.0039 | 0 | 0.87167 | 66.1435 | 1.7643 | 2025.1034 | 82.5629 | 3.2017
2025-07-23 03:15 | 1.6005 | 1.5985 | 247.6042 | 246.7188 | 0.88541 | 0.31375 | 0.727 | 0.040726 | 81.684 | 82.5087 | 71.8533 | 500 | 498.7847 | 54.8014 | 0.64254 | 40.6467 | 41.3194 | 500 | 0 | 0 | 0 | 0 | 0 | 0 | 0 | 53.776 | 1.5875 | 0.0013021 | 4.0961 | 0 | 0.85359 | 66.1472 | 1.7678 | 2025.1034 | 82.5629 | 3.1991
2025-07-23 03:15 | 1.5988 | 1.5971 | 247.2048 | 247.7951 | 0.5903 | 0.30279 | 0.72584 | 0.040726 | 81.684 | 82.5087 | 71.8533 | 500 | 498.7847 | 54.8014 | 0.63625 | 40.6467 | 41.3194 | 500 | 0 | 0 | 0 | 0 | 0 | 0 | 0 | 53.776 | 1.5867 | 0.0026042 | 4.0744 | 0 | 0.87529 | 66.1506 | 1.7678 | 2025.1034 | 82.5629 | 3.1959
2025-07-23 03:15 | 1.5997 | 1.5984 | 246.6146 | 248.0382 | 1.4236 | 0.28819 | 0.72584 | 0.040654 | 81.684 | 82.5087 | 71.875 | 500 | 498.7847 | 54.8014 | 0.63068 | 40.6467 | 41.3194 | 500 | 0 | 0 | 0 | 0 | 0 | 0 | 0 | 53.776 | 1.5868 | 0.0059317 | 4.0093 | 0 | 0.86444 | 66.1539 | 1.7678 | 2025.1034 | 82.5629 | 3.1981
2025-07-23 03:15 | 1.6033 | 1.6021 | 247.6736 | 246.4236 | 1.25 | 0.31044 | 0.72577 | 0.040726 | 81.684 | 82.5087 | 71.9401 | 500 | 498.7847 | 54.8014 | 0.62601 | 40.6467 | 41.3194 | 500 | 0 | 0 | 0 | 0 | 0 | 0 | 0 | 53.776 | 1.591 | 0.0083912 | 4.0744 | 0 | 0.87167 | 66.157 | 1.7678 | 2025.1034 | 82.5629 | 3.2054
2025-07-23 03:15 | 1.6021 | 1.6007 | 247.2917 | 246.5278 | 0.76392 | 0.31104 | 0.72584 | 0.040726 | 81.684 | 82.5087 | 71.9618 | 500 | 498.7847 | 54.6929 | 0.62135 | 40.6467 | 41.3194 | 500 | 0 | 0 | 0 | 0 | 0 | 0 | 0 | 53.776 | 1.5896 | 0.0015914 | 4.2372 | 0 | 0.88614 | 66.1606 | 1.7643 | 2025.1034 | 82.5629 | 3.2028
2025-07-23 03:16 | 1.5958 | 1.5939 | 247.1007 | 247.8299 | 0.72916 | 0.30669 | 0.72577 | 0.040726 | 81.684 | 82.5087 | 71.9618 | 500 | 498.7847 | 54.8014 | 0.61773 | 40.6467 | 41.3194 | 500 | 0 | 0 | 0 | 0 | 0 | 0 | 0 | 53.776 | 1.5836 | 0.0024595 | 4.2263 | 0 | 0.87167 | 66.164 | 1.7678 | 2025.1034 | 82.5629 | 3.1897
2025-07-23 03:16 | 1.6019 | 1.6005 | 246.9618 | 247.5347 | 0.57294 | 0.29053 | 0.727 | 0.040726 | 81.684 | 82.487 | 71.9835 | 500 | 498.7847 | 54.6875 | 0.61306 | 40.6467 | 41.3194 | 500 | 0 | 0 | 0 | 0 | 0 | 0 | 0 | 53.776 | 1.5887 | 0.0094039 | 4.0799 | 0 | 0.84274 | 66.167 | 1.7641 | 2025.1034 | 82.5575 | 3.2024
2025-07-23 03:16 | 1.6032 | 1.6017 | 247.6736 | 246.3889 | 1.2847 | 0.30469 | 0.72692 | 0.040654 | 81.684 | 82.487 | 72.0269 | 500 | 498.7847 | 54.8014 | 0.60775 | 40.625 | 41.3194 | 500 | 0 | 0 | 0 | 0 | 0 | 0 | 0 | 53.776 | 1.5897 | 0.0013021 | 4.2697 | 0 | 0.86806 | 66.1704 | 1.7678 | 2025.1034 | 82.5575 | 3.2049
2025-07-23 03:16 | 1.5978 | 1.5966 | 247.3958 | 247.309 | 0.086792 | 0.31961 | 0.727 | 0.040654 | 81.684 | 82.487 | 72.0486 | 500 | 498.7847 | 54.8014 | 0.60384 | 40.6467 | 41.3194 | 500 | 0 | 0 | 0 | 0 | 0 | 0 | 0 | 53.776 | 1.5855 | 0.0020255 | 4.3023 | 0.87167 | 0.88976 | 66.1741 | 1.7678 | 2025.1034 | 82.5575 | 3.1944
2025-07-23 03:16 | 1.5955 | 1.5948 | 246.2673 | 247.9688 | 1.7014 | 0.29248 | 0.727 | 0.040654 | 81.684 | 82.487 | 72.0703 | 500 | 499.8264 | 54.8014 | 0.59946 | 40.6467 | 41.3194 | 500 | 0 | 0 | 0 | 0 | 0 | 0 | 0 | 53.776 | 1.5822 | 0.0043403 | 4.2155 | 0.79933 | 0.88252 | 66.1774 | 1.7678 | 2029.3327 | 82.5575 | 3.1902
2025-07-23 03:16 | 1.602 | 1.6013 | 247.3264 | 246.8576 | 0.46875 | 0.30116 | 0.727 | 0.040654 | 81.684 | 82.487 | 72.1354 | 500 | 498.7847 | 54.8014 | 0.59581 | 40.6467 | 41.3194 | 500 | 0 | 0 | 0 | 0 | 0 | 0 | 0 | 53.776 | 1.5887 | 0.0013021 | 4.2535 | 1.4902 | 0.88252 | 66.1805 | 1.7678 | 2025.1034 | 82.5575 | 3.2033
2025-07-23 03:16 | 1.6 | 1.5975 | 247.2396 | 247.0833 | 0.15625 | 0.30317 | 0.727 | 0.040726 | 81.684 | 82.487 | 72.1354 | 500 | 498.7847 | 54.6929 | 0.59241 | 40.6467 | 41.3194 | 500 | 0 | 0 | 0 | 0 | 0 | 0 | 0 | 53.776 | 1.5867 | 0.0020255 | 4.2318 | 1.5263 | 0.88614 | 66.1838 | 1.7643 | 2025.1034 | 82.5575 | 3.1975
2025-07-23 03:16 | 1.5959 | 1.5936 | 246.7014 | 247.6562 | 0.95486 | 0.29595 | 0.727 | 0.040726 | 81.684 | 82.487 | 72.1571 | 500 | 499.8264 | 54.6929 | 0.58811 | 40.6467 | 41.3194 | 500 | 0 | 0 | 0 | 0 | 0 | 0 | 0 | 53.776 | 1.5826 | 0.0040509 | 4.2046 | 1.5697 | 0.8572 | 66.1875 | 1.7643 | 2029.3327 | 82.5575 | 3.1895
2025-07-23 03:17 | 1.603 | 1.6011 | 247.6736 | 246.8056 | 0.86801 | 0.30268 | 0.727 | 0.040654 | 81.684 | 82.487 | 72.2005 | 500 | 499.9204 | 55.2355 | 0.58384 | 40.6467 | 41.3194 | 500 | 0 | 0 | 0 | 0 | 0 | 0 | 0 | 53.776 | 1.5896 | 0.0083912 | 4.2046 | 7.288 | 0.90422 | 66.1905 | 1.7818 | 2029.7144 | 82.5575 | 3.2041
2025-07-23 03:17 | 1.5994 | 1.5984 | 247.3611 | 247.1701 | 0.19098 | 0.30496 | 0.72692 | 0.040654 | 81.684 | 82.487 | 72.2005 | 540 | 538.5416 | 55.2355 | 0.5808 | 40.6467 | 41.3194 | 500 | 0 | 0 | 0 | 0 | 0 | 0 | 0 | 53.776 | 1.5881 | 0.0015914 | 4.2589 | 9.0025 | 0.88614 | 66.1942 | 1.7818 | 2186.5194 | 82.5575 | 3.1978
2025-07-23 03:17 | 1.5981 | 1.5969 | 246.5625 | 247.8125 | 1.25 | 0.2915 | 0.727 | 0.040654 | 81.684 | 82.487 | 72.2222 | 540 | 538.5416 | 55.2355 | 0.57646 | 40.6467 | 41.3194 | 500 | 0 | 0 | 0 | 0 | 0 | 0 | 0 | 53.776 | 1.5848 | 0.0043403 | 4.2155 | 10.0152 | 0.85359 | 66.1975 | 1.7818 | 2186.5194 | 82.5575 | 3.195
2025-07-23 03:17 | 1.6049 | 1.6026 | 247.1354 | 246.9792 | 0.15625 | 0.29205 | 0.727 | 0.040726 | 81.684 | 82.487 | 72.2873 | 540 | 538.5416 | 55.2355 | 0.57281 | 40.6901 | 41.3194 | 500 | 0 | 0 | 0 | 0 | 0 | 0 | 0 | 53.7109 | 1.5916 | 0.010706 | 4.0961 | 11.8815 | 0.84997 | 66.2009 | 1.7818 | 2186.5194 | 82.5575 | 3.2075
2025-07-23 03:17 | 1.6055 | 1.6043 | 247.7778 | 247.0139 | 0.76385 | 0.2998 | 0.72692 | 0.040726 | 81.6623 | 82.487 | 72.2873 | 540 | 538.5416 | 55.2355 | 0.56944 | 40.6901 | 41.3194 | 500 | 0 | 0 | 0 | 0 | 0 | 0 | 0 | 53.7109 | 1.5922 | 0.0015914 | 4.2914 | 13.1944 | 0.85359 | 66.2045 | 1.7818 | 2186.5194 | 82.5521 | 3.2098
2025-07-23 03:17 | 1.603 | 1.6024 | 247.1875 | 247.2396 | 0.052094 | 0.31679 | 0.727 | 0.040654 | 81.6623 | 82.487 | 72.309 | 540 | 539.6412 | 55.2355 | 0.56604 | 40.6901 | 41.3194 | 500 | 0 | 0 | 0 | 0 | 0 | 0 | 0 | 53.7109 | 1.5897 | 0.0024595 | 4.248 | 14.4821 | 0.86806 | 66.2076 | 1.7818 | 2190.9837 | 82.5521 | 3.2054
2025-07-23 03:17 | 1.6003 | 1.5991 | 246.2673 | 248.125 | 1.8577 | 0.28413 | 0.72692 | 0.040726 | 81.6623 | 82.487 | 72.309 | 540 | 539.6412 | 55.2355 | 0.56167 | 40.6901 | 41.3194 | 500 | 0 | 0 | 0 | 0 | 0 | 0 | 0 | 53.7109 | 1.5868 | 0.0043403 | 4.248 | 15.115 | 0.88614 | 66.2109 | 1.7818 | 2190.9837 | 82.5521 | 3.1994
2025-07-23 03:18 | 1.6091 | 1.6066 | 247.5347 | 246.684 | 0.85071 | 0.29845 | 0.72678 | 0.040726 | 81.6623 | 82.487 | 72.309 | 540 | 538.5416 | 55.2355 | 0.55802 | 40.6901 | 41.3194 | 500 | 0 | 0 | 0 | 0 | 0 | 0 | 0 | 53.7109 | 1.5958 | 0.0096933 | 4.1829 | 17.683 | 0.89699 | 66.2143 | 1.7818 | 2186.5194 | 82.5521 | 3.2157
2025-07-23 03:18 | 1.6081 | 1.6066 | 247.5347 | 246.7535 | 0.78125 | 0.31733 | 0.72692 | 0.040726 | 81.6623 | 82.487 | 72.309 | 540 | 538.5416 | 55.2355 | 0.55516 | 40.6901 | 41.3194 | 500 | 0 | 0 | 0 | 0 | 0 | 0 | 0 | 53.7109 | 1.5936 | 0.0015914 | 4.2969 | 18.967 | 0.90061 | 66.2176 | 1.7818 | 2186.5194 | 82.5521 | 3.2147
2025-07-23 03:18 | 1.6033 | 1.6013 | 246.2673 | 247.6215 | 1.3542 | 0.29644 | 0.72794 | 0.040654 | 81.6623 | 82.487 | 72.3307 | 540 | 538.5416 | 55.2355 | 0.55125 | 40.6901 | 41.3194 | 500 | 0 | 0 | 0 | 0 | 0 | 0 | 0 | 53.7109 | 1.5897 | 0.0031829 | 4.2969 | 20.0738 | 0.87167 | 66.2209 | 1.7818 | 2186.5194 | 82.5521 | 3.2046
2025-07-23 03:18 | 1.6089 | 1.6084 | 247.1007 | 247.3785 | 0.27777 | 0.29248 | 0.72794 | 0.040654 | 81.6623 | 82.487 | 72.3307 | 540 | 539.6412 | 55.2355 | 0.54149 | 40.6901 | 41.3194 | 500 | 0 | 0 | 0 | 0 | 0 | 0 | 0 | 53.7109 | 1.5952 | 0.011863 | 4.1124 | 22.0161 | 0.87167 | 66.2243 | 1.7818 | 2190.9837 | 82.5521 | 3.2173
2025-07-23 03:18 | 1.6078 | 1.6063 | 247.3958 | 246.6146 | 0.78122 | 0.30333 | 0.72794 | 0.040654 | 81.6189 | 82.487 | 72.3307 | 540 | 538.4259 | 55.2355 | 0.53845 | 40.6901 | 41.3194 | 500 | 0 | 0 | 0 | 0 | 0 | 0 | 0 | 53.7109 | 1.5953 | 0.0013021 | 4.2318 | 23.5243 | 0.88614 | 66.2279 | 1.7818 | 2186.0496 | 82.5412 | 3.2141
2025-07-23 03:18 | 1.6063 | 1.606 | 246.7014 | 247.3785 | 0.67709 | 0.29069 | 0.72794 | 0.040654 | 81.6189 | 82.487 | 72.3307 | 540 | 538.4259 | 55.2355 | 0.53498 | 40.6901 | 41.3194 | 500 | 0 | 0 | 0 | 0 | 0 | 0 | 0 | 53.7109 | 1.5935 | 0.0026042 | 4.3186 | 24.7287 | 0.85359 | 66.2313 | 1.7818 | 2186.0496 | 82.5412 | 3.2124
2025-07-23 03:18 | 1.6147 | 1.6115 | 246.9792 | 246.875 | 0.10416 | 0.28304 | 0.72808 | 0.040654 | 81.6623 | 82.487 | 72.3307 | 540 | 538.5416 | 55.2355 | 0.53129 | 40.6901 | 41.3194 | 500 | 0 | 0 | 0 | 0 | 0 | 0 | 0 | 53.7109 | 1.5992 | 0.011429 | 4.1558 | 26.8157 | 0.88614 | 66.2343 | 1.7818 | 2186.5194 | 82.5521 | 3.2263
2025-07-23 03:18 | 1.611 | 1.6092 | 247.2743 | 246.9618 | 0.31253 | 0.32275 | 0.72902 | 0.040654 | 81.6623 | 82.487 | 72.309 | 540 | 538.5416 | 55.2355 | 0.52915 | 40.6901 | 41.3194 | 500 | 0 | 0 | 0 | 0 | 0 | 0 | 0 | 53.7109 | 1.5971 | 0.0015914 | 4.3457 | 26.8519 | 0.90422 | 66.2377 | 1.7818 | 2186.5194 | 82.5521 | 3.2202
2025-07-23 03:19 | 1.6078 | 1.6059 | 246.1979 | 247.8125 | 1.6146 | 0.28933 | 0.72902 | 0.040654 | 81.6623 | 82.487 | 72.309 | 540 | 538.5416 | 55.2355 | 0.52521 | 40.6901 | 41.3194 | 500 | 0 | 0 | 0 | 0 | 0 | 0 | 0 | 53.7109 | 1.5926 | 0.0028935 | 4.4162 | 29.7345 | 0.88614 | 66.2413 | 1.7818 | 2186.5194 | 82.5521 | 3.2137
2025-07-23 03:19 | 1.6104 | 1.6089 | 246.3021 | 247.6562 | 1.3542 | 0.28662 | 0.72902 | 0.040726 | 81.6623 | 82.487 | 72.2873 | 540 | 538.5416 | 55.127 | 0.52148 | 40.6901 | 41.3194 | 500 | 0 | 0 | 0 | 0 | 0 | 0 | 0 | 53.7109 | 1.5956 | 0.011285 | 4.2752 | 31.3115 | 0.87529 | 66.2447 | 1.7783 | 2186.5194 | 82.5521 | 3.2193
2025-07-23 03:19 | 1.6115 | 1.6104 | 247.5 | 246.8056 | 0.69443 | 0.29812 | 0.72909 | 0.040654 | 81.6623 | 82.487 | 72.2873 | 540 | 538.5416 | 55.127 | 0.51848 | 40.6901 | 41.3194 | 500 | 0 | 0 | 0 | 0 | 0 | 0 | 0 | 53.7109 | 1.5978 | 0.0013021 | 4.4705 | 31.9119 | 0.86444 | 66.248 | 1.7783 | 2186.5194 | 82.5521 | 3.2219
2025-07-23 03:19 | 1.6089 | 1.6079 | 246.5452 | 247.4479 | 0.90274 | 0.29937 | 0.72909 | 0.040654 | 81.6623 | 82.487 | 72.2222 | 540 | 539.6412 | 55.2355 | 0.51508 | 40.6901 | 41.3194 | 500 | 0 | 0 | 0 | 0 | 0 | 0 | 0 | 53.7109 | 1.5956 | 0.0031829 | 4.4542 | 33.3948 | 0.86444 | 66.2516 | 1.7818 | 2190.9837 | 82.5521 | 3.2169
2025-07-23 03:19 | 1.6141 | 1.6115 | 246.9965 | 246.8924 | 0.10416 | 0.29112 | 0.72909 | 0.040726 | 81.6189 | 82.5087 | 72.2005 | 540 | 538.5416 | 55.127 | 0.51172 | 40.6901 | 41.3194 | 500 | 0 | 0 | 0 | 0 | 0 | 0 | 0 | 53.7109 | 1.6011 | 0.010995 | 4.3837 | 34.3822 | 0.84274 | 66.2544 | 1.7783 | 2186.5194 | 82.5467 | 3.2257
2025-07-23 03:19 | 1.6144 | 1.6131 | 247.6389 | 246.3889 | 1.25 | 0.30377 | 0.72909 | 0.040654 | 81.6189 | 82.5087 | 72.1571 | 540 | 538.5416 | 55.127 | 0.5085 | 40.6901 | 41.3194 | 500 | 0 | 0 | 0 | 0 | 0 | 0 | 0 | 53.7109 | 1.5994 | 0.0017361 | 4.4542 | 35.7277 | 0.87529 | 66.258 | 1.7783 | 2186.5194 | 82.5467 | 3.2276
2025-07-23 03:19 | 1.611 | 1.6097 | 246.5972 | 246.9444 | 0.3472 | 0.29709 | 0.72902 | 0.040726 | 81.6623 | 82.5087 | 72.1354 | 540 | 538.5416 | 55.2355 | 0.50521 | 40.6901 | 41.3194 | 500 | 0 | 0 | 0 | 0 | 0 | 0 | 0 | 53.7109 | 1.5959 | 0.0026042 | 4.5302 | 36.8381 | 0.87167 | 66.2614 | 1.7818 | 2186.5194 | 82.5575 | 3.2206
2025-07-23 03:20 | 1.6084 | 1.6078 | 245.9549 | 247.8819 | 1.9271 | 0.27469 | 0.72909 | 0.040726 | 81.6189 | 82.5087 | 72.0486 | 540 | 538.5416 | 55.127 | 0.50412 | 40.6901 | 41.3194 | 500 | 0 | 0 | 0 | 0 | 0 | 0 | 0 | 53.7109 | 1.5935 | 0.0052083 | 4.4108 | 38.2632 | 0.86444 | 66.2647 | 1.7783 | 2186.5194 | 82.5467 | 3.2161
2025-07-23 03:20 | 1.6144 | 1.6137 | 247.6215 | 246.3021 | 1.3194 | 0.2927 | 0.72902 | 0.040654 | 81.684 | 82.5087 | 72.0269 | 540 | 538.5416 | 55.2355 | 0.52051 | 40.6901 | 41.3194 | 500 | 0 | 0 | 0 | 0 | 0 | 0 | 0 | 53.7109 | 1.5998 | 0.0060764 | 4.5519 | 38.9757 | 0.87167 | 66.2681 | 1.7818 | 2186.5194 | 82.5629 | 3.2282
2025-07-23 03:20 | 1.6146 | 1.6127 | 247.5 | 246.6667 | 0.83334 | 0.31038 | 0.72909 | 0.040726 | 81.684 | 82.5087 | 71.9618 | 540 | 538.5416 | 55.2355 | 0.53924 | 40.6901 | 41.3194 | 500 | 0 | 0 | 0 | 0 | 0 | 0 | 0 | 53.7109 | 1.5992 | 0.0018808 | 4.6658 | 40.3537 | 0.86806 | 66.2714 | 1.7818 | 2186.5194 | 82.5629 | 3.2273
2025-07-23 03:20 | 1.6111 | 1.6104 | 246.7014 | 247.309 | 0.60764 | 0.30273 | 0.72909 | 0.040654 | 81.684 | 82.5087 | 71.8967 | 540 | 538.5416 | 55.127 | 0.55704 | 40.6901 | 41.3194 | 500 | 0 | 0 | 0 | 0 | 0 | 0 | 0 | 53.7109 | 1.5971 | 0.0023148 | 4.5193 | 41.012 | 0.90422 | 66.2751 | 1.7783 | 2186.5194 | 82.5629 | 3.2215
2025-07-23 03:20 | 1.6108 | 1.6078 | 246.1805 | 247.309 | 1.1285 | 0.28223 | 0.73025 | 0.040654 | 81.684 | 82.5738 | 71.8533 | 540 | 538.4259 | 55.127 | 0.5701 | 40.6901 | 41.3194 | 500 | 0 | 0 | 0 | 0 | 0 | 0 | 0 | 53.7109 | 1.5945 | 0.010851 | 4.3945 | 41.9054 | 0.87167 | 66.2781 | 1.7783 | 2186.0496 | 82.5792 | 3.2186
2025-07-23 03:20 | 1.6131 | 1.6114 | 247.066 | 246.5278 | 0.53821 | 0.29948 | 0.73003 | 0.040726 | 81.7057 | 82.5738 | 71.7882 | 540 | 538.5416 | 55.127 | 0.58377 | 40.6901 | 41.3194 | 500 | 0 | 0 | 0 | 0 | 0 | 0 | 0 | 53.7109 | 1.5982 | 0.0088252 | 4.617 | 42.8964 | 0.86806 | 66.2814 | 1.7783 | 2186.5194 | 82.5846 | 3.2245
2025-07-23 03:20 | 1.6134 | 1.6115 | 247.257 | 246.7188 | 0.53821 | 0.29498 | 0.73018 | 0.040726 | 81.7057 | 82.5738 | 71.7014 | 540 | 539.5834 | 55.127 | 0.59827 | 40.6901 | 41.3194 | 500 | 0 | 0 | 0 | 0 | 0 | 0 | 0 | 53.7109 | 1.5981 | 0.0020255 | 4.6115 | 44.1262 | 0.86444 | 66.2851 | 1.7783 | 2190.749 | 82.5846 | 3.225
2025-07-23 03:20 | 1.6102 | 1.6084 | 246.6146 | 247.1007 | 0.48611 | 0.30377 | 0.73025 | 0.040654 | 81.7057 | 82.5738 | 71.6797 | 540 | 538.5416 | 55.127 | 0.60941 | 40.6901 | 41.3194 | 500 | 0 | 0 | 0 | 0 | 0 | 0 | 0 | 53.7109 | 1.5948 | 0.0026042 | 4.6766 | 44.7772 | 0.90061 | 66.2884 | 1.7783 | 2186.5194 | 82.5846 | 3.2186
2025-07-23 03:21 | 1.6104 | 1.6087 | 245.9549 | 247.4653 | 1.5104 | 0.27452 | 0.73025 | 0.040726 | 81.7708 | 82.5738 | 71.5929 | 540 | 538.5416 | 55.127 | 0.62037 | 40.6901 | 41.3194 | 500 | 0 | 0 | 0 | 0 | 0 | 0 | 0 | 53.7109 | 1.5939 | 0.0059317 | 4.6061 | 45.3776 | 0.86806 | 66.2918 | 1.7783 | 2186.5194 | 82.6009 | 3.219
2025-07-23 03:21 | 1.6168 | 1.6137 | 247.3438 | 246.0069 | 1.3368 | 0.32069 | 0.73018 | 0.040654 | 81.7708 | 82.5955 | 71.5061 | 540 | 538.5416 | 55.127 | 0.62941 | 40.6901 | 41.3194 | 500 | 0 | 0 | 0 | 0 | 0 | 0 | 0 | 53.7109 | 1.601 | 0.0062211 | 4.6875 | 46.0503 | 0.87529 | 66.2948 | 1.7783 | 2186.5194 | 82.6063 | 3.2305
2025-07-23 03:21 | 1.61 | 1.6084 | 246.3368 | 246.8229 | 0.48611 | 0.29259 | 0.73018 | 0.040726 | 81.7491 | 82.5955 | 71.441 | 540 | 539.6412 | 55.127 | 0.64012 | 40.6901 | 41.3194 | 500 | 0 | 0 | 0 | 0 | 0 | 0 | 0 | 53.7109 | 1.5945 | 0.0030382 | 4.7038 | 46.6905 | 0.91146 | 66.2982 | 1.7783 | 2190.9837 | 82.6009 | 3.2183
2025-07-23 03:21 | 1.6073 | 1.6063 | 246.1805 | 247.4132 | 1.2326 | 0.29443 | 0.73119 | 0.040654 | 81.7925 | 82.5955 | 71.3542 | 540 | 538.4259 | 55.127 | 0.64992 | 40.6901 | 41.3194 | 500 | 0 | 0 | 0 | 0 | 0 | 0 | 0 | 53.7109 | 1.5927 | 0.0043403 | 4.4922 | 47.3778 | 0.88252 | 66.3018 | 1.7783 | 2186.0496 | 82.6118 | 3.2137
2025-07-23 03:21 | 1.6141 | 1.6126 | 246.8229 | 246.4757 | 0.34726 | 0.28668 | 0.73018 | 0.040726 | 81.7925 | 82.6389 | 71.3108 | 540 | 538.5416 | 55.127 | 0.65806 | 40.6901 | 41.3194 | 500 | 0 | 0 | 0 | 0 | 0 | 0 | 0 | 53.7326 | 1.5998 | 0.009838 | 4.3837 | 47.3633 | 0.88252 | 66.3051 | 1.7783 | 2186.5194 | 82.6226 | 3.2267
2025-07-23 03:21 | 1.6131 | 1.612 | 247.2743 | 245.9896 | 1.2848 | 0.30811 | 0.73003 | 0.040726 | 81.7925 | 82.6389 | 71.2457 | 540 | 538.5416 | 55.1215 | 0.6662 | 40.6901 | 41.3194 | 500 | 0 | 0 | 0 | 0 | 0 | 0 | 0 | 53.7109 | 1.5994 | 0.0040509 | 4.503 | 47.9347 | 0.88976 | 66.3085 | 1.7781 | 2186.5194 | 82.6226 | 3.2251
2025-07-23 03:21 | 1.6091 | 1.6073 | 246.5625 | 246.7882 | 0.22571 | 0.30979 | 0.73126 | 0.040654 | 81.8359 | 82.6389 | 71.1372 | 540 | 538.4259 | 55.127 | 0.66703 | 40.6901 | 41.3194 | 500 | 0 | 0 | 0 | 0 | 0 | 0 | 0 | 53.7109 | 1.5929 | 0.0018808 | 4.7201 | 47.7684 | 0.84997 | 66.3121 | 1.7783 | 2186.0496 | 82.6335 | 3.2164
2025-07-23 03:22 | 1.6105 | 1.6091 | 246.059 | 247.0312 | 0.97223 | 0.29161 | 0.73119 | 0.040726 | 81.8359 | 82.6389 | 71.1154 | 540 | 538.5416 | 55.127 | 0.65983 | 40.6901 | 41.3194 | 500 | 0 | 0 | 0 | 0 | 0 | 0 | 0 | 53.7109 | 1.5959 | 0.010417 | 4.4108 | 48.64 | 0.89699 | 66.3149 | 1.7783 | 2186.5194 | 82.6335 | 3.2196
2025-07-23 03:22 | 1.6147 | 1.612 | 246.9792 | 246.2326 | 0.74652 | 0.29644 | 0.73126 | 0.040654 | 81.8359 | 82.6389 | 71.0286 | 540 | 538.5416 | 55.1215 | 0.65303 | 40.6901 | 41.3194 | 500 | 0 | 0 | 0 | 0 | 0 | 0 | 0 | 53.7326 | 1.6 | 0.0011574 | 4.6115 | 49.1645 | 0.87167 | 66.3185 | 1.7781 | 2186.5194 | 82.6335 | 3.2267
2025-07-23 03:22 | 1.6073 | 1.6062 | 246.3368 | 246.9271 | 0.59024 | 0.30501 | 0.73126 | 0.040654 | 81.8359 | 82.6389 | 70.9635 | 540 | 538.5416 | 55.127 | 0.64645 | 40.6901 | 41.3194 | 500 | 0 | 0 | 0 | 0 | 0 | 0 | 0 | 53.7109 | 1.5916 | 0.0026042 | 4.8069 | 49.2549 | 0.87167 | 66.3222 | 1.7783 | 2186.5194 | 82.6335 | 3.2135
2025-07-23 03:22 | 1.6063 | 1.6045 | 245.6597 | 247.4653 | 1.8055 | 0.28646 | 0.73126 | 0.040654 | 81.8793 | 82.6389 | 70.8767 | 540 | 538.4259 | 55.127 | 0.64091 | 40.6901 | 41.3194 | 500 | 0 | 0 | 0 | 0 | 0 | 0 | 0 | 53.7109 | 1.5904 | 0.0088252 | 4.6332 | 49.3309 | 0.85359 | 66.3252 | 1.7783 | 2186.0496 | 82.6443 | 3.2108
2025-07-23 03:22 | 1.6102 | 1.6085 | 246.7882 | 245.8854 | 0.90277 | 0.30219 | 0.73184 | 0.040654 | 81.8793 | 82.6823 | 70.7899 | 540 | 538.5416 | 55.127 | 0.63665 | 40.6901 | 41.3194 | 500 | 0 | 0 | 0 | 0 | 0 | 0 | 0 | 53.7109 | 1.5946 | 0.0013021 | 4.8611 | 49.3309 | 0.87167 | 66.3286 | 1.7783 | 2186.5194 | 82.6552 | 3.2188
2025-07-23 03:22 | 1.6036 | 1.6027 | 245.9201 | 247.1701 | 1.25 | 0.3061 | 0.73126 | 0.040726 | 81.8793 | 82.6823 | 70.7465 | 540 | 538.5416 | 55.1215 | 0.63133 | 40.6901 | 41.3194 | 500 | 0 | 0 | 0 | 0 | 0 | 0 | 0 | 53.7109 | 1.5874 | 0.0030382 | 4.7743 | 49.3164 | 0.87529 | 66.3319 | 1.7781 | 2186.5194 | 82.6552 | 3.2063
2025-07-23 03:22 | 1.6039 | 1.6033 | 245.3298 | 247.1875 | 1.8577 | 0.27995 | 0.73184 | 0.040654 | 81.9227 | 82.6823 | 70.6597 | 540 | 538.4259 | 55.127 | 0.62609 | 40.6901 | 41.3194 | 500 | 0 | 0 | 0 | 0 | 0 | 0 | 0 | 53.7109 | 1.589 | 0.010706 | 4.6115 | 49.2839 | 0.87167 | 66.3356 | 1.7783 | 2186.0496 | 82.666 | 3.2072
2025-07-23 03:22 | 1.6078 | 1.6066 | 246.9792 | 246.1458 | 0.83331 | 0.30659 | 0.73177 | 0.040654 | 81.9227 | 82.6606 | 70.6163 | 540 | 538.5416 | 55.127 | 0.62247 | 40.6901 | 41.3194 | 500 | 0 | 0 | 0 | 0 | 0 | 0 | 0 | 53.7109 | 1.5914 | 0.0011574 | 4.834 | 49.3345 | 0.88614 | 66.3389 | 1.7783 | 2186.5194 | 82.6606 | 3.2144
2025-07-23 03:23 | 1.6042 | 1.603 | 246.0243 | 247.0139 | 0.98962 | 0.29351 | 0.73177 | 0.040726 | 81.9227 | 82.7257 | 70.5295 | 540 | 538.5416 | 55.127 | 0.61863 | 40.6901 | 41.3194 | 500 | 0 | 0 | 0 | 0 | 0 | 0 | 0 | 53.7109 | 1.5867 | 0.0030382 | 4.8177 | 48.6979 | 0.87167 | 66.342 | 1.7783 | 2186.5194 | 82.6769 | 3.2072
2025-07-23 03:23 | 1.6032 | 1.6014 | 245.8681 | 247.3611 | 1.4931 | 0.29118 | 0.73184 | 0.040726 | 81.9227 | 82.7257 | 70.4427 | 540 | 538.5416 | 55.127 | 0.6144 | 40.6901 | 41.3194 | 500 | 0 | 0 | 0 | 0 | 0 | 0 | 0 | 53.7109 | 1.587 | 0.011285 | 4.617 | 48.6907 | 0.90422 | 66.3453 | 1.7783 | 2186.5194 | 82.6769 | 3.2046
2025-07-23 03:23 | 1.6058 | 1.6053 | 247.118 | 246.0764 | 1.0416 | 0.31217 | 0.73278 | 0.040654 | 81.9444 | 82.7257 | 70.3993 | 540 | 538.5416 | 55.127 | 0.61136 | 40.6901 | 41.3194 | 500 | 0 | 0 | 0 | 0 | 0 | 0 | 0 | 53.7109 | 1.5898 | 0.0013021 | 4.7472 | 48.6545 | 0.8572 | 66.3487 | 1.7783 | 2186.5194 | 82.6823 | 3.2111
2025-07-23 03:23 | 1.6024 | 1.6011 | 246.2673 | 247.0486 | 0.78128 | 0.30073 | 0.73293 | 0.040654 | 81.9444 | 82.7474 | 70.3125 | 540 | 538.5416 | 55.127 | 0.60634 | 40.6901 | 41.3194 | 500 | 0 | 0 | 0 | 0 | 0 | 0 | 0 | 53.7109 | 1.5868 | 0.0030382 | 4.7526 | 47.9926 | 0.86806 | 66.3523 | 1.7783 | 2186.5194 | 82.6877 | 3.2036
2025-07-23 03:23 | 1.6021 | 1.6007 | 245.9028 | 246.9444 | 1.0417 | 0.28033 | 0.73278 | 0.040726 | 81.9444 | 82.7474 | 70.2474 | 540 | 538.4259 | 55.127 | 0.60207 | 40.6901 | 41.3194 | 500 | 0 | 0 | 0 | 0 | 0 | 0 | 0 | 53.7109 | 1.5862 | 0.0059317 | 4.5844 | 47.9637 | 0.84274 | 66.3557 | 1.7783 | 2186.0496 | 82.6877 | 3.2028
2025-07-23 03:23 | 1.6062 | 1.6045 | 247.1875 | 245.8854 | 1.3021 | 0.30311 | 0.73278 | 0.040726 | 81.9444 | 82.7474 | 70.2257 | 540 | 538.4259 | 55.127 | 0.59798 | 40.6901 | 41.3194 | 500 | 0 | 0 | 0 | 0 | 0 | 0 | 0 | 53.7109 | 1.5903 | 0.0088252 | 4.7526 | 47.4175 | 0.86444 | 66.359 | 1.7783 | 2186.0496 | 82.6877 | 3.2106
2025-07-23 03:23 | 1.5984 | 1.5971 | 246.1805 | 246.7361 | 0.55554 | 0.31109 | 0.73293 | 0.040726 | 82.0096 | 82.7474 | 70.1389 | 540 | 538.5416 | 55.127 | 0.59498 | 40.6901 | 41.3194 | 500 | 0 | 0 | 0 | 0 | 0 | 0 | 0 | 53.7109 | 1.5833 | 0.0026042 | 4.7201 | 46.394 | 0.88252 | 66.362 | 1.7783 | 2186.5194 | 82.704 | 3.1955
2025-07-23 03:24 | 1.602 | 1.6007 | 245.6945 | 246.7535 | 1.059 | 0.28516 | 0.73278 | 0.040726 | 82.0096 | 82.7908 | 70.0738 | 540 | 538.4259 | 55.127 | 0.59068 | 40.6901 | 41.3194 | 500 | 0 | 0 | 0 | 0 | 0 | 0 | 0 | 53.7109 | 1.5858 | 0.0046296 | 4.6821 | 46.3831 | 0.88614 | 66.3657 | 1.7783 | 2186.0496 | 82.7148 | 3.2027
2025-07-23 03:24 | 1.6066 | 1.605 | 246.4583 | 246.3195 | 0.13885 | 0.29774 | 0.73184 | 0.040654 | 81.9661 | 82.7691 | 70.0304 | 540 | 538.5416 | 55.127 | 0.58695 | 40.6901 | 41.3194 | 500 | 0 | 0 | 0 | 0 | 0 | 0 | 0 | 53.7109 | 1.5884 | 0.011285 | 4.6061 | 46.0612 | 0.86806 | 66.369 | 1.7783 | 2186.5194 | 82.6986 | 3.2117
2025-07-23 03:24 | 1.6001 | 1.599 | 246.5452 | 246.5104 | 0.03476 | 0.2998 | 0.733 | 0.040726 | 82.0312 | 82.7908 | 69.9653 | 540 | 538.4259 | 55.127 | 0.58424 | 40.6901 | 41.3194 | 500 | 0 | 0 | 0 | 0 | 0 | 0 | 0 | 53.7109 | 1.5842 | 0.0023148 | 4.7852 | 45.6091 | 0.84274 | 66.3724 | 1.7783 | 2186.0496 | 82.7203 | 3.1991
2025-07-23 03:24 | 1.6005 | 1.5994 | 246.059 | 246.7882 | 0.72919 | 0.30029 | 0.73409 | 0.040654 | 82.0312 | 82.7908 | 69.8785 | 540 | 539.6412 | 55.127 | 0.58022 | 40.6901 | 41.3194 | 500 | 0 | 0 | 0 | 0 | 0 | 0 | 0 | 53.7109 | 1.5842 | 0.0037616 | 4.7255 | 44.741 | 0.87529 | 66.3757 | 1.7783 | 2190.9837 | 82.7203 | 3.1999
2025-07-23 03:24 | 1.603 | 1.5995 | 245.6597 | 246.6667 | 1.0069 | 0.2844 | 0.7351 | 0.040654 | 82.0312 | 82.7691 | 69.8134 | 540 | 538.5416 | 55.127 | 0.57657 | 40.6901 | 41.3194 | 500 | 0 | 0 | 0 | 0 | 0 | 0 | 0 | 53.7109 | 1.5845 | 0.0088252 | 4.5844 | 44.2057 | 0.87167 | 66.379 | 1.7783 | 2186.5194 | 82.7148 | 3.2025
2025-07-23 03:24 | 1.6047 | 1.6032 | 247.1875 | 245.5903 | 1.5972 | 0.3125 | 0.73409 | 0.040654 | 82.0312 | 82.7691 | 69.77 | 540 | 538.5416 | 55.1215 | 0.57342 | 40.6901 | 41.3194 | 500 | 0 | 0 | 0 | 0 | 0 | 0 | 0 | 53.7109 | 1.5885 | 0.0017361 | 4.7418 | 43.4643 | 0.88614 | 66.3824 | 1.7781 | 2186.5194 | 82.7148 | 3.2079
2025-07-23 03:24 | 1.6007 | 1.5991 | 246.5278 | 246.684 | 0.15625 | 0.31961 | 0.7351 | 0.040654 | 82.0529 | 82.8342 | 69.6832 | 540 | 538.5416 | 55.2355 | 0.5697 | 40.6901 | 41.3194 | 500 | 0 | 0 | 0 | 0 | 0 | 0 | 0 | 53.7109 | 1.5848 | 0.0024595 | 4.7418 | 42.5203 | 0.88976 | 66.3857 | 1.7818 | 2186.5194 | 82.7365 | 3.1998
2025-07-23 03:24 | 1.5953 | 1.5942 | 246.059 | 246.8924 | 0.83334 | 0.29508 | 0.73604 | 0.040726 | 82.0529 | 82.8342 | 69.6398 | 540 | 538.5416 | 55.127 | 0.56543 | 40.6901 | 41.3194 | 500 | 0 | 0 | 0 | 0 | 0 | 0 | 0 | 53.7109 | 1.5803 | 0.0043403 | 4.7255 | 41.1422 | 0.8572 | 66.3894 | 1.7783 | 2186.5194 | 82.7365 | 3.1895
2025-07-23 03:25 | 1.6039 | 1.6014 | 246.5278 | 246.0069 | 0.52084 | 0.29758 | 0.7351 | 0.040654 | 82.0529 | 82.8342 | 69.5964 | 540 | 538.5416 | 55.127 | 0.56141 | 40.6901 | 41.3194 | 500 | 0 | 0 | 0 | 0 | 0 | 0 | 0 | 53.7109 | 1.5872 | 0.010706 | 4.6115 | 40.9469 | 0.87167 | 66.3927 | 1.7783 | 2186.5194 | 82.7365 | 3.2053
2025-07-23 03:25 | 1.5971 | 1.5955 | 246.25 | 246.1805 | 0.069458 | 0.30604 | 0.73503 | 0.040726 | 82.0529 | 82.8559 | 69.5312 | 540 | 538.5416 | 55.127 | 0.55928 | 40.6901 | 41.3194 | 500 | 0 | 0 | 0 | 0 | 0 | 0 | 0 | 53.7109 | 1.5809 | 0.0017361 | 4.7526 | 39.1312 | 0.86444 | 66.3957 | 1.7783 | 2186.5194 | 82.742 | 3.1926
2025-07-23 03:25 | 1.5964 | 1.594 | 245.7465 | 246.9618 | 1.2153 | 0.29351 | 0.73488 | 0.040726 | 82.0529 | 82.8559 | 69.5096 | 540 | 538.5416 | 55.127 | 0.55534 | 40.6901 | 41.3194 | 500 | 0 | 0 | 0 | 0 | 0 | 0 | 0 | 53.7109 | 1.5802 | 0.0043403 | 4.7418 | 39.0336 | 0.8572 | 66.3991 | 1.7783 | 2186.5194 | 82.742 | 3.1904
2025-07-23 03:25 | 1.5972 | 1.5958 | 245.816 | 246.3715 | 0.55556 | 0.29302 | 0.73611 | 0.040726 | 82.1181 | 82.8559 | 69.4227 | 540 | 538.5416 | 55.127 | 0.551 | 40.6901 | 41.3194 | 500 | 0 | 0 | 0 | 0 | 0 | 0 | 0 | 53.7109 | 1.5813 | 0.010851 | 4.5302 | 37.6845 | 0.88252 | 66.4027 | 1.7783 | 2186.5194 | 82.7582 | 3.193
2025-07-23 03:25 | 1.5997 | 1.5991 | 246.8576 | 245.9549 | 0.90277 | 0.29905 | 0.73611 | 0.040726 | 82.1181 | 82.8559 | 69.401 | 540 | 538.5416 | 55.127 | 0.54861 | 40.6901 | 41.3194 | 500 | 0 | 0 | 0 | 0 | 0 | 0 | 0 | 53.7109 | 1.5849 | 0.0017361 | 4.7743 | 36.9972 | 0.85359 | 66.4061 | 1.7783 | 2186.5194 | 82.7582 | 3.1988
2025-07-23 03:25 | 1.5939 | 1.593 | 245.8681 | 246.5104 | 0.64235 | 0.30604 | 0.73611 | 0.040726 | 82.0964 | 82.8559 | 69.3142 | 540 | 538.5416 | 55.127 | 0.54485 | 40.6901 | 41.3194 | 500 | 0 | 0 | 0 | 0 | 0 | 0 | 0 | 53.7109 | 1.5777 | 0.0031829 | 4.7201 | 35.6916 | 0.86444 | 66.4094 | 1.7783 | 2186.5194 | 82.7528 | 3.1869
2025-07-23 03:25 | 1.5985 | 1.5959 | 245.8681 | 246.2326 | 0.36458 | 0.27083 | 0.73604 | 0.040654 | 82.1398 | 82.8776 | 69.2708 | 540 | 538.5416 | 55.127 | 0.54116 | 40.6901 | 41.3194 | 500 | 0 | 0 | 0 | 0 | 0 | 0 | 0 | 53.6892 | 1.5802 | 0.010417 | 4.5844 | 33.8759 | 0.86444 | 66.4125 | 1.7783 | 2186.5194 | 82.7691 | 3.1944
2025-07-23 03:26 | 1.5971 | 1.5958 | 246.8924 | 245.6597 | 1.2326 | 0.31738 | 0.7372 | 0.040726 | 82.1398 | 82.8776 | 69.2491 | 540 | 539.6412 | 55.127 | 0.53715 | 40.6901 | 41.3194 | 500 | 0 | 0 | 0 | 0 | 0 | 0 | 0 | 53.6892 | 1.5828 | 0.0026042 | 4.7418 | 33.8686 | 0.88614 | 66.4161 | 1.7783 | 2190.9837 | 82.7691 | 3.1929
2025-07-23 03:26 | 1.5985 | 1.5972 | 246.9097 | 245.7292 | 1.1806 | 0.3106 | 0.73712 | 0.040654 | 82.1615 | 82.8776 | 69.1623 | 540 | 538.5416 | 55.127 | 0.53353 | 40.6901 | 41.3194 | 500 | 0 | 0 | 0 | 0 | 0 | 0 | 0 | 53.6892 | 1.5825 | 0.0066551 | 4.7255 | 32.1795 | 0.87167 | 66.4197 | 1.7783 | 2186.5194 | 82.7745 | 3.1957
2025-07-23 03:26 | 1.5897 | 1.588 | 245.7292 | 246.9271 | 1.1979 | 0.29731 | 0.73712 | 0.040726 | 82.1615 | 82.9427 | 69.1406 | 540 | 538.5416 | 55.2355 | 0.531 | 40.6901 | 41.3194 | 500 | 0 | 0 | 0 | 0 | 0 | 0 | 0 | 53.6892 | 1.5734 | 0.0031829 | 4.7038 | 31.4706 | 0.87529 | 66.4228 | 1.7818 | 2186.5194 | 82.7908 | 3.1777
2025-07-23 03:26 | 1.5988 | 1.5952 | 245.7639 | 246.1632 | 0.39932 | 0.31087 | 0.7372 | 0.040726 | 82.1615 | 82.9427 | 69.0755 | 540 | 538.4259 | 55.127 | 0.52702 | 40.6901 | 41.3194 | 500 | 0 | 0 | 0 | 0 | 0 | 0 | 0 | 53.6892 | 1.5828 | 0.011429 | 4.5464 | 29.9479 | 0.88976 | 66.4261 | 1.7783 | 2186.0496 | 82.7908 | 3.194
2025-07-23 03:26 | 1.5961 | 1.5961 | 246.4583 | 245.5035 | 0.95483 | 0.29438 | 0.7372 | 0.040726 | 82.1615 | 82.9427 | 69.0538 | 540 | 539.6412 | 55.127 | 0.52391 | 40.6901 | 41.3194 | 500 | 0 | 0 | 0 | 0 | 0 | 0 | 0 | 53.6892 | 1.582 | 0.0013021 | 4.6984 | 28.6494 | 0.86806 | 66.4297 | 1.7783 | 2190.9837 | 82.7908 | 3.1921
2025-07-23 03:26 | 1.5936 | 1.5917 | 245.9896 | 246.6146 | 0.62503 | 0.3151 | 0.73604 | 0.040654 | 82.1615 | 82.9644 | 69.0321 | 540 | 538.5416 | 55.127 | 0.52127 | 40.6901 | 41.3194 | 500 | 0 | 0 | 0 | 0 | 0 | 0 | 0 | 53.6892 | 1.5777 | 0.0028935 | 4.6549 | 26.7397 | 0.88614 | 66.4331 | 1.7783 | 2186.5194 | 82.7962 | 3.1853
2025-07-23 03:26 | 1.5913 | 1.5888 | 245.3646 | 246.8924 | 1.5278 | 0.28304 | 0.7372 | 0.040726 | 82.2266 | 82.9644 | 68.967 | 540 | 538.5416 | 55.127 | 0.51714 | 40.6901 | 41.3194 | 500 | 0 | 0 | 0 | 0 | 0 | 0 | 0 | 53.6892 | 1.5736 | 0.005787 | 4.4813 | 26.1502 | 0.87529 | 66.4361 | 1.7783 | 2186.5194 | 82.8125 | 3.1801
2025-07-23 03:26 | 1.5959 | 1.5946 | 246.25 | 245.5903 | 0.65971 | 0.31293 | 0.73712 | 0.040726 | 82.2049 | 82.9644 | 68.9453 | 540 | 538.5416 | 55.127 | 0.51418 | 40.6901 | 41.3194 | 500 | 0 | 0 | 0 | 0 | 0 | 0 | 0 | 53.6675 | 1.5806 | 0.0011574 | 4.5302 | 24.8011 | 0.88614 | 66.4395 | 1.7783 | 2186.5194 | 82.8071 | 3.1905
2025-07-23 03:27 | 1.5939 | 1.5929 | 246.493 | 245.8681 | 0.62498 | 0.31348 | 0.7372 | 0.040654 | 82.2266 | 82.9644 | 68.9019 | 540 | 538.4259 | 55.127 | 0.51045 | 40.6901 | 41.3194 | 500 | 0 | 0 | 0 | 0 | 0 | 0 | 0 | 53.6675 | 1.579 | 0.0023148 | 4.5953 | 22.9854 | 0.90061 | 66.4431 | 1.7783 | 2186.0496 | 82.8125 | 3.1868
2025-07-23 03:27 | 1.5913 | 1.591 | 245.2604 | 246.7361 | 1.4757 | 0.29639 | 0.7372 | 0.040654 | 82.2049 | 83.0078 | 68.8585 | 540 | 538.4259 | 55.127 | 0.5064 | 40.6901 | 41.3194 | 500 | 0 | 0 | 0 | 0 | 0 | 0 | 0 | 53.6675 | 1.5771 | 0.0031829 | 4.541 | 21.5676 | 0.88252 | 66.4465 | 1.7783 | 2186.0496 | 82.8179 | 3.1823
2025-07-23 03:27 | 1.5978 | 1.5955 | 246.0243 | 246.1458 | 0.12155 | 0.29416 | 0.73712 | 0.040726 | 82.2049 | 83.0295 | 68.8151 | 540 | 538.5416 | 55.127 | 0.50304 | 40.6901 | 41.3194 | 500 | 0 | 0 | 0 | 0 | 0 | 0 | 0 | 53.6675 | 1.5826 | 0.010272 | 4.4271 | 20.2582 | 0.86806 | 66.4495 | 1.7783 | 2186.5194 | 82.8234 | 3.1933
2025-07-23 03:27 | 1.5982 | 1.5949 | 246.6146 | 245.3472 | 1.2674 | 0.31673 | 0.7372 | 0.040654 | 82.2483 | 83.0078 | 68.7934 | 540 | 538.4259 | 55.127 | 0.50897 | 40.6901 | 41.3194 | 500 | 0 | 0 | 0 | 0 | 0 | 0 | 0 | 53.6675 | 1.5828 | 0.0017361 | 4.5736 | 19.0828 | 0.87167 | 66.4529 | 1.7783 | 2186.0496 | 82.8288 | 3.1931
2025-07-23 03:27 | 1.5919 | 1.5904 | 245.6945 | 246.0243 | 0.32983 | 0.31293 | 0.73814 | 0.040726 | 82.2483 | 83.0078 | 68.7283 | 540 | 539.6412 | 55.127 | 0.53049 | 40.6901 | 41.3194 | 500 | 0 | 0 | 0 | 0 | 0 | 0 | 0 | 53.6675 | 1.5767 | 0.0024595 | 4.5519 | 17.0898 | 0.87167 | 66.4565 | 1.7783 | 2190.9837 | 82.8288 | 3.1823
2025-07-23 03:27 | 1.5923 | 1.5906 | 245.4688 | 246.9792 | 1.5104 | 0.29009 | 0.73814 | 0.040726 | 82.2483 | 83.0078 | 68.7066 | 540 | 538.5416 | 55.2409 | 0.54716 | 40.6901 | 41.3194 | 500 | 0 | 0 | 0 | 0 | 0 | 0 | 0 | 53.6675 | 1.5771 | 0.0041956 | 4.5139 | 16.0192 | 0.88252 | 66.4599 | 1.782 | 2186.5194 | 82.8288 | 3.1829
2025-07-23 03:27 | 1.5972 | 1.5958 | 246.5625 | 245.5035 | 1.059 | 0.31527 | 0.73712 | 0.040726 | 82.2483 | 83.0295 | 68.6849 | 540 | 538.5416 | 55.127 | 0.56102 | 40.6901 | 41.3194 | 500 | 0 | 0 | 0 | 0 | 0 | 0 | 0 | 53.6675 | 1.5825 | 0.0091146 | 4.4054 | 14.5761 | 0.84274 | 66.4629 | 1.7783 | 2186.5194 | 82.8342 | 3.193
2025-07-23 03:28 | 1.5955 | 1.5933 | 246.4062 | 245.4167 | 0.98956 | 0.31174 | 0.73712 | 0.040654 | 82.2483 | 83.0512 | 68.6849 | 540 | 538.5416 | 55.127 | 0.57758 | 40.6901 | 41.3194 | 500 | 0 | 0 | 0 | 0 | 0 | 0 | 0 | 53.6024 | 1.5807 | 0.0015914 | 4.5519 | 12.623 | 0.8572 | 66.4665 | 1.7783 | 2186.5194 | 82.8396 | 3.1888
2025-07-23 03:28 | 1.5907 | 1.59 | 245.6597 | 246.441 | 0.78125 | 0.30366 | 0.73814 | 0.040654 | 82.2483 | 83.0512 | 68.6198 | 540 | 539.6412 | 55.2409 | 0.58999 | 40.6901 | 41.3194 | 500 | 0 | 0 | 0 | 0 | 0 | 0 | 0 | 53.6024 | 1.5773 | 0.0031829 | 4.4922 | 11.2486 | 0.88976 | 66.4699 | 1.782 | 2190.9837 | 82.8396 | 3.1807
2025-07-23 03:28 | 1.5935 | 1.5922 | 245.3298 | 246.7188 | 1.3889 | 0.29932 | 0.73835 | 0.040726 | 82.2917 | 83.0512 | 68.5981 | 540 | 538.5416 | 55.2355 | 0.60247 | 40.6901 | 41.3194 | 500 | 0 | 0 | 0 | 0 | 0 | 0 | 0 | 53.6024 | 1.5788 | 0.0054977 | 4.362 | 9.5703 | 0.87529 | 66.4735 | 1.7818 | 2186.5194 | 82.8505 | 3.1856
2025-07-23 03:28 | 1.5955 | 1.5933 | 245.7639 | 246.3715 | 0.60764 | 0.29698 | 0.73814 | 0.040726 | 82.2917 | 83.0946 | 68.5547 | 540 | 538.5416 | 55.2355 | 0.61303 | 40.6901 | 41.3194 | 500 | 0 | 0 | 0 | 0 | 0 | 0 | 0 | 53.5807 | 1.5809 | 0.010851 | 4.2914 | 8.0404 | 0.88976 | 66.4769 | 1.7818 | 2186.5194 | 82.8613 | 3.1888
2025-07-23 03:28 | 1.5975 | 1.5946 | 246.2326 | 245.5729 | 0.65971 | 0.31402 | 0.73814 | 0.040654 | 82.2917 | 83.0946 | 68.5547 | 540 | 538.5416 | 55.2355 | 0.62373 | 40.6901 | 41.3194 | 500 | 0 | 0 | 0 | 0 | 0 | 0 | 0 | 53.5807 | 1.583 | 0.0017361 | 4.4759 | 6.6768 | 0.86806 | 66.4799 | 1.7818 | 2186.5194 | 82.8613 | 3.1921
2025-07-23 03:28 | 1.5958 | 1.5935 | 245.9722 | 245.7465 | 0.22571 | 0.31326 | 0.73821 | 0.040726 | 82.2917 | 83.0946 | 68.533 | 540 | 539.6412 | 55.2355 | 0.63288 | 40.6901 | 41.3194 | 500 | 0 | 0 | 0 | 0 | 0 | 0 | 0 | 53.5807 | 1.5802 | 0.0031829 | 4.5844 | 5.0564 | 0.87529 | 66.4833 | 1.7818 | 2190.9837 | 82.8613 | 3.1892
2025-07-23 03:28 | 1.5927 | 1.591 | 244.9479 | 246.3195 | 1.3715 | 0.30545 | 0.73929 | 0.040654 | 82.2917 | 83.1163 | 68.533 | 540 | 538.5416 | 55.2355 | 0.6424 | 40.6901 | 41.3194 | 500 | 0 | 0 | 0 | 0 | 0 | 0 | 0 | 53.5373 | 1.5775 | 0.0030382 | 4.5464 | 3.389 | 0.87167 | 66.4866 | 1.7818 | 2186.5194 | 82.8668 | 3.1837
2025-07-23 03:28 | 1.5972 | 1.5939 | 245.5903 | 246.441 | 0.85069 | 0.28168 | 0.73922 | 0.040654 | 82.2917 | 83.1163 | 68.4896 | 540 | 538.5416 | 55.2355 | 0.65144 | 40.6901 | 41.3194 | 500 | 0 | 0 | 0 | 0 | 0 | 0 | 0 | 53.5373 | 1.58 | 0.011285 | 4.4325 | 1.5155 | 0.88614 | 66.4902 | 1.7818 | 2186.5194 | 82.8668 | 3.1911
2025-07-23 03:29 | 1.5971 | 1.5953 | 247.2396 | 245.4861 | 1.7535 | 0.31646 | 0.73814 | 0.040726 | 82.3134 | 83.1163 | 68.4896 | 540 | 538.5416 | 55.2355 | 0.65806 | 40.6901 | 41.3194 | 500 | 0 | 0 | 0 | 0 | 0 | 0 | 0 | 53.5156 | 1.5819 | 0.0085359 | 4.5844 | 0 | 0.88976 | 66.4936 | 1.7818 | 2186.5194 | 82.8722 | 3.1924
2025-07-23 03:29 | 1.5939 | 1.5927 | 245.816 | 246.1111 | 0.29515 | 0.31868 | 0.73821 | 0.040654 | 82.3134 | 83.1163 | 68.4462 | 540 | 538.5416 | 55.2355 | 0.66602 | 40.6901 | 41.3194 | 500 | 0 | 0 | 0 | 0 | 0 | 0 | 0 | 53.5373 | 1.5783 | 0.0018808 | 4.6495 | 0 | 0.90422 | 66.4966 | 1.7818 | 2186.5194 | 82.8722 | 3.1866
2025-07-23 03:29 | 1.5903 | 1.5901 | 245.3125 | 246.6493 | 1.3368 | 0.30051 | 0.73814 | 0.040726 | 82.3134 | 83.1163 | 68.4462 | 540 | 538.5416 | 55.2355 | 0.66569 | 40.6901 | 41.3194 | 500 | 0 | 0 | 0 | 0 | 0 | 0 | 0 | 53.4939 | 1.5764 | 0.0043403 | 4.5736 | 0 | 0.86806 | 66.5003 | 1.7818 | 2186.5194 | 82.8722 | 3.1804
2025-07-23 03:29 | 1.5975 | 1.5955 | 245.816 | 245.2778 | 0.53819 | 0.30246 | 0.73821 | 0.040726 | 82.3134 | 83.138 | 68.4462 | 540 | 538.5416 | 55.2355 | 0.65777 | 40.6901 | 41.3194 | 500 | 0 | 0 | 0 | 0 | 0 | 0 | 0 | 53.4939 | 1.5828 | 0.010706 | 4.4488 | 0 | 0.88976 | 66.5036 | 1.7818 | 2186.5194 | 82.8776 | 3.193
2025-07-23 03:29 | 1.594 | 1.5927 | 245.8333 | 245.7986 | 0.034729 | 0.31272 | 0.73814 | 0.040726 | 82.3134 | 83.138 | 68.4028 | 540 | 538.5416 | 55.2355 | 0.65126 | 40.6901 | 41.3194 | 500 | 0 | 0 | 0 | 0 | 0 | 0 | 0 | 53.4505 | 1.5813 | 0.0015914 | 4.3837 | 0 | 0.88976 | 66.507 | 1.7818 | 2186.5194 | 82.8776 | 3.1868
2025-07-23 03:29 | 1.5942 | 1.5927 | 245.2257 | 245.8507 | 0.62498 | 0.29997 | 0.73814 | 0.040654 | 82.3134 | 83.1814 | 68.4245 | 540 | 538.4259 | 55.2355 | 0.64475 | 40.6901 | 41.2543 | 500 | 0 | 0 | 0 | 0 | 0 | 0 | 0 | 53.4505 | 1.5802 | 0.0041956 | 4.4596 | 0 | 0.86806 | 66.5103 | 1.7818 | 2186.0496 | 82.8885 | 3.1869
2025-07-23 03:29 | 1.6011 | 1.5988 | 246.1632 | 245.3125 | 0.85069 | 0.30333 | 0.73814 | 0.040654 | 82.3785 | 83.1814 | 68.4245 | 540 | 538.5416 | 55.2355 | 0.63947 | 40.6901 | 41.276 | 500 | 0 | 0 | 0 | 0 | 0 | 0 | 0 | 53.4505 | 1.5862 | 0.0089699 | 4.3945 | 0 | 0.86806 | 66.5134 | 1.7818 | 2186.5194 | 82.9047 | 3.1999
2025-07-23 03:30 | 1.5965 | 1.5955 | 246.1632 | 245.5729 | 0.59029 | 0.31196 | 0.73712 | 0.040726 | 82.3785 | 83.1814 | 68.4245 | 540 | 538.4259 | 55.2355 | 0.6339 | 40.6901 | 41.2543 | 500 | 0 | 0 | 0 | 0 | 0 | 0 | 0 | 53.4288 | 1.5825 | 0.0015914 | 4.4108 | 0 | 0.87167 | 66.517 | 1.7818 | 2186.0496 | 82.9047 | 3.192
2025-07-23 03:30 | 1.5955 | 1.5939 | 245.1736 | 246.2326 | 1.059 | 0.30263 | 0.73712 | 0.040726 | 82.3785 | 83.1814 | 68.4028 | 540 | 538.5416 | 55.2355 | 0.62927 | 40.6901 | 41.276 | 500 | 0 | 0 | 0 | 0 | 0 | 0 | 0 | 53.4288 | 1.5815 | 0.0041956 | 4.4108 | 0 | 0.84274 | 66.5201 | 1.7818 | 2186.5194 | 82.9047 | 3.1894
2025-07-23 03:30 | 1.5949 | 1.5949 | 245.0868 | 246.6146 | 1.5278 | 0.28939 | 0.73929 | 0.040726 | 82.3785 | 83.1814 | 68.4245 | 540 | 538.5416 | 55.2355 | 0.62402 | 40.6901 | 41.2543 | 500 | 0 | 0 | 0 | 0 | 0 | 0 | 0 | 53.3637 | 1.5825 | 0.0062211 | 4.3132 | 0 | 0.88976 | 66.5237 | 1.7818 | 2186.5194 | 82.9047 | 3.1898
2025-07-23 03:30 | 1.5995 | 1.5984 | 246.0243 | 245.2257 | 0.79858 | 0.30414 | 0.73821 | 0.040654 | 82.3785 | 83.1814 | 68.4245 | 540 | 538.5416 | 55.2355 | 0.61936 | 40.6901 | 41.276 | 500 | 0 | 0 | 0 | 0 | 0 | 0 | 0 | 53.4071 | 1.5856 | 0.0094039 | 4.3945 | 0 | 0.85359 | 66.5271 | 1.7818 | 2186.5194 | 82.9047 | 3.1979
2025-07-23 03:30 | 1.5961 | 1.5955 | 246.0417 | 245.5035 | 0.53818 | 0.30903 | 0.73821 | 0.040726 | 82.3785 | 83.2031 | 68.4028 | 540 | 538.5416 | 55.2355 | 0.61599 | 40.6901 | 41.276 | 500 | 0 | 0 | 0 | 0 | 0 | 0 | 0 | 53.3637 | 1.5819 | 0.0017361 | 4.4271 | 0 | 0.86444 | 66.5304 | 1.7818 | 2186.5194 | 82.9102 | 3.1916
2025-07-23 03:30 | 1.5946 | 1.5927 | 245.5903 | 246.3195 | 0.72917 | 0.2934 | 0.73814 | 0.040654 | 82.4002 | 83.2031 | 68.4028 | 540 | 538.5416 | 55.2409 | 0.61071 | 40.6901 | 41.2543 | 500 | 0 | 0 | 0 | 0 | 0 | 0 | 0 | 53.342 | 1.5806 | 0.0028935 | 4.3891 | 0 | 0.88976 | 66.5341 | 1.782 | 2186.5194 | 82.9156 | 3.1874
2025-07-23 03:30 | 1.6033 | 1.6014 | 246.5625 | 245.0868 | 1.4757 | 0.31765 | 0.73814 | 0.040654 | 82.4002 | 83.2031 | 68.4245 | 540 | 538.5416 | 55.344 | 0.60666 | 40.6901 | 41.2543 | 500 | 0 | 0 | 0 | 0 | 0 | 0 | 0 | 53.342 | 1.5893 | 0.0095486 | 4.4813 | 0 | 0.8572 | 66.5371 | 1.7853 | 2186.5194 | 82.9156 | 3.2047
2025-07-23 03:30 | 1.5955 | 1.5939 | 245.243 | 245.816 | 0.57292 | 0.32026 | 0.73929 | 0.040654 | 82.4002 | 83.2031 | 68.4028 | 540 | 538.5416 | 55.2355 | 0.60362 | 40.6901 | 41.276 | 500 | 0 | 0 | 0 | 0 | 0 | 0 | 0 | 53.3203 | 1.5812 | 0.0031829 | 4.4542 | 0 | 0.90061 | 66.5405 | 1.7818 | 2186.5194 | 82.9156 | 3.1894
2025-07-23 03:31 | 1.6013 | 1.5994 | 245.243 | 245.7292 | 0.48611 | 0.28461 | 0.73922 | 0.040654 | 82.4002 | 83.2031 | 68.4462 | 540 | 538.5416 | 55.2355 | 0.59903 | 40.6901 | 41.276 | 500 | 0 | 0 | 0 | 0 | 0 | 0 | 0 | 53.3203 | 1.5848 | 0.010272 | 4.2752 | 0 | 0.88252 | 66.5438 | 1.7818 | 2186.5194 | 82.9156 | 3.2007
2025-07-23 03:31 | 1.6011 | 1.5991 | 245.9201 | 245.3819 | 0.53819 | 0.3144 | 0.73922 | 0.040654 | 82.4002 | 83.2031 | 68.4462 | 540 | 538.5416 | 55.2355 | 0.59436 | 40.6901 | 41.276 | 500 | 0 | 0 | 0 | 0 | 0 | 0 | 0 | 53.2769 | 1.5868 | 0.0095486 | 4.4705 | 0 | 0.88614 | 66.5474 | 1.7818 | 2186.5194 | 82.9156 | 3.2002
2025-07-23 03:31 | 1.5984 | 1.5972 | 245.8681 | 245.8507 | 0.017365 | 0.31196 | 0.73987 | 0.040726 | 82.4002 | 83.2031 | 68.4896 | 540 | 538.5416 | 55.2355 | 0.591 | 40.6901 | 41.276 | 500 | 0 | 0 | 0 | 0 | 0 | 0 | 0 | 53.2769 | 1.5839 | 0.0023148 | 4.4759 | 0 | 0.8572 | 66.5508 | 1.7818 | 2186.5194 | 82.9156 | 3.1956
2025-07-23 03:31 | 1.5988 | 1.5971 | 245.243 | 245.9375 | 0.69446 | 0.29373 | 0.73973 | 0.040726 | 82.4002 | 83.2248 | 68.533 | 540 | 538.5416 | 55.2355 | 0.58634 | 40.6901 | 41.276 | 500 | 0 | 0 | 0 | 0 | 0 | 0 | 0 | 53.2335 | 1.5843 | 0.0036169 | 4.4108 | 0 | 0.86444 | 66.5542 | 1.7818 | 2186.5194 | 82.921 | 3.1959
2025-07-23 03:31 | 1.6013 | 1.5995 | 245.5556 | 245.7118 | 0.15623 | 0.29465 | 0.73987 | 0.040726 | 82.4002 | 83.2682 | 68.533 | 540 | 538.4259 | 55.2355 | 0.58301 | 40.6901 | 41.2543 | 500 | 0 | 0 | 0 | 0 | 0 | 0 | 0 | 53.2335 | 1.5868 | 0.0089699 | 4.2372 | 0 | 0.87167 | 66.5572 | 1.7818 | 2186.0496 | 82.9319 | 3.2008
2025-07-23 03:31 | 1.6027 | 1.6013 | 246.1285 | 245.0868 | 1.0417 | 0.30783 | 0.73973 | 0.040726 | 82.4002 | 83.2248 | 68.5547 | 540 | 538.5416 | 55.2355 | 0.57932 | 40.6901 | 41.276 | 500 | 0 | 0 | 0 | 0 | 0 | 0 | 0 | 53.2335 | 1.5884 | 0.0091146 | 4.3403 | 0 | 0.87529 | 66.5608 | 1.7818 | 2186.5194 | 82.921 | 3.204
2025-07-23 03:31 | 1.6005 | 1.5988 | 245.1736 | 245.3125 | 0.1389 | 0.30968 | 0.73929 | 0.040726 | 82.4002 | 83.2248 | 68.5981 | 540 | 538.4259 | 55.2355 | 0.57624 | 40.6901 | 41.276 | 500 | 0 | 0 | 0 | 0 | 0 | 0 | 0 | 53.1901 | 1.5861 | 0.0017361 | 4.4759 | 0 | 0.88614 | 66.5642 | 1.7818 | 2186.0496 | 82.921 | 3.1994
2025-07-23 03:32 | 1.6001 | 1.6001 | 245 | 246.0243 | 1.0243 | 0.2915 | 0.73929 | 0.040726 | 82.4002 | 83.2248 | 68.6198 | 540 | 538.4259 | 55.2355 | 0.57194 | 40.6901 | 41.2543 | 500 | 0 | 0 | 0 | 0 | 0 | 0 | 0 | 53.1901 | 1.5875 | 0.0065104 | 4.3891 | 0 | 0.89699 | 66.5672 | 1.7818 | 2186.0496 | 82.921 | 3.2002
2025-07-23 03:32 | 1.6 | 1.5982 | 244.9479 | 246.2153 | 1.2673 | 0.29091 | 0.73987 | 0.040654 | 82.4002 | 83.2248 | 68.6849 | 540 | 538.5416 | 55.2355 | 0.56735 | 40.6901 | 41.2543 | 500 | 0 | 0 | 0 | 0 | 0 | 0 | 0 | 53.1684 | 1.5856 | 0.0062211 | 4.3457 | 0 | 0.86444 | 66.5709 | 1.7818 | 2186.5194 | 82.921 | 3.1982
2025-07-23 03:32 | 1.6053 | 1.603 | 245.7292 | 245.2257 | 0.50345 | 0.30561 | 0.73937 | 0.040726 | 82.4002 | 83.2248 | 68.7066 | 540 | 538.5416 | 55.2355 | 0.5633 | 40.6901 | 41.2543 | 500 | 0 | 0 | 0 | 0 | 0 | 0 | 0 | 53.1684 | 1.5906 | 0.0095486 | 4.4108 | 0 | 0.86444 | 66.5742 | 1.7818 | 2186.5194 | 82.921 | 3.2083
2025-07-23 03:32 | 1.6032 | 1.6021 | 246.3542 | 245.5903 | 0.7639 | 0.31402 | 0.73987 | 0.040654 | 82.4219 | 83.2248 | 68.7283 | 540 | 538.5416 | 55.3494 | 0.56058 | 40.6901 | 41.276 | 500 | 0 | 0 | 0 | 0 | 0 | 0 | 0 | 53.1467 | 1.5884 | 0.0023148 | 4.5627 | 0 | 0.87167 | 66.5775 | 1.7855 | 2186.5194 | 82.9264 | 3.2053
2025-07-23 03:32 | 1.603 | 1.6014 | 245.5903 | 245.6424 | 0.052078 | 0.30767 | 0.73973 | 0.040654 | 82.4219 | 83.2248 | 68.7717 | 540 | 538.5416 | 55.344 | 0.55624 | 40.6901 | 41.2543 | 500 | 0 | 0 | 0 | 0 | 0 | 0 | 0 | 53.125 | 1.5881 | 0.0028935 | 4.5681 | 0 | 0.85359 | 66.5812 | 1.7853 | 2186.5194 | 82.9264 | 3.2044
2025-07-23 03:32 | 1.6026 | 1.6011 | 245.0174 | 245.7465 | 0.72916 | 0.30132 | 0.73987 | 0.040654 | 82.4219 | 83.2248 | 68.7934 | 540 | 538.5416 | 55.2355 | 0.55248 | 40.6901 | 41.276 | 500 | 0 | 0 | 0 | 0 | 0 | 0 | 0 | 53.125 | 1.5874 | 0.005787 | 4.5247 | 0 | 0.85359 | 66.5839 | 1.7818 | 2186.5194 | 82.9264 | 3.2037
2025-07-23 03:32 | 1.5988 | 1.5991 | 244.8264 | 246.1111 | 1.2847 | 0.28944 | 0.73987 | 0.040726 | 82.4219 | 83.2248 | 68.8802 | 540 | 538.5416 | 55.2355 | 0.54876 | 40.6901 | 41.2543 | 500 | 0 | 0 | 0 | 0 | 0 | 0 | 0 | 53.0816 | 1.5851 | 0.0059317 | 4.4813 | 0 | 0.88614 | 66.5876 | 1.7818 | 2186.5194 | 82.9264 | 3.1979
2025-07-23 03:32 | 1.6055 | 1.6027 | 246.1285 | 244.5486 | 1.5799 | 0.31717 | 0.73973 | 0.040726 | 82.4219 | 83.2248 | 68.8585 | 540 | 539.6412 | 55.2355 | 0.54536 | 40.6901 | 41.2543 | 500 | 0 | 0 | 0 | 0 | 0 | 0 | 0 | 53.0816 | 1.5891 | 0.0013021 | 4.6387 | 0 | 0.88252 | 66.5906 | 1.7818 | 2190.9837 | 82.9264 | 3.2082
2025-07-23 03:33 | 1.5982 | 1.5965 | 245.5208 | 245.5035 | 0.017334 | 0.30952 | 0.73929 | 0.040654 | 82.4219 | 83.2248 | 68.9019 | 540 | 538.5416 | 55.2355 | 0.54138 | 40.6901 | 41.276 | 500 | 0 | 0 | 0 | 0 | 0 | 0 | 0 | 53.0599 | 1.5833 | 0.0028935 | 4.6115 | 0 | 0.86444 | 66.5943 | 1.7818 | 2186.5194 | 82.9264 | 3.1947
2025-07-23 03:33 | 1.5991 | 1.5972 | 244.8264 | 246.1111 | 1.2847 | 0.29422 | 0.73929 | 0.040654 | 82.4219 | 83.2248 | 68.967 | 540 | 538.5416 | 55.3494 | 0.53736 | 40.6901 | 41.2543 | 500 | 0 | 0 | 0 | 0 | 0 | 0 | 0 | 53.0599 | 1.5843 | 0.0060764 | 4.5193 | 0 | 0.87167 | 66.5976 | 1.7855 | 2186.5194 | 82.9264 | 3.1963
2025-07-23 03:33 | 1.5977 | 1.5977 | 244.4618 | 245.7118 | 1.25 | 0.29633 | 0.73929 | 0.040654 | 82.4219 | 83.2682 | 69.0321 | 540 | 538.5416 | 55.2409 | 0.53273 | 40.6901 | 41.276 | 500 | 0 | 0 | 0 | 0 | 0 | 0 | 0 | 53.0599 | 1.5822 | 0.0060764 | 4.4542 | 0 | 0.88252 | 66.6012 | 1.782 | 2186.5194 | 82.9373 | 3.1953
2025-07-23 03:33 | 1.602 | 1.6013 | 245.9201 | 244.4444 | 1.4757 | 0.31011 | 0.73821 | 0.040654 | 82.4219 | 83.2248 | 69.0538 | 540 | 538.5416 | 55.2409 | 0.52969 | 40.6901 | 41.276 | 500 | 0 | 0 | 0 | 0 | 0 | 0 | 0 | 52.9948 | 1.5868 | 0.0013021 | 4.617 | 0 | 0.86806 | 66.6043 | 1.782 | 2186.5194 | 82.9264 | 3.2033
2025-07-23 03:33 | 1.602 | 1.6013 | 245.4861 | 245.0694 | 0.41667 | 0.30908 | 0.73821 | 0.040726 | 82.4219 | 83.2248 | 69.0755 | 540 | 538.5416 | 55.2409 | 0.52597 | 40.6901 | 41.276 | 500 | 0 | 0 | 0 | 0 | 0 | 0 | 0 | 52.9948 | 1.5868 | 0.0023148 | 4.6332 | 0 | 0.87529 | 66.6079 | 1.782 | 2186.5194 | 82.9264 | 3.2033
2025-07-23 03:33 | 1.5988 | 1.5977 | 245 | 245.6424 | 0.64236 | 0.30246 | 0.73821 | 0.040726 | 82.4219 | 83.2248 | 69.1406 | 540 | 538.5416 | 55.3494 | 0.52224 | 40.6901 | 41.2543 | 500 | 0 | 0 | 0 | 0 | 0 | 0 | 0 | 52.9731 | 1.5836 | 0.0046296 | 4.5681 | 0 | 0.88252 | 66.6109 | 1.7855 | 2186.5194 | 82.9264 | 3.1965
2025-07-23 03:33 | 1.5965 | 1.5965 | 244.8785 | 246.0764 | 1.198 | 0.28375 | 0.73814 | 0.040726 | 82.4219 | 83.2248 | 69.1623 | 540 | 538.5416 | 55.3494 | 0.51855 | 40.6901 | 41.276 | 500 | 0 | 0 | 0 | 0 | 0 | 0 | 0 | 52.9731 | 1.5813 | 0.0052083 | 4.4488 | 0 | 0.88614 | 66.6146 | 1.7855 | 2186.5194 | 82.9264 | 3.193
2025-07-23 03:34 | 1.603 | 1.6021 | 245.9549 | 244.8611 | 1.0938 | 0.31722 | 0.73821 | 0.040726 | 82.4219 | 83.2248 | 69.184 | 540 | 538.5416 | 55.3494 | 0.51534 | 40.6901 | 41.2543 | 500 | 0 | 0 | 0 | 0 | 0 | 0 | 0 | 52.9514 | 1.5878 | 0.0011574 | 4.6115 | 0 | 0.85359 | 66.6179 | 1.7855 | 2186.5194 | 82.9264 | 3.2052
2025-07-23 03:34 | 1.5995 | 1.5984 | 245.3819 | 245.7813 | 0.39932 | 0.32069 | 0.73814 | 0.040654 | 82.4002 | 83.2248 | 69.2491 | 540 | 538.5416 | 55.344 | 0.51208 | 40.6901 | 41.2543 | 500 | 0 | 0 | 0 | 0 | 0 | 0 | 0 | 52.9514 | 1.5842 | 0.0030382 | 4.6387 | 0 | 0.87529 | 66.6213 | 1.7853 | 2186.5194 | 82.921 | 3.1979
2025-07-23 03:34 | 1.5946 | 1.594 | 244.0972 | 246.4583 | 2.3611 | 0.29622 | 0.73821 | 0.040654 | 82.4002 | 83.2248 | 69.2708 | 540 | 538.5416 | 55.3494 | 0.50839 | 40.6901 | 41.2543 | 500 | 0 | 0 | 0 | 0 | 0 | 0 | 0 | 52.9514 | 1.5803 | 0.0052083 | 4.5736 | 0 | 0.86806 | 66.6246 | 1.7855 | 2186.5194 | 82.921 | 3.1887
2025-07-23 03:34 | 1.6036 | 1.6011 | 245.7465 | 245.0174 | 0.72916 | 0.30008 | 0.73821 | 0.040654 | 82.4002 | 83.2248 | 69.3142 | 540 | 538.5416 | 55.3494 | 0.50503 | 40.6901 | 41.2543 | 500 | 0 | 0 | 0 | 0 | 0 | 0 | 0 | 52.8863 | 1.5884 | 0.0011574 | 4.6061 | 0 | 0.88252 | 66.628 | 1.7855 | 2186.5194 | 82.921 | 3.2047
2025-07-23 03:34 | 1.5982 | 1.5972 | 245.2951 | 245.816 | 0.52083 | 0.30208 | 0.73821 | 0.040654 | 82.4002 | 83.2682 | 69.3576 | 540 | 538.5416 | 55.3494 | 0.50778 | 40.6901 | 41.2543 | 500 | 0 | 0 | 0 | 0 | 0 | 0 | 0 | 52.8863 | 1.5839 | 0.0031829 | 4.617 | 0 | 0.88252 | 66.6313 | 1.7855 | 2186.5194 | 82.9319 | 3.1955
2025-07-23 03:34 | 1.5964 | 1.5943 | 244.8785 | 246.25 | 1.3715 | 0.2934 | 0.73814 | 0.040726 | 82.4002 | 83.2248 | 69.401 | 540 | 538.5416 | 55.3494 | 0.52644 | 40.6901 | 41.276 | 500 | 0 | 0 | 0 | 0 | 0 | 0 | 0 | 52.8863 | 1.5809 | 0.0046296 | 4.5464 | 0 | 0.88252 | 66.6349 | 1.7855 | 2186.5194 | 82.921 | 3.1907
2025-07-23 03:34 | 1.6032 | 1.6014 | 245.8333 | 244.7917 | 1.0417 | 0.31695 | 0.73821 | 0.040726 | 82.4002 | 83.2248 | 69.4227 | 540 | 538.5416 | 55.3494 | 0.5429 | 40.6901 | 41.276 | 500 | 0 | 0 | 0 | 0 | 0 | 0 | 0 | 52.8646 | 1.588 | 0.0013021 | 4.617 | 0 | 0.91146 | 66.638 | 1.7855 | 2186.5194 | 82.921 | 3.2046
2025-07-23 03:34 | 1.6011 | 1.5995 | 245.3646 | 245.2778 | 0.086807 | 0.31109 | 0.73929 | 0.040726 | 82.4002 | 83.2031 | 69.4878 | 540 | 539.6412 | 55.3494 | 0.5595 | 40.6901 | 41.2543 | 500 | 0 | 0 | 0 | 0 | 0 | 0 | 0 | 52.8646 | 1.5858 | 0.0030382 | 4.6061 | 0 | 0.88976 | 66.6413 | 1.7855 | 2190.9837 | 82.9156 | 3.2007
2025-07-23 03:35 | 1.5995 | 1.599 | 245.0347 | 245.7986 | 0.76387 | 0.29074 | 0.73929 | 0.040654 | 82.4002 | 83.2031 | 69.5096 | 540 | 538.5416 | 55.3494 | 0.57335 | 40.6901 | 41.2543 | 500 | 0 | 0 | 0 | 0 | 0 | 0 | 0 | 52.8212 | 1.5845 | 0.0043403 | 4.6061 | 0 | 0.86444 | 66.6447 | 1.7855 | 2186.5194 | 82.9156 | 3.1985
2025-07-23 03:35 | 1.5977 | 1.5953 | 244.2882 | 246.1632 | 1.875 | 0.2966 | 0.73814 | 0.040654 | 82.4002 | 83.2031 | 69.5312 | 540 | 538.5416 | 55.2355 | 0.58775 | 40.6901 | 41.276 | 500 | 0 | 0 | 0 | 0 | 0 | 0 | 0 | 52.8212 | 1.5825 | 0.0065104 | 4.4813 | 0 | 0.85359 | 66.6483 | 1.7818 | 2186.5194 | 82.9156 | 3.193
2025-07-23 03:35 | 1.6036 | 1.6013 | 245.5903 | 244.7222 | 0.86806 | 0.31293 | 0.73821 | 0.040654 | 82.4002 | 83.2031 | 69.5964 | 540 | 538.5416 | 55.3494 | 0.59993 | 40.6901 | 41.2543 | 500 | 0 | 0 | 0 | 0 | 0 | 0 | 0 | 52.7995 | 1.5881 | 0.0013021 | 4.6495 | 0 | 0.88614 | 66.6517 | 1.7855 | 2186.5194 | 82.9156 | 3.2049
2025-07-23 03:35 | 1.5946 | 1.594 | 244.757 | 245.6077 | 0.85069 | 0.30832 | 0.73814 | 0.040654 | 82.4002 | 83.2031 | 69.6181 | 540 | 539.6412 | 55.2355 | 0.61086 | 40.6901 | 41.276 | 500 | 0 | 0 | 0 | 0 | 0 | 0 | 0 | 52.7995 | 1.5794 | 0.0026042 | 4.6061 | 0 | 0.85359 | 66.6547 | 1.7818 | 2190.9837 | 82.9156 | 3.1887
2025-07-23 03:35 | 1.6037 | 1.6013 | 245.0174 | 245.4514 | 0.43402 | 0.29476 | 0.73814 | 0.040654 | 82.4002 | 83.1814 | 69.6398 | 540 | 538.5416 | 55.3494 | 0.6207 | 40.6901 | 41.276 | 500 | 0 | 0 | 0 | 0 | 0 | 0 | 0 | 52.7995 | 1.5884 | 0.011285 | 4.4108 | 0 | 0.88614 | 66.6581 | 1.7855 | 2186.5194 | 82.9102 | 3.205
2025-07-23 03:35 | 1.5964 | 1.594 | 244.4271 | 246.0764 | 1.6493 | 0.29454 | 0.73821 | 0.040654 | 82.4002 | 83.1814 | 69.7049 | 540 | 538.5416 | 55.3494 | 0.63187 | 40.6901 | 41.2543 | 500 | 0 | 0 | 0 | 0 | 0 | 0 | 0 | 52.7778 | 1.5812 | 0.0060764 | 4.5139 | 0 | 0.85359 | 66.6617 | 1.7855 | 2186.5194 | 82.9102 | 3.1904
2025-07-23 03:35 | 1.603 | 1.6011 | 245.6771 | 244.9306 | 0.74654 | 0.30962 | 0.73929 | 0.040726 | 82.4002 | 83.1814 | 69.7266 | 540 | 538.5416 | 55.2355 | 0.64099 | 40.6901 | 41.2543 | 500 | 0 | 0 | 0 | 0 | 0 | 0 | 0 | 52.7778 | 1.5878 | 0.0037616 | 4.6332 | 0 | 0.87167 | 66.665 | 1.7818 | 2186.5194 | 82.9102 | 3.2041
2025-07-23 03:36 | 1.5995 | 1.5972 | 245.1215 | 244.9826 | 0.1389 | 0.30653 | 0.73821 | 0.040726 | 82.4002 | 83.1814 | 69.7917 | 540 | 538.5416 | 55.3494 | 0.65137 | 40.6901 | 41.276 | 500 | 0 | 0 | 0 | 0 | 0 | 0 | 0 | 52.7127 | 1.5838 | 0.0023148 | 4.5736 | 0 | 0.84274 | 66.6687 | 1.7855 | 2186.5194 | 82.9102 | 3.1968
2025-07-23 03:36 | 1.5994 | 1.5971 | 244.3923 | 245.7292 | 1.3368 | 0.29248 | 0.73821 | 0.040654 | 82.4002 | 83.1814 | 69.7917 | 540 | 538.5416 | 55.344 | 0.65741 | 40.6901 | 41.276 | 500 | 0 | 0 | 0 | 0 | 0 | 0 | 0 | 52.7127 | 1.583 | 0.0059317 | 4.503 | 0 | 0.86444 | 66.6714 | 1.7853 | 2186.5194 | 82.9102 | 3.1965
2025-07-23 03:36 | 1.5988 | 1.5971 | 245 | 245.5035 | 0.50348 | 0.29883 | 0.73814 | 0.040654 | 82.4002 | 83.1163 | 69.8785 | 540 | 538.5416 | 55.3494 | 0.66583 | 40.6901 | 41.276 | 500 | 0 | 0 | 0 | 0 | 0 | 0 | 0 | 52.691 | 1.5832 | 0.0062211 | 4.4054 | 0 | 0.87167 | 66.6751 | 1.7855 | 2186.5194 | 82.8939 | 3.1959
2025-07-23 03:36 | 1.6026 | 1.6008 | 245.6945 | 244.7396 | 0.95486 | 0.32004 | 0.73821 | 0.040654 | 82.4002 | 83.1163 | 69.9002 | 540 | 539.6412 | 55.2355 | 0.668 | 40.6901 | 41.276 | 500 | 0 | 0 | 0 | 0 | 0 | 0 | 0 | 52.691 | 1.5874 | 0.0011574 | 4.5681 | 0 | 0.86806 | 66.6784 | 1.7818 | 2190.9837 | 82.8939 | 3.2034
2025-07-23 03:36 | 1.5955 | 1.5936 | 244.4271 | 245.6771 | 1.25 | 0.29888 | 0.73922 | 0.040726 | 82.4002 | 83.1163 | 69.9436 | 540 | 538.5416 | 55.344 | 0.66016 | 40.6901 | 41.2543 | 500 | 0 | 0 | 0 | 0 | 0 | 0 | 0 | 52.6476 | 1.5803 | 0.0024595 | 4.5953 | 0 | 0.90061 | 66.6817 | 1.7853 | 2186.5194 | 82.8939 | 3.1891
2025-07-23 03:36 | 1.6003 | 1.599 | 244.6528 | 245.243 | 0.59026 | 0.29709 | 0.73922 | 0.040726 | 82.3785 | 83.1163 | 69.9653 | 540 | 539.6412 | 55.2355 | 0.65263 | 40.6901 | 41.2543 | 500 | 0 | 0 | 0 | 0 | 0 | 0 | 0 | 52.6476 | 1.5856 | 0.005787 | 4.4108 | 0 | 0.86444 | 66.6851 | 1.7818 | 2190.9837 | 82.8885 | 3.1992
2025-07-23 03:36 | 1.6003 | 1.5982 | 245.0174 | 245.5035 | 0.48611 | 0.29503 | 0.73814 | 0.040654 | 82.3785 | 83.1163 | 69.987 | 540 | 538.5416 | 55.2355 | 0.64677 | 40.6901 | 41.276 | 500 | 0 | 0 | 0 | 0 | 0 | 0 | 0 | 52.6042 | 1.5854 | 0.010706 | 4.3837 | 0 | 0.87529 | 66.6884 | 1.7818 | 2186.5194 | 82.8885 | 3.1985
2025-07-23 03:36 | 1.6019 | 1.6005 | 245.3125 | 244.4792 | 0.83333 | 0.30724 | 0.73821 | 0.040726 | 82.3785 | 83.138 | 70.0304 | 540 | 539.6412 | 55.3494 | 0.64026 | 40.6901 | 41.2543 | 500 | 0 | 0 | 0 | 0 | 0 | 0 | 0 | 52.6042 | 1.5874 | 0.0013021 | 4.4054 | 0 | 0.89699 | 66.6921 | 1.7855 | 2190.9837 | 82.8939 | 3.2024
2025-07-23 03:37 | 1.5994 | 1.5972 | 244.8611 | 245.3125 | 0.45142 | 0.30029 | 0.73821 | 0.040654 | 82.3785 | 83.1163 | 70.0738 | 540 | 538.5416 | 55.3494 | 0.63571 | 40.6901 | 41.276 | 500 | 0 | 0 | 0 | 0 | 0 | 0 | 0 | 52.5608 | 1.5851 | 0.0028935 | 4.5464 | 0 | 0.86806 | 66.6951 | 1.7855 | 2186.5194 | 82.8885 | 3.1966
2025-07-23 03:37 | 1.5971 | 1.5959 | 244.3055 | 245.7986 | 1.4931 | 0.30062 | 0.73821 | 0.040726 | 82.3785 | 83.1163 | 70.1172 | 540 | 538.5416 | 55.3494 | 0.63035 | 40.6901 | 41.276 | 500 | 0 | 0 | 0 | 0 | 0 | 0 | 0 | 52.5608 | 1.5826 | 0.0046296 | 4.4379 | 0 | 0.83912 | 66.6984 | 1.7855 | 2186.5194 | 82.8885 | 3.193
2025-07-23 03:37 | 1.603 | 1.6013 | 245.243 | 244.6354 | 0.60762 | 0.29633 | 0.73814 | 0.040726 | 82.3785 | 83.0946 | 70.204 | 540 | 538.5416 | 55.3494 | 0.62504 | 40.6901 | 41.276 | 500 | 0 | 0 | 0 | 0 | 0 | 0 | 0 | 52.5608 | 1.5881 | 0.010127 | 4.4488 | 0 | 0.85359 | 66.7021 | 1.7855 | 2186.5194 | 82.883 | 3.2043
2025-07-23 03:37 | 1.6007 | 1.6 | 245.2257 | 244.7049 | 0.52084 | 0.30344 | 0.73814 | 0.040726 | 82.3134 | 83.0946 | 70.2257 | 540 | 539.6412 | 55.3494 | 0.62146 | 40.6467 | 41.276 | 500 | 0 | 0 | 0 | 0 | 0 | 0 | 0 | 52.5391 | 1.5858 | 0.0018808 | 4.4922 | 0 | 0.86444 | 66.7054 | 1.7855 | 2190.9837 | 82.8668 | 3.2007
2025-07-23 03:37 | 1.5982 | 1.5965 | 244.8958 | 245.243 | 0.34721 | 0.32015 | 0.73821 | 0.040726 | 82.3134 | 83.0946 | 70.2257 | 540 | 538.5416 | 55.3494 | 0.61657 | 40.6467 | 41.276 | 500 | 0 | 0 | 0 | 0 | 0 | 0 | 0 | 52.5391 | 1.5833 | 0.0031829 | 4.5519 | 0 | 0.86444 | 66.7087 | 1.7855 | 2186.5194 | 82.8668 | 3.1947
2025-07-23 03:37 | 1.5975 | 1.5953 | 244.0104 | 245.8854 | 1.875 | 0.29308 | 0.73814 | 0.040654 | 82.3134 | 83.0946 | 70.2474 | 540 | 538.5416 | 55.2355 | 0.61216 | 40.6467 | 41.2543 | 500 | 0 | 0 | 0 | 0 | 0 | 0 | 0 | 52.4957 | 1.5826 | 0.0062211 | 4.4922 | 0 | 0.86806 | 66.7118 | 1.7818 | 2186.5194 | 82.8668 | 3.1929
2025-07-23 03:37 | 1.6042 | 1.6021 | 245.2257 | 244.2535 | 0.97223 | 0.30496 | 0.73929 | 0.040654 | 82.3134 | 83.0946 | 70.2691 | 540 | 539.6412 | 55.2355 | 0.60746 | 40.6467 | 41.276 | 500 | 0 | 0 | 0 | 0 | 0 | 0 | 0 | 52.4957 | 1.5893 | 0.0096933 | 4.503 | 0 | 0.8572 | 66.7151 | 1.7818 | 2190.9837 | 82.8668 | 3.2063
2025-07-23 03:38 | 1.6019 | 1.5997 | 245.6597 | 244.5833 | 1.0764 | 0.31375 | 0.73929 | 0.040726 | 82.3134 | 83.0946 | 70.3125 | 540 | 539.6412 | 55.3494 | 0.60352 | 40.6467 | 41.276 | 500 | 0 | 0 | 0 | 0 | 0 | 0 | 0 | 52.4957 | 1.587 | 0.0020255 | 4.5464 | 0 | 0.88976 | 66.7188 | 1.7855 | 2190.9837 | 82.8668 | 3.2015
2025-07-23 03:38 | 1.6003 | 1.5982 | 244.4618 | 244.9479 | 0.48613 | 0.29894 | 0.73929 | 0.040726 | 82.3134 | 83.0512 | 70.3559 | 540 | 538.5416 | 55.3494 | 0.5995 | 40.6467 | 41.276 | 500 | 0 | 0 | 0 | 0 | 0 | 0 | 0 | 52.4523 | 1.5855 | 0.0028935 | 4.5247 | 0 | 0.8572 | 66.7221 | 1.7855 | 2186.5194 | 82.8559 | 3.1985
2025-07-23 03:38 | 1.5997 | 1.5978 | 244.4965 | 246.0069 | 1.5104 | 0.28982 | 0.73922 | 0.040654 | 82.3134 | 83.0512 | 70.3993 | 540 | 538.5416 | 55.3494 | 0.59455 | 40.6467 | 41.276 | 500 | 0 | 0 | 0 | 0 | 0 | 0 | 0 | 52.4523 | 1.5849 | 0.0066551 | 4.3837 | 0 | 0.83912 | 66.7257 | 1.7855 | 2186.5194 | 82.8559 | 3.1975
2025-07-23 03:38 | 1.6033 | 1.6017 | 245.0347 | 244.7396 | 0.29514 | 0.30572 | 0.73929 | 0.040726 | 82.2917 | 83.0512 | 70.421 | 540 | 538.5416 | 55.2355 | 0.59118 | 40.6467 | 41.276 | 500 | 0 | 0 | 0 | 0 | 0 | 0 | 0 | 52.4523 | 1.5887 | 0.0013021 | 4.5302 | 0 | 0.91146 | 66.7288 | 1.7818 | 2186.5194 | 82.8505 | 3.205
2025-07-23 03:38 | 1.5975 | 1.5961 | 244.4965 | 244.9306 | 0.43404 | 0.30843 | 0.73966 | 0.040726 | 82.2917 | 83.0512 | 70.4861 | 540 | 538.5416 | 55.3494 | 0.58717 | 40.6467 | 41.2543 | 500 | 0 | 0 | 0 | 0 | 0 | 0 | 0 | 52.4523 | 1.5833 | 0.0030382 | 4.5193 | 0 | 0.8572 | 66.7321 | 1.7855 | 2186.5194 | 82.8505 | 3.1936
2025-07-23 03:38 | 1.5982 | 1.5965 | 243.8542 | 245.8507 | 1.9965 | 0.28391 | 0.73922 | 0.040726 | 82.2917 | 83.0295 | 70.5078 | 540 | 538.5416 | 55.3494 | 0.58257 | 40.6467 | 41.2543 | 500 | 0 | 0 | 0 | 0 | 0 | 0 | 0 | 52.4306 | 1.5839 | 0.0047743 | 4.3945 | 0 | 0.89699 | 66.7358 | 1.7855 | 2186.5194 | 82.8451 | 3.1947
2025-07-23 03:38 | 1.6045 | 1.6026 | 245.6945 | 244.2014 | 1.4931 | 0.30008 | 0.73922 | 0.040654 | 82.2917 | 83.0295 | 70.5295 | 540 | 538.5416 | 55.2355 | 0.57852 | 40.6467 | 41.276 | 500 | 0 | 0 | 0 | 0 | 0 | 0 | 0 | 52.4306 | 1.5898 | 0.0036169 | 4.5627 | 0 | 0.86444 | 66.7391 | 1.7818 | 2186.5194 | 82.8451 | 3.207
2025-07-23 03:38 | 1.6007 | 1.599 | 244.809 | 245.3472 | 0.53819 | 0.30854 | 0.73929 | 0.040726 | 82.2483 | 83.0295 | 70.5946 | 540 | 539.6412 | 55.2355 | 0.57548 | 40.6467 | 41.276 | 500 | 0 | 0 | 0 | 0 | 0 | 0 | 0 | 52.4306 | 1.5858 | 0.0024595 | 4.541 | 0 | 0.90061 | 66.7422 | 1.7818 | 2190.9837 | 82.8342 | 3.1997
2025-07-23 03:39 | 1.5953 | 1.5943 | 244.0104 | 246.1458 | 2.1354 | 0.28358 | 0.73929 | 0.040726 | 82.2483 | 83.0295 | 70.6163 | 540 | 538.5416 | 55.3494 | 0.57143 | 40.6467 | 41.276 | 500 | 0 | 0 | 0 | 0 | 0 | 0 | 0 | 52.4089 | 1.5802 | 0.0059317 | 4.3728 | 0.8355 | 0.86806 | 66.7455 | 1.7855 | 2186.5194 | 82.8342 | 3.1897
2025-07-23 03:39 | 1.6014 | 1.6001 | 245.2951 | 244.2708 | 1.0243 | 0.30995 | 0.73922 | 0.040654 | 82.2483 | 83.0295 | 70.6597 | 540 | 538.5416 | 55.2409 | 0.56872 | 40.6467 | 41.276 | 500 | 0 | 0 | 0 | 0 | 0 | 0 | 0 | 52.4089 | 1.5864 | 0.0011574 | 4.5627 | 0.94039 | 0.88976 | 66.7488 | 1.782 | 2186.5194 | 82.8342 | 3.2015
2025-07-23 03:39 | 1.6021 | 1.5997 | 244.5833 | 245.1736 | 0.5903 | 0.29633 | 0.73987 | 0.040726 | 82.2483 | 83.0078 | 70.6814 | 540 | 538.5416 | 55.3006 | 0.5642 | 40.6467 | 41.276 | 500 | 0 | 0 | 0 | 0 | 0 | 0 | 0 | 52.3655 | 1.5874 | 0.0034722 | 4.5302 | 1.454 | 0.88252 | 66.7525 | 1.7839 | 2186.5194 | 82.8288 | 3.2018
2025-07-23 03:39 | 1.5961 | 1.5952 | 243.8195 | 245.5035 | 1.684 | 0.29308 | 0.73966 | 0.040654 | 82.2483 | 83.0078 | 70.7465 | 540 | 539.6412 | 55.344 | 0.56073 | 40.6467 | 41.2543 | 500 | 0 | 0 | 0 | 0 | 0 | 0 | 0 | 52.3438 | 1.5825 | 0.0054977 | 4.4162 | 1.4648 | 0.88614 | 66.7558 | 1.7853 | 2190.9837 | 82.8288 | 3.1913
2025-07-23 03:39 | 1.605 | 1.6021 | 245.2257 | 244.375 | 0.85069 | 0.31429 | 0.73973 | 0.040654 | 82.2483 | 83.0295 | 70.7682 | 540 | 539.6412 | 55.2409 | 0.55733 | 40.6467 | 41.2543 | 500 | 0 | 0 | 0 | 0 | 0 | 0 | 0 | 52.3438 | 1.5891 | 0.0011574 | 4.5464 | 1.4648 | 0.85359 | 66.7592 | 1.782 | 2190.9837 | 82.8342 | 3.2072
2025-07-23 03:39 | 1.5995 | 1.5982 | 244.3923 | 245.1562 | 0.76389 | 0.29709 | 0.73987 | 0.040726 | 82.2483 | 82.9644 | 70.8116 | 540 | 538.5416 | 55.2355 | 0.55425 | 40.6467 | 41.2543 | 500 | 0 | 0 | 0 | 0 | 0 | 0 | 0 | 52.3438 | 1.5854 | 0.0031829 | 4.5139 | 2.1412 | 0.86806 | 66.7622 | 1.7818 | 2186.5194 | 82.8179 | 3.1978
2025-07-23 03:39 | 1.6005 | 1.5995 | 244.2535 | 245.5556 | 1.3021 | 0.28733 | 0.74081 | 0.040726 | 82.2483 | 82.9644 | 70.855 | 540 | 538.5416 | 55.2355 | 0.54991 | 40.6467 | 41.276 | 500 | 0 | 0 | 0 | 0 | 0 | 0 | 0 | 52.322 | 1.5848 | 0.0065104 | 4.4271 | 2.1846 | 0.85359 | 66.7659 | 1.7818 | 2186.5194 | 82.8179 | 3.2001
2025-07-23 03:40 | 1.606 | 1.6049 | 245.2257 | 244.0451 | 1.1806 | 0.31109 | 0.73973 | 0.040654 | 82.2483 | 82.9644 | 70.8767 | 540 | 538.5416 | 55.2355 | 0.54619 | 40.6467 | 41.2543 | 500 | 0 | 0 | 0 | 0 | 0 | 0 | 0 | 52.2786 | 1.591 | 0.0013021 | 4.5302 | 2.7597 | 0.88614 | 66.7692 | 1.7818 | 2186.5194 | 82.8179 | 3.2109
2025-07-23 03:40 | 1.6021 | 1.6007 | 245.191 | 244.7222 | 0.46875 | 0.30311 | 0.73929 | 0.040726 | 82.2483 | 82.9644 | 70.8984 | 540 | 538.5416 | 55.3494 | 0.54355 | 40.6467 | 41.2543 | 500 | 0 | 0 | 0 | 0 | 0 | 0 | 0 | 52.2786 | 1.5878 | 0.0023148 | 4.5139 | 3.4288 | 0.87529 | 66.7726 | 1.7855 | 2186.5194 | 82.8179 | 3.2028
2025-07-23 03:40 | 1.6007 | 1.599 | 243.8195 | 245.2257 | 1.4062 | 0.3061 | 0.73922 | 0.040726 | 82.2483 | 82.9644 | 70.8984 | 540 | 538.5416 | 55.2355 | 0.53917 | 40.6467 | 41.2543 | 500 | 0 | 0 | 0 | 0 | 0 | 0 | 0 | 52.2569 | 1.5845 | 0.0043403 | 4.6658 | 3.418 | 0.87529 | 66.7762 | 1.7818 | 2186.5194 | 82.8179 | 3.1997
2025-07-23 03:40 | 1.6055 | 1.6036 | 244.6007 | 244.0799 | 0.52083 | 0.30344 | 0.73973 | 0.040654 | 82.2483 | 82.9644 | 70.9635 | 540 | 539.6412 | 55.2355 | 0.53545 | 40.6467 | 41.276 | 500 | 0 | 0 | 0 | 0 | 0 | 0 | 0 | 52.2352 | 1.59 | 0.011429 | 4.4596 | 3.8845 | 0.84997 | 66.7793 | 1.7818 | 2190.9837 | 82.8179 | 3.2091
2025-07-23 03:40 | 1.6011 | 1.6003 | 245.0868 | 244.1319 | 0.95486 | 0.30355 | 0.73973 | 0.040654 | 82.2483 | 82.9644 | 70.9852 | 540 | 538.5416 | 55.3494 | 0.5327 | 40.6467 | 41.2543 | 500 | 0 | 0 | 0 | 0 | 0 | 0 | 0 | 52.2352 | 1.5856 | 0.0015914 | 4.6495 | 4.6441 | 0.84274 | 66.7826 | 1.7855 | 2186.5194 | 82.8179 | 3.2014
2025-07-23 03:40 | 1.6 | 1.5984 | 244.4271 | 245.1389 | 0.71182 | 0.31516 | 0.73929 | 0.040726 | 82.2049 | 82.9427 | 70.9852 | 540 | 538.5416 | 55.2355 | 0.52897 | 40.6467 | 41.2543 | 500 | 0 | 0 | 0 | 0 | 0 | 0 | 0 | 52.1918 | 1.5842 | 0.0028935 | 4.6387 | 4.6947 | 0.86806 | 66.7859 | 1.7818 | 2186.5194 | 82.8016 | 3.1984
2025-07-23 03:40 | 1.6008 | 1.5991 | 243.7847 | 245.1389 | 1.3542 | 0.28743 | 0.73973 | 0.040654 | 82.2049 | 82.9427 | 71.0286 | 540 | 539.6412 | 55.2355 | 0.52517 | 40.6467 | 41.276 | 500 | 0 | 0 | 0 | 0 | 0 | 0 | 0 | 52.1918 | 1.5849 | 0.0060764 | 4.4922 | 5.2951 | 0.87167 | 66.789 | 1.7818 | 2190.9837 | 82.8016 | 3.1999
2025-07-23 03:40 | 1.6045 | 1.6027 | 245.0347 | 244.7917 | 0.24307 | 0.30414 | 0.73973 | 0.040726 | 82.2049 | 82.9427 | 71.072 | 540 | 538.5416 | 55.2355 | 0.52112 | 40.6467 | 41.276 | 500 | 0 | 0 | 0 | 0 | 0 | 0 | 0 | 52.1918 | 1.5887 | 0.0089699 | 4.541 | 6.0583 | 0.86444 | 66.7926 | 1.7818 | 2186.5194 | 82.8016 | 3.2072
2025-07-23 03:41 | 1.5982 | 1.5964 | 244.7222 | 244.2708 | 0.45139 | 0.31879 | 0.73987 | 0.040726 | 82.2266 | 82.9427 | 71.072 | 540 | 538.5416 | 55.2355 | 0.51877 | 40.6467 | 41.276 | 500 | 0 | 0 | 0 | 0 | 0 | 0 | 0 | 52.1918 | 1.5826 | 0.0017361 | 4.617 | 6.6696 | 0.87529 | 66.7963 | 1.7818 | 2186.5194 | 82.8071 | 3.1946
2025-07-23 03:41 | 1.602 | 1.6003 | 244.5312 | 244.5139 | 0.017365 | 0.28765 | 0.73973 | 0.040654 | 82.2049 | 82.9427 | 71.1154 | 540 | 538.5416 | 55.2355 | 0.51479 | 40.6467 | 41.276 | 500 | 0 | 0 | 0 | 0 | 0 | 0 | 0 | 52.1484 | 1.5867 | 0.0040509 | 4.6115 | 7.288 | 0.88252 | 66.7993 | 1.7818 | 2186.5194 | 82.8016 | 3.2023
2025-07-23 03:41 | 1.5977 | 1.5969 | 244.0972 | 245.6424 | 1.5451 | 0.2966 | 0.73922 | 0.040726 | 82.2049 | 82.9427 | 71.1154 | 540 | 538.5416 | 55.2355 | 0.51197 | 40.6467 | 41.2543 | 500 | 0 | 0 | 0 | 0 | 0 | 0 | 0 | 52.1484 | 1.5822 | 0.0037616 | 4.6332 | 7.8668 | 0.87167 | 66.8027 | 1.7818 | 2186.5194 | 82.8016 | 3.1946
2025-07-23 03:41 | 1.6039 | 1.6013 | 244.375 | 244.2014 | 0.17361 | 0.29633 | 0.73937 | 0.040654 | 82.2049 | 82.9427 | 71.1154 | 540 | 539.6412 | 55.2355 | 0.50796 | 40.6467 | 41.276 | 500 | 0 | 0 | 0 | 0 | 0 | 0 | 0 | 52.1484 | 1.5884 | 0.010995 | 4.4976 | 7.8451 | 0.84997 | 66.806 | 1.7818 | 2190.9837 | 82.8016 | 3.2052
2025-07-23 03:41 | 1.6021 | 1.5997 | 245.243 | 244.1493 | 1.0937 | 0.31527 | 0.74081 | 0.040726 | 82.2049 | 82.9427 | 71.1154 | 540 | 538.5416 | 55.2355 | 0.50387 | 40.6467 | 41.2543 | 500 | 0 | 0 | 0 | 0 | 0 | 0 | 0 | 52.105 | 1.5868 | 0.0091146 | 4.5898 | 8.3804 | 0.87167 | 66.8096 | 1.7818 | 2186.5194 | 82.8016 | 3.2018
2025-07-23 03:41 | 1.5961 | 1.5955 | 244.0278 | 244.8438 | 0.81599 | 0.30615 | 0.73987 | 0.040726 | 82.2266 | 82.9427 | 71.1154 | 540 | 539.6412 | 55.2355 | 0.51016 | 40.6467 | 41.276 | 500 | 0 | 0 | 0 | 0 | 0 | 0 | 0 | 52.105 | 1.5807 | 0.0023148 | 4.6278 | 9.2846 | 0.90061 | 66.8127 | 1.7818 | 2190.9837 | 82.8071 | 3.1916
2025-07-23 03:41 | 1.5988 | 1.5977 | 243.9236 | 244.8611 | 0.9375 | 0.28434 | 0.74081 | 0.040726 | 82.2049 | 82.9427 | 71.1154 | 540 | 538.5416 | 55.2355 | 0.52948 | 40.6467 | 41.276 | 500 | 0 | 0 | 0 | 0 | 0 | 0 | 0 | 52.105 | 1.583 | 0.0041956 | 4.5736 | 9.4437 | 0.8572 | 66.8163 | 1.7818 | 2186.5194 | 82.8016 | 3.1965
2025-07-23 03:42 | 1.6032 | 1.6014 | 244.5833 | 244.3576 | 0.22568 | 0.28309 | 0.73973 | 0.040726 | 82.1615 | 82.9427 | 71.1154 | 540 | 538.5416 | 55.2355 | 0.54691 | 40.6467 | 41.276 | 500 | 0 | 0 | 0 | 0 | 0 | 0 | 0 | 52.0833 | 1.5855 | 0.011285 | 4.4705 | 9.9284 | 0.85359 | 66.8197 | 1.7818 | 2186.5194 | 82.7908 | 3.2046
2025-07-23 03:42 | 1.6007 | 1.599 | 245.1736 | 244.0104 | 1.1632 | 0.31125 | 0.73987 | 0.040654 | 82.1615 | 82.921 | 71.1154 | 540 | 538.5416 | 55.2355 | 0.56406 | 40.6467 | 41.276 | 500 | 0 | 0 | 0 | 0 | 0 | 0 | 0 | 52.0833 | 1.5854 | 0.005787 | 4.6387 | 10.6518 | 0.88252 | 66.8233 | 1.7818 | 2186.5194 | 82.7854 | 3.1997
2025-07-23 03:42 | 1.5933 | 1.5916 | 244.0799 | 245.2951 | 1.2153 | 0.29091 | 0.73922 | 0.040654 | 82.1615 | 82.921 | 71.1154 | 540 | 538.5416 | 55.2355 | 0.57657 | 40.6467 | 41.2543 | 500 | 0 | 0 | 0 | 0 | 0 | 0 | 0 | 52.0833 | 1.578 | 0.0026042 | 4.6061 | 11.216 | 0.86806 | 66.826 | 1.7818 | 2186.5194 | 82.7854 | 3.1849
2025-07-23 03:42 | 1.6042 | 1.6026 | 245 | 243.4201 | 1.5799 | 0.30387 | 0.73929 | 0.040654 | 82.1615 | 82.921 | 71.072 | 540 | 538.5416 | 55.2355 | 0.59071 | 40.6467 | 41.276 | 500 | 0 | 0 | 0 | 0 | 0 | 0 | 0 | 52.0833 | 1.5887 | 0.010706 | 4.541 | 11.2449 | 0.88976 | 66.8297 | 1.7818 | 2186.5194 | 82.7854 | 3.2067
2025-07-23 03:42 | 1.5942 | 1.5919 | 244.2882 | 244.7222 | 0.43402 | 0.30398 | 0.73922 | 0.040726 | 82.1615 | 82.921 | 71.0503 | 540 | 538.5416 | 55.2355 | 0.60337 | 40.6467 | 41.276 | 500 | 0 | 0 | 0 | 0 | 0 | 0 | 0 | 52.0833 | 1.5786 | 0.0018808 | 4.6332 | 11.8309 | 0.87529 | 66.833 | 1.7818 | 2186.5194 | 82.7854 | 3.1861
2025-07-23 03:42 | 1.5972 | 1.5961 | 244.2361 | 244.4792 | 0.24307 | 0.30458 | 0.73929 | 0.040726 | 82.1615 | 82.8559 | 71.0503 | 540 | 538.5416 | 55.2409 | 0.61509 | 40.6467 | 41.2543 | 500 | 0 | 0 | 0 | 0 | 0 | 0 | 0 | 52.0616 | 1.5819 | 0.0037616 | 4.6332 | 12.5072 | 0.84997 | 66.8366 | 1.782 | 2186.5194 | 82.7691 | 3.1933
2025-07-23 03:42 | 1.5919 | 1.5916 | 243.5764 | 245.434 | 1.8576 | 0.28847 | 0.73922 | 0.040654 | 82.1615 | 82.8559 | 71.0286 | 540 | 539.6412 | 55.2355 | 0.62569 | 40.6467 | 41.2543 | 500 | 0 | 0 | 0 | 0 | 0 | 0 | 0 | 52.0616 | 1.5777 | 0.0046296 | 4.6495 | 12.4891 | 0.88252 | 66.84 | 1.7818 | 2190.9837 | 82.7691 | 3.1834
2025-07-23 03:42 | 1.6008 | 1.5982 | 245.0174 | 244.1146 | 0.9028 | 0.2959 | 0.73922 | 0.040654 | 82.1615 | 82.8559 | 70.9852 | 540 | 538.5416 | 55.2355 | 0.6348 | 40.6467 | 41.276 | 500 | 0 | 0 | 0 | 0 | 0 | 0 | 0 | 52.0616 | 1.5845 | 0.010995 | 4.5519 | 12.6411 | 0.89699 | 66.843 | 1.7818 | 2186.5194 | 82.7691 | 3.1991
2025-07-23 03:43 | 1.5969 | 1.5959 | 244.4271 | 244.0451 | 0.38194 | 0.30539 | 0.73821 | 0.040726 | 82.1615 | 82.8559 | 70.9852 | 540 | 538.5416 | 55.2409 | 0.64439 | 40.6467 | 41.276 | 500 | 0 | 0 | 0 | 0 | 0 | 0 | 0 | 52.0616 | 1.5828 | 0.0018808 | 4.5193 | 13.2668 | 0.8572 | 66.8464 | 1.782 | 2186.5194 | 82.7691 | 3.1929
2025-07-23 03:43 | 1.5969 | 1.5955 | 244.0104 | 245.1215 | 1.1111 | 0.29736 | 0.73821 | 0.040726 | 82.1615 | 82.8559 | 70.9635 | 540 | 538.5416 | 55.2355 | 0.65361 | 40.6467 | 41.2543 | 500 | 0 | 0 | 0 | 0 | 0 | 0 | 0 | 51.9965 | 1.5819 | 0.0034722 | 4.541 | 13.3861 | 0.86806 | 66.85 | 1.7818 | 2186.5194 | 82.7691 | 3.1924
2025-07-23 03:43 | 1.5994 | 1.5972 | 244.1493 | 244.0625 | 0.086807 | 0.29205 | 0.73821 | 0.040654 | 82.1615 | 82.8559 | 70.8984 | 540 | 539.6412 | 55.2355 | 0.66121 | 40.6467 | 41.276 | 500 | 0 | 0 | 0 | 0 | 0 | 0 | 0 | 51.9965 | 1.5843 | 0.0066551 | 4.3349 | 13.86 | 0.8572 | 66.8533 | 1.7818 | 2190.9837 | 82.7691 | 3.1966
2025-07-23 03:43 | 1.6003 | 1.5977 | 244.3576 | 244.3576 | 0 | 0.29232 | 0.73937 | 0.040654 | 82.1615 | 82.8559 | 70.8984 | 540 | 538.5416 | 55.2355 | 0.66934 | 40.6467 | 41.2543 | 500 | 0 | 0 | 0 | 0 | 0 | 0 | 0 | 51.9965 | 1.5854 | 0.0083912 | 4.4271 | 13.8817 | 0.87529 | 66.8567 | 1.7818 | 2186.5194 | 82.7691 | 3.1979
2025-07-23 03:43 | 1.599 | 1.5972 | 244.5833 | 243.9931 | 0.59026 | 0.31158 | 0.73987 | 0.040726 | 82.1615 | 82.8559 | 70.855 | 540 | 538.5416 | 55.2355 | 0.66645 | 40.6467 | 41.276 | 500 | 0 | 0 | 0 | 0 | 0 | 0 | 0 | 51.9965 | 1.5845 | 0.0017361 | 4.5193 | 14.048 | 0.89699 | 66.8597 | 1.7818 | 2186.5194 | 82.7691 | 3.1962
2025-07-23 03:43 | 1.5955 | 1.5935 | 244.0104 | 244.9826 | 0.9722 | 0.31532 | 0.73821 | 0.040726 | 82.1615 | 82.8559 | 70.855 | 540 | 538.5416 | 55.2409 | 0.65799 | 40.6467 | 41.276 | 500 | 0 | 0 | 0 | 0 | 0 | 0 | 0 | 51.9748 | 1.5809 | 0.0030382 | 4.5193 | 14.4531 | 0.87167 | 66.8634 | 1.782 | 2186.5194 | 82.7691 | 3.1889
2025-07-23 03:43 | 1.5953 | 1.5939 | 243.6632 | 244.8785 | 1.2153 | 0.27577 | 0.73814 | 0.040726 | 82.1615 | 82.8559 | 70.7899 | 540 | 538.5416 | 55.2355 | 0.65111 | 40.6467 | 41.2543 | 500 | 0 | 0 | 0 | 0 | 0 | 0 | 0 | 51.9748 | 1.5806 | 0.0047743 | 4.3945 | 14.5942 | 0.87529 | 66.8667 | 1.7818 | 2186.5194 | 82.7691 | 3.1892
2025-07-23 03:44 | 1.5991 | 1.5978 | 244.6702 | 243.9931 | 0.67709 | 0.30539 | 0.73821 | 0.040726 | 82.1615 | 82.8559 | 70.7682 | 540 | 538.4259 | 55.2355 | 0.64493 | 40.6467 | 41.2543 | 500 | 0 | 0 | 0 | 0 | 0 | 0 | 0 | 51.9748 | 1.5845 | 0.0091146 | 4.5302 | 14.5797 | 0.87167 | 66.87 | 1.7818 | 2186.0496 | 82.7691 | 3.1969
2025-07-23 03:44 | 1.5961 | 1.5942 | 244.0625 | 244.3055 | 0.24304 | 0.30279 | 0.73922 | 0.040654 | 82.1615 | 82.8559 | 70.7465 | 540 | 538.5416 | 55.2355 | 0.64037 | 40.6467 | 41.276 | 500 | 0 | 0 | 0 | 0 | 0 | 0 | 0 | 51.9531 | 1.5813 | 0.0024595 | 4.4922 | 14.9776 | 0.88976 | 66.8734 | 1.7818 | 2186.5194 | 82.7691 | 3.1902
2025-07-23 03:44 | 1.5952 | 1.5935 | 243.0035 | 245.1562 | 2.1528 | 0.2742 | 0.73922 | 0.040654 | 82.1615 | 82.8559 | 70.7031 | 540 | 538.5416 | 55.2355 | 0.63455 | 40.6467 | 41.276 | 500 | 0 | 0 | 0 | 0 | 0 | 0 | 0 | 51.9531 | 1.5803 | 0.005787 | 4.4379 | 15.0571 | 0.88614 | 66.8767 | 1.7818 | 2186.5194 | 82.7691 | 3.1887
2025-07-23 03:44 | 1.6019 | 1.5995 | 244.8958 | 243.5417 | 1.3541 | 0.31136 | 0.73922 | 0.040654 | 82.1615 | 82.8559 | 70.6597 | 540 | 539.6412 | 55.2355 | 0.62941 | 40.6467 | 41.276 | 500 | 0 | 0 | 0 | 0 | 0 | 0 | 0 | 51.9531 | 1.587 | 0.0091146 | 4.4759 | 15.0427 | 0.88252 | 66.8801 | 1.7818 | 2190.9837 | 82.7691 | 3.2014
2025-07-23 03:44 | 1.5977 | 1.5969 | 244.1493 | 244.3403 | 0.19096 | 0.31114 | 0.73821 | 0.040654 | 82.1615 | 82.8559 | 70.6163 | 540 | 538.4259 | 55.2355 | 0.62583 | 40.6467 | 41.276 | 500 | 0 | 0 | 0 | 0 | 0 | 0 | 0 | 51.9531 | 1.583 | 0.0015914 | 4.5247 | 14.804 | 0.88252 | 66.8837 | 1.7818 | 2186.0496 | 82.7691 | 3.1946
2025-07-23 03:44 | 1.5978 | 1.5972 | 243.7847 | 244.7049 | 0.92014 | 0.29725 | 0.73821 | 0.040726 | 82.1615 | 82.8559 | 70.5295 | 540 | 538.5416 | 55.2409 | 0.62117 | 40.6467 | 41.2543 | 500 | 0 | 0 | 0 | 0 | 0 | 0 | 0 | 51.9097 | 1.5832 | 0.0046296 | 4.5193 | 14.7389 | 0.86806 | 66.8867 | 1.782 | 2186.5194 | 82.7691 | 3.195
2025-07-23 03:44 | 1.6005 | 1.5991 | 243.9236 | 244.566 | 0.64238 | 0.29709 | 0.73821 | 0.040654 | 82.1615 | 82.8559 | 70.5078 | 540 | 538.5416 | 55.2355 | 0.61693 | 40.6467 | 41.276 | 500 | 0 | 0 | 0 | 0 | 0 | 0 | 0 | 51.888 | 1.5856 | 0.011285 | 4.3403 | 14.804 | 0.90061 | 66.8901 | 1.7818 | 2186.5194 | 82.7691 | 3.1997
2025-07-23 03:44 | 1.6005 | 1.5982 | 244.5833 | 243.5417 | 1.0416 | 0.30165 | 0.73814 | 0.040726 | 82.1615 | 82.8559 | 70.4427 | 540 | 538.5416 | 55.2355 | 0.6135 | 40.6467 | 41.276 | 500 | 0 | 0 | 0 | 0 | 0 | 0 | 0 | 51.888 | 1.5851 | 0.0013021 | 4.5302 | 14.4604 | 0.87167 | 66.8934 | 1.7818 | 2186.5194 | 82.7691 | 3.1988
2025-07-23 03:45 | 1.5965 | 1.5943 | 243.941 | 244.5139 | 0.57292 | 0.29796 | 0.73814 | 0.040726 | 82.1615 | 82.8559 | 70.421 | 540 | 538.5416 | 55.2355 | 0.6089 | 40.6467 | 41.276 | 500 | 0 | 0 | 0 | 0 | 0 | 0 | 0 | 51.888 | 1.582 | 0.0030382 | 4.541 | 14.4495 | 0.88252 | 66.8971 | 1.7818 | 2186.5194 | 82.7691 | 3.1908
2025-07-23 03:45 | 1.6003 | 1.5985 | 243.8715 | 244.1319 | 0.26042 | 0.28326 | 0.73698 | 0.040654 | 82.1615 | 82.8559 | 70.3993 | 540 | 538.5416 | 55.2355 | 0.6046 | 40.6467 | 41.2543 | 500 | 0 | 0 | 0 | 0 | 0 | 0 | 0 | 51.888 | 1.5856 | 0.010272 | 4.3403 | 13.8744 | 0.86806 | 66.9001 | 1.7818 | 2186.5194 | 82.7691 | 3.1988
2025-07-23 03:45 | 1.6007 | 1.5984 | 244.6528 | 243.8542 | 0.79863 | 0.31147 | 0.73698 | 0.040654 | 82.1615 | 82.8342 | 70.3125 | 540 | 539.6412 | 55.2355 | 0.60062 | 40.6467 | 41.276 | 500 | 0 | 0 | 0 | 0 | 0 | 0 | 0 | 51.888 | 1.5856 | 0.0017361 | 4.5193 | 13.9251 | 0.89699 | 66.9037 | 1.7818 | 2190.9837 | 82.7637 | 3.1991
2025-07-23 03:45 | 1.5978 | 1.5971 | 244.0799 | 244.2014 | 0.12154 | 0.30398 | 0.7372 | 0.040654 | 82.1615 | 82.8342 | 70.3125 | 540 | 538.5416 | 55.2409 | 0.59719 | 40.6467 | 41.2543 | 500 | 0 | 0 | 0 | 0 | 0 | 0 | 0 | 51.888 | 1.5828 | 0.0023148 | 4.5302 | 13.8708 | 0.89699 | 66.9071 | 1.782 | 2186.5194 | 82.7637 | 3.1949
2025-07-23 03:45 | 1.5975 | 1.5965 | 243.2292 | 244.9132 | 1.684 | 0.28537 | 0.7372 | 0.040654 | 82.1615 | 82.8342 | 70.2474 | 540 | 538.5416 | 55.2355 | 0.59317 | 40.6467 | 41.276 | 500 | 0 | 0 | 0 | 0 | 0 | 0 | 0 | 51.8663 | 1.5822 | 0.0059317 | 4.3891 | 13.133 | 0.8572 | 66.9101 | 1.7818 | 2186.5194 | 82.7637 | 3.194
2025-07-23 03:45 | 1.6033 | 1.6017 | 244.6528 | 243.5417 | 1.1111 | 0.29503 | 0.73604 | 0.040726 | 82.1615 | 82.8342 | 70.2257 | 540 | 538.5416 | 55.2355 | 0.58887 | 40.6467 | 41.276 | 500 | 0 | 0 | 0 | 0 | 0 | 0 | 0 | 51.8663 | 1.5884 | 0.0083912 | 4.5193 | 13.151 | 0.89699 | 66.9138 | 1.7818 | 2186.5194 | 82.7637 | 3.205
2025-07-23 03:45 | 1.6 | 1.5988 | 244.0972 | 244.2014 | 0.10417 | 0.31527 | 0.73611 | 0.040654 | 82.1615 | 82.8342 | 70.204 | 540 | 538.5416 | 55.2355 | 0.58579 | 40.6467 | 41.2543 | 500 | 0 | 0 | 0 | 0 | 0 | 0 | 0 | 51.8663 | 1.5862 | 0.0020255 | 4.5464 | 12.5181 | 0.88252 | 66.9171 | 1.7818 | 2186.5194 | 82.7637 | 3.1988
2025-07-23 03:46 | 1.5966 | 1.5959 | 243.1944 | 244.809 | 1.6146 | 0.28982 | 0.73611 | 0.040726 | 82.1615 | 82.8342 | 70.1172 | 540 | 538.5416 | 55.2409 | 0.58181 | 40.6467 | 41.276 | 500 | 0 | 0 | 0 | 0 | 0 | 0 | 0 | 51.8229 | 1.5822 | 0.0043403 | 4.541 | 12.037 | 0.87167 | 66.9205 | 1.782 | 2186.5194 | 82.7637 | 3.1926
2025-07-23 03:46 | 1.605 | 1.6008 | 244.2187 | 243.4201 | 0.7986 | 0.29009 | 0.73604 | 0.040654 | 82.1615 | 82.8342 | 70.0738 | 540 | 538.5416 | 55.2355 | 0.57776 | 40.6467 | 41.276 | 500 | 0 | 0 | 0 | 0 | 0 | 0 | 0 | 51.8229 | 1.5898 | 0.010706 | 4.3674 | 12.066 | 0.87529 | 66.9238 | 1.7818 | 2186.5194 | 82.7637 | 3.2059
2025-07-23 03:46 | 1.5988 | 1.5985 | 244.3576 | 243.9063 | 0.45137 | 0.30187 | 0.73611 | 0.040654 | 82.1615 | 82.8559 | 70.0304 | 540 | 538.5416 | 55.2355 | 0.57473 | 40.6467 | 41.276 | 500 | 0 | 0 | 0 | 0 | 0 | 0 | 0 | 51.7795 | 1.5856 | 0.0017361 | 4.541 | 10.8615 | 0.8572 | 66.9274 | 1.7818 | 2186.5194 | 82.7691 | 3.1973
2025-07-23 03:46 | 1.5969 | 1.5949 | 243.5764 | 244.6181 | 1.0417 | 0.28901 | 0.73503 | 0.040654 | 82.1615 | 82.8559 | 69.987 | 540 | 538.5416 | 55.2355 | 0.57104 | 40.6467 | 41.2543 | 500 | 0 | 0 | 0 | 0 | 0 | 0 | 0 | 51.7795 | 1.5825 | 0.0046296 | 4.503 | 10.7856 | 0.86806 | 66.9305 | 1.7818 | 2186.5194 | 82.7691 | 3.1918
2025-07-23 03:46 | 1.6039 | 1.6037 | 244.4965 | 243.316 | 1.1805 | 0.30431 | 0.73503 | 0.040726 | 82.1615 | 82.8559 | 69.9653 | 540 | 538.5416 | 55.2409 | 0.56735 | 40.6467 | 41.276 | 500 | 0 | 0 | 0 | 0 | 0 | 0 | 0 | 51.7795 | 1.5891 | 0.0011574 | 4.5247 | 10.5216 | 0.89699 | 66.9338 | 1.782 | 2186.5194 | 82.7691 | 3.2076
2025-07-23 03:46 | 1.6005 | 1.5994 | 243.8889 | 244.0625 | 0.17361 | 0.31098 | 0.73503 | 0.040726 | 82.1615 | 82.8559 | 69.9002 | 540 | 539.6412 | 55.2355 | 0.56395 | 40.6467 | 41.276 | 500 | 0 | 0 | 0 | 0 | 0 | 0 | 0 | 51.7361 | 1.5856 | 0.0030382 | 4.5139 | 9.8416 | 0.8355 | 66.9372 | 1.7818 | 2190.9837 | 82.7691 | 3.1999
2025-07-23 03:46 | 1.5972 | 1.5966 | 243.2986 | 244.4792 | 1.1806 | 0.29047 | 0.73503 | 0.040654 | 82.1615 | 82.8559 | 69.8785 | 540 | 539.6412 | 55.2355 | 0.56026 | 40.6467 | 41.276 | 500 | 0 | 0 | 0 | 0 | 0 | 0 | 0 | 51.7361 | 1.5836 | 0.0034722 | 4.4759 | 9.2773 | 0.88614 | 66.9408 | 1.7818 | 2190.9837 | 82.7691 | 3.1939
2025-07-23 03:46 | 1.6045 | 1.6032 | 244.375 | 243.3507 | 1.0243 | 0.29574 | 0.73503 | 0.040726 | 82.1615 | 82.8559 | 69.7917 | 540 | 539.6412 | 55.2355 | 0.55686 | 40.6467 | 41.2543 | 500 | 0 | 0 | 0 | 0 | 0 | 0 | 0 | 51.7361 | 1.5903 | 0.010127 | 4.4705 | 8.0042 | 0.87167 | 66.9439 | 1.7818 | 2190.9837 | 82.7691 | 3.2076
2025-07-23 03:47 | 1.6011 | 1.5984 | 244.0104 | 244.1319 | 0.12151 | 0.30973 | 0.73503 | 0.040726 | 82.1615 | 82.8559 | 69.77 | 540 | 539.0095 | 55.5664 | 0.55378 | 40.6467 | 41.2543 | 500 | 0 | 0 | 0 | 0 | 0 | 0 | 0 | 51.7144 | 1.5867 | 0.0023148 | 4.5464 | 12.84 | 0.87167 | 66.9472 | 1.7925 | 2188.4191 | 82.7691 | 3.1995
2025-07-23 03:47 | 1.5995 | 1.5972 | 243.559 | 244.9826 | 1.4236 | 0.28548 | 0.73394 | 0.040726 | 82.1615 | 82.8559 | 69.7266 | 540 | 538.5748 | 55.5664 | 0.55009 | 40.6467 | 41.2543 | 500 | 0 | 0 | 0 | 0 | 0 | 0 | 0 | 51.7144 | 1.5842 | 0.0046296 | 4.4596 | 13.1691 | 0.88252 | 66.9505 | 1.7925 | 2186.6541 | 82.7691 | 3.1968
2025-07-23 03:47 | 1.6085 | 1.6063 | 244.3923 | 243.5764 | 0.81596 | 0.31104 | 0.73394 | 0.040654 | 82.2266 | 82.8559 | 69.6832 | 579 | 578.2986 | 55.5718 | 0.54568 | 40.6467 | 41.2543 | 500 | 0 | 0 | 0 | 0 | 0 | 0 | 0 | 51.7144 | 1.5933 | 0.010706 | 4.4271 | 13.9106 | 0.87529 | 66.9542 | 1.7926 | 2347.9359 | 82.7854 | 3.2148
2025-07-23 03:47 | 1.6032 | 1.6017 | 243.8021 | 244.0104 | 0.20834 | 0.29796 | 0.73336 | 0.040726 | 82.2266 | 82.8559 | 69.6398 | 579 | 577.1412 | 55.5718 | 0.54329 | 40.6467 | 41.2543 | 500 | 0 | 0 | 0 | 0 | 0 | 0 | 0 | 51.6493 | 1.5881 | 0.0017361 | 4.541 | 13.8817 | 0.84997 | 66.9575 | 1.7926 | 2343.2365 | 82.7854 | 3.2049
2025-07-23 03:47 | 1.606 | 1.6045 | 243.368 | 244.6181 | 1.25 | 0.28369 | 0.73278 | 0.040654 | 82.2049 | 82.8559 | 69.6181 | 579 | 577.1412 | 55.5718 | 0.53906 | 40.6467 | 41.2543 | 500 | 0 | 0 | 0 | 0 | 0 | 0 | 0 | 51.6493 | 1.59 | 0.0047743 | 4.4705 | 13.8889 | 0.88614 | 66.9609 | 1.7926 | 2343.2365 | 82.7799 | 3.2105
2025-07-23 03:47 | 1.6098 | 1.6079 | 244.2535 | 243.5764 | 0.67709 | 0.31662 | 0.73278 | 0.040654 | 82.2049 | 82.8559 | 69.5747 | 579 | 578.2986 | 55.5718 | 0.53602 | 40.6467 | 41.276 | 500 | 0 | 0 | 0 | 0 | 0 | 0 | 0 | 51.6276 | 1.5948 | 0.0091146 | 4.4325 | 14.4676 | 0.87529 | 66.9639 | 1.7926 | 2347.9359 | 82.7799 | 3.2177
2025-07-23 03:47 | 1.6081 | 1.6056 | 244.0799 | 243.5764 | 0.50348 | 0.30208 | 0.73184 | 0.040726 | 82.2483 | 82.8559 | 69.5312 | 579 | 577.1412 | 55.5718 | 0.5332 | 40.6467 | 41.276 | 500 | 0 | 0 | 0 | 0 | 0 | 0 | 0 | 51.6276 | 1.5932 | 0.0017361 | 4.5681 | 14.5472 | 0.88976 | 66.9676 | 1.7926 | 2343.2365 | 82.7908 | 3.2137
2025-07-23 03:48 | 1.6075 | 1.6063 | 243.7153 | 244.0451 | 0.32985 | 0.30132 | 0.73119 | 0.040654 | 82.2483 | 82.8559 | 69.5096 | 579 | 577.1412 | 55.5664 | 0.52919 | 40.6467 | 41.276 | 500 | 0 | 0 | 0 | 0 | 0 | 0 | 0 | 51.6059 | 1.5923 | 0.0031829 | 4.6658 | 14.9161 | 0.90422 | 66.9709 | 1.7925 | 2343.2365 | 82.7908 | 3.2138
2025-07-23 03:48 | 1.6062 | 1.6043 | 242.7952 | 244.6875 | 1.8923 | 0.29123 | 0.73126 | 0.040726 | 82.2483 | 82.8559 | 69.4444 | 579 | 578.2986 | 55.5664 | 0.52525 | 40.6467 | 41.276 | 500 | 0 | 0 | 0 | 0 | 0 | 0 | 0 | 51.6059 | 1.5906 | 0.0046296 | 4.5519 | 15.0535 | 0.86444 | 66.9743 | 1.7925 | 2347.9359 | 82.7908 | 3.2105
2025-07-23 03:48 | 1.6126 | 1.6126 | 244.2535 | 243.4201 | 0.83334 | 0.30377 | 0.73018 | 0.040726 | 82.2483 | 82.8559 | 69.4227 | 579 | 577.1412 | 55.5718 | 0.52127 | 40.6467 | 41.276 | 500 | 0 | 0 | 0 | 0 | 0 | 0 | 0 | 51.5408 | 1.5969 | 0.0011574 | 4.6495 | 15.0427 | 0.90061 | 66.9776 | 1.7926 | 2343.2365 | 82.7908 | 3.2251
2025-07-23 03:48 | 1.6089 | 1.6068 | 243.6806 | 244.2882 | 0.60765 | 0.29595 | 0.73119 | 0.040654 | 82.2483 | 82.8559 | 69.4227 | 579 | 578.2986 | 55.5718 | 0.51884 | 40.6467 | 41.276 | 500 | 0 | 0 | 0 | 0 | 0 | 0 | 0 | 51.5408 | 1.5933 | 0.0030382 | 4.6984 | 16.3448 | 0.86806 | 66.9809 | 1.7926 | 2347.9359 | 82.7908 | 3.2157
2025-07-23 03:48 | 1.6087 | 1.6066 | 243.1597 | 244.2187 | 1.059 | 0.28396 | 0.73126 | 0.040654 | 82.2483 | 82.921 | 69.3359 | 579 | 577.1412 | 55.5718 | 0.51472 | 40.6467 | 41.276 | 500 | 0 | 0 | 0 | 0 | 0 | 0 | 0 | 51.5191 | 1.5927 | 0.004919 | 4.5627 | 15.1403 | 0.86806 | 66.9845 | 1.7926 | 2343.2365 | 82.8071 | 3.2153
2025-07-23 03:48 | 1.612 | 1.6102 | 244.0972 | 243.4028 | 0.69446 | 0.30745 | 0.73025 | 0.040726 | 82.2917 | 82.921 | 69.3576 | 579 | 578.2986 | 55.5664 | 0.51201 | 40.6467 | 41.2543 | 500 | 0 | 0 | 0 | 0 | 0 | 0 | 0 | 51.5191 | 1.5975 | 0.0013021 | 4.5519 | 15.144 | 0.86806 | 66.9876 | 1.7925 | 2347.9359 | 82.8179 | 3.2222
2025-07-23 03:48 | 1.6102 | 1.6084 | 243.4201 | 244.2708 | 0.85071 | 0.30252 | 0.73119 | 0.040654 | 82.2917 | 82.921 | 69.3142 | 579 | 578.2986 | 55.5664 | 0.50864 | 40.6467 | 41.276 | 500 | 0 | 0 | 0 | 0 | 0 | 0 | 0 | 51.4757 | 1.5956 | 0.0024595 | 4.5519 | 16.4099 | 0.86806 | 66.9909 | 1.7925 | 2347.9359 | 82.8179 | 3.2186
2025-07-23 03:48 | 1.6121 | 1.6102 | 242.9514 | 244.3055 | 1.3542 | 0.27306 | 0.73119 | 0.040654 | 82.2917 | 82.8776 | 69.2708 | 579 | 578.2986 | 55.5664 | 0.50463 | 40.6467 | 41.2543 | 500 | 0 | 0 | 0 | 0 | 0 | 0 | 0 | 51.4757 | 1.5972 | 0.0065104 | 4.4108 | 15.0246 | 0.86806 | 66.9946 | 1.7925 | 2347.9359 | 82.8071 | 3.2224
2025-07-23 03:49 | 1.6168 | 1.6165 | 244.4965 | 243.0382 | 1.4583 | 0.31 | 0.73126 | 0.040726 | 82.2917 | 82.9427 | 69.2491 | 579 | 578.2986 | 55.5718 | 0.51353 | 40.6467 | 41.2543 | 500 | 0 | 0 | 0 | 0 | 0 | 0 | 0 | 51.4323 | 1.6019 | 0.0094039 | 4.7743 | 15.162 | 0.87529 | 66.9979 | 1.7926 | 2347.9359 | 82.8234 | 3.2332
2025-07-23 03:49 | 1.6127 | 1.6104 | 243.316 | 244.2708 | 0.95486 | 0.3106 | 0.73177 | 0.040726 | 82.2917 | 82.9427 | 69.184 | 579 | 577.0834 | 55.5718 | 0.53179 | 40.6467 | 41.276 | 500 | 0 | 0 | 0 | 0 | 0 | 0 | 0 | 51.4323 | 1.5964 | 0.0023148 | 4.7526 | 16.3737 | 0.86444 | 67.0009 | 1.7926 | 2343.0018 | 82.8234 | 3.2231
2025-07-23 03:49 | 1.6126 | 1.611 | 243.2812 | 244.3055 | 1.0243 | 0.2889 | 0.73126 | 0.040654 | 82.3134 | 82.9427 | 69.184 | 579 | 577.1412 | 55.5718 | 0.54836 | 40.6467 | 41.276 | 500 | 0 | 0 | 0 | 0 | 0 | 0 | 0 | 51.4106 | 1.5962 | 0.0066551 | 4.8231 | 15.1476 | 0.88252 | 67.0043 | 1.7926 | 2343.2365 | 82.8288 | 3.2235
2025-07-23 03:49 | 1.6194 | 1.6169 | 243.6285 | 244.1493 | 0.52083 | 0.29725 | 0.73018 | 0.040654 | 82.3134 | 82.9427 | 69.1623 | 579 | 577.1412 | 55.5718 | 0.56554 | 40.6467 | 41.276 | 500 | 0 | 0 | 0 | 0 | 0 | 0 | 0 | 51.4106 | 1.6029 | 0.010995 | 4.6875 | 16.2652 | 0.8572 | 67.0079 | 1.7926 | 2343.2365 | 82.8288 | 3.2363
2025-07-23 03:49 | 1.6159 | 1.6139 | 243.6806 | 243.4375 | 0.24304 | 0.2915 | 0.73025 | 0.040726 | 82.3134 | 82.9644 | 69.1406 | 579 | 578.2986 | 55.5718 | 0.5799 | 40.6467 | 41.2326 | 500 | 0 | 0 | 0 | 0 | 0 | 0 | 0 | 51.3672 | 1.6001 | 0.009838 | 4.5681 | 16.4352 | 0.88976 | 67.0113 | 1.7926 | 2347.9359 | 82.8342 | 3.2297
2025-07-23 03:49 | 1.6153 | 1.6139 | 244.1667 | 243.2639 | 0.90277 | 0.30322 | 0.73126 | 0.040654 | 82.3785 | 82.9644 | 69.1406 | 579 | 578.2986 | 55.5718 | 0.59404 | 40.6467 | 41.2326 | 500 | 0 | 0 | 0 | 0 | 0 | 0 | 0 | 51.3455 | 1.601 | 0.0015914 | 4.7526 | 16.399 | 0.88252 | 67.0149 | 1.7926 | 2347.9359 | 82.8505 | 3.2292
2025-07-23 03:49 | 1.6117 | 1.6105 | 243.0556 | 244.6875 | 1.6319 | 0.29704 | 0.73119 | 0.040654 | 82.3785 | 82.9644 | 69.0755 | 579 | 577.1412 | 55.5718 | 0.60362 | 40.6467 | 41.2326 | 500 | 0 | 0 | 0 | 0 | 0 | 0 | 0 | 51.3238 | 1.5956 | 0.0037616 | 4.8828 | 16.3339 | 0.89699 | 67.0176 | 1.7926 | 2343.2365 | 82.8505 | 3.2222
2025-07-23 03:50 | 1.6147 | 1.6144 | 243.125 | 244.2882 | 1.1632 | 0.2915 | 0.73119 | 0.040654 | 82.3785 | 82.9644 | 69.0538 | 579 | 577.1412 | 55.5664 | 0.61509 | 40.6467 | 41.2326 | 500 | 0 | 0 | 0 | 0 | 0 | 0 | 0 | 51.2804 | 1.5984 | 0.0060764 | 4.7038 | 15.115 | 0.86444 | 67.0213 | 1.7925 | 2343.2365 | 82.8505 | 3.2292
2025-07-23 03:50 | 1.6195 | 1.6179 | 244.2187 | 242.9514 | 1.2673 | 0.3004 | 0.73126 | 0.040654 | 82.4002 | 83.0295 | 69.0321 | 579 | 578.2986 | 55.5664 | 0.62554 | 40.6467 | 41.2326 | 500 | 0 | 0 | 0 | 0 | 0 | 0 | 0 | 51.2804 | 1.602 | 0.009838 | 5.0618 | 15.2995 | 0.88976 | 67.0248 | 1.7925 | 2347.9359 | 82.8722 | 3.2374
2025-07-23 03:50 | 1.6126 | 1.6114 | 243.6632 | 243.75 | 0.086792 | 0.31044 | 0.72902 | 0.040726 | 82.4002 | 83.0078 | 69.0321 | 579 | 577.1412 | 55.5664 | 0.63636 | 40.6467 | 41.2326 | 500 | 0 | 0 | 0 | 0 | 0 | 0 | 0 | 51.2804 | 1.5969 | 0.0020255 | 4.8557 | 15.1259 | 0.8572 | 67.0282 | 1.7925 | 2343.2365 | 82.8668 | 3.224
2025-07-23 03:50 | 1.6134 | 1.6126 | 243.0556 | 244.375 | 1.3195 | 0.29709 | 0.72902 | 0.040654 | 82.4002 | 83.0295 | 68.967 | 579 | 578.2986 | 55.5664 | 0.64507 | 40.6467 | 41.2326 | 500 | 0 | 0 | 0 | 0 | 0 | 0 | 0 | 51.2587 | 1.5969 | 0.0037616 | 4.8557 | 15.0752 | 0.86806 | 67.0315 | 1.7925 | 2347.9359 | 82.8722 | 3.226
2025-07-23 03:50 | 1.6139 | 1.6121 | 242.9514 | 243.9757 | 1.0243 | 0.28548 | 0.72909 | 0.040726 | 82.4002 | 83.0078 | 68.9453 | 579 | 577.0834 | 55.5718 | 0.65477 | 40.6467 | 41.2326 | 500 | 0 | 0 | 0 | 0 | 0 | 0 | 0 | 51.1936 | 1.5964 | 0.010851 | 4.8231 | 15.1042 | 0.88976 | 67.0354 | 1.7926 | 2343.0018 | 82.8668 | 3.226
2025-07-23 03:50 | 1.6141 | 1.6121 | 243.6458 | 243.4028 | 0.24304 | 0.31055 | 0.72902 | 0.040726 | 82.4002 | 83.0512 | 68.9453 | 579 | 578.2986 | 55.5718 | 0.66334 | 40.6467 | 41.2326 | 500 | 0 | 0 | 0 | 0 | 0 | 0 | 0 | 51.1936 | 1.5968 | 0.0017361 | 5.013 | 15.0861 | 0.88252 | 67.0389 | 1.7926 | 2347.9359 | 82.8776 | 3.2263
2025-07-23 03:50 | 1.6098 | 1.6084 | 242.6389 | 244.2708 | 1.632 | 0.28391 | 0.72909 | 0.040726 | 82.4002 | 83.0512 | 68.9019 | 579 | 577.1412 | 55.5718 | 0.67039 | 40.6467 | 41.2326 | 500 | 0 | 0 | 0 | 0 | 0 | 0 | 0 | 51.1719 | 1.5933 | 0.0037616 | 4.9642 | 14.7967 | 0.87167 | 67.0423 | 1.7926 | 2343.2365 | 82.8776 | 3.2182
2025-07-23 03:50 | 1.6189 | 1.617 | 243.6458 | 242.9514 | 0.69443 | 0.2978 | 0.72909 | 0.040726 | 82.4219 | 83.0512 | 68.8802 | 579 | 578.2986 | 55.5718 | 0.66374 | 40.6467 | 41.2326 | 500 | 0 | 0 | 0 | 0 | 0 | 0 | 0 | 51.1719 | 1.6019 | 0.0091146 | 4.8177 | 14.3953 | 0.88976 | 67.0464 | 1.7926 | 2347.9359 | 82.883 | 3.236
2025-07-23 03:51 | 1.6133 | 1.6114 | 243.9931 | 243.7674 | 0.22569 | 0.32704 | 0.72909 | 0.040726 | 82.4219 | 83.0946 | 68.8585 | 579 | 577.1412 | 55.5664 | 0.65686 | 40.6467 | 41.2326 | 500 | 0 | 0 | 0 | 0 | 0 | 0 | 0 | 51.1719 | 1.5962 | 0.0020255 | 4.9425 | 14.0299 | 0.91508 | 67.0498 | 1.7925 | 2343.2365 | 82.8939 | 3.2247
2025-07-23 03:51 | 1.6141 | 1.6131 | 242.7952 | 244.1319 | 1.3368 | 0.28488 | 0.72808 | 0.040654 | 82.487 | 83.0946 | 68.8151 | 579 | 578.2986 | 55.5718 | 0.65039 | 40.6467 | 41.2326 | 500 | 0 | 0 | 0 | 0 | 0 | 0 | 0 | 51.1502 | 1.5969 | 0.0043403 | 4.9913 | 13.8563 | 0.85359 | 67.0529 | 1.7926 | 2347.9359 | 82.9102 | 3.2273
2025-07-23 03:51 | 1.6131 | 1.6117 | 243.4201 | 243.9236 | 0.50346 | 0.3004 | 0.72794 | 0.040726 | 82.487 | 83.0946 | 68.7934 | 579 | 577.1412 | 55.5718 | 0.64316 | 40.6467 | 41.2326 | 500 | 0 | 0 | 0 | 0 | 0 | 0 | 0 | 51.1502 | 1.5936 | 0.011429 | 4.9642 | 13.227 | 0.88614 | 67.0575 | 1.7926 | 2343.2365 | 82.9102 | 3.2248
2025-07-23 03:51 | 1.6133 | 1.6117 | 243.5069 | 242.882 | 0.62498 | 0.30979 | 0.72794 | 0.040654 | 82.487 | 83.0946 | 68.7283 | 579 | 577.1412 | 55.5664 | 0.6395 | 40.6467 | 41.2326 | 500 | 0 | 0 | 0 | 0 | 0 | 0 | 0 | 51.1068 | 1.5951 | 0.0015914 | 5.1921 | 13.3753 | 0.90061 | 67.0615 | 1.7925 | 2343.2365 | 82.9102 | 3.225
2025-07-23 03:51 | 1.611 | 1.6087 | 243.3507 | 243.8715 | 0.52081 | 0.29704 | 0.72794 | 0.040654 | 82.487 | 83.1163 | 68.7283 | 579 | 578.2986 | 55.5664 | 0.63411 | 40.6467 | 41.2326 | 500 | 0 | 0 | 0 | 0 | 0 | 0 | 0 | 51.1068 | 1.5917 | 0.0024595 | 5.1975 | 13.0932 | 0.86806 | 67.0659 | 1.7925 | 2347.9359 | 82.9156 | 3.2196
2025-07-23 03:51 | 1.6092 | 1.6078 | 242.7083 | 243.7153 | 1.007 | 0.30539 | 0.72692 | 0.040654 | 82.5087 | 83.1163 | 68.7066 | 579 | 578.2986 | 55.5718 | 0.62854 | 40.6467 | 41.2326 | 500 | 0 | 0 | 0 | 0 | 0 | 0 | 0 | 51.0634 | 1.591 | 0.0041956 | 5.1704 | 12.547 | 0.88252 | 67.0707 | 1.7926 | 2347.9359 | 82.921 | 3.217
2025-07-23 03:51 | 1.6127 | 1.611 | 243.0208 | 243.8368 | 0.81596 | 0.28602 | 0.72692 | 0.040726 | 82.5087 | 83.138 | 68.7066 | 579 | 578.2986 | 55.5718 | 0.62366 | 40.6467 | 41.2326 | 500 | 0 | 0 | 0 | 0 | 0 | 0 | 0 | 51.0634 | 1.5939 | 0.010417 | 5.0401 | 11.9466 | 0.88614 | 67.0752 | 1.7926 | 2347.9359 | 82.9264 | 3.2237
2025-07-23 03:52 | 1.6127 | 1.6105 | 244.0278 | 243.1424 | 0.88541 | 0.29888 | 0.727 | 0.040654 | 82.5087 | 83.138 | 68.6849 | 579 | 577.1412 | 55.5664 | 0.62004 | 40.6467 | 41.2326 | 500 | 0 | 0 | 0 | 0 | 0 | 0 | 0 | 51.02 | 1.5939 | 0.0017361 | 5.2192 | 11.9502 | 0.88976 | 67.0793 | 1.7925 | 2343.2365 | 82.9264 | 3.2232
2025-07-23 03:52 | 1.612 | 1.6091 | 243.6458 | 242.9861 | 0.65971 | 0.3093 | 0.72584 | 0.040726 | 82.5087 | 83.1814 | 68.6198 | 579 | 578.2986 | 55.5718 | 0.61556 | 40.6467 | 41.2326 | 500 | 0 | 0 | 0 | 0 | 0 | 0 | 0 | 51.02 | 1.5916 | 0.0020255 | 5.268 | 11.2124 | 0.86444 | 67.0841 | 1.7926 | 2347.9359 | 82.9373 | 3.2211
2025-07-23 03:52 | 1.6058 | 1.6049 | 243.1424 | 243.7847 | 0.64236 | 0.2985 | 0.72577 | 0.040654 | 82.5521 | 83.1814 | 68.5981 | 579 | 577.0834 | 55.5718 | 0.61126 | 40.6467 | 41.2326 | 500 | 0 | 0 | 0 | 0 | 0 | 0 | 0 | 50.9983 | 1.5867 | 0.0031829 | 5.2897 | 10.9266 | 0.86806 | 67.0886 | 1.7926 | 2343.0018 | 82.9481 | 3.2106
2025-07-23 03:52 | 1.6042 | 1.602 | 242.6389 | 243.9236 | 1.2847 | 0.28413 | 0.72584 | 0.040654 | 82.5521 | 83.1814 | 68.5981 | 579 | 577.1412 | 55.5718 | 0.60659 | 40.6467 | 41.2326 | 500 | 0 | 0 | 0 | 0 | 0 | 0 | 0 | 50.9983 | 1.5849 | 0.0046296 | 5.0998 | 10.5288 | 0.87167 | 67.093 | 1.7926 | 2343.2365 | 82.9481 | 3.2062
2025-07-23 03:52 | 1.6097 | 1.6078 | 243.4201 | 243.0382 | 0.38194 | 0.30279 | 0.72598 | 0.040654 | 82.5521 | 83.2031 | 68.5547 | 579 | 577.1412 | 55.5718 | 0.602 | 40.6467 | 41.2326 | 500 | 0 | 0 | 0 | 0 | 0 | 0 | 0 | 50.9332 | 1.5904 | 0.0094039 | 5.1378 | 9.8958 | 0.87529 | 67.0979 | 1.7926 | 2343.2365 | 82.9536 | 3.2174
2025-07-23 03:52 | 1.606 | 1.6033 | 243.5938 | 243.125 | 0.46875 | 0.31022 | 0.72483 | 0.040726 | 82.5521 | 83.2031 | 68.5547 | 579 | 577.1412 | 55.5664 | 0.59889 | 40.6467 | 41.2326 | 500 | 0 | 0 | 0 | 0 | 0 | 0 | 0 | 50.9332 | 1.5868 | 0.0018808 | 5.2626 | 9.1218 | 0.88252 | 67.1019 | 1.7925 | 2343.2365 | 82.9536 | 3.2093
2025-07-23 03:52 | 1.6027 | 1.6014 | 242.9167 | 243.9063 | 0.98961 | 0.30339 | 0.7249 | 0.040726 | 82.5955 | 83.2248 | 68.533 | 579 | 578.2986 | 55.5664 | 0.59465 | 40.6467 | 41.2326 | 500 | 0 | 0 | 0 | 0 | 0 | 0 | 0 | 50.9115 | 1.5836 | 0.0036169 | 5.2463 | 8.5757 | 0.87529 | 67.1064 | 1.7925 | 2347.9359 | 82.9698 | 3.2041
2025-07-23 03:52 | 1.6039 | 1.6024 | 242.691 | 243.7674 | 1.0764 | 0.28646 | 0.7249 | 0.040654 | 82.5955 | 83.2248 | 68.4896 | 579 | 577.1412 | 55.5718 | 0.59031 | 40.6467 | 41.2326 | 500 | 0 | 0 | 0 | 0 | 0 | 0 | 0 | 50.8898 | 1.5842 | 0.010417 | 5.0673 | 8.4563 | 0.85359 | 67.1109 | 1.7926 | 2343.2365 | 82.9698 | 3.2063
2025-07-23 03:53 | 1.606 | 1.6039 | 243.5938 | 242.882 | 0.71179 | 0.30355 | 0.72483 | 0.040726 | 82.5955 | 83.2248 | 68.4896 | 579 | 577.1412 | 55.5664 | 0.58601 | 40.6467 | 41.2326 | 500 | 0 | 0 | 0 | 0 | 0 | 0 | 0 | 50.8898 | 1.5867 | 0.0091146 | 5.1975 | 7.9499 | 0.87167 | 67.1153 | 1.7925 | 2343.2365 | 82.9698 | 3.2099
2025-07-23 03:53 | 1.6033 | 1.6014 | 243.941 | 242.7431 | 1.1979 | 0.30143 | 0.7249 | 0.040654 | 82.6389 | 83.2248 | 68.4462 | 579 | 578.2986 | 55.5718 | 0.58171 | 40.6467 | 41.2326 | 500 | 0 | 0 | 0 | 0 | 0 | 0 | 0 | 50.8246 | 1.5843 | 0.0040509 | 5.2626 | 6.684 | 0.8572 | 67.1201 | 1.7926 | 2347.9359 | 82.9807 | 3.2047
2025-07-23 03:53 | 1.5978 | 1.5966 | 243.2986 | 243.5417 | 0.24307 | 0.31516 | 0.72483 | 0.040654 | 82.6389 | 83.2899 | 68.4462 | 579 | 577.1412 | 55.5664 | 0.57867 | 40.6467 | 41.2326 | 500 | 0 | 0 | 0 | 0 | 0 | 0 | 0 | 50.803 | 1.5784 | 0.0026042 | 5.2572 | 6.713 | 0.88614 | 67.1246 | 1.7925 | 2343.2365 | 82.997 | 3.1944
2025-07-23 03:53 | 1.5975 | 1.5972 | 242.7083 | 244.0799 | 1.3716 | 0.27908 | 0.72483 | 0.040871 | 82.6389 | 83.2899 | 68.4245 | 579 | 577.1412 | 55.5664 | 0.57462 | 40.6467 | 41.2326 | 500 | 0 | 0 | 0 | 0 | 0 | 0 | 0 | 50.803 | 1.5783 | 0.0046296 | 5.1215 | 6.3911 | 0.88976 | 67.1287 | 1.7925 | 2343.2365 | 82.997 | 3.1947
2025-07-23 03:53 | 1.6026 | 1.6011 | 243.316 | 242.9167 | 0.39932 | 0.29481 | 0.72475 | 0.040654 | 82.6389 | 83.2899 | 68.4245 | 579 | 578.2986 | 55.5718 | 0.57049 | 40.6467 | 41.2326 | 500 | 0 | 0 | 0 | 0 | 0 | 0 | 0 | 50.7812 | 1.5833 | 0.010851 | 5.089 | 5.4036 | 0.88614 | 67.1331 | 1.7926 | 2347.9359 | 82.997 | 3.2037
2025-07-23 03:53 | 1.6021 | 1.6005 | 243.9236 | 242.6389 | 1.2847 | 0.29839 | 0.72475 | 0.040726 | 82.6606 | 83.2899 | 68.3594 | 579 | 578.2986 | 55.5718 | 0.56648 | 40.6467 | 41.2326 | 500 | 0 | 0 | 0 | 0 | 0 | 0 | 0 | 50.7812 | 1.5832 | 0.0017361 | 5.2897 | 4.1233 | 0.8572 | 67.138 | 1.7926 | 2347.9359 | 83.0024 | 3.2027
2025-07-23 03:53 | 1.5952 | 1.5946 | 243.2812 | 243.0556 | 0.22568 | 0.31011 | 0.72425 | 0.040654 | 82.6606 | 83.3116 | 68.3594 | 579 | 577.1412 | 55.5718 | 0.56344 | 40.6467 | 41.2326 | 500 | 0 | 0 | 0 | 0 | 0 | 0 | 0 | 50.7161 | 1.5773 | 0.0024595 | 5.2463 | 4.1848 | 0.87529 | 67.1424 | 1.7926 | 2343.2365 | 83.0078 | 3.1898
2025-07-23 03:54 | 1.5961 | 1.5953 | 242.5521 | 243.4722 | 0.92014 | 0.28874 | 0.72425 | 0.040654 | 82.6606 | 83.3116 | 68.3377 | 579 | 578.2986 | 55.5718 | 0.5595 | 40.6467 | 41.2326 | 500 | 0 | 0 | 0 | 0 | 0 | 0 | 0 | 50.6944 | 1.5775 | 0.0059317 | 5.1704 | 3.4686 | 0.88976 | 67.1469 | 1.7926 | 2347.9359 | 83.0078 | 3.1914
2025-07-23 03:54 | 1.5965 | 1.5942 | 242.7083 | 243.2118 | 0.50349 | 0.28369 | 0.72432 | 0.040726 | 82.6606 | 83.3116 | 68.3377 | 579 | 578.2986 | 55.5718 | 0.55548 | 40.6467 | 41.2326 | 500 | 0 | 0 | 0 | 0 | 0 | 0 | 0 | 50.6944 | 1.5773 | 0.010851 | 5.0456 | 2.7778 | 0.90061 | 67.1513 | 1.7926 | 2347.9359 | 83.0078 | 3.1907
2025-07-23 03:54 | 1.5969 | 1.5955 | 243.9236 | 242.6042 | 1.3194 | 0.32243 | 0.72331 | 0.040654 | 82.6606 | 83.3116 | 68.316 | 579 | 578.2986 | 55.5664 | 0.55302 | 40.6467 | 41.2326 | 500 | 0 | 0 | 0 | 0 | 0 | 0 | 0 | 50.651 | 1.5777 | 0.0017361 | 5.2192 | 2.2027 | 0.87167 | 67.1554 | 1.7925 | 2347.9359 | 83.0078 | 3.1924
2025-07-23 03:54 | 1.5924 | 1.5916 | 242.6562 | 243.1076 | 0.45139 | 0.3099 | 0.72331 | 0.040654 | 82.704 | 83.3116 | 68.316 | 579 | 577.1412 | 55.5718 | 0.54905 | 40.6467 | 41.2326 | 500 | 0 | 0 | 0 | 0 | 0 | 0 | 0 | 50.651 | 1.5742 | 0.0024595 | 5.2192 | 1.4431 | 0.86806 | 67.1599 | 1.7926 | 2343.2365 | 83.0187 | 3.184
2025-07-23 03:54 | 1.5923 | 1.5904 | 242.7083 | 243.559 | 0.85071 | 0.29167 | 0.72106 | 0.040654 | 82.704 | 83.3116 | 68.316 | 579 | 577.1412 | 55.5718 | 0.54492 | 40.6467 | 41.2326 | 500 | 0 | 0 | 0 | 0 | 0 | 0 | 0 | 50.6076 | 1.5739 | 0.0046296 | 5.1324 | 0.75955 | 0.87529 | 67.1644 | 1.7926 | 2343.2365 | 83.0187 | 3.1827
2025-07-23 03:54 | 1.5907 | 1.5893 | 242.3611 | 243.3333 | 0.97223 | 0.29134 | 0.72128 | 0.040654 | 82.704 | 83.3116 | 68.316 | 579 | 578.2986 | 55.5664 | 0.53921 | 40.6467 | 41.2326 | 500 | 0 | 0 | 0 | 0 | 0 | 0 | 0 | 50.5642 | 1.5725 | 0.0066551 | 4.9262 | 0 | 0.8572 | 67.1686 | 1.7925 | 2347.9359 | 83.0187 | 3.18
2025-07-23 03:54 | 1.5946 | 1.5933 | 243.5938 | 242.4653 | 1.1285 | 0.29709 | 0.72121 | 0.040726 | 82.704 | 83.3333 | 68.2726 | 579 | 578.2986 | 55.5718 | 0.53516 | 40.6467 | 41.2326 | 500 | 0 | 0 | 0 | 0 | 0 | 0 | 0 | 50.5642 | 1.5767 | 0.0062211 | 5.0184 | 0 | 0.87167 | 67.1729 | 1.7926 | 2347.9359 | 83.0241 | 3.1879
2025-07-23 03:54 | 1.5949 | 1.594 | 243.5764 | 242.8993 | 0.67709 | 0.31738 | 0.72012 | 0.040654 | 82.7474 | 83.3333 | 68.2509 | 579 | 577.0834 | 55.5664 | 0.53154 | 40.6467 | 41.2326 | 500 | 0 | 0 | 0 | 0 | 0 | 0 | 0 | 50.5425 | 1.5778 | 0.0020255 | 5.013 | 0 | 0.88614 | 67.1771 | 1.7925 | 2343.0018 | 83.0349 | 3.1889
2025-07-23 03:55 | 1.5885 | 1.587 | 242.4305 | 243.6111 | 1.1806 | 0.30952 | 0.72012 | 0.040654 | 82.7474 | 83.3333 | 68.2509 | 579 | 578.2986 | 55.5718 | 0.52883 | 40.6467 | 41.2326 | 500 | 0 | 0 | 0 | 0 | 0 | 0 | 0 | 50.5208 | 1.5706 | 0.0043403 | 4.9913 | 0 | 0.8572 | 67.1803 | 1.7926 | 2347.9359 | 83.0349 | 3.1755
2025-07-23 03:55 | 1.5933 | 1.5919 | 242.5868 | 243.4028 | 0.81596 | 0.28011 | 0.72005 | 0.040726 | 82.7474 | 83.3984 | 68.2509 | 579 | 578.2986 | 55.5718 | 0.52474 | 40.6467 | 41.2326 | 500 | 0 | 0 | 0 | 0 | 0 | 0 | 0 | 50.4774 | 1.5755 | 0.0076678 | 4.8557 | 0 | 0.88976 | 67.184 | 1.7926 | 2347.9359 | 83.0512 | 3.1852
2025-07-23 03:55 | 1.5959 | 1.5953 | 243.5243 | 242.309 | 1.2153 | 0.30311 | 0.72027 | 0.040654 | 82.7474 | 83.3984 | 68.2292 | 579 | 578.2986 | 55.5718 | 0.52076 | 40.6467 | 41.2326 | 500 | 0 | 0 | 0 | 0 | 0 | 0 | 0 | 50.4774 | 1.5783 | 0.0094039 | 4.9642 | 0 | 0.90061 | 67.1878 | 1.7926 | 2347.9359 | 83.0512 | 3.1913
2025-07-23 03:55 | 1.5936 | 1.5922 | 243.6806 | 243.0556 | 0.625 | 0.31462 | 0.72012 | 0.040726 | 82.7474 | 83.3984 | 68.2292 | 579 | 578.2986 | 55.5664 | 0.51805 | 40.6467 | 41.2326 | 500 | 0 | 0 | 0 | 0 | 0 | 0 | 0 | 50.4557 | 1.576 | 0.0017361 | 4.975 | 0 | 0.87167 | 67.1914 | 1.7925 | 2347.9359 | 83.0512 | 3.1858
2025-07-23 03:55 | 1.5887 | 1.5864 | 242.0833 | 243.8715 | 1.7882 | 0.30067 | 0.72005 | 0.040654 | 82.7474 | 83.3984 | 68.2292 | 579 | 578.2986 | 55.5718 | 0.51403 | 40.6467 | 41.2326 | 500 | 0 | 0 | 0 | 0 | 0 | 0 | 0 | 50.3906 | 1.5712 | 0.0037616 | 4.9533 | 0 | 0.84274 | 67.1949 | 1.7926 | 2347.9359 | 83.0512 | 3.1751
2025-07-23 03:55 | 1.5953 | 1.5939 | 242.6562 | 243.2639 | 0.60765 | 0.28472 | 0.72005 | 0.040726 | 82.7691 | 83.4201 | 68.2292 | 579 | 578.2986 | 55.5718 | 0.50991 | 40.6467 | 41.2326 | 500 | 0 | 0 | 0 | 0 | 0 | 0 | 0 | 50.3689 | 1.578 | 0.0096933 | 4.8448 | 0 | 0.87529 | 67.1982 | 1.7926 | 2347.9359 | 83.0621 | 3.1892
2025-07-23 03:55 | 1.5955 | 1.5924 | 243.2292 | 242.8125 | 0.41669 | 0.29948 | 0.72027 | 0.040654 | 82.7691 | 83.4201 | 68.2292 | 579 | 578.2986 | 55.5718 | 0.50658 | 40.6467 | 41.2326 | 500 | 0 | 0 | 0 | 0 | 0 | 0 | 0 | 50.3689 | 1.5784 | 0.011285 | 4.8069 | 0 | 0.8572 | 67.2017 | 1.7926 | 2347.9359 | 83.0621 | 3.1879
2025-07-23 03:56 | 1.5903 | 1.588 | 242.8125 | 242.9688 | 0.15628 | 0.30111 | 0.71803 | 0.040726 | 82.7691 | 83.4201 | 68.2292 | 579 | 577.1412 | 55.5718 | 0.50477 | 40.6467 | 41.2326 | 500 | 0 | 0 | 0 | 0 | 0 | 0 | 0 | 50.3038 | 1.5718 | 0.0018808 | 4.9425 | 0 | 0.86806 | 67.2048 | 1.7926 | 2343.2365 | 83.0621 | 3.1782
2025-07-23 03:56 | 1.5897 | 1.5885 | 242.6389 | 243.4722 | 0.83333 | 0.29009 | 0.71824 | 0.040726 | 82.7691 | 83.4201 | 68.2292 | 579 | 577.1412 | 55.5664 | 0.51331 | 40.6467 | 41.2326 | 500 | 0 | 0 | 0 | 0 | 0 | 0 | 0 | 50.2821 | 1.5739 | 0.0040509 | 4.8828 | 0 | 0.87167 | 67.2084 | 1.7925 | 2343.2365 | 83.0621 | 3.1782
2025-07-23 03:56 | 1.5883 | 1.5877 | 242.3611 | 243.5417 | 1.1806 | 0.28662 | 0.71759 | 0.040726 | 82.7691 | 83.4201 | 68.2292 | 579 | 577.1412 | 55.5718 | 0.52998 | 40.6467 | 41.2326 | 500 | 0 | 0 | 0 | 0 | 0 | 0 | 0 | 50.2604 | 1.5713 | 0.004919 | 4.7309 | 0 | 0.88252 | 67.2114 | 1.7926 | 2343.2365 | 83.0621 | 3.1759
2025-07-23 03:56 | 1.5949 | 1.5933 | 243.559 | 242.4132 | 1.1458 | 0.31033 | 0.71759 | 0.040726 | 82.7691 | 83.4201 | 68.2509 | 579 | 577.1412 | 55.5664 | 0.54843 | 40.6467 | 41.2326 | 500 | 0 | 0 | 0 | 0 | 0 | 0 | 0 | 50.2387 | 1.5783 | 0.0089699 | 4.8991 | 0 | 0.87167 | 67.2151 | 1.7925 | 2343.2365 | 83.0621 | 3.1882
2025-07-23 03:56 | 1.5924 | 1.5894 | 243.0556 | 242.8299 | 0.22569 | 0.30783 | 0.71759 | 0.040654 | 82.7691 | 83.4635 | 68.2509 | 579 | 578.2986 | 55.5664 | 0.56481 | 40.6467 | 41.2326 | 500 | 0 | 0 | 0 | 0 | 0 | 0 | 0 | 50.1953 | 1.5747 | 0.0023148 | 4.8828 | 0 | 0.83912 | 67.2184 | 1.7925 | 2347.9359 | 83.0729 | 3.1819
2025-07-23 03:56 | 1.5898 | 1.5885 | 242.309 | 243.6111 | 1.3021 | 0.30046 | 0.71766 | 0.040726 | 82.7691 | 83.4635 | 68.316 | 579 | 578.2986 | 55.5664 | 0.57856 | 40.6467 | 41.2326 | 500 | 0 | 0 | 0 | 0 | 0 | 0 | 0 | 50.1519 | 1.5735 | 0.0043403 | 4.8665 | 0 | 0.87529 | 67.2218 | 1.7925 | 2347.9359 | 83.0729 | 3.1784
2025-07-23 03:56 | 1.5927 | 1.5924 | 241.9792 | 243.3333 | 1.3542 | 0.28575 | 0.71766 | 0.040654 | 82.7908 | 83.4635 | 68.316 | 579 | 578.2986 | 55.5664 | 0.59183 | 40.6467 | 41.2326 | 500 | 0 | 0 | 0 | 0 | 0 | 0 | 0 | 50.1085 | 1.5754 | 0.005787 | 4.7201 | 0 | 0.90422 | 67.2254 | 1.7925 | 2347.9359 | 83.0783 | 3.1852
2025-07-23 03:56 | 1.5966 | 1.5948 | 243.2118 | 241.6667 | 1.5451 | 0.30469 | 0.71766 | 0.040654 | 82.8342 | 83.4635 | 68.3377 | 579 | 578.2986 | 55.5718 | 0.60207 | 40.6467 | 41.2326 | 500 | 0 | 0 | 0 | 0 | 0 | 0 | 0 | 50.0868 | 1.5797 | 0.0091146 | 4.7201 | 0 | 0.88976 | 67.2284 | 1.7926 | 2347.9359 | 83.0892 | 3.1914
2025-07-23 03:57 | 1.5949 | 1.5923 | 243.3507 | 242.9167 | 0.43405 | 0.30252 | 0.71759 | 0.040726 | 82.7908 | 83.4635 | 68.3594 | 579 | 578.2986 | 55.5664 | 0.61422 | 40.6467 | 41.2326 | 500 | 0 | 0 | 0 | 0 | 0 | 0 | 0 | 50.0651 | 1.5786 | 0.0024595 | 4.8177 | 0 | 0.89699 | 67.2318 | 1.7925 | 2347.9359 | 83.0783 | 3.1872
2025-07-23 03:57 | 1.5933 | 1.591 | 242.6562 | 242.7604 | 0.10417 | 0.31516 | 0.71766 | 0.040726 | 82.7908 | 83.4852 | 68.3594 | 579 | 578.2986 | 55.5718 | 0.6254 | 40.625 | 41.2326 | 500 | 0 | 0 | 0 | 0 | 0 | 0 | 0 | 50.0217 | 1.5773 | 0.0023148 | 4.7526 | 0 | 0.85359 | 67.2354 | 1.7926 | 2347.9359 | 83.0838 | 3.1843
2025-07-23 03:57 | 1.5919 | 1.5906 | 241.9445 | 243.2639 | 1.3194 | 0.28255 | 0.71549 | 0.040654 | 82.8559 | 83.4852 | 68.4245 | 579 | 577.1412 | 55.5718 | 0.63451 | 40.6467 | 41.2326 | 500 | 0 | 0 | 0 | 0 | 0 | 0 | 0 | 50 | 1.5758 | 0.0043403 | 4.7635 | 0 | 0.84997 | 67.2387 | 1.7926 | 2343.2365 | 83.1 | 3.1824
2025-07-23 03:57 | 1.5949 | 1.5935 | 242.3437 | 243.559 | 1.2153 | 0.28662 | 0.71549 | 0.040654 | 82.8559 | 83.507 | 68.4462 | 579 | 577.1412 | 55.5664 | 0.64312 | 40.6467 | 41.2326 | 500 | 0 | 0 | 0 | 0 | 0 | 0 | 0 | 50 | 1.5784 | 0.0047743 | 4.7635 | 0 | 0.84274 | 67.2421 | 1.7925 | 2343.2365 | 83.1055 | 3.1884
2025-07-23 03:57 | 1.5988 | 1.5961 | 243.0903 | 242.3437 | 0.74654 | 0.29753 | 0.71651 | 0.040726 | 82.8559 | 83.507 | 68.4462 | 579 | 578.2986 | 55.5718 | 0.65111 | 40.6467 | 41.2326 | 500 | 0 | 0 | 0 | 0 | 0 | 0 | 0 | 49.9349 | 1.5819 | 0.010851 | 4.6984 | 0 | 0.90422 | 67.2451 | 1.7926 | 2347.9359 | 83.1055 | 3.1949
2025-07-23 03:57 | 1.5943 | 1.594 | 242.8472 | 242.5694 | 0.27779 | 0.3106 | 0.71549 | 0.040726 | 82.8559 | 83.507 | 68.533 | 579 | 578.3565 | 55.5718 | 0.66124 | 40.6467 | 41.2326 | 500 | 0 | 0 | 0 | 0 | 0 | 0 | 0 | 49.9132 | 1.58 | 0.0015914 | 4.8231 | 0 | 0.86806 | 67.2487 | 1.7926 | 2348.1708 | 83.1055 | 3.1884
2025-07-23 03:57 | 1.5955 | 1.5935 | 242.691 | 242.7604 | 0.069443 | 0.28868 | 0.71455 | 0.040654 | 82.8559 | 83.507 | 68.533 | 579 | 578.2986 | 55.5664 | 0.66869 | 40.6467 | 41.2326 | 500 | 0 | 0 | 0 | 0 | 0 | 0 | 0 | 49.9132 | 1.5788 | 0.0026042 | 4.8123 | 0 | 0.84997 | 67.2521 | 1.7925 | 2347.9359 | 83.1055 | 3.1889
2025-07-23 03:58 | 1.5898 | 1.5904 | 241.9445 | 243.5417 | 1.5972 | 0.29286 | 0.71455 | 0.040726 | 82.8559 | 83.507 | 68.5547 | 579 | 578.2986 | 55.5718 | 0.66649 | 40.6467 | 41.2326 | 500 | 0 | 0 | 0 | 0 | 0 | 0 | 0 | 49.8481 | 1.5752 | 0.005353 | 4.6766 | 0 | 0.88252 | 67.2554 | 1.7926 | 2347.9359 | 83.1055 | 3.1803
2025-07-23 03:58 | 1.5966 | 1.5961 | 243.4548 | 242.0313 | 1.4236 | 0.31326 | 0.71557 | 0.040654 | 82.8559 | 83.5503 | 68.5981 | 579 | 578.2986 | 55.5664 | 0.65896 | 40.6033 | 41.2326 | 500 | 0 | 0 | 0 | 0 | 0 | 0 | 0 | 49.8264 | 1.5813 | 0.0011574 | 4.7255 | 0 | 0.87529 | 67.2588 | 1.7925 | 2347.9359 | 83.1163 | 3.1927
2025-07-23 03:58 | 1.594 | 1.5929 | 242.6389 | 242.7083 | 0.069427 | 0.30018 | 0.71347 | 0.040726 | 82.8559 | 83.5503 | 68.6415 | 579 | 577.1412 | 55.5664 | 0.65177 | 40.6033 | 41.2326 | 500 | 0 | 0 | 0 | 0 | 0 | 0 | 0 | 49.8047 | 1.5778 | 0.0018808 | 4.796 | 0 | 0.86444 | 67.2624 | 1.7925 | 2343.2365 | 83.1163 | 3.1869
2025-07-23 03:58 | 1.5936 | 1.593 | 242.0486 | 243.8195 | 1.7709 | 0.28781 | 0.71347 | 0.040726 | 82.8559 | 83.5503 | 68.6849 | 579 | 578.2986 | 55.5664 | 0.64583 | 40.6033 | 41.1892 | 500 | 0 | 0 | 0 | 0 | 0 | 0 | 0 | 49.8047 | 1.5773 | 0.0041956 | 4.8069 | 0 | 0.87167 | 67.2652 | 1.7925 | 2347.9359 | 83.1163 | 3.1866
2025-07-23 03:58 | 1.5982 | 1.5959 | 242.2917 | 243.1424 | 0.85069 | 0.29123 | 0.71347 | 0.040654 | 82.8776 | 83.5503 | 68.7066 | 579 | 578.2986 | 55.5718 | 0.63918 | 40.625 | 41.1892 | 500 | 0 | 0 | 0 | 0 | 0 | 0 | 0 | 49.7613 | 1.5813 | 0.0065104 | 4.6658 | 0 | 0.86444 | 67.2688 | 1.7926 | 2347.9359 | 83.1217 | 3.1942
2025-07-23 03:58 | 1.6007 | 1.6001 | 243.316 | 242.1181 | 1.1979 | 0.31217 | 0.71347 | 0.040726 | 82.8776 | 83.5503 | 68.7717 | 579 | 578.2986 | 55.5718 | 0.6339 | 40.625 | 41.1892 | 500 | 0 | 0 | 0 | 0 | 0 | 0 | 0 | 49.7179 | 1.5854 | 0.0088252 | 4.7689 | 0 | 0.88614 | 67.2721 | 1.7926 | 2347.9359 | 83.1217 | 3.2008
2025-07-23 03:58 | 1.5959 | 1.594 | 242.7952 | 242.5347 | 0.26044 | 0.2978 | 0.7134 | 0.040726 | 82.8776 | 83.5503 | 68.7934 | 579 | 578.2986 | 55.5664 | 0.62988 | 40.6033 | 41.1892 | 500 | 0 | 0 | 0 | 0 | 0 | 0 | 0 | 49.6962 | 1.5796 | 0.0023148 | 4.796 | 0 | 0.89699 | 67.2755 | 1.7925 | 2347.9359 | 83.1217 | 3.19
2025-07-23 03:58 | 1.5933 | 1.591 | 241.9097 | 243.6111 | 1.7014 | 0.28874 | 0.71231 | 0.040654 | 82.8776 | 83.5503 | 68.8585 | 579 | 578.3565 | 55.5718 | 0.62533 | 40.6033 | 41.1892 | 500 | 0 | 0 | 0 | 0 | 0 | 0 | 0 | 49.6962 | 1.577 | 0.0036169 | 4.7309 | 0 | 0.88614 | 67.2791 | 1.7926 | 2348.1708 | 83.1217 | 3.1843
2025-07-23 03:59 | 1.6007 | 1.599 | 242.7604 | 242.0833 | 0.67709 | 0.29036 | 0.7113 | 0.040654 | 82.921 | 83.5503 | 68.8802 | 579 | 578.2986 | 55.5718 | 0.62055 | 40.625 | 41.1892 | 500 | 0 | 0 | 0 | 0 | 0 | 0 | 0 | 49.6311 | 1.5851 | 0.0089699 | 4.6061 | 0 | 0.88614 | 67.2822 | 1.7926 | 2347.9359 | 83.1326 | 3.1997
2025-07-23 03:59 | 1.6003 | 1.5984 | 242.9167 | 242.2049 | 0.71179 | 0.31576 | 0.71231 | 0.040654 | 82.9427 | 83.5503 | 68.9453 | 579 | 578.2986 | 55.5664 | 0.61719 | 40.6033 | 41.1892 | 500 | 0 | 0 | 0 | 0 | 0 | 0 | 0 | 49.6094 | 1.5849 | 0.0018808 | 4.7092 | 0 | 0.86806 | 67.2855 | 1.7925 | 2347.9359 | 83.138 | 3.1986
2025-07-23 03:59 | 1.5995 | 1.5991 | 242.7952 | 242.6042 | 0.19096 | 0.30941 | 0.71224 | 0.040726 | 82.9427 | 83.5503 | 68.967 | 579 | 578.2986 | 55.5664 | 0.61227 | 40.625 | 41.1892 | 500 | 0 | 0 | 0 | 0 | 0 | 0 | 0 | 49.566 | 1.5851 | 0.0024595 | 4.6658 | 0 | 0.86444 | 67.2892 | 1.7925 | 2347.9359 | 83.138 | 3.1986
2025-07-23 03:59 | 1.5978 | 1.5969 | 241.7014 | 243.0382 | 1.3368 | 0.28901 | 0.71246 | 0.040726 | 82.921 | 83.5503 | 69.0321 | 579 | 577.1412 | 55.5664 | 0.60764 | 40.6033 | 41.1892 | 500 | 0 | 0 | 0 | 0 | 0 | 0 | 0 | 49.5226 | 1.5833 | 0.0043403 | 4.6549 | 0 | 0.86444 | 67.2925 | 1.7925 | 2343.2365 | 83.1326 | 3.1947
2025-07-23 03:59 | 1.605 | 1.6027 | 243.0035 | 242.309 | 0.69443 | 0.29812 | 0.71123 | 0.040654 | 82.921 | 83.5503 | 69.0538 | 579 | 578.2986 | 55.5718 | 0.60326 | 40.6033 | 41.1892 | 500 | 0 | 0 | 0 | 0 | 0 | 0 | 0 | 49.4792 | 1.5884 | 0.010851 | 4.5627 | 0 | 0.88614 | 67.2955 | 1.7926 | 2347.9359 | 83.1326 | 3.2078
2025-07-23 03:59 | 1.5994 | 1.5978 | 242.7952 | 242.1181 | 0.67709 | 0.30225 | 0.71123 | 0.040654 | 82.9427 | 83.5503 | 69.0755 | 579 | 578.2986 | 55.5718 | 0.59957 | 40.6033 | 41.1892 | 500 | 0 | 0 | 0 | 0 | 0 | 0 | 0 | 49.4792 | 1.5851 | 0.0017361 | 4.7092 | 0 | 0.87167 | 67.2992 | 1.7926 | 2347.9359 | 83.138 | 3.1972
2025-07-23 03:59 | 1.5966 | 1.5964 | 241.5104 | 243.2812 | 1.7708 | 0.28402 | 0.71021 | 0.040726 | 82.921 | 83.5503 | 69.1406 | 579 | 577.1412 | 55.5664 | 0.59559 | 40.6033 | 41.1892 | 500 | 0 | 0 | 0 | 0 | 0 | 0 | 0 | 49.4575 | 1.5812 | 0.0046296 | 4.6766 | 0 | 0.86806 | 67.3022 | 1.7925 | 2343.2365 | 83.1326 | 3.193
2025-07-23 04:00 | 1.6056 | 1.6039 | 242.4479 | 242.7778 | 0.32988 | 0.28423 | 0.71021 | 0.040726 | 82.9427 | 83.5503 | 69.1623 | 579 | 578.2986 | 55.5718 | 0.591 | 40.625 | 41.1892 | 500 | 0 | 0 | 0 | 0 | 0 | 0 | 0 | 49.4358 | 1.5893 | 0.010995 | 4.5193 | 0 | 0.8572 | 67.3056 | 1.7926 | 2347.9359 | 83.138 | 3.2095
2025-07-23 04:00 | 1.6019 | 1.6008 | 241.875 | 243.3854 | 1.5104 | 0.30425 | 0.70971 | 0.040726 | 82.921 | 83.5503 | 69.184 | 579 | 578.2986 | 55.5718 | 0.58731 | 40.6033 | 41.1892 | 500 | 0 | 0 | 0 | 0 | 0 | 0 | 0 | 49.3707 | 1.587 | 0.010706 | 4.5302 | 0 | 0.88252 | 67.3092 | 1.7926 | 2347.9359 | 83.1326 | 3.2027
2025-07-23 04:00 | 1.6045 | 1.6047 | 242.934 | 242.0833 | 0.85069 | 0.2985 | 0.71021 | 0.040726 | 82.921 | 83.5503 | 69.2708 | 579 | 577.1412 | 55.5718 | 0.58395 | 40.625 | 41.1892 | 500 | 0 | 0 | 0 | 0 | 0 | 0 | 0 | 49.349 | 1.5891 | 0.0013021 | 4.7309 | 0.18084 | 0.90061 | 67.3129 | 1.7926 | 2343.2365 | 83.1326 | 3.2092
2025-07-23 04:00 | 1.6033 | 1.6019 | 242.2049 | 242.6215 | 0.41666 | 0.32552 | 0.71021 | 0.040726 | 82.921 | 83.5503 | 69.3142 | 579 | 577.1412 | 55.5718 | 0.5803 | 40.625 | 41.1892 | 500 | 0 | 0 | 0 | 0 | 0 | 0 | 0 | 49.3056 | 1.5874 | 0.0031829 | 4.9045 | 1.4142 | 0.88614 | 67.3162 | 1.7926 | 2343.2365 | 83.1326 | 3.2052
2025-07-23 04:00 | 1.602 | 1.6001 | 241.5451 | 243.2465 | 1.7014 | 0.29112 | 0.71014 | 0.040654 | 82.9427 | 83.5503 | 69.3576 | 579 | 578.2986 | 55.5718 | 0.57646 | 40.6033 | 41.1892 | 500 | 0 | 0 | 0 | 0 | 0 | 0 | 0 | 49.2622 | 1.5862 | 0.0041956 | 4.6766 | 1.6638 | 0.8355 | 67.3192 | 1.7926 | 2347.9359 | 83.138 | 3.2021
2025-07-23 04:00 | 1.6081 | 1.606 | 242.6215 | 242.1007 | 0.52083 | 0.28695 | 0.70971 | 0.040654 | 82.921 | 83.5503 | 69.401 | 579 | 578.2986 | 55.5718 | 0.57219 | 40.6033 | 41.1892 | 500 | 0 | 0 | 0 | 0 | 0 | 0 | 0 | 49.2188 | 1.5927 | 0.011429 | 4.5464 | 2.1304 | 0.86806 | 67.3226 | 1.7926 | 2347.9359 | 83.1326 | 3.2141
2025-07-23 04:00 | 1.6045 | 1.6037 | 242.8646 | 242.0486 | 0.81599 | 0.30887 | 0.70971 | 0.040726 | 82.921 | 83.5503 | 69.4227 | 579 | 577.1412 | 55.5664 | 0.56916 | 40.625 | 41.1892 | 500 | 0 | 0 | 0 | 0 | 0 | 0 | 0 | 49.197 | 1.589 | 0.0018808 | 4.7092 | 2.1159 | 0.88614 | 67.3259 | 1.7925 | 2343.2365 | 83.1326 | 3.2082
2025-07-23 04:00 | 1.6049 | 1.6042 | 242.4305 | 242.2569 | 0.1736 | 0.31733 | 0.70978 | 0.040726 | 82.9427 | 83.5503 | 69.4878 | 579 | 577.1412 | 55.5664 | 0.5651 | 40.625 | 41.1892 | 500 | 0 | 0 | 0 | 0 | 0 | 0 | 0 | 49.1536 | 1.5885 | 0.0020255 | 4.8828 | 2.7742 | 0.8572 | 67.3295 | 1.7925 | 2343.2365 | 83.138 | 3.2091
2025-07-23 04:01 | 1.6019 | 1.6013 | 241.7708 | 243.0729 | 1.3021 | 0.28939 | 0.70978 | 0.040726 | 82.9427 | 83.5503 | 69.5096 | 579 | 578.2986 | 55.5664 | 0.56178 | 40.6033 | 41.1892 | 500 | 0 | 0 | 0 | 0 | 0 | 0 | 0 | 49.1102 | 1.5851 | 0.0034722 | 4.8557 | 3.4144 | 0.87167 | 67.3329 | 1.7925 | 2347.9359 | 83.138 | 3.2031
2025-07-23 04:01 | 1.605 | 1.6045 | 241.7535 | 243.0035 | 1.25 | 0.27691 | 0.70971 | 0.040726 | 82.921 | 83.5503 | 69.5964 | 579 | 577.0834 | 55.5664 | 0.55744 | 40.6033 | 41.1892 | 500 | 0 | 0 | 0 | 0 | 0 | 0 | 0 | 49.0885 | 1.5884 | 0.005787 | 4.6766 | 3.4541 | 0.88614 | 67.3362 | 1.7925 | 2343.0018 | 83.1326 | 3.2095
2025-07-23 04:01 | 1.6091 | 1.6075 | 242.934 | 241.8056 | 1.1285 | 0.30046 | 0.71021 | 0.040726 | 82.9427 | 83.5503 | 69.5964 | 579 | 577.1412 | 55.5664 | 0.55404 | 40.6033 | 41.1892 | 500 | 0 | 0 | 0 | 0 | 0 | 0 | 0 | 49.0234 | 1.5926 | 0.0066551 | 4.834 | 4.0292 | 0.8572 | 67.3392 | 1.7925 | 2343.2365 | 83.138 | 3.2166
2025-07-23 04:01 | 1.6056 | 1.6047 | 242.7778 | 241.8924 | 0.88542 | 0.30588 | 0.70971 | 0.040654 | 82.9427 | 83.5503 | 69.6398 | 579 | 578.2986 | 55.5664 | 0.55006 | 40.6033 | 41.1892 | 500 | 0 | 0 | 0 | 0 | 0 | 0 | 0 | 49.0017 | 1.59 | 0.0020255 | 4.8231 | 4.6332 | 0.84274 | 67.3429 | 1.7925 | 2347.9359 | 83.138 | 3.2104
2025-07-23 04:01 | 1.6062 | 1.6047 | 242.5694 | 241.875 | 0.69446 | 0.31787 | 0.70978 | 0.040654 | 82.921 | 83.5503 | 69.6398 | 579 | 578.2986 | 55.5718 | 0.54688 | 40.6033 | 41.1892 | 500 | 0 | 0 | 0 | 0 | 0 | 0 | 0 | 48.98 | 1.5896 | 0.0026042 | 4.8882 | 4.9154 | 0.87529 | 67.3462 | 1.7926 | 2347.9359 | 83.1326 | 3.2109
2025-07-23 04:01 | 1.6026 | 1.6013 | 241.5104 | 243.0556 | 1.5452 | 0.29134 | 0.70978 | 0.040654 | 82.921 | 83.572 | 69.7049 | 579 | 577.1412 | 55.5718 | 0.54319 | 40.625 | 41.1892 | 500 | 0 | 0 | 0 | 0 | 0 | 0 | 0 | 48.9149 | 1.5858 | 0.0036169 | 4.8991 | 5.7255 | 0.90061 | 67.3495 | 1.7926 | 2343.2365 | 83.138 | 3.2038
2025-07-23 04:01 | 1.6094 | 1.6078 | 242.4826 | 242.0486 | 0.43404 | 0.29774 | 0.70869 | 0.040654 | 82.9427 | 83.572 | 69.7266 | 579 | 577.1412 | 55.5718 | 0.53921 | 40.625 | 41.1892 | 500 | 0 | 0 | 0 | 0 | 0 | 0 | 0 | 48.9149 | 1.5926 | 0.011574 | 4.8123 | 6.0728 | 0.87167 | 67.3526 | 1.7926 | 2343.2365 | 83.1434 | 3.2172
2025-07-23 04:02 | 1.6056 | 1.6032 | 242.6389 | 241.8056 | 0.83333 | 0.29839 | 0.70855 | 0.040726 | 82.9427 | 83.5938 | 69.77 | 579 | 578.2986 | 55.5718 | 0.53671 | 40.6033 | 41.1892 | 500 | 0 | 0 | 0 | 0 | 0 | 0 | 0 | 48.8932 | 1.589 | 0.0015914 | 4.9425 | 6.7925 | 0.89699 | 67.3562 | 1.7926 | 2347.9359 | 83.1489 | 3.2088
2025-07-23 04:02 | 1.605 | 1.6037 | 241.9792 | 242.7778 | 0.79863 | 0.30425 | 0.70747 | 0.040726 | 82.921 | 83.572 | 69.7917 | 579 | 578.2986 | 55.5664 | 0.5327 | 40.6033 | 41.1892 | 500 | 0 | 0 | 0 | 0 | 0 | 0 | 0 | 48.8498 | 1.5881 | 0.0026042 | 4.8828 | 7.3495 | 0.87529 | 67.3596 | 1.7925 | 2347.9359 | 83.138 | 3.2088
2025-07-23 04:02 | 1.6068 | 1.6049 | 241.5104 | 242.5694 | 1.059 | 0.29758 | 0.70747 | 0.040871 | 82.9427 | 83.572 | 69.7917 | 579 | 577.1412 | 55.5718 | 0.5293 | 40.6033 | 41.1892 | 500 | 0 | 0 | 0 | 0 | 0 | 0 | 0 | 48.8281 | 1.5904 | 0.0060764 | 4.8177 | 8.0042 | 0.88614 | 67.3629 | 1.7926 | 2343.2365 | 83.1434 | 3.2117
2025-07-23 04:02 | 1.6066 | 1.6042 | 241.9965 | 242.1354 | 0.13892 | 0.28261 | 0.70739 | 0.040726 | 82.921 | 83.572 | 69.8568 | 579 | 577.1412 | 55.5664 | 0.52532 | 40.625 | 41.1892 | 500 | 0 | 0 | 0 | 0 | 0 | 0 | 0 | 48.763 | 1.5896 | 0.011574 | 4.7255 | 8.6227 | 0.86444 | 67.3662 | 1.7925 | 2343.2365 | 83.138 | 3.2108
2025-07-23 04:02 | 1.6089 | 1.6079 | 242.691 | 241.7535 | 0.9375 | 0.30924 | 0.70747 | 0.040654 | 82.9427 | 83.572 | 69.8568 | 579 | 578.2986 | 55.5664 | 0.52221 | 40.625 | 41.1892 | 500 | 0 | 0 | 0 | 0 | 0 | 0 | 0 | 48.763 | 1.5917 | 0.0013021 | 5.0347 | 9.6209 | 0.87529 | 67.3707 | 1.7925 | 2347.9359 | 83.1434 | 3.2169
2025-07-23 04:02 | 1.6039 | 1.602 | 241.7882 | 242.2569 | 0.46875 | 0.29666 | 0.70739 | 0.040654 | 82.9427 | 83.572 | 69.8785 | 579 | 577.1412 | 55.5664 | 0.51877 | 40.6033 | 41.1892 | 500 | 0 | 0 | 0 | 0 | 0 | 0 | 0 | 48.7413 | 1.5864 | 0.0041956 | 5.0673 | 10.0297 | 0.87167 | 67.3742 | 1.7925 | 2343.2365 | 83.1434 | 3.2059
2025-07-23 04:02 | 1.602 | 1.6007 | 241.684 | 242.7778 | 1.0938 | 0.29145 | 0.70739 | 0.040654 | 82.9427 | 83.572 | 69.8785 | 579 | 577.1412 | 55.5718 | 0.51541 | 40.6033 | 41.1892 | 500 | 0 | 0 | 0 | 0 | 0 | 0 | 0 | 48.7196 | 1.5848 | 0.0046296 | 5.0022 | 10.5613 | 0.86444 | 67.3782 | 1.7926 | 2343.2365 | 83.1434 | 3.2027
2025-07-23 04:02 | 1.6089 | 1.6075 | 242.5868 | 241.6493 | 0.9375 | 0.30143 | 0.70747 | 0.040654 | 82.9427 | 83.572 | 69.8785 | 579 | 578.2986 | 55.5718 | 0.51139 | 40.6033 | 41.1892 | 500 | 0 | 0 | 0 | 0 | 0 | 0 | 0 | 48.7196 | 1.5914 | 0.0094039 | 5.0618 | 11.7983 | 0.88252 | 67.3827 | 1.7926 | 2347.9359 | 83.1434 | 3.2164
2025-07-23 04:03 | 1.6066 | 1.6055 | 242.4479 | 241.6493 | 0.7986 | 0.30534 | 0.70747 | 0.040726 | 82.921 | 83.572 | 69.8785 | 579 | 577.1412 | 55.5718 | 0.50763 | 40.625 | 41.1892 | 500 | 0 | 0 | 0 | 0 | 0 | 0 | 0 | 48.6545 | 1.589 | 0.0089699 | 5.0836 | 11.9611 | 0.88614 | 67.3872 | 1.7926 | 2343.2365 | 83.138 | 3.2121
2025-07-23 04:03 | 1.6042 | 1.6026 | 242.1528 | 241.9792 | 0.17361 | 0.31131 | 0.70761 | 0.040726 | 82.9427 | 83.572 | 69.8785 | 579 | 577.1412 | 55.5718 | 0.50553 | 40.6033 | 41.1892 | 500 | 0 | 0 | 0 | 0 | 0 | 0 | 0 | 48.6328 | 1.5861 | 0.0023148 | 5.0781 | 12.7496 | 0.88976 | 67.3908 | 1.7926 | 2343.2365 | 83.1434 | 3.2067
2025-07-23 04:03 | 1.6021 | 1.6014 | 242.1181 | 242.691 | 0.57292 | 0.30566 | 0.70689 | 0.040654 | 82.921 | 83.572 | 69.8785 | 579 | 578.2986 | 55.5718 | 0.51382 | 40.6033 | 41.1892 | 500 | 0 | 0 | 0 | 0 | 0 | 0 | 0 | 48.5894 | 1.5845 | 0.0043403 | 5.1053 | 12.6447 | 0.8355 | 67.3949 | 1.7926 | 2347.9359 | 83.138 | 3.2036
2025-07-23 04:03 | 1.5997 | 1.5985 | 241.2153 | 242.7431 | 1.5278 | 0.29926 | 0.70645 | 0.040654 | 82.921 | 83.572 | 69.8785 | 579 | 578.2986 | 55.5718 | 0.53414 | 40.6033 | 41.1892 | 500 | 0 | 0 | 0 | 0 | 0 | 0 | 0 | 48.5894 | 1.5817 | 0.0031829 | 5.1053 | 13.7985 | 0.88252 | 67.3994 | 1.7926 | 2347.9359 | 83.138 | 3.1982
2025-07-23 04:03 | 1.6007 | 1.6007 | 241.4236 | 242.6215 | 1.1979 | 0.28347 | 0.70645 | 0.040654 | 82.921 | 83.572 | 69.8785 | 579 | 577.1412 | 55.5718 | 0.55053 | 40.6033 | 41.1892 | 500 | 0 | 0 | 0 | 0 | 0 | 0 | 0 | 48.546 | 1.5826 | 0.0062211 | 4.9479 | 14.4857 | 0.88614 | 67.4036 | 1.7926 | 2343.2365 | 83.138 | 3.2014
2025-07-23 04:03 | 1.6049 | 1.6043 | 242.6389 | 241.6667 | 0.9722 | 0.30301 | 0.70652 | 0.040654 | 82.9427 | 83.5503 | 69.8785 | 579 | 577.1412 | 55.5664 | 0.56449 | 40.6033 | 41.1892 | 500 | 0 | 0 | 0 | 0 | 0 | 0 | 0 | 48.546 | 1.5868 | 0.0095486 | 5.089 | 14.6593 | 0.89699 | 67.4075 | 1.7925 | 2343.2365 | 83.138 | 3.2092
2025-07-23 04:03 | 1.6036 | 1.602 | 242.2917 | 242.1354 | 0.15623 | 0.32151 | 0.70631 | 0.038918 | 82.9427 | 83.5503 | 69.8785 | 579 | 578.2986 | 55.5718 | 0.5731 | 40.625 | 41.1892 | 500 | 0 | 0 | 0 | 0 | 0 | 0 | 0 | 48.5243 | 1.5854 | 0.0094039 | 5.1053 | 15.1548 | 0.88252 | 67.4119 | 1.7926 | 2347.9359 | 83.138 | 3.2056
2025-07-23 04:04 | 1.6036 | 1.6017 | 242.066 | 241.5278 | 0.53819 | 0.31212 | 0.70631 | 0.040654 | 82.921 | 83.5503 | 69.8785 | 579 | 578.2986 | 55.5718 | 0.58652 | 40.6033 | 41.1892 | 500 | 0 | 0 | 0 | 0 | 0 | 0 | 0 | 48.5243 | 1.5855 | 0.0091146 | 5.0456 | 16.4171 | 0.88976 | 67.4158 | 1.7926 | 2347.9359 | 83.1326 | 3.2053
2025-07-23 04:04 | 1.5997 | 1.5985 | 242.2049 | 241.684 | 0.52084 | 0.29915 | 0.70645 | 0.040726 | 82.9427 | 83.5503 | 69.8568 | 579 | 577.1412 | 55.5718 | 0.60142 | 40.625 | 41.1892 | 500 | 0 | 0 | 0 | 0 | 0 | 0 | 0 | 48.4809 | 1.5815 | 0.0023148 | 5.0781 | 16.7209 | 0.87167 | 67.4202 | 1.7926 | 2343.2365 | 83.138 | 3.1982
2025-07-23 04:04 | 1.6007 | 1.6 | 241.5451 | 242.3437 | 0.7986 | 0.29774 | 0.70645 | 0.040654 | 82.921 | 83.5503 | 69.8568 | 579 | 577.1412 | 55.5718 | 0.61194 | 40.6033 | 41.1892 | 500 | 0 | 0 | 0 | 0 | 0 | 0 | 0 | 48.4375 | 1.5826 | 0.0036169 | 5.0673 | 17.6613 | 0.88614 | 67.4244 | 1.7926 | 2343.2365 | 83.1326 | 3.2007
2025-07-23 04:04 | 1.6001 | 1.5978 | 241.684 | 242.0139 | 0.32986 | 0.29753 | 0.7053 | 0.040871 | 82.921 | 83.5503 | 69.8134 | 579 | 577.1412 | 55.5718 | 0.62312 | 40.625 | 41.1892 | 500 | 0 | 0 | 0 | 0 | 0 | 0 | 0 | 48.4375 | 1.5817 | 0.0040509 | 5.1324 | 18.2907 | 0.87167 | 67.4286 | 1.7926 | 2343.2365 | 83.1326 | 3.1979
2025-07-23 04:04 | 1.5946 | 1.5946 | 241.4236 | 243.0382 | 1.6146 | 0.28288 | 0.70537 | 0.040726 | 82.9427 | 83.5503 | 69.8134 | 579 | 578.2986 | 55.5718 | 0.63339 | 40.6033 | 41.1892 | 500 | 0 | 0 | 0 | 0 | 0 | 0 | 0 | 48.3941 | 1.5783 | 0.0062211 | 4.9479 | 18.3232 | 0.87167 | 67.4329 | 1.7926 | 2347.9359 | 83.138 | 3.1892
2025-07-23 04:04 | 1.5994 | 1.5982 | 242.4305 | 241.7361 | 0.69443 | 0.32004 | 0.7053 | 0.040654 | 82.9427 | 83.507 | 69.77 | 579 | 577.1412 | 55.5718 | 0.64222 | 40.6033 | 41.1892 | 500 | 0 | 0 | 0 | 0 | 0 | 0 | 0 | 48.3941 | 1.5832 | 0.0017361 | 5.0456 | 18.8766 | 0.86444 | 67.4368 | 1.7926 | 2343.2365 | 83.1272 | 3.1976
2025-07-23 04:04 | 1.5958 | 1.5948 | 241.5798 | 242.0139 | 0.43404 | 0.30067 | 0.70522 | 0.040726 | 82.921 | 83.507 | 69.77 | 579 | 577.1412 | 55.5664 | 0.65231 | 40.6033 | 41.1892 | 500 | 0 | 0 | 0 | 0 | 0 | 0 | 0 | 48.3941 | 1.5791 | 0.0023148 | 5.0401 | 19.647 | 0.88614 | 67.4408 | 1.7925 | 2343.2365 | 83.1217 | 3.1905
2025-07-23 04:04 | 1.5952 | 1.5943 | 241.2674 | 242.6042 | 1.3368 | 0.28982 | 0.7053 | 0.040726 | 82.921 | 83.507 | 69.7266 | 579 | 578.2986 | 55.5718 | 0.66012 | 40.6033 | 41.1892 | 500 | 0 | 0 | 0 | 0 | 0 | 0 | 0 | 48.3724 | 1.5788 | 0.0037616 | 5.0022 | 19.5927 | 0.86806 | 67.4447 | 1.7926 | 2347.9359 | 83.1217 | 3.1895
2025-07-23 04:05 | 1.5988 | 1.5977 | 241.9271 | 241.8056 | 0.12154 | 0.29519 | 0.70414 | 0.040726 | 82.9427 | 83.507 | 69.6832 | 579 | 577.1412 | 55.5718 | 0.668 | 40.625 | 41.1892 | 500 | 0 | 0 | 0 | 0 | 0 | 0 | 0 | 48.3073 | 1.5819 | 0.011863 | 4.8557 | 20.9274 | 0.87167 | 67.4489 | 1.7926 | 2343.2365 | 83.1272 | 3.1965
2025-07-23 04:05 | 1.5969 | 1.5953 | 242.6215 | 241.3715 | 1.25 | 0.31158 | 0.70414 | 0.040654 | 82.921 | 83.507 | 69.6832 | 579 | 577.1412 | 55.5718 | 0.66681 | 40.6033 | 41.1892 | 500 | 0 | 0 | 0 | 0 | 0 | 0 | 0 | 48.3073 | 1.5784 | 0.0015914 | 5.0184 | 20.9744 | 0.82465 | 67.4525 | 1.7926 | 2343.2365 | 83.1217 | 3.1923
2025-07-23 04:05 | 1.5972 | 1.5953 | 241.7014 | 242.1181 | 0.41667 | 0.29704 | 0.70428 | 0.040726 | 82.9427 | 83.507 | 69.6398 | 579 | 577.1412 | 55.5664 | 0.65867 | 40.625 | 41.1892 | 500 | 0 | 0 | 0 | 0 | 0 | 0 | 0 | 48.2856 | 1.5802 | 0.0026042 | 5.0347 | 20.9346 | 0.88976 | 67.4563 | 1.7925 | 2343.2365 | 83.1272 | 3.1926
2025-07-23 04:05 | 1.5923 | 1.591 | 241.2153 | 242.8125 | 1.5972 | 0.29411 | 0.70428 | 0.040726 | 82.9427 | 83.507 | 69.6181 | 579 | 578.2986 | 55.5718 | 0.65216 | 40.6033 | 41.1892 | 500 | 0 | 0 | 0 | 0 | 0 | 0 | 0 | 48.2856 | 1.5754 | 0.0041956 | 4.9533 | 22.0161 | 0.87529 | 67.4601 | 1.7926 | 2347.9359 | 83.1272 | 3.1833
2025-07-23 04:05 | 1.5949 | 1.5943 | 241.2674 | 242.2743 | 1.0069 | 0.29091 | 0.70428 | 0.040726 | 82.9427 | 83.507 | 69.6181 | 579 | 578.2986 | 55.5664 | 0.64529 | 40.6033 | 41.1892 | 500 | 0 | 0 | 0 | 0 | 0 | 0 | 0 | 48.2639 | 1.5783 | 0.011863 | 4.8394 | 21.9618 | 0.88252 | 67.4644 | 1.7925 | 2347.9359 | 83.1272 | 3.1892
2025-07-23 04:05 | 1.5985 | 1.5959 | 242.309 | 241.25 | 1.059 | 0.30594 | 0.70428 | 0.040726 | 82.921 | 83.507 | 69.5964 | 579 | 577.1412 | 55.5718 | 0.64066 | 40.6033 | 41.1892 | 500 | 0 | 0 | 0 | 0 | 0 | 0 | 0 | 48.2639 | 1.5809 | 0.0015914 | 5.0347 | 21.9871 | 0.88252 | 67.4681 | 1.7926 | 2343.2365 | 83.1217 | 3.1944
2025-07-23 04:05 | 1.5949 | 1.5939 | 241.7708 | 241.684 | 0.086792 | 0.29905 | 0.7032 | 0.040871 | 82.9427 | 83.4852 | 69.5312 | 579 | 577.8356 | 55.5718 | 0.63542 | 40.6033 | 41.1892 | 500 | 0 | 0 | 0 | 0 | 0 | 0 | 0 | 48.2639 | 1.5794 | 0.0018808 | 4.9425 | 22.2837 | 0.86806 | 67.4722 | 1.7926 | 2346.0561 | 83.1217 | 3.1888
2025-07-23 04:06 | 1.5939 | 1.5924 | 241.1979 | 242.3958 | 1.1979 | 0.29384 | 0.70312 | 0.040871 | 82.9427 | 83.507 | 69.5096 | 579 | 578.2986 | 55.5718 | 0.63068 | 40.625 | 41.1892 | 500 | 0 | 0 | 0 | 0 | 0 | 0 | 0 | 48.2205 | 1.5777 | 0.0041956 | 4.9262 | 22.9167 | 0.89699 | 67.4756 | 1.7926 | 2347.9359 | 83.1272 | 3.1863
2025-07-23 04:06 | 1.5991 | 1.5955 | 241.5451 | 241.8924 | 0.34723 | 0.30062 | 0.7032 | 0.040726 | 82.9427 | 83.507 | 69.5096 | 579 | 578.2986 | 55.5718 | 0.62609 | 40.6033 | 41.1892 | 500 | 0 | 0 | 0 | 0 | 0 | 0 | 0 | 48.1988 | 1.5807 | 0.010706 | 4.7852 | 22.8516 | 0.87529 | 67.4786 | 1.7926 | 2347.9359 | 83.1272 | 3.1946
2025-07-23 04:06 | 1.5977 | 1.5972 | 242.5694 | 241.1458 | 1.4236 | 0.31104 | 0.70312 | 0.040726 | 82.9427 | 83.507 | 69.4878 | 579 | 578.2986 | 55.5718 | 0.6224 | 40.6033 | 41.1892 | 500 | 0 | 0 | 0 | 0 | 0 | 0 | 0 | 48.1988 | 1.5813 | 0.0015914 | 4.9099 | 23.2277 | 0.86806 | 67.4819 | 1.7926 | 2347.9359 | 83.1272 | 3.1949
2025-07-23 04:06 | 1.5943 | 1.5933 | 241.4757 | 242.0139 | 0.53818 | 0.31532 | 0.70312 | 0.040871 | 82.9427 | 83.507 | 69.4227 | 579 | 578.2986 | 55.5664 | 0.6178 | 40.625 | 41.1892 | 500 | 0 | 0 | 0 | 0 | 0 | 0 | 0 | 48.1988 | 1.5777 | 0.0020255 | 4.8611 | 23.2964 | 0.87529 | 67.4856 | 1.7925 | 2347.9359 | 83.1272 | 3.1876
2025-07-23 04:06 | 1.5975 | 1.5958 | 241.3542 | 242.0139 | 0.65971 | 0.2857 | 0.7032 | 0.040726 | 82.921 | 83.4852 | 69.401 | 579 | 578.2986 | 55.5718 | 0.61314 | 40.5816 | 41.1892 | 500 | 0 | 0 | 0 | 0 | 0 | 0 | 0 | 48.1337 | 1.5806 | 0.0046296 | 4.8557 | 23.1843 | 0.8572 | 67.4889 | 1.7926 | 2347.9359 | 83.1163 | 3.1933
2025-07-23 04:06 | 1.594 | 1.5927 | 241.2674 | 242.5521 | 1.2847 | 0.28912 | 0.7032 | 0.040654 | 82.921 | 83.4852 | 69.3576 | 579 | 578.2986 | 55.5664 | 0.60912 | 40.5816 | 41.1892 | 500 | 0 | 0 | 0 | 0 | 0 | 0 | 0 | 48.1337 | 1.5773 | 0.0065104 | 4.7418 | 23.5315 | 0.87529 | 67.4922 | 1.7925 | 2347.9359 | 83.1163 | 3.1868
2025-07-23 04:06 | 1.6001 | 1.5975 | 241.3194 | 241.5451 | 0.22569 | 0.29731 | 0.70312 | 0.040654 | 82.9427 | 83.507 | 69.3142 | 579 | 577.0834 | 55.5664 | 0.60446 | 40.5816 | 41.1892 | 500 | 0 | 0 | 0 | 0 | 0 | 0 | 0 | 48.112 | 1.5833 | 0.010706 | 4.7635 | 23.6437 | 0.87529 | 67.4959 | 1.7925 | 2343.0018 | 83.1272 | 3.1976
2025-07-23 04:06 | 1.6001 | 1.5979 | 241.8403 | 241.0417 | 0.79863 | 0.3036 | 0.7032 | 0.040726 | 82.9427 | 83.507 | 69.3142 | 579 | 578.2986 | 55.5718 | 0.60142 | 40.5816 | 41.1892 | 500 | 0 | 0 | 0 | 0 | 0 | 0 | 0 | 48.112 | 1.5833 | 0.0017361 | 4.8394 | 23.6943 | 0.83912 | 67.4989 | 1.7926 | 2347.9359 | 83.1272 | 3.1981
2025-07-23 04:07 | 1.5946 | 1.5924 | 241.6319 | 242.0313 | 0.39932 | 0.31359 | 0.70298 | 0.040726 | 82.9427 | 83.507 | 69.2708 | 579 | 578.2986 | 55.5718 | 0.59798 | 40.5816 | 41.1892 | 500 | 0 | 0 | 0 | 0 | 0 | 0 | 0 | 48.112 | 1.5778 | 0.0031829 | 4.8557 | 23.7377 | 0.90422 | 67.5023 | 1.7926 | 2347.9359 | 83.1272 | 3.1871
2025-07-23 04:07 | 1.5984 | 1.5964 | 241.2153 | 242.1701 | 0.95486 | 0.27816 | 0.70298 | 0.040654 | 82.921 | 83.5503 | 69.2491 | 579 | 577.1412 | 55.5664 | 0.5931 | 40.5816 | 41.1892 | 500 | 0 | 0 | 0 | 0 | 0 | 0 | 0 | 48.0903 | 1.5819 | 0.0036169 | 4.7906 | 24.1464 | 0.88252 | 67.5059 | 1.7925 | 2343.2365 | 83.1326 | 3.1947
2025-07-23 04:07 | 1.5982 | 1.5964 | 241.1979 | 241.9618 | 0.76385 | 0.2985 | 0.70298 | 0.040654 | 82.9427 | 83.5503 | 69.184 | 579 | 578.2986 | 55.5718 | 0.58908 | 40.5816 | 41.1892 | 500 | 0 | 0 | 0 | 0 | 0 | 0 | 0 | 48.0903 | 1.5813 | 0.010851 | 4.6766 | 23.6943 | 0.8572 | 67.5092 | 1.7926 | 2347.9359 | 83.138 | 3.1946
2025-07-23 04:07 | 1.6001 | 1.5972 | 241.7882 | 241.0417 | 0.74654 | 0.29644 | 0.70298 | 0.040654 | 82.921 | 83.5503 | 69.1623 | 579 | 577.0834 | 55.5664 | 0.58536 | 40.5816 | 41.1892 | 500 | 0 | 0 | 0 | 0 | 0 | 0 | 0 | 48.0252 | 1.5833 | 0.0091146 | 4.8231 | 23.7124 | 0.84997 | 67.5126 | 1.7925 | 2343.0018 | 83.1326 | 3.1973
2025-07-23 04:07 | 1.5997 | 1.5975 | 242.1354 | 241.1806 | 0.95488 | 0.30604 | 0.70312 | 0.040654 | 82.8776 | 83.5503 | 69.1406 | 579 | 577.1412 | 55.5718 | 0.58228 | 40.5816 | 41.1892 | 500 | 0 | 0 | 0 | 0 | 0 | 0 | 0 | 48.0252 | 1.5832 | 0.0020255 | 4.8557 | 23.7666 | 0.86806 | 67.5159 | 1.7926 | 2343.2365 | 83.1217 | 3.1972
2025-07-23 04:07 | 1.5982 | 1.5975 | 241.7708 | 241.5278 | 0.24304 | 0.29801 | 0.70298 | 0.040726 | 82.8776 | 83.5503 | 69.0755 | 579 | 577.1412 | 55.5718 | 0.57867 | 40.5816 | 41.1892 | 500 | 0 | 0 | 0 | 0 | 0 | 0 | 0 | 48.0035 | 1.5817 | 0.0031829 | 4.8448 | 23.6943 | 0.88252 | 67.519 | 1.7926 | 2343.2365 | 83.1217 | 3.1957
2025-07-23 04:07 | 1.6001 | 1.5985 | 241.25 | 241.3368 | 0.086807 | 0.30539 | 0.70262 | 0.040654 | 82.8776 | 83.5503 | 69.0538 | 579 | 577.1412 | 55.5718 | 0.57404 | 40.5816 | 41.1892 | 500 | 0 | 0 | 0 | 0 | 0 | 0 | 0 | 48.0035 | 1.5832 | 0.0031829 | 4.8177 | 23.7052 | 0.88614 | 67.5226 | 1.7926 | 2343.2365 | 83.1217 | 3.1986
2025-07-23 04:08 | 1.5955 | 1.5943 | 241.2674 | 242.1701 | 0.90277 | 0.29796 | 0.70298 | 0.040726 | 82.8776 | 83.5503 | 69.0538 | 579 | 577.1412 | 55.5664 | 0.57129 | 40.5816 | 41.1892 | 500 | 0 | 0 | 0 | 0 | 0 | 0 | 0 | 48.0035 | 1.5794 | 0.0028935 | 4.8557 | 23.5062 | 0.89699 | 67.5259 | 1.7925 | 2343.2365 | 83.1217 | 3.1898
2025-07-23 04:08 | 1.5955 | 1.5943 | 240.7465 | 242.309 | 1.5625 | 0.28125 | 0.70298 | 0.040726 | 82.8776 | 83.5503 | 69.0321 | 579 | 577.1412 | 55.5718 | 0.56666 | 40.5816 | 41.1892 | 500 | 0 | 0 | 0 | 0 | 0 | 0 | 0 | 47.9818 | 1.5786 | 0.0040509 | 4.7906 | 23.5062 | 0.86444 | 67.5296 | 1.7926 | 2343.2365 | 83.1217 | 3.1898
2025-07-23 04:08 | 1.6026 | 1.6001 | 242.5 | 240.5729 | 1.9271 | 0.30816 | 0.70312 | 0.040726 | 82.8776 | 83.5503 | 68.9887 | 579 | 578.2986 | 55.5718 | 0.56362 | 40.5816 | 41.1892 | 500 | 0 | 0 | 0 | 0 | 0 | 0 | 0 | 47.9818 | 1.5858 | 0.0095486 | 4.8611 | 22.9709 | 0.8572 | 67.5323 | 1.7926 | 2347.9359 | 83.1217 | 3.2027
2025-07-23 04:08 | 1.602 | 1.6003 | 242.6389 | 241.25 | 1.3889 | 0.31939 | 0.70312 | 0.040654 | 82.8776 | 83.5503 | 68.9453 | 579 | 578.2986 | 55.5718 | 0.55924 | 40.5816 | 41.1892 | 500 | 0 | 0 | 0 | 0 | 0 | 0 | 0 | 47.9167 | 1.5855 | 0.0018808 | 4.8557 | 22.9384 | 0.85359 | 67.5359 | 1.7926 | 2347.9359 | 83.1217 | 3.2023
2025-07-23 04:08 | 1.6 | 1.5979 | 241.6493 | 240.9549 | 0.69444 | 0.30322 | 0.70262 | 0.040654 | 82.8776 | 83.5503 | 68.9019 | 579 | 577.1412 | 55.5718 | 0.55653 | 40.5816 | 41.1892 | 500 | 0 | 0 | 0 | 0 | 0 | 0 | 0 | 47.9167 | 1.5833 | 0.0020255 | 4.8448 | 22.9094 | 0.8572 | 67.5393 | 1.7926 | 2343.2365 | 83.1217 | 3.1979
2025-07-23 04:08 | 1.5994 | 1.5977 | 241.5451 | 241.007 | 0.53818 | 0.30724 | 0.70255 | 0.040726 | 82.8776 | 83.5503 | 68.8802 | 579 | 578.2986 | 55.5718 | 0.5531 | 40.5816 | 41.1892 | 500 | 0 | 0 | 0 | 0 | 0 | 0 | 0 | 47.895 | 1.5826 | 0.0023148 | 4.8774 | 22.555 | 0.8355 | 67.543 | 1.7926 | 2347.9359 | 83.1217 | 3.197
2025-07-23 04:08 | 1.5985 | 1.5978 | 241.1111 | 241.441 | 0.32988 | 0.30029 | 0.70262 | 0.040654 | 82.8776 | 83.5503 | 68.8585 | 579 | 578.2986 | 55.5718 | 0.54886 | 40.5816 | 41.1892 | 500 | 0 | 0 | 0 | 0 | 0 | 0 | 0 | 47.895 | 1.5832 | 0.0030382 | 4.8448 | 22.2403 | 0.87167 | 67.5463 | 1.7926 | 2347.9359 | 83.1217 | 3.1963
2025-07-23 04:08 | 1.5985 | 1.5977 | 240.6944 | 241.8924 | 1.1979 | 0.30008 | 0.70262 | 0.040726 | 82.8776 | 83.5503 | 68.8151 | 579 | 578.2986 | 55.5718 | 0.54514 | 40.5816 | 41.1892 | 500 | 0 | 0 | 0 | 0 | 0 | 0 | 0 | 47.895 | 1.582 | 0.0043403 | 4.7852 | 21.6073 | 0.90061 | 67.5493 | 1.7926 | 2347.9359 | 83.1217 | 3.1962
2025-07-23 04:09 | 1.6 | 1.5977 | 240.4861 | 242.0313 | 1.5452 | 0.27881 | 0.70262 | 0.040654 | 82.8776 | 83.5503 | 68.7934 | 579 | 578.2986 | 55.5718 | 0.54174 | 40.5816 | 41.1892 | 500 | 0 | 0 | 0 | 0 | 0 | 0 | 0 | 47.8516 | 1.5815 | 0.010272 | 4.6658 | 21.5748 | 0.88976 | 67.5527 | 1.7926 | 2347.9359 | 83.1217 | 3.1976
2025-07-23 04:09 | 1.6024 | 1.6014 | 242.0139 | 240.7639 | 1.25 | 0.31586 | 0.70052 | 0.040726 | 82.8776 | 83.5503 | 68.7283 | 579 | 577.1412 | 55.5718 | 0.53776 | 40.5816 | 41.1892 | 500 | 0 | 0 | 0 | 0 | 0 | 0 | 0 | 47.8516 | 1.5861 | 0.0085359 | 4.8828 | 21.0033 | 0.88976 | 67.556 | 1.7926 | 2343.2365 | 83.1217 | 3.2038
2025-07-23 04:09 | 1.602 | 1.6013 | 241.8229 | 241.2326 | 0.59029 | 0.31565 | 0.70052 | 0.040654 | 82.9427 | 83.572 | 68.7066 | 579 | 578.2986 | 55.5718 | 0.53472 | 40.5816 | 41.1892 | 500 | 0 | 0 | 0 | 0 | 0 | 0 | 0 | 47.8299 | 1.5855 | 0.0023148 | 4.8665 | 19.9834 | 0.88252 | 67.5597 | 1.7926 | 2347.9359 | 83.1434 | 3.2033
2025-07-23 04:09 | 1.5972 | 1.5955 | 240.6771 | 241.8403 | 1.1632 | 0.29031 | 0.70052 | 0.040726 | 82.9427 | 83.572 | 68.6849 | 579 | 578.2986 | 55.5718 | 0.531 | 40.5816 | 41.1892 | 500 | 0 | 0 | 0 | 0 | 0 | 0 | 0 | 47.8299 | 1.5803 | 0.0046296 | 4.834 | 21.0684 | 0.86806 | 67.563 | 1.7926 | 2347.9359 | 83.1434 | 3.1927
2025-07-23 04:09 | 1.6063 | 1.6036 | 241.9097 | 241.3715 | 0.53819 | 0.29422 | 0.70045 | 0.040726 | 82.921 | 83.572 | 68.6849 | 579 | 577.1412 | 55.5718 | 0.52702 | 40.5816 | 41.1892 | 500 | 0 | 0 | 0 | 0 | 0 | 0 | 0 | 47.8299 | 1.5896 | 0.010417 | 4.7526 | 20.1823 | 0.86444 | 67.5664 | 1.7926 | 2343.2365 | 83.138 | 3.2099
2025-07-23 04:09 | 1.6043 | 1.6032 | 241.8229 | 241.0243 | 0.79863 | 0.30973 | 0.70045 | 0.040654 | 82.921 | 83.572 | 68.6415 | 579 | 577.1412 | 55.5718 | 0.52384 | 40.5816 | 41.1892 | 500 | 0 | 0 | 0 | 0 | 0 | 0 | 0 | 47.8082 | 1.5874 | 0.0091146 | 4.8774 | 19.6615 | 0.87167 | 67.5697 | 1.7926 | 2343.2365 | 83.138 | 3.2075
2025-07-23 04:09 | 1.5978 | 1.5955 | 240.9896 | 241.7708 | 0.78122 | 0.30897 | 0.70052 | 0.040726 | 82.921 | 83.572 | 68.5981 | 579 | 578.2986 | 55.5718 | 0.52091 | 40.5816 | 41.1675 | 500 | 0 | 0 | 0 | 0 | 0 | 0 | 0 | 47.7648 | 1.5809 | 0.0023148 | 4.8828 | 19.1985 | 0.87167 | 67.5731 | 1.7926 | 2347.9359 | 83.138 | 3.1933
2025-07-23 04:10 | 1.6056 | 1.6037 | 241.007 | 240.9549 | 0.052094 | 0.28841 | 0.70045 | 0.040654 | 82.921 | 83.572 | 68.5547 | 579 | 577.1412 | 55.5718 | 0.51689 | 40.5816 | 41.1675 | 500 | 0 | 0 | 0 | 0 | 0 | 0 | 0 | 47.7648 | 1.5887 | 0.012008 | 4.6658 | 18.7717 | 0.83912 | 67.5761 | 1.7926 | 2343.2365 | 83.138 | 3.2093
2025-07-23 04:10 | 1.6042 | 1.6036 | 242.4479 | 240.2083 | 2.2396 | 0.31543 | 0.70045 | 0.040654 | 82.9427 | 83.572 | 68.5547 | 579 | 577.1412 | 55.5718 | 0.51353 | 40.5816 | 41.1675 | 500 | 0 | 0 | 0 | 0 | 0 | 0 | 0 | 47.7431 | 1.587 | 0.0036169 | 4.9479 | 18.1749 | 0.88252 | 67.5798 | 1.7926 | 2343.2365 | 83.1434 | 3.2078
2025-07-23 04:10 | 1.6017 | 1.6007 | 241.684 | 241.1806 | 0.50346 | 0.30127 | 0.70052 | 0.040726 | 82.9427 | 83.572 | 68.533 | 579 | 577.1412 | 55.5718 | 0.51074 | 40.5816 | 41.1675 | 500 | 0 | 0 | 0 | 0 | 0 | 0 | 0 | 47.7431 | 1.5855 | 0.0024595 | 4.8611 | 17.4877 | 0.85359 | 67.5831 | 1.7926 | 2343.2365 | 83.1434 | 3.2024
2025-07-23 04:10 | 1.5943 | 1.5927 | 240.3819 | 242.4479 | 2.066 | 0.29373 | 0.70052 | 0.040726 | 82.9427 | 83.6372 | 68.533 | 579 | 578.2986 | 55.5718 | 0.50731 | 40.5816 | 41.1675 | 500 | 0 | 0 | 0 | 0 | 0 | 0 | 0 | 47.7431 | 1.578 | 0.0046296 | 4.8123 | 17.1839 | 0.89699 | 67.5861 | 1.7926 | 2347.9359 | 83.1597 | 3.1871
2025-07-23 04:10 | 1.6045 | 1.6024 | 241.25 | 240.7292 | 0.52081 | 0.30626 | 0.70161 | 0.040654 | 82.9644 | 83.6372 | 68.4896 | 579 | 577.1412 | 55.5718 | 0.50329 | 40.5816 | 41.1458 | 500 | 0 | 0 | 0 | 0 | 0 | 0 | 0 | 47.7214 | 1.5875 | 0.0085359 | 4.7526 | 16.5039 | 0.8572 | 67.5898 | 1.7926 | 2343.2365 | 83.1651 | 3.2069
2025-07-23 04:10 | 1.6011 | 1.6 | 241.4062 | 241.3889 | 0.017334 | 0.31467 | 0.70146 | 0.040654 | 82.9644 | 83.6372 | 68.4462 | 579 | 577.1412 | 55.5718 | 0.51056 | 40.5816 | 41.1458 | 500 | 0 | 0 | 0 | 0 | 0 | 0 | 0 | 47.678 | 1.5843 | 0.0018808 | 4.8611 | 15.8637 | 0.87529 | 67.5931 | 1.7926 | 2343.2365 | 83.1651 | 3.2011
2025-07-23 04:10 | 1.5994 | 1.5984 | 240.816 | 241.9097 | 1.0938 | 0.31033 | 0.70146 | 0.040726 | 82.9644 | 83.6372 | 68.4245 | 579 | 577.1412 | 55.5718 | 0.5306 | 40.5816 | 41.1458 | 500 | 0 | 0 | 0 | 0 | 0 | 0 | 0 | 47.678 | 1.5828 | 0.0036169 | 4.8774 | 15.1295 | 0.85359 | 67.5968 | 1.7926 | 2343.2365 | 83.1651 | 3.1978
2025-07-23 04:10 | 1.6021 | 1.6008 | 240.7465 | 242.1181 | 1.3715 | 0.28722 | 0.70045 | 0.040726 | 82.9644 | 83.5938 | 68.4245 | 579 | 578.2986 | 55.5718 | 0.54565 | 40.5816 | 41.1675 | 500 | 0 | 0 | 0 | 0 | 0 | 0 | 0 | 47.678 | 1.5851 | 0.0054977 | 4.8394 | 14.7569 | 0.87167 | 67.5998 | 1.7926 | 2347.9359 | 83.1543 | 3.203
2025-07-23 04:11 | 1.6056 | 1.603 | 240.9028 | 240.9028 | 0 | 0.29433 | 0.70052 | 0.040726 | 83.0078 | 83.5938 | 68.3594 | 579 | 577.1412 | 55.5718 | 0.56141 | 40.5816 | 41.1675 | 500 | 0 | 0 | 0 | 0 | 0 | 0 | 0 | 47.6562 | 1.5861 | 0.011285 | 4.8123 | 13.5453 | 0.86444 | 67.6032 | 1.7926 | 2343.2365 | 83.1651 | 3.2086
2025-07-23 04:11 | 1.6042 | 1.6011 | 241.5451 | 240.7639 | 0.78125 | 0.29286 | 0.70052 | 0.040654 | 83.0078 | 83.5938 | 68.3594 | 579 | 577.1412 | 55.5718 | 0.57653 | 40.5816 | 41.1675 | 500 | 0 | 0 | 0 | 0 | 0 | 0 | 0 | 47.6562 | 1.5867 | 0.0017361 | 4.9805 | 13.2053 | 0.86806 | 67.6065 | 1.7926 | 2343.2365 | 83.1651 | 3.2053
2025-07-23 04:11 | 1.5972 | 1.5965 | 240.7465 | 241.9618 | 1.2153 | 0.30425 | 0.70052 | 0.040726 | 83.0078 | 83.6372 | 68.3377 | 579 | 578.2986 | 55.5664 | 0.58934 | 40.5816 | 41.1675 | 500 | 0 | 0 | 0 | 0 | 0 | 0 | 0 | 47.6562 | 1.5813 | 0.0043403 | 4.9696 | 12.6591 | 0.8572 | 67.61 | 1.7925 | 2347.9359 | 83.176 | 3.1937
2025-07-23 04:11 | 1.6007 | 1.5994 | 240.5208 | 241.5451 | 1.0243 | 0.29205 | 0.70045 | 0.040726 | 83.0078 | 83.6372 | 68.316 | 579 | 578.2986 | 55.5664 | 0.60182 | 40.5816 | 41.1675 | 500 | 0 | 0 | 0 | 0 | 0 | 0 | 0 | 47.6345 | 1.5836 | 0.004919 | 4.834 | 11.9466 | 0.84997 | 67.6136 | 1.7925 | 2347.9359 | 83.176 | 3.2001
2025-07-23 04:11 | 1.6037 | 1.6013 | 241.5104 | 240.7118 | 0.7986 | 0.29319 | 0.70045 | 0.040654 | 83.0078 | 83.6372 | 68.316 | 579 | 578.2986 | 55.5718 | 0.6127 | 40.5816 | 41.1675 | 500 | 0 | 0 | 0 | 0 | 0 | 0 | 0 | 47.6345 | 1.5861 | 0.0088252 | 4.8611 | 11.2449 | 0.85359 | 67.6167 | 1.7926 | 2347.9359 | 83.176 | 3.205
2025-07-23 04:11 | 1.6019 | 1.6008 | 241.4236 | 240.9028 | 0.52083 | 0.31104 | 0.69936 | 0.040654 | 83.0078 | 83.6372 | 68.316 | 579 | 578.2986 | 55.5718 | 0.62316 | 40.5816 | 41.1675 | 500 | 0 | 0 | 0 | 0 | 0 | 0 | 0 | 47.5911 | 1.5855 | 0.0091146 | 4.975 | 10.9013 | 0.86806 | 67.62 | 1.7926 | 2347.9359 | 83.176 | 3.2027
2025-07-23 04:11 | 1.599 | 1.5972 | 240.816 | 241.3194 | 0.50346 | 0.31066 | 0.69936 | 0.040654 | 83.0078 | 83.6372 | 68.2509 | 579 | 578.2986 | 55.5718 | 0.63361 | 40.5816 | 41.1675 | 500 | 0 | 0 | 0 | 0 | 0 | 0 | 0 | 47.5911 | 1.5817 | 0.0023148 | 4.9425 | 9.9103 | 0.88614 | 67.6234 | 1.7926 | 2347.9359 | 83.176 | 3.1962
2025-07-23 04:12 | 1.6017 | 1.6008 | 240.7465 | 241.0764 | 0.32986 | 0.29074 | 0.69936 | 0.040654 | 83.0078 | 83.6372 | 68.2509 | 579 | 577.1412 | 55.5664 | 0.64348 | 40.5816 | 41.1675 | 500 | 0 | 0 | 0 | 0 | 0 | 0 | 0 | 47.5911 | 1.5843 | 0.0066551 | 4.9208 | 9.2014 | 0.88976 | 67.627 | 1.7925 | 2343.2365 | 83.176 | 3.2025
2025-07-23 04:12 | 1.5985 | 1.5964 | 240.7639 | 241.7708 | 1.0069 | 0.29096 | 0.69936 | 0.040726 | 83.0078 | 83.6372 | 68.2292 | 579 | 577.1412 | 55.5664 | 0.65289 | 40.5816 | 41.1458 | 500 | 0 | 0 | 0 | 0 | 0 | 0 | 0 | 47.5911 | 1.5815 | 0.0052083 | 4.8774 | 8.2212 | 0.8572 | 67.6303 | 1.7925 | 2343.2365 | 83.176 | 3.1949
2025-07-23 04:12 | 1.6053 | 1.6033 | 241.875 | 240.5729 | 1.3021 | 0.29411 | 0.69936 | 0.040726 | 83.0295 | 83.6372 | 68.2292 | 579 | 578.2986 | 55.5664 | 0.6611 | 40.5816 | 41.1675 | 500 | 0 | 0 | 0 | 0 | 0 | 0 | 0 | 47.5477 | 1.5881 | 0.0091146 | 4.8665 | 7.9174 | 0.87529 | 67.6338 | 1.7925 | 2347.9359 | 83.1814 | 3.2086
2025-07-23 04:12 | 1.5995 | 1.5988 | 241.25 | 240.8854 | 0.36458 | 0.31831 | 0.69835 | 0.040654 | 83.0512 | 83.6806 | 68.2292 | 579 | 577.8935 | 55.5664 | 0.66934 | 40.5816 | 41.1458 | 500 | 0 | 0 | 0 | 0 | 0 | 0 | 0 | 47.5477 | 1.5825 | 0.0020255 | 4.9425 | 6.8396 | 0.88614 | 67.6368 | 1.7925 | 2346.291 | 83.1977 | 3.1984
2025-07-23 04:12 | 1.5972 | 1.5955 | 240.3993 | 241.8229 | 1.4236 | 0.32514 | 0.69951 | 0.040654 | 83.0295 | 83.6806 | 68.1858 | 579 | 577.1412 | 55.5664 | 0.6624 | 40.5816 | 41.1675 | 500 | 0 | 0 | 0 | 0 | 0 | 0 | 0 | 47.5477 | 1.58 | 0.0046296 | 4.9045 | 5.816 | 0.86444 | 67.6404 | 1.7925 | 2343.2365 | 83.1923 | 3.1927
2025-07-23 04:12 | 1.6003 | 1.5988 | 239.8958 | 241.684 | 1.7882 | 0.27724 | 0.69951 | 0.040654 | 83.0512 | 83.6806 | 68.1858 | 579 | 578.2986 | 55.5664 | 0.65462 | 40.5816 | 41.1675 | 500 | 0 | 0 | 0 | 0 | 0 | 0 | 0 | 47.5043 | 1.583 | 0.0060764 | 4.8231 | 5.3422 | 0.88976 | 67.6438 | 1.7925 | 2347.9359 | 83.1977 | 3.1991
2025-07-23 04:12 | 1.6047 | 1.6027 | 241.0417 | 240.7986 | 0.24304 | 0.30566 | 0.69951 | 0.040726 | 83.0946 | 83.6806 | 68.1424 | 579 | 578.2986 | 55.5664 | 0.64739 | 40.5816 | 41.1675 | 500 | 0 | 0 | 0 | 0 | 0 | 0 | 0 | 47.5043 | 1.5878 | 0.011285 | 4.7526 | 4.0799 | 0.86444 | 67.6471 | 1.7925 | 2347.9359 | 83.2086 | 3.2075
2025-07-23 04:12 | 1.6021 | 1.6008 | 241.5625 | 240.1563 | 1.4062 | 0.30946 | 0.70052 | 0.040654 | 83.0946 | 83.6806 | 68.1424 | 579 | 578.2986 | 55.5664 | 0.64164 | 40.5816 | 41.1675 | 500 | 0 | 0 | 0 | 0 | 0 | 0 | 0 | 47.5043 | 1.5872 | 0.0067998 | 4.8882 | 3.8267 | 0.84274 | 67.6507 | 1.7925 | 2347.9359 | 83.2086 | 3.203
2025-07-23 04:13 | 1.5985 | 1.5966 | 240.6076 | 241.1111 | 0.50346 | 0.30653 | 0.69951 | 0.040871 | 83.0946 | 83.6589 | 68.1424 | 579 | 577.1412 | 55.5664 | 0.63737 | 40.5816 | 41.1458 | 500 | 0 | 0 | 0 | 0 | 0 | 0 | 0 | 47.4826 | 1.5819 | 0.0023148 | 4.9045 | 2.9405 | 0.88252 | 67.6538 | 1.7925 | 2343.2365 | 83.2031 | 3.1952
2025-07-23 04:13 | 1.6005 | 1.5994 | 240.3299 | 241.3715 | 1.0417 | 0.29867 | 0.69936 | 0.040726 | 83.0946 | 83.6806 | 68.1424 | 579 | 578.2986 | 55.5664 | 0.63173 | 40.5816 | 41.1675 | 500 | 0 | 0 | 0 | 0 | 0 | 0 | 0 | 47.4609 | 1.5838 | 0.0040509 | 4.8991 | 2.1738 | 0.88976 | 67.6571 | 1.7925 | 2347.9359 | 83.2086 | 3.1999
2025-07-23 04:13 | 1.5991 | 1.5966 | 239.8438 | 241.0938 | 1.25 | 0.29324 | 0.69951 | 0.040726 | 83.0946 | 83.6806 | 68.099 | 579 | 578.2986 | 55.5664 | 0.62681 | 40.5816 | 41.1675 | 500 | 0 | 0 | 0 | 0 | 0 | 0 | 0 | 47.4826 | 1.582 | 0.0078125 | 4.7038 | 1.4793 | 0.84274 | 67.6605 | 1.7925 | 2347.9359 | 83.2086 | 3.1957
2025-07-23 04:13 | 1.6037 | 1.6007 | 241.1285 | 240.3299 | 0.7986 | 0.30632 | 0.69835 | 0.040726 | 83.0946 | 83.6589 | 68.099 | 579 | 577.1412 | 55.5718 | 0.6233 | 40.5816 | 41.1675 | 500 | 0 | 0 | 0 | 0 | 0 | 0 | 0 | 47.4392 | 1.5868 | 0.0013021 | 4.8991 | 0 | 0.8572 | 67.6638 | 1.7926 | 2343.2365 | 83.2031 | 3.2044
2025-07-23 04:13 | 1.5994 | 1.5975 | 240.6944 | 240.9549 | 0.26042 | 0.3093 | 0.69842 | 0.040726 | 83.0946 | 83.6806 | 68.099 | 579 | 577.1412 | 55.5718 | 0.61636 | 40.5816 | 41.1675 | 500 | 0 | 0 | 0 | 0 | 0 | 0 | 0 | 47.4392 | 1.582 | 0.0026042 | 4.8991 | 0 | 0.86806 | 67.6675 | 1.7926 | 2343.2365 | 83.2086 | 3.1969
2025-07-23 04:13 | 1.5997 | 1.5984 | 240.3819 | 241.5104 | 1.1285 | 0.27881 | 0.69951 | 0.040726 | 83.0946 | 83.6806 | 68.099 | 579 | 578.2986 | 55.5718 | 0.61147 | 40.5816 | 41.1675 | 500 | 0 | 0 | 0 | 0 | 0 | 0 | 0 | 47.4392 | 1.5828 | 0.0052083 | 4.7635 | 0 | 0.89699 | 67.6705 | 1.7926 | 2347.9359 | 83.2086 | 3.1981
2025-07-23 04:13 | 1.6039 | 1.6019 | 240.5208 | 240.7292 | 0.20834 | 0.29487 | 0.69951 | 0.040726 | 83.0946 | 83.6806 | 68.099 | 579 | 578.2986 | 55.5718 | 0.60681 | 40.5816 | 41.1675 | 500 | 0 | 0 | 0 | 0 | 0 | 0 | 0 | 47.3958 | 1.587 | 0.010851 | 4.7743 | 0 | 0.87529 | 67.6738 | 1.7926 | 2347.9359 | 83.2086 | 3.2057
2025-07-23 04:14 | 1.6042 | 1.6017 | 241.1285 | 240.434 | 0.69443 | 0.30539 | 0.69842 | 0.040726 | 83.0946 | 83.6806 | 68.099 | 579 | 577.1412 | 55.5664 | 0.60207 | 40.5816 | 41.1675 | 500 | 0 | 0 | 0 | 0 | 0 | 0 | 0 | 47.3958 | 1.5872 | 0.0088252 | 4.8394 | 0 | 0.85359 | 67.6775 | 1.7925 | 2343.2365 | 83.2086 | 3.2059
2025-07-23 04:14 | 1.6024 | 1.6014 | 241.3194 | 240.0868 | 1.2327 | 0.30876 | 0.69835 | 0.040726 | 83.0946 | 83.6806 | 68.099 | 579 | 578.2986 | 55.5718 | 0.59874 | 40.5816 | 41.1675 | 500 | 0 | 0 | 0 | 0 | 0 | 0 | 0 | 47.3958 | 1.5864 | 0.0018808 | 4.9045 | 0 | 0.90061 | 67.6808 | 1.7926 | 2347.9359 | 83.2086 | 3.2038
2025-07-23 04:14 | 1.5995 | 1.5979 | 240.3819 | 241.3021 | 0.92012 | 0.30604 | 0.69727 | 0.040654 | 83.0946 | 83.6806 | 68.099 | 579 | 577.1412 | 55.5664 | 0.59465 | 40.5816 | 41.1458 | 500 | 0 | 0 | 0 | 0 | 0 | 0 | 0 | 47.3741 | 1.5832 | 0.0034722 | 4.9208 | 0 | 0.86444 | 67.6839 | 1.7925 | 2343.2365 | 83.2086 | 3.1975
2025-07-23 04:14 | 1.6008 | 1.5991 | 240.4687 | 240.8333 | 0.36458 | 0.3048 | 0.69719 | 0.040654 | 83.0946 | 83.6806 | 68.099 | 579 | 577.1412 | 55.5718 | 0.59028 | 40.5816 | 41.1675 | 500 | 0 | 0 | 0 | 0 | 0 | 0 | 0 | 47.3741 | 1.5833 | 0.0040509 | 4.9262 | 0 | 0.88252 | 67.6875 | 1.7926 | 2343.2365 | 83.2086 | 3.1999
2025-07-23 04:14 | 1.5994 | 1.5979 | 240.1042 | 241.441 | 1.3368 | 0.2959 | 0.69727 | 0.040726 | 83.0946 | 83.6806 | 68.099 | 579 | 578.2986 | 55.5718 | 0.58572 | 40.5816 | 41.1675 | 500 | 0 | 0 | 0 | 0 | 0 | 0 | 0 | 47.3741 | 1.5815 | 0.0041956 | 5.0022 | 0 | 0.90061 | 67.6909 | 1.7926 | 2347.9359 | 83.2086 | 3.1973
2025-07-23 04:14 | 1.6019 | 1.5995 | 239.9827 | 241.0243 | 1.0416 | 0.2876 | 0.69741 | 0.040654 | 83.0946 | 83.6589 | 68.099 | 579 | 577.1412 | 55.5718 | 0.58171 | 40.5816 | 41.1675 | 500 | 0 | 0 | 0 | 0 | 0 | 0 | 0 | 47.309 | 1.582 | 0.0065104 | 4.9045 | 0 | 0.89699 | 67.6951 | 1.7926 | 2343.2365 | 83.2031 | 3.2014
2025-07-23 04:14 | 1.605 | 1.6036 | 241.7708 | 240 | 1.7708 | 0.31104 | 0.69835 | 0.040654 | 83.0946 | 83.6806 | 68.099 | 579 | 577.1412 | 55.6803 | 0.57733 | 40.5816 | 41.1675 | 500 | 0 | 0 | 0 | 0 | 0 | 0 | 0 | 47.309 | 1.587 | 0.0095486 | 5.0456 | 0 | 0.88614 | 67.6994 | 1.7961 | 2343.2365 | 83.2086 | 3.2086
2025-07-23 04:14 | 1.599 | 1.5971 | 241.059 | 240.5208 | 0.53818 | 0.31131 | 0.69719 | 0.040726 | 83.0946 | 83.6806 | 68.099 | 579 | 577.1412 | 55.5664 | 0.574 | 40.5816 | 41.1675 | 500 | 0 | 0 | 0 | 0 | 0 | 0 | 0 | 47.309 | 1.5809 | 0.0017361 | 5.0836 | 0 | 0.87529 | 67.7037 | 1.7925 | 2343.2365 | 83.2086 | 3.196
2025-07-23 04:15 | 1.5959 | 1.5936 | 239.9479 | 241.4583 | 1.5104 | 0.29574 | 0.69712 | 0.040654 | 83.0946 | 83.6806 | 68.099 | 579 | 577.1412 | 55.6803 | 0.56995 | 40.5816 | 41.1675 | 500 | 0 | 0 | 0 | 0 | 0 | 0 | 0 | 47.2873 | 1.578 | 0.0036169 | 5.0401 | 0 | 0.86444 | 67.7072 | 1.7961 | 2343.2365 | 83.2086 | 3.1895
2025-07-23 04:15 | 1.5948 | 1.5949 | 239.9827 | 241.5278 | 1.5451 | 0.29074 | 0.69618 | 0.040726 | 83.0946 | 83.6806 | 68.1424 | 579 | 577.1412 | 55.6803 | 0.56532 | 40.5816 | 41.1675 | 500 | 0 | 0 | 0 | 0 | 0 | 0 | 0 | 47.2873 | 1.5767 | 0.0062211 | 5.0022 | 0 | 0.88252 | 67.7117 | 1.7961 | 2343.2365 | 83.2086 | 3.1897
2025-07-23 04:15 | 1.5994 | 1.5988 | 241.25 | 240.0347 | 1.2153 | 0.31315 | 0.69567 | 0.040726 | 83.0946 | 83.6806 | 68.1424 | 579 | 578.2986 | 55.6803 | 0.56163 | 40.5816 | 41.1675 | 500 | 0 | 0 | 0 | 0 | 0 | 0 | 0 | 47.2873 | 1.5815 | 0.0094039 | 5.0456 | 0 | 0.89699 | 67.7157 | 1.7961 | 2347.9359 | 83.2086 | 3.1982
2025-07-23 04:15 | 1.5991 | 1.5965 | 240.7639 | 240.4687 | 0.29515 | 0.31543 | 0.69575 | 0.040654 | 83.0946 | 83.6806 | 68.1858 | 579 | 577.1412 | 55.5718 | 0.55892 | 40.5816 | 41.1675 | 500 | 0 | 0 | 0 | 0 | 0 | 0 | 0 | 47.2656 | 1.5812 | 0.0023148 | 5.0781 | 0 | 0.86806 | 67.7196 | 1.7926 | 2343.2365 | 83.2086 | 3.1956
2025-07-23 04:15 | 1.5955 | 1.5946 | 240.0347 | 241.0243 | 0.98956 | 0.29579 | 0.69567 | 0.040654 | 83.0946 | 83.6806 | 68.2292 | 579 | 577.1412 | 55.5718 | 0.55454 | 40.5816 | 41.1675 | 500 | 0 | 0 | 0 | 0 | 0 | 0 | 0 | 47.2656 | 1.5786 | 0.0034722 | 5.0456 | 0 | 0.85359 | 67.7236 | 1.7926 | 2343.2365 | 83.2086 | 3.1901
2025-07-23 04:15 | 1.5959 | 1.5942 | 239.7569 | 241.5104 | 1.7535 | 0.27946 | 0.69567 | 0.040726 | 83.0946 | 83.6806 | 68.2292 | 579 | 578.2986 | 55.5718 | 0.55017 | 40.5816 | 41.1675 | 500 | 0 | 0 | 0 | 0 | 0 | 0 | 0 | 47.2656 | 1.5755 | 0.0094039 | 4.8774 | 0 | 0.8572 | 67.7281 | 1.7926 | 2347.9359 | 83.2086 | 3.1901
2025-07-23 04:15 | 1.5991 | 1.5979 | 241.8577 | 240.2778 | 1.5799 | 0.31348 | 0.69575 | 0.040726 | 83.0946 | 83.724 | 68.2509 | 579 | 578.2986 | 55.6803 | 0.54644 | 40.5816 | 41.1675 | 500 | 0 | 0 | 0 | 0 | 0 | 0 | 0 | 47.2005 | 1.5825 | 0.0013021 | 5.0673 | 0 | 0.84997 | 67.7323 | 1.7961 | 2347.9359 | 83.2194 | 3.197
2025-07-23 04:16 | 1.5952 | 1.5929 | 241.0417 | 241.0764 | 0.034729 | 0.30561 | 0.6956 | 0.040726 | 83.0946 | 83.724 | 68.316 | 579 | 578.2986 | 55.6749 | 0.5434 | 40.5816 | 41.1458 | 500 | 0 | 0 | 0 | 0 | 0 | 0 | 0 | 47.2005 | 1.5771 | 0.0024595 | 4.9696 | 0 | 0.88976 | 67.7361 | 1.796 | 2347.9359 | 83.2194 | 3.1881
2025-07-23 04:16 | 1.5949 | 1.5939 | 240.1389 | 241.1111 | 0.97221 | 0.29308 | 0.69567 | 0.040654 | 83.0946 | 83.724 | 68.316 | 579 | 578.2986 | 55.5664 | 0.53935 | 40.5382 | 41.1675 | 500 | 0 | 0 | 0 | 0 | 0 | 0 | 0 | 47.2005 | 1.5783 | 0.0054977 | 4.8665 | 0 | 0.85359 | 67.7391 | 1.7925 | 2347.9359 | 83.2194 | 3.1888
2025-07-23 04:16 | 1.5988 | 1.5966 | 240.0347 | 241.3021 | 1.2673 | 0.2883 | 0.69567 | 0.040654 | 83.0946 | 83.724 | 68.3594 | 579 | 577.1412 | 55.6803 | 0.5353 | 40.5382 | 41.1675 | 500 | 0 | 0 | 0 | 0 | 0 | 0 | 0 | 47.1788 | 1.5809 | 0.010851 | 4.7472 | 0 | 0.85359 | 67.7428 | 1.7961 | 2343.2365 | 83.2194 | 3.1955
2025-07-23 04:16 | 1.599 | 1.5978 | 240.8507 | 240.1389 | 0.71181 | 0.29894 | 0.69567 | 0.040726 | 83.0946 | 83.724 | 68.3594 | 579 | 577.1412 | 55.5773 | 0.53092 | 40.5382 | 41.1458 | 500 | 0 | 0 | 0 | 0 | 0 | 0 | 0 | 47.1788 | 1.5822 | 0.010995 | 4.8069 | 0 | 0.86806 | 67.7461 | 1.7928 | 2343.2365 | 83.2194 | 3.1968
2025-07-23 04:16 | 1.5958 | 1.5936 | 240.9896 | 240.9549 | 0.034729 | 0.31066 | 0.69575 | 0.040726 | 83.0946 | 83.724 | 68.4245 | 579 | 578.2986 | 55.5664 | 0.52883 | 40.5382 | 41.1675 | 500 | 0 | 0 | 0 | 0 | 0 | 0 | 0 | 47.1354 | 1.5797 | 0.0023148 | 4.9262 | 0 | 0.88252 | 67.7492 | 1.7925 | 2347.9359 | 83.2194 | 3.1894
2025-07-23 04:16 | 1.5952 | 1.5943 | 240.4687 | 240.6597 | 0.19098 | 0.29736 | 0.6956 | 0.040654 | 83.1163 | 83.724 | 68.4462 | 579 | 578.2986 | 55.5718 | 0.52478 | 40.5382 | 41.1675 | 500 | 0 | 0 | 0 | 0 | 0 | 0 | 0 | 47.1354 | 1.5784 | 0.0043403 | 4.8828 | 0 | 0.88614 | 67.7525 | 1.7926 | 2347.9359 | 83.2248 | 3.1895
2025-07-23 04:16 | 1.5948 | 1.5939 | 240.2604 | 241.1632 | 0.90276 | 0.29552 | 0.69466 | 0.040726 | 83.1163 | 83.724 | 68.4896 | 579 | 577.1412 | 55.5718 | 0.52076 | 40.5382 | 41.1675 | 500 | 0 | 0 | 0 | 0 | 0 | 0 | 0 | 47.1354 | 1.5778 | 0.0041956 | 4.9316 | 0 | 0.86806 | 67.7562 | 1.7926 | 2343.2365 | 83.2248 | 3.1887
2025-07-23 04:16 | 1.6019 | 1.6005 | 240.2604 | 240.2778 | 0.017334 | 0.29839 | 0.69365 | 0.040654 | 83.1163 | 83.724 | 68.533 | 579 | 577.1412 | 55.6803 | 0.51707 | 40.5382 | 41.1675 | 500 | 0 | 0 | 0 | 0 | 0 | 0 | 0 | 47.092 | 1.5849 | 0.010995 | 4.7635 | 0 | 0.84274 | 67.7595 | 1.7961 | 2343.2365 | 83.2248 | 3.2024
2025-07-23 04:17 | 1.5981 | 1.5977 | 240.7812 | 239.6528 | 1.1285 | 0.29959 | 0.69452 | 0.040654 | 83.1163 | 83.724 | 68.5547 | 579 | 578.3193 | 56.0113 | 0.51429 | 40.5382 | 41.1675 | 500 | 0 | 0 | 0 | 0 | 0 | 0 | 0 | 47.092 | 1.582 | 0.010706 | 4.9262 | 4.8394 | 0.82465 | 67.7629 | 1.8068 | 2348.0199 | 83.2248 | 3.1957
2025-07-23 04:17 | 1.5965 | 1.5953 | 241.1458 | 240.7986 | 0.34721 | 0.30279 | 0.69358 | 0.040654 | 83.1163 | 83.724 | 68.6415 | 579 | 578.768 | 56.1252 | 0.51154 | 40.5382 | 41.1675 | 500 | 0 | 0 | 0 | 0 | 0 | 0 | 0 | 47.092 | 1.5817 | 0.0017361 | 4.8828 | 6.6732 | 0.88614 | 67.7662 | 1.8105 | 2349.8414 | 83.2248 | 3.1918
2025-07-23 04:17 | 1.5949 | 1.5942 | 239.8958 | 241.3368 | 1.441 | 0.31066 | 0.69242 | 0.040726 | 83.1163 | 83.724 | 68.6849 | 620 | 618.0555 | 56.1252 | 0.50749 | 40.5382 | 41.1675 | 500 | 0 | 0 | 0 | 0 | 0 | 0 | 0 | 47.0486 | 1.5784 | 0.0040509 | 4.9316 | 7.3351 | 0.91869 | 67.7695 | 1.8105 | 2509.3519 | 83.2248 | 3.1891
2025-07-23 04:17 | 1.6027 | 1.6013 | 240.1389 | 240.7986 | 0.65973 | 0.27827 | 0.69242 | 0.040654 | 83.1163 | 83.724 | 68.7066 | 620 | 618.0555 | 56.1144 | 0.50351 | 40.5382 | 41.1458 | 500 | 0 | 0 | 0 | 0 | 0 | 0 | 0 | 47.0486 | 1.5856 | 0.010417 | 4.7635 | 8.6082 | 0.87167 | 67.7732 | 1.8101 | 2509.3519 | 83.2248 | 3.204
2025-07-23 04:17 | 1.6037 | 1.6033 | 241.3194 | 239.7743 | 1.5451 | 0.32503 | 0.69256 | 0.040726 | 83.1163 | 83.724 | 68.7283 | 620 | 618.0555 | 56.1144 | 0.50716 | 40.5382 | 41.1675 | 500 | 0 | 0 | 0 | 0 | 0 | 0 | 0 | 47.0269 | 1.5864 | 0.0091146 | 4.9533 | 9.5161 | 0.87529 | 67.7762 | 1.8101 | 2509.3519 | 83.2248 | 3.207
2025-07-23 04:17 | 1.6019 | 1.6 | 240.5729 | 240.5729 | 0 | 0.30811 | 0.69141 | 0.040726 | 83.1163 | 83.724 | 68.7934 | 620 | 618.0555 | 56.0113 | 0.52633 | 40.5382 | 41.1675 | 500 | 0 | 0 | 0 | 0 | 0 | 0 | 0 | 47.0269 | 1.5843 | 0.0023148 | 4.9533 | 10.5758 | 0.8572 | 67.7795 | 1.8068 | 2509.3519 | 83.2248 | 3.2018
2025-07-23 04:17 | 1.6013 | 1.6005 | 239.7569 | 241.0417 | 1.2847 | 0.29682 | 0.69141 | 0.040654 | 83.1163 | 83.724 | 68.8151 | 620 | 618.1134 | 56.1144 | 0.54333 | 40.5382 | 41.1675 | 500 | 0 | 0 | 0 | 0 | 0 | 0 | 0 | 46.9618 | 1.5854 | 0.0047743 | 4.9262 | 12.0841 | 0.86444 | 67.7829 | 1.8101 | 2509.5868 | 83.2248 | 3.2018
2025-07-23 04:18 | 1.6036 | 1.6019 | 239.618 | 240.9028 | 1.2847 | 0.28765 | 0.69148 | 0.040654 | 83.1163 | 83.724 | 68.8585 | 620 | 618.0555 | 56.1252 | 0.56019 | 40.5382 | 41.1675 | 500 | 0 | 0 | 0 | 0 | 0 | 0 | 0 | 47.0052 | 1.5867 | 0.0065104 | 4.8774 | 12.8255 | 0.87167 | 67.7865 | 1.8105 | 2509.3519 | 83.2248 | 3.2054
2025-07-23 04:18 | 1.6075 | 1.6059 | 240.5555 | 240.7118 | 0.15627 | 0.28141 | 0.69141 | 0.040726 | 83.1163 | 83.724 | 68.9453 | 620 | 618.0555 | 56.0113 | 0.57505 | 40.5382 | 41.1675 | 500 | 0 | 0 | 0 | 0 | 0 | 0 | 0 | 46.9618 | 1.5909 | 0.010851 | 4.796 | 14.4133 | 0.88614 | 67.7899 | 1.8068 | 2509.3519 | 83.2248 | 3.2134
2025-07-23 04:18 | 1.6085 | 1.6073 | 240.9028 | 240.2257 | 0.67709 | 0.31646 | 0.69141 | 0.040726 | 83.1163 | 83.724 | 68.967 | 620 | 618.0555 | 56.1144 | 0.58851 | 40.5382 | 41.1241 | 500 | 0 | 0 | 0 | 0 | 0 | 0 | 0 | 46.9401 | 1.5914 | 0.0015914 | 4.9479 | 15.1259 | 0.88252 | 67.7932 | 1.8101 | 2509.3519 | 83.2248 | 3.2159
2025-07-23 04:18 | 1.6073 | 1.6056 | 240.3472 | 240.434 | 0.086807 | 0.29709 | 0.69141 | 0.040654 | 83.1163 | 83.724 | 69.0321 | 620 | 618.0555 | 56.1144 | 0.59943 | 40.5382 | 41.1241 | 500 | 0 | 0 | 0 | 0 | 0 | 0 | 0 | 46.9401 | 1.59 | 0.0024595 | 4.9533 | 16.6016 | 0.89699 | 67.7962 | 1.8101 | 2509.3519 | 83.2248 | 3.213
2025-07-23 04:18 | 1.6014 | 1.6003 | 239.809 | 241.3194 | 1.5104 | 0.29036 | 0.69025 | 0.040726 | 83.1163 | 83.724 | 69.0538 | 620 | 618.0555 | 56.1144 | 0.61259 | 40.5382 | 41.1458 | 500 | 0 | 0 | 0 | 0 | 0 | 0 | 0 | 46.9184 | 1.5854 | 0.0030382 | 4.9696 | 18.3196 | 0.87167 | 67.7999 | 1.8101 | 2509.3519 | 83.2248 | 3.2017
2025-07-23 04:18 | 1.6128 | 1.6117 | 240.3472 | 240.5208 | 0.17361 | 0.28988 | 0.69032 | 0.040654 | 83.1163 | 83.724 | 69.0972 | 620 | 619.213 | 56.1144 | 0.62305 | 40.5382 | 41.1241 | 500 | 0 | 0 | 0 | 0 | 0 | 0 | 0 | 46.9184 | 1.5962 | 0.011285 | 4.8557 | 19.6542 | 0.88252 | 67.8032 | 1.8101 | 2514.0511 | 83.2248 | 3.2245
2025-07-23 04:18 | 1.6115 | 1.6097 | 241.0417 | 239.809 | 1.2326 | 0.31304 | 0.69047 | 0.040726 | 83.1163 | 83.724 | 69.1406 | 620 | 618.0555 | 56.0113 | 0.63285 | 40.5382 | 41.1241 | 500 | 0 | 0 | 0 | 0 | 0 | 0 | 0 | 46.9184 | 1.5929 | 0.010127 | 5.0401 | 20.9599 | 0.86806 | 67.8074 | 1.8068 | 2509.3519 | 83.2248 | 3.2212
2025-07-23 04:18 | 1.61 | 1.6091 | 240.2778 | 240.0174 | 0.26041 | 0.29774 | 0.68931 | 0.040654 | 83.1163 | 83.724 | 69.1406 | 620 | 618.0555 | 56.0113 | 0.64359 | 40.5382 | 41.1241 | 500 | 0 | 0 | 0 | 0 | 0 | 0 | 0 | 46.8533 | 1.5917 | 0.0017361 | 5.1487 | 22.5333 | 0.86444 | 67.8119 | 1.8068 | 2509.3519 | 83.2248 | 3.219
2025-07-23 04:19 | 1.6092 | 1.6078 | 239.9132 | 240.816 | 0.90279 | 0.29194 | 0.68931 | 0.040654 | 83.1163 | 83.724 | 69.1623 | 620 | 618.0555 | 56.0113 | 0.65086 | 40.5382 | 41.1241 | 500 | 0 | 0 | 0 | 0 | 0 | 0 | 0 | 46.8533 | 1.591 | 0.0037616 | 5.127 | 23.9294 | 0.8572 | 67.8157 | 1.8068 | 2509.3519 | 83.2248 | 3.217
2025-07-23 04:19 | 1.6068 | 1.6055 | 239.5833 | 241.2153 | 1.6319 | 0.2915 | 0.68808 | 0.040726 | 83.1163 | 83.724 | 69.1623 | 620 | 618.0555 | 56.0113 | 0.65925 | 40.5382 | 41.1241 | 500 | 0 | 0 | 0 | 0 | 0 | 0 | 0 | 46.8316 | 1.5884 | 0.0065104 | 5.0673 | 25.3725 | 0.86806 | 67.8199 | 1.8068 | 2509.3519 | 83.2248 | 3.2122
2025-07-23 04:19 | 1.614 | 1.6097 | 239.9479 | 240.1563 | 0.20834 | 0.28586 | 0.68815 | 0.040654 | 83.1163 | 83.724 | 69.184 | 620 | 619.2709 | 56.1144 | 0.66811 | 40.5382 | 41.1241 | 500 | 0 | 0 | 0 | 0 | 0 | 0 | 0 | 46.8316 | 1.5956 | 0.010851 | 4.9642 | 26.4648 | 0.85359 | 67.8247 | 1.8101 | 2514.2862 | 83.2248 | 3.2237
2025-07-23 04:19 | 1.6111 | 1.6102 | 240.6944 | 240.2257 | 0.46875 | 0.32058 | 0.68931 | 0.040726 | 83.1163 | 83.724 | 69.184 | 620 | 618.0555 | 56.1144 | 0.66497 | 40.5382 | 41.1241 | 500 | 0 | 0 | 0 | 0 | 0 | 0 | 0 | 46.8316 | 1.5932 | 0.0020255 | 5.2192 | 26.8555 | 0.90061 | 67.8285 | 1.8101 | 2509.3519 | 83.2248 | 3.2214
2025-07-23 04:19 | 1.605 | 1.6039 | 239.3056 | 241.4062 | 2.1007 | 0.27924 | 0.68924 | 0.040654 | 83.1163 | 83.724 | 69.184 | 620 | 618.0555 | 56.0113 | 0.65712 | 40.5382 | 41.1241 | 500 | 0 | 0 | 0 | 0 | 0 | 0 | 0 | 46.8099 | 1.5867 | 0.0036169 | 5.1921 | 29.0799 | 0.88976 | 67.833 | 1.8068 | 2509.3519 | 83.2248 | 3.2089
2025-07-23 04:19 | 1.615 | 1.6134 | 240.6423 | 239.6007 | 1.0416 | 0.29465 | 0.68931 | 0.040654 | 83.1163 | 83.724 | 69.2274 | 620 | 618.0555 | 56.0004 | 0.65003 | 40.5382 | 41.1241 | 500 | 0 | 0 | 0 | 0 | 0 | 0 | 0 | 46.8099 | 1.5962 | 0.011429 | 5.1378 | 30.4796 | 0.86444 | 67.8374 | 1.8065 | 2509.3519 | 83.2248 | 3.2284
2025-07-23 04:19 | 1.614 | 1.6134 | 240.9722 | 239.8958 | 1.0764 | 0.3016 | 0.68808 | 0.040654 | 83.1163 | 83.724 | 69.184 | 620 | 619.213 | 56.0113 | 0.64359 | 40.5382 | 41.1241 | 500 | 0 | 0 | 0 | 0 | 0 | 0 | 0 | 46.8099 | 1.5952 | 0.0089699 | 5.2572 | 32.1506 | 0.83912 | 67.8423 | 1.8068 | 2514.0511 | 83.2248 | 3.2274
2025-07-23 04:20 | 1.6105 | 1.6095 | 240.2431 | 240.2951 | 0.052078 | 0.31353 | 0.68815 | 0.040654 | 83.1163 | 83.724 | 69.184 | 620 | 618.0555 | 56.0113 | 0.63903 | 40.5382 | 41.1241 | 500 | 0 | 0 | 0 | 0 | 0 | 0 | 0 | 46.7448 | 1.5917 | 0.0031829 | 5.2951 | 33.8035 | 0.86444 | 67.8463 | 1.8068 | 2509.3519 | 83.2248 | 3.2201
2025-07-23 04:20 | 1.6087 | 1.6066 | 239.3229 | 240.6076 | 1.2847 | 0.29118 | 0.68815 | 0.040726 | 83.1163 | 83.724 | 69.184 | 620 | 618.0555 | 56.0113 | 0.63245 | 40.5382 | 41.1241 | 500 | 0 | 0 | 0 | 0 | 0 | 0 | 0 | 46.7665 | 1.5891 | 0.0046296 | 5.2355 | 34.4148 | 0.87529 | 67.8508 | 1.8068 | 2509.3519 | 83.2248 | 3.2153
2025-07-23 04:20 | 1.6159 | 1.6144 | 239.7396 | 240.7292 | 0.98961 | 0.28668 | 0.68808 | 0.040726 | 83.1163 | 83.724 | 69.184 | 620 | 619.2709 | 56.0113 | 0.62713 | 40.5382 | 41.1241 | 500 | 0 | 0 | 0 | 0 | 0 | 0 | 0 | 46.7448 | 1.5965 | 0.0082465 | 5.127 | 36.2847 | 0.86444 | 67.8556 | 1.8068 | 2514.2862 | 83.2248 | 3.2303
2025-07-23 04:20 | 1.6198 | 1.6176 | 240.6944 | 239.7743 | 0.92014 | 0.30084 | 0.68808 | 0.040654 | 83.1163 | 83.724 | 69.184 | 620 | 618.0555 | 56.0113 | 0.6229 | 40.5382 | 41.1241 | 500 | 0 | 0 | 0 | 0 | 0 | 0 | 0 | 46.7231 | 1.6004 | 0.010851 | 5.2029 | 37.1238 | 0.84997 | 67.8601 | 1.8068 | 2509.3519 | 83.2248 | 3.2374
2025-07-23 04:20 | 1.6168 | 1.6157 | 240.5208 | 240.1389 | 0.38196 | 0.30762 | 0.68815 | 0.040726 | 83.1163 | 83.724 | 69.184 | 620 | 618.0555 | 56.0113 | 0.61976 | 40.5382 | 41.1241 | 500 | 0 | 0 | 0 | 0 | 0 | 0 | 0 | 46.7231 | 1.5964 | 0.0020255 | 5.3548 | 38.8817 | 0.87167 | 67.8641 | 1.8068 | 2509.3519 | 83.2248 | 3.2325
2025-07-23 04:20 | 1.6136 | 1.6126 | 239.4097 | 240.9722 | 1.5625 | 0.29997 | 0.68815 | 0.040654 | 83.1163 | 83.724 | 69.184 | 620 | 619.213 | 56.0113 | 0.61484 | 40.5382 | 41.1241 | 500 | 0 | 0 | 0 | 0 | 0 | 0 | 0 | 46.6797 | 1.5952 | 0.0034722 | 5.2951 | 40.2705 | 0.8572 | 67.869 | 1.8068 | 2514.0511 | 83.2248 | 3.2261
2025-07-23 04:20 | 1.6189 | 1.6181 | 239.7743 | 240.3646 | 0.59026 | 0.28402 | 0.68757 | 0.040726 | 83.1163 | 83.7457 | 69.1623 | 620 | 618.0555 | 56.0113 | 0.61017 | 40.5382 | 41.1241 | 500 | 0 | 0 | 0 | 0 | 0 | 0 | 0 | 46.6797 | 1.5995 | 0.0060764 | 5.2192 | 41.5618 | 0.88252 | 67.8735 | 1.8068 | 2509.3519 | 83.2303 | 3.237
2025-07-23 04:20 | 1.6198 | 1.6165 | 239.8438 | 240.7118 | 0.86806 | 0.29053 | 0.68641 | 0.040654 | 83.1163 | 83.7457 | 69.1623 | 620 | 618.0555 | 56.0113 | 0.6071 | 40.5382 | 41.1241 | 500 | 0 | 0 | 0 | 0 | 0 | 0 | 0 | 46.6797 | 1.6 | 0.011429 | 5.1812 | 42.1947 | 0.86444 | 67.8775 | 1.8068 | 2509.3519 | 83.2303 | 3.2363
2025-07-23 04:21 | 1.6243 | 1.6228 | 240.6423 | 239.566 | 1.0764 | 0.29774 | 0.68641 | 0.040654 | 83.1163 | 83.7457 | 69.1623 | 620 | 619.213 | 56.0113 | 0.60048 | 40.5382 | 41.1241 | 500 | 0 | 0 | 0 | 0 | 0 | 0 | 0 | 46.6363 | 1.6047 | 0.0047743 | 5.3711 | 44.1262 | 0.89699 | 67.8824 | 1.8068 | 2514.0511 | 83.2303 | 3.2471
2025-07-23 04:21 | 1.6198 | 1.6189 | 240.7812 | 240.0695 | 0.71179 | 0.31315 | 0.68547 | 0.040654 | 83.1163 | 83.7457 | 69.1406 | 620 | 618.0555 | 56.0113 | 0.59784 | 40.5382 | 41.1241 | 500 | 0 | 0 | 0 | 0 | 0 | 0 | 0 | 46.658 | 1.601 | 0.0023148 | 5.306 | 45.4355 | 0.90422 | 67.8872 | 1.8068 | 2509.3519 | 83.2303 | 3.2387
2025-07-23 04:21 | 1.6168 | 1.6159 | 239.7396 | 240.6771 | 0.9375 | 0.30686 | 0.68432 | 0.040654 | 83.138 | 83.7457 | 69.0755 | 620 | 618.0555 | 56.0113 | 0.59379 | 40.5382 | 41.1241 | 500 | 0 | 0 | 0 | 0 | 0 | 0 | 0 | 46.658 | 1.5987 | 0.0034722 | 5.2843 | 46.6688 | 0.8572 | 67.8913 | 1.8068 | 2509.3519 | 83.2357 | 3.2326
2025-07-23 04:21 | 1.6195 | 1.6188 | 239.809 | 240.2257 | 0.41667 | 0.28662 | 0.68432 | 0.040654 | 83.138 | 83.7457 | 69.0755 | 620 | 618.0555 | 56.0113 | 0.58948 | 40.5382 | 41.1241 | 500 | 0 | 0 | 0 | 0 | 0 | 0 | 0 | 46.5929 | 1.6 | 0.0079572 | 5.268 | 47.4609 | 0.88614 | 67.8958 | 1.8068 | 2509.3519 | 83.2357 | 3.2383
2025-07-23 04:21 | 1.6144 | 1.6131 | 239.8264 | 241.1111 | 1.2847 | 0.28982 | 0.68533 | 0.040726 | 83.138 | 83.7457 | 69.0538 | 620 | 618.0555 | 56.0113 | 0.58648 | 40.5382 | 41.1241 | 500 | 0 | 0 | 0 | 0 | 0 | 0 | 0 | 46.5929 | 1.5945 | 0.004919 | 5.2626 | 48.5424 | 0.85359 | 67.9003 | 1.8068 | 2509.3519 | 83.2357 | 3.2276
2025-07-23 04:21 | 1.6211 | 1.6209 | 241.007 | 239.4097 | 1.5972 | 0.31527 | 0.68547 | 0.040654 | 83.138 | 83.7457 | 69.0321 | 620 | 618.0555 | 56.0167 | 0.58225 | 40.5382 | 41.1241 | 500 | 0 | 0 | 0 | 0 | 0 | 0 | 0 | 46.5929 | 1.6007 | 0.011285 | 5.4525 | 50.0723 | 0.8572 | 67.9051 | 1.807 | 2509.3519 | 83.2357 | 3.242
2025-07-23 04:21 | 1.6156 | 1.6131 | 240.2083 | 240.6076 | 0.39931 | 0.29888 | 0.6854 | 0.040726 | 83.138 | 83.7457 | 69.0321 | 620 | 618.0555 | 56.0113 | 0.57975 | 40.5382 | 41.1241 | 500 | 0 | 0 | 0 | 0 | 0 | 0 | 0 | 46.5712 | 1.5948 | 0.0026042 | 5.4688 | 51.0163 | 0.86806 | 67.9092 | 1.8068 | 2509.3519 | 83.2357 | 3.2287
2025-07-23 04:22 | 1.6159 | 1.6137 | 239.7743 | 241.007 | 1.2327 | 0.29655 | 0.68432 | 0.040654 | 83.138 | 83.7457 | 68.9887 | 620 | 618.0555 | 56.0113 | 0.57577 | 40.5382 | 41.1241 | 500 | 0 | 0 | 0 | 0 | 0 | 0 | 0 | 46.5712 | 1.5952 | 0.0037616 | 5.4525 | 52.0942 | 0.8355 | 67.9137 | 1.8068 | 2509.3519 | 83.2357 | 3.2296
2025-07-23 04:22 | 1.6186 | 1.6168 | 240.0521 | 241.3368 | 1.2847 | 0.2864 | 0.68323 | 0.040654 | 83.1814 | 83.7457 | 68.9887 | 620 | 618.0555 | 56.0113 | 0.56999 | 40.5382 | 41.1241 | 500 | 0 | 0 | 0 | 0 | 0 | 0 | 0 | 46.5495 | 1.5962 | 0.005787 | 5.3602 | 53.1358 | 0.86806 | 67.9181 | 1.8068 | 2509.3519 | 83.2465 | 3.2354
2025-07-23 04:22 | 1.6218 | 1.6199 | 240.7465 | 240.3646 | 0.38196 | 0.29747 | 0.68323 | 0.040726 | 83.1814 | 83.8108 | 68.9019 | 620 | 619.213 | 56.0113 | 0.56597 | 40.5382 | 41.1241 | 500 | 0 | 0 | 0 | 0 | 0 | 0 | 0 | 46.5495 | 1.6007 | 0.011285 | 5.3982 | 54.4488 | 0.86806 | 67.923 | 1.8068 | 2514.0511 | 83.2628 | 3.2418
2025-07-23 04:22 | 1.6205 | 1.6192 | 241.1285 | 240.0868 | 1.0417 | 0.30962 | 0.6833 | 0.040726 | 83.1814 | 83.8108 | 68.9019 | 620 | 618.0555 | 56.0113 | 0.5629 | 40.5382 | 41.1241 | 500 | 0 | 0 | 0 | 0 | 0 | 0 | 0 | 46.5495 | 1.5992 | 0.0013021 | 5.6207 | 55.7038 | 0.86806 | 67.9274 | 1.8068 | 2509.3519 | 83.2628 | 3.2397
2025-07-23 04:22 | 1.6141 | 1.6133 | 240.3472 | 241.0243 | 0.67706 | 0.29796 | 0.6833 | 0.040726 | 83.1814 | 83.8108 | 68.8585 | 620 | 617.9977 | 56.0167 | 0.55953 | 40.5382 | 41.1241 | 500 | 0 | 0 | 0 | 0 | 0 | 0 | 0 | 46.4844 | 1.5942 | 0.0043403 | 5.5718 | 56.3151 | 0.88614 | 67.9315 | 1.807 | 2509.117 | 83.2628 | 3.2274
2025-07-23 04:22 | 1.6176 | 1.6181 | 240.0695 | 241.3368 | 1.2673 | 0.28548 | 0.6833 | 0.040654 | 83.1814 | 83.8108 | 68.8151 | 620 | 618.1134 | 56.0113 | 0.55559 | 40.5382 | 41.1241 | 500 | 0 | 0 | 0 | 0 | 0 | 0 | 0 | 46.4844 | 1.5964 | 0.004919 | 5.4036 | 57.6136 | 0.87529 | 67.936 | 1.8068 | 2509.5868 | 83.2628 | 3.2357
2025-07-23 04:22 | 1.6236 | 1.6218 | 240.4861 | 240.3993 | 0.086807 | 0.29948 | 0.6833 | 0.040654 | 83.2031 | 83.7674 | 68.7934 | 620 | 618.0555 | 56.0113 | 0.55147 | 40.5382 | 41.1241 | 500 | 0 | 0 | 0 | 0 | 0 | 0 | 0 | 46.4844 | 1.602 | 0.011285 | 5.447 | 58.3261 | 0.87529 | 67.9408 | 1.8068 | 2509.3519 | 83.2574 | 3.2454
2025-07-23 04:22 | 1.6223 | 1.6215 | 241.4236 | 239.8611 | 1.5625 | 0.31266 | 0.68338 | 0.040726 | 83.2031 | 83.8108 | 68.7717 | 620 | 618.0555 | 56.0113 | 0.54861 | 40.5382 | 41.1241 | 500 | 0 | 0 | 0 | 0 | 0 | 0 | 0 | 46.4627 | 1.6005 | 0.0017361 | 5.6424 | 59.1291 | 0.88976 | 67.9449 | 1.8068 | 2509.3519 | 83.2682 | 3.2438
2025-07-23 04:23 | 1.6181 | 1.6159 | 241.0764 | 240.5382 | 0.53818 | 0.30089 | 0.6833 | 0.040726 | 83.2031 | 83.8108 | 68.7717 | 620 | 618.0555 | 56.0113 | 0.54355 | 40.5382 | 41.1241 | 500 | 0 | 0 | 0 | 0 | 0 | 0 | 0 | 46.4627 | 1.5964 | 0.0030382 | 5.599 | 60.2901 | 0.8572 | 67.9497 | 1.8068 | 2509.3519 | 83.2682 | 3.2339
2025-07-23 04:23 | 1.6134 | 1.6127 | 239.9653 | 241.7014 | 1.7361 | 0.29172 | 0.68215 | 0.040654 | 83.2031 | 83.8325 | 68.7066 | 620 | 619.213 | 56.0113 | 0.53982 | 40.5382 | 41.1241 | 500 | 0 | 0 | 0 | 0 | 0 | 0 | 0 | 46.4627 | 1.5917 | 0.0037616 | 5.6098 | 61.2486 | 0.88976 | 67.9542 | 1.8068 | 2514.0511 | 83.2737 | 3.2261
2025-07-23 04:23 | 1.6207 | 1.6188 | 240.5555 | 240.5729 | 0.017365 | 0.30268 | 0.68113 | 0.040654 | 83.2248 | 83.8325 | 68.6849 | 620 | 618.0555 | 56.0113 | 0.53606 | 40.5382 | 41.1241 | 500 | 0 | 0 | 0 | 0 | 0 | 0 | 0 | 46.3976 | 1.5988 | 0.011429 | 5.5339 | 62.1817 | 0.84274 | 67.9586 | 1.8068 | 2509.3519 | 83.2791 | 3.2394
2025-07-23 04:23 | 1.6121 | 1.6108 | 239.9479 | 241.9445 | 1.9965 | 0.29465 | 0.68121 | 0.040654 | 83.2031 | 83.8325 | 68.6415 | 620 | 618.0555 | 56.0113 | 0.53302 | 40.5382 | 41.1241 | 500 | 0 | 0 | 0 | 0 | 0 | 0 | 0 | 46.4193 | 1.5898 | 0.0065104 | 5.4959 | 63.0859 | 0.88614 | 67.9635 | 1.8068 | 2509.3519 | 83.2737 | 3.2229
2025-07-23 04:23 | 1.6163 | 1.6146 | 241.684 | 240.0868 | 1.5972 | 0.31044 | 0.68113 | 0.040654 | 83.2465 | 83.8325 | 68.5981 | 620 | 618.0555 | 56.0113 | 0.52991 | 40.5382 | 41.1241 | 500 | 0 | 0 | 0 | 0 | 0 | 0 | 0 | 46.3759 | 1.594 | 0.009838 | 5.6532 | 63.4295 | 0.87167 | 67.9675 | 1.8068 | 2509.3519 | 83.2845 | 3.2309
2025-07-23 04:23 | 1.6147 | 1.6128 | 241.3368 | 240.3646 | 0.97224 | 0.31852 | 0.68121 | 0.040654 | 83.2465 | 83.8325 | 68.5547 | 620 | 618.0555 | 56.0113 | 0.5272 | 40.5382 | 41.1241 | 500 | 0 | 0 | 0 | 0 | 0 | 0 | 0 | 46.3759 | 1.5933 | 0.0018808 | 5.5393 | 64.4748 | 0.88252 | 67.972 | 1.8068 | 2509.3519 | 83.2845 | 3.2276
2025-07-23 04:23 | 1.6111 | 1.6087 | 240.7812 | 241.2674 | 0.48611 | 0.3151 | 0.68113 | 0.040654 | 83.2465 | 83.8325 | 68.533 | 620 | 618.0555 | 56.0113 | 0.52286 | 40.5382 | 41.1241 | 500 | 0 | 0 | 0 | 0 | 0 | 0 | 0 | 46.3976 | 1.5897 | 0.0031829 | 5.5393 | 65.1367 | 0.8572 | 67.9769 | 1.8068 | 2509.3519 | 83.2845 | 3.2198
2025-07-23 04:24 | 1.6081 | 1.6073 | 240.1389 | 242.0833 | 1.9444 | 0.28787 | 0.68063 | 0.040654 | 83.2899 | 83.8325 | 68.4896 | 620 | 618.0555 | 56.0113 | 0.5195 | 40.5382 | 41.1241 | 500 | 0 | 0 | 0 | 0 | 0 | 0 | 0 | 46.3325 | 1.5867 | 0.0031829 | 5.7075 | 65.8022 | 0.89699 | 67.9809 | 1.8068 | 2509.3519 | 83.2954 | 3.2154
2025-07-23 04:24 | 1.612 | 1.6089 | 240.191 | 241.0243 | 0.83333 | 0.29481 | 0.68063 | 0.040726 | 83.2899 | 83.8325 | 68.4462 | 620 | 618.0555 | 56.0113 | 0.5136 | 40.5382 | 41.1241 | 500 | 0 | 0 | 0 | 0 | 0 | 0 | 0 | 46.3325 | 1.5885 | 0.0073785 | 5.5284 | 66.5111 | 0.88252 | 67.9854 | 1.8068 | 2509.3519 | 83.2954 | 3.2209
2025-07-23 04:24 | 1.6168 | 1.6134 | 241.8403 | 240.5382 | 1.3021 | 0.30344 | 0.68056 | 0.040726 | 83.2899 | 83.8325 | 68.4245 | 620 | 618.0555 | 56.0113 | 0.50987 | 40.5382 | 41.1241 | 500 | 0 | 0 | 0 | 0 | 0 | 0 | 0 | 46.3325 | 1.5927 | 0.010851 | 5.8051 | 67.2996 | 0.88252 | 67.9898 | 1.8068 | 2509.3519 | 83.2954 | 3.2302
2025-07-23 04:24 | 1.6144 | 1.612 | 241.6319 | 240.3646 | 1.2674 | 0.30707 | 0.6807 | 0.040654 | 83.2899 | 83.8542 | 68.3594 | 620 | 618.0555 | 56.0113 | 0.50673 | 40.5382 | 41.1241 | 500 | 0 | 0 | 0 | 0 | 0 | 0 | 0 | 46.3108 | 1.5911 | 0.0089699 | 5.8485 | 67.9 | 0.87529 | 67.9947 | 1.8068 | 2509.3519 | 83.3008 | 3.2264
2025-07-23 04:24 | 1.6075 | 1.6062 | 240.7118 | 241.6667 | 0.95488 | 0.31011 | 0.6807 | 0.040726 | 83.2899 | 83.8542 | 68.3377 | 620 | 618.0555 | 56.0113 | 0.50463 | 40.5382 | 41.1241 | 500 | 0 | 0 | 0 | 0 | 0 | 0 | 0 | 46.3108 | 1.5843 | 0.0026042 | 5.8051 | 68.4534 | 0.86806 | 67.9987 | 1.8068 | 2509.3519 | 83.3008 | 3.2137
2025-07-23 04:24 | 1.6127 | 1.6105 | 240.9722 | 241.8403 | 0.86806 | 0.29205 | 0.67947 | 0.040726 | 83.2899 | 83.8542 | 68.316 | 620 | 618.0555 | 56.0113 | 0.50955 | 40.5382 | 41.1241 | 500 | 0 | 0 | 0 | 0 | 0 | 0 | 0 | 46.3108 | 1.5898 | 0.0043403 | 5.778 | 69.2708 | 0.88252 | 68.0036 | 1.8068 | 2509.3519 | 83.3008 | 3.2232
2025-07-23 04:24 | 1.6072 | 1.6059 | 240.4167 | 242.1181 | 1.7014 | 0.28961 | 0.67947 | 0.040654 | 83.3116 | 83.8542 | 68.2509 | 620 | 618.0555 | 55.9028 | 0.52901 | 40.5382 | 41.1241 | 500 | 0 | 0 | 0 | 0 | 0 | 0 | 0 | 46.2674 | 1.5839 | 0.0047743 | 5.7563 | 69.4227 | 0.86806 | 68.008 | 1.8033 | 2509.3519 | 83.3062 | 3.2131
2025-07-23 04:24 | 1.6136 | 1.6111 | 241.5104 | 241.7535 | 0.24307 | 0.29541 | 0.67962 | 0.040726 | 83.3116 | 83.8542 | 68.2292 | 620 | 618.0555 | 56.0113 | 0.5463 | 40.5382 | 41.1241 | 500 | 0 | 0 | 0 | 0 | 0 | 0 | 0 | 46.2674 | 1.5898 | 0.011574 | 5.6966 | 69.817 | 0.85359 | 68.0125 | 1.8068 | 2509.3519 | 83.3062 | 3.2247
2025-07-23 04:25 | 1.6133 | 1.6114 | 241.9445 | 240.9375 | 1.007 | 0.31055 | 0.67962 | 0.040654 | 83.3116 | 83.8759 | 68.2292 | 620 | 618.0555 | 56.0113 | 0.56015 | 40.5382 | 41.1241 | 500 | 0 | 0 | 0 | 0 | 0 | 0 | 0 | 46.224 | 1.5897 | 0.010851 | 5.7888 | 70.5946 | 0.90061 | 68.0169 | 1.8068 | 2509.3519 | 83.3116 | 3.2247
2025-07-23 04:25 | 1.6085 | 1.6073 | 242.0486 | 240.8681 | 1.1805 | 0.32346 | 0.67947 | 0.040726 | 83.3333 | 83.9193 | 68.1424 | 620 | 618.0555 | 56.0004 | 0.57516 | 40.5382 | 41.1241 | 500 | 0 | 0 | 0 | 0 | 0 | 0 | 0 | 46.224 | 1.5858 | 0.0020255 | 5.9136 | 71.1155 | 0.86806 | 68.0214 | 1.8065 | 2509.3519 | 83.3279 | 3.2159
2025-07-23 04:25 | 1.5995 | 1.5982 | 241.1979 | 242.309 | 1.1111 | 0.3151 | 0.67947 | 0.040654 | 83.3333 | 83.9193 | 68.099 | 620 | 618.0555 | 56.0113 | 0.5889 | 40.5382 | 41.1241 | 500 | 0 | 0 | 0 | 0 | 0 | 0 | 0 | 46.224 | 1.5758 | 0.0026042 | 5.8539 | 71.242 | 0.8572 | 68.0258 | 1.8068 | 2509.3519 | 83.3279 | 3.1978
2025-07-23 04:25 | 1.5988 | 1.5979 | 240.9722 | 242.5521 | 1.5798 | 0.29568 | 0.67962 | 0.040726 | 83.3116 | 83.9193 | 68.099 | 620 | 618.0555 | 55.9028 | 0.60048 | 40.5382 | 41.1241 | 500 | 0 | 0 | 0 | 0 | 0 | 0 | 0 | 46.2023 | 1.577 | 0.0059317 | 5.7671 | 71.5386 | 0.91146 | 68.0303 | 1.8033 | 2509.3519 | 83.3225 | 3.1968
2025-07-23 04:25 | 1.6073 | 1.6053 | 241.8403 | 240.7986 | 1.0417 | 0.30116 | 0.67962 | 0.040654 | 83.3116 | 83.9193 | 68.0773 | 620 | 618.0555 | 56.0113 | 0.61256 | 40.5382 | 41.1241 | 500 | 0 | 0 | 0 | 0 | 0 | 0 | 0 | 46.2023 | 1.5851 | 0.009838 | 5.6858 | 72.2946 | 0.88252 | 68.0352 | 1.8068 | 2509.3519 | 83.3225 | 3.2127
2025-07-23 04:25 | 1.5961 | 1.5936 | 241.1458 | 242.3785 | 1.2327 | 0.29454 | 0.67962 | 0.040654 | 83.3116 | 83.941 | 67.9905 | 620 | 618.0555 | 56.0113 | 0.62326 | 40.5382 | 41.1241 | 500 | 0 | 0 | 0 | 0 | 0 | 0 | 0 | 46.2023 | 1.5736 | 0.0026042 | 5.7075 | 72.4212 | 0.87529 | 68.0392 | 1.8068 | 2509.3519 | 83.3279 | 3.1897
2025-07-23 04:25 | 1.6042 | 1.6019 | 241.493 | 241.8924 | 0.39932 | 0.29801 | 0.67846 | 0.040726 | 83.3116 | 83.941 | 67.9905 | 620 | 618.0555 | 55.9028 | 0.63285 | 40.5382 | 41.1241 | 500 | 0 | 0 | 0 | 0 | 0 | 0 | 0 | 46.1371 | 1.5809 | 0.012008 | 5.599 | 72.6056 | 0.87167 | 68.0437 | 1.8033 | 2509.3519 | 83.3279 | 3.206
2025-07-23 04:26 | 1.6014 | 1.5997 | 241.9097 | 241.2326 | 0.67709 | 0.31131 | 0.67853 | 0.040654 | 83.3116 | 83.941 | 67.9688 | 620 | 618.0555 | 56.0113 | 0.64225 | 40.5382 | 41.1241 | 500 | 0 | 0 | 0 | 0 | 0 | 0 | 0 | 46.1371 | 1.5794 | 0.0096933 | 5.6749 | 73.159 | 0.88614 | 68.0482 | 1.8068 | 2509.3519 | 83.3279 | 3.2011
2025-07-23 04:26 | 1.6005 | 1.5977 | 242.3785 | 241.5451 | 0.83334 | 0.31483 | 0.67846 | 0.040726 | 83.3767 | 83.9627 | 67.8819 | 620 | 618.0555 | 56.0113 | 0.65169 | 40.5382 | 41.1241 | 500 | 0 | 0 | 0 | 0 | 0 | 0 | 0 | 46.1155 | 1.5784 | 0.0013021 | 5.7129 | 73.1735 | 0.86444 | 68.053 | 1.8068 | 2509.3519 | 83.3496 | 3.1982
2025-07-23 04:26 | 1.5965 | 1.5959 | 240.7812 | 242.3958 | 1.6146 | 0.28977 | 0.6786 | 0.040654 | 83.3767 | 83.9627 | 67.8602 | 620 | 618.0555 | 56.0113 | 0.65925 | 40.5382 | 41.1241 | 500 | 0 | 0 | 0 | 0 | 0 | 0 | 0 | 46.1155 | 1.5754 | 0.0036169 | 5.6966 | 73.3688 | 0.86444 | 68.0571 | 1.8068 | 2509.3519 | 83.3496 | 3.1924
2025-07-23 04:26 | 1.5978 | 1.5961 | 240.8333 | 242.8993 | 2.066 | 0.27718 | 0.67737 | 0.040654 | 83.3767 | 83.9627 | 67.8168 | 620 | 618.0555 | 56.0113 | 0.66772 | 40.5382 | 41.1241 | 500 | 0 | 0 | 0 | 0 | 0 | 0 | 0 | 46.1155 | 1.5734 | 0.0067998 | 5.6478 | 73.7992 | 0.87167 | 68.0619 | 1.8068 | 2509.3519 | 83.3496 | 3.1939
2025-07-23 04:26 | 1.603 | 1.6013 | 242.6389 | 241.25 | 1.3889 | 0.32129 | 0.67752 | 0.040654 | 83.3767 | 83.9627 | 67.7734 | 620 | 618.0555 | 56.0113 | 0.66544 | 40.5382 | 41.1241 | 500 | 0 | 0 | 0 | 0 | 0 | 0 | 0 | 46.0938 | 1.58 | 0.0095486 | 5.7671 | 73.7739 | 0.86806 | 68.0663 | 1.8068 | 2509.3519 | 83.3496 | 3.2043
2025-07-23 04:26 | 1.599 | 1.5965 | 241.684 | 241.8229 | 0.1389 | 0.29454 | 0.67752 | 0.040654 | 83.3984 | 84.0061 | 67.7734 | 620 | 618.0555 | 56.0113 | 0.65893 | 40.5382 | 41.1241 | 500 | 0 | 0 | 0 | 0 | 0 | 0 | 0 | 46.0938 | 1.5761 | 0.0018808 | 5.8431 | 73.7739 | 0.87529 | 68.0708 | 1.8068 | 2509.3519 | 83.3659 | 3.1955
2025-07-23 04:26 | 1.5966 | 1.5959 | 241.441 | 242.7083 | 1.2673 | 0.30783 | 0.67643 | 0.040654 | 83.3984 | 84.0061 | 67.7083 | 620 | 617.9977 | 56.0113 | 0.65213 | 40.5382 | 41.1241 | 500 | 0 | 0 | 0 | 0 | 0 | 0 | 0 | 46.0286 | 1.5736 | 0.0043403 | 5.8322 | 73.7449 | 0.89699 | 68.0753 | 1.8068 | 2509.117 | 83.3659 | 3.1926
2025-07-23 04:26 | 1.5982 | 1.5959 | 241.6493 | 242.6736 | 1.0243 | 0.2864 | 0.67636 | 0.040726 | 83.3984 | 84.0061 | 67.7083 | 620 | 618.0555 | 56.0113 | 0.64623 | 40.5382 | 41.1241 | 500 | 0 | 0 | 0 | 0 | 0 | 0 | 0 | 46.0286 | 1.5747 | 0.011429 | 5.6695 | 73.8534 | 0.88976 | 68.0793 | 1.8068 | 2509.3519 | 83.3659 | 3.1942
2025-07-23 04:27 | 1.6007 | 1.599 | 242.8125 | 242.1354 | 0.67705 | 0.29639 | 0.67643 | 0.040726 | 83.3984 | 84.0278 | 67.6432 | 620 | 618.0555 | 56.0113 | 0.63925 | 40.5382 | 41.1241 | 500 | 0 | 0 | 0 | 0 | 0 | 0 | 0 | 46.0286 | 1.5775 | 0.010127 | 5.7671 | 74.1211 | 0.85359 | 68.0838 | 1.8068 | 2509.3519 | 83.3713 | 3.1997
2025-07-23 04:27 | 1.5981 | 1.5959 | 242.691 | 241.8924 | 0.79861 | 0.31668 | 0.67636 | 0.040654 | 83.3984 | 84.0278 | 67.6215 | 620 | 618.0555 | 56.0113 | 0.63404 | 40.5382 | 41.1241 | 500 | 0 | 0 | 0 | 0 | 0 | 0 | 0 | 46.0069 | 1.5749 | 0.010272 | 5.74 | 74.056 | 0.83912 | 68.0886 | 1.8068 | 2509.3519 | 83.3713 | 3.194
2025-07-23 04:27 | 1.5904 | 1.5875 | 242.1354 | 242.6389 | 0.50345 | 0.29812 | 0.67643 | 0.040654 | 83.4201 | 84.0495 | 67.5347 | 620 | 618.0555 | 56.0113 | 0.63064 | 40.5382 | 41.1241 | 500 | 0 | 0 | 0 | 0 | 0 | 0 | 0 | 46.0069 | 1.5676 | 0.0018808 | 5.7617 | 74.103 | 0.85359 | 68.0931 | 1.8068 | 2509.3519 | 83.3822 | 3.178
2025-07-23 04:27 | 1.59 | 1.5881 | 241.6319 | 242.5694 | 0.9375 | 0.27924 | 0.67636 | 0.040726 | 83.4201 | 84.0495 | 67.5347 | 620 | 618.0555 | 55.9028 | 0.62536 | 40.5382 | 41.1241 | 500 | 0 | 0 | 0 | 0 | 0 | 0 | 0 | 46.0069 | 1.5681 | 0.012153 | 5.4362 | 73.8245 | 0.91508 | 68.0975 | 1.8033 | 2509.3519 | 83.3822 | 3.1781
2025-07-23 04:27 | 1.5927 | 1.5911 | 242.5521 | 242.0139 | 0.53819 | 0.31939 | 0.67643 | 0.040726 | 83.4201 | 84.0495 | 67.513 | 620 | 618.0555 | 56.0113 | 0.62193 | 40.5382 | 41.1241 | 500 | 0 | 0 | 0 | 0 | 0 | 0 | 0 | 45.9635 | 1.5707 | 0.0017361 | 5.6315 | 73.8173 | 0.87167 | 68.1016 | 1.8068 | 2509.3519 | 83.3822 | 3.1839
2025-07-23 04:27 | 1.5894 | 1.5888 | 242.4132 | 242.1875 | 0.22571 | 0.30897 | 0.6752 | 0.040726 | 83.4201 | 84.0495 | 67.4696 | 620 | 618.0555 | 56.0113 | 0.61733 | 40.5382 | 41.1241 | 500 | 0 | 0 | 0 | 0 | 0 | 0 | 0 | 45.9635 | 1.5689 | 0.0020255 | 5.5827 | 73.763 | 0.88252 | 68.1065 | 1.8068 | 2509.3519 | 83.3822 | 3.1782
2025-07-23 04:27 | 1.5851 | 1.5843 | 241.5104 | 243.316 | 1.8056 | 0.28646 | 0.67527 | 0.040654 | 83.4201 | 84.0495 | 67.4262 | 620 | 618.0555 | 56.0113 | 0.6127 | 40.5382 | 41.1241 | 500 | 0 | 0 | 0 | 0 | 0 | 0 | 0 | 45.9201 | 1.5651 | 0.0037616 | 5.5176 | 73.4628 | 0.87529 | 68.1113 | 1.8068 | 2509.3519 | 83.3822 | 3.1694
2025-07-23 04:28 | 1.5885 | 1.5862 | 242.066 | 243.2639 | 1.1979 | 0.2953 | 0.67542 | 0.040726 | 83.4201 | 84.0929 | 67.3828 | 620 | 618.0555 | 56.0113 | 0.60641 | 40.5382 | 41.1241 | 500 | 0 | 0 | 0 | 0 | 0 | 0 | 0 | 45.9201 | 1.5666 | 0.0091146 | 5.3331 | 73.4556 | 0.87167 | 68.1158 | 1.8068 | 2509.3519 | 83.393 | 3.1748
2025-07-23 04:28 | 1.5924 | 1.5924 | 242.9514 | 242.3264 | 0.62498 | 0.30946 | 0.67426 | 0.040654 | 83.4201 | 84.0929 | 67.3611 | 620 | 618.0555 | 56.0113 | 0.60276 | 40.5382 | 41.1241 | 500 | 0 | 0 | 0 | 0 | 0 | 0 | 0 | 45.9201 | 1.5734 | 0.0088252 | 5.4959 | 73.1699 | 0.8572 | 68.1203 | 1.8068 | 2509.3519 | 83.393 | 3.1849
2025-07-23 04:28 | 1.5924 | 1.5907 | 243.0208 | 242.4826 | 0.53819 | 0.30387 | 0.67426 | 0.040726 | 83.4201 | 84.0929 | 67.3177 | 620 | 618.0555 | 56.0113 | 0.59975 | 40.5382 | 41.1241 | 500 | 0 | 0 | 0 | 0 | 0 | 0 | 0 | 45.9201 | 1.5718 | 0.0031829 | 5.4742 | 73.1771 | 0.87529 | 68.1243 | 1.8068 | 2509.3519 | 83.393 | 3.1832
2025-07-23 04:28 | 1.5924 | 1.5917 | 242.9514 | 242.4132 | 0.53818 | 0.3055 | 0.67426 | 0.040726 | 83.4852 | 84.0929 | 67.2743 | 620 | 618.0555 | 56.0113 | 0.59643 | 40.5382 | 41.1241 | 500 | 0 | 0 | 0 | 0 | 0 | 0 | 0 | 45.9201 | 1.5718 | 0.0020255 | 5.447 | 72.8552 | 0.8572 | 68.1288 | 1.8068 | 2509.3519 | 83.4093 | 3.1842
2025-07-23 04:28 | 1.5935 | 1.5917 | 242.691 | 243.1944 | 0.50346 | 0.30225 | 0.67419 | 0.040726 | 83.4852 | 84.1363 | 67.2526 | 620 | 617.9977 | 56.0113 | 0.59234 | 40.5382 | 41.1241 | 500 | 0 | 0 | 0 | 0 | 0 | 0 | 0 | 45.9201 | 1.5713 | 0.0028935 | 5.599 | 72.6201 | 0.86444 | 68.1337 | 1.8068 | 2509.117 | 83.4201 | 3.1852
2025-07-23 04:28 | 1.5916 | 1.5906 | 242.066 | 243.7674 | 1.7014 | 0.2915 | 0.67419 | 0.040726 | 83.4852 | 84.1146 | 67.2526 | 620 | 618.0555 | 56.0113 | 0.58865 | 40.5382 | 41.1241 | 500 | 0 | 0 | 0 | 0 | 0 | 0 | 0 | 45.855 | 1.5712 | 0.0047743 | 5.5556 | 72.1969 | 0.82104 | 68.1377 | 1.8068 | 2509.3519 | 83.4147 | 3.1821
2025-07-23 04:28 | 1.5936 | 1.5917 | 241.8229 | 243.4722 | 1.6493 | 0.28125 | 0.67426 | 0.040654 | 83.507 | 84.1146 | 67.2309 | 620 | 618.0555 | 55.8974 | 0.58398 | 40.5382 | 41.1241 | 500 | 0 | 0 | 0 | 0 | 0 | 0 | 0 | 45.855 | 1.5723 | 0.004919 | 5.4362 | 71.4952 | 0.86806 | 68.1426 | 1.8031 | 2509.3519 | 83.4201 | 3.1853
2025-07-23 04:28 | 1.5981 | 1.5972 | 243.4896 | 242.9514 | 0.53819 | 0.31038 | 0.67419 | 0.040726 | 83.507 | 84.1146 | 67.1875 | 620 | 619.213 | 56.0113 | 0.58073 | 40.5382 | 41.1241 | 500 | 0 | 0 | 0 | 0 | 0 | 0 | 0 | 45.855 | 1.5767 | 0.010272 | 5.5556 | 71.535 | 0.89699 | 68.1466 | 1.8068 | 2514.0511 | 83.4201 | 3.1953
2025-07-23 04:29 | 1.5952 | 1.5929 | 243.1944 | 242.6215 | 0.57292 | 0.30865 | 0.67368 | 0.040654 | 83.507 | 84.1146 | 67.1441 | 620 | 618.0555 | 56.0113 | 0.5757 | 40.5382 | 41.1241 | 500 | 0 | 0 | 0 | 0 | 0 | 0 | 0 | 45.8333 | 1.5736 | 0.0023148 | 5.4959 | 71.2348 | 0.86806 | 68.1515 | 1.8068 | 2509.3519 | 83.4201 | 3.1881
2025-07-23 04:29 | 1.5897 | 1.588 | 242.4826 | 243.8715 | 1.3889 | 0.30344 | 0.67368 | 0.040726 | 83.507 | 84.1146 | 67.1441 | 620 | 618.0555 | 56.0113 | 0.57201 | 40.5382 | 41.1241 | 500 | 0 | 0 | 0 | 0 | 0 | 0 | 0 | 45.8333 | 1.5689 | 0.0036169 | 5.4253 | 70.4897 | 0.87167 | 68.1559 | 1.8068 | 2509.3519 | 83.4201 | 3.1777
2025-07-23 04:29 | 1.5904 | 1.588 | 242.2049 | 243.7847 | 1.5799 | 0.29552 | 0.67368 | 0.040654 | 83.5503 | 84.1797 | 67.1007 | 620 | 618.0555 | 56.0113 | 0.56829 | 40.5382 | 41.1241 | 500 | 0 | 0 | 0 | 0 | 0 | 0 | 0 | 45.8333 | 1.5683 | 0.0065104 | 5.268 | 70.4644 | 0.86444 | 68.1604 | 1.8068 | 2509.3519 | 83.4473 | 3.1784
2025-07-23 04:29 | 1.5949 | 1.593 | 242.8646 | 242.882 | 0.017365 | 0.29433 | 0.67361 | 0.040726 | 83.5503 | 84.1797 | 67.079 | 620 | 618.0555 | 56.0113 | 0.56377 | 40.5382 | 41.1241 | 500 | 0 | 0 | 0 | 0 | 0 | 0 | 0 | 45.7899 | 1.5739 | 0.011285 | 5.2463 | 69.9942 | 0.88252 | 68.1652 | 1.8068 | 2509.3519 | 83.4473 | 3.1879
2025-07-23 04:29 | 1.5933 | 1.591 | 244.2361 | 242.4653 | 1.7708 | 0.30637 | 0.67361 | 0.040654 | 83.5503 | 84.1797 | 67.079 | 620 | 617.9977 | 56.0113 | 0.56156 | 40.5382 | 41.1241 | 500 | 0 | 0 | 0 | 0 | 0 | 0 | 0 | 45.7899 | 1.5722 | 0.0024595 | 5.4633 | 69.3938 | 0.8572 | 68.1689 | 1.8068 | 2509.117 | 83.4473 | 3.1843
2025-07-23 04:29 | 1.588 | 1.5858 | 242.6215 | 243.3507 | 0.72919 | 0.30762 | 0.6726 | 0.040726 | 83.5503 | 84.1797 | 67.0139 | 620 | 618.0555 | 56.0113 | 0.55845 | 40.5382 | 41.1241 | 500 | 0 | 0 | 0 | 0 | 0 | 0 | 0 | 45.7899 | 1.567 | 0.0030382 | 5.4742 | 69.2419 | 0.86806 | 68.1734 | 1.8068 | 2509.3519 | 83.4473 | 3.1738
2025-07-23 04:29 | 1.5875 | 1.5864 | 242.7778 | 243.6458 | 0.86803 | 0.30111 | 0.6726 | 0.040654 | 83.5503 | 84.2014 | 67.0573 | 620 | 618.0555 | 56.0113 | 0.55414 | 40.5382 | 41.1241 | 500 | 0 | 0 | 0 | 0 | 0 | 0 | 0 | 45.7682 | 1.5676 | 0.0036169 | 5.447 | 68.6487 | 0.87529 | 68.1783 | 1.8068 | 2509.3519 | 83.4527 | 3.1739
2025-07-23 04:30 | 1.59 | 1.5897 | 242.5 | 243.75 | 1.25 | 0.28217 | 0.6726 | 0.040726 | 83.5503 | 84.2014 | 66.9922 | 620 | 619.213 | 56.0113 | 0.54915 | 40.5382 | 41.1241 | 500 | 0 | 0 | 0 | 0 | 0 | 0 | 0 | 45.7682 | 1.5687 | 0.0072338 | 5.2897 | 68.146 | 0.86444 | 68.1827 | 1.8068 | 2514.0511 | 83.4527 | 3.1797
2025-07-23 04:30 | 1.5917 | 1.5897 | 242.882 | 243.6458 | 0.76385 | 0.29069 | 0.6726 | 0.040654 | 83.5503 | 84.2014 | 66.9705 | 620 | 618.0555 | 56.0113 | 0.5451 | 40.5382 | 41.1241 | 500 | 0 | 0 | 0 | 0 | 0 | 0 | 0 | 45.7248 | 1.5706 | 0.010995 | 5.2463 | 67.7771 | 0.86806 | 68.1875 | 1.8068 | 2509.3519 | 83.4527 | 3.1814
2025-07-23 04:30 | 1.5922 | 1.59 | 243.316 | 242.8993 | 0.41669 | 0.30675 | 0.67253 | 0.040726 | 83.5938 | 84.2014 | 66.9705 | 620 | 618.0555 | 56.0167 | 0.54326 | 40.5382 | 41.1241 | 500 | 0 | 0 | 0 | 0 | 0 | 0 | 0 | 45.7248 | 1.571 | 0.0023148 | 5.4199 | 67.343 | 0.86806 | 68.1912 | 1.807 | 2509.3519 | 83.4635 | 3.1821
2025-07-23 04:30 | 1.5907 | 1.5893 | 243.1597 | 243.75 | 0.59026 | 0.28901 | 0.67253 | 0.040654 | 83.5938 | 84.2014 | 66.9705 | 620 | 618.0555 | 56.0113 | 0.53924 | 40.5382 | 41.1241 | 500 | 0 | 0 | 0 | 0 | 0 | 0 | 0 | 45.7248 | 1.57 | 0.0040509 | 5.4362 | 66.7535 | 0.84997 | 68.196 | 1.8068 | 2509.3519 | 83.4635 | 3.18
2025-07-23 04:30 | 1.5969 | 1.5952 | 243.1597 | 243.7153 | 0.55556 | 0.29389 | 0.67253 | 0.040726 | 83.5938 | 84.2014 | 66.9271 | 620 | 619.213 | 56.0113 | 0.53552 | 40.5382 | 41.1241 | 500 | 0 | 0 | 0 | 0 | 0 | 0 | 0 | 45.7248 | 1.576 | 0.011429 | 5.2409 | 66.6811 | 0.88614 | 68.2005 | 1.8068 | 2514.0511 | 83.4635 | 3.1921
2025-07-23 04:30 | 1.5923 | 1.5901 | 243.0903 | 244.4444 | 1.3542 | 0.29563 | 0.67151 | 0.040654 | 83.572 | 84.2014 | 66.9054 | 620 | 619.213 | 56.0113 | 0.53248 | 40.5382 | 41.1241 | 500 | 0 | 0 | 0 | 0 | 0 | 0 | 0 | 45.6814 | 1.5713 | 0.0089699 | 5.2463 | 66.0337 | 0.85359 | 68.2049 | 1.8068 | 2514.0511 | 83.4581 | 3.1824
2025-07-23 04:30 | 1.6007 | 1.5984 | 244.0972 | 242.9167 | 1.1806 | 0.30501 | 0.67151 | 0.040726 | 83.6372 | 84.2014 | 66.8837 | 620 | 618.0555 | 56.0113 | 0.52886 | 40.5382 | 41.1241 | 500 | 0 | 0 | 0 | 0 | 0 | 0 | 0 | 45.6814 | 1.5803 | 0.0013021 | 5.3602 | 65.4188 | 0.87167 | 68.2098 | 1.8068 | 2509.3519 | 83.4744 | 3.1991
2025-07-23 04:30 | 1.5958 | 1.5943 | 244.2882 | 244.0451 | 0.24307 | 0.32026 | 0.67159 | 0.040726 | 83.6372 | 84.2014 | 66.8837 | 620 | 618.0555 | 56.1144 | 0.52608 | 40.5382 | 41.1241 | 500 | 0 | 0 | 0 | 0 | 0 | 0 | 0 | 45.6814 | 1.5755 | 0.0023148 | 5.3494 | 64.7931 | 0.86444 | 68.2143 | 1.8101 | 2509.3519 | 83.4744 | 3.1901
2025-07-23 04:31 | 1.5948 | 1.5929 | 243.2812 | 244.5486 | 1.2674 | 0.29053 | 0.67137 | 0.040726 | 83.6372 | 84.2014 | 66.8837 | 620 | 617.9977 | 56.0167 | 0.52054 | 40.5382 | 41.1241 | 500 | 0 | 0 | 0 | 0 | 0 | 0 | 0 | 45.6597 | 1.5748 | 0.0040509 | 5.3331 | 64.1168 | 0.88614 | 68.2183 | 1.807 | 2509.117 | 83.4744 | 3.1876
2025-07-23 04:31 | 1.5949 | 1.5942 | 243.2812 | 244.375 | 1.0938 | 0.28337 | 0.67159 | 0.040726 | 83.6589 | 84.2231 | 66.8403 | 620 | 618.0555 | 56.0113 | 0.51693 | 40.5382 | 41.1241 | 500 | 0 | 0 | 0 | 0 | 0 | 0 | 0 | 45.6597 | 1.5752 | 0.0036169 | 5.3548 | 63.6032 | 0.91146 | 68.2232 | 1.8068 | 2509.3519 | 83.4852 | 3.1891
2025-07-23 04:31 | 1.594 | 1.5935 | 243.5243 | 244.6354 | 1.1111 | 0.29834 | 0.67137 | 0.040726 | 83.6589 | 84.2231 | 66.8403 | 620 | 618.0555 | 56.0113 | 0.51349 | 40.5382 | 41.1241 | 500 | 0 | 0 | 0 | 0 | 0 | 0 | 0 | 45.638 | 1.5739 | 0.0062211 | 5.2029 | 63.1691 | 0.88614 | 68.2277 | 1.8068 | 2509.3519 | 83.4852 | 3.1875
2025-07-23 04:31 | 1.5982 | 1.5959 | 243.9583 | 243.2118 | 0.74652 | 0.29036 | 0.67151 | 0.040654 | 83.6589 | 84.2231 | 66.8403 | 620 | 619.213 | 56.0113 | 0.51016 | 40.5382 | 41.1241 | 500 | 0 | 0 | 0 | 0 | 0 | 0 | 0 | 45.6597 | 1.5783 | 0.010995 | 5.2029 | 62.2396 | 0.87167 | 68.2317 | 1.8068 | 2514.0511 | 83.4852 | 3.1942
2025-07-23 04:31 | 1.5991 | 1.5958 | 244.4618 | 243.5069 | 0.95486 | 0.30002 | 0.67151 | 0.040726 | 83.6589 | 84.2231 | 66.8186 | 620 | 618.0555 | 56.0113 | 0.50611 | 40.5382 | 41.1241 | 500 | 0 | 0 | 0 | 0 | 0 | 0 | 0 | 45.5946 | 1.5791 | 0.0015914 | 5.306 | 62.2757 | 0.91146 | 68.2366 | 1.8068 | 2509.3519 | 83.4852 | 3.1949
2025-07-23 04:31 | 1.5907 | 1.59 | 243.8542 | 244.1146 | 0.26041 | 0.30881 | 0.67043 | 0.040654 | 83.6589 | 84.2231 | 66.8186 | 620 | 619.213 | 56.0113 | 0.50398 | 40.5382 | 41.1241 | 500 | 0 | 0 | 0 | 0 | 0 | 0 | 0 | 45.5946 | 1.5706 | 0.0034722 | 5.4199 | 61.5958 | 0.88614 | 68.241 | 1.8068 | 2514.0511 | 83.4852 | 3.1807
2025-07-23 04:31 | 1.5948 | 1.5929 | 243.4375 | 244.4965 | 1.059 | 0.29053 | 0.67036 | 0.040726 | 83.6589 | 84.2231 | 66.7969 | 620 | 619.213 | 56.0113 | 0.51458 | 40.5382 | 41.1241 | 500 | 0 | 0 | 0 | 0 | 0 | 0 | 0 | 45.5946 | 1.5744 | 0.010127 | 5.1921 | 60.9086 | 0.86806 | 68.2451 | 1.8068 | 2514.0511 | 83.4852 | 3.1876
2025-07-23 04:32 | 1.5977 | 1.5959 | 244.0278 | 243.8195 | 0.20831 | 0.28461 | 0.67043 | 0.040726 | 83.6589 | 84.2231 | 66.8186 | 620 | 618.0555 | 56.0113 | 0.53378 | 40.5382 | 41.1241 | 500 | 0 | 0 | 0 | 0 | 0 | 0 | 0 | 45.5946 | 1.5784 | 0.011574 | 5.1595 | 60.3841 | 0.86444 | 68.25 | 1.8068 | 2509.3519 | 83.4852 | 3.1936
2025-07-23 04:32 | 1.5985 | 1.5965 | 244.3229 | 243.7674 | 0.55554 | 0.31619 | 0.67057 | 0.040726 | 83.6589 | 84.2231 | 66.8186 | 620 | 618.0555 | 56.0113 | 0.55053 | 40.5382 | 41.0807 | 500 | 0 | 0 | 0 | 0 | 0 | 0 | 0 | 45.5946 | 1.5788 | 0.0015914 | 5.3548 | 59.639 | 0.87529 | 68.2544 | 1.8068 | 2509.3519 | 83.4852 | 3.195
2025-07-23 04:32 | 1.5953 | 1.593 | 244.2882 | 244.5833 | 0.2951 | 0.30767 | 0.66927 | 0.040726 | 83.6589 | 84.2231 | 66.7752 | 620 | 619.213 | 56.0113 | 0.56615 | 40.5382 | 41.0807 | 500 | 0 | 0 | 0 | 0 | 0 | 0 | 0 | 45.5946 | 1.5754 | 0.0023148 | 5.306 | 58.988 | 0.87529 | 68.2589 | 1.8068 | 2514.0511 | 83.4852 | 3.1884
2025-07-23 04:32 | 1.5958 | 1.5936 | 243.4548 | 245.5208 | 2.066 | 0.28743 | 0.66927 | 0.040726 | 83.6589 | 84.2665 | 66.7752 | 620 | 619.213 | 56.0113 | 0.58091 | 40.5382 | 41.0807 | 500 | 0 | 0 | 0 | 0 | 0 | 0 | 0 | 45.5946 | 1.5758 | 0.0043403 | 5.2951 | 58.6914 | 0.84997 | 68.2638 | 1.8068 | 2514.0511 | 83.4961 | 3.1894
2025-07-23 04:32 | 1.6055 | 1.6037 | 244.757 | 243.6979 | 1.059 | 0.30908 | 0.66942 | 0.040726 | 83.6589 | 84.2665 | 66.7752 | 620 | 618.0555 | 56.0113 | 0.59266 | 40.5382 | 41.0807 | 500 | 0 | 0 | 0 | 0 | 0 | 0 | 0 | 45.5946 | 1.5856 | 0.0094039 | 5.2355 | 58.0584 | 0.87529 | 68.2678 | 1.8068 | 2509.3519 | 83.4961 | 3.2092
2025-07-23 04:32 | 1.5978 | 1.5979 | 243.8021 | 244.4271 | 0.62498 | 0.31109 | 0.66927 | 0.040726 | 83.6589 | 84.2231 | 66.7752 | 620 | 618.0555 | 56.0113 | 0.60558 | 40.5382 | 41.0807 | 500 | 0 | 0 | 0 | 0 | 0 | 0 | 0 | 45.5946 | 1.5783 | 0.0018808 | 5.3494 | 57.411 | 0.84997 | 68.2723 | 1.8068 | 2509.3519 | 83.4852 | 3.1957
2025-07-23 04:32 | 1.599 | 1.5978 | 244.0972 | 245.2951 | 1.1979 | 0.29319 | 0.66942 | 0.040726 | 83.6589 | 84.2231 | 66.7752 | 620 | 618.0555 | 56.0113 | 0.61683 | 40.5382 | 41.0807 | 500 | 0 | 0 | 0 | 0 | 0 | 0 | 0 | 45.5946 | 1.5803 | 0.0041956 | 5.306 | 56.93 | 0.84274 | 68.2771 | 1.8068 | 2509.3519 | 83.4852 | 3.1968
2025-07-23 04:32 | 1.6027 | 1.5985 | 243.8195 | 244.7222 | 0.90277 | 0.29351 | 0.66942 | 0.040654 | 83.724 | 84.2231 | 66.7752 | 620 | 619.213 | 56.0113 | 0.62703 | 40.5382 | 41.0807 | 500 | 0 | 0 | 0 | 0 | 0 | 0 | 0 | 45.5946 | 1.5826 | 0.011285 | 5.1812 | 56.4598 | 0.87529 | 68.2816 | 1.8068 | 2514.0511 | 83.5015 | 3.2012
2025-07-23 04:33 | 1.6056 | 1.6026 | 245.2257 | 244.184 | 1.0417 | 0.30165 | 0.66942 | 0.040654 | 83.724 | 84.2665 | 66.7752 | 620 | 619.213 | 56.0113 | 0.63458 | 40.5382 | 41.0807 | 500 | 0 | 0 | 0 | 0 | 0 | 0 | 0 | 45.5946 | 1.5848 | 0.0088252 | 5.3331 | 55.9896 | 0.87529 | 68.286 | 1.8068 | 2514.0511 | 83.5124 | 3.2082
2025-07-23 04:33 | 1.6024 | 1.6013 | 245.0521 | 244.6181 | 0.43401 | 0.31038 | 0.66942 | 0.040654 | 83.6806 | 84.2231 | 66.7318 | 620 | 618.0555 | 56.0113 | 0.64402 | 40.5382 | 41.0807 | 500 | 0 | 0 | 0 | 0 | 0 | 0 | 0 | 45.5946 | 1.5825 | 0.0030382 | 5.3385 | 55.1939 | 0.84997 | 68.2901 | 1.8068 | 2509.3519 | 83.4907 | 3.2037
2025-07-23 04:33 | 1.5988 | 1.5972 | 244.1667 | 245.6424 | 1.4757 | 0.29248 | 0.66927 | 0.040726 | 83.724 | 84.2231 | 66.7318 | 620 | 619.213 | 56.0113 | 0.65249 | 40.5382 | 41.0807 | 500 | 0 | 0 | 0 | 0 | 0 | 0 | 0 | 45.5946 | 1.5788 | 0.0031829 | 5.3765 | 54.4741 | 0.88976 | 68.2945 | 1.8068 | 2514.0511 | 83.5015 | 3.196
2025-07-23 04:33 | 1.6001 | 1.5984 | 244.0972 | 245.2951 | 1.1979 | 0.28765 | 0.66826 | 0.040726 | 83.724 | 84.2665 | 66.7318 | 620 | 619.213 | 56.0113 | 0.66124 | 40.5382 | 41.0807 | 500 | 0 | 0 | 0 | 0 | 0 | 0 | 0 | 45.5946 | 1.58 | 0.0047743 | 5.2789 | 53.9497 | 0.85359 | 68.2994 | 1.8068 | 2514.0511 | 83.5124 | 3.1985
2025-07-23 04:33 | 1.6047 | 1.6021 | 244.8264 | 244.7222 | 0.10416 | 0.29487 | 0.66833 | 0.040654 | 83.6806 | 84.2231 | 66.7318 | 620 | 618.0555 | 56.0167 | 0.66967 | 40.5382 | 41.0807 | 500 | 0 | 0 | 0 | 0 | 0 | 0 | 0 | 45.5946 | 1.5838 | 0.011429 | 5.2789 | 53.1973 | 0.88614 | 68.3039 | 1.807 | 2509.3519 | 83.4907 | 3.2069
2025-07-23 04:33 | 1.6032 | 1.6003 | 245.2257 | 244.3403 | 0.88544 | 0.30208 | 0.66826 | 0.040654 | 83.724 | 84.2231 | 66.7318 | 620 | 619.213 | 56.0113 | 0.66627 | 40.5382 | 41.0807 | 500 | 0 | 0 | 0 | 0 | 0 | 0 | 0 | 45.5946 | 1.583 | 0.0017361 | 5.3548 | 52.5535 | 0.88614 | 68.3079 | 1.8068 | 2514.0511 | 83.5015 | 3.2034
2025-07-23 04:33 | 1.6011 | 1.6001 | 245.3125 | 244.5486 | 0.7639 | 0.31038 | 0.66717 | 0.040654 | 83.724 | 84.2231 | 66.7318 | 620 | 619.213 | 56.0113 | 0.65867 | 40.5382 | 41.0807 | 500 | 0 | 0 | 0 | 0 | 0 | 0 | 0 | 45.5946 | 1.5806 | 0.0031829 | 5.5067 | 51.8916 | 0.8572 | 68.3124 | 1.8068 | 2514.0511 | 83.5015 | 3.2012
2025-07-23 04:34 | 1.5977 | 1.5961 | 244.4965 | 245.1215 | 0.62502 | 0.30409 | 0.6671 | 0.040654 | 83.724 | 84.2231 | 66.7318 | 620 | 617.9977 | 56.0113 | 0.65064 | 40.5165 | 41.0807 | 500 | 0 | 0 | 0 | 0 | 0 | 0 | 0 | 45.5946 | 1.5773 | 0.0030382 | 5.3548 | 51.2623 | 0.89699 | 68.3172 | 1.8068 | 2509.117 | 83.5015 | 3.1937
2025-07-23 04:34 | 1.6007 | 1.599 | 244.2187 | 245.5729 | 1.3542 | 0.28168 | 0.66717 | 0.040726 | 83.724 | 84.2231 | 66.7318 | 620 | 618.0555 | 56.1144 | 0.64363 | 40.4948 | 41.0807 | 500 | 0 | 0 | 0 | 0 | 0 | 0 | 0 | 45.5946 | 1.5803 | 0.012442 | 5.268 | 50.6221 | 0.86806 | 68.3217 | 1.8101 | 2509.3519 | 83.5015 | 3.1997
2025-07-23 04:34 | 1.6042 | 1.6032 | 245.6597 | 244.5486 | 1.1111 | 0.30903 | 0.66717 | 0.040726 | 83.7457 | 84.2231 | 66.7318 | 620 | 618.0555 | 56.1144 | 0.63831 | 40.5165 | 41.0807 | 500 | 0 | 0 | 0 | 0 | 0 | 0 | 0 | 45.5946 | 1.5839 | 0.0015914 | 5.3765 | 50.0687 | 0.87167 | 68.3261 | 1.8101 | 2509.3519 | 83.5069 | 3.2073
2025-07-23 04:34 | 1.6024 | 1.6001 | 244.809 | 245.4514 | 0.64236 | 0.30615 | 0.66717 | 0.040654 | 83.7457 | 84.2231 | 66.7318 | 620 | 619.213 | 56.1144 | 0.63364 | 40.5165 | 41.0807 | 500 | 0 | 0 | 0 | 0 | 0 | 0 | 0 | 45.5946 | 1.5809 | 0.0024595 | 5.447 | 49.5877 | 0.8572 | 68.3306 | 1.8101 | 2514.0511 | 83.5069 | 3.2025
2025-07-23 04:34 | 1.5997 | 1.5988 | 244.6181 | 246.1458 | 1.5278 | 0.29986 | 0.66717 | 0.040654 | 83.7457 | 84.2231 | 66.7318 | 620 | 618.0555 | 56.0113 | 0.62847 | 40.5165 | 41.0807 | 500 | 0 | 0 | 0 | 0 | 0 | 0 | 0 | 45.5946 | 1.58 | 0.0040509 | 5.4416 | 48.9547 | 0.88252 | 68.3355 | 1.8068 | 2509.3519 | 83.5069 | 3.1985
2025-07-23 04:34 | 1.6085 | 1.6062 | 245.3646 | 244.8438 | 0.52081 | 0.29552 | 0.66732 | 0.040654 | 83.7457 | 84.2231 | 66.7318 | 620 | 618.0555 | 56.0113 | 0.62373 | 40.4948 | 41.0807 | 500 | 0 | 0 | 0 | 0 | 0 | 0 | 0 | 45.5946 | 1.5874 | 0.0096933 | 5.3982 | 48.0613 | 0.88252 | 68.3395 | 1.8068 | 2509.3519 | 83.5069 | 3.2147
2025-07-23 04:34 | 1.6055 | 1.6043 | 245.6945 | 244.7917 | 0.9028 | 0.32444 | 0.66717 | 0.040654 | 83.7457 | 84.2231 | 66.7318 | 620 | 619.213 | 56.0113 | 0.62037 | 40.4948 | 41.0807 | 500 | 0 | 0 | 0 | 0 | 0 | 0 | 0 | 45.5946 | 1.5843 | 0.0023148 | 5.4688 | 47.4935 | 0.84274 | 68.344 | 1.8068 | 2514.0511 | 83.5069 | 3.2098
2025-07-23 04:34 | 1.6001 | 1.5988 | 245.1215 | 246.0243 | 0.90276 | 0.29036 | 0.66616 | 0.040726 | 83.7457 | 84.2231 | 66.7318 | 620 | 619.213 | 56.1252 | 0.61542 | 40.4948 | 41.0807 | 500 | 0 | 0 | 0 | 0 | 0 | 0 | 0 | 45.5946 | 1.5806 | 0.0024595 | 5.4905 | 46.951 | 0.86444 | 68.3488 | 1.8105 | 2514.0511 | 83.5069 | 3.1989
2025-07-23 04:35 | 1.6056 | 1.6024 | 245.1215 | 245.7118 | 0.59026 | 0.29329 | 0.66565 | 0.040726 | 83.7457 | 84.2231 | 66.7318 | 620 | 617.9977 | 56.0113 | 0.60883 | 40.5165 | 41.0807 | 500 | 0 | 0 | 0 | 0 | 0 | 0 | 0 | 45.5946 | 1.5854 | 0.010995 | 5.2897 | 46.0359 | 0.85359 | 68.3533 | 1.8068 | 2509.117 | 83.5069 | 3.208
2025-07-23 04:35 | 1.6066 | 1.6045 | 245.8333 | 245.0521 | 0.78127 | 0.30311 | 0.66558 | 0.040654 | 83.7457 | 84.2231 | 66.7752 | 620 | 619.213 | 56.0113 | 0.60569 | 40.4948 | 41.0807 | 500 | 0 | 0 | 0 | 0 | 0 | 0 | 0 | 45.5946 | 1.5861 | 0.0015914 | 5.4633 | 46.0323 | 0.84274 | 68.3573 | 1.8068 | 2514.0511 | 83.5069 | 3.2111
2025-07-23 04:35 | 1.606 | 1.6045 | 245.9028 | 245.4514 | 0.45139 | 0.30246 | 0.66558 | 0.040654 | 83.7457 | 84.2231 | 66.7752 | 620 | 618.0555 | 56.1144 | 0.60182 | 40.4948 | 41.0807 | 500 | 0 | 0 | 0 | 0 | 0 | 0 | 0 | 45.638 | 1.5854 | 0.0030382 | 5.5067 | 45.4608 | 0.84274 | 68.3618 | 1.8101 | 2509.3519 | 83.5069 | 3.2105
2025-07-23 04:35 | 1.599 | 1.5985 | 245.1736 | 245.7465 | 0.57291 | 0.31288 | 0.66558 | 0.040654 | 83.7457 | 84.2014 | 66.7752 | 620 | 618.0555 | 56.0113 | 0.59809 | 40.4948 | 41.0807 | 500 | 0 | 0 | 0 | 0 | 0 | 0 | 0 | 45.638 | 1.5783 | 0.0024595 | 5.4633 | 44.7446 | 0.87167 | 68.3666 | 1.8068 | 2509.3519 | 83.5015 | 3.1975
2025-07-23 04:35 | 1.6024 | 1.6007 | 244.6528 | 246.2153 | 1.5625 | 0.27599 | 0.66565 | 0.040654 | 83.7457 | 84.2014 | 66.7752 | 620 | 618.0555 | 56.0113 | 0.59371 | 40.4948 | 41.0807 | 500 | 0 | 0 | 0 | 0 | 0 | 0 | 0 | 45.6814 | 1.5815 | 0.005787 | 5.3114 | 44.0285 | 0.88976 | 68.3711 | 1.8068 | 2509.3519 | 83.5015 | 3.2031
2025-07-23 04:35 | 1.6069 | 1.6055 | 246.059 | 245 | 1.059 | 0.30089 | 0.66558 | 0.040654 | 83.6806 | 84.2014 | 66.7752 | 620 | 618.0555 | 56.0113 | 0.58966 | 40.5165 | 41.0807 | 500 | 0 | 0 | 0 | 0 | 0 | 0 | 0 | 45.6814 | 1.5862 | 0.011285 | 5.3982 | 43.3775 | 0.87529 | 68.3755 | 1.8068 | 2509.3519 | 83.4852 | 3.2124
2025-07-23 04:35 | 1.599 | 1.5972 | 245.6597 | 245.7986 | 0.13887 | 0.30496 | 0.66551 | 0.040654 | 83.724 | 84.2014 | 66.8186 | 620 | 618.0555 | 56.0113 | 0.58724 | 40.4948 | 41.0807 | 500 | 0 | 0 | 0 | 0 | 0 | 0 | 0 | 45.7248 | 1.578 | 0.0024595 | 5.5067 | 43.1966 | 0.85359 | 68.3796 | 1.8068 | 2509.3519 | 83.4961 | 3.1962
2025-07-23 04:36 | 1.6001 | 1.5982 | 245.7465 | 246.4236 | 0.67709 | 0.29009 | 0.66558 | 0.040726 | 83.724 | 84.2014 | 66.8186 | 620 | 618.0555 | 56.0113 | 0.5812 | 40.5165 | 41.0807 | 500 | 0 | 0 | 0 | 0 | 0 | 0 | 0 | 45.7248 | 1.579 | 0.0034722 | 5.4688 | 42.5745 | 0.88252 | 68.3844 | 1.8068 | 2509.3519 | 83.4961 | 3.1984
2025-07-23 04:36 | 1.5995 | 1.6001 | 245.4688 | 246.3889 | 0.92014 | 0.28819 | 0.66558 | 0.040726 | 83.6806 | 84.2014 | 66.8186 | 620 | 618.0555 | 56.0113 | 0.57708 | 40.4948 | 41.0807 | 500 | 0 | 0 | 0 | 0 | 0 | 0 | 0 | 45.7465 | 1.5784 | 0.0066551 | 5.3602 | 42.1694 | 0.86444 | 68.3889 | 1.8068 | 2509.3519 | 83.4852 | 3.1997
2025-07-23 04:36 | 1.6087 | 1.6062 | 246.4062 | 245 | 1.4062 | 0.31326 | 0.66558 | 0.040726 | 83.724 | 84.2014 | 66.8186 | 620 | 619.213 | 56.0113 | 0.57339 | 40.4948 | 41.0807 | 500 | 0 | 0 | 0 | 0 | 0 | 0 | 0 | 45.7682 | 1.5874 | 0.010417 | 5.4905 | 41.3231 | 0.86444 | 68.3933 | 1.8068 | 2514.0511 | 83.4961 | 3.2148
2025-07-23 04:36 | 1.6033 | 1.6021 | 246.1979 | 246.1632 | 0.034698 | 0.31565 | 0.66565 | 0.040726 | 83.724 | 84.1797 | 66.8186 | 620 | 618.0555 | 56.1144 | 0.57035 | 40.4948 | 41.0807 | 500 | 0 | 0 | 0 | 0 | 0 | 0 | 0 | 45.7899 | 1.582 | 0.0018808 | 5.5284 | 40.9541 | 0.88976 | 68.3978 | 1.8101 | 2509.3519 | 83.4907 | 3.2054
2025-07-23 04:36 | 1.6011 | 1.5997 | 245.5208 | 246.2847 | 0.76392 | 0.29867 | 0.66565 | 0.040726 | 83.724 | 84.1797 | 66.8403 | 620 | 618.0555 | 56.1144 | 0.5663 | 40.4948 | 41.0807 | 500 | 0 | 0 | 0 | 0 | 0 | 0 | 0 | 45.8333 | 1.5809 | 0.0037616 | 5.4959 | 40.3031 | 0.87167 | 68.4027 | 1.8101 | 2509.3519 | 83.4907 | 3.2008
2025-07-23 04:36 | 1.6063 | 1.6039 | 245.9722 | 245.6771 | 0.29514 | 0.29329 | 0.66565 | 0.040654 | 83.724 | 84.1797 | 66.8403 | 620 | 618.0555 | 56.0113 | 0.56261 | 40.5165 | 41.0807 | 500 | 0 | 0 | 0 | 0 | 0 | 0 | 0 | 45.8333 | 1.5843 | 0.011429 | 5.3765 | 40.1982 | 0.86806 | 68.4063 | 1.8068 | 2509.3519 | 83.4907 | 3.2102
2025-07-23 04:36 | 1.606 | 1.6043 | 246.5452 | 245.8507 | 0.69447 | 0.31125 | 0.66442 | 0.040726 | 83.724 | 84.1797 | 66.8403 | 620 | 618.0555 | 56.1144 | 0.55982 | 40.5165 | 41.0807 | 500 | 0 | 0 | 0 | 0 | 0 | 0 | 0 | 45.855 | 1.5851 | 0.0015914 | 5.5556 | 39.4821 | 0.8572 | 68.4112 | 1.8101 | 2509.3519 | 83.4907 | 3.2104
2025-07-23 04:36 | 1.6027 | 1.6014 | 245.9896 | 246.7361 | 0.74652 | 0.29275 | 0.66457 | 0.040726 | 83.724 | 84.1797 | 66.8403 | 620 | 618.0555 | 56.1144 | 0.55552 | 40.5165 | 41.0807 | 500 | 0 | 0 | 0 | 0 | 0 | 0 | 0 | 45.9201 | 1.5813 | 0.0046296 | 5.5067 | 39.001 | 0.87529 | 68.4156 | 1.8101 | 2509.3519 | 83.4907 | 3.2041
2025-07-23 04:37 | 1.6001 | 1.599 | 245.625 | 247.0486 | 1.4236 | 0.28722 | 0.66457 | 0.040726 | 83.724 | 84.1797 | 66.8837 | 620 | 618.0555 | 56.1144 | 0.5498 | 40.4948 | 41.0807 | 500 | 0 | 0 | 0 | 0 | 0 | 0 | 0 | 45.9201 | 1.5797 | 0.0047743 | 5.4905 | 38.6068 | 0.8572 | 68.4205 | 1.8101 | 2509.3519 | 83.4907 | 3.1991
2025-07-23 04:37 | 1.6075 | 1.6055 | 246.7361 | 245.5903 | 1.1458 | 0.30686 | 0.66558 | 0.040726 | 83.724 | 84.1797 | 66.8837 | 620 | 618.0555 | 56.0113 | 0.54659 | 40.5165 | 41.059 | 500 | 0 | 0 | 0 | 0 | 0 | 0 | 0 | 45.9201 | 1.5854 | 0.0094039 | 5.4742 | 38.0281 | 0.83912 | 68.4245 | 1.8068 | 2509.3519 | 83.4907 | 3.213
2025-07-23 04:37 | 1.6036 | 1.6017 | 246.684 | 246.0069 | 0.67709 | 0.30387 | 0.66558 | 0.040726 | 83.724 | 84.1797 | 66.8837 | 620 | 619.213 | 56.0113 | 0.54358 | 40.4948 | 41.0373 | 500 | 0 | 0 | 0 | 0 | 0 | 0 | 0 | 46.0069 | 1.5825 | 0.0017361 | 5.485 | 37.7134 | 0.88252 | 68.429 | 1.8068 | 2514.0511 | 83.4907 | 3.2053
2025-07-23 04:37 | 1.6024 | 1.6005 | 246.4583 | 246.5452 | 0.086853 | 0.29682 | 0.66486 | 0.040726 | 83.724 | 84.1797 | 66.9271 | 620 | 619.213 | 56.1144 | 0.53993 | 40.5165 | 41.059 | 500 | 0 | 0 | 0 | 0 | 0 | 0 | 0 | 46.0069 | 1.5826 | 0.0024595 | 5.5284 | 37.0804 | 0.87529 | 68.4334 | 1.8101 | 2514.0511 | 83.4907 | 3.203
2025-07-23 04:37 | 1.5977 | 1.5969 | 245.6945 | 246.8056 | 1.1111 | 0.29232 | 0.66457 | 0.040654 | 83.724 | 84.1797 | 66.9271 | 620 | 618.0555 | 56.1144 | 0.53588 | 40.5165 | 41.059 | 500 | 0 | 0 | 0 | 0 | 0 | 0 | 0 | 46.0286 | 1.5784 | 0.0040509 | 5.4199 | 36.7549 | 0.86444 | 68.4383 | 1.8101 | 2509.3519 | 83.4907 | 3.1946
2025-07-23 04:37 | 1.5995 | 1.5978 | 245.9722 | 247.1528 | 1.1805 | 0.2864 | 0.66442 | 0.040726 | 83.724 | 84.1797 | 66.9271 | 620 | 619.213 | 56.0004 | 0.53186 | 40.5165 | 41.059 | 500 | 0 | 0 | 0 | 0 | 0 | 0 | 0 | 46.1155 | 1.5788 | 0.011863 | 5.268 | 36.0822 | 0.87167 | 68.4427 | 1.8065 | 2514.0511 | 83.4907 | 3.1973
2025-07-23 04:37 | 1.603 | 1.6008 | 246.9792 | 246.2326 | 0.74652 | 0.31076 | 0.66348 | 0.040654 | 83.6589 | 84.1146 | 66.9705 | 620 | 618.0555 | 56.0113 | 0.52879 | 40.5165 | 41.059 | 500 | 0 | 0 | 0 | 0 | 0 | 0 | 0 | 46.1371 | 1.5822 | 0.0013021 | 5.4688 | 35.7747 | 0.86806 | 68.4472 | 1.8068 | 2509.3519 | 83.4581 | 3.2038
2025-07-23 04:38 | 1.5971 | 1.5949 | 246.1805 | 247.2396 | 1.0591 | 0.30008 | 0.66341 | 0.040726 | 83.6589 | 84.1146 | 66.9705 | 620 | 618.0555 | 56.1144 | 0.52608 | 40.4948 | 41.059 | 500 | 0 | 0 | 0 | 0 | 0 | 0 | 0 | 46.2023 | 1.5764 | 0.0026042 | 5.4688 | 35.2684 | 0.86806 | 68.4513 | 1.8101 | 2509.3519 | 83.4581 | 3.192
2025-07-23 04:38 | 1.6 | 1.5991 | 246.1979 | 247.0486 | 0.85071 | 0.29036 | 0.66457 | 0.040654 | 83.6589 | 84.1146 | 66.9705 | 620 | 618.0555 | 56.1144 | 0.52 | 40.4948 | 41.059 | 500 | 0 | 0 | 0 | 0 | 0 | 0 | 0 | 46.224 | 1.5791 | 0.0040509 | 5.447 | 35.2033 | 0.88614 | 68.4561 | 1.8101 | 2509.3519 | 83.4581 | 3.1991
2025-07-23 04:38 | 1.5991 | 1.5988 | 245.5556 | 247.6042 | 2.0486 | 0.28217 | 0.66348 | 0.040726 | 83.6589 | 84.1146 | 66.9705 | 620 | 618.0555 | 56.1144 | 0.51667 | 40.4948 | 41.059 | 500 | 0 | 0 | 0 | 0 | 0 | 0 | 0 | 46.2674 | 1.5778 | 0.0066551 | 5.2789 | 34.4763 | 0.87167 | 68.4606 | 1.8101 | 2509.3519 | 83.4581 | 3.1979
2025-07-23 04:38 | 1.6084 | 1.6069 | 247.3958 | 246.25 | 1.1458 | 0.30002 | 0.66457 | 0.040654 | 83.6589 | 84.1146 | 66.9922 | 620 | 619.213 | 56.1252 | 0.51255 | 40.4948 | 41.059 | 500 | 0 | 0 | 0 | 0 | 0 | 0 | 0 | 46.3108 | 1.587 | 0.0091146 | 5.4742 | 33.8867 | 0.90061 | 68.4654 | 1.8105 | 2514.0511 | 83.4581 | 3.2153
2025-07-23 04:38 | 1.6055 | 1.6047 | 246.7882 | 246.6493 | 0.13892 | 0.30659 | 0.66341 | 0.040726 | 83.6589 | 84.1146 | 66.9922 | 620 | 618.0555 | 56.1252 | 0.51042 | 40.4948 | 41.059 | 500 | 0 | 0 | 0 | 0 | 0 | 0 | 0 | 46.3759 | 1.5849 | 0.0023148 | 5.4688 | 33.8578 | 0.85359 | 68.4695 | 1.8105 | 2509.3519 | 83.4581 | 3.2102
2025-07-23 04:38 | 1.6003 | 1.5991 | 246.493 | 247.5868 | 1.0938 | 0.28787 | 0.66247 | 0.040726 | 83.6589 | 84.0929 | 67.0139 | 620 | 618.0555 | 56.1144 | 0.50713 | 40.5165 | 41.059 | 500 | 0 | 0 | 0 | 0 | 0 | 0 | 0 | 46.3976 | 1.5796 | 0.0034722 | 5.4688 | 33.3587 | 0.8572 | 68.474 | 1.8101 | 2509.3519 | 83.4527 | 3.1994
2025-07-23 04:38 | 1.6117 | 1.6101 | 247.3611 | 246.2847 | 1.0764 | 0.28754 | 0.66233 | 0.040726 | 83.6589 | 84.0929 | 67.0573 | 620 | 618.0555 | 56.1252 | 0.50532 | 40.4948 | 41.059 | 500 | 0 | 0 | 0 | 0 | 0 | 0 | 0 | 46.4627 | 1.5909 | 0.011285 | 5.3385 | 33.4274 | 0.86444 | 68.4784 | 1.8105 | 2509.3519 | 83.4527 | 3.2218
2025-07-23 04:38 | 1.6045 | 1.6024 | 247.3264 | 247.3611 | 0.034729 | 0.30838 | 0.66233 | 0.040726 | 83.6589 | 84.0929 | 67.0573 | 620 | 617.9977 | 56.1252 | 0.52239 | 40.4948 | 41.059 | 500 | 0 | 0 | 0 | 0 | 0 | 0 | 0 | 46.5061 | 1.583 | 0.0018808 | 5.6098 | 32.9463 | 0.85359 | 68.4829 | 1.8105 | 2509.117 | 83.4527 | 3.2069
2025-07-23 04:39 | 1.6056 | 1.6039 | 247.1701 | 247.3611 | 0.19098 | 0.30962 | 0.66233 | 0.040654 | 83.6589 | 84.0495 | 67.079 | 620 | 618.1134 | 56.1144 | 0.53979 | 40.5165 | 41.059 | 500 | 0 | 0 | 0 | 0 | 0 | 0 | 0 | 46.5929 | 1.5849 | 0.0028935 | 5.5067 | 32.7221 | 0.87529 | 68.4877 | 1.8101 | 2509.5868 | 83.4418 | 3.2095
2025-07-23 04:39 | 1.602 | 1.6 | 246.493 | 247.8125 | 1.3195 | 0.28754 | 0.66233 | 0.040726 | 83.6589 | 84.0495 | 67.079 | 620 | 618.0555 | 56.1144 | 0.55584 | 40.4948 | 41.059 | 500 | 0 | 0 | 0 | 0 | 0 | 0 | 0 | 46.658 | 1.5794 | 0.0031829 | 5.6207 | 31.9408 | 0.86806 | 68.4922 | 1.8101 | 2509.3519 | 83.4418 | 3.202
2025-07-23 04:39 | 1.603 | 1.603 | 246.5625 | 247.4827 | 0.92017 | 0.28809 | 0.66233 | 0.040726 | 83.6589 | 84.0495 | 67.079 | 620 | 619.2709 | 56.1252 | 0.57096 | 40.5165 | 41.059 | 500 | 0 | 0 | 0 | 0 | 0 | 0 | 0 | 46.7231 | 1.5828 | 0.010995 | 5.4633 | 31.9589 | 0.86806 | 68.4967 | 1.8105 | 2514.2862 | 83.4418 | 3.206
2025-07-23 04:39 | 1.606 | 1.6045 | 247.7083 | 246.3195 | 1.3889 | 0.29769 | 0.66124 | 0.040726 | 83.6372 | 84.0495 | 67.1007 | 620 | 618.0555 | 56.0167 | 0.5829 | 40.5165 | 41.059 | 500 | 0 | 0 | 0 | 0 | 0 | 0 | 0 | 46.7448 | 1.5845 | 0.010706 | 5.5122 | 31.2789 | 0.88614 | 68.5007 | 1.807 | 2509.3519 | 83.4364 | 3.2105
2025-07-23 04:39 | 1.603 | 1.602 | 247.7604 | 246.7188 | 1.0417 | 0.30919 | 0.66131 | 0.040726 | 83.6372 | 84.0495 | 67.1007 | 620 | 618.0555 | 56.1144 | 0.59632 | 40.5165 | 41.059 | 500 | 0 | 0 | 0 | 0 | 0 | 0 | 0 | 46.8316 | 1.5813 | 0.0018808 | 5.6261 | 31.3694 | 0.85359 | 68.5052 | 1.8101 | 2509.3519 | 83.4364 | 3.205
2025-07-23 04:39 | 1.5994 | 1.5985 | 248.1423 | 247.257 | 0.88538 | 0.30138 | 0.66124 | 0.040654 | 83.6372 | 84.0495 | 67.1007 | 620 | 618.0555 | 56.0113 | 0.60923 | 40.4948 | 41.059 | 500 | 0 | 0 | 0 | 0 | 0 | 0 | 0 | 46.9184 | 1.578 | 0.0018808 | 5.5881 | 31.2609 | 0.87529 | 68.5101 | 1.8068 | 2509.3519 | 83.4364 | 3.1979
2025-07-23 04:39 | 1.5982 | 1.5975 | 247.4827 | 247.5868 | 0.10413 | 0.30002 | 0.66131 | 0.040654 | 83.6372 | 84.0495 | 67.1658 | 620 | 618.0555 | 56.1035 | 0.61983 | 40.4514 | 41.059 | 500 | 0 | 0 | 0 | 0 | 0 | 0 | 0 | 47.0052 | 1.5767 | 0.0026042 | 5.5773 | 30.6243 | 0.8572 | 68.5145 | 1.8098 | 2509.3519 | 83.4364 | 3.1957
2025-07-23 04:40 | 1.5953 | 1.5948 | 246.7535 | 248.2292 | 1.4757 | 0.29275 | 0.66131 | 0.040726 | 83.6372 | 84.0278 | 67.1658 | 620 | 618.0555 | 56.1144 | 0.62869 | 40.4514 | 41.059 | 500 | 0 | 0 | 0 | 0 | 0 | 0 | 0 | 47.0486 | 1.5741 | 0.0037616 | 5.5393 | 30.6026 | 0.86806 | 68.519 | 1.8101 | 2509.3519 | 83.431 | 3.1901
2025-07-23 04:40 | 1.5984 | 1.5985 | 247.118 | 247.7257 | 0.60767 | 0.28988 | 0.66233 | 0.040654 | 83.6372 | 84.0061 | 67.1875 | 620 | 618.0555 | 56.0113 | 0.63585 | 40.4514 | 41.059 | 500 | 0 | 0 | 0 | 0 | 0 | 0 | 0 | 47.1354 | 1.577 | 0.011285 | 5.4199 | 30.6641 | 0.88614 | 68.523 | 1.8068 | 2509.3519 | 83.4256 | 3.1969
2025-07-23 04:40 | 1.6053 | 1.6026 | 248.1076 | 247.0312 | 1.0764 | 0.3131 | 0.66016 | 0.040726 | 83.6372 | 84.0278 | 67.1875 | 620 | 618.0555 | 56.1144 | 0.64656 | 40.4514 | 41.059 | 500 | 0 | 0 | 0 | 0 | 0 | 0 | 0 | 47.2005 | 1.5839 | 0.0060764 | 5.6044 | 29.9949 | 0.86444 | 68.5279 | 1.8101 | 2509.3519 | 83.431 | 3.2079
2025-07-23 04:40 | 1.5985 | 1.5977 | 247.0486 | 248.1597 | 1.1111 | 0.30203 | 0.66131 | 0.030671 | 83.572 | 84.0061 | 67.1875 | 620 | 618.0555 | 56.1144 | 0.65603 | 40.4514 | 41.059 | 500 | 0 | 0 | 0 | 0 | 0 | 0 | 0 | 47.309 | 1.5771 | 0.0031829 | 5.599 | 30.0239 | 0.87167 | 68.5324 | 1.8101 | 2509.3519 | 83.4093 | 3.1962
2025-07-23 04:40 | 1.6005 | 1.5982 | 247.1007 | 248.3507 | 1.25 | 0.27658 | 0.66131 | 0.040726 | 83.5938 | 84.0061 | 67.2309 | 620 | 618.0555 | 56.0113 | 0.66287 | 40.4514 | 41.059 | 500 | 0 | 0 | 0 | 0 | 0 | 0 | 0 | 47.3958 | 1.579 | 0.011429 | 5.3982 | 30.0347 | 0.86444 | 68.5364 | 1.8068 | 2509.3519 | 83.4147 | 3.1988
2025-07-23 04:40 | 1.6055 | 1.6042 | 248.507 | 247.0312 | 1.4757 | 0.31331 | 0.66124 | 0.040654 | 83.5938 | 84.0061 | 67.2309 | 620 | 618.0555 | 56.0113 | 0.67043 | 40.4514 | 41.059 | 500 | 0 | 0 | 0 | 0 | 0 | 0 | 0 | 47.4826 | 1.5838 | 0.0085359 | 5.5773 | 29.3764 | 0.83912 | 68.5413 | 1.8068 | 2509.3519 | 83.4147 | 3.2096
2025-07-23 04:40 | 1.5997 | 1.5982 | 248.1076 | 248.2292 | 0.12155 | 0.30067 | 0.66023 | 0.040654 | 83.5938 | 84.0061 | 67.2309 | 620 | 618.0555 | 56.0113 | 0.66327 | 40.4514 | 41.059 | 500 | 0 | 0 | 0 | 0 | 0 | 0 | 0 | 47.5477 | 1.5778 | 0.0023148 | 5.6098 | 29.2101 | 0.86444 | 68.5458 | 1.8068 | 2509.3519 | 83.4147 | 3.1979
2025-07-23 04:40 | 1.6008 | 1.5991 | 247.3611 | 248.5938 | 1.2326 | 0.29259 | 0.66023 | 0.040726 | 83.5938 | 84.0061 | 67.2743 | 620 | 618.0555 | 56.0113 | 0.65513 | 40.4514 | 41.059 | 500 | 0 | 0 | 0 | 0 | 0 | 0 | 0 | 47.6562 | 1.5791 | 0.0037616 | 5.5827 | 29.2499 | 0.88252 | 68.5506 | 1.8068 | 2509.3519 | 83.4147 | 3.1999
2025-07-23 04:41 | 1.6036 | 1.6014 | 247.691 | 248.0903 | 0.39929 | 0.28722 | 0.66016 | 0.040654 | 83.5938 | 83.9627 | 67.2526 | 620 | 618.0555 | 56.0113 | 0.64714 | 40.4514 | 41.059 | 500 | 0 | 0 | 0 | 0 | 0 | 0 | 0 | 47.7214 | 1.5819 | 0.012153 | 5.4362 | 29.286 | 0.84997 | 68.5543 | 1.8068 | 2509.3519 | 83.4039 | 3.205
2025-07-23 04:41 | 1.6058 | 1.6036 | 248.8021 | 247.4479 | 1.3542 | 0.31104 | 0.66016 | 0.040654 | 83.5503 | 83.9627 | 67.2526 | 620 | 619.213 | 56.1144 | 0.64066 | 40.4514 | 41.059 | 500 | 0 | 0 | 0 | 0 | 0 | 0 | 0 | 47.8082 | 1.5845 | 0.010127 | 5.5339 | 28.8158 | 0.88614 | 68.5591 | 1.8101 | 2514.0511 | 83.393 | 3.2093
2025-07-23 04:41 | 1.602 | 1.6024 | 249.0972 | 247.6562 | 1.441 | 0.3119 | 0.66131 | 0.040654 | 83.5503 | 83.9627 | 67.2743 | 620 | 618.0555 | 56.0004 | 0.63509 | 40.4514 | 41.059 | 500 | 0 | 0 | 0 | 0 | 0 | 0 | 0 | 47.895 | 1.5815 | 0.0040509 | 5.5881 | 28.6603 | 0.87529 | 68.564 | 1.8065 | 2509.3519 | 83.393 | 3.2044
2025-07-23 04:41 | 1.5955 | 1.5948 | 248.0382 | 248.3854 | 0.3472 | 0.29373 | 0.66023 | 0.040726 | 83.5503 | 83.9627 | 67.2743 | 620 | 618.0555 | 56.1144 | 0.63108 | 40.4514 | 41.059 | 500 | 0 | 0 | 0 | 0 | 0 | 0 | 0 | 48.0035 | 1.5741 | 0.0028935 | 5.5556 | 28.635 | 0.85359 | 68.5681 | 1.8101 | 2509.3519 | 83.393 | 3.1902
2025-07-23 04:41 | 1.5943 | 1.5936 | 247.6389 | 249.0278 | 1.3889 | 0.28423 | 0.66023 | 0.040654 | 83.5503 | 83.9627 | 67.3177 | 620 | 618.0555 | 56.1144 | 0.62576 | 40.4514 | 41.059 | 500 | 0 | 0 | 0 | 0 | 0 | 0 | 0 | 48.0903 | 1.5729 | 0.0034722 | 5.5284 | 28.6675 | 0.8572 | 68.5725 | 1.8101 | 2509.3519 | 83.393 | 3.1879
2025-07-23 04:41 | 1.603 | 1.6014 | 248.507 | 247.7604 | 0.74652 | 0.29248 | 0.65929 | 0.040654 | 83.5503 | 83.9627 | 67.3177 | 620 | 618.0555 | 56.0113 | 0.6208 | 40.4514 | 41.059 | 500 | 0 | 0 | 0 | 0 | 0 | 0 | 0 | 48.1337 | 1.5813 | 0.010995 | 5.3982 | 28.635 | 0.86806 | 68.577 | 1.8068 | 2509.3519 | 83.393 | 3.2044
2025-07-23 04:41 | 1.5964 | 1.5952 | 248.5938 | 248.1597 | 0.43402 | 0.3055 | 0.65922 | 0.040726 | 83.5503 | 83.941 | 67.3611 | 620 | 618.0555 | 56.0113 | 0.61751 | 40.4514 | 41.059 | 500 | 0 | 0 | 0 | 0 | 0 | 0 | 0 | 48.2205 | 1.5761 | 0.0018808 | 5.599 | 28.2371 | 0.8572 | 68.5814 | 1.8068 | 2509.3519 | 83.3876 | 3.1916
2025-07-23 04:42 | 1.5936 | 1.5917 | 248.0382 | 248.6285 | 0.59027 | 0.29644 | 0.66016 | 0.040726 | 83.5503 | 83.941 | 67.3611 | 620 | 618.0555 | 56.1144 | 0.61089 | 40.4514 | 41.059 | 500 | 0 | 0 | 0 | 0 | 0 | 0 | 0 | 48.3507 | 1.5718 | 0.0030382 | 5.5827 | 28.2624 | 0.8572 | 68.5863 | 1.8101 | 2509.3519 | 83.3876 | 3.1853
2025-07-23 04:42 | 1.5965 | 1.5953 | 247.8646 | 249.2535 | 1.3889 | 0.27501 | 0.66016 | 0.040726 | 83.5503 | 83.941 | 67.3611 | 620 | 618.0555 | 56.1144 | 0.60688 | 40.4514 | 41.059 | 500 | 0 | 0 | 0 | 0 | 0 | 0 | 0 | 48.3941 | 1.5749 | 0.0065104 | 5.4362 | 28.248 | 0.87529 | 68.5908 | 1.8101 | 2509.3519 | 83.3876 | 3.1918
2025-07-23 04:42 | 1.6021 | 1.6 | 249.0972 | 247.8472 | 1.25 | 0.28483 | 0.65922 | 0.040726 | 83.507 | 83.941 | 67.3611 | 620 | 618.0555 | 56.1144 | 0.60279 | 40.4514 | 41.059 | 500 | 0 | 0 | 0 | 0 | 0 | 0 | 0 | 48.4809 | 1.5806 | 0.011574 | 5.5067 | 28.2335 | 0.86806 | 68.5948 | 1.8101 | 2509.3519 | 83.3767 | 3.2021
2025-07-23 04:42 | 1.5991 | 1.5978 | 249.1493 | 247.8993 | 1.25 | 0.31337 | 0.65922 | 0.040726 | 83.507 | 83.941 | 67.3828 | 620 | 618.0555 | 56.0113 | 0.59813 | 40.4514 | 41.059 | 500 | 0 | 0 | 0 | 0 | 0 | 0 | 0 | 48.5894 | 1.5775 | 0.0095486 | 5.5881 | 28.0382 | 0.86444 | 68.5997 | 1.8068 | 2509.3519 | 83.3767 | 3.1969
2025-07-23 04:42 | 1.5948 | 1.5943 | 248.4375 | 249.0451 | 0.60764 | 0.29351 | 0.66016 | 0.040654 | 83.507 | 83.941 | 67.3828 | 620 | 619.213 | 56.0113 | 0.59541 | 40.4514 | 41.059 | 500 | 0 | 0 | 0 | 0 | 0 | 0 | 0 | 48.6545 | 1.5754 | 0.0023148 | 5.6044 | 27.9984 | 0.84274 | 68.6041 | 1.8068 | 2514.0511 | 83.3767 | 3.1891
2025-07-23 04:42 | 1.5964 | 1.5952 | 247.9688 | 249.3924 | 1.4236 | 0.29519 | 0.66016 | 0.040726 | 83.507 | 83.941 | 67.4262 | 620 | 618.0555 | 56.0113 | 0.59107 | 40.4514 | 41.059 | 500 | 0 | 0 | 0 | 0 | 0 | 0 | 0 | 48.7413 | 1.5752 | 0.0037616 | 5.5393 | 28.0563 | 0.87529 | 68.6086 | 1.8068 | 2509.3519 | 83.3767 | 3.1916
2025-07-23 04:42 | 1.6017 | 1.5991 | 248.8542 | 248.9062 | 0.052094 | 0.28619 | 0.65922 | 0.040726 | 83.507 | 83.8759 | 67.4262 | 620 | 618.0555 | 56.1144 | 0.58681 | 40.4514 | 41.059 | 500 | 0 | 0 | 0 | 0 | 0 | 0 | 0 | 48.8281 | 1.579 | 0.011429 | 5.3385 | 28.0093 | 0.85359 | 68.613 | 1.8101 | 2509.3519 | 83.3605 | 3.2008
2025-07-23 04:42 | 1.6001 | 1.599 | 249.4097 | 248.4549 | 0.95486 | 0.29508 | 0.65914 | 0.040726 | 83.507 | 83.9193 | 67.4696 | 620 | 617.9977 | 56.0113 | 0.58254 | 40.4514 | 41.059 | 500 | 0 | 0 | 0 | 0 | 0 | 0 | 0 | 48.8932 | 1.5796 | 0.0091146 | 5.5827 | 28.0527 | 0.87529 | 68.6179 | 1.8068 | 2509.117 | 83.3713 | 3.1991
2025-07-23 04:43 | 1.5982 | 1.5972 | 249.0972 | 249.184 | 0.086792 | 0.29275 | 0.65914 | 0.040654 | 83.507 | 83.9193 | 67.4696 | 620 | 617.9977 | 56.1144 | 0.57838 | 40.4514 | 41.059 | 500 | 0 | 0 | 0 | 0 | 0 | 0 | 0 | 49.0017 | 1.5764 | 0.0030382 | 5.5773 | 27.9659 | 0.8572 | 68.6219 | 1.8101 | 2509.117 | 83.3713 | 3.1955
2025-07-23 04:43 | 1.5946 | 1.5953 | 248.1597 | 249.7917 | 1.6319 | 0.2864 | 0.65914 | 0.040654 | 83.507 | 83.8759 | 67.4696 | 620 | 618.0555 | 56.1144 | 0.57447 | 40.4514 | 41.059 | 500 | 0 | 0 | 0 | 0 | 0 | 0 | 0 | 49.0885 | 1.5754 | 0.004919 | 5.4199 | 28.0382 | 0.85359 | 68.6264 | 1.8101 | 2509.3519 | 83.3605 | 3.19
2025-07-23 04:43 | 1.6019 | 1.5994 | 249.375 | 248.3854 | 0.98959 | 0.29552 | 0.65914 | 0.040654 | 83.4852 | 83.9193 | 67.513 | 620 | 618.0555 | 56.0113 | 0.57006 | 40.4514 | 41.059 | 500 | 0 | 0 | 0 | 0 | 0 | 0 | 0 | 49.1536 | 1.5809 | 0.012153 | 5.3277 | 27.9695 | 0.85359 | 68.6309 | 1.8068 | 2509.3519 | 83.3659 | 3.2012
2025-07-23 04:43 | 1.5948 | 1.593 | 249.2882 | 249.0278 | 0.26041 | 0.29253 | 0.65914 | 0.040726 | 83.4852 | 83.9193 | 67.513 | 620 | 618.0555 | 56.0113 | 0.56767 | 40.4514 | 41.059 | 500 | 0 | 0 | 0 | 0 | 0 | 0 | 0 | 49.2188 | 1.5754 | 0.0018808 | 5.5393 | 27.9695 | 0.88252 | 68.6353 | 1.8068 | 2509.3519 | 83.3659 | 3.1878
2025-07-23 04:43 | 1.5922 | 1.5904 | 248.4722 | 250 | 1.5278 | 0.29688 | 0.65864 | 0.040654 | 83.4852 | 83.8759 | 67.5564 | 620 | 618.0555 | 56.0113 | 0.56333 | 40.4514 | 41.059 | 500 | 0 | 0 | 0 | 0 | 0 | 0 | 0 | 49.3056 | 1.5707 | 0.0043403 | 5.5339 | 28.389 | 0.88614 | 68.6398 | 1.8068 | 2509.3519 | 83.355 | 3.1826
2025-07-23 04:43 | 1.5975 | 1.5949 | 248.9062 | 249.0278 | 0.12152 | 0.2781 | 0.65748 | 0.040726 | 83.4852 | 83.9193 | 67.5347 | 620 | 618.0555 | 56.0113 | 0.55961 | 40.4514 | 41.059 | 500 | 0 | 0 | 0 | 0 | 0 | 0 | 0 | 49.3707 | 1.5761 | 0.012008 | 5.2897 | 28.3963 | 0.91146 | 68.6443 | 1.8068 | 2509.3519 | 83.3659 | 3.1924
2025-07-23 04:43 | 1.5971 | 1.5953 | 249.7049 | 248.75 | 0.95486 | 0.3036 | 0.65856 | 0.040726 | 83.4852 | 83.8759 | 67.5347 | 620 | 618.0555 | 56.1144 | 0.55595 | 40.4514 | 41.059 | 500 | 0 | 0 | 0 | 0 | 0 | 0 | 0 | 49.4575 | 1.5767 | 0.0015914 | 5.4905 | 28.3746 | 0.90061 | 68.6487 | 1.8101 | 2509.3519 | 83.355 | 3.1924
2025-07-23 04:44 | 1.5919 | 1.5906 | 249.375 | 249.0972 | 0.27777 | 0.30225 | 0.65864 | 0.040726 | 83.4201 | 83.8759 | 67.5564 | 620 | 618.0555 | 56.0113 | 0.55111 | 40.4514 | 41.059 | 500 | 0 | 0 | 0 | 0 | 0 | 0 | 0 | 49.5443 | 1.5718 | 0.0023148 | 5.4742 | 28.4035 | 0.86806 | 68.6536 | 1.8068 | 2509.3519 | 83.3388 | 3.1824
2025-07-23 04:44 | 1.5916 | 1.5901 | 248.7674 | 250.434 | 1.6667 | 0.2985 | 0.65871 | 0.040726 | 83.4201 | 83.9193 | 67.5998 | 620 | 618.0555 | 56.0113 | 0.54735 | 40.4514 | 41.059 | 500 | 0 | 0 | 0 | 0 | 0 | 0 | 0 | 49.6094 | 1.5716 | 0.0043403 | 5.4688 | 28.342 | 0.8572 | 68.6581 | 1.8068 | 2509.3519 | 83.3496 | 3.1817
2025-07-23 04:44 | 1.5953 | 1.594 | 248.507 | 250.3993 | 1.8923 | 0.27669 | 0.65748 | 0.040654 | 83.4201 | 83.8759 | 67.6215 | 620 | 618.0555 | 56.0113 | 0.54326 | 40.4514 | 41.059 | 500 | 0 | 0 | 0 | 0 | 0 | 0 | 0 | 49.6528 | 1.5752 | 0.0065104 | 5.2951 | 28.6133 | 0.87167 | 68.6625 | 1.8068 | 2509.3519 | 83.3388 | 3.1894
2025-07-23 04:44 | 1.6024 | 1.6005 | 250.5729 | 248.8889 | 1.684 | 0.3099 | 0.65762 | 0.030816 | 83.4201 | 83.8759 | 67.6215 | 620 | 618.0555 | 56.0113 | 0.53942 | 40.4514 | 41.059 | 500 | 0 | 0 | 0 | 0 | 0 | 0 | 0 | 49.7179 | 1.5815 | 0.0091146 | 5.4633 | 29.3186 | 0.87167 | 68.6666 | 1.8068 | 2509.3519 | 83.3388 | 3.203
2025-07-23 04:44 | 1.6011 | 1.5982 | 249.7222 | 249.0451 | 0.67709 | 0.31179 | 0.65762 | 0.040726 | 83.4201 | 83.9193 | 67.6215 | 620 | 618.0555 | 56.0113 | 0.53678 | 40.4514 | 41.059 | 500 | 0 | 0 | 0 | 0 | 0 | 0 | 0 | 49.8047 | 1.5803 | 0.0023148 | 5.4742 | 28.8231 | 0.87529 | 68.6715 | 1.8068 | 2509.3519 | 83.3496 | 3.1994
2025-07-23 04:44 | 1.5965 | 1.5953 | 249.2361 | 250.0173 | 0.78122 | 0.2959 | 0.65553 | 0.040654 | 83.4201 | 83.8759 | 67.6866 | 620 | 618.0555 | 56.0113 | 0.53335 | 40.4514 | 41.059 | 500 | 0 | 0 | 0 | 0 | 0 | 0 | 0 | 49.8481 | 1.5764 | 0.0031829 | 5.4905 | 29.2643 | 0.83912 | 68.6755 | 1.8068 | 2509.3519 | 83.3388 | 3.1918
2025-07-23 04:44 | 1.5997 | 1.5972 | 248.993 | 250.4167 | 1.4236 | 0.28668 | 0.65553 | 0.040654 | 83.4201 | 83.8759 | 67.6432 | 620 | 618.0555 | 56.0113 | 0.52933 | 40.4514 | 41.059 | 500 | 0 | 0 | 0 | 0 | 0 | 0 | 0 | 49.9132 | 1.578 | 0.0062211 | 5.3385 | 29.315 | 0.86806 | 68.68 | 1.8068 | 2509.3519 | 83.3388 | 3.1969
2025-07-23 04:44 | 1.6005 | 1.5988 | 249.132 | 250.0173 | 0.88538 | 0.28369 | 0.65538 | 0.040726 | 83.3984 | 83.8542 | 67.6432 | 620 | 617.9977 | 56.0113 | 0.52532 | 40.4514 | 41.059 | 500 | 0 | 0 | 0 | 0 | 0 | 0 | 0 | 49.9783 | 1.5796 | 0.012153 | 5.2897 | 29.333 | 0.87529 | 68.6848 | 1.8068 | 2509.117 | 83.3279 | 3.1994
2025-07-23 04:45 | 1.6027 | 1.6008 | 250.6076 | 249.2882 | 1.3195 | 0.30469 | 0.65553 | 0.040654 | 83.3984 | 83.8542 | 67.7083 | 620 | 619.0972 | 56.0113 | 0.52054 | 40.4514 | 41.059 | 500 | 0 | 0 | 0 | 0 | 0 | 0 | 0 | 50.0651 | 1.5817 | 0.0015914 | 5.4959 | 29.7345 | 0.87167 | 68.6889 | 1.8068 | 2513.5812 | 83.3279 | 3.2036
2025-07-23 04:45 | 1.5965 | 1.5942 | 249.5139 | 250.0868 | 0.57294 | 0.30729 | 0.65553 | 0.040654 | 83.3984 | 83.8542 | 67.7083 | 620 | 618.0555 | 56.0113 | 0.51696 | 40.4514 | 41.059 | 500 | 0 | 0 | 0 | 0 | 0 | 0 | 0 | 50.0868 | 1.5754 | 0.0024595 | 5.4633 | 29.7056 | 0.87529 | 68.6937 | 1.8068 | 2509.3519 | 83.3279 | 3.1907
2025-07-23 04:45 | 1.5943 | 1.594 | 249.0625 | 250.625 | 1.5625 | 0.27447 | 0.65538 | 0.040726 | 83.3984 | 83.8542 | 67.7083 | 620 | 618.0555 | 56.0113 | 0.51288 | 40.4514 | 41.059 | 500 | 0 | 0 | 0 | 0 | 0 | 0 | 0 | 50.1736 | 1.5741 | 0.0054977 | 5.3711 | 29.9443 | 0.86806 | 68.6982 | 1.8068 | 2509.3519 | 83.3279 | 3.1884
2025-07-23 04:45 | 1.5972 | 1.5969 | 249.375 | 250.4167 | 1.0417 | 0.28912 | 0.65553 | 0.040726 | 83.3767 | 83.8542 | 67.73 | 620 | 618.0555 | 56.0113 | 0.50879 | 40.4514 | 41.059 | 500 | 0 | 0 | 0 | 0 | 0 | 0 | 0 | 50.2604 | 1.5777 | 0.010417 | 5.2897 | 30.5447 | 0.83912 | 68.703 | 1.8068 | 2509.3519 | 83.3225 | 3.1942
2025-07-23 04:45 | 1.602 | 1.6011 | 250.816 | 248.8889 | 1.9271 | 0.30176 | 0.65553 | 0.040726 | 83.3767 | 83.8542 | 67.73 | 620 | 618.0555 | 56.0113 | 0.50593 | 40.4514 | 41.059 | 500 | 0 | 0 | 0 | 0 | 0 | 0 | 0 | 50.2821 | 1.5817 | 0.0070891 | 5.4905 | 30.5122 | 0.8355 | 68.7071 | 1.8068 | 2509.3519 | 83.3225 | 3.2031
2025-07-23 04:45 | 1.5939 | 1.5924 | 249.7917 | 250.0173 | 0.22568 | 0.3125 | 0.65553 | 0.040654 | 83.3767 | 83.8542 | 67.7734 | 620 | 618.0555 | 56.1144 | 0.51049 | 40.4514 | 41.059 | 500 | 0 | 0 | 0 | 0 | 0 | 0 | 0 | 50.3472 | 1.5734 | 0.0024595 | 5.4525 | 30.5628 | 0.84274 | 68.7115 | 1.8101 | 2509.3519 | 83.3225 | 3.1863
2025-07-23 04:45 | 1.5927 | 1.5916 | 249.5139 | 250.3993 | 0.88541 | 0.28413 | 0.65538 | 0.040654 | 83.3767 | 83.8542 | 67.7734 | 620 | 618.0555 | 56.0113 | 0.52879 | 40.4514 | 41.059 | 500 | 0 | 0 | 0 | 0 | 0 | 0 | 0 | 50.3906 | 1.5719 | 0.0041956 | 5.4362 | 30.9606 | 0.86444 | 68.716 | 1.8068 | 2509.3519 | 83.3225 | 3.1843
2025-07-23 04:46 | 1.594 | 1.5922 | 249.4271 | 250.5903 | 1.1632 | 0.27398 | 0.65437 | 0.040726 | 83.3767 | 83.8542 | 67.7734 | 620 | 618.0555 | 56.0113 | 0.54633 | 40.4514 | 41.059 | 500 | 0 | 0 | 0 | 0 | 0 | 0 | 0 | 50.434 | 1.5731 | 0.011574 | 5.2572 | 31.0945 | 0.87167 | 68.7205 | 1.8068 | 2509.3519 | 83.3225 | 3.1862
2025-07-23 04:46 | 1.599 | 1.5975 | 250.6771 | 249.184 | 1.493 | 0.30718 | 0.65343 | 0.040726 | 83.3767 | 83.8542 | 67.7734 | 620 | 617.9977 | 56.0113 | 0.56315 | 40.4297 | 41.059 | 500 | 0 | 0 | 0 | 0 | 0 | 0 | 0 | 50.5208 | 1.5784 | 0.0094039 | 5.3494 | 31.4236 | 0.86444 | 68.7253 | 1.8068 | 2509.117 | 83.3225 | 3.1965
2025-07-23 04:46 | 1.593 | 1.5913 | 250.382 | 249.9826 | 0.39932 | 0.30197 | 0.65343 | 0.040726 | 83.3116 | 83.8542 | 67.8168 | 620 | 619.213 | 56.0113 | 0.57812 | 40.4297 | 41.059 | 500 | 0 | 0 | 0 | 0 | 0 | 0 | 0 | 50.5425 | 1.5748 | 0.0024595 | 5.3602 | 31.883 | 0.86806 | 68.7298 | 1.8068 | 2514.0511 | 83.3062 | 3.1843
2025-07-23 04:46 | 1.5907 | 1.5887 | 249.4445 | 250.5903 | 1.1458 | 0.30604 | 0.65234 | 0.040726 | 83.3116 | 83.8542 | 67.8168 | 620 | 618.0555 | 56.0113 | 0.58948 | 40.4297 | 41.059 | 500 | 0 | 0 | 0 | 0 | 0 | 0 | 0 | 50.5642 | 1.5705 | 0.0043403 | 5.4145 | 32.2844 | 0.87529 | 68.7338 | 1.8068 | 2509.3519 | 83.3062 | 3.1794
2025-07-23 04:46 | 1.5927 | 1.5924 | 249.375 | 251.007 | 1.632 | 0.26742 | 0.65242 | 0.040654 | 83.3116 | 83.8542 | 67.8168 | 620 | 619.213 | 56.0113 | 0.60232 | 40.4297 | 41.059 | 500 | 0 | 0 | 0 | 0 | 0 | 0 | 0 | 50.651 | 1.5716 | 0.0065104 | 5.2951 | 32.4002 | 0.86806 | 68.7387 | 1.8068 | 2514.0511 | 83.3062 | 3.1852
2025-07-23 04:46 | 1.5919 | 1.5901 | 249.7396 | 250.4514 | 0.71182 | 0.30794 | 0.65234 | 0.040726 | 83.3333 | 83.8542 | 67.8602 | 620 | 618.0555 | 56.0113 | 0.61361 | 40.4297 | 41.059 | 500 | 0 | 0 | 0 | 0 | 0 | 0 | 0 | 50.6944 | 1.5716 | 0.0072338 | 5.2192 | 32.5521 | 0.82827 | 68.7432 | 1.8068 | 2509.3519 | 83.3116 | 3.182
2025-07-23 04:46 | 1.5958 | 1.5933 | 250.4688 | 249.7049 | 0.76389 | 0.30246 | 0.65242 | 0.040654 | 83.3116 | 83.8542 | 67.8602 | 620 | 618.0555 | 56.0113 | 0.62413 | 40.4297 | 41.059 | 500 | 0 | 0 | 0 | 0 | 0 | 0 | 0 | 50.7161 | 1.5749 | 0.0094039 | 5.3819 | 33.214 | 0.86806 | 68.7476 | 1.8068 | 2509.3519 | 83.3062 | 3.1891
2025-07-23 04:46 | 1.5964 | 1.5942 | 250.7986 | 249.3403 | 1.4583 | 0.31543 | 0.65177 | 0.040726 | 83.3116 | 83.8542 | 67.8602 | 620 | 618.0555 | 56.0113 | 0.63498 | 40.4297 | 41.059 | 500 | 0 | 0 | 0 | 0 | 0 | 0 | 0 | 50.803 | 1.5755 | 0.0047743 | 5.4145 | 33.2321 | 0.84274 | 68.7525 | 1.8068 | 2509.3519 | 83.3062 | 3.1905
2025-07-23 04:47 | 1.5877 | 1.5856 | 249.375 | 250.5035 | 1.1285 | 0.3125 | 0.65234 | 0.040726 | 83.3333 | 83.8542 | 67.8602 | 620 | 618.0555 | 56.2229 | 0.64312 | 40.4297 | 41.059 | 500 | 0 | 0 | 0 | 0 | 0 | 0 | 0 | 50.8246 | 1.5671 | 0.0034722 | 5.3819 | 36.7368 | 0.86806 | 68.7561 | 1.8136 | 2509.3519 | 83.3116 | 3.1733
2025-07-23 04:47 | 1.5939 | 1.5939 | 249.6528 | 250.4167 | 0.76389 | 0.27534 | 0.65227 | 0.040654 | 83.3116 | 83.8542 | 67.8819 | 620 | 617.8025 | 56.4453 | 0.65278 | 40.4297 | 41.059 | 500 | 0 | 0 | 0 | 0 | 0 | 0 | 0 | 50.8898 | 1.5736 | 0.010995 | 5.2029 | 40.6033 | 0.87529 | 68.761 | 1.8208 | 2508.3247 | 83.3062 | 3.1878
2025-07-23 04:47 | 1.5991 | 1.5975 | 250.6424 | 249.5486 | 1.0938 | 0.31668 | 0.65227 | 0.040726 | 83.3333 | 83.8542 | 67.8819 | 659 | 658.8541 | 56.4453 | 0.66189 | 40.4297 | 41.059 | 500 | 0 | 0 | 0 | 0 | 0 | 0 | 0 | 50.9332 | 1.5788 | 0.010995 | 5.2355 | 41.8945 | 0.84274 | 68.7658 | 1.8208 | 2674.9972 | 83.3116 | 3.1966
2025-07-23 04:47 | 1.59 | 1.5894 | 250.1042 | 250.868 | 0.76385 | 0.31179 | 0.65177 | 0.040654 | 83.3116 | 83.8542 | 67.8819 | 659 | 658.8541 | 56.4453 | 0.66913 | 40.4297 | 41.059 | 500 | 0 | 0 | 0 | 0 | 0 | 0 | 0 | 50.9766 | 1.5697 | 0.0028935 | 5.3114 | 43.5149 | 0.84274 | 68.7695 | 1.8208 | 2674.9972 | 83.3062 | 3.1794
2025-07-23 04:47 | 1.5942 | 1.594 | 249.375 | 250.9201 | 1.5451 | 0.29188 | 0.65082 | 0.040726 | 83.3116 | 83.8542 | 67.8819 | 659 | 658.9699 | 56.4453 | 0.66345 | 40.4297 | 41.059 | 500 | 0 | 0 | 0 | 0 | 0 | 0 | 0 | 51.02 | 1.5736 | 0.005353 | 5.1541 | 44.7881 | 0.87529 | 68.7743 | 1.8208 | 2675.4673 | 83.3062 | 3.1882
2025-07-23 04:47 | 1.6017 | 1.6005 | 249.7917 | 249.9305 | 0.13889 | 0.29324 | 0.65082 | 0.040654 | 83.2899 | 83.8542 | 67.8819 | 659 | 658.9699 | 56.4507 | 0.65531 | 40.4297 | 41.059 | 500 | 0 | 0 | 0 | 0 | 0 | 0 | 0 | 51.0634 | 1.5819 | 0.010851 | 5.1595 | 46.6797 | 0.88252 | 68.7792 | 1.821 | 2675.4673 | 83.3008 | 3.2023
2025-07-23 04:47 | 1.6026 | 1.6003 | 250.5382 | 249.7049 | 0.83334 | 0.31868 | 0.6509 | 0.040726 | 83.2899 | 83.8542 | 67.8819 | 659 | 658.8541 | 56.4507 | 0.6488 | 40.4297 | 41.059 | 500 | 0 | 0 | 0 | 0 | 0 | 0 | 0 | 51.0851 | 1.582 | 0.0094039 | 5.2355 | 47.9492 | 0.88252 | 68.7836 | 1.821 | 2674.9972 | 83.3008 | 3.2028
2025-07-23 04:48 | 1.5995 | 1.5965 | 250.434 | 249.6875 | 0.74652 | 0.30946 | 0.6509 | 0.040726 | 83.2899 | 83.8542 | 67.8819 | 659 | 658.8541 | 56.4453 | 0.64384 | 40.4297 | 41.059 | 500 | 0 | 0 | 0 | 0 | 0 | 0 | 0 | 51.1502 | 1.5784 | 0.0017361 | 5.3168 | 49.3273 | 0.88614 | 68.7881 | 1.8208 | 2674.9972 | 83.3008 | 3.196
2025-07-23 04:48 | 1.5953 | 1.5942 | 249.9653 | 250.9201 | 0.95486 | 0.30344 | 0.65082 | 0.040726 | 83.2899 | 83.8542 | 67.8819 | 659 | 658.8541 | 56.4507 | 0.63788 | 40.4297 | 41.059 | 500 | 0 | 0 | 0 | 0 | 0 | 0 | 0 | 51.1719 | 1.5764 | 0.0037616 | 5.3277 | 51.1574 | 0.86806 | 68.7926 | 1.821 | 2674.9972 | 83.3008 | 3.1895
2025-07-23 04:48 | 1.6073 | 1.6059 | 250.6597 | 249.4097 | 1.25 | 0.30675 | 0.65082 | 0.040654 | 83.2899 | 83.8542 | 67.8819 | 659 | 658.9699 | 56.4507 | 0.63292 | 40.4297 | 41.059 | 500 | 0 | 0 | 0 | 0 | 0 | 0 | 0 | 51.2587 | 1.5875 | 0.010851 | 5.1812 | 52.3582 | 0.87167 | 68.7966 | 1.821 | 2675.4673 | 83.3008 | 3.2133
2025-07-23 04:48 | 1.6014 | 1.5997 | 250.382 | 249.9826 | 0.39932 | 0.29275 | 0.65082 | 0.040726 | 83.2899 | 83.8542 | 67.8819 | 659 | 658.8541 | 56.4453 | 0.62923 | 40.4297 | 41.059 | 500 | 0 | 0 | 0 | 0 | 0 | 0 | 0 | 51.2804 | 1.5817 | 0.0018808 | 5.3385 | 53.7688 | 0.88614 | 68.8011 | 1.8208 | 2674.9972 | 83.3008 | 3.2011
2025-07-23 04:48 | 1.5971 | 1.5958 | 250.0347 | 250.9375 | 0.90277 | 0.30626 | 0.65075 | 0.040654 | 83.2899 | 83.8542 | 67.8819 | 659 | 658.8541 | 56.4453 | 0.6246 | 40.4297 | 41.059 | 500 | 0 | 0 | 0 | 0 | 0 | 0 | 0 | 51.3238 | 1.5783 | 0.0030382 | 5.3331 | 55.3928 | 0.86806 | 68.8059 | 1.8208 | 2674.9972 | 83.3008 | 3.1929
2025-07-23 04:48 | 1.6017 | 1.6 | 249.3403 | 250.7986 | 1.4583 | 0.2774 | 0.64988 | 0.040726 | 83.2899 | 83.8542 | 67.8819 | 659 | 658.8541 | 56.4453 | 0.61994 | 40.4297 | 41.0373 | 500 | 0 | 0 | 0 | 0 | 0 | 0 | 0 | 51.3672 | 1.5819 | 0.0065104 | 5.1921 | 56.7057 | 0.84997 | 68.81 | 1.8208 | 2674.9972 | 83.3008 | 3.2017
2025-07-23 04:48 | 1.6079 | 1.6062 | 250.1389 | 249.7222 | 0.41666 | 0.28646 | 0.6488 | 0.040654 | 83.2899 | 83.8542 | 67.8819 | 659 | 658.8541 | 56.4453 | 0.61527 | 40.4297 | 41.059 | 500 | 0 | 0 | 0 | 0 | 0 | 0 | 0 | 51.4106 | 1.5885 | 0.010995 | 5.1975 | 58.8433 | 0.86806 | 68.8148 | 1.8208 | 2674.9972 | 83.3008 | 3.2141
2025-07-23 04:48 | 1.6072 | 1.6043 | 250.4514 | 249.4618 | 0.98959 | 0.30973 | 0.64873 | 0.040726 | 83.2899 | 83.8542 | 67.8819 | 659 | 658.8541 | 56.4453 | 0.61126 | 40.4297 | 41.059 | 500 | 0 | 0 | 0 | 0 | 0 | 0 | 0 | 51.4323 | 1.5872 | 0.0096933 | 5.4145 | 60.1092 | 0.87167 | 68.8193 | 1.8208 | 2674.9972 | 83.3008 | 3.2115
2025-07-23 04:49 | 1.6075 | 1.606 | 250.434 | 249.6181 | 0.81595 | 0.2991 | 0.64873 | 0.040654 | 83.3116 | 83.8542 | 67.8819 | 659 | 658.9699 | 56.3368 | 0.60055 | 40.4297 | 41.059 | 500 | 0 | 0 | 0 | 0 | 0 | 0 | 0 | 51.4757 | 1.5875 | 0.0017361 | 5.4688 | 61.5198 | 0.88252 | 68.8241 | 1.8173 | 2675.4673 | 83.3062 | 3.2135
2025-07-23 04:49 | 1.6053 | 1.6036 | 250 | 250.2083 | 0.20831 | 0.30588 | 0.64873 | 0.040726 | 83.3116 | 83.8542 | 67.8819 | 659 | 658.9699 | 56.4453 | 0.59784 | 40.4297 | 41.059 | 500 | 0 | 0 | 0 | 0 | 0 | 0 | 0 | 51.5191 | 1.5854 | 0.0031829 | 5.5067 | 62.9666 | 0.87167 | 68.8282 | 1.8208 | 2675.4673 | 83.3062 | 3.2089
2025-07-23 04:49 | 1.6045 | 1.6033 | 249.8438 | 250.4861 | 0.64233 | 0.29194 | 0.64873 | 0.040726 | 83.3116 | 83.8542 | 67.8819 | 659 | 658.8541 | 56.4453 | 0.59415 | 40.4297 | 41.059 | 500 | 0 | 0 | 0 | 0 | 0 | 0 | 0 | 51.5408 | 1.5833 | 0.0030382 | 5.5067 | 64.7352 | 0.88976 | 68.8326 | 1.8208 | 2674.9972 | 83.3062 | 3.2078
2025-07-23 04:49 | 1.6045 | 1.6049 | 249.566 | 250.7292 | 1.1632 | 0.28054 | 0.6488 | 0.040726 | 83.3116 | 83.8542 | 67.8819 | 659 | 658.8541 | 56.4453 | 0.58992 | 40.4297 | 41.0373 | 500 | 0 | 0 | 0 | 0 | 0 | 0 | 0 | 51.6059 | 1.5838 | 0.0054977 | 5.3548 | 65.7335 | 0.86444 | 68.8375 | 1.8208 | 2674.9972 | 83.3062 | 3.2093
2025-07-23 04:49 | 1.6079 | 1.6055 | 249.5833 | 250.1215 | 0.53818 | 0.27523 | 0.64873 | 0.040654 | 83.3333 | 83.8542 | 67.8819 | 659 | 658.9699 | 56.4507 | 0.58579 | 40.4297 | 41.059 | 500 | 0 | 0 | 0 | 0 | 0 | 0 | 0 | 51.6276 | 1.5872 | 0.012153 | 5.3277 | 67.3105 | 0.88614 | 68.842 | 1.821 | 2675.4673 | 83.3116 | 3.2134
2025-07-23 04:49 | 1.6091 | 1.6079 | 250.9548 | 249.4271 | 1.5277 | 0.31532 | 0.64865 | 0.040654 | 83.3116 | 83.8542 | 67.8819 | 659 | 658.8541 | 56.4453 | 0.58304 | 40.4297 | 41.059 | 500 | 0 | 0 | 0 | 0 | 0 | 0 | 0 | 51.6927 | 1.5904 | 0.0020255 | 5.4905 | 68.8368 | 0.88614 | 68.846 | 1.8208 | 2674.9972 | 83.3062 | 3.217
2025-07-23 04:49 | 1.606 | 1.6043 | 249.8785 | 250.5903 | 0.71179 | 0.29438 | 0.64873 | 0.040726 | 83.3333 | 83.8542 | 67.8819 | 659 | 658.8541 | 56.4453 | 0.57972 | 40.4297 | 41.059 | 500 | 0 | 0 | 0 | 0 | 0 | 0 | 0 | 51.7144 | 1.5851 | 0.0028935 | 5.485 | 70.6127 | 0.87529 | 68.8505 | 1.8208 | 2674.9972 | 83.3116 | 3.2104
2025-07-23 04:50 | 1.6084 | 1.6062 | 249.7049 | 250.5035 | 0.79861 | 0.29655 | 0.64771 | 0.040726 | 83.3116 | 83.8542 | 67.8819 | 659 | 658.8541 | 56.3368 | 0.57534 | 40.4297 | 41.059 | 500 | 0 | 0 | 0 | 0 | 0 | 0 | 0 | 51.7361 | 1.5872 | 0.0040509 | 5.5284 | 72.2295 | 0.87529 | 68.8553 | 1.8173 | 2674.9972 | 83.3062 | 3.2146
2025-07-23 04:50 | 1.605 | 1.6039 | 249.0798 | 251.3715 | 2.2917 | 0.27827 | 0.64757 | 0.040654 | 83.3116 | 83.8542 | 67.8819 | 659 | 658.9699 | 56.3368 | 0.57201 | 40.4297 | 41.059 | 500 | 0 | 0 | 0 | 0 | 0 | 0 | 0 | 51.7795 | 1.5849 | 0.0031829 | 5.4905 | 73.8751 | 0.8572 | 68.8598 | 1.8173 | 2675.4673 | 83.3062 | 3.2089
2025-07-23 04:50 | 1.6079 | 1.6079 | 250.0173 | 250.4514 | 0.43405 | 0.2787 | 0.64757 | 0.040654 | 83.3116 | 83.8542 | 67.8819 | 659 | 658.9699 | 56.3368 | 0.56829 | 40.4297 | 41.059 | 500 | 0 | 0 | 0 | 0 | 0 | 0 | 0 | 51.8229 | 1.5862 | 0.0089699 | 5.3602 | 75.1845 | 0.87529 | 68.8642 | 1.8173 | 2675.4673 | 83.3062 | 3.2159
2025-07-23 04:50 | 1.6126 | 1.6111 | 250.7292 | 249.4271 | 1.3021 | 0.30414 | 0.64757 | 0.040726 | 83.3333 | 83.8542 | 67.8602 | 659 | 658.8541 | 56.3368 | 0.56492 | 40.4297 | 41.059 | 500 | 0 | 0 | 0 | 0 | 0 | 0 | 0 | 51.8663 | 1.591 | 0.0089699 | 5.5176 | 76.4829 | 0.88976 | 68.8683 | 1.8173 | 2674.9972 | 83.3116 | 3.2237
2025-07-23 04:50 | 1.6094 | 1.6073 | 250.3472 | 249.7917 | 0.55557 | 0.29438 | 0.64757 | 0.040654 | 83.3767 | 83.8542 | 67.8602 | 659 | 658.8541 | 56.3368 | 0.5621 | 40.4297 | 41.059 | 500 | 0 | 0 | 0 | 0 | 0 | 0 | 0 | 51.888 | 1.5881 | 0.0023148 | 5.5393 | 78.2444 | 0.85359 | 68.8731 | 1.8173 | 2674.9972 | 83.3225 | 3.2167
2025-07-23 04:50 | 1.6072 | 1.6063 | 249.809 | 250.4514 | 0.64236 | 0.28369 | 0.64771 | 0.040726 | 83.3767 | 83.8759 | 67.8602 | 659 | 658.8541 | 56.3368 | 0.55838 | 40.4297 | 41.059 | 500 | 0 | 0 | 0 | 0 | 0 | 0 | 0 | 51.888 | 1.5856 | 0.0024595 | 5.6695 | 78.4469 | 0.90422 | 68.8776 | 1.8173 | 2674.9972 | 83.3279 | 3.2135
2025-07-23 04:50 | 1.6062 | 1.6068 | 249.4271 | 250.7812 | 1.3542 | 0.27105 | 0.64663 | 0.040654 | 83.3767 | 83.8759 | 67.8602 | 659 | 657.7546 | 56.3368 | 0.5544 | 40.4297 | 41.059 | 500 | 0 | 0 | 0 | 0 | 0 | 0 | 0 | 51.9531 | 1.5856 | 0.0047743 | 5.5122 | 80.8702 | 0.88252 | 68.882 | 1.8173 | 2670.5332 | 83.3279 | 3.213
2025-07-23 04:50 | 1.6139 | 1.611 | 250.0868 | 250 | 0.086823 | 0.29612 | 0.64634 | 0.040654 | 83.3767 | 83.9193 | 67.8168 | 659 | 658.9699 | 56.3368 | 0.55064 | 40.4297 | 40.9939 | 500 | 0 | 0 | 0 | 0 | 0 | 0 | 0 | 51.9965 | 1.5917 | 0.012587 | 5.4525 | 82.2519 | 0.88252 | 68.8865 | 1.8173 | 2675.4673 | 83.3388 | 3.2248
2025-07-23 04:51 | 1.6108 | 1.6092 | 250.3993 | 249.7222 | 0.67706 | 0.30653 | 0.64562 | 0.040654 | 83.3767 | 83.8759 | 67.7951 | 659 | 658.8541 | 56.3368 | 0.54825 | 40.4297 | 40.9939 | 500 | 0 | 0 | 0 | 0 | 0 | 0 | 0 | 51.9965 | 1.5916 | 0.0015914 | 5.5284 | 83.5106 | 0.87167 | 68.891 | 1.8173 | 2674.9972 | 83.3279 | 3.2201
2025-07-23 04:51 | 1.6097 | 1.6081 | 250.3125 | 250.0173 | 0.29517 | 0.28695 | 0.64663 | 0.040726 | 83.3767 | 83.9193 | 67.7951 | 659 | 658.9699 | 56.3368 | 0.54452 | 40.4297 | 40.9939 | 500 | 0 | 0 | 0 | 0 | 0 | 0 | 0 | 52.0182 | 1.5878 | 0.0026042 | 5.6207 | 85.4275 | 0.88252 | 68.8958 | 1.8173 | 2675.4673 | 83.3388 | 3.2177
2025-07-23 04:51 | 1.6075 | 1.6068 | 249.9132 | 250.2778 | 0.36456 | 0.30458 | 0.64663 | 0.040726 | 83.3984 | 83.9193 | 67.7734 | 659 | 658.9699 | 56.3368 | 0.54116 | 40.4297 | 40.9939 | 500 | 0 | 0 | 0 | 0 | 0 | 0 | 0 | 52.0833 | 1.5856 | 0.0031829 | 5.6098 | 86.8309 | 0.87167 | 68.9003 | 1.8173 | 2675.4673 | 83.3442 | 3.2143
2025-07-23 04:51 | 1.6043 | 1.6047 | 249.0972 | 250.6424 | 1.5451 | 0.27127 | 0.64547 | 0.040726 | 83.3984 | 83.8759 | 67.7734 | 659 | 658.9699 | 56.3368 | 0.53711 | 40.4297 | 40.9939 | 500 | 0 | 0 | 0 | 0 | 0 | 0 | 0 | 52.105 | 1.5845 | 0.004919 | 5.4525 | 88.2559 | 0.86806 | 68.9047 | 1.8173 | 2675.4673 | 83.3333 | 3.2091
2025-07-23 04:51 | 1.6139 | 1.6128 | 250.7118 | 249.4271 | 1.2847 | 0.31114 | 0.64562 | 0.032769 | 83.3984 | 83.9193 | 67.7734 | 659 | 657.7546 | 56.3368 | 0.53407 | 40.4297 | 40.9939 | 500 | 0 | 0 | 0 | 0 | 0 | 0 | 0 | 52.1484 | 1.5932 | 0.0034722 | 5.6315 | 89.4314 | 0.89699 | 68.9088 | 1.8173 | 2670.5332 | 83.3442 | 3.2267
2025-07-23 04:51 | 1.6049 | 1.6032 | 249.4792 | 250.5556 | 1.0764 | 0.29823 | 0.64547 | 0.037326 | 83.3984 | 83.9193 | 67.73 | 659 | 658.9699 | 56.3368 | 0.53092 | 40.4297 | 40.9939 | 500 | 0 | 0 | 0 | 0 | 0 | 0 | 0 | 52.1484 | 1.582 | 0.0026042 | 5.6261 | 90.4369 | 0.87167 | 68.9132 | 1.8173 | 2675.4673 | 83.3442 | 3.208
2025-07-23 04:51 | 1.6097 | 1.6078 | 249.4097 | 250.8507 | 1.441 | 0.27295 | 0.64547 | 0.040726 | 83.3984 | 83.8759 | 67.7083 | 659 | 657.9861 | 56.3314 | 0.52691 | 40.4297 | 40.9939 | 500 | 0 | 0 | 0 | 0 | 0 | 0 | 0 | 52.1918 | 1.5875 | 0.005353 | 5.5556 | 92.079 | 0.86806 | 68.9181 | 1.8171 | 2671.4731 | 83.3333 | 3.2174
2025-07-23 04:52 | 1.6091 | 1.6073 | 249.5139 | 250.3993 | 0.88541 | 0.2978 | 0.64533 | 0.040726 | 83.4201 | 83.941 | 67.6432 | 659 | 658.8541 | 56.3368 | 0.52326 | 40.4297 | 40.9939 | 500 | 0 | 0 | 0 | 0 | 0 | 0 | 0 | 52.2352 | 1.5845 | 0.012442 | 5.599 | 93.4064 | 0.88976 | 68.9226 | 1.8173 | 2674.9972 | 83.355 | 3.2164
2025-07-23 04:52 | 1.6098 | 1.6079 | 249.9132 | 249.3924 | 0.52084 | 0.29812 | 0.64453 | 0.040654 | 83.4635 | 83.941 | 67.6432 | 659 | 658.9699 | 56.3368 | 0.52044 | 40.4297 | 40.9939 | 500 | 0 | 0 | 0 | 0 | 0 | 0 | 0 | 52.2786 | 1.5874 | 0.0017361 | 5.8051 | 94.4408 | 0.8572 | 68.9266 | 1.8173 | 2675.4673 | 83.3659 | 3.2177
2025-07-23 04:52 | 1.6068 | 1.6045 | 249.9479 | 250.0868 | 0.13892 | 0.30431 | 0.64547 | 0.040726 | 83.4201 | 83.941 | 67.6215 | 659 | 658.9699 | 56.3368 | 0.51736 | 40.4297 | 40.9939 | 500 | 0 | 0 | 0 | 0 | 0 | 0 | 0 | 52.2786 | 1.5842 | 0.0026042 | 5.74 | 95.7682 | 0.88252 | 68.9315 | 1.8173 | 2675.4673 | 83.355 | 3.2112
2025-07-23 04:52 | 1.6081 | 1.6063 | 249.0972 | 250.2257 | 1.1284 | 0.27772 | 0.64562 | 0.040726 | 83.4201 | 83.941 | 67.5998 | 659 | 658.8541 | 56.3368 | 0.51364 | 40.4297 | 40.9939 | 500 | 0 | 0 | 0 | 0 | 0 | 0 | 0 | 52.322 | 1.5854 | 0.0040509 | 5.7997 | 97.2548 | 0.87167 | 68.9355 | 1.8173 | 2674.9972 | 83.355 | 3.2144
2025-07-23 04:52 | 1.6075 | 1.6056 | 249.3577 | 250.625 | 1.2673 | 0.2915 | 0.64453 | 0.040726 | 83.4201 | 83.9627 | 67.5564 | 659 | 658.9699 | 56.3368 | 0.51031 | 40.4297 | 40.9939 | 500 | 0 | 0 | 0 | 0 | 0 | 0 | 0 | 52.3438 | 1.5843 | 0.0047743 | 5.7129 | 97.942 | 0.86444 | 68.9404 | 1.8173 | 2675.4673 | 83.3605 | 3.2131
2025-07-23 04:52 | 1.612 | 1.6108 | 249.9305 | 249.5312 | 0.39929 | 0.30301 | 0.64453 | 0.040726 | 83.4201 | 83.9627 | 67.5347 | 659 | 658.8541 | 56.3368 | 0.50698 | 40.4297 | 40.9939 | 500 | 0 | 0 | 0 | 0 | 0 | 0 | 0 | 52.4089 | 1.5897 | 0.010851 | 5.5556 | 99.179 | 0.91869 | 68.9448 | 1.8173 | 2674.9972 | 83.3605 | 3.2228
2025-07-23 04:52 | 1.6045 | 1.6027 | 249.8611 | 250.0868 | 0.22571 | 0.28879 | 0.64446 | 0.040726 | 83.4852 | 83.9627 | 67.513 | 659 | 657.7546 | 56.3368 | 0.5051 | 40.4297 | 40.9939 | 500 | 0 | 0 | 0 | 0 | 0 | 0 | 0 | 52.3655 | 1.5825 | 0.0020255 | 5.7075 | 100 | 0.88976 | 68.9493 | 1.8173 | 2670.5332 | 83.3767 | 3.2072
2025-07-23 04:52 | 1.6062 | 1.6055 | 249.7049 | 250.7639 | 1.0591 | 0.29286 | 0.64547 | 0.040726 | 83.4852 | 83.9627 | 67.4696 | 659 | 658.9699 | 56.3368 | 0.5174 | 40.4297 | 40.9939 | 500 | 0 | 0 | 0 | 0 | 0 | 0 | 0 | 52.4306 | 1.5839 | 0.0046296 | 5.7617 | 100 | 0.8572 | 68.9541 | 1.8173 | 2675.4673 | 83.3767 | 3.2117
2025-07-23 04:53 | 1.6036 | 1.6024 | 249.3403 | 250.7639 | 1.4236 | 0.28554 | 0.64446 | 0.040726 | 83.4852 | 83.9627 | 67.4262 | 659 | 658.8541 | 56.3368 | 0.53606 | 40.4297 | 40.9939 | 500 | 0 | 0 | 0 | 0 | 0 | 0 | 0 | 52.4523 | 1.5809 | 0.0060764 | 5.6315 | 100 | 0.85359 | 68.9586 | 1.8173 | 2674.9972 | 83.3767 | 3.206
2025-07-23 04:53 | 1.6105 | 1.6092 | 250.4514 | 249.2535 | 1.1979 | 0.29319 | 0.64439 | 0.040726 | 83.507 | 84.0278 | 67.3828 | 659 | 657.7546 | 56.3368 | 0.55122 | 40.4297 | 40.9939 | 500 | 0 | 0 | 0 | 0 | 0 | 0 | 0 | 52.4523 | 1.588 | 0.0094039 | 5.7888 | 100 | 0.89699 | 68.9626 | 1.8173 | 2670.5332 | 83.3984 | 3.2198
2025-07-23 04:53 | 1.6058 | 1.6032 | 250.382 | 250.0868 | 0.29514 | 0.31261 | 0.64439 | 0.040726 | 83.507 | 84.0061 | 67.3611 | 659 | 658.8541 | 56.3368 | 0.56818 | 40.4297 | 40.9939 | 500 | 0 | 0 | 0 | 0 | 0 | 0 | 0 | 52.4957 | 1.583 | 0.0018808 | 5.8322 | 100 | 0.88252 | 68.9671 | 1.8173 | 2674.9972 | 83.393 | 3.2089
2025-07-23 04:53 | 1.6087 | 1.6063 | 249.9653 | 249.4792 | 0.48611 | 0.30203 | 0.64395 | 0.040726 | 83.507 | 84.0278 | 67.3177 | 659 | 658.9699 | 56.3368 | 0.58384 | 40.4297 | 40.9939 | 500 | 0 | 0 | 0 | 0 | 0 | 0 | 0 | 52.5174 | 1.5854 | 0.0030382 | 5.8539 | 100 | 0.88252 | 68.972 | 1.8173 | 2675.4673 | 83.3984 | 3.215
2025-07-23 04:53 | 1.5997 | 1.5988 | 249.3403 | 250.434 | 1.0938 | 0.3055 | 0.64388 | 0.040726 | 83.507 | 84.0061 | 67.2526 | 659 | 658.8541 | 56.3368 | 0.59719 | 40.4297 | 40.9939 | 500 | 0 | 0 | 0 | 0 | 0 | 0 | 0 | 52.5391 | 1.5764 | 0.0037616 | 5.8105 | 100 | 0.86444 | 68.9764 | 1.8173 | 2674.9972 | 83.393 | 3.1985
2025-07-23 04:53 | 1.6092 | 1.6062 | 250.0695 | 249.5486 | 0.52087 | 0.29112 | 0.64395 | 0.040654 | 83.507 | 84.0061 | 67.2526 | 659 | 657.7546 | 56.3368 | 0.6076 | 40.4297 | 40.9939 | 500 | 0 | 0 | 0 | 0 | 0 | 0 | 0 | 52.5391 | 1.5858 | 0.011863 | 5.6749 | 100 | 0.86806 | 68.9805 | 1.8173 | 2670.5332 | 83.393 | 3.2154
2025-07-23 04:53 | 1.6062 | 1.6045 | 250.4514 | 249.6181 | 0.83331 | 0.32737 | 0.64388 | 0.040726 | 83.5503 | 84.0495 | 67.1875 | 659 | 658.8541 | 56.3368 | 0.61976 | 40.4297 | 40.9939 | 500 | 0 | 0 | 0 | 0 | 0 | 0 | 0 | 52.5608 | 1.5828 | 0.0018808 | 5.8539 | 100 | 0.87529 | 68.9849 | 1.8173 | 2674.9972 | 83.4147 | 3.2106
2025-07-23 04:54 | 1.603 | 1.6011 | 249.8785 | 249.7743 | 0.10419 | 0.32737 | 0.64178 | 0.040654 | 83.5503 | 84.0495 | 67.1441 | 659 | 658.9699 | 56.3368 | 0.63111 | 40.4297 | 40.9939 | 500 | 0 | 0 | 0 | 0 | 0 | 0 | 0 | 52.5608 | 1.5797 | 0.0026042 | 5.8485 | 100 | 0.88614 | 68.9898 | 1.8173 | 2675.4673 | 83.4147 | 3.2041
2025-07-23 04:54 | 1.5984 | 1.5975 | 249.3055 | 250.4167 | 1.1111 | 0.28526 | 0.64178 | 0.040726 | 83.5503 | 84.0495 | 67.1007 | 659 | 658.8541 | 56.3368 | 0.64084 | 40.4297 | 40.9939 | 500 | 0 | 0 | 0 | 0 | 0 | 0 | 0 | 52.6042 | 1.5752 | 0.0041956 | 5.8214 | 100 | 0.90061 | 68.9943 | 1.8173 | 2674.9972 | 83.4147 | 3.1959
2025-07-23 04:54 | 1.6078 | 1.6055 | 249.7743 | 249.4271 | 0.3472 | 0.30273 | 0.6428 | 0.040654 | 83.5503 | 84.0495 | 67.079 | 659 | 658.8541 | 56.3368 | 0.64905 | 40.4297 | 40.9939 | 500 | 0 | 0 | 0 | 0 | 0 | 0 | 0 | 52.6042 | 1.5822 | 0.011285 | 5.6695 | 100 | 0.86444 | 68.9983 | 1.8173 | 2674.9972 | 83.4147 | 3.2133
2025-07-23 04:54 | 1.6047 | 1.603 | 250.2257 | 249.2188 | 1.0069 | 0.29362 | 0.64388 | 0.040726 | 83.5503 | 84.0929 | 67.0573 | 659 | 658.8541 | 56.3368 | 0.65849 | 40.4297 | 40.9939 | 500 | 0 | 0 | 0 | 0 | 0 | 0 | 0 | 52.6042 | 1.5812 | 0.0017361 | 5.8539 | 100 | 0.86806 | 69.0028 | 1.8173 | 2674.9972 | 83.4256 | 3.2078
2025-07-23 04:54 | 1.6043 | 1.6021 | 250.5729 | 249.3577 | 1.2153 | 0.31223 | 0.64395 | 0.040654 | 83.5503 | 84.0929 | 66.9705 | 659 | 658.9699 | 56.3368 | 0.66739 | 40.4297 | 40.9939 | 500 | 0 | 0 | 0 | 0 | 0 | 0 | 0 | 52.6476 | 1.5809 | 0.011429 | 5.74 | 100 | 0.8572 | 69.0077 | 1.8173 | 2675.4673 | 83.4256 | 3.2065
2025-07-23 04:54 | 1.6008 | 1.5988 | 250.0868 | 249.5312 | 0.55557 | 0.31565 | 0.64395 | 0.040654 | 83.5503 | 84.1146 | 66.9054 | 659 | 657.7546 | 56.3368 | 0.66743 | 40.4297 | 40.9939 | 500 | 0 | 0 | 0 | 0 | 0 | 0 | 0 | 52.6476 | 1.5775 | 0.0020255 | 5.8268 | 100 | 0.84274 | 69.0121 | 1.8173 | 2670.5332 | 83.431 | 3.1997
2025-07-23 04:54 | 1.5978 | 1.5969 | 248.9062 | 250.2952 | 1.3889 | 0.29172 | 0.64294 | 0.040726 | 83.5503 | 84.1146 | 66.9054 | 659 | 657.7546 | 56.3368 | 0.66026 | 40.4297 | 40.9939 | 500 | 0 | 0 | 0 | 0 | 0 | 0 | 0 | 52.691 | 1.5747 | 0.0036169 | 5.7997 | 100 | 0.85359 | 69.0162 | 1.8173 | 2670.5332 | 83.431 | 3.1947
2025-07-23 04:54 | 1.599 | 1.5971 | 249.4271 | 250.2778 | 0.85068 | 0.29036 | 0.64395 | 0.040654 | 83.5503 | 84.1146 | 66.8403 | 659 | 658.8541 | 56.3368 | 0.65318 | 40.4297 | 40.9939 | 500 | 0 | 0 | 0 | 0 | 0 | 0 | 0 | 52.691 | 1.576 | 0.0066551 | 5.6749 | 100 | 0.84997 | 69.021 | 1.8173 | 2674.9972 | 83.431 | 3.196
2025-07-23 04:55 | 1.6017 | 1.5997 | 249.4965 | 249.6528 | 0.15625 | 0.29823 | 0.6428 | 0.040726 | 83.5503 | 84.1797 | 66.8186 | 659 | 658.8541 | 56.3368 | 0.64753 | 40.4297 | 40.9939 | 500 | 0 | 0 | 0 | 0 | 0 | 0 | 0 | 52.691 | 1.5783 | 0.0082465 | 5.7563 | 100 | 0.86806 | 69.0255 | 1.8173 | 2674.9972 | 83.4473 | 3.2014
2025-07-23 04:55 | 1.6005 | 1.599 | 249.0104 | 249.6354 | 0.62503 | 0.28787 | 0.64171 | 0.040726 | 83.5938 | 84.1797 | 66.7752 | 659 | 657.7546 | 56.3368 | 0.64196 | 40.4297 | 40.9939 | 500 | 0 | 0 | 0 | 0 | 0 | 0 | 0 | 52.691 | 1.5771 | 0.010851 | 5.6749 | 100 | 0.8572 | 69.0304 | 1.8173 | 2670.5332 | 83.4581 | 3.1995
2025-07-23 04:55 | 1.6032 | 1.6013 | 250.4688 | 249.3577 | 1.1111 | 0.30436 | 0.64272 | 0.040654 | 83.5938 | 84.1797 | 66.7318 | 659 | 657.8125 | 56.3368 | 0.63737 | 40.4297 | 40.9939 | 500 | 0 | 0 | 0 | 0 | 0 | 0 | 0 | 52.7127 | 1.5796 | 0.0096933 | 5.8105 | 100 | 0.8355 | 69.0348 | 1.8173 | 2670.7681 | 83.4581 | 3.2044
2025-07-23 04:55 | 1.5961 | 1.5953 | 249.8438 | 249.8264 | 0.017334 | 0.3144 | 0.64178 | 0.040654 | 83.5938 | 84.2014 | 66.7101 | 659 | 658.9699 | 56.3368 | 0.63393 | 40.4297 | 40.9939 | 500 | 0 | 0 | 0 | 0 | 0 | 0 | 0 | 52.7127 | 1.5736 | 0.0026042 | 5.8268 | 100 | 0.84274 | 69.0388 | 1.8173 | 2675.4673 | 83.4635 | 3.1914
2025-07-23 04:55 | 1.5971 | 1.5965 | 249.9305 | 249.3403 | 0.59027 | 0.31044 | 0.64171 | 0.040726 | 83.6372 | 84.2014 | 66.645 | 659 | 658.8541 | 56.3368 | 0.63032 | 40.4297 | 40.9939 | 500 | 0 | 0 | 0 | 0 | 0 | 0 | 0 | 52.7344 | 1.5741 | 0.0028935 | 5.7997 | 100 | 0.90061 | 69.0433 | 1.8173 | 2674.9972 | 83.4744 | 3.1936
2025-07-23 04:55 | 1.5927 | 1.5913 | 248.941 | 250.2083 | 1.2673 | 0.30588 | 0.6428 | 0.040654 | 83.6372 | 84.2014 | 66.6233 | 659 | 658.9699 | 56.3368 | 0.62569 | 40.4297 | 40.9939 | 500 | 0 | 0 | 0 | 0 | 0 | 0 | 0 | 52.7778 | 1.5692 | 0.0024595 | 5.7888 | 100 | 0.88614 | 69.0482 | 1.8173 | 2675.4673 | 83.4744 | 3.184
2025-07-23 04:55 | 1.6024 | 1.5991 | 249.6354 | 249.184 | 0.45142 | 0.30789 | 0.64178 | 0.040654 | 83.6589 | 84.2014 | 66.6016 | 659 | 658.9699 | 56.2337 | 0.62203 | 40.4297 | 40.9939 | 500 | 0 | 0 | 0 | 0 | 0 | 0 | 0 | 52.7778 | 1.5786 | 0.010995 | 5.6207 | 100 | 0.86806 | 69.0522 | 1.814 | 2675.4673 | 83.4798 | 3.2015
2025-07-23 04:56 | 1.5965 | 1.5948 | 249.8611 | 249.4965 | 0.36459 | 0.30501 | 0.64062 | 0.040726 | 83.6589 | 84.2231 | 66.5365 | 659 | 657.7546 | 56.2337 | 0.619 | 40.4297 | 40.9939 | 500 | 0 | 0 | 0 | 0 | 0 | 0 | 0 | 52.7778 | 1.5731 | 0.0018808 | 5.8539 | 100 | 0.88614 | 69.0567 | 1.814 | 2670.5332 | 83.4852 | 3.1913
2025-07-23 04:56 | 1.5988 | 1.5959 | 250.3125 | 249.6528 | 0.65973 | 0.32058 | 0.64171 | 0.040654 | 83.6589 | 84.2231 | 66.5148 | 659 | 658.9699 | 56.3368 | 0.61589 | 40.4297 | 40.9939 | 500 | 0 | 0 | 0 | 0 | 0 | 0 | 0 | 52.7995 | 1.5754 | 0.0023148 | 5.8702 | 100 | 0.88614 | 69.0615 | 1.8173 | 2675.4673 | 83.4852 | 3.1947
2025-07-23 04:56 | 1.5935 | 1.5913 | 249.2014 | 250.2952 | 1.0938 | 0.29867 | 0.64055 | 0.040654 | 83.724 | 84.2231 | 66.4714 | 659 | 658.9699 | 56.3368 | 0.61216 | 40.4297 | 40.9939 | 500 | 0 | 0 | 0 | 0 | 0 | 0 | 0 | 52.7995 | 1.5705 | 0.0046296 | 5.8431 | 100 | 0.90061 | 69.0656 | 1.8173 | 2675.4673 | 83.5015 | 3.1848
2025-07-23 04:56 | 1.5929 | 1.5911 | 248.993 | 250.0868 | 1.0938 | 0.29112 | 0.64062 | 0.040871 | 83.724 | 84.2231 | 66.4279 | 659 | 658.9699 | 56.2337 | 0.60815 | 40.4297 | 40.9939 | 500 | 0 | 0 | 0 | 0 | 0 | 0 | 0 | 52.7995 | 1.5697 | 0.0052083 | 5.7129 | 100 | 0.86806 | 69.0704 | 1.814 | 2675.4673 | 83.5015 | 3.184
2025-07-23 04:56 | 1.5977 | 1.5948 | 249.3055 | 249.7743 | 0.46875 | 0.2889 | 0.63947 | 0.040654 | 83.6806 | 84.2665 | 66.3845 | 659 | 657.7546 | 56.3314 | 0.60453 | 40.4297 | 40.9939 | 500 | 0 | 0 | 0 | 0 | 0 | 0 | 0 | 52.7995 | 1.5748 | 0.011285 | 5.5339 | 100 | 0.87529 | 69.0749 | 1.8171 | 2670.5332 | 83.5015 | 3.1924
2025-07-23 04:56 | 1.5959 | 1.5949 | 250.0695 | 249.4792 | 0.5903 | 0.30404 | 0.64077 | 0.040726 | 83.7457 | 84.2882 | 66.3628 | 659 | 657.8125 | 56.3368 | 0.60109 | 40.4297 | 40.9939 | 500 | 0 | 0 | 0 | 0 | 0 | 0 | 0 | 52.7995 | 1.5739 | 0.009838 | 5.561 | 100 | 0.88252 | 69.0793 | 1.8173 | 2670.7681 | 83.5232 | 3.1908
2025-07-23 04:56 | 1.5948 | 1.5949 | 250.0695 | 249.1146 | 0.95486 | 0.30838 | 0.64055 | 0.040726 | 83.7457 | 84.2882 | 66.3411 | 659 | 658.9699 | 56.3314 | 0.59845 | 40.4297 | 40.9939 | 500 | 0 | 0 | 0 | 0 | 0 | 0 | 0 | 52.7995 | 1.5744 | 0.0017361 | 5.6532 | 100 | 0.88976 | 69.0838 | 1.8171 | 2675.4673 | 83.5232 | 3.1897
2025-07-23 04:56 | 1.5961 | 1.5935 | 249.7917 | 249.1146 | 0.67706 | 0.3055 | 0.64055 | 0.040726 | 83.7457 | 84.2882 | 66.276 | 659 | 658.8541 | 56.3368 | 0.59505 | 40.4297 | 40.9939 | 500 | 0 | 0 | 0 | 0 | 0 | 0 | 0 | 52.7995 | 1.5742 | 0.0023148 | 5.6478 | 100 | 0.90061 | 69.0887 | 1.8173 | 2674.9972 | 83.5232 | 3.1895
2025-07-23 04:57 | 1.5936 | 1.5927 | 249.566 | 249.7049 | 0.13889 | 0.31196 | 0.64178 | 0.040726 | 83.7674 | 84.3099 | 66.2543 | 659 | 658.9699 | 56.3368 | 0.59162 | 40.408 | 40.9939 | 500 | 0 | 0 | 0 | 0 | 0 | 0 | 0 | 52.8646 | 1.5718 | 0.0034722 | 5.6207 | 100 | 0.87529 | 69.0927 | 1.8173 | 2675.4673 | 83.5341 | 3.1863
2025-07-23 04:57 | 1.5898 | 1.5883 | 248.7674 | 250.2604 | 1.493 | 0.29476 | 0.64062 | 0.040726 | 83.7674 | 84.3099 | 66.1892 | 659 | 657.7546 | 56.3368 | 0.58851 | 40.408 | 40.9939 | 500 | 0 | 0 | 0 | 0 | 0 | 0 | 0 | 52.8646 | 1.5681 | 0.0043403 | 5.5773 | 100 | 0.86806 | 69.0972 | 1.8173 | 2670.5332 | 83.5341 | 3.1781
2025-07-23 04:57 | 1.5971 | 1.5949 | 249.3577 | 249.5833 | 0.22568 | 0.29454 | 0.64062 | 0.040654 | 83.7674 | 84.3099 | 66.1675 | 659 | 658.8541 | 56.3368 | 0.58467 | 40.408 | 40.9939 | 500 | 0 | 0 | 0 | 0 | 0 | 0 | 0 | 52.8646 | 1.576 | 0.010995 | 5.3765 | 100 | 0.88976 | 69.1017 | 1.8173 | 2674.9972 | 83.5341 | 3.192
2025-07-23 04:57 | 1.5972 | 1.5955 | 250.0347 | 249.2535 | 0.78125 | 0.29796 | 0.63853 | 0.040726 | 83.8325 | 84.3533 | 66.1458 | 659 | 657.7546 | 56.3097 | 0.58124 | 40.408 | 40.9939 | 500 | 0 | 0 | 0 | 0 | 0 | 0 | 0 | 52.8212 | 1.5758 | 0.010851 | 5.4036 | 100 | 0.84997 | 69.1065 | 1.8164 | 2670.5332 | 83.5612 | 3.1927
2025-07-23 04:57 | 1.5969 | 1.5964 | 249.9479 | 248.6979 | 1.25 | 0.31017 | 0.63845 | 0.040726 | 83.8325 | 84.3533 | 66.1024 | 659 | 657.7546 | 56.3368 | 0.57791 | 40.408 | 40.9939 | 500 | 0 | 0 | 0 | 0 | 0 | 0 | 0 | 52.8212 | 1.5767 | 0.0079572 | 5.599 | 100 | 0.87167 | 69.111 | 1.8173 | 2670.5332 | 83.5612 | 3.1933
2025-07-23 04:57 | 1.5949 | 1.5939 | 249.2014 | 249.4965 | 0.29514 | 0.30089 | 0.63737 | 0.040654 | 83.8325 | 84.375 | 66.1024 | 659 | 658.8541 | 56.3368 | 0.57541 | 40.408 | 40.9939 | 500 | 0 | 0 | 0 | 0 | 0 | 0 | 0 | 52.8212 | 1.5734 | 0.0024595 | 5.5122 | 100 | 0.86806 | 69.1151 | 1.8173 | 2674.9972 | 83.5666 | 3.1888
2025-07-23 04:57 | 1.5953 | 1.5939 | 249.2882 | 249.4097 | 0.12155 | 0.29644 | 0.63845 | 0.040726 | 83.8542 | 84.3533 | 66.0156 | 659 | 658.8541 | 56.3368 | 0.57234 | 40.408 | 40.9939 | 500 | 0 | 0 | 0 | 0 | 0 | 0 | 0 | 52.8646 | 1.5741 | 0.0030382 | 5.5501 | 100 | 0.86444 | 69.1199 | 1.8173 | 2674.9972 | 83.5666 | 3.1892
2025-07-23 04:58 | 1.593 | 1.5923 | 248.9062 | 250.1389 | 1.2326 | 0.2838 | 0.63961 | 0.040726 | 83.8542 | 84.3533 | 66.0156 | 659 | 658.8541 | 56.3368 | 0.56829 | 40.408 | 40.9939 | 500 | 0 | 0 | 0 | 0 | 0 | 0 | 0 | 52.8212 | 1.5736 | 0.0047743 | 5.4633 | 100 | 0.84274 | 69.1244 | 1.8173 | 2674.9972 | 83.5666 | 3.1853
2025-07-23 04:58 | 1.594 | 1.5939 | 248.8368 | 250.0695 | 1.2327 | 0.29362 | 0.63947 | 0.040726 | 83.8542 | 84.3967 | 65.9939 | 659 | 657.7546 | 56.3368 | 0.56525 | 40.408 | 40.9939 | 500 | 0 | 0 | 0 | 0 | 0 | 0 | 0 | 52.8212 | 1.5722 | 0.011285 | 5.3928 | 100 | 0.86444 | 69.1289 | 1.8173 | 2670.5332 | 83.5775 | 3.1879
2025-07-23 04:58 | 1.6003 | 1.5984 | 249.8611 | 248.9583 | 0.90277 | 0.31494 | 0.63961 | 0.036531 | 83.8759 | 84.3967 | 65.9288 | 659 | 658.8541 | 56.3368 | 0.56185 | 40.3646 | 40.9939 | 500 | 0 | 0 | 0 | 0 | 0 | 0 | 0 | 52.8212 | 1.5786 | 0.0015914 | 5.599 | 99.8698 | 0.87167 | 69.1329 | 1.8173 | 2674.9972 | 83.5829 | 3.1986
2025-07-23 04:58 | 1.5964 | 1.5943 | 249.7222 | 249.2708 | 0.45142 | 0.32205 | 0.63947 | 0.040726 | 83.8759 | 84.3967 | 65.9071 | 659 | 658.9699 | 56.3368 | 0.5582 | 40.408 | 40.9939 | 500 | 0 | 0 | 0 | 0 | 0 | 0 | 0 | 52.8212 | 1.5748 | 0.0026042 | 5.5773 | 99.4864 | 0.89699 | 69.1378 | 1.8173 | 2675.4673 | 83.5829 | 3.1907
2025-07-23 04:58 | 1.5924 | 1.5906 | 248.7674 | 250.0868 | 1.3195 | 0.28863 | 0.63961 | 0.040726 | 83.8759 | 84.3967 | 65.8854 | 659 | 657.7546 | 56.3314 | 0.55425 | 40.408 | 40.9939 | 500 | 0 | 0 | 0 | 0 | 0 | 0 | 0 | 52.8646 | 1.5712 | 0.0046296 | 5.5501 | 99.5226 | 0.88252 | 69.1422 | 1.8171 | 2670.5332 | 83.5829 | 3.183
2025-07-23 04:58 | 1.6001 | 1.5979 | 249.5833 | 249.1493 | 0.43402 | 0.29194 | 0.63853 | 0.040726 | 83.941 | 84.4184 | 65.8203 | 659 | 658.8541 | 56.3368 | 0.55027 | 40.408 | 40.9939 | 500 | 0 | 0 | 0 | 0 | 0 | 0 | 0 | 52.8646 | 1.5786 | 0.011574 | 5.4253 | 98.1843 | 0.86806 | 69.1467 | 1.8173 | 2674.9972 | 83.6046 | 3.1981
2025-07-23 04:58 | 1.6003 | 1.5985 | 250.0173 | 248.8368 | 1.1805 | 0.31217 | 0.63737 | 0.040726 | 83.9627 | 84.4184 | 65.7986 | 659 | 658.8541 | 56.3368 | 0.54688 | 40.3646 | 40.9939 | 500 | 0 | 0 | 0 | 0 | 0 | 0 | 0 | 52.8646 | 1.579 | 0.0095486 | 5.5827 | 99.0451 | 0.86806 | 69.1511 | 1.8173 | 2674.9972 | 83.61 | 3.1988
2025-07-23 04:58 | 1.599 | 1.5961 | 249.9305 | 249.1493 | 0.78122 | 0.31044 | 0.63686 | 0.040726 | 83.9627 | 84.4184 | 65.7552 | 659 | 658.8541 | 56.3368 | 0.54405 | 40.408 | 40.9939 | 500 | 0 | 0 | 0 | 0 | 0 | 0 | 0 | 52.8646 | 1.5777 | 0.0062211 | 5.5881 | 98.546 | 0.87529 | 69.1556 | 1.8173 | 2674.9972 | 83.61 | 3.195
2025-07-23 04:59 | 1.5924 | 1.5919 | 249.2708 | 249.8611 | 0.5903 | 0.31532 | 0.63578 | 0.040654 | 83.9627 | 84.4184 | 65.7552 | 659 | 658.8541 | 56.3314 | 0.54134 | 40.3646 | 40.9939 | 500 | 0 | 0 | 0 | 0 | 0 | 0 | 0 | 52.8646 | 1.5722 | 0.0024595 | 5.5501 | 98.6364 | 0.85359 | 69.16 | 1.8171 | 2674.9972 | 83.61 | 3.1843
2025-07-23 04:59 | 1.5985 | 1.5961 | 249.3577 | 249.5312 | 0.17358 | 0.30572 | 0.63585 | 0.040726 | 84.0061 | 84.4184 | 65.7118 | 659 | 658.9699 | 56.3368 | 0.537 | 40.3646 | 40.9939 | 500 | 0 | 0 | 0 | 0 | 0 | 0 | 0 | 52.8646 | 1.5767 | 0.0031829 | 5.561 | 97.9167 | 0.88976 | 69.1649 | 1.8173 | 2675.4673 | 83.6209 | 3.1946
2025-07-23 04:59 | 1.5919 | 1.5916 | 248.4202 | 250.1389 | 1.7187 | 0.28537 | 0.63571 | 0.040726 | 84.0061 | 84.4618 | 65.6901 | 659 | 658.9699 | 56.3368 | 0.53396 | 40.3646 | 40.9939 | 500 | 0 | 0 | 0 | 0 | 0 | 0 | 0 | 52.8646 | 1.5719 | 0.005353 | 5.4253 | 97.3199 | 0.86444 | 69.1693 | 1.8173 | 2675.4673 | 83.6317 | 3.1834
2025-07-23 04:59 | 1.6036 | 1.6001 | 249.9132 | 248.6806 | 1.2326 | 0.31326 | 0.63686 | 0.040726 | 84.0061 | 84.4618 | 65.6467 | 659 | 658.8541 | 56.3368 | 0.53092 | 40.408 | 40.9939 | 500 | 0 | 0 | 0 | 0 | 0 | 0 | 0 | 52.8646 | 1.5815 | 0.0011574 | 5.5393 | 96.7339 | 0.86806 | 69.1734 | 1.8173 | 2674.9972 | 83.6317 | 3.2037
2025-07-23 04:59 | 1.5826 | 1.5835 | 250.6771 | 247.4827 | 3.1944 | 0.29443 | 0.63686 | 0.040654 | 84.0061 | 84.4618 | 65.6033 | 659 | 658.8541 | 56.3368 | 0.52427 | 40.408 | 40.9939 | 500 | 0 | 0 | 0 | 0 | 0 | 0 | 0 | 52.8863 | 1.5596 | 0.010417 | 5.3168 | 96.5965 | 0.88976 | 69.1783 | 1.8173 | 2674.9972 | 83.6317 | 3.1661
2025-07-23 04:59 | 1.5598 | 1.5582 | 248.2986 | 250.5729 | 2.2743 | 0.31044 | 0.63686 | 0.040726 | 84.0061 | 84.4618 | 65.5599 | 659 | 658.8541 | 56.3368 | 0.52239 | 40.408 | 40.9939 | 500 | 0 | 0 | 0 | 0 | 0 | 0 | 0 | 52.8863 | 1.5404 | 0.0041956 | 5.3385 | 96.658 | 0.86444 | 69.1827 | 1.8173 | 2674.9972 | 83.6317 | 3.1179
2025-07-23 04:59 | 1.5723 | 1.5703 | 249.7049 | 248.6111 | 1.0938 | 0.30062 | 0.63737 | 0.040726 | 84.0278 | 84.4618 | 65.5382 | 659 | 658.9699 | 56.3368 | 0.51736 | 40.408 | 40.9939 | 500 | 0 | 0 | 0 | 0 | 0 | 0 | 0 | 52.8863 | 1.5524 | 0.0088252 | 5.2029 | 96.0395 | 0.87529 | 69.1868 | 1.8173 | 2675.4673 | 83.6372 | 3.1427
2025-07-23 05:00 | 1.5566 | 1.5528 | 247.8993 | 250.9375 | 3.0382 | 0.29508 | 0.63578 | 0.040726 | 84.0278 | 84.5052 | 65.5382 | 659 | 658.8541 | 56.3368 | 0.51327 | 40.408 | 40.9939 | 500 | 0 | 0 | 0 | 0 | 0 | 0 | 0 | 52.8863 | 1.5382 | 0.0020255 | 5.1704 | 95.5621 | 0.88976 | 69.1916 | 1.8173 | 2674.9972 | 83.648 | 3.1094
2025-07-23 05:00 | 1.5742 | 1.5729 | 249.2188 | 248.75 | 0.46875 | 0.31304 | 0.63585 | 0.040726 | 84.0929 | 84.5052 | 65.4514 | 659 | 658.9699 | 56.3368 | 0.51081 | 40.408 | 40.9939 | 500 | 0 | 0 | 0 | 0 | 0 | 0 | 0 | 52.8863 | 1.5541 | 0.0010127 | 5.268 | 94.7085 | 0.86444 | 69.1961 | 1.8173 | 2675.4673 | 83.6643 | 3.1471
2025-07-23 05:00 | 1.5719 | 1.5718 | 248.4375 | 250.0173 | 1.5798 | 0.28413 | 0.63585 | 0.040726 | 84.0929 | 84.5052 | 65.4514 | 659 | 658.8541 | 56.3368 | 0.50568 | 40.408 | 40.9939 | 500 | 0 | 0 | 0 | 0 | 0 | 0 | 0 | 52.8863 | 1.5531 | 0.0046296 | 5.1704 | 94.7338 | 0.83912 | 69.2001 | 1.8173 | 2674.9972 | 83.6643 | 3.1437
2025-07-23 05:00 | 1.5754 | 1.5735 | 248.4722 | 249.7917 | 1.3194 | 0.31017 | 0.63585 | 0.040654 | 84.0929 | 84.5052 | 65.4297 | 659 | 658.8541 | 56.3368 | 0.50958 | 40.408 | 40.9939 | 500 | 0 | 0 | 0 | 0 | 0 | 0 | 0 | 52.9514 | 1.5566 | 0.0065104 | 4.9533 | 94.0574 | 0.87167 | 69.2048 | 1.8173 | 2674.9972 | 83.6643 | 3.1489
2025-07-23 05:00 | 1.5815 | 1.5802 | 249.2882 | 248.6632 | 0.62497 | 0.29867 | 0.63585 | 0.040654 | 84.1146 | 84.5052 | 65.3863 | 659 | 658.8541 | 56.3368 | 0.5281 | 40.408 | 40.9939 | 500 | 0 | 0 | 0 | 0 | 0 | 0 | 0 | 52.9514 | 1.5628 | 0.0089699 | 5.0673 | 93.3702 | 0.89699 | 69.2092 | 1.8173 | 2674.9972 | 83.6697 | 3.1616
2025-07-23 05:00 | 1.5807 | 1.5804 | 249.6007 | 248.9583 | 0.64236 | 0.31603 | 0.63585 | 0.040654 | 84.1146 | 84.5052 | 65.3429 | 659 | 658.8541 | 56.3368 | 0.54662 | 40.408 | 40.9939 | 500 | 0 | 0 | 0 | 0 | 0 | 0 | 0 | 52.9514 | 1.5621 | 0.0023148 | 5.0673 | 92.7264 | 0.86444 | 69.2134 | 1.8173 | 2674.9972 | 83.6697 | 3.1612
2025-07-23 05:00 | 1.5832 | 1.5822 | 249.4271 | 248.7847 | 0.64236 | 0.30941 | 0.63578 | 0.040726 | 84.1146 | 84.5052 | 65.2995 | 659 | 658.8541 | 56.3368 | 0.56344 | 40.3646 | 40.9939 | 500 | 0 | 0 | 0 | 0 | 0 | 0 | 0 | 52.9514 | 1.5647 | 0.0094039 | 5.0618 | 92.0935 | 0.88614 | 69.2179 | 1.8173 | 2674.9972 | 83.6697 | 3.1654
2025-07-23 05:00 | 1.5802 | 1.5787 | 249.0625 | 249.4097 | 0.34723 | 0.31831 | 0.63585 | 0.040726 | 84.1146 | 84.4835 | 65.2995 | 659 | 658.8541 | 56.3368 | 0.57737 | 40.3646 | 40.9939 | 500 | 0 | 0 | 0 | 0 | 0 | 0 | 0 | 52.9514 | 1.5638 | 0.0020255 | 5.0781 | 91.5256 | 0.85359 | 69.2215 | 1.8173 | 2674.9972 | 83.6643 | 3.1589
2025-07-23 05:01 | 1.5841 | 1.5832 | 248.8021 | 249.8264 | 1.0244 | 0.28418 | 0.63477 | 0.040654 | 84.1797 | 84.5486 | 65.2561 | 659 | 657.7546 | 56.3368 | 0.59017 | 40.408 | 40.9939 | 500 | 0 | 0 | 0 | 0 | 0 | 0 | 0 | 52.9514 | 1.5657 | 0.0036169 | 5.089 | 90.7624 | 0.88252 | 69.2256 | 1.8173 | 2670.5332 | 83.6968 | 3.1672
2025-07-23 05:01 | 1.5838 | 1.5826 | 248.2292 | 249.7917 | 1.5625 | 0.28955 | 0.63477 | 0.040654 | 84.1363 | 84.5486 | 65.2127 | 659 | 658.8541 | 56.3368 | 0.60308 | 40.3646 | 40.9939 | 500 | 0 | 0 | 0 | 0 | 0 | 0 | 0 | 52.9514 | 1.5651 | 0.0062211 | 5.0347 | 90.4369 | 0.88976 | 69.2296 | 1.8173 | 2674.9972 | 83.686 | 3.1664
2025-07-23 05:01 | 1.5927 | 1.5897 | 249.4271 | 249.4792 | 0.052063 | 0.2819 | 0.63578 | 0.040726 | 84.1363 | 84.5486 | 65.2127 | 659 | 658.8541 | 56.3368 | 0.61462 | 40.408 | 40.9939 | 500 | 0 | 0 | 0 | 0 | 0 | 0 | 0 | 52.9514 | 1.5716 | 0.010995 | 5.0184 | 89.4784 | 0.86806 | 69.2345 | 1.8173 | 2674.9972 | 83.686 | 3.1824
2025-07-23 05:01 | 1.5917 | 1.5877 | 249.7917 | 248.7847 | 1.0069 | 0.32319 | 0.63462 | 0.040726 | 84.1797 | 84.5486 | 65.191 | 659 | 658.8541 | 56.3368 | 0.62518 | 40.408 | 40.9939 | 500 | 0 | 0 | 0 | 0 | 0 | 0 | 0 | 52.9514 | 1.5728 | 0.0023148 | 5.0673 | 88.8021 | 0.88252 | 69.2385 | 1.8173 | 2674.9972 | 83.6968 | 3.1794
2025-07-23 05:01 | 1.5904 | 1.5897 | 249.4271 | 248.3333 | 1.0938 | 0.31104 | 0.63477 | 0.040726 | 84.2014 | 84.5486 | 65.1259 | 659 | 658.8541 | 56.3368 | 0.63618 | 40.3646 | 40.9939 | 500 | 0 | 0 | 0 | 0 | 0 | 0 | 0 | 52.9731 | 1.5728 | 0.0020255 | 5.0673 | 87.5434 | 0.87529 | 69.2429 | 1.8173 | 2674.9972 | 83.7023 | 3.1801
2025-07-23 05:01 | 1.5907 | 1.5897 | 249.2882 | 249.3577 | 0.069489 | 0.30425 | 0.63477 | 0.040726 | 84.2014 | 84.5486 | 65.1042 | 659 | 658.8541 | 56.3368 | 0.64544 | 40.408 | 40.9939 | 500 | 0 | 0 | 0 | 0 | 0 | 0 | 0 | 52.9731 | 1.5736 | 0.0023148 | 5.0673 | 87.019 | 0.88976 | 69.2469 | 1.8173 | 2674.9972 | 83.7023 | 3.1804
2025-07-23 05:01 | 1.5916 | 1.5897 | 248.6458 | 249.6354 | 0.98959 | 0.29487 | 0.63462 | 0.040726 | 84.2014 | 84.5703 | 65.1042 | 659 | 658.8541 | 56.4453 | 0.65426 | 40.408 | 40.9939 | 500 | 0 | 0 | 0 | 0 | 0 | 0 | 0 | 52.9731 | 1.5735 | 0.0040509 | 5.0456 | 86.3354 | 0.90422 | 69.2507 | 1.8208 | 2674.9972 | 83.7077 | 3.1813
2025-07-23 05:02 | 1.5972 | 1.5952 | 248.7326 | 248.9757 | 0.24307 | 0.29411 | 0.63477 | 0.040726 | 84.2231 | 84.5703 | 65.0825 | 659 | 657.7546 | 56.3368 | 0.66139 | 40.408 | 40.9939 | 500 | 0 | 0 | 0 | 0 | 0 | 0 | 0 | 52.9731 | 1.5794 | 0.010995 | 4.9425 | 85.5613 | 0.8572 | 69.2546 | 1.8173 | 2670.5332 | 83.7131 | 3.1924
2025-07-23 05:02 | 1.5955 | 1.5958 | 248.5938 | 249.7569 | 1.1632 | 0.29644 | 0.63462 | 0.040726 | 84.2231 | 84.5703 | 65.0825 | 659 | 658.8541 | 56.3368 | 0.67065 | 40.408 | 40.9939 | 500 | 0 | 0 | 0 | 0 | 0 | 0 | 0 | 52.9731 | 1.5771 | 0.004919 | 4.9479 | 84.9139 | 0.82465 | 69.2591 | 1.8173 | 2674.9972 | 83.7131 | 3.1913
2025-07-23 05:02 | 1.5964 | 1.5952 | 248.3507 | 249.7917 | 1.441 | 0.29405 | 0.63462 | 0.040726 | 84.2231 | 84.5703 | 65.0608 | 659 | 658.8541 | 56.3368 | 0.66529 | 40.408 | 40.9939 | 500 | 0 | 0 | 0 | 0 | 0 | 0 | 0 | 52.9731 | 1.5783 | 0.0059317 | 4.9642 | 84.1797 | 0.8572 | 69.2633 | 1.8173 | 2674.9972 | 83.7131 | 3.1916
2025-07-23 05:02 | 1.6008 | 1.5984 | 248.6632 | 248.8889 | 0.22571 | 0.29487 | 0.63462 | 0.040654 | 84.2231 | 84.5703 | 64.9957 | 659 | 658.9699 | 56.3368 | 0.65686 | 40.408 | 40.9939 | 500 | 0 | 0 | 0 | 0 | 0 | 0 | 0 | 52.9731 | 1.5832 | 0.010706 | 4.9642 | 82.8704 | 0.88976 | 69.268 | 1.8173 | 2675.4673 | 83.7131 | 3.1992
2025-07-23 05:02 | 1.6027 | 1.6013 | 249.5833 | 248.3854 | 1.1979 | 0.32004 | 0.63477 | 0.040726 | 84.2231 | 84.5703 | 64.9957 | 659 | 657.7546 | 56.4453 | 0.65097 | 40.408 | 40.9722 | 500 | 0 | 0 | 0 | 0 | 0 | 0 | 0 | 52.9731 | 1.5848 | 0.005787 | 5.1541 | 82.3061 | 0.88252 | 69.2717 | 1.8208 | 2670.5332 | 83.7131 | 3.204
2025-07-23 05:02 | 1.6008 | 1.6 | 249.3055 | 248.5938 | 0.71179 | 0.30002 | 0.63368 | 0.040726 | 84.2882 | 84.592 | 64.974 | 659 | 658.8541 | 56.3368 | 0.64569 | 40.408 | 40.9722 | 500 | 0 | 0 | 0 | 0 | 0 | 0 | 0 | 52.9731 | 1.5822 | 0.0023148 | 5.1487 | 81.1017 | 0.88976 | 69.2758 | 1.8173 | 2674.9972 | 83.7348 | 3.2008
2025-07-23 05:02 | 1.6047 | 1.602 | 249.0798 | 248.9757 | 0.10413 | 0.31169 | 0.63245 | 0.040437 | 84.2665 | 84.6354 | 64.974 | 659 | 658.9699 | 56.4453 | 0.63947 | 40.408 | 40.9722 | 500 | 0 | 0 | 0 | 0 | 0 | 0 | 0 | 52.9948 | 1.5862 | 0.0028935 | 5.127 | 80.6387 | 0.86806 | 69.2804 | 1.8208 | 2675.4673 | 83.7402 | 3.2067
2025-07-23 05:02 | 1.6021 | 1.6011 | 248.9757 | 249.1146 | 0.13889 | 0.30404 | 0.63245 | 0.040726 | 84.2665 | 84.592 | 64.9306 | 659 | 658.9699 | 56.3368 | 0.63549 | 40.408 | 40.9722 | 500 | 0 | 0 | 0 | 0 | 0 | 0 | 0 | 52.9948 | 1.5839 | 0.0030382 | 5.1324 | 79.4307 | 0.85359 | 69.2846 | 1.8173 | 2675.4673 | 83.7294 | 3.2033
2025-07-23 05:03 | 1.6056 | 1.6055 | 248.1945 | 249.7049 | 1.5104 | 0.28467 | 0.63252 | 0.040726 | 84.2665 | 84.6354 | 64.9306 | 659 | 657.7546 | 56.3368 | 0.63053 | 40.3646 | 40.9722 | 500 | 0 | 0 | 0 | 0 | 0 | 0 | 0 | 52.9948 | 1.5868 | 0.0054977 | 5.0673 | 79.022 | 0.88614 | 69.2884 | 1.8173 | 2670.5332 | 83.7402 | 3.2111
2025-07-23 05:03 | 1.6033 | 1.603 | 248.2292 | 250.0868 | 1.8576 | 0.28955 | 0.63252 | 0.040726 | 84.2665 | 84.6354 | 64.9306 | 659 | 658.8541 | 56.3368 | 0.62522 | 40.408 | 40.9722 | 500 | 0 | 0 | 0 | 0 | 0 | 0 | 0 | 52.9948 | 1.5848 | 0.004919 | 5.1487 | 78.0165 | 0.87167 | 69.2932 | 1.8173 | 2674.9972 | 83.7402 | 3.2063
2025-07-23 05:03 | 1.6111 | 1.6092 | 248.9757 | 248.4722 | 0.50348 | 0.29286 | 0.63252 | 0.040654 | 84.3099 | 84.6354 | 64.8872 | 659 | 658.8541 | 56.3368 | 0.62088 | 40.408 | 40.9722 | 500 | 0 | 0 | 0 | 0 | 0 | 0 | 0 | 52.9948 | 1.5914 | 0.010995 | 5.2355 | 77.1448 | 0.88614 | 69.2977 | 1.8173 | 2674.9972 | 83.7511 | 3.2203
2025-07-23 05:03 | 1.6097 | 1.6081 | 249.2708 | 248.8194 | 0.45139 | 0.31505 | 0.63245 | 0.040726 | 84.3099 | 84.6354 | 64.8872 | 659 | 658.8541 | 56.3368 | 0.61755 | 40.408 | 40.9722 | 500 | 0 | 0 | 0 | 0 | 0 | 0 | 0 | 53.0382 | 1.5903 | 0.0018808 | 5.3494 | 76.3636 | 0.85359 | 69.3017 | 1.8173 | 2674.9972 | 83.7511 | 3.2177
2025-07-23 05:03 | 1.6053 | 1.6039 | 248.6458 | 249.3577 | 0.71182 | 0.30469 | 0.63252 | 0.040726 | 84.2882 | 84.592 | 64.8872 | 659 | 658.9699 | 56.4453 | 0.61321 | 40.408 | 40.9722 | 500 | 0 | 0 | 0 | 0 | 0 | 0 | 0 | 52.9948 | 1.5855 | 0.0024595 | 5.3331 | 75.1121 | 0.86444 | 69.3066 | 1.8208 | 2675.4673 | 83.7348 | 3.2092
2025-07-23 05:03 | 1.6069 | 1.6084 | 248.2292 | 249.7917 | 1.5625 | 0.28201 | 0.63252 | 0.040726 | 84.3099 | 84.592 | 64.8872 | 659 | 658.8541 | 56.3368 | 0.60854 | 40.408 | 40.9722 | 500 | 0 | 0 | 0 | 0 | 0 | 0 | 0 | 52.9948 | 1.5891 | 0.005787 | 5.1541 | 73.9077 | 0.87167 | 69.311 | 1.8173 | 2674.9972 | 83.7402 | 3.2153
2025-07-23 05:03 | 1.6144 | 1.6123 | 248.8715 | 248.993 | 0.12152 | 0.29096 | 0.63252 | 0.040654 | 84.3099 | 84.6354 | 64.8872 | 659 | 658.9699 | 56.3368 | 0.60424 | 40.408 | 40.9722 | 500 | 0 | 0 | 0 | 0 | 0 | 0 | 0 | 52.9948 | 1.5936 | 0.011285 | 5.2138 | 73.2096 | 0.84274 | 69.3155 | 1.8173 | 2675.4673 | 83.7511 | 3.2267
2025-07-23 05:04 | 1.615 | 1.6126 | 249.5833 | 248.2639 | 1.3195 | 0.31407 | 0.63245 | 0.040726 | 84.3099 | 84.592 | 64.8872 | 659 | 658.9699 | 56.3368 | 0.60084 | 40.408 | 40.9722 | 500 | 0 | 0 | 0 | 0 | 0 | 0 | 0 | 52.9948 | 1.5946 | 0.0095486 | 5.4362 | 72.7792 | 0.90061 | 69.32 | 1.8173 | 2675.4673 | 83.7402 | 3.2276
2025-07-23 05:04 | 1.6121 | 1.6105 | 249.132 | 248.7153 | 0.41669 | 0.2946 | 0.63252 | 0.040654 | 84.3099 | 84.6354 | 64.8438 | 659 | 657.7546 | 56.4453 | 0.59751 | 40.3646 | 40.9722 | 500 | 0 | 0 | 0 | 0 | 0 | 0 | 0 | 52.9948 | 1.5927 | 0.0020255 | 5.4416 | 71.3144 | 0.86806 | 69.3248 | 1.8208 | 2670.5332 | 83.7511 | 3.2227
2025-07-23 05:04 | 1.6133 | 1.6117 | 248.7847 | 249.4792 | 0.69443 | 0.3016 | 0.63245 | 0.040654 | 84.3099 | 84.6354 | 64.8438 | 659 | 658.8541 | 56.4453 | 0.59379 | 40.408 | 40.9722 | 500 | 0 | 0 | 0 | 0 | 0 | 0 | 0 | 52.9948 | 1.5923 | 0.0043403 | 5.5067 | 70.6416 | 0.84274 | 69.3288 | 1.8208 | 2674.9972 | 83.7511 | 3.225
2025-07-23 05:04 | 1.6098 | 1.6078 | 248.1597 | 249.4792 | 1.3194 | 0.28434 | 0.63252 | 0.040726 | 84.3533 | 84.592 | 64.8438 | 659 | 658.9699 | 56.3368 | 0.58984 | 40.408 | 40.9722 | 500 | 0 | 0 | 0 | 0 | 0 | 0 | 0 | 52.9948 | 1.59 | 0.0066551 | 5.306 | 69.43 | 0.8355 | 69.3333 | 1.8173 | 2675.4673 | 83.7511 | 3.2176
2025-07-23 05:04 | 1.6172 | 1.6153 | 249.0972 | 248.3854 | 0.71182 | 0.28532 | 0.63158 | 0.040726 | 84.3533 | 84.6571 | 64.8438 | 659 | 658.8541 | 56.4453 | 0.58608 | 40.408 | 40.9722 | 500 | 0 | 0 | 0 | 0 | 0 | 0 | 0 | 53.0382 | 1.5965 | 0.010851 | 5.268 | 68.6813 | 0.87167 | 69.3377 | 1.8208 | 2674.9972 | 83.7674 | 3.2325
2025-07-23 05:04 | 1.6188 | 1.6175 | 249.7396 | 248.1597 | 1.5798 | 0.30707 | 0.63144 | 0.040654 | 84.3533 | 84.6571 | 64.8872 | 659 | 658.9699 | 56.4453 | 0.58247 | 40.408 | 40.9722 | 500 | 0 | 0 | 0 | 0 | 0 | 0 | 0 | 52.9948 | 1.599 | 0.0017361 | 5.4959 | 67.4913 | 0.90061 | 69.3426 | 1.8208 | 2675.4673 | 83.7674 | 3.2363
2025-07-23 05:04 | 1.6097 | 1.6084 | 248.5764 | 249.2882 | 0.71179 | 0.29731 | 0.63151 | 0.040726 | 84.3533 | 84.6571 | 64.9089 | 659 | 658.8541 | 56.4453 | 0.57939 | 40.3646 | 40.9722 | 500 | 0 | 0 | 0 | 0 | 0 | 0 | 0 | 53.0382 | 1.5898 | 0.0037616 | 5.447 | 66.7752 | 0.85359 | 69.3466 | 1.8208 | 2674.9972 | 83.7674 | 3.218
2025-07-23 05:04 | 1.6114 | 1.6098 | 248.2639 | 249.5312 | 1.2674 | 0.26931 | 0.63151 | 0.040726 | 84.375 | 84.6571 | 64.8872 | 659 | 658.8541 | 56.4453 | 0.57534 | 40.3646 | 40.9722 | 500 | 0 | 0 | 0 | 0 | 0 | 0 | 0 | 52.9948 | 1.5893 | 0.0065104 | 5.2843 | 66.1892 | 0.86444 | 69.3511 | 1.8208 | 2674.9972 | 83.7728 | 3.2212
2025-07-23 05:05 | 1.6204 | 1.6186 | 248.8542 | 248.1945 | 0.6597 | 0.30718 | 0.63144 | 0.040726 | 84.375 | 84.6571 | 64.9306 | 659 | 658.8541 | 56.4453 | 0.57111 | 40.408 | 40.9722 | 500 | 0 | 0 | 0 | 0 | 0 | 0 | 0 | 52.9948 | 1.5992 | 0.010995 | 5.3765 | 65.4225 | 0.87529 | 69.3559 | 1.8208 | 2674.9972 | 83.7728 | 3.239
2025-07-23 05:05 | 1.6172 | 1.617 | 249.7049 | 248.3333 | 1.3716 | 0.31201 | 0.63252 | 0.040726 | 84.375 | 84.6571 | 64.9306 | 659 | 658.8541 | 56.4453 | 0.568 | 40.408 | 40.9722 | 500 | 0 | 0 | 0 | 0 | 0 | 0 | 0 | 52.9948 | 1.5977 | 0.0018808 | 5.5393 | 64.3229 | 0.88614 | 69.3604 | 1.8208 | 2674.9972 | 83.7728 | 3.2342
2025-07-23 05:05 | 1.6131 | 1.6121 | 248.5938 | 248.6285 | 0.034729 | 0.29302 | 0.63252 | 0.040654 | 84.375 | 84.6571 | 64.9306 | 659 | 658.9699 | 56.4453 | 0.56434 | 40.408 | 40.9722 | 500 | 0 | 0 | 0 | 0 | 0 | 0 | 0 | 52.9948 | 1.5933 | 0.0026042 | 5.5773 | 63.0534 | 0.85359 | 69.3649 | 1.8208 | 2675.4673 | 83.7728 | 3.2253
2025-07-23 05:05 | 1.6141 | 1.6126 | 248.0555 | 248.993 | 0.9375 | 0.28179 | 0.63368 | 0.040726 | 84.375 | 84.6788 | 64.974 | 659 | 658.8541 | 56.4453 | 0.56033 | 40.408 | 40.9722 | 500 | 0 | 0 | 0 | 0 | 0 | 0 | 0 | 52.9948 | 1.5939 | 0.011574 | 5.4199 | 62.9955 | 0.88252 | 69.3689 | 1.8208 | 2674.9972 | 83.7782 | 3.2267
2025-07-23 05:05 | 1.6194 | 1.6175 | 249.2708 | 248.1945 | 1.0764 | 0.30979 | 0.63361 | 0.040726 | 84.375 | 84.6788 | 64.974 | 659 | 658.8541 | 56.4453 | 0.55664 | 40.3646 | 40.9722 | 500 | 0 | 0 | 0 | 0 | 0 | 0 | 0 | 52.9948 | 1.5984 | 0.0095486 | 5.5393 | 62.2034 | 0.88976 | 69.3734 | 1.8208 | 2674.9972 | 83.7782 | 3.2368
2025-07-23 05:05 | 1.6182 | 1.6153 | 249.1667 | 248.4549 | 0.71182 | 0.29237 | 0.63361 | 0.040654 | 84.375 | 84.6788 | 64.9957 | 659 | 658.9699 | 56.4453 | 0.55357 | 40.408 | 40.9722 | 500 | 0 | 0 | 0 | 0 | 0 | 0 | 0 | 52.9948 | 1.5952 | 0.0017361 | 5.6695 | 61.4583 | 0.88252 | 69.3782 | 1.8208 | 2675.4673 | 83.7782 | 3.2335
2025-07-23 05:05 | 1.6157 | 1.6144 | 248.7326 | 248.6285 | 0.10416 | 0.30767 | 0.63368 | 0.040726 | 84.375 | 84.6788 | 65.0608 | 659 | 658.9699 | 56.4453 | 0.54977 | 40.408 | 40.9722 | 500 | 0 | 0 | 0 | 0 | 0 | 0 | 0 | 52.9948 | 1.5942 | 0.0026042 | 5.6966 | 60.659 | 0.87529 | 69.3827 | 1.8208 | 2675.4673 | 83.7782 | 3.2302
2025-07-23 05:06 | 1.6117 | 1.6098 | 248.1076 | 249.0972 | 0.98959 | 0.29997 | 0.63361 | 0.040654 | 84.375 | 84.6788 | 65.0825 | 659 | 657.7546 | 56.4453 | 0.54706 | 40.408 | 40.9722 | 500 | 0 | 0 | 0 | 0 | 0 | 0 | 0 | 52.9948 | 1.59 | 0.0024595 | 5.6098 | 59.9392 | 0.8572 | 69.3871 | 1.8208 | 2670.5332 | 83.7782 | 3.2215
2025-07-23 05:06 | 1.6123 | 1.6123 | 247.9167 | 249.1146 | 1.1979 | 0.2781 | 0.63368 | 0.040654 | 84.375 | 84.6788 | 65.0825 | 659 | 658.8541 | 56.3368 | 0.54272 | 40.408 | 40.9722 | 500 | 0 | 0 | 0 | 0 | 0 | 0 | 0 | 53.0382 | 1.5909 | 0.0065104 | 5.447 | 59.3244 | 0.88252 | 69.3916 | 1.8173 | 2674.9972 | 83.7782 | 3.2245
2025-07-23 05:06 | 1.6182 | 1.6165 | 248.4722 | 248.8368 | 0.36456 | 0.29454 | 0.63368 | 0.040654 | 84.375 | 84.6788 | 65.1042 | 659 | 657.7546 | 56.4507 | 0.53866 | 40.408 | 40.9722 | 500 | 0 | 0 | 0 | 0 | 0 | 0 | 0 | 52.9731 | 1.5965 | 0.011429 | 5.4633 | 58.6552 | 0.89699 | 69.3964 | 1.821 | 2670.5332 | 83.7782 | 3.2347
2025-07-23 05:06 | 1.6194 | 1.617 | 249.3577 | 248.0555 | 1.3021 | 0.29872 | 0.63375 | 0.040726 | 84.375 | 84.6788 | 65.1693 | 659 | 658.8541 | 56.4453 | 0.53563 | 40.408 | 40.9722 | 500 | 0 | 0 | 0 | 0 | 0 | 0 | 0 | 52.9731 | 1.5953 | 0.0020255 | 5.7454 | 57.7908 | 0.89699 | 69.4005 | 1.8208 | 2674.9972 | 83.7782 | 3.2364
2025-07-23 05:06 | 1.6157 | 1.6137 | 248.4722 | 248.7674 | 0.29514 | 0.31532 | 0.63158 | 0.040654 | 84.375 | 84.6788 | 65.1259 | 659 | 658.9699 | 56.4453 | 0.53288 | 40.3646 | 40.9722 | 500 | 0 | 0 | 0 | 0 | 0 | 0 | 0 | 52.9731 | 1.5922 | 0.0026042 | 5.8322 | 56.5032 | 0.88976 | 69.405 | 1.8208 | 2675.4673 | 83.7782 | 3.2295
2025-07-23 05:06 | 1.6144 | 1.6128 | 248.507 | 248.993 | 0.48608 | 0.29004 | 0.63267 | 0.040726 | 84.375 | 84.6788 | 65.2127 | 659 | 658.8541 | 56.4453 | 0.52886 | 40.3429 | 40.9722 | 500 | 0 | 0 | 0 | 0 | 0 | 0 | 0 | 52.9731 | 1.5916 | 0.0040509 | 5.7834 | 55.8594 | 0.83912 | 69.4094 | 1.8208 | 2674.9972 | 83.7782 | 3.2273
2025-07-23 05:06 | 1.6127 | 1.6108 | 248.0382 | 249.4097 | 1.3715 | 0.29834 | 0.63267 | 0.040654 | 84.375 | 84.6788 | 65.2561 | 659 | 658.8541 | 56.4453 | 0.52582 | 40.3429 | 40.9722 | 500 | 0 | 0 | 0 | 0 | 0 | 0 | 0 | 52.9731 | 1.5897 | 0.0052083 | 5.8214 | 55.8558 | 0.86444 | 69.4139 | 1.8208 | 2674.9972 | 83.7782 | 3.2235
2025-07-23 05:06 | 1.6136 | 1.6133 | 248.0382 | 249.1493 | 1.1111 | 0.28369 | 0.63368 | 0.040654 | 84.375 | 84.6788 | 65.2561 | 659 | 658.9699 | 56.4453 | 0.52188 | 40.3429 | 40.9722 | 500 | 0 | 0 | 0 | 0 | 0 | 0 | 0 | 52.9731 | 1.59 | 0.0066551 | 5.6641 | 56.3477 | 0.88976 | 69.4187 | 1.8208 | 2675.4673 | 83.7782 | 3.2269
2025-07-23 05:07 | 1.6131 | 1.611 | 247.934 | 249.1493 | 1.2153 | 0.29639 | 0.63368 | 0.040654 | 84.375 | 84.6788 | 65.2995 | 659 | 658.8541 | 56.3368 | 0.51848 | 40.3429 | 40.9722 | 500 | 0 | 0 | 0 | 0 | 0 | 0 | 0 | 52.9731 | 1.59 | 0.011863 | 5.5827 | 55.7328 | 0.8572 | 69.4232 | 1.8173 | 2674.9972 | 83.7782 | 3.2241
2025-07-23 05:07 | 1.6159 | 1.6156 | 248.7153 | 248.1945 | 0.52081 | 0.2959 | 0.63361 | 0.040726 | 84.375 | 84.6788 | 65.3429 | 659 | 658.8541 | 56.4453 | 0.51602 | 40.3429 | 40.9722 | 500 | 0 | 0 | 0 | 0 | 0 | 0 | 0 | 52.9731 | 1.5927 | 0.0013021 | 5.8214 | 55.1396 | 0.86444 | 69.4272 | 1.8208 | 2674.9972 | 83.7782 | 3.2315
2025-07-23 05:07 | 1.6133 | 1.6117 | 248.6632 | 248.8542 | 0.19095 | 0.31104 | 0.63368 | 0.040654 | 84.375 | 84.6788 | 65.3863 | 659 | 658.8541 | 56.4453 | 0.51197 | 40.3429 | 40.9722 | 500 | 0 | 0 | 0 | 0 | 0 | 0 | 0 | 52.9514 | 1.5903 | 0.0024595 | 5.8702 | 54.5501 | 0.89699 | 69.4321 | 1.8208 | 2674.9972 | 83.7782 | 3.225
2025-07-23 05:07 | 1.6085 | 1.6075 | 247.9861 | 248.9757 | 0.98959 | 0.29937 | 0.63368 | 0.040654 | 84.375 | 84.6788 | 65.4297 | 659 | 658.8541 | 56.4453 | 0.50893 | 40.3429 | 40.9722 | 500 | 0 | 0 | 0 | 0 | 0 | 0 | 0 | 52.9514 | 1.5849 | 0.0047743 | 5.9408 | 54.1305 | 0.8572 | 69.4365 | 1.8208 | 2674.9972 | 83.7782 | 3.216
2025-07-23 05:07 | 1.614 | 1.6123 | 248.559 | 248.2292 | 0.32983 | 0.28239 | 0.63462 | 0.040654 | 84.375 | 84.6571 | 65.4514 | 659 | 658.9699 | 56.4453 | 0.50553 | 40.3429 | 40.9722 | 500 | 0 | 0 | 0 | 0 | 0 | 0 | 0 | 52.9514 | 1.5911 | 0.011429 | 5.5773 | 54.0437 | 0.8572 | 69.4406 | 1.8208 | 2675.4673 | 83.7728 | 3.2263
2025-07-23 05:07 | 1.6134 | 1.6121 | 248.9757 | 247.9514 | 1.0243 | 0.31391 | 0.63477 | 0.040726 | 84.375 | 84.6571 | 65.4731 | 659 | 658.8541 | 56.4453 | 0.50922 | 40.3429 | 40.9722 | 500 | 0 | 0 | 0 | 0 | 0 | 0 | 0 | 52.9514 | 1.5904 | 0.0096933 | 5.7346 | 53.2335 | 0.88252 | 69.4455 | 1.8208 | 2674.9972 | 83.7728 | 3.2255
2025-07-23 05:07 | 1.6165 | 1.6134 | 248.993 | 247.7257 | 1.2673 | 0.30073 | 0.63368 | 0.040654 | 84.375 | 84.6571 | 65.5382 | 659 | 658.9699 | 56.4453 | 0.5302 | 40.3429 | 40.9505 | 500 | 0 | 0 | 0 | 0 | 0 | 0 | 0 | 52.9514 | 1.5939 | 0.0094039 | 5.74 | 53.3963 | 0.84997 | 69.4503 | 1.8208 | 2675.4673 | 83.7728 | 3.2299
2025-07-23 05:08 | 1.6094 | 1.6081 | 248.2118 | 249.0451 | 0.83331 | 0.30105 | 0.63368 | 0.040726 | 84.375 | 84.6571 | 65.5599 | 659 | 658.8541 | 56.4453 | 0.54536 | 40.3429 | 40.9505 | 500 | 0 | 0 | 0 | 0 | 0 | 0 | 0 | 52.9514 | 1.5851 | 0.0037616 | 5.9191 | 53.1467 | 0.90061 | 69.4539 | 1.8208 | 2674.9972 | 83.7728 | 3.2174
2025-07-23 05:08 | 1.6089 | 1.6081 | 247.4653 | 249.0972 | 1.632 | 0.30051 | 0.63477 | 0.040654 | 84.375 | 84.6571 | 65.625 | 659 | 658.8541 | 56.4453 | 0.56243 | 40.3429 | 40.9071 | 500 | 0 | 0 | 0 | 0 | 0 | 0 | 0 | 52.9514 | 1.5868 | 0.0046296 | 5.74 | 53.1069 | 0.88976 | 69.4588 | 1.8208 | 2674.9972 | 83.7728 | 3.217
2025-07-23 05:08 | 1.6091 | 1.6089 | 247.7778 | 248.993 | 1.2153 | 0.29183 | 0.63462 | 0.040726 | 84.375 | 84.6571 | 65.6467 | 659 | 658.9699 | 56.4453 | 0.57624 | 40.3429 | 40.9505 | 500 | 0 | 0 | 0 | 0 | 0 | 0 | 0 | 52.9514 | 1.5864 | 0.004919 | 5.6207 | 52.5101 | 0.84997 | 69.4632 | 1.8208 | 2675.4673 | 83.7728 | 3.218
2025-07-23 05:08 | 1.6098 | 1.6097 | 248.0729 | 248.9062 | 0.83334 | 0.28673 | 0.63462 | 0.040726 | 84.375 | 84.6571 | 65.6901 | 659 | 658.8541 | 56.4453 | 0.59031 | 40.3429 | 40.9505 | 500 | 0 | 0 | 0 | 0 | 0 | 0 | 0 | 52.9514 | 1.5849 | 0.012153 | 5.7454 | 52.521 | 0.87167 | 69.4681 | 1.8208 | 2674.9972 | 83.7728 | 3.2195
2025-07-23 05:08 | 1.6127 | 1.6114 | 248.6632 | 247.8299 | 0.83334 | 0.29595 | 0.63462 | 0.040726 | 84.375 | 84.6571 | 65.7335 | 659 | 658.9699 | 56.4453 | 0.60232 | 40.3429 | 40.9505 | 500 | 0 | 0 | 0 | 0 | 0 | 0 | 0 | 52.9514 | 1.5887 | 0.0089699 | 5.9191 | 52.3944 | 0.89699 | 69.4726 | 1.8208 | 2675.4673 | 83.7728 | 3.2241
2025-07-23 05:08 | 1.6104 | 1.6092 | 249.1667 | 247.8819 | 1.2848 | 0.32411 | 0.63571 | 0.040654 | 84.375 | 84.6571 | 65.7552 | 659 | 658.8541 | 56.4453 | 0.61335 | 40.3429 | 40.9505 | 500 | 0 | 0 | 0 | 0 | 0 | 0 | 0 | 52.8863 | 1.5862 | 0.010995 | 6.0059 | 52.4776 | 0.88976 | 69.477 | 1.8208 | 2674.9972 | 83.7728 | 3.2196
2025-07-23 05:08 | 1.6069 | 1.6056 | 248.2812 | 248.4549 | 0.17361 | 0.30404 | 0.63578 | 0.040726 | 84.375 | 84.6571 | 65.7986 | 659 | 657.7546 | 56.4453 | 0.62344 | 40.3429 | 40.9505 | 500 | 0 | 0 | 0 | 0 | 0 | 0 | 0 | 52.8863 | 1.5828 | 0.0024595 | 6.0059 | 52.181 | 0.82827 | 69.4811 | 1.8208 | 2670.5332 | 83.7728 | 3.2125
2025-07-23 05:08 | 1.6037 | 1.6027 | 248.0729 | 248.4549 | 0.38196 | 0.31527 | 0.63578 | 0.040726 | 84.375 | 84.6571 | 65.8203 | 659 | 658.8541 | 56.4453 | 0.63332 | 40.3429 | 40.9505 | 500 | 0 | 0 | 0 | 0 | 0 | 0 | 0 | 52.8863 | 1.5806 | 0.0034722 | 5.9679 | 52.0869 | 0.89699 | 69.4855 | 1.8208 | 2674.9972 | 83.7728 | 3.2065
2025-07-23 05:09 | 1.603 | 1.6021 | 247.6389 | 249.0625 | 1.4236 | 0.29004 | 0.63578 | 0.040726 | 84.375 | 84.6571 | 65.8854 | 659 | 658.9699 | 56.4453 | 0.64204 | 40.3429 | 40.9505 | 500 | 0 | 0 | 0 | 0 | 0 | 0 | 0 | 52.8863 | 1.58 | 0.0036169 | 5.9353 | 52.1521 | 0.88976 | 69.49 | 1.8208 | 2675.4673 | 83.7728 | 3.2052
2025-07-23 05:09 | 1.6026 | 1.6013 | 248.0035 | 248.8194 | 0.81595 | 0.29568 | 0.63571 | 0.040654 | 84.3967 | 84.6571 | 65.8854 | 659 | 658.8541 | 56.4453 | 0.65205 | 40.3429 | 40.9505 | 500 | 0 | 0 | 0 | 0 | 0 | 0 | 0 | 52.8863 | 1.5797 | 0.0054977 | 5.8757 | 52.1846 | 0.88614 | 69.4948 | 1.8208 | 2674.9972 | 83.7782 | 3.2038
2025-07-23 05:09 | 1.6011 | 1.6001 | 247.8646 | 248.6806 | 0.81601 | 0.30979 | 0.63578 | 0.040654 | 84.375 | 84.6571 | 65.9071 | 659 | 658.9699 | 56.4453 | 0.66102 | 40.3429 | 40.9505 | 500 | 0 | 0 | 0 | 0 | 0 | 0 | 0 | 52.8863 | 1.5778 | 0.0065104 | 5.8051 | 52.2099 | 0.89699 | 69.4993 | 1.8208 | 2675.4673 | 83.7728 | 3.2012
2025-07-23 05:09 | 1.6055 | 1.6043 | 248.7326 | 247.7951 | 0.9375 | 0.31125 | 0.63578 | 0.040726 | 84.375 | 84.6571 | 65.9939 | 659 | 658.8541 | 56.4453 | 0.66978 | 40.3429 | 40.9505 | 500 | 0 | 0 | 0 | 0 | 0 | 0 | 0 | 52.8863 | 1.5812 | 0.0091146 | 6.033 | 52.181 | 0.83912 | 69.5037 | 1.8208 | 2674.9972 | 83.7728 | 3.2098
2025-07-23 05:09 | 1.6043 | 1.6026 | 248.9757 | 247.5347 | 1.441 | 0.30876 | 0.63571 | 0.040726 | 84.375 | 84.592 | 65.9939 | 659 | 658.8541 | 56.4453 | 0.66692 | 40.3429 | 40.9505 | 500 | 0 | 0 | 0 | 0 | 0 | 0 | 0 | 52.8863 | 1.579 | 0.0020255 | 6.1632 | 52.0472 | 0.88252 | 69.5078 | 1.8208 | 2674.9972 | 83.7565 | 3.2069
2025-07-23 05:09 | 1.6013 | 1.6003 | 248.507 | 247.6215 | 0.88544 | 0.31109 | 0.63578 | 0.040654 | 84.375 | 84.592 | 66.0156 | 659 | 658.8541 | 56.4453 | 0.65878 | 40.3429 | 40.9505 | 500 | 0 | 0 | 0 | 0 | 0 | 0 | 0 | 52.8646 | 1.5754 | 0.0094039 | 6.1469 | 52.1484 | 0.84274 | 69.5127 | 1.8208 | 2674.9972 | 83.7565 | 3.2015
2025-07-23 05:09 | 1.6001 | 1.5984 | 248.7847 | 248.0555 | 0.72919 | 0.30626 | 0.63571 | 0.040726 | 84.375 | 84.592 | 66.059 | 659 | 658.8541 | 56.4453 | 0.65321 | 40.3429 | 40.9505 | 500 | 0 | 0 | 0 | 0 | 0 | 0 | 0 | 52.8646 | 1.5744 | 0.0023148 | 6.1686 | 52.4559 | 0.90061 | 69.5171 | 1.8208 | 2674.9972 | 83.7565 | 3.1985
2025-07-23 05:10 | 1.594 | 1.5929 | 247.9861 | 248.2812 | 0.29514 | 0.31896 | 0.63571 | 0.040726 | 84.375 | 84.592 | 66.1024 | 659 | 657.7546 | 56.4453 | 0.64659 | 40.3429 | 40.9505 | 500 | 0 | 0 | 0 | 0 | 0 | 0 | 0 | 52.8646 | 1.5683 | 0.0037616 | 6.0927 | 52.568 | 0.86806 | 69.5216 | 1.8208 | 2670.5332 | 83.7565 | 3.1869
2025-07-23 05:10 | 1.5929 | 1.5917 | 247.4827 | 248.9236 | 1.4409 | 0.29362 | 0.63578 | 0.040726 | 84.375 | 84.592 | 66.1458 | 659 | 658.8541 | 56.4453 | 0.64037 | 40.3429 | 40.9505 | 500 | 0 | 0 | 0 | 0 | 0 | 0 | 0 | 52.8646 | 1.5697 | 0.0041956 | 5.8919 | 53.1467 | 0.88252 | 69.526 | 1.8208 | 2674.9972 | 83.7565 | 3.1846
2025-07-23 05:10 | 1.5942 | 1.5929 | 247.3264 | 248.9062 | 1.5799 | 0.28347 | 0.63578 | 0.040726 | 84.375 | 84.6354 | 66.1892 | 659 | 658.8541 | 56.4453 | 0.63498 | 40.3429 | 40.9505 | 500 | 0 | 0 | 0 | 0 | 0 | 0 | 0 | 52.8646 | 1.5712 | 0.0065104 | 5.7671 | 53.1214 | 0.89699 | 69.5305 | 1.8208 | 2674.9972 | 83.7674 | 3.1871
2025-07-23 05:10 | 1.5994 | 1.5975 | 248.6979 | 247.4827 | 1.2153 | 0.30339 | 0.63578 | 0.040654 | 84.375 | 84.592 | 66.1892 | 659 | 658.8541 | 56.4453 | 0.63035 | 40.3429 | 40.9505 | 500 | 0 | 0 | 0 | 0 | 0 | 0 | 0 | 52.8646 | 1.5758 | 0.010127 | 5.8105 | 53.1395 | 0.86806 | 69.5346 | 1.8208 | 2674.9972 | 83.7565 | 3.1969
2025-07-23 05:10 | 1.5965 | 1.5952 | 248.2292 | 247.5521 | 0.67709 | 0.2953 | 0.63585 | 0.040726 | 84.375 | 84.6354 | 66.1892 | 659 | 658.9699 | 56.4453 | 0.62569 | 40.3429 | 40.9505 | 500 | 0 | 0 | 0 | 0 | 0 | 0 | 0 | 52.8646 | 1.5729 | 0.0094039 | 5.8431 | 53.6024 | 0.89699 | 69.5394 | 1.8208 | 2675.4673 | 83.7674 | 3.1917
2025-07-23 05:10 | 1.5952 | 1.594 | 248.2986 | 248.0382 | 0.26041 | 0.31201 | 0.63571 | 0.040654 | 84.375 | 84.6354 | 66.2543 | 659 | 658.8541 | 56.4453 | 0.622 | 40.3429 | 40.9505 | 500 | 0 | 0 | 0 | 0 | 0 | 0 | 0 | 52.8646 | 1.5719 | 0.0020255 | 5.8539 | 53.7146 | 0.84274 | 69.5439 | 1.8208 | 2674.9972 | 83.7674 | 3.1892
2025-07-23 05:10 | 1.5927 | 1.5919 | 247.6042 | 248.2812 | 0.67709 | 0.29275 | 0.63578 | 0.040654 | 84.375 | 84.592 | 66.276 | 659 | 658.9699 | 56.4453 | 0.61712 | 40.3429 | 40.9505 | 500 | 0 | 0 | 0 | 0 | 0 | 0 | 0 | 52.8212 | 1.5702 | 0.0037616 | 5.8485 | 54.0979 | 0.87167 | 69.5488 | 1.8208 | 2675.4673 | 83.7565 | 3.1846
2025-07-23 05:10 | 1.5917 | 1.5901 | 247.5347 | 249.3924 | 1.8576 | 0.29395 | 0.63571 | 0.040654 | 84.375 | 84.6354 | 66.3411 | 659 | 657.7546 | 56.4453 | 0.61281 | 40.3429 | 40.9505 | 500 | 0 | 0 | 0 | 0 | 0 | 0 | 0 | 52.8212 | 1.5686 | 0.0046296 | 5.7617 | 54.3981 | 0.86806 | 69.5532 | 1.8208 | 2670.5332 | 83.7674 | 3.1819
2025-07-23 05:11 | 1.5964 | 1.5948 | 248.1076 | 247.691 | 0.41666 | 0.29433 | 0.63578 | 0.040726 | 84.375 | 84.592 | 66.3411 | 659 | 658.8541 | 56.4453 | 0.6088 | 40.3429 | 40.9505 | 500 | 0 | 0 | 0 | 0 | 0 | 0 | 0 | 52.8212 | 1.5725 | 0.011863 | 5.7129 | 54.9154 | 0.84274 | 69.5573 | 1.8208 | 2674.9972 | 83.7565 | 3.1911
2025-07-23 05:11 | 1.5948 | 1.593 | 248.8368 | 247.5521 | 1.2847 | 0.30572 | 0.63585 | 0.040726 | 84.375 | 84.6354 | 66.3628 | 659 | 658.8541 | 56.4453 | 0.60518 | 40.3429 | 40.9505 | 500 | 0 | 0 | 0 | 0 | 0 | 0 | 0 | 52.8212 | 1.5713 | 0.0017361 | 5.8702 | 55.136 | 0.89699 | 69.5617 | 1.8208 | 2674.9972 | 83.7674 | 3.1878
2025-07-23 05:11 | 1.5893 | 1.5877 | 248.0729 | 248.2812 | 0.20834 | 0.3068 | 0.63571 | 0.040726 | 84.375 | 84.6354 | 66.3845 | 659 | 657.7546 | 56.4453 | 0.60153 | 40.3429 | 40.9505 | 500 | 0 | 0 | 0 | 0 | 0 | 0 | 0 | 52.8212 | 1.5664 | 0.0028935 | 5.7292 | 55.7038 | 0.87167 | 69.5662 | 1.8208 | 2670.5332 | 83.7674 | 3.1769
2025-07-23 05:11 | 1.5888 | 1.5877 | 247.7778 | 248.7153 | 0.9375 | 0.30594 | 0.63571 | 0.040654 | 84.375 | 84.592 | 66.4497 | 659 | 657.7546 | 56.4453 | 0.5969 | 40.3429 | 40.9505 | 500 | 0 | 0 | 0 | 0 | 0 | 0 | 0 | 52.8212 | 1.5658 | 0.0037616 | 5.8485 | 55.9281 | 0.88252 | 69.571 | 1.8208 | 2670.5332 | 83.7565 | 3.1765
2025-07-23 05:11 | 1.5881 | 1.5877 | 247.1007 | 248.9062 | 1.8055 | 0.28033 | 0.63571 | 0.040726 | 84.375 | 84.6354 | 66.4714 | 659 | 658.8541 | 56.4453 | 0.59281 | 40.3429 | 40.9505 | 500 | 0 | 0 | 0 | 0 | 0 | 0 | 0 | 52.8212 | 1.5651 | 0.0047743 | 5.6966 | 56.4815 | 0.86444 | 69.5755 | 1.8208 | 2674.9972 | 83.7674 | 3.1758
2025-07-23 05:11 | 1.5949 | 1.5923 | 247.7951 | 247.7257 | 0.069427 | 0.30241 | 0.63578 | 0.040654 | 84.375 | 84.6354 | 66.4714 | 659 | 658.8541 | 56.4453 | 0.58879 | 40.3429 | 40.9505 | 500 | 0 | 0 | 0 | 0 | 0 | 0 | 0 | 52.8212 | 1.5719 | 0.010417 | 5.5067 | 56.9155 | 0.87529 | 69.58 | 1.8208 | 2674.9972 | 83.7674 | 3.1872
2025-07-23 05:11 | 1.5917 | 1.5904 | 248.1423 | 247.5174 | 0.62497 | 0.30366 | 0.63571 | 0.040726 | 84.375 | 84.592 | 66.5148 | 659 | 658.9699 | 56.4453 | 0.58608 | 40.3429 | 40.9505 | 500 | 0 | 0 | 0 | 0 | 0 | 0 | 0 | 52.8646 | 1.57 | 0.0020255 | 5.6641 | 57.6534 | 0.87167 | 69.584 | 1.8208 | 2675.4673 | 83.7565 | 3.1821
2025-07-23 05:12 | 1.5903 | 1.5891 | 248.4028 | 247.9688 | 0.43402 | 0.31483 | 0.63578 | 0.040654 | 84.375 | 84.592 | 66.5148 | 659 | 658.8541 | 56.4453 | 0.5821 | 40.3429 | 40.9505 | 500 | 0 | 0 | 0 | 0 | 0 | 0 | 0 | 52.8212 | 1.5689 | 0.0026042 | 5.6966 | 57.4725 | 0.86444 | 69.5889 | 1.8208 | 2674.9972 | 83.7565 | 3.1794
2025-07-23 05:12 | 1.5897 | 1.5893 | 248.0729 | 248.0903 | 0.017365 | 0.29872 | 0.63571 | 0.040726 | 84.375 | 84.6354 | 66.5365 | 659 | 658.8541 | 56.4453 | 0.57809 | 40.3429 | 40.9505 | 500 | 0 | 0 | 0 | 0 | 0 | 0 | 0 | 52.8212 | 1.5692 | 0.0024595 | 5.6532 | 58.3442 | 0.88976 | 69.5933 | 1.8208 | 2674.9972 | 83.7674 | 3.179
2025-07-23 05:12 | 1.5881 | 1.587 | 247.8646 | 248.2465 | 0.38196 | 0.30322 | 0.63571 | 0.040726 | 84.375 | 84.6354 | 66.6016 | 659 | 658.8541 | 56.4453 | 0.574 | 40.3429 | 40.9505 | 500 | 0 | 0 | 0 | 0 | 0 | 0 | 0 | 52.8646 | 1.5657 | 0.0026042 | 5.6315 | 59.1363 | 0.88614 | 69.5982 | 1.8208 | 2674.9972 | 83.7674 | 3.1751
2025-07-23 05:12 | 1.5894 | 1.5893 | 247.7083 | 248.5417 | 0.83331 | 0.28575 | 0.63571 | 0.040726 | 84.375 | 84.6354 | 66.6233 | 659 | 658.8541 | 56.4453 | 0.57067 | 40.3429 | 40.9505 | 500 | 0 | 0 | 0 | 0 | 0 | 0 | 0 | 52.7995 | 1.567 | 0.0047743 | 5.5284 | 59.5595 | 0.87529 | 69.6019 | 1.8208 | 2674.9972 | 83.7674 | 3.1787
2025-07-23 05:12 | 1.5898 | 1.5881 | 247.5 | 248.4028 | 0.90277 | 0.29498 | 0.63578 | 0.040654 | 84.3533 | 84.6354 | 66.6233 | 659 | 658.8541 | 56.4453 | 0.56706 | 40.3429 | 40.9505 | 500 | 0 | 0 | 0 | 0 | 0 | 0 | 0 | 52.7995 | 1.5676 | 0.0085359 | 5.5176 | 60.2394 | 0.88252 | 69.6067 | 1.8208 | 2674.9972 | 83.7619 | 3.178
2025-07-23 05:12 | 1.5946 | 1.5933 | 248.4375 | 247.118 | 1.3195 | 0.30208 | 0.63578 | 0.040654 | 84.3533 | 84.6354 | 66.645 | 659 | 658.8541 | 56.4453 | 0.56366 | 40.3429 | 40.9505 | 500 | 0 | 0 | 0 | 0 | 0 | 0 | 0 | 52.7995 | 1.5725 | 0.0095486 | 5.6424 | 60.8832 | 0.88976 | 69.6112 | 1.8208 | 2674.9972 | 83.7619 | 3.1879
2025-07-23 05:12 | 1.5911 | 1.5881 | 248.125 | 247.7604 | 0.36456 | 0.30707 | 0.63578 | 0.040726 | 84.3533 | 84.592 | 66.645 | 659 | 657.7546 | 56.4453 | 0.56087 | 40.3429 | 40.9505 | 500 | 0 | 0 | 0 | 0 | 0 | 0 | 0 | 52.7995 | 1.5694 | 0.0023148 | 5.5556 | 60.8796 | 0.87529 | 69.6156 | 1.8208 | 2670.5332 | 83.7511 | 3.1793
2025-07-23 05:12 | 1.5906 | 1.59 | 248.2812 | 247.8819 | 0.39932 | 0.33198 | 0.63571 | 0.040726 | 84.3533 | 84.6354 | 66.7101 | 659 | 658.8541 | 56.5592 | 0.55664 | 40.3429 | 40.9505 | 500 | 0 | 0 | 0 | 0 | 0 | 0 | 0 | 52.7995 | 1.5702 | 0.0030382 | 5.5393 | 61.8092 | 0.85359 | 69.6205 | 1.8245 | 2674.9972 | 83.7619 | 3.1806
2025-07-23 05:13 | 1.5898 | 1.5883 | 247.2048 | 248.0903 | 0.88544 | 0.2934 | 0.63571 | 0.040654 | 84.3533 | 84.592 | 66.7318 | 659 | 658.8541 | 56.4453 | 0.55353 | 40.3429 | 40.9505 | 500 | 0 | 0 | 0 | 0 | 0 | 0 | 0 | 52.7995 | 1.5692 | 0.0036169 | 5.5176 | 62.8581 | 0.89699 | 69.6245 | 1.8208 | 2674.9972 | 83.7511 | 3.1781
2025-07-23 05:13 | 1.5903 | 1.5888 | 247.2396 | 248.6632 | 1.4236 | 0.27794 | 0.63578 | 0.040654 | 84.3533 | 84.5703 | 66.7318 | 659 | 658.8541 | 56.4453 | 0.54988 | 40.3429 | 40.9505 | 500 | 0 | 0 | 0 | 0 | 0 | 0 | 0 | 52.7995 | 1.5699 | 0.005787 | 5.4199 | 63.1076 | 0.84997 | 69.6289 | 1.8208 | 2674.9972 | 83.7457 | 3.1791
2025-07-23 05:13 | 1.5965 | 1.5948 | 247.691 | 247.8299 | 0.13889 | 0.27751 | 0.63578 | 0.040654 | 84.3533 | 84.5703 | 66.7318 | 659 | 658.8541 | 56.4453 | 0.54615 | 40.3429 | 40.9505 | 500 | 0 | 0 | 0 | 0 | 0 | 0 | 0 | 52.7995 | 1.5754 | 0.010995 | 5.3602 | 63.5489 | 0.88252 | 69.6334 | 1.8208 | 2674.9972 | 83.7457 | 3.1913
2025-07-23 05:13 | 1.5977 | 1.5953 | 248.4375 | 247.3785 | 1.059 | 0.28809 | 0.63578 | 0.040726 | 84.3533 | 84.5703 | 66.7752 | 659 | 658.8541 | 56.4453 | 0.54214 | 40.3429 | 40.9505 | 500 | 0 | 0 | 0 | 0 | 0 | 0 | 0 | 52.7995 | 1.5767 | 0.011429 | 5.4036 | 64.775 | 0.86444 | 69.6383 | 1.8208 | 2674.9972 | 83.7457 | 3.193
2025-07-23 05:13 | 1.5948 | 1.5936 | 248.1076 | 247.3958 | 0.71182 | 0.31245 | 0.63571 | 0.040654 | 84.3533 | 84.5703 | 66.7752 | 659 | 658.8541 | 56.4453 | 0.53942 | 40.3429 | 40.9505 | 500 | 0 | 0 | 0 | 0 | 0 | 0 | 0 | 52.7995 | 1.5736 | 0.0020255 | 5.5393 | 65.3754 | 0.86444 | 69.6427 | 1.8208 | 2674.9972 | 83.7457 | 3.1884
2025-07-23 05:13 | 1.5913 | 1.5911 | 247.7778 | 248.0903 | 0.3125 | 0.29074 | 0.63578 | 0.040726 | 84.3099 | 84.5703 | 66.8186 | 659 | 657.7546 | 56.4453 | 0.53595 | 40.3429 | 40.9505 | 500 | 0 | 0 | 0 | 0 | 0 | 0 | 0 | 52.7995 | 1.5705 | 0.0026042 | 5.5773 | 65.6467 | 0.85359 | 69.6471 | 1.8208 | 2670.5332 | 83.7348 | 3.1824
2025-07-23 05:13 | 1.59 | 1.588 | 246.5625 | 248.6285 | 2.066 | 0.29096 | 0.63578 | 0.040726 | 84.3099 | 84.5703 | 66.8186 | 659 | 658.8541 | 56.4453 | 0.53291 | 40.3429 | 40.9505 | 500 | 0 | 0 | 0 | 0 | 0 | 0 | 0 | 52.7995 | 1.5689 | 0.0043403 | 5.4742 | 66.2363 | 0.87529 | 69.6512 | 1.8208 | 2674.9972 | 83.7348 | 3.178
2025-07-23 05:14 | 1.5953 | 1.5936 | 247.0486 | 248.125 | 1.0764 | 0.27176 | 0.63578 | 0.040726 | 84.3099 | 84.5703 | 66.8186 | 659 | 658.8541 | 56.4453 | 0.52894 | 40.3429 | 40.9505 | 500 | 0 | 0 | 0 | 0 | 0 | 0 | 0 | 52.7995 | 1.5747 | 0.010272 | 5.3277 | 67.3756 | 0.85359 | 69.6561 | 1.8208 | 2674.9972 | 83.7348 | 3.1889
2025-07-23 05:14 | 1.5964 | 1.5953 | 247.6389 | 247.9688 | 0.32986 | 0.29047 | 0.63571 | 0.040726 | 84.3099 | 84.5703 | 66.8403 | 659 | 658.8541 | 56.4453 | 0.52557 | 40.3429 | 40.9505 | 500 | 0 | 0 | 0 | 0 | 0 | 0 | 0 | 52.7995 | 1.576 | 0.011285 | 5.2897 | 68.0013 | 0.88614 | 69.6605 | 1.8208 | 2674.9972 | 83.7348 | 3.1917
2025-07-23 05:14 | 1.5997 | 1.5975 | 248.4375 | 246.8576 | 1.5799 | 0.30127 | 0.63571 | 0.040726 | 84.3099 | 84.5703 | 66.8403 | 659 | 658.8541 | 56.4453 | 0.52177 | 40.3429 | 40.9505 | 500 | 0 | 0 | 0 | 0 | 0 | 0 | 0 | 52.7995 | 1.579 | 0.0094039 | 5.4633 | 68.5692 | 0.86806 | 69.6654 | 1.8208 | 2674.9972 | 83.7348 | 3.1972
2025-07-23 05:14 | 1.5959 | 1.594 | 247.7257 | 247.5521 | 0.17361 | 0.2991 | 0.63578 | 0.040726 | 84.3099 | 84.5703 | 66.8837 | 659 | 657.7546 | 56.4453 | 0.51975 | 40.3429 | 40.9505 | 500 | 0 | 0 | 0 | 0 | 0 | 0 | 0 | 52.7995 | 1.5754 | 0.0024595 | 5.4959 | 69.2925 | 0.8572 | 69.6694 | 1.8208 | 2670.5332 | 83.7348 | 3.19
2025-07-23 05:14 | 1.5952 | 1.593 | 247.0486 | 248.1597 | 1.1111 | 0.2889 | 0.63571 | 0.040726 | 84.3099 | 84.5703 | 66.8837 | 659 | 658.8541 | 56.4453 | 0.5157 | 40.3429 | 40.9505 | 500 | 0 | 0 | 0 | 0 | 0 | 0 | 0 | 52.7995 | 1.5744 | 0.0034722 | 5.4253 | 69.9363 | 0.85359 | 69.6739 | 1.8208 | 2674.9972 | 83.7348 | 3.1882
2025-07-23 05:14 | 1.5949 | 1.5935 | 247.0312 | 248.4722 | 1.441 | 0.28212 | 0.63578 | 0.040726 | 84.3099 | 84.5703 | 66.9054 | 659 | 657.7546 | 56.4453 | 0.51197 | 40.3429 | 40.9505 | 500 | 0 | 0 | 0 | 0 | 0 | 0 | 0 | 52.7995 | 1.5744 | 0.004919 | 5.2897 | 70.5548 | 0.84997 | 69.6783 | 1.8208 | 2670.5332 | 83.7348 | 3.1884
2025-07-23 05:14 | 1.602 | 1.6 | 247.8993 | 246.8924 | 1.0069 | 0.29774 | 0.63571 | 0.040726 | 84.3099 | 84.5703 | 66.9271 | 659 | 657.7546 | 56.4453 | 0.5085 | 40.3429 | 40.9505 | 500 | 0 | 0 | 0 | 0 | 0 | 0 | 0 | 52.7995 | 1.5813 | 0.010127 | 5.3385 | 71.2601 | 0.86806 | 69.6828 | 1.8208 | 2670.5332 | 83.7348 | 3.202
2025-07-23 05:14 | 1.6011 | 1.6001 | 248.2118 | 247.1701 | 1.0417 | 0.31646 | 0.63578 | 0.040654 | 84.3099 | 84.5703 | 66.9271 | 659 | 658.8541 | 56.4453 | 0.5051 | 40.3429 | 40.9505 | 500 | 0 | 0 | 0 | 0 | 0 | 0 | 0 | 52.7995 | 1.5796 | 0.0018808 | 5.4905 | 72.5586 | 0.86806 | 69.6872 | 1.8208 | 2674.9972 | 83.7348 | 3.2012
2025-07-23 05:15 | 1.5964 | 1.5942 | 247.3958 | 247.691 | 0.29517 | 0.2946 | 0.63578 | 0.040726 | 84.3099 | 84.5703 | 66.9271 | 659 | 658.8541 | 56.4453 | 0.51215 | 40.3429 | 40.9505 | 500 | 0 | 0 | 0 | 0 | 0 | 0 | 0 | 52.7995 | 1.5758 | 0.0024595 | 5.4688 | 72.7539 | 0.86806 | 69.6921 | 1.8208 | 2674.9972 | 83.7348 | 3.1905
2025-07-23 05:15 | 1.5958 | 1.5959 | 246.9965 | 247.7604 | 0.76392 | 0.28787 | 0.63578 | 0.040726 | 84.3099 | 84.5703 | 66.9271 | 659 | 658.8541 | 56.4453 | 0.53035 | 40.3429 | 40.9505 | 500 | 0 | 0 | 0 | 0 | 0 | 0 | 0 | 52.7995 | 1.5771 | 0.010272 | 5.2897 | 73.8968 | 0.90061 | 69.6965 | 1.8208 | 2674.9972 | 83.7348 | 3.1917
2025-07-23 05:15 | 1.603 | 1.5997 | 248.1076 | 247.1007 | 1.0069 | 0.30534 | 0.63571 | 0.040726 | 84.3099 | 84.5703 | 66.9271 | 659 | 657.7546 | 56.4453 | 0.54702 | 40.3429 | 40.9505 | 500 | 0 | 0 | 0 | 0 | 0 | 0 | 0 | 52.7995 | 1.5822 | 0.0017361 | 5.4905 | 74.3779 | 0.86806 | 69.7006 | 1.8208 | 2670.5332 | 83.7348 | 3.2027
2025-07-23 05:15 | 1.5985 | 1.5969 | 247.3958 | 247.4653 | 0.069458 | 0.30941 | 0.63571 | 0.040654 | 84.3099 | 84.5703 | 66.9271 | 659 | 658.8541 | 56.4507 | 0.56485 | 40.3429 | 40.9505 | 500 | 0 | 0 | 0 | 0 | 0 | 0 | 0 | 52.7995 | 1.578 | 0.0030382 | 5.4633 | 75.5281 | 0.83912 | 69.7055 | 1.821 | 2674.9972 | 83.7348 | 3.1955
2025-07-23 05:15 | 1.5995 | 1.5977 | 247.0312 | 247.8472 | 0.81598 | 0.2864 | 0.63571 | 0.040654 | 84.3099 | 84.5703 | 66.9271 | 659 | 658.8541 | 56.4453 | 0.57729 | 40.3429 | 40.9505 | 500 | 0 | 0 | 0 | 0 | 0 | 0 | 0 | 52.7995 | 1.5788 | 0.0047743 | 5.3982 | 75.8789 | 0.86444 | 69.7095 | 1.8208 | 2674.9972 | 83.7348 | 3.1972
2025-07-23 05:15 | 1.5994 | 1.5994 | 246.8924 | 248.2639 | 1.3715 | 0.29709 | 0.63571 | 0.040726 | 84.3099 | 84.5703 | 66.9271 | 659 | 658.9699 | 56.4453 | 0.59089 | 40.3429 | 40.9505 | 500 | 0 | 0 | 0 | 0 | 0 | 0 | 0 | 52.7995 | 1.5807 | 0.0047743 | 5.3331 | 76.5987 | 0.86444 | 69.714 | 1.8208 | 2675.4673 | 83.7348 | 3.1988
2025-07-23 05:15 | 1.6033 | 1.6014 | 247.118 | 247.6042 | 0.48611 | 0.28847 | 0.63578 | 0.040726 | 84.3099 | 84.5703 | 66.9271 | 659 | 658.8541 | 56.4507 | 0.60413 | 40.3429 | 40.9505 | 500 | 0 | 0 | 0 | 0 | 0 | 0 | 0 | 52.7995 | 1.5832 | 0.011574 | 5.306 | 77.6982 | 0.86806 | 69.7188 | 1.821 | 2674.9972 | 83.7348 | 3.2047
2025-07-23 05:16 | 1.6063 | 1.6042 | 247.8993 | 247.0312 | 0.86804 | 0.30968 | 0.63571 | 0.040726 | 84.3099 | 84.5703 | 66.9271 | 659 | 658.8541 | 56.4453 | 0.61509 | 40.3429 | 40.9505 | 500 | 0 | 0 | 0 | 0 | 0 | 0 | 0 | 52.7995 | 1.5855 | 0.010127 | 5.3982 | 78.1973 | 0.88252 | 69.7233 | 1.8208 | 2674.9972 | 83.7348 | 3.2105
2025-07-23 05:16 | 1.605 | 1.6027 | 247.7951 | 246.8229 | 0.9722 | 0.30626 | 0.63462 | 0.040654 | 84.3099 | 84.5703 | 66.9271 | 659 | 658.9699 | 56.4507 | 0.6259 | 40.3429 | 40.9505 | 500 | 0 | 0 | 0 | 0 | 0 | 0 | 0 | 52.7995 | 1.5842 | 0.009838 | 5.4742 | 78.342 | 0.88252 | 69.7277 | 1.821 | 2675.4673 | 83.7348 | 3.2078
2025-07-23 05:16 | 1.6037 | 1.6026 | 247.7604 | 246.7882 | 0.97223 | 0.3125 | 0.63477 | 0.040726 | 84.3099 | 84.5703 | 66.8837 | 659 | 657.7546 | 56.4453 | 0.63574 | 40.3429 | 40.9505 | 500 | 0 | 0 | 0 | 0 | 0 | 0 | 0 | 52.7995 | 1.583 | 0.0023148 | 5.5393 | 80.2698 | 0.87529 | 69.7318 | 1.8208 | 2670.5332 | 83.7348 | 3.2063
2025-07-23 05:16 | 1.6055 | 1.6043 | 247.8472 | 247.1875 | 0.65973 | 0.31451 | 0.63361 | 0.040654 | 84.3099 | 84.5703 | 66.8837 | 659 | 658.8541 | 56.4453 | 0.64663 | 40.3429 | 40.9505 | 500 | 0 | 0 | 0 | 0 | 0 | 0 | 0 | 52.7995 | 1.5854 | 0.010127 | 5.5339 | 80.3747 | 0.86806 | 69.7371 | 1.8208 | 2674.9972 | 83.7348 | 3.2098
2025-07-23 05:16 | 1.6008 | 1.5985 | 246.8229 | 247.8125 | 0.98956 | 0.31483 | 0.63368 | 0.040654 | 84.3099 | 84.5703 | 66.8837 | 659 | 658.8541 | 56.4453 | 0.65549 | 40.3429 | 40.9505 | 500 | 0 | 0 | 0 | 0 | 0 | 0 | 0 | 52.7995 | 1.5797 | 0.0028935 | 5.6044 | 81.08 | 0.85359 | 69.7411 | 1.8208 | 2674.9972 | 83.7348 | 3.1994
2025-07-23 05:16 | 1.6053 | 1.6039 | 246.8924 | 247.5868 | 0.69443 | 0.28809 | 0.63361 | 0.040654 | 84.3099 | 84.5703 | 66.8403 | 659 | 658.8541 | 56.4453 | 0.66341 | 40.3429 | 40.9505 | 500 | 0 | 0 | 0 | 0 | 0 | 0 | 0 | 52.7995 | 1.5838 | 0.0036169 | 5.5881 | 81.6189 | 0.85359 | 69.7456 | 1.8208 | 2674.9972 | 83.7348 | 3.2092
2025-07-23 05:16 | 1.6033 | 1.6017 | 246.7882 | 247.9861 | 1.1979 | 0.30626 | 0.63368 | 0.040726 | 84.3099 | 84.5703 | 66.8186 | 659 | 658.9699 | 56.4453 | 0.6713 | 40.3429 | 40.9505 | 500 | 0 | 0 | 0 | 0 | 0 | 0 | 0 | 52.7995 | 1.5819 | 0.0041956 | 5.5773 | 82.2193 | 0.89699 | 69.7504 | 1.8208 | 2675.4673 | 83.7348 | 3.205
2025-07-23 05:16 | 1.6005 | 1.6007 | 246.5625 | 247.9688 | 1.4062 | 0.29112 | 0.63368 | 0.040726 | 84.3533 | 84.5703 | 66.8186 | 659 | 658.9699 | 56.4453 | 0.66435 | 40.3429 | 40.9505 | 500 | 0 | 0 | 0 | 0 | 0 | 0 | 0 | 52.7995 | 1.579 | 0.005353 | 5.4416 | 82.7076 | 0.88252 | 69.7549 | 1.8208 | 2675.4673 | 83.7457 | 3.2012
2025-07-23 05:17 | 1.6079 | 1.6069 | 248.0729 | 246.3195 | 1.7534 | 0.30995 | 0.63462 | 0.040726 | 84.3533 | 84.5703 | 66.7752 | 659 | 661.2269 | 56.6678 | 0.65708 | 40.3429 | 40.9505 | 500 | 0 | 0 | 0 | 0 | 0 | 0 | 0 | 52.8212 | 1.5867 | 0.0095486 | 5.6098 | 87.8255 | 0.87529 | 69.7589 | 1.828 | 2684.6307 | 83.7457 | 3.2148
2025-07-23 05:17 | 1.6062 | 1.6049 | 247.7951 | 247.0312 | 0.76389 | 0.29715 | 0.63477 | 0.040726 | 84.3533 | 84.5703 | 66.7318 | 659 | 657.2608 | 56.6678 | 0.65177 | 40.3429 | 40.9505 | 500 | 0 | 0 | 0 | 0 | 0 | 0 | 0 | 52.8212 | 1.5843 | 0.0020255 | 5.7346 | 91.3303 | 0.87167 | 69.7634 | 1.828 | 2668.5282 | 83.7457 | 3.2111
2025-07-23 05:17 | 1.6063 | 1.6043 | 247.6389 | 247.2917 | 0.3472 | 0.32476 | 0.63462 | 0.040726 | 84.3533 | 84.5703 | 66.7318 | 700 | 699.7685 | 56.7763 | 0.64659 | 40.3429 | 40.9505 | 500 | 0 | 0 | 0 | 0 | 0 | 0 | 0 | 52.8646 | 1.5838 | 0.0028935 | 5.7129 | 92.7264 | 0.87167 | 69.7679 | 1.8315 | 2841.1126 | 83.7457 | 3.2106
2025-07-23 05:17 | 1.6075 | 1.6059 | 247.3611 | 247.118 | 0.24307 | 0.31098 | 0.63368 | 0.040726 | 84.3533 | 84.5703 | 66.7101 | 700 | 699.7685 | 56.7817 | 0.64102 | 40.3429 | 40.9505 | 500 | 0 | 0 | 0 | 0 | 0 | 0 | 0 | 52.8646 | 1.5851 | 0.0024595 | 5.7563 | 94.6506 | 0.86806 | 69.7727 | 1.8317 | 2841.1126 | 83.7457 | 3.2134
2025-07-23 05:17 | 1.6081 | 1.6069 | 247.5347 | 247.3785 | 0.15625 | 0.29433 | 0.63361 | 0.040726 | 84.3533 | 84.5703 | 66.645 | 700 | 698.669 | 56.7763 | 0.63545 | 40.3429 | 40.9505 | 500 | 0 | 0 | 0 | 0 | 0 | 0 | 0 | 52.8212 | 1.587 | 0.0047743 | 5.7292 | 96.6435 | 0.88252 | 69.7772 | 1.8315 | 2836.6486 | 83.7457 | 3.215
2025-07-23 05:17 | 1.6081 | 1.6079 | 247.5521 | 247.4653 | 0.086823 | 0.31212 | 0.63368 | 0.040726 | 84.3533 | 84.5703 | 66.6233 | 700 | 699.7685 | 56.6678 | 0.63169 | 40.3429 | 40.9505 | 500 | 0 | 0 | 0 | 0 | 0 | 0 | 0 | 52.8212 | 1.5862 | 0.0023148 | 5.7346 | 98.6762 | 0.88614 | 69.7816 | 1.828 | 2841.1126 | 83.7457 | 3.216
2025-07-23 05:17 | 1.6098 | 1.6089 | 247.1354 | 247.5521 | 0.41669 | 0.29091 | 0.63252 | 0.040654 | 84.3533 | 84.5703 | 66.6233 | 700 | 699.7685 | 56.7763 | 0.62735 | 40.3429 | 40.9505 | 500 | 0 | 0 | 0 | 0 | 0 | 0 | 0 | 52.8212 | 1.5874 | 0.0046296 | 5.7454 | 99.83 | 0.86444 | 69.7861 | 1.8315 | 2841.1126 | 83.7457 | 3.2188
2025-07-23 05:18 | 1.6055 | 1.6047 | 246.4583 | 248.0555 | 1.5972 | 0.30604 | 0.63245 | 0.040726 | 84.3533 | 84.592 | 66.6016 | 700 | 699.7685 | 56.7763 | 0.6246 | 40.3429 | 40.9505 | 500 | 0 | 0 | 0 | 0 | 0 | 0 | 0 | 52.8212 | 1.5839 | 0.0036169 | 5.7454 | 100 | 0.86444 | 69.7905 | 1.8315 | 2841.1126 | 83.7511 | 3.2102
2025-07-23 05:18 | 1.6111 | 1.6097 | 246.7361 | 247.8299 | 1.0938 | 0.29036 | 0.63252 | 0.040726 | 84.3533 | 84.6354 | 66.5365 | 700 | 699.7685 | 56.7763 | 0.62033 | 40.3429 | 40.9505 | 500 | 0 | 0 | 0 | 0 | 0 | 0 | 0 | 52.8212 | 1.5884 | 0.0052083 | 5.6532 | 100 | 0.88252 | 69.795 | 1.8315 | 2841.1126 | 83.7619 | 3.2208
2025-07-23 05:18 | 1.6144 | 1.6123 | 246.6146 | 247.4132 | 0.79858 | 0.30366 | 0.63238 | 0.040726 | 84.3533 | 84.6354 | 66.5148 | 700 | 699.7685 | 56.6678 | 0.61632 | 40.3429 | 40.9505 | 500 | 0 | 0 | 0 | 0 | 0 | 0 | 0 | 52.8646 | 1.5917 | 0.0066551 | 5.6532 | 100 | 0.90061 | 69.7994 | 1.828 | 2841.1126 | 83.7619 | 3.2267
2025-07-23 05:18 | 1.6104 | 1.6087 | 246.3021 | 248.2639 | 1.9618 | 0.28874 | 0.63144 | 0.040726 | 84.3533 | 84.6354 | 66.4714 | 700 | 698.669 | 56.6678 | 0.61321 | 40.3429 | 40.9505 | 500 | 0 | 0 | 0 | 0 | 0 | 0 | 0 | 52.8646 | 1.588 | 0.004919 | 5.6315 | 100 | 0.8572 | 69.8038 | 1.828 | 2836.6486 | 83.7619 | 3.219
2025-07-23 05:18 | 1.6175 | 1.6157 | 247.7778 | 246.4236 | 1.3542 | 0.29481 | 0.63151 | 0.040726 | 84.3533 | 84.6354 | 66.4279 | 700 | 698.669 | 56.6678 | 0.60923 | 40.3429 | 40.9505 | 500 | 0 | 0 | 0 | 0 | 0 | 0 | 0 | 52.8212 | 1.5946 | 0.010417 | 5.8539 | 100 | 0.8572 | 69.8083 | 1.828 | 2836.6486 | 83.7619 | 3.2332
2025-07-23 05:18 | 1.6156 | 1.6139 | 247.6389 | 247.0139 | 0.62497 | 0.30404 | 0.63151 | 0.040726 | 84.3533 | 84.592 | 66.3845 | 700 | 698.5532 | 56.6678 | 0.60583 | 40.3429 | 40.9505 | 500 | 0 | 0 | 0 | 0 | 0 | 0 | 0 | 52.8646 | 1.5916 | 0.011429 | 5.7617 | 100 | 0.85359 | 69.8132 | 1.828 | 2836.1785 | 83.7511 | 3.2295
2025-07-23 05:18 | 1.6147 | 1.6134 | 247.5521 | 246.7535 | 0.79861 | 0.32167 | 0.63144 | 0.040871 | 84.3533 | 84.592 | 66.3628 | 700 | 698.669 | 56.6678 | 0.60308 | 40.3429 | 40.9505 | 500 | 0 | 0 | 0 | 0 | 0 | 0 | 0 | 52.8212 | 1.5909 | 0.0018808 | 5.8322 | 100 | 0.88252 | 69.8176 | 1.828 | 2836.6486 | 83.7511 | 3.2282
2025-07-23 05:18 | 1.6126 | 1.6117 | 246.8229 | 247.3611 | 0.53818 | 0.30832 | 0.63144 | 0.040654 | 84.3533 | 84.6571 | 66.2977 | 700 | 699.7685 | 56.6678 | 0.59975 | 40.3429 | 40.9505 | 500 | 0 | 0 | 0 | 0 | 0 | 0 | 0 | 52.8212 | 1.5898 | 0.0034722 | 5.8702 | 100 | 0.84274 | 69.8217 | 1.828 | 2841.1126 | 83.7674 | 3.2242
2025-07-23 05:19 | 1.6111 | 1.6092 | 246.6146 | 247.4653 | 0.85068 | 0.29948 | 0.63028 | 0.040726 | 84.3533 | 84.6571 | 66.276 | 700 | 698.669 | 56.6678 | 0.59704 | 40.3429 | 40.9505 | 500 | 0 | 0 | 0 | 0 | 0 | 0 | 0 | 52.8646 | 1.587 | 0.0036169 | 5.8539 | 100 | 0.90422 | 69.8261 | 1.828 | 2836.6486 | 83.7674 | 3.2203
2025-07-23 05:19 | 1.6147 | 1.6134 | 246.9965 | 246.9792 | 0.017365 | 0.31353 | 0.63035 | 0.040726 | 84.3533 | 84.6571 | 66.1892 | 700 | 698.669 | 56.6678 | 0.59295 | 40.3429 | 40.9505 | 500 | 0 | 0 | 0 | 0 | 0 | 0 | 0 | 52.8212 | 1.5906 | 0.0041956 | 5.8757 | 100 | 0.86806 | 69.831 | 1.828 | 2836.6486 | 83.7674 | 3.2282
2025-07-23 05:19 | 1.6141 | 1.6121 | 246.9271 | 247.5521 | 0.62503 | 0.28516 | 0.63035 | 0.040654 | 84.3533 | 84.6571 | 66.1675 | 700 | 698.669 | 56.6678 | 0.58963 | 40.3429 | 40.9505 | 500 | 0 | 0 | 0 | 0 | 0 | 0 | 0 | 52.8212 | 1.5896 | 0.0047743 | 6.0004 | 100 | 0.88976 | 69.8355 | 1.828 | 2836.6486 | 83.7674 | 3.2263
2025-07-23 05:19 | 1.6115 | 1.6115 | 247.118 | 247.8125 | 0.69446 | 0.29351 | 0.63028 | 0.040654 | 84.3533 | 84.6571 | 66.1458 | 700 | 698.669 | 56.6678 | 0.58623 | 40.3429 | 40.9505 | 500 | 0 | 0 | 0 | 0 | 0 | 0 | 0 | 52.8212 | 1.587 | 0.0059317 | 5.7997 | 100 | 0.84274 | 69.8395 | 1.828 | 2836.6486 | 83.7674 | 3.2231
2025-07-23 05:19 | 1.6168 | 1.6144 | 246.4757 | 246.8056 | 0.3299 | 0.3004 | 0.63035 | 0.040654 | 84.3533 | 84.6571 | 66.1024 | 700 | 698.669 | 56.6678 | 0.58254 | 40.3429 | 40.9505 | 500 | 0 | 0 | 0 | 0 | 0 | 0 | 0 | 52.8212 | 1.5923 | 0.012008 | 5.9028 | 100 | 0.88252 | 69.844 | 1.828 | 2836.6486 | 83.7674 | 3.2312
2025-07-23 05:19 | 1.6175 | 1.6162 | 247.1875 | 246.7882 | 0.39929 | 0.29975 | 0.63035 | 0.040726 | 84.3533 | 84.6788 | 66.059 | 700 | 698.669 | 56.6678 | 0.57946 | 40.3429 | 40.9505 | 500 | 0 | 0 | 0 | 0 | 0 | 0 | 0 | 52.8646 | 1.5929 | 0.010127 | 5.9787 | 100 | 0.84997 | 69.8488 | 1.828 | 2836.6486 | 83.7728 | 3.2337
2025-07-23 05:19 | 1.6163 | 1.6144 | 247.4132 | 246.6146 | 0.79858 | 0.30176 | 0.63028 | 0.040654 | 84.375 | 84.6788 | 66.0156 | 700 | 698.669 | 56.6678 | 0.57646 | 40.3429 | 40.9505 | 500 | 0 | 0 | 0 | 0 | 0 | 0 | 0 | 52.8212 | 1.5916 | 0.011285 | 6.0493 | 100 | 0.84997 | 69.8533 | 1.828 | 2836.6486 | 83.7782 | 3.2308
2025-07-23 05:20 | 1.6152 | 1.6128 | 247.4305 | 246.4757 | 0.95486 | 0.30854 | 0.63035 | 0.040654 | 84.375 | 84.6788 | 65.9939 | 700 | 699.7685 | 56.6678 | 0.57339 | 40.3429 | 40.9505 | 500 | 0 | 0 | 0 | 0 | 0 | 0 | 0 | 52.8646 | 1.5903 | 0.0017361 | 6.1632 | 100 | 0.82827 | 69.8578 | 1.828 | 2841.1126 | 83.7782 | 3.228
2025-07-23 05:20 | 1.6147 | 1.6123 | 247.1007 | 246.5799 | 0.52084 | 0.29053 | 0.63151 | 0.040654 | 84.375 | 84.6788 | 65.9288 | 700 | 699.7685 | 56.6678 | 0.56999 | 40.3429 | 40.9505 | 500 | 0 | 0 | 0 | 0 | 0 | 0 | 0 | 52.8212 | 1.5868 | 0.0020255 | 6.5321 | 100 | 0.85359 | 69.8632 | 1.828 | 2841.1126 | 83.7782 | 3.227
2025-07-23 05:20 | 1.6094 | 1.6081 | 247.4132 | 246.5972 | 0.81595 | 0.30127 | 0.63144 | 0.040726 | 84.375 | 84.7222 | 65.9071 | 700 | 699.7685 | 56.6678 | 0.5672 | 40.3429 | 40.9505 | 500 | 0 | 0 | 0 | 0 | 0 | 0 | 0 | 52.8212 | 1.5815 | 0.0031829 | 6.5104 | 100 | 0.87529 | 69.8683 | 1.828 | 2841.1126 | 83.7891 | 3.2174
2025-07-23 05:20 | 1.6089 | 1.6075 | 246.8229 | 247.1007 | 0.27777 | 0.30181 | 0.63151 | 0.040654 | 84.375 | 84.7439 | 65.8854 | 700 | 699.7685 | 56.6678 | 0.56391 | 40.3429 | 40.9505 | 500 | 0 | 0 | 0 | 0 | 0 | 0 | 0 | 52.8646 | 1.5806 | 0.0047743 | 6.5213 | 100 | 0.87167 | 69.8729 | 1.828 | 2841.1126 | 83.7945 | 3.2164
2025-07-23 05:20 | 1.6049 | 1.6037 | 246.4236 | 247.4827 | 1.0591 | 0.28331 | 0.63144 | 0.040726 | 84.4184 | 84.7439 | 65.8203 | 700 | 698.669 | 56.6678 | 0.5612 | 40.3429 | 40.9505 | 500 | 0 | 0 | 0 | 0 | 0 | 0 | 0 | 52.8646 | 1.5767 | 0.0034722 | 6.4941 | 100 | 0.86806 | 69.8785 | 1.828 | 2836.6486 | 83.8053 | 3.2086
2025-07-23 05:20 | 1.6087 | 1.6053 | 247.1701 | 247.1528 | 0.017365 | 0.28234 | 0.63151 | 0.040654 | 84.3967 | 84.7222 | 65.7986 | 700 | 699.7685 | 56.6678 | 0.55747 | 40.3429 | 40.9505 | 500 | 0 | 0 | 0 | 0 | 0 | 0 | 0 | 52.8646 | 1.5783 | 0.011863 | 6.3911 | 100 | 0.86806 | 69.8833 | 1.828 | 2841.1126 | 83.7945 | 3.214
2025-07-23 05:20 | 1.6097 | 1.6078 | 246.7708 | 246.6146 | 0.15625 | 0.31011 | 0.63151 | 0.040871 | 84.4184 | 84.7222 | 65.7552 | 700 | 699.7685 | 56.6678 | 0.55411 | 40.3429 | 40.9505 | 500 | 0 | 0 | 0 | 0 | 0 | 0 | 0 | 52.8646 | 1.5832 | 0.011429 | 6.0113 | 100 | 0.87167 | 69.8889 | 1.828 | 2841.1126 | 83.7999 | 3.2174
2025-07-23 05:20 | 1.6078 | 1.6055 | 246.7361 | 247.0139 | 0.27783 | 0.27219 | 0.63144 | 0.040726 | 84.4184 | 84.7656 | 65.7118 | 700 | 699.7685 | 56.6678 | 0.55132 | 40.3429 | 40.9505 | 500 | 0 | 0 | 0 | 0 | 0 | 0 | 0 | 52.8646 | 1.5817 | 0.010995 | 6.0113 | 100 | 0.86444 | 69.8934 | 1.828 | 2841.1126 | 83.8108 | 3.2133
2025-07-23 05:21 | 1.6087 | 1.6062 | 247.9861 | 246.1458 | 1.8403 | 0.31516 | 0.63144 | 0.040654 | 84.4184 | 84.7656 | 65.6901 | 700 | 699.7685 | 56.6678 | 0.54792 | 40.3429 | 40.9505 | 500 | 0 | 0 | 0 | 0 | 0 | 0 | 0 | 52.8646 | 1.582 | 0.0095486 | 6.2337 | 100 | 0.87167 | 69.8979 | 1.828 | 2841.1126 | 83.8108 | 3.2148
2025-07-23 05:21 | 1.603 | 1.602 | 247.1701 | 246.6667 | 0.50348 | 0.30523 | 0.63151 | 0.040726 | 84.4618 | 84.7656 | 65.6901 | 700 | 698.669 | 56.6678 | 0.54583 | 40.3429 | 40.9505 | 500 | 0 | 0 | 0 | 0 | 0 | 0 | 0 | 52.8646 | 1.5747 | 0.0018808 | 6.5213 | 100 | 0.86444 | 69.9025 | 1.828 | 2836.6486 | 83.8216 | 3.205
2025-07-23 05:21 | 1.6021 | 1.6005 | 247.2048 | 246.4757 | 0.72916 | 0.30903 | 0.63151 | 0.040726 | 84.4618 | 84.7656 | 65.6467 | 700 | 699.7685 | 56.6678 | 0.54279 | 40.3429 | 40.9505 | 500 | 0 | 0 | 0 | 0 | 0 | 0 | 0 | 52.8646 | 1.5734 | 0.0026042 | 6.4996 | 100 | 0.88252 | 69.9083 | 1.828 | 2841.1126 | 83.8216 | 3.2027
2025-07-23 05:21 | 1.5994 | 1.5984 | 246.9965 | 247.0312 | 0.034729 | 0.31179 | 0.63144 | 0.040726 | 84.4618 | 84.7656 | 65.625 | 700 | 699.7685 | 56.6678 | 0.53935 | 40.3429 | 40.9505 | 500 | 0 | 0 | 0 | 0 | 0 | 0 | 0 | 52.8646 | 1.571 | 0.0043403 | 6.4833 | 100 | 0.8355 | 69.9135 | 1.828 | 2841.1126 | 83.8216 | 3.1978
2025-07-23 05:21 | 1.5949 | 1.5939 | 245.5903 | 247.6736 | 2.0833 | 0.29443 | 0.63144 | 0.040654 | 84.4618 | 84.809 | 65.5599 | 700 | 699.8843 | 56.6678 | 0.53624 | 40.3429 | 40.9505 | 500 | 0 | 0 | 0 | 0 | 0 | 0 | 0 | 52.8646 | 1.5664 | 0.005353 | 6.3422 | 100 | 0.87167 | 69.918 | 1.828 | 2841.5827 | 83.8325 | 3.1888
2025-07-23 05:21 | 1.602 | 1.6005 | 246.8229 | 246.3889 | 0.43405 | 0.29454 | 0.63035 | 0.040726 | 84.4835 | 84.809 | 65.5382 | 700 | 699.7685 | 56.6678 | 0.53259 | 40.3429 | 40.9505 | 500 | 0 | 0 | 0 | 0 | 0 | 0 | 0 | 52.8646 | 1.5761 | 0.011285 | 6.0113 | 100 | 0.87167 | 69.923 | 1.828 | 2841.1126 | 83.8379 | 3.2025
2025-07-23 05:21 | 1.6007 | 1.5985 | 247.4305 | 246.3195 | 1.1111 | 0.31651 | 0.63028 | 0.040726 | 84.4835 | 84.809 | 65.4731 | 700 | 699.7685 | 56.6678 | 0.52948 | 40.3429 | 40.9505 | 500 | 0 | 0 | 0 | 0 | 0 | 0 | 0 | 52.8646 | 1.5748 | 0.0094039 | 6.2012 | 100 | 0.87167 | 69.9275 | 1.828 | 2841.1126 | 83.8379 | 3.1992
2025-07-23 05:22 | 1.5978 | 1.5959 | 246.3889 | 246.9618 | 0.57291 | 0.31418 | 0.63028 | 0.040726 | 84.4835 | 84.809 | 65.4514 | 700 | 698.669 | 56.6678 | 0.52702 | 40.3429 | 40.9505 | 500 | 0 | 0 | 0 | 0 | 0 | 0 | 0 | 52.8646 | 1.5718 | 0.0034722 | 6.1903 | 100 | 0.82465 | 69.9316 | 1.828 | 2836.6486 | 83.8379 | 3.1937
2025-07-23 05:22 | 1.591 | 1.5897 | 246.25 | 247.8472 | 1.5972 | 0.2876 | 0.63043 | 0.040726 | 84.5486 | 84.8307 | 65.4514 | 700 | 699.7685 | 56.6678 | 0.52402 | 40.3429 | 40.9505 | 500 | 0 | 0 | 0 | 0 | 0 | 0 | 0 | 52.8646 | 1.5664 | 0.0036169 | 6.1415 | 100 | 0.89699 | 69.9365 | 1.828 | 2841.1126 | 83.8596 | 3.1807
2025-07-23 05:22 | 1.5985 | 1.5972 | 245.9549 | 246.9444 | 0.98956 | 0.2857 | 0.63035 | 0.040654 | 84.5703 | 84.8524 | 65.4297 | 700 | 699.7685 | 56.6678 | 0.52058 | 40.3429 | 40.9505 | 500 | 0 | 0 | 0 | 0 | 0 | 0 | 0 | 52.8646 | 1.5723 | 0.0060764 | 6.0059 | 100 | 0.83912 | 69.9409 | 1.828 | 2841.1126 | 83.8704 | 3.1957
2025-07-23 05:22 | 1.5933 | 1.5919 | 245.7465 | 248.0208 | 2.2743 | 0.29058 | 0.63028 | 0.040726 | 84.5703 | 84.8524 | 65.3646 | 700 | 698.669 | 56.6678 | 0.51816 | 40.3429 | 40.9505 | 500 | 0 | 0 | 0 | 0 | 0 | 0 | 0 | 52.8646 | 1.5676 | 0.0067998 | 6.0493 | 100 | 0.88976 | 69.9454 | 1.828 | 2836.6486 | 83.8704 | 3.1852
2025-07-23 05:22 | 1.6021 | 1.6013 | 247.1875 | 245.8507 | 1.3368 | 0.30355 | 0.63043 | 0.040726 | 84.5703 | 84.8958 | 65.3429 | 700 | 699.7685 | 56.6678 | 0.51472 | 40.3429 | 40.9505 | 500 | 0 | 0 | 0 | 0 | 0 | 0 | 0 | 52.8646 | 1.5765 | 0.0094039 | 6.1469 | 100 | 0.8572 | 69.9498 | 1.828 | 2841.1126 | 83.8813 | 3.2034
2025-07-23 05:22 | 1.5953 | 1.5935 | 246.5452 | 246.5799 | 0.034698 | 0.29769 | 0.63028 | 0.040726 | 84.592 | 84.8958 | 65.2995 | 700 | 698.5532 | 56.6678 | 0.51262 | 40.3429 | 40.9505 | 500 | 0 | 0 | 0 | 0 | 0 | 0 | 0 | 52.8646 | 1.5694 | 0.0026042 | 6.1849 | 100 | 0.86806 | 69.9543 | 1.828 | 2836.1785 | 83.8867 | 3.1888
2025-07-23 05:22 | 1.5946 | 1.5933 | 246.4757 | 246.8229 | 0.34726 | 0.30827 | 0.63028 | 0.040726 | 84.592 | 84.8958 | 65.2995 | 700 | 698.669 | 56.6678 | 0.50987 | 40.3429 | 40.9505 | 500 | 0 | 0 | 0 | 0 | 0 | 0 | 0 | 52.8646 | 1.5692 | 0.0030382 | 6.1361 | 100 | 0.85359 | 69.9588 | 1.828 | 2836.6486 | 83.8867 | 3.1879
2025-07-23 05:22 | 1.5948 | 1.5935 | 246.3368 | 247.1701 | 0.83331 | 0.28402 | 0.63035 | 0.040654 | 84.592 | 84.8958 | 65.2561 | 700 | 699.7685 | 56.6678 | 0.50655 | 40.3429 | 40.9505 | 500 | 0 | 0 | 0 | 0 | 0 | 0 | 0 | 52.8646 | 1.5694 | 0.0046296 | 6.0221 | 100 | 0.89699 | 69.9636 | 1.828 | 2841.1126 | 83.8867 | 3.1882
2025-07-23 05:23 | 1.5929 | 1.5927 | 245.6597 | 247.4827 | 1.8229 | 0.29118 | 0.63035 | 0.040654 | 84.592 | 84.8958 | 65.2778 | 700 | 698.669 | 56.6678 | 0.50861 | 40.3429 | 40.9505 | 500 | 0 | 0 | 0 | 0 | 0 | 0 | 0 | 52.8646 | 1.5674 | 0.0065104 | 5.8757 | 100 | 0.86444 | 69.9681 | 1.828 | 2836.6486 | 83.8867 | 3.1856
2025-07-23 05:23 | 1.6003 | 1.5984 | 247.4827 | 245.6077 | 1.875 | 0.30903 | 0.63035 | 0.040654 | 84.6354 | 84.9175 | 65.2561 | 700 | 698.669 | 56.6678 | 0.52452 | 40.3429 | 40.9505 | 500 | 0 | 0 | 0 | 0 | 0 | 0 | 0 | 52.8646 | 1.5749 | 0.009838 | 5.9842 | 100 | 0.84274 | 69.9721 | 1.828 | 2836.6486 | 83.903 | 3.1986
2025-07-23 05:23 | 1.5949 | 1.5933 | 246.9097 | 246.5972 | 0.3125 | 0.3291 | 0.62985 | 0.040654 | 84.6354 | 84.9175 | 65.191 | 700 | 699.7685 | 56.6678 | 0.54358 | 40.3429 | 40.9505 | 500 | 0 | 0 | 0 | 0 | 0 | 0 | 0 | 52.8646 | 1.5706 | 0.0020255 | 5.9462 | 100 | 0.86806 | 69.9766 | 1.828 | 2841.1126 | 83.903 | 3.1882
2025-07-23 05:23 | 1.5958 | 1.5939 | 246.632 | 246.4583 | 0.17365 | 0.29362 | 0.62977 | 0.040726 | 84.6788 | 84.9175 | 65.1693 | 700 | 699.7685 | 56.6678 | 0.56123 | 40.3429 | 40.9505 | 500 | 0 | 0 | 0 | 0 | 0 | 0 | 0 | 52.8646 | 1.5712 | 0.0031829 | 6.0927 | 100 | 0.88614 | 69.9815 | 1.828 | 2841.1126 | 83.9138 | 3.1897
2025-07-23 05:23 | 1.5935 | 1.5916 | 245.8681 | 247.1528 | 1.2847 | 0.29769 | 0.63028 | 0.040726 | 84.6788 | 84.9175 | 65.1259 | 700 | 698.669 | 56.6678 | 0.57585 | 40.3429 | 40.9505 | 500 | 0 | 0 | 0 | 0 | 0 | 0 | 0 | 52.8646 | 1.5686 | 0.0043403 | 6.1361 | 100 | 0.88976 | 69.9859 | 1.828 | 2836.6486 | 83.9138 | 3.185
2025-07-23 05:23 | 1.5964 | 1.5943 | 246.059 | 247.0312 | 0.97223 | 0.29433 | 0.63028 | 0.040654 | 84.6788 | 84.9392 | 65.1042 | 700 | 699.7685 | 56.6678 | 0.59042 | 40.3429 | 40.9505 | 500 | 0 | 0 | 0 | 0 | 0 | 0 | 0 | 52.8646 | 1.5706 | 0.0062211 | 6.1035 | 100 | 0.86806 | 69.9908 | 1.828 | 2841.1126 | 83.9193 | 3.1907
2025-07-23 05:23 | 1.5953 | 1.593 | 246.3368 | 246.25 | 0.086823 | 0.28038 | 0.63035 | 0.040726 | 84.6788 | 84.9392 | 65.1042 | 700 | 699.7685 | 56.6678 | 0.60048 | 40.3429 | 40.9505 | 500 | 0 | 0 | 0 | 0 | 0 | 0 | 0 | 52.8212 | 1.5699 | 0.011285 | 5.9625 | 100 | 0.8572 | 69.9944 | 1.828 | 2841.1126 | 83.9193 | 3.1884
2025-07-23 05:24 | 1.5982 | 1.5961 | 246.9618 | 246.0764 | 0.88538 | 0.30615 | 0.63035 | 0.040726 | 84.7222 | 84.9392 | 65.0825 | 700 | 699.7685 | 56.6678 | 0.61328 | 40.3429 | 40.9505 | 500 | 0 | 0 | 0 | 0 | 0 | 0 | 0 | 52.8212 | 1.5728 | 0.0091146 | 6.1415 | 100 | 0.88976 | 69.9992 | 1.828 | 2841.1126 | 83.9301 | 3.1943
2025-07-23 05:24 | 1.5971 | 1.5961 | 247.066 | 245.7986 | 1.2674 | 0.30295 | 0.63028 | 0.040654 | 84.7222 | 84.9392 | 65.0825 | 700 | 699.7685 | 56.6678 | 0.62471 | 40.3429 | 40.9505 | 500 | 0 | 0 | 0 | 0 | 0 | 0 | 0 | 52.8212 | 1.5723 | 0.010272 | 6.1361 | 100 | 0.88252 | 70.0037 | 1.828 | 2841.1126 | 83.9301 | 3.1931
2025-07-23 05:24 | 1.5948 | 1.5924 | 246.7882 | 246.1632 | 0.625 | 0.3036 | 0.63028 | 0.040726 | 84.7222 | 85.0043 | 65.0608 | 700 | 699.7685 | 56.6678 | 0.63621 | 40.3429 | 40.9505 | 500 | 0 | 0 | 0 | 0 | 0 | 0 | 0 | 52.8212 | 1.5713 | 0.0020255 | 5.8757 | 100 | 0.88976 | 70.0082 | 1.828 | 2841.1126 | 83.9464 | 3.1872
2025-07-23 05:24 | 1.594 | 1.5929 | 246.1632 | 246.4757 | 0.31247 | 0.29872 | 0.63028 | 0.040871 | 84.7222 | 85.0043 | 64.9957 | 700 | 699.7685 | 56.6678 | 0.64616 | 40.3429 | 40.9505 | 500 | 0 | 0 | 0 | 0 | 0 | 0 | 0 | 52.8212 | 1.5693 | 0.0031829 | 6.0818 | 100 | 0.88976 | 70.013 | 1.828 | 2841.1126 | 83.9464 | 3.1869
2025-07-23 05:24 | 1.5916 | 1.5898 | 245.8333 | 246.9792 | 1.1458 | 0.2946 | 0.63035 | 0.040654 | 84.7222 | 85.0043 | 65.0174 | 700 | 698.669 | 56.6678 | 0.65462 | 40.3429 | 40.9505 | 500 | 0 | 0 | 0 | 0 | 0 | 0 | 0 | 52.8646 | 1.5666 | 0.0052083 | 6.0059 | 100 | 0.84274 | 70.0171 | 1.828 | 2836.6486 | 83.9464 | 3.1814
2025-07-23 05:24 | 1.5971 | 1.5952 | 245.8854 | 246.0417 | 0.15622 | 0.28597 | 0.63028 | 0.040726 | 84.7222 | 85.026 | 64.974 | 700 | 699.7685 | 56.6678 | 0.66312 | 40.3429 | 40.9505 | 500 | 0 | 0 | 0 | 0 | 0 | 0 | 0 | 52.8212 | 1.5747 | 0.011863 | 5.7183 | 100 | 0.8355 | 70.0215 | 1.828 | 2841.1126 | 83.9518 | 3.1923
2025-07-23 05:24 | 1.5977 | 1.5955 | 246.5452 | 246.0243 | 0.52087 | 0.29791 | 0.63035 | 0.040654 | 84.7222 | 85.026 | 64.974 | 700 | 699.7685 | 56.6678 | 0.67093 | 40.3429 | 40.9505 | 500 | 0 | 0 | 0 | 0 | 0 | 0 | 0 | 52.8212 | 1.5729 | 0.010851 | 5.8268 | 100 | 0.86444 | 70.026 | 1.828 | 2841.1126 | 83.9518 | 3.1931
2025-07-23 05:24 | 1.5982 | 1.5946 | 245.9549 | 246.4757 | 0.52081 | 0.30539 | 0.63035 | 0.040654 | 84.7656 | 85.026 | 64.9306 | 700 | 699.7685 | 56.6678 | 0.6641 | 40.3429 | 40.9505 | 500 | 0 | 0 | 0 | 0 | 0 | 0 | 0 | 52.8212 | 1.5718 | 0.011429 | 5.74 | 100 | 0.88976 | 70.0308 | 1.828 | 2841.1126 | 83.9627 | 3.1929
2025-07-23 05:25 | 1.6003 | 1.5978 | 246.8403 | 245.816 | 1.0243 | 0.29905 | 0.63035 | 0.032841 | 84.7439 | 85.0911 | 64.9306 | 700 | 699.7685 | 56.6678 | 0.6577 | 40.3429 | 40.9505 | 500 | 0 | 0 | 0 | 0 | 0 | 0 | 0 | 52.8646 | 1.5764 | 0.0091146 | 5.9028 | 100 | 0.88252 | 70.0352 | 1.828 | 2841.1126 | 83.9735 | 3.1981
2025-07-23 05:25 | 1.5953 | 1.5961 | 246.4757 | 245.9549 | 0.52081 | 0.30425 | 0.63043 | 0.040654 | 84.809 | 85.0477 | 64.9089 | 700 | 699.7685 | 56.6678 | 0.65242 | 40.3429 | 40.9505 | 500 | 0 | 0 | 0 | 0 | 0 | 0 | 0 | 52.8646 | 1.5725 | 0.0023148 | 5.9191 | 100 | 0.85359 | 70.0397 | 1.828 | 2841.1126 | 83.979 | 3.1914
2025-07-23 05:25 | 1.5883 | 1.5874 | 245.4514 | 247.5174 | 2.066 | 0.30143 | 0.62985 | 0.040726 | 84.809 | 85.0477 | 64.8438 | 700 | 699.7685 | 56.6678 | 0.6475 | 40.3429 | 40.9505 | 500 | 0 | 0 | 0 | 0 | 0 | 0 | 0 | 52.8212 | 1.5652 | 0.0040509 | 5.8974 | 100 | 0.88614 | 70.0442 | 1.828 | 2841.1126 | 83.979 | 3.1756
2025-07-23 05:25 | 1.5966 | 1.5958 | 245.9549 | 246.8924 | 0.9375 | 0.27903 | 0.62985 | 0.040726 | 84.809 | 85.0477 | 64.8438 | 700 | 698.669 | 56.6678 | 0.6416 | 40.3429 | 40.9505 | 500 | 0 | 0 | 0 | 0 | 0 | 0 | 0 | 52.8646 | 1.5736 | 0.0095486 | 5.7075 | 100 | 0.8572 | 70.049 | 1.828 | 2836.6486 | 83.979 | 3.1924
2025-07-23 05:25 | 1.5982 | 1.5966 | 246.7708 | 245.7292 | 1.0417 | 0.32644 | 0.62977 | 0.040654 | 84.8307 | 85.1128 | 64.8438 | 700 | 699.7685 | 56.6678 | 0.63755 | 40.3429 | 40.9505 | 500 | 0 | 0 | 0 | 0 | 0 | 0 | 0 | 52.8212 | 1.5752 | 0.0095486 | 5.7292 | 100 | 0.88252 | 70.0531 | 1.828 | 2841.1126 | 84.0007 | 3.1949
2025-07-23 05:25 | 1.5971 | 1.5961 | 246.6667 | 245.5903 | 1.0764 | 0.28223 | 0.62985 | 0.040726 | 84.8307 | 85.1128 | 64.8221 | 700 | 699.7685 | 56.6678 | 0.63361 | 40.3429 | 40.9505 | 500 | 0 | 0 | 0 | 0 | 0 | 0 | 0 | 52.8212 | 1.5744 | 0.0020255 | 5.8051 | 100 | 0.87167 | 70.0575 | 1.828 | 2841.1126 | 84.0007 | 3.1931
2025-07-23 05:25 | 1.6001 | 1.5988 | 246.8924 | 245.816 | 1.0764 | 0.32129 | 0.62977 | 0.040726 | 84.8958 | 85.1345 | 64.8221 | 700 | 698.669 | 56.6678 | 0.62898 | 40.3429 | 40.9505 | 500 | 0 | 0 | 0 | 0 | 0 | 0 | 0 | 52.7995 | 1.5771 | 0.010127 | 5.8214 | 100 | 0.8572 | 70.0624 | 1.828 | 2836.6486 | 84.0224 | 3.1989
2025-07-23 05:26 | 1.5952 | 1.5935 | 245.6771 | 246.4583 | 0.78122 | 0.32118 | 0.63144 | 0.040726 | 84.8524 | 85.1345 | 64.7569 | 700 | 699.7685 | 56.7763 | 0.62623 | 40.3429 | 40.9505 | 500 | 0 | 0 | 0 | 0 | 0 | 0 | 0 | 52.7995 | 1.5712 | 0.0026042 | 5.9353 | 100 | 0.87167 | 70.0665 | 1.8315 | 2841.1126 | 84.0115 | 3.1887
2025-07-23 05:26 | 1.5984 | 1.5966 | 245.3993 | 246.875 | 1.4757 | 0.27691 | 0.63035 | 0.040654 | 84.8524 | 85.1345 | 64.7352 | 700 | 698.669 | 56.6678 | 0.62189 | 40.3429 | 40.9505 | 500 | 0 | 0 | 0 | 0 | 0 | 0 | 0 | 52.7995 | 1.5747 | 0.0043403 | 5.7563 | 100 | 0.87167 | 70.0709 | 1.828 | 2836.6486 | 84.0115 | 3.195
2025-07-23 05:26 | 1.5977 | 1.5961 | 245.4514 | 246.6493 | 1.1979 | 0.29617 | 0.62985 | 0.040726 | 84.8524 | 85.178 | 64.7352 | 700 | 699.7685 | 56.6678 | 0.6178 | 40.3429 | 40.9505 | 500 | 0 | 0 | 0 | 0 | 0 | 0 | 0 | 52.7995 | 1.5741 | 0.010127 | 5.7454 | 100 | 0.86444 | 70.0754 | 1.828 | 2841.1126 | 84.0224 | 3.1937
2025-07-23 05:26 | 1.6026 | 1.6005 | 246.0243 | 245.9375 | 0.086792 | 0.2774 | 0.62985 | 0.040726 | 84.9175 | 85.178 | 64.7135 | 700 | 699.7685 | 56.6678 | 0.61379 | 40.3429 | 40.9505 | 500 | 0 | 0 | 0 | 0 | 0 | 0 | 0 | 52.7995 | 1.5797 | 0.011429 | 5.6424 | 100 | 0.88614 | 70.0803 | 1.828 | 2841.1126 | 84.0386 | 3.2031
2025-07-23 05:26 | 1.6045 | 1.6026 | 246.7708 | 245.2257 | 1.5451 | 0.30876 | 0.6276 | 0.040654 | 84.9175 | 85.178 | 64.7135 | 700 | 699.7685 | 56.6678 | 0.61046 | 40.3429 | 40.9505 | 500 | 0 | 0 | 0 | 0 | 0 | 0 | 0 | 52.7995 | 1.5813 | 0.0096933 | 5.7671 | 100 | 0.84997 | 70.0847 | 1.828 | 2841.1126 | 84.0386 | 3.207
2025-07-23 05:26 | 1.6007 | 1.599 | 246.3889 | 245.9549 | 0.43402 | 0.31283 | 0.6276 | 0.040726 | 84.9175 | 85.178 | 64.6484 | 700 | 698.669 | 56.6678 | 0.608 | 40.3429 | 40.9505 | 500 | 0 | 0 | 0 | 0 | 0 | 0 | 0 | 52.7995 | 1.5784 | 0.0018808 | 5.9625 | 100 | 0.85359 | 70.0892 | 1.828 | 2836.6486 | 84.0386 | 3.1997
2025-07-23 05:26 | 1.5997 | 1.5982 | 245.7292 | 246.6146 | 0.88544 | 0.28597 | 0.62768 | 0.040726 | 84.9175 | 85.2214 | 64.6484 | 700 | 697.3959 | 56.6678 | 0.60428 | 40.3429 | 40.9505 | 500 | 0 | 0 | 0 | 0 | 0 | 0 | 0 | 52.7995 | 1.5764 | 0.0036169 | 5.9136 | 100 | 0.84997 | 70.0932 | 1.828 | 2831.4796 | 84.0495 | 3.1979
2025-07-23 05:26 | 1.5995 | 1.5984 | 245.5556 | 246.684 | 1.1285 | 0.30273 | 0.62768 | 0.040726 | 84.9175 | 85.2214 | 64.6267 | 700 | 699.7685 | 56.5592 | 0.60098 | 40.3429 | 40.9505 | 500 | 0 | 0 | 0 | 0 | 0 | 0 | 0 | 52.7995 | 1.5773 | 0.0046296 | 5.7617 | 100 | 0.84274 | 70.0981 | 1.8245 | 2841.1126 | 84.0495 | 3.1979
2025-07-23 05:27 | 1.605 | 1.602 | 245.8681 | 246.0938 | 0.22569 | 0.28461 | 0.62666 | 0.040726 | 84.9175 | 85.2214 | 64.6267 | 700 | 698.669 | 56.6678 | 0.59729 | 40.3429 | 40.9505 | 500 | 0 | 0 | 0 | 0 | 0 | 0 | 0 | 52.7995 | 1.5806 | 0.012153 | 5.6424 | 100 | 0.87529 | 70.1025 | 1.828 | 2836.6486 | 84.0495 | 3.207
2025-07-23 05:27 | 1.6058 | 1.6039 | 246.4757 | 245.4514 | 1.0243 | 0.30995 | 0.6276 | 0.040654 | 84.9175 | 85.2648 | 64.6267 | 700 | 699.7685 | 56.6623 | 0.59415 | 40.3429 | 40.9505 | 500 | 0 | 0 | 0 | 0 | 0 | 0 | 0 | 52.7995 | 1.5826 | 0.0091146 | 5.7997 | 100 | 0.88614 | 70.107 | 1.8278 | 2841.1126 | 84.0603 | 3.2096
2025-07-23 05:27 | 1.6043 | 1.6024 | 246.2673 | 245.6424 | 0.62497 | 0.30295 | 0.62768 | 0.040726 | 84.9392 | 85.2648 | 64.5833 | 700 | 698.669 | 56.6678 | 0.59241 | 40.3429 | 40.9505 | 500 | 0 | 0 | 0 | 0 | 0 | 0 | 0 | 52.7778 | 1.5809 | 0.0023148 | 5.8702 | 100 | 0.84997 | 70.1111 | 1.828 | 2836.6486 | 84.0658 | 3.2067
2025-07-23 05:27 | 1.6036 | 1.6013 | 246.0938 | 246.3542 | 0.26044 | 0.29248 | 0.6276 | 0.040726 | 84.9392 | 85.2648 | 64.5833 | 700 | 699.7685 | 56.6678 | 0.58832 | 40.3429 | 40.9505 | 500 | 0 | 0 | 0 | 0 | 0 | 0 | 0 | 52.7778 | 1.5796 | 0.0036169 | 5.9679 | 100 | 0.88252 | 70.1155 | 1.828 | 2841.1126 | 84.0658 | 3.2049
2025-07-23 05:27 | 1.6 | 1.599 | 245.6945 | 246.4236 | 0.72916 | 0.3119 | 0.62652 | 0.040654 | 84.9392 | 85.2865 | 64.5616 | 700 | 699.7685 | 56.6678 | 0.58561 | 40.3429 | 40.9505 | 500 | 0 | 0 | 0 | 0 | 0 | 0 | 0 | 52.7778 | 1.5778 | 0.0037616 | 5.7888 | 100 | 0.88614 | 70.1204 | 1.828 | 2841.1126 | 84.0712 | 3.1989
2025-07-23 05:27 | 1.6014 | 1.6011 | 245.1215 | 246.5972 | 1.4757 | 0.26769 | 0.62551 | 0.040726 | 84.9609 | 85.2865 | 64.5399 | 700 | 699.7685 | 56.6678 | 0.58196 | 40.3429 | 40.9505 | 500 | 0 | 0 | 0 | 0 | 0 | 0 | 0 | 52.7778 | 1.5775 | 0.0052083 | 5.8214 | 100 | 0.86806 | 70.1248 | 1.828 | 2841.1126 | 84.0766 | 3.2025
2025-07-23 05:27 | 1.606 | 1.6062 | 245.9028 | 245.7813 | 0.12151 | 0.30355 | 0.62551 | 0.040654 | 84.9609 | 85.2865 | 64.5182 | 700 | 699.7685 | 56.6678 | 0.57794 | 40.3429 | 40.9505 | 500 | 0 | 0 | 0 | 0 | 0 | 0 | 0 | 52.7778 | 1.583 | 0.012731 | 5.6966 | 100 | 0.84997 | 70.1297 | 1.828 | 2841.1126 | 84.0766 | 3.2122
2025-07-23 05:28 | 1.6066 | 1.605 | 246.5972 | 245.434 | 1.1632 | 0.32161 | 0.62558 | 0.030671 | 85.026 | 85.3516 | 64.5182 | 700 | 698.669 | 56.6678 | 0.57577 | 40.3429 | 40.9505 | 500 | 0 | 0 | 0 | 0 | 0 | 0 | 0 | 52.7778 | 1.5822 | 0.0020255 | 5.9625 | 100 | 0.87167 | 70.1337 | 1.828 | 2836.6486 | 84.1092 | 3.2117
2025-07-23 05:28 | 1.6036 | 1.6017 | 245.9722 | 245.8854 | 0.086792 | 0.31776 | 0.62558 | 0.040726 | 85.026 | 85.3516 | 64.4748 | 700 | 699.7685 | 56.6678 | 0.57234 | 40.3429 | 40.9505 | 500 | 0 | 0 | 0 | 0 | 0 | 0 | 0 | 52.7344 | 1.5794 | 0.0024595 | 5.9679 | 100 | 0.86806 | 70.1382 | 1.828 | 2841.1126 | 84.1092 | 3.2053
2025-07-23 05:28 | 1.6042 | 1.6019 | 245.1215 | 246.4236 | 1.3021 | 0.31038 | 0.62558 | 0.040654 | 85.026 | 85.3516 | 64.4748 | 700 | 699.7685 | 56.6678 | 0.56872 | 40.3429 | 40.9505 | 500 | 0 | 0 | 0 | 0 | 0 | 0 | 0 | 52.7127 | 1.5807 | 0.0036169 | 5.8485 | 100 | 0.88614 | 70.1426 | 1.828 | 2841.1126 | 84.1092 | 3.206
2025-07-23 05:28 | 1.6032 | 1.6036 | 245.1215 | 246.5452 | 1.4236 | 0.27751 | 0.62551 | 0.040726 | 85.0477 | 85.3733 | 64.4531 | 700 | 698.669 | 56.6678 | 0.56529 | 40.3429 | 40.9505 | 500 | 0 | 0 | 0 | 0 | 0 | 0 | 0 | 52.7127 | 1.5806 | 0.0046296 | 5.8051 | 100 | 0.87167 | 70.1475 | 1.828 | 2836.6486 | 84.12 | 3.2067
2025-07-23 05:28 | 1.61 | 1.6101 | 245.816 | 245.7465 | 0.069443 | 0.30588 | 0.62558 | 0.040726 | 85.0477 | 85.3733 | 64.4531 | 700 | 698.669 | 56.6678 | 0.56156 | 40.3429 | 40.9505 | 500 | 0 | 0 | 0 | 0 | 0 | 0 | 0 | 52.7127 | 1.5861 | 0.012442 | 5.7563 | 100 | 0.86444 | 70.152 | 1.828 | 2836.6486 | 84.12 | 3.2201
2025-07-23 05:28 | 1.6072 | 1.6078 | 246.4583 | 245.2257 | 1.2326 | 0.31538 | 0.62435 | 0.040726 | 85.0477 | 85.3733 | 64.388 | 700 | 699.7685 | 56.6678 | 0.5595 | 40.3429 | 40.9505 | 500 | 0 | 0 | 0 | 0 | 0 | 0 | 0 | 52.691 | 1.5833 | 0.0020255 | 5.9679 | 100 | 0.90422 | 70.156 | 1.828 | 2841.1126 | 84.12 | 3.215
2025-07-23 05:28 | 1.6042 | 1.602 | 245.625 | 245.9896 | 0.36458 | 0.30073 | 0.62442 | 0.040726 | 85.0477 | 85.3733 | 64.388 | 700 | 699.7685 | 56.7763 | 0.55642 | 40.3429 | 40.9505 | 500 | 0 | 0 | 0 | 0 | 0 | 0 | 0 | 52.691 | 1.5797 | 0.0024595 | 5.9787 | 100 | 0.89699 | 70.1605 | 1.8315 | 2841.1126 | 84.12 | 3.2062
2025-07-23 05:28 | 1.6045 | 1.6033 | 245.6077 | 246.3889 | 0.78123 | 0.29069 | 0.62435 | 0.040726 | 85.0911 | 85.395 | 64.388 | 700 | 699.7685 | 56.6678 | 0.55273 | 40.3429 | 40.9505 | 500 | 0 | 0 | 0 | 0 | 0 | 0 | 0 | 52.691 | 1.58 | 0.0041956 | 5.9625 | 100 | 0.88252 | 70.165 | 1.828 | 2841.1126 | 84.1363 | 3.2078
2025-07-23 05:29 | 1.6058 | 1.6039 | 245.4688 | 246.3021 | 0.83334 | 0.29351 | 0.62341 | 0.040654 | 85.0911 | 85.395 | 64.3663 | 700 | 699.7685 | 56.6678 | 0.54901 | 40.3429 | 40.9505 | 500 | 0 | 0 | 0 | 0 | 0 | 0 | 0 | 52.691 | 1.5812 | 0.012587 | 5.8214 | 100 | 0.88976 | 70.1699 | 1.828 | 2841.1126 | 84.1363 | 3.2096
2025-07-23 05:29 | 1.6073 | 1.6066 | 246.1805 | 245.1215 | 1.059 | 0.30962 | 0.62348 | 0.040654 | 85.0911 | 85.395 | 64.3663 | 700 | 699.7685 | 56.6678 | 0.54597 | 40.3429 | 40.9505 | 500 | 0 | 0 | 0 | 0 | 0 | 0 | 0 | 52.691 | 1.5819 | 0.010851 | 6.2717 | 100 | 0.89699 | 70.1739 | 1.828 | 2841.1126 | 84.1363 | 3.214
2025-07-23 05:29 | 1.6063 | 1.6053 | 246.3889 | 245.5035 | 0.88541 | 0.31603 | 0.62232 | 0.040726 | 85.0911 | 85.395 | 64.3446 | 700 | 698.669 | 56.6678 | 0.54348 | 40.3429 | 40.9505 | 500 | 0 | 0 | 0 | 0 | 0 | 0 | 0 | 52.6476 | 1.5802 | 0.0020255 | 6.2771 | 100 | 0.87167 | 70.1784 | 1.828 | 2836.6486 | 84.1363 | 3.2117
2025-07-23 05:29 | 1.603 | 1.6013 | 245.6597 | 245.2951 | 0.36459 | 0.31261 | 0.62225 | 0.040726 | 85.1345 | 85.4601 | 64.3446 | 700 | 699.7685 | 56.5592 | 0.54047 | 40.3429 | 40.9505 | 500 | 0 | 0 | 0 | 0 | 0 | 0 | 0 | 52.6476 | 1.576 | 0.0026042 | 6.2771 | 100 | 0.8572 | 70.1833 | 1.8245 | 2841.1126 | 84.1634 | 3.2043
2025-07-23 05:29 | 1.6042 | 1.6026 | 245.9028 | 245.6077 | 0.29512 | 0.29215 | 0.62232 | 0.040726 | 85.1345 | 85.4601 | 64.2795 | 700 | 699.7685 | 56.6678 | 0.53707 | 40.3429 | 40.9505 | 500 | 0 | 0 | 0 | 0 | 0 | 0 | 0 | 52.6476 | 1.5775 | 0.0046296 | 6.3151 | 100 | 0.85359 | 70.1877 | 1.828 | 2841.1126 | 84.1634 | 3.2067
2025-07-23 05:29 | 1.6014 | 1.6007 | 245.7465 | 245.7986 | 0.052078 | 0.32026 | 0.62182 | 0.040654 | 85.1345 | 85.4601 | 64.2795 | 700 | 699.7685 | 56.6678 | 0.53498 | 40.3429 | 40.9505 | 500 | 0 | 0 | 0 | 0 | 0 | 0 | 0 | 52.6476 | 1.5748 | 0.0028935 | 6.2391 | 100 | 0.84997 | 70.1918 | 1.828 | 2841.1126 | 84.1634 | 3.2021
2025-07-23 05:29 | 1.5984 | 1.5969 | 245.243 | 245.8507 | 0.60765 | 0.29774 | 0.62182 | 0.040726 | 85.1345 | 85.4601 | 64.2795 | 700 | 698.669 | 56.6678 | 0.53125 | 40.3429 | 40.9505 | 500 | 0 | 0 | 0 | 0 | 0 | 0 | 0 | 52.6042 | 1.5699 | 0.0052083 | 6.5321 | 100 | 0.88976 | 70.1967 | 1.828 | 2836.6486 | 84.1634 | 3.1953
2025-07-23 05:30 | 1.5991 | 1.5965 | 244.6702 | 246.5799 | 1.9097 | 0.29384 | 0.62073 | 0.040726 | 85.1345 | 85.4818 | 64.2795 | 700 | 698.669 | 56.6678 | 0.52796 | 40.3429 | 40.9505 | 500 | 0 | 0 | 0 | 0 | 0 | 0 | 0 | 52.6042 | 1.5719 | 0.004919 | 6.0221 | 100 | 0.88614 | 70.2018 | 1.828 | 2836.6486 | 84.1688 | 3.1956
2025-07-23 05:30 | 1.605 | 1.6033 | 246.25 | 245.0868 | 1.1632 | 0.32004 | 0.6208 | 0.040726 | 85.1345 | 85.4818 | 64.2144 | 700 | 698.669 | 56.6678 | 0.52452 | 40.3429 | 40.9505 | 500 | 0 | 0 | 0 | 0 | 0 | 0 | 0 | 52.6042 | 1.579 | 0.0094039 | 6.0438 | 100 | 0.86806 | 70.2062 | 1.828 | 2836.6486 | 84.1688 | 3.2083
2025-07-23 05:30 | 1.6005 | 1.5982 | 245.5208 | 245.6077 | 0.086838 | 0.30659 | 0.6208 | 0.040654 | 85.1345 | 85.4818 | 64.2144 | 700 | 699.7685 | 56.6678 | 0.52112 | 40.3429 | 40.9505 | 500 | 0 | 0 | 0 | 0 | 0 | 0 | 0 | 52.5608 | 1.5755 | 0.0020255 | 6.1632 | 99.9096 | 0.87529 | 70.2111 | 1.828 | 2841.1126 | 84.1688 | 3.1988
2025-07-23 05:30 | 1.5982 | 1.5965 | 244.8264 | 246.1111 | 1.2847 | 0.29677 | 0.62073 | 0.040726 | 85.1345 | 85.4818 | 64.2144 | 700 | 699.7685 | 56.7763 | 0.51696 | 40.3429 | 40.9505 | 500 | 0 | 0 | 0 | 0 | 0 | 0 | 0 | 52.5608 | 1.5725 | 0.004919 | 6.1198 | 99.4358 | 0.89699 | 70.2155 | 1.8315 | 2841.1126 | 84.1688 | 3.1947
2025-07-23 05:30 | 1.5953 | 1.5955 | 244.7396 | 246.0243 | 1.2847 | 0.29297 | 0.62073 | 0.040726 | 85.1345 | 85.4818 | 64.1927 | 700 | 698.669 | 56.6678 | 0.51393 | 40.3429 | 40.9505 | 500 | 0 | 0 | 0 | 0 | 0 | 0 | 0 | 52.5608 | 1.5713 | 0.0065104 | 5.9679 | 99.3309 | 0.87529 | 70.2195 | 1.828 | 2836.6486 | 84.1688 | 3.1908
2025-07-23 05:30 | 1.6026 | 1.6003 | 246.0417 | 245.1736 | 0.86804 | 0.31234 | 0.6208 | 0.040654 | 85.178 | 85.4818 | 64.1927 | 700 | 698.669 | 56.6678 | 0.51027 | 40.3429 | 40.9505 | 500 | 0 | 0 | 0 | 0 | 0 | 0 | 0 | 52.5391 | 1.5765 | 0.011429 | 5.9787 | 99.2694 | 0.88252 | 70.224 | 1.828 | 2836.6486 | 84.1797 | 3.2028
2025-07-23 05:30 | 1.5994 | 1.5991 | 245.7639 | 245.0868 | 0.67708 | 0.32004 | 0.62073 | 0.040654 | 85.178 | 85.4818 | 64.1927 | 700 | 698.669 | 56.6678 | 0.50745 | 40.3429 | 40.9505 | 500 | 0 | 0 | 0 | 0 | 0 | 0 | 0 | 52.5391 | 1.5734 | 0.0015914 | 6.1849 | 99.3453 | 0.87167 | 70.2289 | 1.828 | 2836.6486 | 84.1797 | 3.1985
2025-07-23 05:30 | 1.5985 | 1.5977 | 245.7465 | 245.1215 | 0.62498 | 0.32129 | 0.6208 | 0.040654 | 85.178 | 85.5252 | 64.171 | 700 | 698.669 | 56.6678 | 0.50441 | 40.3429 | 40.9505 | 500 | 0 | 0 | 0 | 0 | 0 | 0 | 0 | 52.5174 | 1.5736 | 0.0030382 | 6.1795 | 99.3128 | 0.88252 | 70.2333 | 1.828 | 2836.6486 | 84.1905 | 3.1962
2025-07-23 05:31 | 1.594 | 1.5922 | 245.3125 | 246.25 | 0.93748 | 0.31066 | 0.6208 | 0.040726 | 85.178 | 85.5252 | 64.171 | 700 | 699.7685 | 56.7763 | 0.50973 | 40.3429 | 40.9505 | 500 | 0 | 0 | 0 | 0 | 0 | 0 | 0 | 52.5174 | 1.5687 | 0.0036169 | 6.1469 | 98.8137 | 0.86444 | 70.2374 | 1.8315 | 2841.1126 | 84.1905 | 3.1862
2025-07-23 05:31 | 1.5975 | 1.5959 | 245.191 | 245.4514 | 0.26041 | 0.29281 | 0.6208 | 0.040654 | 85.178 | 85.5252 | 64.1059 | 700 | 698.669 | 56.6678 | 0.52821 | 40.3429 | 40.9505 | 500 | 0 | 0 | 0 | 0 | 0 | 0 | 0 | 52.5174 | 1.5722 | 0.011429 | 5.9679 | 98.0505 | 0.88614 | 70.2418 | 1.828 | 2836.6486 | 84.1905 | 3.1934
2025-07-23 05:31 | 1.6005 | 1.5985 | 245.6771 | 244.9132 | 0.7639 | 0.30377 | 0.61957 | 0.040726 | 85.178 | 85.5252 | 64.1059 | 700 | 698.669 | 56.7763 | 0.54792 | 40.3429 | 40.9505 | 500 | 0 | 0 | 0 | 0 | 0 | 0 | 0 | 52.4523 | 1.5752 | 0.0096933 | 6.0818 | 98.593 | 0.87529 | 70.2467 | 1.8315 | 2836.6486 | 84.1905 | 3.1991
2025-07-23 05:31 | 1.5966 | 1.5952 | 245.7639 | 245.0868 | 0.67708 | 0.3259 | 0.61972 | 0.040726 | 85.178 | 85.5252 | 64.1059 | 700 | 698.669 | 56.6678 | 0.56362 | 40.3429 | 40.9505 | 500 | 0 | 0 | 0 | 0 | 0 | 0 | 0 | 52.4523 | 1.5712 | 0.0095486 | 6.1415 | 98.9945 | 0.85359 | 70.2511 | 1.828 | 2836.6486 | 84.1905 | 3.1918
2025-07-23 05:31 | 1.5972 | 1.5955 | 245.8681 | 245.3125 | 0.55554 | 0.29834 | 0.61957 | 0.040726 | 85.178 | 85.5252 | 64.1059 | 700 | 699.7685 | 56.6678 | 0.57885 | 40.3429 | 40.9505 | 500 | 0 | 0 | 0 | 0 | 0 | 0 | 0 | 52.4523 | 1.5718 | 0.0020255 | 6.1252 | 98.1554 | 0.84997 | 70.2556 | 1.828 | 2841.1126 | 84.1905 | 3.1927
2025-07-23 05:31 | 1.5943 | 1.5936 | 245.5556 | 245.5208 | 0.034744 | 0.31169 | 0.61972 | 0.040654 | 85.1997 | 85.5252 | 64.0842 | 700 | 699.7685 | 56.7763 | 0.59136 | 40.3429 | 40.9505 | 500 | 0 | 0 | 0 | 0 | 0 | 0 | 0 | 52.4523 | 1.57 | 0.0031829 | 6.1198 | 98.1084 | 0.88252 | 70.26 | 1.8315 | 2841.1126 | 84.196 | 3.1879
2025-07-23 05:31 | 1.5904 | 1.5911 | 245.4514 | 246.0243 | 0.57291 | 0.30518 | 0.61972 | 0.040654 | 85.1997 | 85.5252 | 64.0842 | 700 | 698.669 | 56.7763 | 0.60489 | 40.3429 | 40.9505 | 500 | 0 | 0 | 0 | 0 | 0 | 0 | 0 | 52.4306 | 1.567 | 0.0031829 | 5.9787 | 97.8082 | 0.87167 | 70.2649 | 1.8315 | 2836.6486 | 84.196 | 3.1816
2025-07-23 05:32 | 1.594 | 1.593 | 244.6702 | 246.2847 | 1.6146 | 0.2813 | 0.61957 | 0.040654 | 85.1997 | 85.5252 | 64.0842 | 700 | 699.7685 | 56.7763 | 0.61433 | 40.3429 | 40.9505 | 500 | 0 | 0 | 0 | 0 | 0 | 0 | 0 | 52.4089 | 1.5697 | 0.005787 | 5.8431 | 97.3633 | 0.84997 | 70.2689 | 1.8315 | 2841.1126 | 84.196 | 3.1871
2025-07-23 05:32 | 1.5988 | 1.5972 | 244.9306 | 245.243 | 0.31248 | 0.29791 | 0.61972 | 0.040654 | 85.1997 | 85.5252 | 64.0408 | 700 | 699.7685 | 56.7763 | 0.62475 | 40.3429 | 40.9505 | 500 | 0 | 0 | 0 | 0 | 0 | 0 | 0 | 52.3655 | 1.5744 | 0.011429 | 5.8051 | 97.3163 | 0.8572 | 70.2734 | 1.8315 | 2841.1126 | 84.196 | 3.196
2025-07-23 05:32 | 1.6003 | 1.5982 | 245.9028 | 244.809 | 1.0938 | 0.30366 | 0.6208 | 0.040654 | 85.1997 | 85.5686 | 64.0408 | 700 | 698.669 | 56.7763 | 0.63473 | 40.3646 | 40.9505 | 500 | 0 | 0 | 0 | 0 | 0 | 0 | 0 | 52.3655 | 1.5754 | 0.011429 | 5.8865 | 96.8931 | 0.90061 | 70.2778 | 1.8315 | 2836.6486 | 84.2068 | 3.1985
2025-07-23 05:32 | 1.5995 | 1.5982 | 246.0243 | 244.2882 | 1.7361 | 0.31239 | 0.62073 | 0.040726 | 85.1997 | 85.5686 | 64.0408 | 700 | 699.7685 | 56.7763 | 0.64511 | 40.3429 | 40.9505 | 500 | 0 | 0 | 0 | 0 | 0 | 0 | 0 | 52.3655 | 1.5755 | 0.0095486 | 6.0221 | 97.0124 | 0.85359 | 70.2827 | 1.8315 | 2841.1126 | 84.2068 | 3.1978
2025-07-23 05:32 | 1.5964 | 1.5946 | 245.3298 | 244.8438 | 0.48608 | 0.30051 | 0.62073 | 0.040726 | 85.1997 | 85.5686 | 64.0408 | 700 | 699.7685 | 56.7817 | 0.65365 | 40.3429 | 40.9505 | 500 | 0 | 0 | 0 | 0 | 0 | 0 | 0 | 52.3438 | 1.5722 | 0.0026042 | 6.0276 | 96.6218 | 0.84997 | 70.2867 | 1.8317 | 2841.1126 | 84.2068 | 3.191
2025-07-23 05:32 | 1.5953 | 1.5942 | 245.3993 | 244.9306 | 0.46875 | 0.32373 | 0.61972 | 0.040726 | 85.1997 | 85.5686 | 63.9974 | 700 | 699.7685 | 56.6949 | 0.66377 | 40.3429 | 40.9505 | 500 | 0 | 0 | 0 | 0 | 0 | 0 | 0 | 52.3438 | 1.5707 | 0.0031829 | 6.0276 | 96.1046 | 0.85359 | 70.2916 | 1.8289 | 2841.1126 | 84.2068 | 3.1895
2025-07-23 05:32 | 1.5969 | 1.5948 | 245.0347 | 245.5903 | 0.55556 | 0.30561 | 0.61972 | 0.040726 | 85.1997 | 85.5686 | 63.9974 | 700 | 699.7685 | 56.6678 | 0.67072 | 40.3429 | 40.9505 | 500 | 0 | 0 | 0 | 0 | 0 | 0 | 0 | 52.3438 | 1.5725 | 0.0041956 | 5.9679 | 96.1046 | 0.87167 | 70.2957 | 1.828 | 2841.1126 | 84.2068 | 3.1917
2025-07-23 05:32 | 1.5923 | 1.5923 | 244.2535 | 245.9201 | 1.6667 | 0.27148 | 0.61979 | 0.040726 | 85.2648 | 85.5469 | 63.9974 | 700 | 699.7685 | 56.7763 | 0.66468 | 40.3429 | 40.9505 | 500 | 0 | 0 | 0 | 0 | 0 | 0 | 0 | 52.322 | 1.5676 | 0.0083912 | 5.7888 | 95.9672 | 0.86444 | 70.3002 | 1.8315 | 2841.1126 | 84.2177 | 3.1846
2025-07-23 05:33 | 1.6 | 1.5985 | 245.1215 | 244.809 | 0.31252 | 0.29937 | 0.62073 | 0.040654 | 85.2648 | 85.5686 | 64.0191 | 700 | 699.7685 | 56.7763 | 0.65694 | 40.3429 | 40.9505 | 500 | 0 | 0 | 0 | 0 | 0 | 0 | 0 | 52.322 | 1.5754 | 0.011574 | 5.8322 | 95.3776 | 0.84997 | 70.305 | 1.8315 | 2841.1126 | 84.2231 | 3.1985
2025-07-23 05:33 | 1.5982 | 1.5961 | 245.3819 | 244.9306 | 0.45139 | 0.31033 | 0.62073 | 0.040726 | 85.2648 | 85.5686 | 63.9974 | 700 | 698.669 | 56.7763 | 0.65158 | 40.3429 | 40.9505 | 500 | 0 | 0 | 0 | 0 | 0 | 0 | 0 | 52.2786 | 1.5739 | 0.009838 | 5.9462 | 95.3812 | 0.87167 | 70.3091 | 1.8315 | 2836.6486 | 84.2231 | 3.1943
2025-07-23 05:33 | 1.6 | 1.5985 | 245.625 | 244.6528 | 0.9722 | 0.32123 | 0.6208 | 0.040726 | 85.2648 | 85.5686 | 63.9757 | 700 | 698.669 | 56.7763 | 0.64641 | 40.3429 | 40.9505 | 500 | 0 | 0 | 0 | 0 | 0 | 0 | 0 | 52.2786 | 1.5764 | 0.0041956 | 6.0221 | 94.9797 | 0.8572 | 70.3135 | 1.8315 | 2836.6486 | 84.2231 | 3.1985
2025-07-23 05:33 | 1.5971 | 1.5975 | 245.5382 | 244.8438 | 0.69443 | 0.30024 | 0.62073 | 0.040726 | 85.2214 | 85.5686 | 63.9757 | 700 | 699.7685 | 56.7763 | 0.64091 | 40.3429 | 40.9505 | 500 | 0 | 0 | 0 | 0 | 0 | 0 | 0 | 52.2786 | 1.5725 | 0.0023148 | 5.9787 | 94.7483 | 0.86806 | 70.3184 | 1.8315 | 2841.1126 | 84.2122 | 3.1946
2025-07-23 05:33 | 1.5981 | 1.5964 | 245.2951 | 244.6528 | 0.64235 | 0.3176 | 0.61979 | 0.040654 | 85.2648 | 85.5686 | 63.9757 | 700 | 699.7685 | 56.7763 | 0.636 | 40.3429 | 40.9505 | 500 | 0 | 0 | 0 | 0 | 0 | 0 | 0 | 52.2352 | 1.5736 | 0.0026042 | 6.033 | 94.1081 | 0.83912 | 70.3228 | 1.8315 | 2841.1126 | 84.2231 | 3.1944
2025-07-23 05:33 | 1.5966 | 1.5961 | 245.0868 | 245.0521 | 0.034744 | 0.31 | 0.61979 | 0.040654 | 85.2648 | 85.5686 | 63.9757 | 700 | 699.7685 | 56.7763 | 0.63187 | 40.3429 | 40.9505 | 500 | 0 | 0 | 0 | 0 | 0 | 0 | 0 | 52.2352 | 1.5722 | 0.0024595 | 5.9896 | 94.0611 | 0.84997 | 70.3273 | 1.8315 | 2841.1126 | 84.2231 | 3.1927
2025-07-23 05:33 | 1.5942 | 1.5935 | 244.3923 | 245.6597 | 1.2674 | 0.27875 | 0.61972 | 0.040726 | 85.2214 | 85.5686 | 63.9757 | 700 | 699.7685 | 56.7763 | 0.62757 | 40.3429 | 40.9505 | 500 | 0 | 0 | 0 | 0 | 0 | 0 | 0 | 52.1918 | 1.571 | 0.0062211 | 5.8214 | 94.0502 | 0.88252 | 70.3313 | 1.8315 | 2841.1126 | 84.2122 | 3.1876
2025-07-23 05:34 | 1.5952 | 1.5939 | 244.6181 | 245.6771 | 1.059 | 0.2889 | 0.61972 | 0.040654 | 85.2648 | 85.5469 | 63.9757 | 700 | 698.669 | 56.6678 | 0.62269 | 40.3429 | 40.9505 | 500 | 0 | 0 | 0 | 0 | 0 | 0 | 0 | 52.1918 | 1.5719 | 0.0036169 | 5.8648 | 94.0357 | 0.8572 | 70.3362 | 1.828 | 2836.6486 | 84.2177 | 3.1891
2025-07-23 05:34 | 1.5924 | 1.5917 | 244.3229 | 245.9375 | 1.6146 | 0.29975 | 0.61972 | 0.040726 | 85.2648 | 85.5686 | 63.9757 | 700 | 699.7685 | 56.7763 | 0.61874 | 40.3429 | 40.9505 | 500 | 0 | 0 | 0 | 0 | 0 | 0 | 0 | 52.1918 | 1.5689 | 0.0046296 | 5.8485 | 93.3268 | 0.88614 | 70.341 | 1.8315 | 2841.1126 | 84.2231 | 3.1842
2025-07-23 05:34 | 1.6027 | 1.6013 | 245.5556 | 244.6354 | 0.92014 | 0.30501 | 0.61863 | 0.040654 | 85.2648 | 85.5686 | 63.9757 | 700 | 699.7685 | 56.7763 | 0.60666 | 40.3429 | 40.9505 | 500 | 0 | 0 | 0 | 0 | 0 | 0 | 0 | 52.1701 | 1.5784 | 0.011285 | 5.7888 | 93.2255 | 0.86806 | 70.3455 | 1.8315 | 2841.1126 | 84.2231 | 3.204
2025-07-23 05:34 | 1.6 | 1.5971 | 245.3298 | 244.8438 | 0.48608 | 0.32069 | 0.61979 | 0.040654 | 85.2648 | 85.5686 | 63.9757 | 700 | 699.7685 | 56.7763 | 0.60431 | 40.3429 | 40.9505 | 500 | 0 | 0 | 0 | 0 | 0 | 0 | 0 | 52.1701 | 1.5748 | 0.0018808 | 5.9245 | 92.7264 | 0.85359 | 70.3499 | 1.8315 | 2841.1126 | 84.2231 | 3.197
2025-07-23 05:34 | 1.5984 | 1.5969 | 245.0174 | 244.8611 | 0.15627 | 0.32362 | 0.62073 | 0.040726 | 85.2865 | 85.5686 | 63.9757 | 700 | 698.669 | 56.7763 | 0.60066 | 40.3429 | 40.9505 | 500 | 0 | 0 | 0 | 0 | 0 | 0 | 0 | 52.1701 | 1.5748 | 0.0024595 | 5.8974 | 92.73 | 0.87529 | 70.354 | 1.8315 | 2836.6486 | 84.2285 | 3.1953
2025-07-23 05:34 | 1.5942 | 1.594 | 244.7222 | 245.1736 | 0.45139 | 0.3036 | 0.62073 | 0.040726 | 85.2865 | 85.5686 | 63.9757 | 700 | 699.7685 | 56.7763 | 0.59755 | 40.3429 | 40.9505 | 500 | 0 | 0 | 0 | 0 | 0 | 0 | 0 | 52.105 | 1.5706 | 0.0024595 | 5.9028 | 92.3647 | 0.87529 | 70.3585 | 1.8315 | 2841.1126 | 84.2285 | 3.1882
2025-07-23 05:34 | 1.5972 | 1.5964 | 244.3923 | 245.5729 | 1.1806 | 0.28733 | 0.6208 | 0.040654 | 85.2865 | 85.5686 | 63.9757 | 700 | 698.669 | 56.7763 | 0.59357 | 40.3429 | 40.9505 | 500 | 0 | 0 | 0 | 0 | 0 | 0 | 0 | 52.0833 | 1.5735 | 0.0065104 | 5.8648 | 91.8113 | 0.84274 | 70.3629 | 1.8315 | 2836.6486 | 84.2285 | 3.1936
2025-07-23 05:34 | 1.5949 | 1.5942 | 244.0972 | 245.7292 | 1.6319 | 0.3036 | 0.62073 | 0.040654 | 85.2865 | 85.5686 | 63.9757 | 700 | 699.7685 | 56.7763 | 0.58995 | 40.3429 | 40.9505 | 500 | 0 | 0 | 0 | 0 | 0 | 0 | 0 | 52.0833 | 1.5731 | 0.0047743 | 5.8105 | 92.0103 | 0.88614 | 70.3678 | 1.8315 | 2841.1126 | 84.2285 | 3.1891
2025-07-23 05:35 | 1.6049 | 1.6037 | 245.434 | 243.8542 | 1.5799 | 0.31624 | 0.61957 | 0.040726 | 85.2865 | 85.5686 | 63.9757 | 700 | 699.7685 | 56.7763 | 0.58615 | 40.3429 | 40.9505 | 500 | 0 | 0 | 0 | 0 | 0 | 0 | 0 | 52.0833 | 1.5815 | 0.010272 | 5.9136 | 91.6594 | 0.86806 | 70.3722 | 1.8315 | 2841.1126 | 84.2285 | 3.2086
2025-07-23 05:35 | 1.5997 | 1.599 | 244.8611 | 244.7396 | 0.12151 | 0.30832 | 0.61972 | 0.040726 | 85.2865 | 85.5686 | 63.9757 | 700 | 699.7685 | 56.7763 | 0.58315 | 40.3429 | 40.9505 | 500 | 0 | 0 | 0 | 0 | 0 | 0 | 0 | 52.0182 | 1.5764 | 0.010417 | 5.8268 | 90.795 | 0.88252 | 70.3767 | 1.8315 | 2841.1126 | 84.2285 | 3.1986
2025-07-23 05:35 | 1.6011 | 1.6008 | 245.243 | 244.7396 | 0.50345 | 0.30794 | 0.61957 | 0.040726 | 85.2865 | 85.5469 | 63.9757 | 700 | 698.669 | 56.7763 | 0.58077 | 40.3429 | 40.9505 | 500 | 0 | 0 | 0 | 0 | 0 | 0 | 0 | 52.0616 | 1.5775 | 0.0017361 | 5.9245 | 91.4641 | 0.87529 | 70.3807 | 1.8315 | 2836.6486 | 84.2231 | 3.202
2025-07-23 05:35 | 1.5985 | 1.5977 | 244.5312 | 245.0694 | 0.53819 | 0.31066 | 0.61957 | 0.040654 | 85.2865 | 85.5686 | 63.9757 | 700 | 699.7685 | 56.7654 | 0.577 | 40.3429 | 40.9505 | 500 | 0 | 0 | 0 | 0 | 0 | 0 | 0 | 52.0616 | 1.5758 | 0.0036169 | 5.9136 | 90.8275 | 0.88252 | 70.3852 | 1.8311 | 2841.1126 | 84.2285 | 3.1962
2025-07-23 05:35 | 1.5975 | 1.5965 | 244.2882 | 245.1215 | 0.83333 | 0.29758 | 0.61972 | 0.040726 | 85.2865 | 85.5469 | 63.9974 | 700 | 699.7685 | 56.7763 | 0.5727 | 40.3429 | 40.9505 | 500 | 0 | 0 | 0 | 0 | 0 | 0 | 0 | 51.9965 | 1.5739 | 0.0041956 | 5.8757 | 90.8348 | 0.86444 | 70.39 | 1.8315 | 2841.1126 | 84.2231 | 3.194
2025-07-23 05:35 | 1.599 | 1.5978 | 244.3923 | 245.4514 | 1.059 | 0.29758 | 0.6208 | 0.040654 | 85.2865 | 85.5469 | 63.9974 | 700 | 699.7685 | 56.7763 | 0.56934 | 40.3429 | 40.9505 | 500 | 0 | 0 | 0 | 0 | 0 | 0 | 0 | 51.9965 | 1.576 | 0.0052083 | 5.8539 | 90.4731 | 0.8572 | 70.3945 | 1.8315 | 2841.1126 | 84.2231 | 3.1968
2025-07-23 05:35 | 1.5984 | 1.5975 | 243.9236 | 245.434 | 1.5104 | 0.29688 | 0.61972 | 0.040654 | 85.2865 | 85.5469 | 63.9974 | 700 | 699.7685 | 56.7763 | 0.56623 | 40.3429 | 40.9505 | 500 | 0 | 0 | 0 | 0 | 0 | 0 | 0 | 51.9965 | 1.5752 | 0.005787 | 5.8648 | 90.0752 | 0.84997 | 70.3989 | 1.8315 | 2841.1126 | 84.2231 | 3.1959
2025-07-23 05:36 | 1.6078 | 1.6033 | 245.1736 | 244.4965 | 0.67709 | 0.29329 | 0.61863 | 0.040726 | 85.2865 | 85.5469 | 63.9974 | 700 | 699.7685 | 56.7763 | 0.56192 | 40.3429 | 40.9505 | 500 | 0 | 0 | 0 | 0 | 0 | 0 | 0 | 51.9748 | 1.5833 | 0.011574 | 5.7292 | 90.0029 | 0.86806 | 70.4038 | 1.8315 | 2841.1126 | 84.2231 | 3.2111
2025-07-23 05:36 | 1.6021 | 1.6021 | 245.4514 | 244.0625 | 1.3889 | 0.33133 | 0.61856 | 0.040654 | 85.2865 | 85.5686 | 64.0408 | 700 | 699.7685 | 56.7763 | 0.55914 | 40.3429 | 40.9505 | 500 | 0 | 0 | 0 | 0 | 0 | 0 | 0 | 51.9531 | 1.5783 | 0.0018808 | 5.9245 | 89.775 | 0.88614 | 70.4078 | 1.8315 | 2841.1126 | 84.2285 | 3.2043
2025-07-23 05:36 | 1.6011 | 1.6001 | 244.8264 | 244.2187 | 0.60765 | 0.29183 | 0.61972 | 0.040654 | 85.2865 | 85.5686 | 64.0408 | 700 | 698.669 | 56.7763 | 0.55548 | 40.3429 | 40.9505 | 500 | 0 | 0 | 0 | 0 | 0 | 0 | 0 | 51.9531 | 1.5771 | 0.0023148 | 5.9245 | 89.4278 | 0.89699 | 70.4123 | 1.8315 | 2836.6486 | 84.2285 | 3.2012
2025-07-23 05:36 | 1.6021 | 1.6017 | 244.8264 | 244.3055 | 0.52084 | 0.30105 | 0.62073 | 0.040654 | 85.2865 | 85.5686 | 64.0408 | 700 | 699.7685 | 56.7763 | 0.55237 | 40.3429 | 40.9505 | 500 | 0 | 0 | 0 | 0 | 0 | 0 | 0 | 51.9531 | 1.5786 | 0.0046296 | 5.9462 | 89.4748 | 0.87529 | 70.4167 | 1.8315 | 2841.1126 | 84.2285 | 3.2038
2025-07-23 05:36 | 1.5985 | 1.5984 | 244.6007 | 245.0521 | 0.45137 | 0.29769 | 0.61957 | 0.040654 | 85.2865 | 85.5686 | 64.0842 | 700 | 699.7685 | 56.7763 | 0.54973 | 40.3429 | 40.9505 | 500 | 0 | 0 | 0 | 0 | 0 | 0 | 0 | 51.888 | 1.5749 | 0.0024595 | 5.9625 | 89.2831 | 0.88976 | 70.4216 | 1.8315 | 2841.1126 | 84.2285 | 3.1969
2025-07-23 05:36 | 1.6024 | 1.6014 | 244.3229 | 245.0694 | 0.74654 | 0.29102 | 0.61972 | 0.040654 | 85.2865 | 85.5686 | 64.0842 | 700 | 698.669 | 56.7763 | 0.54565 | 40.3429 | 40.9505 | 500 | 0 | 0 | 0 | 0 | 0 | 0 | 0 | 51.888 | 1.5786 | 0.0040509 | 5.8919 | 88.86 | 0.88252 | 70.4261 | 1.8315 | 2836.6486 | 84.2285 | 3.2038
2025-07-23 05:36 | 1.6011 | 1.6 | 244.1146 | 245.4514 | 1.3368 | 0.31174 | 0.62073 | 0.040654 | 85.2865 | 85.5686 | 64.1059 | 700 | 698.669 | 56.7763 | 0.54264 | 40.3429 | 40.9505 | 500 | 0 | 0 | 0 | 0 | 0 | 0 | 0 | 51.888 | 1.5771 | 0.0046296 | 5.8268 | 88.8419 | 0.85359 | 70.4305 | 1.8315 | 2836.6486 | 84.2285 | 3.2011
2025-07-23 05:36 | 1.6062 | 1.605 | 244.6875 | 244.4097 | 0.27777 | 0.28423 | 0.61972 | 0.040654 | 85.2865 | 85.5469 | 64.1059 | 700 | 699.7685 | 56.7763 | 0.53917 | 40.3429 | 40.9505 | 500 | 0 | 0 | 0 | 0 | 0 | 0 | 0 | 51.8663 | 1.5825 | 0.0096933 | 5.8702 | 88.8636 | 0.82465 | 70.4346 | 1.8315 | 2841.1126 | 84.2231 | 3.2112
2025-07-23 05:37 | 1.6049 | 1.6011 | 244.7396 | 245.2778 | 0.53818 | 0.29774 | 0.61972 | 0.040726 | 85.2865 | 85.5252 | 64.1059 | 700 | 699.7685 | 56.7763 | 0.53639 | 40.3429 | 40.9505 | 500 | 0 | 0 | 0 | 0 | 0 | 0 | 0 | 51.8663 | 1.58 | 0.011285 | 5.9353 | 88.8636 | 0.87167 | 70.439 | 1.8315 | 2841.1126 | 84.2177 | 3.206
2025-07-23 05:37 | 1.6068 | 1.6049 | 245.3298 | 243.8542 | 1.4757 | 0.29812 | 0.61979 | 0.040654 | 85.2865 | 85.5252 | 64.171 | 700 | 699.7685 | 56.7763 | 0.53241 | 40.3429 | 40.9505 | 500 | 0 | 0 | 0 | 0 | 0 | 0 | 0 | 51.8229 | 1.5813 | 0.011285 | 6.0764 | 88.7731 | 0.88252 | 70.4439 | 1.8315 | 2841.1126 | 84.2177 | 3.2117
2025-07-23 05:37 | 1.6021 | 1.6008 | 245.2604 | 244.0104 | 1.25 | 0.31375 | 0.61979 | 0.040654 | 85.2865 | 85.5252 | 64.1927 | 700 | 698.669 | 56.7763 | 0.52969 | 40.3429 | 40.9505 | 500 | 0 | 0 | 0 | 0 | 0 | 0 | 0 | 51.7795 | 1.5758 | 0.0020255 | 6.0981 | 88.7876 | 0.90061 | 70.4483 | 1.8315 | 2836.6486 | 84.2177 | 3.203
2025-07-23 05:37 | 1.5966 | 1.5958 | 244.4965 | 244.7917 | 0.29514 | 0.29443 | 0.61979 | 0.040654 | 85.2865 | 85.5252 | 64.1927 | 700 | 698.669 | 56.7763 | 0.52658 | 40.3429 | 40.9505 | 500 | 0 | 0 | 0 | 0 | 0 | 0 | 0 | 51.7795 | 1.5729 | 0.0024595 | 6.0764 | 88.7261 | 0.89699 | 70.4524 | 1.8315 | 2836.6486 | 84.2177 | 3.1924
2025-07-23 05:37 | 1.599 | 1.5971 | 243.6806 | 245.243 | 1.5625 | 0.29579 | 0.61957 | 0.040654 | 85.2865 | 85.5252 | 64.2144 | 700 | 699.7685 | 56.7763 | 0.52232 | 40.3429 | 40.9505 | 500 | 0 | 0 | 0 | 0 | 0 | 0 | 0 | 51.7795 | 1.5739 | 0.005353 | 5.8919 | 88.6646 | 0.87529 | 70.4572 | 1.8315 | 2841.1126 | 84.2177 | 3.196
2025-07-23 05:37 | 1.6042 | 1.6021 | 244.9306 | 244.0451 | 0.88542 | 0.29476 | 0.61972 | 0.040726 | 85.2865 | 85.5252 | 64.2144 | 700 | 698.669 | 56.7763 | 0.51848 | 40.3646 | 40.9505 | 500 | 0 | 0 | 0 | 0 | 0 | 0 | 0 | 51.7361 | 1.5786 | 0.0095486 | 5.9896 | 88.7659 | 0.87167 | 70.4617 | 1.8315 | 2836.6486 | 84.2177 | 3.2063
2025-07-23 05:37 | 1.6027 | 1.6005 | 244.8958 | 243.5417 | 1.3541 | 0.31538 | 0.61979 | 0.040726 | 85.2865 | 85.5252 | 64.2795 | 700 | 699.7685 | 56.7763 | 0.51577 | 40.3429 | 40.9505 | 500 | 0 | 0 | 0 | 0 | 0 | 0 | 0 | 51.7361 | 1.5771 | 0.0094039 | 6.0818 | 88.661 | 0.88252 | 70.4661 | 1.8315 | 2841.1126 | 84.2177 | 3.2033
2025-07-23 05:38 | 1.5977 | 1.5955 | 244.4965 | 244.5486 | 0.052094 | 0.30773 | 0.61972 | 0.040654 | 85.2865 | 85.5252 | 64.2795 | 700 | 699.7685 | 56.7763 | 0.51302 | 40.3429 | 40.9505 | 500 | 0 | 0 | 0 | 0 | 0 | 0 | 0 | 51.7144 | 1.5728 | 0.0024595 | 6.1144 | 88.7949 | 0.85359 | 70.4706 | 1.8315 | 2841.1126 | 84.2177 | 3.1931
2025-07-23 05:38 | 1.6011 | 1.599 | 244.1493 | 245.1389 | 0.98959 | 0.27496 | 0.61979 | 0.040726 | 85.2865 | 85.5252 | 64.2795 | 700 | 698.669 | 56.7763 | 0.50908 | 40.3429 | 40.9505 | 500 | 0 | 0 | 0 | 0 | 0 | 0 | 0 | 51.7144 | 1.5764 | 0.0060764 | 6.0493 | 88.7949 | 0.88614 | 70.4751 | 1.8315 | 2836.6486 | 84.2177 | 3.2001
2025-07-23 05:38 | 1.5971 | 1.5965 | 243.6458 | 245.4514 | 1.8056 | 0.29134 | 0.61972 | 0.040726 | 85.2865 | 85.5252 | 64.3012 | 700 | 698.5532 | 56.8902 | 0.50568 | 40.3429 | 40.9505 | 500 | 0 | 0 | 0 | 0 | 0 | 0 | 0 | 51.6927 | 1.5722 | 0.0040509 | 6.0601 | 88.9793 | 0.88252 | 70.4795 | 1.8352 | 2836.1785 | 84.2177 | 3.1936
2025-07-23 05:38 | 1.5988 | 1.5971 | 244.0104 | 244.809 | 0.79858 | 0.28689 | 0.61972 | 0.040654 | 85.2865 | 85.5252 | 64.3446 | 700 | 699.7685 | 56.7763 | 0.50973 | 40.3429 | 40.9505 | 500 | 0 | 0 | 0 | 0 | 0 | 0 | 0 | 51.6927 | 1.5736 | 0.0052083 | 5.9191 | 88.7117 | 0.86806 | 70.4839 | 1.8315 | 2841.1126 | 84.2177 | 3.1959
2025-07-23 05:38 | 1.6042 | 1.6019 | 244.5139 | 244.2014 | 0.31248 | 0.2914 | 0.6208 | 0.040654 | 85.2865 | 85.5252 | 64.3663 | 700 | 698.669 | 56.7763 | 0.52962 | 40.3429 | 40.9505 | 500 | 0 | 0 | 0 | 0 | 0 | 0 | 0 | 51.6276 | 1.5788 | 0.011285 | 5.9353 | 88.8129 | 0.88614 | 70.4888 | 1.8315 | 2836.6486 | 84.2177 | 3.206
2025-07-23 05:38 | 1.6026 | 1.6005 | 244.3923 | 244.0451 | 0.34721 | 0.28988 | 0.61972 | 0.040654 | 85.2865 | 85.5252 | 64.3663 | 700 | 698.669 | 56.7763 | 0.54706 | 40.3429 | 40.9505 | 500 | 0 | 0 | 0 | 0 | 0 | 0 | 0 | 51.6276 | 1.5771 | 0.011574 | 5.957 | 88.831 | 0.8355 | 70.4932 | 1.8315 | 2836.6486 | 84.2177 | 3.2031
2025-07-23 05:38 | 1.6017 | 1.6005 | 245.3819 | 243.8715 | 1.5104 | 0.31293 | 0.61957 | 0.040726 | 85.2865 | 85.5252 | 64.388 | 700 | 698.669 | 56.7763 | 0.56344 | 40.3429 | 40.9505 | 500 | 0 | 0 | 0 | 0 | 0 | 0 | 0 | 51.6276 | 1.5761 | 0.0013021 | 6.1632 | 89.124 | 0.88614 | 70.4977 | 1.8315 | 2836.6486 | 84.2177 | 3.2023
2025-07-23 05:38 | 1.5966 | 1.5948 | 244.3576 | 244.8785 | 0.52083 | 0.29937 | 0.6208 | 0.040654 | 85.2648 | 85.5252 | 64.388 | 700 | 699.7685 | 56.7763 | 0.57704 | 40.3429 | 40.9505 | 500 | 0 | 0 | 0 | 0 | 0 | 0 | 0 | 51.6059 | 1.5713 | 0.0026042 | 6.1686 | 88.9757 | 0.86444 | 70.5017 | 1.8315 | 2841.1126 | 84.2122 | 3.1914
2025-07-23 05:39 | 1.5942 | 1.5933 | 243.6458 | 245.1736 | 1.5278 | 0.29253 | 0.6208 | 0.040726 | 85.2648 | 85.4818 | 64.4531 | 700 | 698.669 | 56.7763 | 0.59082 | 40.3429 | 40.9505 | 500 | 0 | 0 | 0 | 0 | 0 | 0 | 0 | 51.6059 | 1.5693 | 0.0047743 | 6.0547 | 89.388 | 0.86444 | 70.5066 | 1.8315 | 2836.6486 | 84.2014 | 3.1875
2025-07-23 05:39 | 1.6032 | 1.6008 | 244.9306 | 243.6111 | 1.3194 | 0.30436 | 0.61972 | 0.040726 | 85.2648 | 85.4818 | 64.4748 | 700 | 698.669 | 56.7763 | 0.60167 | 40.3429 | 40.9505 | 500 | 0 | 0 | 0 | 0 | 0 | 0 | 0 | 51.6059 | 1.577 | 0.010995 | 6.071 | 89.4133 | 0.86806 | 70.5106 | 1.8315 | 2836.6486 | 84.2014 | 3.204
2025-07-23 05:39 | 1.5981 | 1.5969 | 244.5139 | 244.0625 | 0.45139 | 0.31152 | 0.61972 | 0.040726 | 85.2648 | 85.4818 | 64.4748 | 700 | 698.669 | 56.7763 | 0.61386 | 40.3429 | 40.9505 | 500 | 0 | 0 | 0 | 0 | 0 | 0 | 0 | 51.5625 | 1.5734 | 0.0023148 | 6.1849 | 89.681 | 0.86806 | 70.5151 | 1.8315 | 2836.6486 | 84.2014 | 3.195
2025-07-23 05:39 | 1.5965 | 1.5952 | 244.3055 | 244.1146 | 0.19098 | 0.3099 | 0.61979 | 0.040654 | 85.1997 | 85.4818 | 64.5182 | 700 | 698.669 | 56.7763 | 0.62616 | 40.3429 | 40.9505 | 500 | 0 | 0 | 0 | 0 | 0 | 0 | 0 | 51.5408 | 1.571 | 0.0020255 | 6.1361 | 90.0716 | 0.89699 | 70.52 | 1.8315 | 2836.6486 | 84.1851 | 3.1917
2025-07-23 05:39 | 1.5939 | 1.5924 | 243.559 | 244.9826 | 1.4236 | 0.28174 | 0.61957 | 0.040654 | 85.1997 | 85.4818 | 64.5182 | 700 | 698.669 | 56.7763 | 0.63574 | 40.3429 | 40.9505 | 500 | 0 | 0 | 0 | 0 | 0 | 0 | 0 | 51.5191 | 1.5694 | 0.0043403 | 6.1361 | 90.0933 | 0.86444 | 70.5244 | 1.8315 | 2836.6486 | 84.1851 | 3.1863
2025-07-23 05:39 | 1.5955 | 1.5935 | 243.9931 | 244.6181 | 0.625 | 0.28537 | 0.61972 | 0.040726 | 85.1997 | 85.4818 | 64.5616 | 700 | 698.669 | 56.7763 | 0.6446 | 40.3429 | 40.9505 | 500 | 0 | 0 | 0 | 0 | 0 | 0 | 0 | 51.5191 | 1.5697 | 0.012008 | 5.9245 | 90.4225 | 0.91146 | 70.5289 | 1.8315 | 2836.6486 | 84.1851 | 3.1889
2025-07-23 05:39 | 1.6005 | 1.5994 | 244.8785 | 243.2465 | 1.6319 | 0.3036 | 0.61972 | 0.040654 | 85.1997 | 85.4601 | 64.5399 | 700 | 698.669 | 56.7763 | 0.65346 | 40.3429 | 40.9505 | 500 | 0 | 0 | 0 | 0 | 0 | 0 | 0 | 51.4757 | 1.5748 | 0.0091146 | 6.1469 | 90.7516 | 0.8572 | 70.5333 | 1.8315 | 2836.6486 | 84.1797 | 3.1999
2025-07-23 05:40 | 1.5965 | 1.5943 | 244.6007 | 244.4965 | 0.10417 | 0.30225 | 0.61972 | 0.040726 | 85.1997 | 85.4601 | 64.5833 | 700 | 698.669 | 56.7763 | 0.66381 | 40.3429 | 40.9505 | 500 | 0 | 0 | 0 | 0 | 0 | 0 | 0 | 51.4757 | 1.5716 | 0.009838 | 5.9625 | 91.0229 | 0.88252 | 70.5382 | 1.8315 | 2836.6486 | 84.1797 | 3.1908
2025-07-23 05:40 | 1.5972 | 1.5946 | 244.4271 | 243.75 | 0.67709 | 0.30301 | 0.61972 | 0.040726 | 85.1997 | 85.4601 | 64.6267 | 700 | 699.7685 | 56.7763 | 0.67072 | 40.3429 | 40.9505 | 500 | 0 | 0 | 0 | 0 | 0 | 0 | 0 | 51.4757 | 1.5744 | 0.0018808 | 5.8214 | 91.3448 | 0.86444 | 70.5427 | 1.8315 | 2841.1126 | 84.1797 | 3.1918
2025-07-23 05:40 | 1.5946 | 1.5936 | 244.0625 | 244.4097 | 0.34721 | 0.29791 | 0.62073 | 0.040654 | 85.1997 | 85.4601 | 64.6267 | 700 | 698.669 | 56.7763 | 0.66356 | 40.3429 | 40.9505 | 500 | 0 | 0 | 0 | 0 | 0 | 0 | 0 | 51.4757 | 1.5716 | 0.0031829 | 5.8105 | 91.4424 | 0.85359 | 70.5467 | 1.8315 | 2836.6486 | 84.1797 | 3.1882
2025-07-23 05:40 | 1.5964 | 1.5955 | 243.941 | 244.3403 | 0.39931 | 0.31331 | 0.62073 | 0.040726 | 85.1997 | 85.4601 | 64.6267 | 700 | 699.7685 | 56.7763 | 0.65697 | 40.3429 | 40.9505 | 500 | 0 | 0 | 0 | 0 | 0 | 0 | 0 | 51.4323 | 1.5736 | 0.0024595 | 5.8051 | 91.9922 | 0.8355 | 70.5512 | 1.8315 | 2841.1126 | 84.1797 | 3.1918
2025-07-23 05:40 | 1.5955 | 1.5949 | 243.75 | 244.4097 | 0.65973 | 0.28423 | 0.6208 | 0.040654 | 85.1997 | 85.4601 | 64.6701 | 700 | 698.669 | 56.7763 | 0.65035 | 40.3429 | 40.9505 | 500 | 0 | 0 | 0 | 0 | 0 | 0 | 0 | 51.4323 | 1.5729 | 0.0046296 | 5.7834 | 92.003 | 0.88976 | 70.5556 | 1.8315 | 2836.6486 | 84.1797 | 3.1904
2025-07-23 05:40 | 1.5958 | 1.5946 | 243.5069 | 244.8611 | 1.3542 | 0.28765 | 0.62073 | 0.040654 | 85.1997 | 85.4601 | 64.7135 | 700 | 698.669 | 56.7763 | 0.64478 | 40.3429 | 40.9505 | 500 | 0 | 0 | 0 | 0 | 0 | 0 | 0 | 51.4106 | 1.5729 | 0.0066551 | 5.7454 | 92.7698 | 0.90422 | 70.5601 | 1.8315 | 2836.6486 | 84.1797 | 3.1904
2025-07-23 05:40 | 1.5953 | 1.5955 | 243.1424 | 244.5833 | 1.4409 | 0.29248 | 0.62073 | 0.040726 | 85.1997 | 85.4601 | 64.7135 | 700 | 698.669 | 56.7763 | 0.63947 | 40.3429 | 40.9505 | 500 | 0 | 0 | 0 | 0 | 0 | 0 | 0 | 51.4106 | 1.5744 | 0.004919 | 5.5881 | 92.7445 | 0.85359 | 70.5649 | 1.8315 | 2836.6486 | 84.1797 | 3.1908
2025-07-23 05:40 | 1.605 | 1.6039 | 244.3055 | 243.316 | 0.98956 | 0.29183 | 0.62066 | 0.040726 | 85.1997 | 85.4601 | 64.7352 | 700 | 699.7685 | 56.7763 | 0.63458 | 40.3429 | 40.9505 | 500 | 0 | 0 | 0 | 0 | 0 | 0 | 0 | 51.4106 | 1.5807 | 0.0085359 | 5.8322 | 93.3521 | 0.87529 | 70.5694 | 1.8315 | 2841.1126 | 84.1797 | 3.2089
2025-07-23 05:41 | 1.6003 | 1.5988 | 244.6181 | 243.7153 | 0.90277 | 0.32107 | 0.62066 | 0.040726 | 85.1997 | 85.4601 | 64.7352 | 700 | 699.7685 | 56.7763 | 0.63032 | 40.3429 | 40.9505 | 500 | 0 | 0 | 0 | 0 | 0 | 0 | 0 | 51.3672 | 1.578 | 0.0026042 | 5.8322 | 93.9562 | 0.83912 | 70.5738 | 1.8315 | 2841.1126 | 84.1797 | 3.1991
2025-07-23 05:41 | 1.5978 | 1.5966 | 243.9583 | 244.3403 | 0.38194 | 0.30697 | 0.6208 | 0.040726 | 85.1997 | 85.4384 | 64.7569 | 700 | 699.7685 | 56.7763 | 0.62623 | 40.3429 | 40.9505 | 500 | 0 | 0 | 0 | 0 | 0 | 0 | 0 | 51.3672 | 1.5754 | 0.0036169 | 5.7888 | 94.3938 | 0.88614 | 70.5779 | 1.8315 | 2841.1126 | 84.1743 | 3.1944
2025-07-23 05:41 | 1.5966 | 1.5961 | 243.4896 | 244.7917 | 1.3021 | 0.29525 | 0.6208 | 0.040726 | 85.1997 | 85.4601 | 64.7569 | 700 | 698.669 | 56.7763 | 0.6216 | 40.3429 | 40.9505 | 500 | 0 | 0 | 0 | 0 | 0 | 0 | 0 | 51.3672 | 1.5741 | 0.004919 | 5.7671 | 94.6615 | 0.84274 | 70.5827 | 1.8315 | 2836.6486 | 84.1797 | 3.1927
2025-07-23 05:41 | 1.6066 | 1.6043 | 243.941 | 243.3333 | 0.60762 | 0.29329 | 0.6208 | 0.040726 | 85.1997 | 85.4384 | 64.8221 | 700 | 699.8843 | 56.7763 | 0.61755 | 40.3429 | 40.9505 | 500 | 0 | 0 | 0 | 0 | 0 | 0 | 0 | 51.3455 | 1.5833 | 0.012153 | 5.6912 | 95.3487 | 0.87529 | 70.5872 | 1.8315 | 2841.5827 | 84.1743 | 3.2109
2025-07-23 05:41 | 1.6033 | 1.6024 | 244.2882 | 244.0799 | 0.20834 | 0.31201 | 0.62073 | 0.040654 | 85.1997 | 85.4601 | 64.8221 | 700 | 698.669 | 56.7763 | 0.61447 | 40.3429 | 40.9505 | 500 | 0 | 0 | 0 | 0 | 0 | 0 | 0 | 51.3238 | 1.5802 | 0.0018808 | 5.8702 | 95.9816 | 0.8572 | 70.5916 | 1.8315 | 2836.6486 | 84.1797 | 3.2057
2025-07-23 05:41 | 1.6007 | 1.599 | 243.5764 | 244.3055 | 0.72916 | 0.29812 | 0.62073 | 0.030671 | 85.1997 | 85.4601 | 64.8438 | 700 | 698.669 | 56.7763 | 0.60988 | 40.3429 | 40.9505 | 500 | 0 | 0 | 0 | 0 | 0 | 0 | 0 | 51.3238 | 1.5775 | 0.0041956 | 5.8322 | 96.2059 | 0.86444 | 70.5961 | 1.8315 | 2836.6486 | 84.1797 | 3.1997
2025-07-23 05:41 | 1.6017 | 1.6008 | 243.9931 | 244.3576 | 0.36458 | 0.28863 | 0.62182 | 0.030744 | 85.1997 | 85.4601 | 64.8438 | 700 | 698.669 | 56.7763 | 0.60583 | 40.3429 | 40.9505 | 500 | 0 | 0 | 0 | 0 | 0 | 0 | 0 | 51.2804 | 1.5786 | 0.0043403 | 5.8485 | 96.658 | 0.86806 | 70.601 | 1.8315 | 2836.6486 | 84.1797 | 3.2025
2025-07-23 05:42 | 1.5964 | 1.5952 | 243.0035 | 245.1562 | 2.1528 | 0.28944 | 0.62073 | 0.030671 | 85.1997 | 85.4601 | 64.8872 | 700 | 699.7685 | 56.7763 | 0.60286 | 40.3429 | 40.9505 | 500 | 0 | 0 | 0 | 0 | 0 | 0 | 0 | 51.2804 | 1.5741 | 0.0059317 | 5.8051 | 97.2439 | 0.84274 | 70.6054 | 1.8315 | 2841.1126 | 84.1797 | 3.1916
2025-07-23 05:42 | 1.6068 | 1.6049 | 244.0625 | 243.3854 | 0.67709 | 0.30816 | 0.62073 | 0.030744 | 85.1997 | 85.4601 | 64.8872 | 700 | 698.669 | 56.7763 | 0.5991 | 40.3429 | 40.9505 | 500 | 0 | 0 | 0 | 0 | 0 | 0 | 0 | 51.2804 | 1.5836 | 0.0094039 | 5.778 | 98.2711 | 0.86806 | 70.6094 | 1.8315 | 2836.6486 | 84.1797 | 3.2117
2025-07-23 05:42 | 1.6045 | 1.6032 | 244.5486 | 244.1319 | 0.41667 | 0.31982 | 0.62066 | 0.030744 | 85.1997 | 85.4601 | 64.9306 | 700 | 699.7685 | 56.7763 | 0.59639 | 40.3429 | 40.9505 | 500 | 0 | 0 | 0 | 0 | 0 | 0 | 0 | 51.2804 | 1.5812 | 0.0017361 | 5.8865 | 98.3615 | 0.88252 | 70.6139 | 1.8315 | 2841.1126 | 84.1797 | 3.2076
2025-07-23 05:42 | 1.6033 | 1.6014 | 243.4201 | 244.0451 | 0.625 | 0.2864 | 0.62066 | 0.040654 | 85.1997 | 85.4601 | 64.9306 | 700 | 699.7685 | 56.7763 | 0.59198 | 40.3429 | 40.9505 | 500 | 0 | 0 | 0 | 0 | 0 | 0 | 0 | 51.2587 | 1.5802 | 0.0031829 | 5.8648 | 98.6256 | 0.84274 | 70.6183 | 1.8315 | 2841.1126 | 84.1797 | 3.2047
2025-07-23 05:42 | 1.6047 | 1.6027 | 243.0035 | 244.2187 | 1.2153 | 0.29373 | 0.61972 | 0.030744 | 85.1997 | 85.4601 | 64.974 | 700 | 699.7685 | 56.7763 | 0.5876 | 40.3429 | 40.9505 | 500 | 0 | 0 | 0 | 0 | 0 | 0 | 0 | 51.2587 | 1.5813 | 0.0052083 | 5.7888 | 99.2983 | 0.86444 | 70.6232 | 1.8315 | 2841.1126 | 84.1797 | 3.2075
2025-07-23 05:42 | 1.6036 | 1.6017 | 242.9167 | 244.5486 | 1.632 | 0.27479 | 0.6208 | 0.030671 | 85.1997 | 85.4601 | 64.974 | 700 | 699.7685 | 56.7763 | 0.58514 | 40.3429 | 40.9505 | 500 | 0 | 0 | 0 | 0 | 0 | 0 | 0 | 51.2587 | 1.58 | 0.0047743 | 5.7292 | 99.3309 | 0.87529 | 70.6272 | 1.8315 | 2841.1126 | 84.1797 | 3.2053
2025-07-23 05:42 | 1.6098 | 1.6079 | 244.1146 | 243.3854 | 0.72916 | 0.2915 | 0.6208 | 0.030744 | 85.178 | 85.395 | 64.974 | 700 | 699.8843 | 56.7763 | 0.58181 | 40.3429 | 40.9505 | 500 | 0 | 0 | 0 | 0 | 0 | 0 | 0 | 51.2587 | 1.5861 | 0.010706 | 5.7671 | 100 | 0.86806 | 70.6317 | 1.8315 | 2841.5827 | 84.158 | 3.2177
2025-07-23 05:42 | 1.6089 | 1.6075 | 243.9931 | 243.1424 | 0.85069 | 0.29704 | 0.6208 | 0.030744 | 85.178 | 85.395 | 64.9957 | 700 | 699.7685 | 56.7763 | 0.57878 | 40.3429 | 40.9505 | 500 | 0 | 0 | 0 | 0 | 0 | 0 | 0 | 51.2587 | 1.5854 | 0.0095486 | 5.8105 | 100 | 0.88252 | 70.6361 | 1.8315 | 2841.1126 | 84.158 | 3.2164
2025-07-23 05:43 | 1.6081 | 1.6062 | 244.2361 | 243.7674 | 0.46875 | 0.29601 | 0.61957 | 0.030744 | 85.178 | 85.395 | 64.9957 | 700 | 699.7685 | 56.7763 | 0.57534 | 40.3429 | 40.9505 | 500 | 0 | 0 | 0 | 0 | 0 | 0 | 0 | 51.237 | 1.5845 | 0.010995 | 5.8105 | 100 | 0.88976 | 70.641 | 1.8315 | 2841.1126 | 84.158 | 3.2143
2025-07-23 05:43 | 1.6098 | 1.6085 | 244.0972 | 242.6389 | 1.4583 | 0.30387 | 0.61986 | 0.030744 | 85.178 | 85.395 | 64.9957 | 700 | 699.7685 | 56.6678 | 0.57263 | 40.3429 | 40.9505 | 500 | 0 | 0 | 0 | 0 | 0 | 0 | 0 | 51.237 | 1.5836 | 0.0018808 | 6.0818 | 100 | 0.87167 | 70.6455 | 1.828 | 2841.1126 | 84.158 | 3.2183
2025-07-23 05:43 | 1.606 | 1.6045 | 244.1667 | 243.3507 | 0.81596 | 0.29823 | 0.6208 | 0.030744 | 85.178 | 85.395 | 65.0174 | 700 | 699.8843 | 56.7763 | 0.56948 | 40.3429 | 40.9505 | 500 | 0 | 0 | 0 | 0 | 0 | 0 | 0 | 51.237 | 1.58 | 0.0023148 | 6.2554 | 100 | 0.90422 | 70.6499 | 1.8315 | 2841.5827 | 84.158 | 3.2105
2025-07-23 05:43 | 1.6024 | 1.6017 | 243.0729 | 243.7674 | 0.69443 | 0.29937 | 0.62066 | 0.030744 | 85.178 | 85.395 | 65.0608 | 700 | 698.669 | 56.6678 | 0.56644 | 40.3429 | 40.9505 | 500 | 0 | 0 | 0 | 0 | 0 | 0 | 0 | 51.237 | 1.5761 | 0.0036169 | 6.212 | 100 | 0.88976 | 70.654 | 1.828 | 2836.6486 | 84.158 | 3.2041
2025-07-23 05:43 | 1.6019 | 1.6001 | 243.125 | 244.7396 | 1.6146 | 0.29633 | 0.61972 | 0.030744 | 85.178 | 85.395 | 65.0825 | 700 | 699.7685 | 56.7763 | 0.56301 | 40.3429 | 40.9505 | 500 | 0 | 0 | 0 | 0 | 0 | 0 | 0 | 51.237 | 1.5758 | 0.004919 | 6.2012 | 100 | 0.86806 | 70.6585 | 1.8315 | 2841.1126 | 84.158 | 3.202
2025-07-23 05:43 | 1.6019 | 1.6007 | 243.1424 | 244.184 | 1.0417 | 0.29112 | 0.61863 | 0.030671 | 85.178 | 85.395 | 65.0825 | 700 | 698.669 | 56.6678 | 0.55939 | 40.3429 | 40.9505 | 500 | 0 | 0 | 0 | 0 | 0 | 0 | 0 | 51.1719 | 1.5754 | 0.0052083 | 6.1632 | 100 | 0.85359 | 70.6633 | 1.828 | 2836.6486 | 84.158 | 3.2025
2025-07-23 05:43 | 1.5991 | 1.6 | 243.2292 | 244.566 | 1.3368 | 0.27734 | 0.61863 | 0.030744 | 85.1997 | 85.3733 | 65.0825 | 700 | 699.7685 | 56.7763 | 0.55628 | 40.3429 | 40.9505 | 500 | 0 | 0 | 0 | 0 | 0 | 0 | 0 | 51.1719 | 1.5734 | 0.0047743 | 6.1198 | 100 | 0.87167 | 70.6682 | 1.8315 | 2841.1126 | 84.158 | 3.1991
2025-07-23 05:44 | 1.6066 | 1.6037 | 243.6458 | 243.4722 | 0.1736 | 0.30572 | 0.61748 | 0.030671 | 85.1997 | 85.3733 | 65.0825 | 700 | 698.669 | 56.7763 | 0.55292 | 40.3429 | 40.9505 | 500 | 0 | 0 | 0 | 0 | 0 | 0 | 0 | 51.1719 | 1.5796 | 0.011285 | 6.071 | 100 | 0.86806 | 70.6722 | 1.8315 | 2836.6486 | 84.158 | 3.2104
2025-07-23 05:44 | 1.6033 | 1.6021 | 243.6458 | 243.4201 | 0.22568 | 0.30594 | 0.61748 | 0.021629 | 85.1997 | 85.3733 | 65.0825 | 700 | 698.669 | 56.8902 | 0.55053 | 40.3429 | 40.9505 | 500 | 0 | 0 | 0 | 0 | 0 | 0 | 0 | 51.1936 | 1.5778 | 0.010127 | 6.1903 | 100 | 0.85359 | 70.6767 | 1.8352 | 2836.6486 | 84.158 | 3.2054
2025-07-23 05:44 | 1.6021 | 1.6001 | 243.9931 | 243.1076 | 0.88542 | 0.28716 | 0.6174 | 0.030744 | 85.1997 | 85.3733 | 65.1042 | 700 | 698.669 | 56.7763 | 0.54782 | 40.3429 | 40.9505 | 500 | 0 | 0 | 0 | 0 | 0 | 0 | 0 | 51.1719 | 1.5761 | 0.0052083 | 6.1849 | 100 | 0.87529 | 70.6811 | 1.8315 | 2836.6486 | 84.158 | 3.2023
2025-07-23 05:44 | 1.5988 | 1.5969 | 243.7153 | 243.559 | 0.15627 | 0.30794 | 0.6174 | 0.030671 | 85.1997 | 85.3733 | 65.1042 | 700 | 698.669 | 56.6678 | 0.54536 | 40.3429 | 40.9505 | 500 | 0 | 0 | 0 | 0 | 0 | 0 | 0 | 51.1502 | 1.5728 | 0.0017361 | 6.2174 | 100 | 0.88614 | 70.6856 | 1.828 | 2836.6486 | 84.158 | 3.1957
2025-07-23 05:44 | 1.6 | 1.5977 | 243.3854 | 243.5069 | 0.12154 | 0.29595 | 0.61856 | 0.030671 | 85.1997 | 85.3733 | 65.1042 | 700 | 698.669 | 56.6678 | 0.54163 | 40.3429 | 40.9505 | 500 | 0 | 0 | 0 | 0 | 0 | 0 | 0 | 51.1502 | 1.5739 | 0.0031829 | 6.1849 | 100 | 0.86444 | 70.6904 | 1.828 | 2836.6486 | 84.158 | 3.1976
2025-07-23 05:44 | 1.5948 | 1.5949 | 242.6562 | 244.1319 | 1.4757 | 0.28141 | 0.61748 | 0.030671 | 85.1997 | 85.3733 | 65.1042 | 700 | 699.7685 | 56.7763 | 0.53924 | 40.3429 | 40.9505 | 500 | 0 | 0 | 0 | 0 | 0 | 0 | 0 | 51.1502 | 1.5687 | 0.005353 | 6.1578 | 100 | 0.86806 | 70.6944 | 1.8315 | 2841.1126 | 84.158 | 3.1897
2025-07-23 05:44 | 1.6019 | 1.6008 | 243.316 | 243.6111 | 0.29514 | 0.28212 | 0.61748 | 0.030744 | 85.1997 | 85.3733 | 65.1042 | 700 | 698.669 | 56.7763 | 0.53588 | 40.3429 | 40.9505 | 500 | 0 | 0 | 0 | 0 | 0 | 0 | 0 | 51.1068 | 1.5758 | 0.012153 | 6.0601 | 100 | 0.84274 | 70.6993 | 1.8315 | 2836.6486 | 84.158 | 3.2027
2025-07-23 05:44 | 1.599 | 1.5965 | 243.4896 | 243.0556 | 0.43402 | 0.2991 | 0.61531 | 0.030744 | 85.1997 | 85.3733 | 65.1042 | 700 | 698.669 | 56.7763 | 0.53309 | 40.3429 | 40.9505 | 500 | 0 | 0 | 0 | 0 | 0 | 0 | 0 | 51.0851 | 1.5734 | 0.012153 | 6.0221 | 100 | 0.86806 | 70.7037 | 1.8315 | 2836.6486 | 84.158 | 3.1955
2025-07-23 05:45 | 1.5977 | 1.5964 | 243.5069 | 243.4375 | 0.069427 | 0.30962 | 0.61531 | 0.030671 | 85.1997 | 85.3733 | 65.1042 | 700 | 698.669 | 56.7763 | 0.53064 | 40.3429 | 40.9505 | 500 | 0 | 0 | 0 | 0 | 0 | 0 | 0 | 51.1068 | 1.5722 | 0.0015914 | 6.1849 | 100 | 0.8572 | 70.7082 | 1.8315 | 2836.6486 | 84.158 | 3.194
2025-07-23 05:45 | 1.5988 | 1.5969 | 243.9583 | 242.6736 | 1.2847 | 0.30474 | 0.61531 | 0.030671 | 85.1997 | 85.3516 | 65.1042 | 700 | 699.7685 | 56.7763 | 0.52731 | 40.3429 | 40.9505 | 500 | 0 | 0 | 0 | 0 | 0 | 0 | 0 | 51.0634 | 1.5729 | 0.0088252 | 6.1035 | 100 | 0.88614 | 70.7126 | 1.8315 | 2841.1126 | 84.1526 | 3.1957
2025-07-23 05:45 | 1.5977 | 1.5955 | 243.9236 | 242.882 | 1.0416 | 0.29688 | 0.61646 | 0.030744 | 85.1997 | 85.3516 | 65.1042 | 700 | 699.8843 | 56.7763 | 0.52517 | 40.3429 | 40.9505 | 500 | 0 | 0 | 0 | 0 | 0 | 0 | 0 | 51.0634 | 1.5739 | 0.0020255 | 6.033 | 100 | 0.88252 | 70.7167 | 1.8315 | 2841.5827 | 84.1526 | 3.1931
2025-07-23 05:45 | 1.5961 | 1.5936 | 243.7327 | 243.1424 | 0.59029 | 0.31934 | 0.61531 | 0.030671 | 85.1997 | 85.3516 | 65.1042 | 700 | 699.7685 | 56.7763 | 0.52177 | 40.3429 | 40.9505 | 500 | 0 | 0 | 0 | 0 | 0 | 0 | 0 | 51.0634 | 1.5719 | 0.0026042 | 6.0004 | 100 | 0.86806 | 70.7215 | 1.8315 | 2841.1126 | 84.1526 | 3.1897
2025-07-23 05:45 | 1.5961 | 1.5948 | 243.3507 | 243.4722 | 0.12151 | 0.31212 | 0.61531 | 0.030744 | 85.1997 | 85.3516 | 65.1042 | 700 | 699.7685 | 56.7763 | 0.51874 | 40.3429 | 40.9505 | 500 | 0 | 0 | 0 | 0 | 0 | 0 | 0 | 51.02 | 1.5725 | 0.0028935 | 5.9787 | 100 | 0.84997 | 70.726 | 1.8315 | 2841.1126 | 84.1526 | 3.1908
2025-07-23 05:45 | 1.5943 | 1.5936 | 243.0729 | 243.9931 | 0.92012 | 0.29894 | 0.61473 | 0.030744 | 85.1997 | 85.3516 | 65.1042 | 700 | 698.669 | 56.7763 | 0.51501 | 40.3429 | 40.9505 | 500 | 0 | 0 | 0 | 0 | 0 | 0 | 0 | 51.02 | 1.5705 | 0.0041956 | 5.9625 | 100 | 0.90061 | 70.7308 | 1.8315 | 2836.6486 | 84.1526 | 3.1879
2025-07-23 05:45 | 1.5936 | 1.5922 | 242.3785 | 243.9236 | 1.5451 | 0.29384 | 0.61466 | 0.030671 | 85.1997 | 85.3516 | 65.1042 | 700 | 698.669 | 56.7763 | 0.51168 | 40.3429 | 40.9505 | 500 | 0 | 0 | 0 | 0 | 0 | 0 | 0 | 50.9983 | 1.5699 | 0.0047743 | 5.8702 | 100 | 0.85359 | 70.7353 | 1.8315 | 2836.6486 | 84.1526 | 3.1858
2025-07-23 05:46 | 1.6007 | 1.5995 | 243.6285 | 242.8472 | 0.78125 | 0.28988 | 0.61473 | 0.030744 | 85.1997 | 85.3516 | 65.1042 | 700 | 699.8843 | 56.7763 | 0.50832 | 40.3429 | 40.9505 | 500 | 0 | 0 | 0 | 0 | 0 | 0 | 0 | 50.9983 | 1.5767 | 0.012442 | 5.8268 | 100 | 0.8572 | 70.7393 | 1.8315 | 2841.5827 | 84.1526 | 3.2002
2025-07-23 05:46 | 1.5994 | 1.5972 | 243.0035 | 243.5069 | 0.50348 | 0.30572 | 0.61357 | 0.030744 | 85.1997 | 85.3516 | 65.1042 | 700 | 698.669 | 56.7763 | 0.50524 | 40.3429 | 40.9505 | 500 | 0 | 0 | 0 | 0 | 0 | 0 | 0 | 50.9983 | 1.5749 | 0.010272 | 5.8051 | 100 | 0.87167 | 70.7442 | 1.8315 | 2836.6486 | 84.1526 | 3.1966
2025-07-23 05:46 | 1.5961 | 1.594 | 242.8472 | 243.8368 | 0.98956 | 0.2946 | 0.61357 | 0.030744 | 85.1997 | 85.3516 | 65.1042 | 700 | 699.7685 | 56.7763 | 0.51016 | 40.3429 | 40.9505 | 500 | 0 | 0 | 0 | 0 | 0 | 0 | 0 | 50.9983 | 1.5719 | 0.0034722 | 5.9191 | 100 | 0.90061 | 70.7487 | 1.8315 | 2841.1126 | 84.1526 | 3.1901
2025-07-23 05:46 | 1.5995 | 1.5959 | 243.368 | 243.5764 | 0.20834 | 0.28809 | 0.61372 | 0.030744 | 85.1997 | 85.3516 | 65.1042 | 700 | 699.7685 | 56.6678 | 0.52698 | 40.3429 | 40.9505 | 500 | 0 | 0 | 0 | 0 | 0 | 0 | 0 | 50.9332 | 1.5754 | 0.011429 | 5.778 | 100 | 0.87529 | 70.7527 | 1.828 | 2841.1126 | 84.1526 | 3.1955
2025-07-23 05:46 | 1.6013 | 1.6001 | 243.8021 | 242.691 | 1.1111 | 0.31131 | 0.61263 | 0.030671 | 85.1997 | 85.3516 | 65.1042 | 700 | 698.669 | 56.7763 | 0.5451 | 40.3429 | 40.9505 | 500 | 0 | 0 | 0 | 0 | 0 | 0 | 0 | 50.9332 | 1.5758 | 0.0013021 | 5.9787 | 100 | 0.90422 | 70.7572 | 1.8315 | 2836.6486 | 84.1526 | 3.2014
2025-07-23 05:46 | 1.5952 | 1.5935 | 242.7083 | 243.2465 | 0.53822 | 0.30203 | 0.61162 | 0.030671 | 85.1997 | 85.3516 | 65.1042 | 700 | 698.669 | 56.7763 | 0.56131 | 40.3429 | 40.9505 | 500 | 0 | 0 | 0 | 0 | 0 | 0 | 0 | 50.9332 | 1.571 | 0.0037616 | 5.9408 | 100 | 0.85359 | 70.7617 | 1.8315 | 2836.6486 | 84.1526 | 3.1887
2025-07-23 05:46 | 1.5964 | 1.5958 | 242.5868 | 243.6806 | 1.0938 | 0.29205 | 0.61046 | 0.030671 | 85.1997 | 85.3516 | 65.1042 | 700 | 699.7685 | 56.7763 | 0.57639 | 40.3429 | 40.9505 | 500 | 0 | 0 | 0 | 0 | 0 | 0 | 0 | 50.9115 | 1.5731 | 0.0047743 | 5.8919 | 100 | 0.84997 | 70.7661 | 1.8315 | 2841.1126 | 84.1526 | 3.1921
2025-07-23 05:46 | 1.5936 | 1.5929 | 242.934 | 244.0625 | 1.1285 | 0.29308 | 0.61162 | 0.030671 | 85.1997 | 85.3516 | 65.1042 | 700 | 698.669 | 56.6678 | 0.59144 | 40.3429 | 40.9505 | 500 | 0 | 0 | 0 | 0 | 0 | 0 | 0 | 50.9115 | 1.5699 | 0.004919 | 5.8539 | 100 | 0.84997 | 70.771 | 1.828 | 2836.6486 | 84.1526 | 3.1865
2025-07-23 05:47 | 1.6021 | 1.6005 | 243.5938 | 242.9514 | 0.64236 | 0.28874 | 0.61147 | 0.030744 | 85.1997 | 85.3516 | 65.0825 | 700 | 698.669 | 56.8848 | 0.60362 | 40.3429 | 40.9505 | 500 | 0 | 0 | 0 | 0 | 0 | 0 | 0 | 50.8898 | 1.5775 | 0.010995 | 5.8648 | 100 | 0.86806 | 70.7755 | 1.835 | 2836.6486 | 84.1526 | 3.2027
2025-07-23 05:47 | 1.6056 | 1.6013 | 243.8715 | 242.3785 | 1.493 | 0.30854 | 0.61147 | 0.030671 | 85.2648 | 85.3516 | 65.0825 | 700 | 700.4253 | 57.1018 | 0.61484 | 40.3429 | 40.9505 | 500 | 0 | 0 | 0 | 0 | 0 | 0 | 0 | 50.8898 | 1.5812 | 0.0085359 | 6.0221 | 100 | 0.87529 | 70.7796 | 1.842 | 2843.7793 | 84.1688 | 3.2069
2025-07-23 05:47 | 1.6007 | 1.6 | 243.5764 | 242.8299 | 0.74652 | 0.30518 | 0.6114 | 0.030671 | 85.2648 | 85.3516 | 65.0825 | 739 | 737.2106 | 57.1018 | 0.62598 | 40.3429 | 40.9505 | 500 | 0 | 0 | 0 | 0 | 0 | 0 | 0 | 50.8898 | 1.5765 | 0.0023148 | 6.0059 | 99.9964 | 0.88252 | 70.784 | 1.842 | 2993.1305 | 84.1688 | 3.2007
2025-07-23 05:47 | 1.6026 | 1.6019 | 243.9236 | 243.3507 | 0.57289 | 0.30594 | 0.61147 | 0.030744 | 85.2214 | 85.3082 | 65.0825 | 739 | 738.3102 | 57.1018 | 0.63618 | 40.3429 | 40.9505 | 500 | 0 | 0 | 0 | 0 | 0 | 0 | 0 | 50.8898 | 1.5784 | 0.0026042 | 6.0004 | 100 | 0.87167 | 70.7885 | 1.842 | 2997.5948 | 84.1471 | 3.2044
2025-07-23 05:47 | 1.6033 | 1.6014 | 243.1597 | 242.8993 | 0.26044 | 0.30745 | 0.61162 | 0.030744 | 85.2648 | 85.3516 | 65.0825 | 739 | 737.2106 | 57.1018 | 0.64706 | 40.3429 | 40.9505 | 500 | 0 | 0 | 0 | 0 | 0 | 0 | 0 | 50.8898 | 1.5791 | 0.0018808 | 6.0276 | 100 | 0.8572 | 70.7933 | 1.842 | 2993.1305 | 84.1688 | 3.2047
2025-07-23 05:47 | 1.602 | 1.6008 | 243.125 | 243.4375 | 0.31252 | 0.29329 | 0.61147 | 0.030744 | 85.2214 | 85.3516 | 65.0825 | 739 | 738.3102 | 57.1018 | 0.65708 | 40.3429 | 40.9505 | 500 | 0 | 0 | 0 | 0 | 0 | 0 | 0 | 50.8464 | 1.5775 | 0.0031829 | 5.9842 | 100 | 0.88252 | 70.7982 | 1.842 | 2997.5948 | 84.158 | 3.2028
2025-07-23 05:47 | 1.605 | 1.6033 | 242.7083 | 243.3854 | 0.67709 | 0.30729 | 0.61046 | 0.030671 | 85.2648 | 85.3516 | 65.0825 | 739 | 738.3102 | 57.1018 | 0.66464 | 40.3429 | 40.9505 | 500 | 0 | 0 | 0 | 0 | 0 | 0 | 0 | 50.8246 | 1.5806 | 0.0065104 | 5.9462 | 100 | 0.88252 | 70.8022 | 1.842 | 2997.5948 | 84.1688 | 3.2083
2025-07-23 05:48 | 1.6014 | 1.6013 | 242.309 | 244.184 | 1.875 | 0.2812 | 0.61039 | 0.030744 | 85.2214 | 85.3516 | 65.0608 | 739 | 738.3102 | 57.2211 | 0.67097 | 40.3429 | 40.9505 | 500 | 0 | 0 | 0 | 0 | 0 | 0 | 0 | 50.8246 | 1.5771 | 0.0046296 | 5.8919 | 100 | 0.86444 | 70.8067 | 1.8458 | 2997.5948 | 84.158 | 3.2027
2025-07-23 05:48 | 1.6108 | 1.6084 | 243.4201 | 242.9688 | 0.45137 | 0.29026 | 0.61046 | 0.030744 | 85.2648 | 85.3516 | 65.0174 | 739 | 738.3102 | 57.1018 | 0.66305 | 40.3429 | 40.9505 | 500 | 0 | 0 | 0 | 0 | 0 | 0 | 0 | 50.8246 | 1.5861 | 0.010995 | 5.8974 | 100 | 0.87167 | 70.8112 | 1.842 | 2997.5948 | 84.1688 | 3.2192
2025-07-23 05:48 | 1.6123 | 1.6108 | 243.4201 | 242.8472 | 0.57291 | 0.31717 | 0.60938 | 0.030744 | 85.2214 | 85.3082 | 65.0608 | 739 | 737.2106 | 57.1126 | 0.65582 | 40.3429 | 40.9505 | 500 | 0 | 0 | 0 | 0 | 0 | 0 | 0 | 50.803 | 1.5861 | 0.011863 | 6.1469 | 100 | 0.8572 | 70.816 | 1.8423 | 2993.1305 | 84.1471 | 3.2231
2025-07-23 05:48 | 1.6056 | 1.6063 | 243.1424 | 242.8299 | 0.3125 | 0.29205 | 0.60952 | 0.030671 | 85.2214 | 85.3516 | 65.0608 | 739 | 738.3102 | 57.1018 | 0.65126 | 40.3429 | 40.9505 | 500 | 0 | 0 | 0 | 0 | 0 | 0 | 0 | 50.803 | 1.5803 | 0.0020255 | 6.2609 | 100 | 0.86444 | 70.8201 | 1.842 | 2997.5948 | 84.158 | 3.212
2025-07-23 05:48 | 1.6056 | 1.6036 | 243.1944 | 243.3854 | 0.19096 | 0.29541 | 0.60836 | 0.030671 | 85.2214 | 85.3516 | 65.0608 | 739 | 738.3102 | 57.1018 | 0.64594 | 40.3429 | 40.9505 | 500 | 0 | 0 | 0 | 0 | 0 | 0 | 0 | 50.803 | 1.5796 | 0.0031829 | 6.2554 | 99.953 | 0.90061 | 70.8245 | 1.842 | 2997.5948 | 84.158 | 3.2092
2025-07-23 05:48 | 1.6056 | 1.6043 | 242.2569 | 243.941 | 1.684 | 0.30002 | 0.60829 | 0.030744 | 85.2214 | 85.3516 | 65.0608 | 739 | 738.3102 | 57.1018 | 0.64128 | 40.3429 | 40.9505 | 500 | 0 | 0 | 0 | 0 | 0 | 0 | 0 | 50.803 | 1.5791 | 0.0046296 | 6.2066 | 100 | 0.85359 | 70.8289 | 1.842 | 2997.5948 | 84.158 | 3.2099
2025-07-23 05:48 | 1.6069 | 1.6063 | 242.7778 | 243.7153 | 0.9375 | 0.27441 | 0.60677 | 0.030744 | 85.2865 | 85.3082 | 64.9957 | 739 | 738.3102 | 57.1018 | 0.636 | 40.3429 | 40.9505 | 500 | 0 | 0 | 0 | 0 | 0 | 0 | 0 | 50.7812 | 1.5802 | 0.0065104 | 6.2771 | 100 | 0.87529 | 70.8338 | 1.842 | 2997.5948 | 84.1634 | 3.2133
2025-07-23 05:48 | 1.6043 | 1.603 | 242.2569 | 243.4028 | 1.1458 | 0.30523 | 0.60728 | 0.030744 | 85.2865 | 85.3082 | 64.9957 | 739 | 737.2106 | 57.1018 | 0.63198 | 40.3429 | 40.9505 | 500 | 0 | 0 | 0 | 0 | 0 | 0 | 0 | 50.7812 | 1.5765 | 0.012153 | 6.3694 | 100 | 0.86806 | 70.8391 | 1.842 | 2993.1305 | 84.1634 | 3.2073
2025-07-23 05:49 | 1.6098 | 1.6081 | 243.6458 | 242.4826 | 1.1632 | 0.29622 | 0.60677 | 0.030671 | 85.2865 | 85.3516 | 64.9957 | 739 | 738.3102 | 57.1018 | 0.62826 | 40.3429 | 40.9505 | 500 | 0 | 0 | 0 | 0 | 0 | 0 | 0 | 50.7378 | 1.5815 | 0.0095486 | 6.5918 | 100 | 0.86806 | 70.844 | 1.842 | 2997.5948 | 84.1743 | 3.2179
2025-07-23 05:49 | 1.6089 | 1.6069 | 243.368 | 243.0035 | 0.36458 | 0.32595 | 0.60684 | 0.030671 | 85.3082 | 85.3733 | 64.9957 | 739 | 737.2106 | 57.1018 | 0.62493 | 40.3429 | 40.9505 | 500 | 0 | 0 | 0 | 0 | 0 | 0 | 0 | 50.7378 | 1.5803 | 0.0023148 | 6.5701 | 100 | 0.87529 | 70.8492 | 1.842 | 2993.1305 | 84.1851 | 3.2159
2025-07-23 05:49 | 1.6045 | 1.603 | 242.9861 | 243.0035 | 0.017365 | 0.31586 | 0.60576 | 0.030744 | 85.3082 | 85.3733 | 64.974 | 739 | 738.3102 | 57.1018 | 0.62124 | 40.3429 | 40.9505 | 500 | 0 | 0 | 0 | 0 | 0 | 0 | 0 | 50.7161 | 1.5764 | 0.0026042 | 6.5647 | 100 | 0.84997 | 70.8549 | 1.842 | 2997.5948 | 84.1851 | 3.2075
2025-07-23 05:49 | 1.6008 | 1.6 | 242.066 | 243.8368 | 1.7708 | 0.29389 | 0.60677 | 0.030744 | 85.3082 | 85.3733 | 64.974 | 739 | 738.3102 | 57.1018 | 0.61722 | 40.3429 | 40.9505 | 500 | 0 | 0 | 0 | 0 | 0 | 0 | 0 | 50.7161 | 1.5731 | 0.0036169 | 6.4833 | 100 | 0.88252 | 70.86 | 1.842 | 2997.5948 | 84.1851 | 3.2008
2025-07-23 05:49 | 1.6043 | 1.6019 | 242.4479 | 243.3333 | 0.88544 | 0.27908 | 0.60728 | 0.030744 | 85.3082 | 85.3733 | 64.974 | 739 | 738.3102 | 57.1018 | 0.61317 | 40.3429 | 40.9505 | 500 | 0 | 0 | 0 | 0 | 0 | 0 | 0 | 50.6944 | 1.5752 | 0.0059317 | 6.3694 | 100 | 0.87167 | 70.8653 | 1.842 | 2997.5948 | 84.1851 | 3.2062
2025-07-23 05:49 | 1.6069 | 1.6053 | 242.9514 | 242.5521 | 0.39931 | 0.29839 | 0.6072 | 0.030744 | 85.3082 | 85.3733 | 64.974 | 739 | 738.3102 | 57.1018 | 0.61013 | 40.3429 | 40.9505 | 500 | 0 | 0 | 0 | 0 | 0 | 0 | 0 | 50.6944 | 1.5784 | 0.011429 | 6.3856 | 100 | 0.8572 | 70.8702 | 1.842 | 2997.5948 | 84.1851 | 3.2122
2025-07-23 05:49 | 1.6079 | 1.6059 | 243.6285 | 242.2743 | 1.3542 | 0.30968 | 0.6072 | 0.030671 | 85.3082 | 85.3733 | 64.9306 | 739 | 738.3102 | 57.1018 | 0.60612 | 40.3429 | 40.9505 | 500 | 0 | 0 | 0 | 0 | 0 | 0 | 0 | 50.6944 | 1.5773 | 0.010127 | 6.543 | 100 | 0.82104 | 70.8758 | 1.842 | 2997.5948 | 84.1851 | 3.2138
2025-07-23 05:50 | 1.6049 | 1.6036 | 243.2292 | 242.8472 | 0.38194 | 0.29894 | 0.6072 | 0.030671 | 85.3082 | 85.3733 | 64.9089 | 739 | 738.3102 | 57.1018 | 0.60272 | 40.3429 | 40.9505 | 500 | 0 | 0 | 0 | 0 | 0 | 0 | 0 | 50.6944 | 1.577 | 0.009838 | 6.4345 | 100 | 0.87529 | 70.8811 | 1.842 | 2997.5948 | 84.1851 | 3.2085
2025-07-23 05:50 | 1.6053 | 1.6037 | 243.2292 | 241.9618 | 1.2674 | 0.30979 | 0.6072 | 0.030744 | 85.3082 | 85.3733 | 64.9306 | 739 | 738.3102 | 57.1018 | 0.59936 | 40.3429 | 40.9505 | 500 | 0 | 0 | 0 | 0 | 0 | 0 | 0 | 50.6944 | 1.5771 | 0.0085359 | 6.5701 | 100 | 0.86806 | 70.8862 | 1.842 | 2997.5948 | 84.1851 | 3.2091
2025-07-23 05:50 | 1.6032 | 1.6013 | 242.934 | 242.1354 | 0.79858 | 0.29709 | 0.6072 | 0.030671 | 85.3082 | 85.3733 | 64.9306 | 739 | 738.3102 | 57.1018 | 0.59596 | 40.3429 | 40.9505 | 500 | 0 | 0 | 0 | 0 | 0 | 0 | 0 | 50.651 | 1.5742 | 0.0095486 | 6.5755 | 100 | 0.87167 | 70.8919 | 1.842 | 2997.5948 | 84.1851 | 3.2044
2025-07-23 05:50 | 1.6043 | 1.6036 | 243.8542 | 242.1701 | 1.684 | 0.30669 | 0.60677 | 0.030671 | 85.3082 | 85.3733 | 64.9306 | 739 | 738.3102 | 57.1018 | 0.59205 | 40.3429 | 40.9505 | 500 | 0 | 0 | 0 | 0 | 0 | 0 | 0 | 50.6293 | 1.5749 | 0.0091146 | 6.6135 | 100 | 0.86806 | 70.8973 | 1.842 | 2997.5948 | 84.1851 | 3.2079
2025-07-23 05:50 | 1.6019 | 1.6003 | 243.0035 | 242.1701 | 0.83333 | 0.3106 | 0.60576 | 0.030744 | 85.3082 | 85.3733 | 64.9306 | 739 | 738.3102 | 57.1018 | 0.58948 | 40.3429 | 40.9505 | 500 | 0 | 0 | 0 | 0 | 0 | 0 | 0 | 50.651 | 1.571 | 0.009838 | 6.7708 | 100 | 0.87529 | 70.9023 | 1.842 | 2997.5948 | 84.1851 | 3.2021
2025-07-23 05:50 | 1.5984 | 1.5965 | 243.0556 | 242.2743 | 0.78125 | 0.30377 | 0.60684 | 0.030744 | 85.3733 | 85.3733 | 64.8872 | 739 | 738.3102 | 57.1018 | 0.58706 | 40.3429 | 40.9505 | 500 | 0 | 0 | 0 | 0 | 0 | 0 | 0 | 50.6076 | 1.57 | 0.0018808 | 6.7437 | 100 | 0.89699 | 70.9079 | 1.842 | 2997.5948 | 84.2014 | 3.1949
2025-07-23 05:50 | 1.5994 | 1.5988 | 243.2986 | 242.1354 | 1.1632 | 0.30783 | 0.60569 | 0.030744 | 85.3516 | 85.395 | 64.8872 | 739 | 738.3102 | 57.1018 | 0.58279 | 40.3429 | 40.9505 | 500 | 0 | 0 | 0 | 0 | 0 | 0 | 0 | 50.6076 | 1.5702 | 0.0095486 | 6.7003 | 100 | 0.86806 | 70.914 | 1.842 | 2997.5948 | 84.2014 | 3.1982
2025-07-23 05:50 | 1.5972 | 1.5971 | 242.7952 | 242.691 | 0.10417 | 0.30452 | 0.60569 | 0.027054 | 85.3516 | 85.395 | 64.8872 | 739 | 738.3102 | 57.1018 | 0.58037 | 40.3429 | 40.9505 | 500 | 0 | 0 | 0 | 0 | 0 | 0 | 0 | 50.5642 | 1.5699 | 0.0024595 | 6.4507 | 100 | 0.87529 | 70.9195 | 1.842 | 2997.5948 | 84.2014 | 3.1943
2025-07-23 05:51 | 1.5949 | 1.5929 | 241.7188 | 243.5069 | 1.7882 | 0.28011 | 0.60677 | 0.030744 | 85.3516 | 85.395 | 64.8438 | 739 | 738.3102 | 57.1018 | 0.57661 | 40.3429 | 40.9505 | 500 | 0 | 0 | 0 | 0 | 0 | 0 | 0 | 50.5642 | 1.5677 | 0.0059317 | 6.2391 | 100 | 0.88252 | 70.9236 | 1.842 | 2997.5948 | 84.2014 | 3.1878
2025-07-23 05:51 | 1.5988 | 1.5966 | 242.3437 | 242.8125 | 0.46875 | 0.28917 | 0.60569 | 0.030744 | 85.395 | 85.395 | 64.8438 | 739 | 738.3102 | 57.1018 | 0.57328 | 40.3429 | 40.9505 | 500 | 0 | 0 | 0 | 0 | 0 | 0 | 0 | 50.5425 | 1.5712 | 0.0082465 | 6.1469 | 100 | 0.8572 | 70.928 | 1.842 | 2997.5948 | 84.2122 | 3.1955
2025-07-23 05:51 | 1.6019 | 1.6003 | 242.4479 | 243.2465 | 0.79863 | 0.29704 | 0.60561 | 0.030671 | 85.395 | 85.4601 | 64.8438 | 739 | 738.3102 | 57.1018 | 0.56991 | 40.3429 | 40.9505 | 500 | 0 | 0 | 0 | 0 | 0 | 0 | 0 | 50.5208 | 1.5729 | 0.011574 | 6.1795 | 100 | 0.8572 | 70.9329 | 1.842 | 2997.5948 | 84.2285 | 3.2021
2025-07-23 05:51 | 1.5984 | 1.5964 | 242.066 | 242.7778 | 0.71182 | 0.28239 | 0.60576 | 0.030671 | 85.395 | 85.4601 | 64.8438 | 739 | 738.3102 | 57.1018 | 0.5668 | 40.3429 | 40.9505 | 500 | 0 | 0 | 0 | 0 | 0 | 0 | 0 | 50.5208 | 1.571 | 0.0066551 | 6.1795 | 100 | 0.86806 | 70.9374 | 1.842 | 2997.5948 | 84.2285 | 3.1947
2025-07-23 05:51 | 1.5969 | 1.5955 | 241.9792 | 243.3333 | 1.3542 | 0.2908 | 0.60453 | 0.030744 | 85.395 | 85.4601 | 64.8221 | 739 | 738.3102 | 57.1018 | 0.56438 | 40.3429 | 40.9505 | 500 | 0 | 0 | 0 | 0 | 0 | 0 | 0 | 50.4774 | 1.5699 | 0.0066551 | 6.25 | 100 | 0.87167 | 70.9419 | 1.842 | 2997.5948 | 84.2285 | 3.1924
2025-07-23 05:51 | 1.5994 | 1.5971 | 242.4305 | 243.0035 | 0.57292 | 0.29134 | 0.60453 | 0.030671 | 85.395 | 85.4818 | 64.8221 | 739 | 738.3102 | 57.1018 | 0.56033 | 40.3429 | 40.9505 | 500 | 0 | 0 | 0 | 0 | 0 | 0 | 0 | 50.434 | 1.5731 | 0.012153 | 6.071 | 100 | 0.8572 | 70.9467 | 1.842 | 2997.5948 | 84.2339 | 3.1965
2025-07-23 05:51 | 1.602 | 1.5997 | 242.6389 | 241.8924 | 0.74652 | 0.30268 | 0.60569 | 0.030671 | 85.395 | 85.4818 | 64.8221 | 739 | 738.3102 | 57.1018 | 0.55787 | 40.3429 | 40.9071 | 500 | 0 | 0 | 0 | 0 | 0 | 0 | 0 | 50.4557 | 1.5755 | 0.009838 | 6.212 | 100 | 0.89699 | 70.9507 | 1.842 | 2997.5948 | 84.2339 | 3.2017
2025-07-23 05:52 | 1.599 | 1.5971 | 242.2222 | 242.7083 | 0.48608 | 0.28754 | 0.60453 | 0.030671 | 85.395 | 85.4818 | 64.7569 | 739 | 738.3102 | 57.1018 | 0.5549 | 40.3429 | 40.9071 | 500 | 0 | 0 | 0 | 0 | 0 | 0 | 0 | 50.3906 | 1.5725 | 0.011863 | 6.0601 | 100 | 0.91508 | 70.9552 | 1.842 | 2997.5948 | 84.2339 | 3.196
2025-07-23 05:52 | 1.6021 | 1.6 | 242.8646 | 242.2743 | 0.59029 | 0.3036 | 0.60453 | 0.030744 | 85.4384 | 85.5252 | 64.7569 | 739 | 738.3102 | 57.1018 | 0.55176 | 40.3429 | 40.9505 | 500 | 0 | 0 | 0 | 0 | 0 | 0 | 0 | 50.3906 | 1.576 | 0.0096933 | 6.2174 | 100 | 0.90061 | 70.9596 | 1.842 | 2997.5948 | 84.2556 | 3.2021
2025-07-23 05:52 | 1.6036 | 1.6017 | 243.0903 | 241.8229 | 1.2673 | 0.2934 | 0.60453 | 0.030744 | 85.4601 | 85.5252 | 64.7569 | 739 | 738.3102 | 57.1018 | 0.54901 | 40.3429 | 40.9505 | 500 | 0 | 0 | 0 | 0 | 0 | 0 | 0 | 50.3689 | 1.5771 | 0.010127 | 6.2174 | 100 | 0.88252 | 70.9641 | 1.842 | 2997.5948 | 84.2611 | 3.2053
2025-07-23 05:52 | 1.6003 | 1.5979 | 242.7604 | 242.2049 | 0.55556 | 0.30203 | 0.60467 | 0.030744 | 85.4818 | 85.5252 | 64.7569 | 739 | 738.3102 | 57.1018 | 0.54662 | 40.3429 | 40.9505 | 500 | 0 | 0 | 0 | 0 | 0 | 0 | 0 | 50.3472 | 1.5739 | 0.0020255 | 6.25 | 100 | 0.8572 | 70.969 | 1.842 | 2997.5948 | 84.2665 | 3.1982
2025-07-23 05:52 | 1.6017 | 1.5979 | 242.7952 | 242.4826 | 0.31252 | 0.30707 | 0.60359 | 0.030744 | 85.4818 | 85.5252 | 64.7352 | 739 | 738.3102 | 57.1018 | 0.54384 | 40.3429 | 40.9505 | 500 | 0 | 0 | 0 | 0 | 0 | 0 | 0 | 50.2821 | 1.5739 | 0.0023148 | 6.2826 | 100 | 0.90422 | 70.9734 | 1.842 | 2997.5948 | 84.2665 | 3.1997
2025-07-23 05:52 | 1.6007 | 1.5988 | 242.309 | 242.309 | 0 | 0.31451 | 0.60258 | 0.030671 | 85.5035 | 85.5469 | 64.7352 | 739 | 738.3102 | 57.1018 | 0.54044 | 40.3429 | 40.9505 | 500 | 0 | 0 | 0 | 0 | 0 | 0 | 0 | 50.2821 | 1.5741 | 0.0037616 | 6.2066 | 100 | 0.89699 | 70.9779 | 1.842 | 2997.5948 | 84.2773 | 3.1995
2025-07-23 05:52 | 1.5958 | 1.5959 | 241.6146 | 243.3854 | 1.7708 | 0.27772 | 0.60243 | 0.030744 | 85.5035 | 85.5686 | 64.7352 | 739 | 738.3102 | 57.1018 | 0.53762 | 40.3429 | 40.9505 | 500 | 0 | 0 | 0 | 0 | 0 | 0 | 0 | 50.2604 | 1.5712 | 0.0054977 | 6.1469 | 100 | 0.88976 | 70.9819 | 1.842 | 2997.5948 | 84.2828 | 3.1917
2025-07-23 05:52 | 1.6037 | 1.6014 | 241.9965 | 242.8125 | 0.81596 | 0.29688 | 0.60258 | 0.030744 | 85.5035 | 85.5469 | 64.7135 | 739 | 738.3102 | 57.1018 | 0.53396 | 40.3429 | 40.9505 | 500 | 0 | 0 | 0 | 0 | 0 | 0 | 0 | 50.1953 | 1.5778 | 0.010851 | 6.1035 | 100 | 0.88252 | 70.9863 | 1.842 | 2997.5948 | 84.2773 | 3.2052
2025-07-23 05:53 | 1.6007 | 1.5985 | 242.309 | 242.6389 | 0.32985 | 0.2915 | 0.60142 | 0.030671 | 85.5469 | 85.5469 | 64.7135 | 739 | 738.3102 | 57.1018 | 0.53096 | 40.3429 | 40.9505 | 500 | 0 | 0 | 0 | 0 | 0 | 0 | 0 | 50.1953 | 1.5747 | 0.011574 | 6.0818 | 99.9349 | 0.88252 | 70.9912 | 1.842 | 2997.5948 | 84.2882 | 3.1992
2025-07-23 05:53 | 1.6042 | 1.6027 | 242.4132 | 242.1181 | 0.29515 | 0.31483 | 0.60142 | 0.030671 | 85.5469 | 85.5903 | 64.7135 | 739 | 738.3102 | 57.1018 | 0.52854 | 40.3429 | 40.9505 | 500 | 0 | 0 | 0 | 0 | 0 | 0 | 0 | 50.1736 | 1.5778 | 0.0015914 | 6.3043 | 100 | 0.83912 | 70.9956 | 1.842 | 2997.5948 | 84.299 | 3.2069
2025-07-23 05:53 | 1.5985 | 1.5978 | 241.9965 | 242.8125 | 0.81596 | 0.30154 | 0.60135 | 0.030744 | 85.5686 | 85.5903 | 64.7135 | 739 | 738.3102 | 57.1018 | 0.5255 | 40.3429 | 40.9505 | 500 | 0 | 0 | 0 | 0 | 0 | 0 | 0 | 50.1519 | 1.5725 | 0.0036169 | 6.2283 | 100 | 0.88252 | 71.0001 | 1.842 | 2997.5948 | 84.3045 | 3.1963
2025-07-23 05:53 | 1.6021 | 1.6003 | 241.5625 | 242.9514 | 1.3889 | 0.29172 | 0.60236 | 0.030671 | 85.5903 | 85.5903 | 64.6484 | 739 | 738.3102 | 57.1018 | 0.52217 | 40.3429 | 40.9505 | 500 | 0 | 0 | 0 | 0 | 0 | 0 | 0 | 50.1085 | 1.5758 | 0.0052083 | 6.2012 | 100 | 0.85359 | 71.0042 | 1.842 | 2997.5948 | 84.3099 | 3.2024
2025-07-23 05:53 | 1.6011 | 1.599 | 241.5625 | 243.0556 | 1.493 | 0.2889 | 0.60019 | 0.030744 | 85.6337 | 85.5903 | 64.6701 | 739 | 738.3102 | 57.1018 | 0.51874 | 40.3429 | 40.9505 | 500 | 0 | 0 | 0 | 0 | 0 | 0 | 0 | 50.0651 | 1.5747 | 0.004919 | 6.2174 | 99.9964 | 0.8572 | 71.009 | 1.842 | 2997.5948 | 84.3207 | 3.2001
2025-07-23 05:53 | 1.6036 | 1.6036 | 241.6146 | 242.691 | 1.0764 | 0.29574 | 0.59968 | 0.030671 | 85.6337 | 85.6337 | 64.6484 | 739 | 738.3102 | 57.1018 | 0.51497 | 40.3429 | 40.9505 | 500 | 0 | 0 | 0 | 0 | 0 | 0 | 0 | 50.0217 | 1.5742 | 0.0062211 | 6.505 | 100 | 0.87529 | 71.0135 | 1.842 | 2997.5948 | 84.3316 | 3.2072
2025-07-23 05:53 | 1.6003 | 1.5991 | 241.493 | 242.9514 | 1.4583 | 0.28651 | 0.60019 | 0.030671 | 85.6337 | 85.6337 | 64.6484 | 739 | 738.3102 | 57.1018 | 0.51259 | 40.3429 | 40.9505 | 500 | 0 | 0 | 0 | 0 | 0 | 0 | 0 | 50 | 1.5705 | 0.0047743 | 6.6786 | 100 | 0.88614 | 71.0191 | 1.842 | 2997.5948 | 84.3316 | 3.1994
2025-07-23 05:54 | 1.5995 | 1.5995 | 241.25 | 242.5694 | 1.3194 | 0.29123 | 0.59983 | 0.030671 | 85.6337 | 85.6337 | 64.6267 | 739 | 738.3102 | 57.1018 | 0.50886 | 40.3429 | 40.9505 | 500 | 0 | 0 | 0 | 0 | 0 | 0 | 0 | 50 | 1.5689 | 0.0052083 | 6.5701 | 100 | 0.88252 | 71.0252 | 1.842 | 2997.5948 | 84.3316 | 3.1991
2025-07-23 05:54 | 1.6001 | 1.5985 | 241.875 | 242.1701 | 0.29515 | 0.28738 | 0.59867 | 0.030744 | 85.6337 | 85.6337 | 64.6267 | 739 | 738.3102 | 57.1018 | 0.50611 | 40.3429 | 40.9505 | 500 | 0 | 0 | 0 | 0 | 0 | 0 | 0 | 49.9349 | 1.5694 | 0.005353 | 6.6352 | 100 | 0.80657 | 71.0308 | 1.842 | 2997.5948 | 84.3316 | 3.1986
2025-07-23 05:54 | 1.5935 | 1.593 | 241.2674 | 243.1076 | 1.8403 | 0.29183 | 0.59983 | 0.030671 | 85.6337 | 85.6337 | 64.6267 | 739 | 738.3102 | 57.1018 | 0.5055 | 40.3429 | 40.9505 | 500 | 0 | 0 | 0 | 0 | 0 | 0 | 0 | 49.9132 | 1.5629 | 0.004919 | 6.5701 | 100 | 0.88252 | 71.0363 | 1.842 | 2997.5948 | 84.3316 | 3.1865
2025-07-23 05:54 | 1.6011 | 1.6001 | 242.6215 | 241.6493 | 0.97221 | 0.28624 | 0.59983 | 0.030671 | 85.6554 | 85.6337 | 64.6267 | 739 | 738.3102 | 57.1018 | 0.52044 | 40.3429 | 40.9505 | 500 | 0 | 0 | 0 | 0 | 0 | 0 | 0 | 49.8915 | 1.5707 | 0.0089699 | 6.6895 | 100 | 0.84274 | 71.0419 | 1.842 | 2997.5948 | 84.337 | 3.2012
2025-07-23 05:54 | 1.5964 | 1.5943 | 242.5521 | 241.7535 | 0.7986 | 0.31353 | 0.59968 | 0.030744 | 85.6554 | 85.6337 | 64.6267 | 739 | 737.2106 | 57.1018 | 0.53772 | 40.3429 | 40.9505 | 500 | 0 | 0 | 0 | 0 | 0 | 0 | 0 | 49.8264 | 1.5663 | 0.0024595 | 6.7329 | 100 | 0.8355 | 71.0469 | 1.842 | 2993.1305 | 84.337 | 3.1907
2025-07-23 05:54 | 1.5919 | 1.5913 | 242.1528 | 242.4653 | 0.3125 | 0.3119 | 0.59852 | 0.030671 | 85.6554 | 85.6554 | 64.6267 | 739 | 738.3102 | 57.1018 | 0.55516 | 40.3429 | 40.9071 | 500 | 0 | 0 | 0 | 0 | 0 | 0 | 0 | 49.8264 | 1.5647 | 0.0024595 | 6.5213 | 100 | 0.85359 | 71.0525 | 1.842 | 2997.5948 | 84.3424 | 3.1832
2025-07-23 05:54 | 1.593 | 1.5907 | 241.2674 | 242.8125 | 1.5451 | 0.29552 | 0.59867 | 0.030744 | 85.6554 | 85.6554 | 64.5833 | 739 | 738.3102 | 57.1018 | 0.57114 | 40.3429 | 40.9071 | 500 | 0 | 0 | 0 | 0 | 0 | 0 | 0 | 49.8047 | 1.5663 | 0.0037616 | 6.3043 | 100 | 0.85359 | 71.0575 | 1.842 | 2997.5948 | 84.3424 | 3.1837
2025-07-23 05:54 | 1.5946 | 1.5943 | 242.2743 | 242.2396 | 0.034744 | 0.2914 | 0.59758 | 0.030671 | 85.6771 | 85.6554 | 64.5833 | 739 | 737.2106 | 57.1018 | 0.58514 | 40.3429 | 40.9505 | 500 | 0 | 0 | 0 | 0 | 0 | 0 | 0 | 49.7613 | 1.5677 | 0.012008 | 6.1198 | 100 | 0.88252 | 71.0619 | 1.842 | 2993.1305 | 84.3479 | 3.1889
2025-07-23 05:55 | 1.5965 | 1.5949 | 242.691 | 241.8924 | 0.79861 | 0.31782 | 0.59751 | 0.030671 | 85.6771 | 85.6554 | 64.5833 | 739 | 738.3102 | 57.1018 | 0.59921 | 40.3429 | 40.9505 | 500 | 0 | 0 | 0 | 0 | 0 | 0 | 0 | 49.7179 | 1.5706 | 0.0013021 | 6.3368 | 100 | 0.8355 | 71.0663 | 1.842 | 2997.5948 | 84.3479 | 3.1914
2025-07-23 05:55 | 1.5943 | 1.5935 | 241.7882 | 242.1181 | 0.32986 | 0.32351 | 0.59751 | 0.030744 | 85.6771 | 85.6554 | 64.5399 | 739 | 738.3102 | 57.1126 | 0.61046 | 40.3429 | 40.9505 | 500 | 0 | 0 | 0 | 0 | 0 | 0 | 0 | 49.6962 | 1.5686 | 0.0037616 | 6.2717 | 100 | 0.87529 | 71.0708 | 1.8423 | 2997.5948 | 84.3479 | 3.1878
2025-07-23 05:55 | 1.5971 | 1.5952 | 241.5798 | 242.309 | 0.72919 | 0.30501 | 0.59867 | 0.030744 | 85.7422 | 85.7205 | 64.5399 | 739 | 737.2106 | 57.1018 | 0.62008 | 40.3429 | 40.9505 | 500 | 0 | 0 | 0 | 0 | 0 | 0 | 0 | 49.6962 | 1.5706 | 0.0060764 | 6.2391 | 100 | 0.87167 | 71.0748 | 1.842 | 2993.1305 | 84.3804 | 3.1923
2025-07-23 05:55 | 1.5942 | 1.593 | 241.7882 | 242.4479 | 0.65971 | 0.29574 | 0.59867 | 0.030744 | 85.7422 | 85.7205 | 64.5399 | 739 | 738.3102 | 57.1018 | 0.63231 | 40.3429 | 40.9505 | 500 | 0 | 0 | 0 | 0 | 0 | 0 | 0 | 49.6528 | 1.5676 | 0.0040509 | 6.2934 | 100 | 0.84997 | 71.0797 | 1.842 | 2997.5948 | 84.3804 | 3.1872
2025-07-23 05:55 | 1.5943 | 1.5922 | 241.4062 | 242.7778 | 1.3716 | 0.28863 | 0.59758 | 0.030744 | 85.7422 | 85.7205 | 64.5182 | 739 | 738.3102 | 57.1018 | 0.64218 | 40.3429 | 40.9505 | 500 | 0 | 0 | 0 | 0 | 0 | 0 | 0 | 49.6094 | 1.5686 | 0.0041956 | 6.1469 | 100 | 0.8138 | 71.0841 | 1.842 | 2997.5948 | 84.3804 | 3.1865
2025-07-23 05:55 | 1.5982 | 1.5965 | 241.6319 | 242.5694 | 0.9375 | 0.28944 | 0.59657 | 0.030671 | 85.7639 | 85.7422 | 64.5182 | 739 | 737.2106 | 57.1018 | 0.65086 | 40.3429 | 40.9505 | 500 | 0 | 0 | 0 | 0 | 0 | 0 | 0 | 49.6094 | 1.5725 | 0.0065104 | 6.0276 | 100 | 0.88252 | 71.0886 | 1.842 | 2993.1305 | 84.3913 | 3.1947
2025-07-23 05:55 | 1.5975 | 1.5959 | 240.9549 | 243.0556 | 2.1007 | 0.26595 | 0.59549 | 0.030744 | 85.7639 | 85.7422 | 64.5182 | 739 | 738.3102 | 57.1018 | 0.66124 | 40.3429 | 40.9505 | 500 | 0 | 0 | 0 | 0 | 0 | 0 | 0 | 49.5443 | 1.5725 | 0.0062211 | 6.0113 | 99.9892 | 0.86806 | 71.0935 | 1.842 | 2997.5948 | 84.3913 | 3.1934
2025-07-23 05:56 | 1.602 | 1.6003 | 241.8577 | 241.9618 | 0.10414 | 0.30203 | 0.59643 | 0.030744 | 85.7639 | 85.7639 | 64.5182 | 739 | 738.3102 | 56.9987 | 0.66905 | 40.3429 | 40.9505 | 500 | 0 | 0 | 0 | 0 | 0 | 0 | 0 | 49.5226 | 1.5749 | 0.012731 | 5.9136 | 100 | 0.84997 | 71.0979 | 1.8387 | 2997.5948 | 84.3967 | 3.2023
2025-07-23 05:56 | 1.6013 | 1.599 | 241.9445 | 241.4757 | 0.46875 | 0.28809 | 0.59643 | 0.030671 | 85.7639 | 85.7639 | 64.5182 | 739 | 738.4259 | 57.1018 | 0.66786 | 40.3429 | 40.9505 | 500 | 0 | 0 | 0 | 0 | 0 | 0 | 0 | 49.4792 | 1.5761 | 0.0023148 | 6.1198 | 100 | 0.84997 | 71.102 | 1.842 | 2998.0646 | 84.3967 | 3.2002
2025-07-23 05:56 | 1.6026 | 1.6007 | 241.9965 | 242.0139 | 0.017365 | 0.31831 | 0.59447 | 0.030671 | 85.7639 | 85.7639 | 64.5182 | 739 | 738.3102 | 57.1018 | 0.66001 | 40.3429 | 40.9505 | 500 | 0 | 0 | 0 | 0 | 0 | 0 | 0 | 49.4575 | 1.5775 | 0.0037616 | 6.0981 | 100 | 0.88252 | 71.1064 | 1.842 | 2997.5948 | 84.3967 | 3.2033
2025-07-23 05:56 | 1.5969 | 1.5965 | 241.1806 | 242.4653 | 1.2847 | 0.29688 | 0.59433 | 0.030744 | 85.7639 | 85.7639 | 64.4748 | 739 | 737.2106 | 56.9987 | 0.65469 | 40.3429 | 40.9505 | 500 | 0 | 0 | 0 | 0 | 0 | 0 | 0 | 49.4358 | 1.5718 | 0.0024595 | 6.1361 | 100 | 0.88976 | 71.1109 | 1.8387 | 2993.1305 | 84.3967 | 3.1934
2025-07-23 05:56 | 1.6037 | 1.6021 | 241.5104 | 241.7708 | 0.26041 | 0.31695 | 0.59549 | 0.030671 | 85.7639 | 85.7639 | 64.4748 | 739 | 738.3102 | 57.1018 | 0.64855 | 40.3429 | 40.9505 | 500 | 0 | 0 | 0 | 0 | 0 | 0 | 0 | 49.3707 | 1.5786 | 0.0066551 | 6.0818 | 100 | 0.87529 | 71.1157 | 1.842 | 2997.5948 | 84.3967 | 3.2059
2025-07-23 05:56 | 1.5984 | 1.5972 | 241.1806 | 242.8299 | 1.6493 | 0.28391 | 0.59599 | 0.030671 | 85.7639 | 85.7639 | 64.4748 | 739 | 738.3102 | 56.9987 | 0.64421 | 40.3429 | 40.9505 | 500 | 0 | 0 | 0 | 0 | 0 | 0 | 0 | 49.349 | 1.5735 | 0.0034722 | 6.1144 | 100 | 0.88976 | 71.1198 | 1.8387 | 2997.5948 | 84.3967 | 3.1956
2025-07-23 05:56 | 1.6062 | 1.6053 | 241.8403 | 242.1181 | 0.27777 | 0.28391 | 0.59541 | 0.030744 | 85.7639 | 85.829 | 64.4748 | 739 | 737.2106 | 57.1018 | 0.63896 | 40.3429 | 40.9505 | 500 | 0 | 0 | 0 | 0 | 0 | 0 | 0 | 49.3056 | 1.5788 | 0.011574 | 6.1252 | 100 | 0.8572 | 71.1242 | 1.842 | 2993.1305 | 84.413 | 3.2115
2025-07-23 05:56 | 1.6024 | 1.6013 | 241.1111 | 242.4479 | 1.3368 | 0.2717 | 0.59534 | 0.030744 | 85.7639 | 85.829 | 64.4314 | 739 | 738.3102 | 57.1018 | 0.63466 | 40.3429 | 40.9505 | 500 | 0 | 0 | 0 | 0 | 0 | 0 | 0 | 49.3056 | 1.5742 | 0.0060764 | 6.4724 | 100 | 0.86444 | 71.1298 | 1.842 | 2997.5948 | 84.413 | 3.2037
2025-07-23 05:57 | 1.6027 | 1.6013 | 241.059 | 242.6042 | 1.5452 | 0.2914 | 0.59541 | 0.030671 | 85.7639 | 85.829 | 64.4531 | 739 | 738.3102 | 56.9987 | 0.63028 | 40.3429 | 40.9505 | 500 | 0 | 0 | 0 | 0 | 0 | 0 | 0 | 49.2622 | 1.5741 | 0.011574 | 6.3639 | 100 | 0.89699 | 71.1351 | 1.8387 | 2997.5948 | 84.413 | 3.204
2025-07-23 05:57 | 1.6062 | 1.6056 | 242.5521 | 240.7292 | 1.8229 | 0.2998 | 0.59541 | 0.030671 | 85.7639 | 85.829 | 64.4314 | 739 | 738.3102 | 57.1018 | 0.62656 | 40.3429 | 40.9505 | 500 | 0 | 0 | 0 | 0 | 0 | 0 | 0 | 49.2188 | 1.5771 | 0.010127 | 6.5701 | 100 | 0.89699 | 71.14 | 1.842 | 2997.5948 | 84.413 | 3.2118
2025-07-23 05:57 | 1.6047 | 1.6036 | 242.4479 | 241.0764 | 1.3715 | 0.32368 | 0.59534 | 0.030744 | 85.8073 | 85.829 | 64.4531 | 739 | 738.3102 | 56.9987 | 0.62236 | 40.3429 | 40.9505 | 500 | 0 | 0 | 0 | 0 | 0 | 0 | 0 | 49.197 | 1.576 | 0.010995 | 6.5755 | 100 | 0.84997 | 71.1458 | 1.8387 | 2997.5948 | 84.4238 | 3.2083
2025-07-23 05:57 | 1.6005 | 1.5982 | 241.6146 | 241.5278 | 0.086807 | 0.30279 | 0.59426 | 0.030671 | 85.8073 | 85.8507 | 64.388 | 739 | 738.3102 | 57.1018 | 0.61954 | 40.3429 | 40.9505 | 500 | 0 | 0 | 0 | 0 | 0 | 0 | 0 | 49.1536 | 1.5707 | 0.0026042 | 6.7546 | 100 | 0.8572 | 71.1512 | 1.842 | 2997.5948 | 84.4293 | 3.1988
2025-07-23 05:57 | 1.5969 | 1.5958 | 241.3368 | 242.0139 | 0.67708 | 0.32666 | 0.59433 | 0.030744 | 85.8073 | 85.8507 | 64.388 | 739 | 738.3102 | 56.9987 | 0.61621 | 40.3429 | 40.9505 | 500 | 0 | 0 | 0 | 0 | 0 | 0 | 0 | 49.1102 | 1.568 | 0.0031829 | 6.722 | 100 | 0.86806 | 71.1568 | 1.8387 | 2997.5948 | 84.4293 | 3.1927
2025-07-23 05:57 | 1.5961 | 1.5946 | 240.816 | 242.0833 | 1.2673 | 0.2915 | 0.59332 | 0.030744 | 85.8507 | 85.8507 | 64.388 | 739 | 738.3102 | 57.1018 | 0.61216 | 40.3429 | 40.9505 | 500 | 0 | 0 | 0 | 0 | 0 | 0 | 0 | 49.0885 | 1.5666 | 0.0040509 | 6.7112 | 99.9349 | 0.87529 | 71.1629 | 1.842 | 2997.5948 | 84.4401 | 3.1907
2025-07-23 05:57 | 1.5959 | 1.594 | 241.0417 | 242.2743 | 1.2327 | 0.27794 | 0.59274 | 0.030744 | 85.829 | 85.8507 | 64.388 | 739 | 738.3102 | 56.9987 | 0.60836 | 40.3429 | 40.9505 | 500 | 0 | 0 | 0 | 0 | 0 | 0 | 0 | 49.0885 | 1.5671 | 0.0047743 | 6.5701 | 100 | 0.87167 | 71.1679 | 1.8387 | 2997.5948 | 84.4347 | 3.19
2025-07-23 05:58 | 1.5969 | 1.5948 | 240.6944 | 242.2396 | 1.5451 | 0.29839 | 0.59274 | 0.030744 | 85.8507 | 85.8507 | 64.388 | 739 | 738.3102 | 57.1018 | 0.60503 | 40.3429 | 40.9505 | 500 | 0 | 0 | 0 | 0 | 0 | 0 | 0 | 49.0668 | 1.5674 | 0.005353 | 6.5213 | 100 | 0.82827 | 71.1735 | 1.842 | 2997.5948 | 84.4401 | 3.1917
2025-07-23 05:58 | 1.5952 | 1.5953 | 241.1458 | 242.1007 | 0.95486 | 0.28212 | 0.59274 | 0.030744 | 85.8507 | 85.8941 | 64.3663 | 739 | 738.3102 | 57.1018 | 0.60127 | 40.3429 | 40.9505 | 500 | 0 | 0 | 0 | 0 | 0 | 0 | 0 | 49.0017 | 1.5683 | 0.0047743 | 6.1415 | 100 | 0.86444 | 71.1787 | 1.842 | 2997.5948 | 84.451 | 3.1905
2025-07-23 05:58 | 1.5933 | 1.5924 | 240.9549 | 242.4653 | 1.5104 | 0.28212 | 0.59324 | 0.030744 | 85.8507 | 85.8941 | 64.3663 | 739 | 738.3102 | 56.9987 | 0.59795 | 40.3429 | 40.9505 | 500 | 0 | 0 | 0 | 0 | 0 | 0 | 0 | 48.98 | 1.5677 | 0.0046296 | 6.25 | 100 | 0.86806 | 71.1836 | 1.8387 | 2997.5948 | 84.451 | 3.1858
2025-07-23 05:58 | 1.599 | 1.5964 | 241.1979 | 241.5451 | 0.3472 | 0.28337 | 0.59274 | 0.030671 | 85.8941 | 85.8941 | 64.3663 | 739 | 738.3102 | 57.1018 | 0.59422 | 40.3646 | 40.9505 | 500 | 0 | 0 | 0 | 0 | 0 | 0 | 0 | 48.9366 | 1.571 | 0.010995 | 6.1578 | 100 | 0.86806 | 71.1876 | 1.842 | 2997.5948 | 84.4618 | 3.1953
2025-07-23 05:58 | 1.6003 | 1.5985 | 241.9445 | 241.3021 | 0.6424 | 0.3125 | 0.59266 | 0.030671 | 85.8941 | 85.9375 | 64.3663 | 739 | 738.3102 | 57.1126 | 0.59086 | 40.3646 | 40.9505 | 500 | 0 | 0 | 0 | 0 | 0 | 0 | 0 | 48.8932 | 1.5734 | 0.0091146 | 6.1795 | 100 | 0.88614 | 71.1921 | 1.8423 | 2997.5948 | 84.4727 | 3.1988
2025-07-23 05:58 | 1.6021 | 1.6008 | 242.0486 | 240.9722 | 1.0764 | 0.30181 | 0.59274 | 0.030744 | 85.8941 | 85.9375 | 64.3012 | 739 | 738.3102 | 56.9987 | 0.58717 | 40.3646 | 40.9071 | 500 | 0 | 0 | 0 | 0 | 0 | 0 | 0 | 48.8498 | 1.5749 | 0.0094039 | 6.326 | 100 | 0.88614 | 71.197 | 1.8387 | 2997.5948 | 84.4727 | 3.203
2025-07-23 05:58 | 1.5988 | 1.5969 | 241.7535 | 241.441 | 0.3125 | 0.28781 | 0.59266 | 0.030671 | 85.8941 | 85.9375 | 64.3446 | 739 | 738.3102 | 57.1018 | 0.58474 | 40.3646 | 40.9505 | 500 | 0 | 0 | 0 | 0 | 0 | 0 | 0 | 48.8498 | 1.5718 | 0.0024595 | 6.3531 | 100 | 0.86806 | 71.2014 | 1.842 | 2997.5948 | 84.4727 | 3.1957
2025-07-23 05:58 | 1.5961 | 1.5952 | 241.6319 | 241.5104 | 0.12154 | 0.29644 | 0.59158 | 0.030744 | 85.9158 | 85.9809 | 64.3446 | 739 | 738.3102 | 57.1018 | 0.58203 | 40.408 | 40.9505 | 500 | 0 | 0 | 0 | 0 | 0 | 0 | 0 | 48.763 | 1.5705 | 0.0024595 | 6.326 | 100 | 0.88252 | 71.2059 | 1.842 | 2997.5948 | 84.4889 | 3.1913
2025-07-23 05:59 | 1.5964 | 1.5952 | 241.007 | 241.875 | 0.86803 | 0.28933 | 0.59172 | 0.030671 | 85.9158 | 85.9809 | 64.3446 | 739 | 738.3102 | 57.1018 | 0.57838 | 40.408 | 40.9505 | 500 | 0 | 0 | 0 | 0 | 0 | 0 | 0 | 48.763 | 1.5725 | 0.0047743 | 6.0818 | 100 | 0.88614 | 71.2099 | 1.842 | 2997.5948 | 84.4889 | 3.1916
2025-07-23 05:59 | 1.5995 | 1.5972 | 240.3993 | 241.5451 | 1.1458 | 0.27154 | 0.59158 | 0.030744 | 85.9158 | 85.9809 | 64.3446 | 739 | 738.3102 | 56.9987 | 0.57595 | 40.3646 | 40.9071 | 500 | 0 | 0 | 0 | 0 | 0 | 0 | 0 | 48.7413 | 1.5731 | 0.010995 | 6.0493 | 100 | 0.86444 | 71.2143 | 1.8387 | 2997.5948 | 84.4889 | 3.1968
2025-07-23 05:59 | 1.6056 | 1.6027 | 242.309 | 240.6076 | 1.7014 | 0.29622 | 0.59266 | 0.030671 | 85.9158 | 86.0026 | 64.3012 | 739 | 738.3102 | 56.9987 | 0.57219 | 40.408 | 40.9505 | 500 | 0 | 0 | 0 | 0 | 0 | 0 | 0 | 48.7196 | 1.5791 | 0.0089699 | 6.0059 | 100 | 0.85359 | 71.2192 | 1.8387 | 2997.5948 | 84.4944 | 3.2083
2025-07-23 05:59 | 1.6036 | 1.6019 | 242.1875 | 240.7465 | 1.441 | 0.31147 | 0.59324 | 0.030744 | 85.9809 | 86.0026 | 64.2795 | 739 | 737.2106 | 57.1018 | 0.56948 | 40.408 | 40.9505 | 500 | 0 | 0 | 0 | 0 | 0 | 0 | 0 | 48.7196 | 1.5777 | 0.010417 | 6.0764 | 100 | 0.88614 | 71.2233 | 1.842 | 2993.1305 | 84.5106 | 3.2054
2025-07-23 05:59 | 1.6007 | 1.6 | 241.6319 | 240.9722 | 0.65971 | 0.30496 | 0.59332 | 0.030744 | 85.9809 | 86.0026 | 64.2795 | 739 | 738.3102 | 56.9987 | 0.56673 | 40.408 | 40.9505 | 500 | 0 | 0 | 0 | 0 | 0 | 0 | 0 | 48.6545 | 1.5761 | 0.0018808 | 6.1632 | 100 | 0.87167 | 71.2277 | 1.8387 | 2997.5948 | 84.5106 | 3.2007
2025-07-23 05:59 | 1.6007 | 1.6001 | 241.6146 | 240.8854 | 0.72916 | 0.30924 | 0.59324 | 0.030671 | 85.9809 | 86.0677 | 64.2795 | 739 | 738.3102 | 56.9987 | 0.56337 | 40.408 | 40.9505 | 500 | 0 | 0 | 0 | 0 | 0 | 0 | 0 | 48.6328 | 1.5764 | 0.0024595 | 6.1686 | 100 | 0.88252 | 71.2326 | 1.8387 | 2997.5948 | 84.5269 | 3.2008
2025-07-23 05:59 | 1.6019 | 1.6005 | 241.2674 | 241.3194 | 0.052078 | 0.30881 | 0.59324 | 0.030744 | 85.9809 | 86.0677 | 64.2795 | 739 | 738.3102 | 56.9987 | 0.55975 | 40.3646 | 40.9505 | 500 | 0 | 0 | 0 | 0 | 0 | 0 | 0 | 48.5894 | 1.5771 | 0.0024595 | 6.1849 | 100 | 0.88614 | 71.2371 | 1.8387 | 2997.5948 | 84.5269 | 3.2024
2025-07-23 06:00 | 1.5988 | 1.5972 | 241.0417 | 241.6667 | 0.62503 | 0.30219 | 0.59332 | 0.030744 | 85.9809 | 86.0894 | 64.2795 | 739 | 738.3102 | 57.1018 | 0.55635 | 40.3646 | 40.9505 | 500 | 0 | 0 | 0 | 0 | 0 | 0 | 0 | 48.5894 | 1.5731 | 0.0024595 | 6.1415 | 100 | 0.86806 | 71.2419 | 1.842 | 2997.5948 | 84.5323 | 3.196
2025-07-23 06:00 | 1.6049 | 1.6036 | 240.9549 | 241.441 | 0.48611 | 0.29704 | 0.59274 | 0.030744 | 85.9375 | 86.0894 | 64.2795 | 739 | 738.3102 | 56.9987 | 0.55295 | 40.408 | 40.9505 | 500 | 0 | 0 | 0 | 0 | 0 | 0 | 0 | 48.546 | 1.5794 | 0.0078125 | 6.071 | 100 | 0.88614 | 71.246 | 1.8387 | 2997.5948 | 84.5215 | 3.2085
2025-07-23 06:00 | 1.602 | 1.6 | 240.6944 | 241.875 | 1.1805 | 0.29812 | 0.59324 | 0.030671 | 85.9809 | 86.0894 | 64.2144 | 739 | 738.3102 | 56.9987 | 0.55049 | 40.3646 | 40.9505 | 500 | 0 | 0 | 0 | 0 | 0 | 0 | 0 | 48.5243 | 1.5755 | 0.011429 | 6.0601 | 100 | 0.87529 | 71.2504 | 1.8387 | 2997.5948 | 84.5323 | 3.202
2025-07-23 06:00 | 1.6075 | 1.6062 | 241.6146 | 240.5382 | 1.0764 | 0.3144 | 0.59266 | 0.030744 | 85.9375 | 86.0894 | 64.2144 | 739 | 738.3102 | 57.1126 | 0.54677 | 40.3646 | 40.9505 | 500 | 0 | 0 | 0 | 0 | 0 | 0 | 0 | 48.4809 | 1.5809 | 0.010995 | 6.2066 | 100 | 0.87167 | 71.2553 | 1.8423 | 2997.5948 | 84.5215 | 3.2137
2025-07-23 06:00 | 1.6058 | 1.6043 | 241.493 | 240.6423 | 0.85069 | 0.31022 | 0.59158 | 0.030671 | 85.9809 | 86.0894 | 64.2144 | 739 | 738.3102 | 57.1018 | 0.54431 | 40.3646 | 40.9505 | 500 | 0 | 0 | 0 | 0 | 0 | 0 | 0 | 48.4592 | 1.5755 | 0.011429 | 6.6298 | 100 | 0.88976 | 71.26 | 1.842 | 2997.5948 | 84.5323 | 3.2101
2025-07-23 06:00 | 1.6037 | 1.6003 | 241.0764 | 241.6146 | 0.53819 | 0.30344 | 0.59151 | 0.030744 | 85.9375 | 86.0894 | 64.1927 | 739 | 738.3102 | 56.9987 | 0.54188 | 40.3646 | 40.9505 | 500 | 0 | 0 | 0 | 0 | 0 | 0 | 0 | 48.4375 | 1.5736 | 0.010417 | 6.5918 | 100 | 0.87167 | 71.2656 | 1.8387 | 2997.5948 | 84.5215 | 3.204
2025-07-23 06:00 | 1.6021 | 1.6005 | 241.441 | 241.0764 | 0.36459 | 0.29953 | 0.59151 | 0.030671 | 86.0026 | 86.1111 | 64.1927 | 739 | 738.3102 | 56.9987 | 0.53917 | 40.408 | 40.9505 | 500 | 0 | 0 | 0 | 0 | 0 | 0 | 0 | 48.3941 | 1.5722 | 0.009838 | 6.5755 | 100 | 0.8572 | 71.2712 | 1.8387 | 2997.5948 | 84.5432 | 3.2027
2025-07-23 06:00 | 1.6032 | 1.6014 | 241.7708 | 240.6423 | 1.1285 | 0.31114 | 0.59057 | 0.030744 | 86.0026 | 86.1111 | 64.1927 | 739 | 737.2106 | 56.9987 | 0.53573 | 40.408 | 40.9505 | 500 | 0 | 0 | 0 | 0 | 0 | 0 | 0 | 48.3941 | 1.5734 | 0.0095486 | 6.6678 | 100 | 0.8355 | 71.2772 | 1.8387 | 2993.1305 | 84.5432 | 3.2046
2025-07-23 06:01 | 1.6001 | 1.6001 | 241.7014 | 240.9549 | 0.74652 | 0.32926 | 0.59049 | 0.030744 | 86.0026 | 86.1111 | 64.1927 | 739 | 738.3102 | 57.1018 | 0.5336 | 40.3646 | 40.9505 | 500 | 0 | 0 | 0 | 0 | 0 | 0 | 0 | 48.3724 | 1.5722 | 0.0023148 | 6.7274 | 100 | 0.8572 | 71.2823 | 1.842 | 2997.5948 | 84.5432 | 3.2002
2025-07-23 06:01 | 1.5966 | 1.5961 | 241.5104 | 241.0417 | 0.46875 | 0.29373 | 0.59057 | 0.030671 | 86.0026 | 86.1762 | 64.1276 | 739 | 738.3102 | 56.9987 | 0.52991 | 40.3646 | 40.9505 | 500 | 0 | 0 | 0 | 0 | 0 | 0 | 0 | 48.3073 | 1.5671 | 0.0031829 | 6.6895 | 100 | 0.88614 | 71.2884 | 1.8387 | 2997.5948 | 84.5595 | 3.1927
2025-07-23 06:01 | 1.5971 | 1.5949 | 241.007 | 241.5972 | 0.59026 | 0.31565 | 0.59057 | 0.030744 | 86.0026 | 86.1762 | 64.171 | 739 | 738.3102 | 57.1018 | 0.52716 | 40.408 | 40.9505 | 500 | 0 | 0 | 0 | 0 | 0 | 0 | 0 | 48.3073 | 1.5683 | 0.0040509 | 6.429 | 100 | 0.87529 | 71.2939 | 1.842 | 2997.5948 | 84.5595 | 3.192
2025-07-23 06:01 | 1.5948 | 1.594 | 240.8854 | 241.3368 | 0.45139 | 0.30838 | 0.59057 | 0.030744 | 86.0243 | 86.1762 | 64.1059 | 739 | 738.4259 | 57.1018 | 0.52441 | 40.408 | 40.9505 | 500 | 0 | 0 | 0 | 0 | 0 | 0 | 0 | 48.2856 | 1.5687 | 0.0031829 | 6.2934 | 100 | 0.87529 | 71.2984 | 1.842 | 2998.0646 | 84.5649 | 3.1888
2025-07-23 06:01 | 1.5978 | 1.5955 | 240.7465 | 241.4583 | 0.71182 | 0.28977 | 0.59057 | 0.030671 | 86.0243 | 86.1979 | 64.1059 | 739 | 738.3102 | 56.9987 | 0.52105 | 40.408 | 40.9505 | 500 | 0 | 0 | 0 | 0 | 0 | 0 | 0 | 48.2856 | 1.5707 | 0.0034722 | 6.3151 | 100 | 0.87167 | 71.3032 | 1.8387 | 2997.5948 | 84.5703 | 3.1933
2025-07-23 06:01 | 1.5984 | 1.5969 | 240.6944 | 241.8056 | 1.1111 | 0.2863 | 0.59158 | 0.030671 | 86.0243 | 86.1979 | 64.1059 | 739 | 738.3102 | 56.9987 | 0.51805 | 40.408 | 40.9505 | 500 | 0 | 0 | 0 | 0 | 0 | 0 | 0 | 48.2639 | 1.5713 | 0.0070891 | 6.1469 | 100 | 0.88614 | 71.3069 | 1.8387 | 2997.5948 | 84.5703 | 3.1953
2025-07-23 06:01 | 1.5994 | 1.5969 | 240.7118 | 240.8854 | 0.17361 | 0.29123 | 0.59057 | 0.030744 | 86.0894 | 86.1979 | 64.1059 | 739 | 738.3102 | 57.1018 | 0.51436 | 40.408 | 40.9505 | 500 | 0 | 0 | 0 | 0 | 0 | 0 | 0 | 48.2639 | 1.5735 | 0.011285 | 6.1035 | 100 | 0.87529 | 71.3118 | 1.842 | 2997.5948 | 84.5866 | 3.1963
2025-07-23 06:02 | 1.6033 | 1.5997 | 242.0486 | 240.3646 | 1.684 | 0.2953 | 0.59064 | 0.030744 | 86.0894 | 86.2196 | 64.1059 | 739 | 738.3102 | 56.9987 | 0.51125 | 40.408 | 40.9505 | 500 | 0 | 0 | 0 | 0 | 0 | 0 | 0 | 48.2205 | 1.5748 | 0.010706 | 6.3205 | 100 | 0.84274 | 71.3162 | 1.8387 | 2997.5948 | 84.592 | 3.203
2025-07-23 06:02 | 1.6008 | 1.5985 | 241.6319 | 240.5903 | 1.0417 | 0.30404 | 0.59057 | 0.030671 | 86.0677 | 86.2196 | 64.0842 | 739 | 738.3102 | 56.9987 | 0.50861 | 40.408 | 40.9505 | 500 | 0 | 0 | 0 | 0 | 0 | 0 | 0 | 48.1988 | 1.5741 | 0.009838 | 6.2826 | 100 | 0.87529 | 71.3207 | 1.8387 | 2997.5948 | 84.5866 | 3.1994
2025-07-23 06:02 | 1.6017 | 1.6005 | 241.6146 | 240.1736 | 1.441 | 0.31131 | 0.59064 | 0.030744 | 86.0894 | 86.2196 | 64.0842 | 739 | 738.3102 | 57.1018 | 0.50492 | 40.408 | 40.9505 | 500 | 0 | 0 | 0 | 0 | 0 | 0 | 0 | 48.1988 | 1.5748 | 0.0096933 | 6.2934 | 100 | 0.86444 | 71.3255 | 1.842 | 2997.5948 | 84.592 | 3.2023
2025-07-23 06:02 | 1.6011 | 1.5997 | 241.3194 | 240.7118 | 0.60764 | 0.3106 | 0.59057 | 0.030671 | 86.0894 | 86.2847 | 64.0842 | 739 | 738.3102 | 56.9987 | 0.50524 | 40.408 | 40.9505 | 500 | 0 | 0 | 0 | 0 | 0 | 0 | 0 | 48.1337 | 1.5742 | 0.0024595 | 6.3043 | 100 | 0.86444 | 71.33 | 1.8387 | 2997.5948 | 84.6083 | 3.2008
2025-07-23 06:02 | 1.5965 | 1.5953 | 240.6771 | 241.3021 | 0.62498 | 0.2876 | 0.59057 | 0.030744 | 86.0677 | 86.263 | 64.0842 | 739 | 738.3102 | 56.9987 | 0.51975 | 40.408 | 40.9505 | 500 | 0 | 0 | 0 | 0 | 0 | 0 | 0 | 48.1337 | 1.5697 | 0.0043403 | 6.2988 | 100 | 0.88614 | 71.334 | 1.8387 | 2997.5948 | 84.5974 | 3.1918
2025-07-23 06:02 | 1.5959 | 1.5964 | 240.1736 | 241.8229 | 1.6493 | 0.30745 | 0.59057 | 0.030744 | 86.0894 | 86.2847 | 64.0842 | 739 | 738.3102 | 57.1018 | 0.53819 | 40.408 | 40.9505 | 500 | 0 | 0 | 0 | 0 | 0 | 0 | 0 | 48.112 | 1.5692 | 0.005353 | 6.1252 | 100 | 0.86806 | 71.3385 | 1.842 | 2997.5948 | 84.6083 | 3.1923
2025-07-23 06:02 | 1.6042 | 1.6024 | 241.1458 | 240.3646 | 0.78127 | 0.29253 | 0.59057 | 0.030671 | 86.0894 | 86.263 | 64.0842 | 739 | 738.3102 | 56.9987 | 0.55483 | 40.408 | 40.9505 | 500 | 0 | 0 | 0 | 0 | 0 | 0 | 0 | 48.112 | 1.577 | 0.0094039 | 6.2771 | 99.953 | 0.86444 | 71.3429 | 1.8387 | 2997.5948 | 84.6029 | 3.2066
2025-07-23 06:02 | 1.6008 | 1.5979 | 241.5104 | 240.1736 | 1.3368 | 0.31038 | 0.59057 | 0.030671 | 86.0894 | 86.263 | 64.0842 | 739 | 738.3102 | 57.1018 | 0.571 | 40.408 | 40.9071 | 500 | 0 | 0 | 0 | 0 | 0 | 0 | 0 | 48.0903 | 1.5731 | 0.0052083 | 6.3151 | 100 | 0.88614 | 71.3474 | 1.842 | 2997.5948 | 84.6029 | 3.1988
2025-07-23 06:03 | 1.6021 | 1.6011 | 241.1111 | 240.2083 | 0.90277 | 0.317 | 0.59064 | 0.030744 | 86.1111 | 86.263 | 64.0842 | 739 | 738.3102 | 57.1018 | 0.58666 | 40.408 | 40.9505 | 500 | 0 | 0 | 0 | 0 | 0 | 0 | 0 | 48.0252 | 1.5758 | 0.0096933 | 6.3151 | 100 | 0.91146 | 71.3523 | 1.842 | 2997.5948 | 84.6083 | 3.2033
2025-07-23 06:03 | 1.5994 | 1.5975 | 241.1458 | 240.4514 | 0.69443 | 0.31939 | 0.59057 | 0.030671 | 86.1111 | 86.3064 | 64.0842 | 739 | 738.3102 | 57.1018 | 0.59993 | 40.408 | 40.9505 | 500 | 0 | 0 | 0 | 0 | 0 | 0 | 0 | 48.0252 | 1.5728 | 0.0018808 | 6.326 | 100 | 0.88252 | 71.3567 | 1.842 | 2997.5948 | 84.6191 | 3.1969
2025-07-23 06:03 | 1.5982 | 1.5958 | 240.625 | 240.7292 | 0.10417 | 0.27995 | 0.59057 | 0.030744 | 86.1111 | 86.3064 | 64.0408 | 739 | 738.3102 | 57.1018 | 0.61013 | 40.408 | 40.9505 | 500 | 0 | 0 | 0 | 0 | 0 | 0 | 0 | 48.0035 | 1.5718 | 0.0031829 | 6.326 | 100 | 0.88614 | 71.3608 | 1.842 | 2997.5948 | 84.6191 | 3.194
2025-07-23 06:03 | 1.6 | 1.599 | 240.5382 | 241.4583 | 0.92014 | 0.31158 | 0.59064 | 0.030744 | 86.1111 | 86.3064 | 64.0408 | 739 | 738.3102 | 56.9987 | 0.62174 | 40.408 | 40.9505 | 500 | 0 | 0 | 0 | 0 | 0 | 0 | 0 | 48.0035 | 1.5741 | 0.0046296 | 6.2826 | 100 | 0.85359 | 71.3656 | 1.8387 | 2997.5948 | 84.6191 | 3.1989
2025-07-23 06:03 | 1.5981 | 1.5966 | 239.9827 | 241.3715 | 1.3889 | 0.29123 | 0.59057 | 0.030744 | 86.1111 | 86.3064 | 64.0408 | 739 | 738.3102 | 56.9987 | 0.63285 | 40.3646 | 40.9505 | 500 | 0 | 0 | 0 | 0 | 0 | 0 | 0 | 47.9818 | 1.571 | 0.0034722 | 6.2826 | 100 | 0.86806 | 71.3701 | 1.8387 | 2997.5948 | 84.6191 | 3.1947
2025-07-23 06:03 | 1.6042 | 1.6003 | 240.4861 | 240.7292 | 0.24307 | 0.29362 | 0.59064 | 0.030671 | 86.1328 | 86.3064 | 64.0408 | 739 | 738.3102 | 57.1018 | 0.64149 | 40.408 | 40.9505 | 500 | 0 | 0 | 0 | 0 | 0 | 0 | 0 | 47.9818 | 1.5775 | 0.010417 | 6.1849 | 100 | 0.88614 | 71.3741 | 1.842 | 2997.5948 | 84.6246 | 3.2044
2025-07-23 06:03 | 1.6033 | 1.5997 | 240.6076 | 240.7465 | 0.13889 | 0.31011 | 0.59064 | 0.030744 | 86.1328 | 86.3498 | 64.0408 | 739 | 738.3102 | 57.1018 | 0.65242 | 40.408 | 40.9505 | 500 | 0 | 0 | 0 | 0 | 0 | 0 | 0 | 47.9167 | 1.5764 | 0.010995 | 6.1686 | 100 | 0.8572 | 71.379 | 1.842 | 2997.5948 | 84.6354 | 3.203
2025-07-23 06:04 | 1.6043 | 1.6027 | 241.1806 | 239.8958 | 1.2847 | 0.31315 | 0.59057 | 0.030671 | 86.1328 | 86.3498 | 64.0408 | 739 | 738.3102 | 56.9987 | 0.6611 | 40.408 | 40.9505 | 500 | 0 | 0 | 0 | 0 | 0 | 0 | 0 | 47.9167 | 1.5775 | 0.010127 | 6.3748 | 100 | 0.86444 | 71.3835 | 1.8387 | 2997.5948 | 84.6354 | 3.207
2025-07-23 06:04 | 1.6021 | 1.6007 | 241.1979 | 240.3125 | 0.88544 | 0.31543 | 0.59057 | 0.030671 | 86.1762 | 86.3498 | 64.0191 | 739 | 738.3102 | 57.1018 | 0.67025 | 40.3646 | 40.9505 | 500 | 0 | 0 | 0 | 0 | 0 | 0 | 0 | 47.895 | 1.5758 | 0.0026042 | 6.3531 | 99.9819 | 0.88976 | 71.3883 | 1.842 | 2997.5948 | 84.6463 | 3.2028
2025-07-23 06:04 | 1.5988 | 1.5975 | 240.1736 | 241.2674 | 1.0938 | 0.2793 | 0.59057 | 0.030671 | 86.1762 | 86.3498 | 64.0408 | 739 | 737.2106 | 56.9987 | 0.66424 | 40.408 | 40.9505 | 500 | 0 | 0 | 0 | 0 | 0 | 0 | 0 | 47.895 | 1.5722 | 0.0036169 | 6.3422 | 100 | 0.88614 | 71.392 | 1.8387 | 2993.1305 | 84.6463 | 3.1963
2025-07-23 06:04 | 1.5985 | 1.5977 | 240.2604 | 241.4062 | 1.1458 | 0.30127 | 0.59057 | 0.030744 | 86.1762 | 86.3498 | 64.0408 | 739 | 738.3102 | 56.9987 | 0.65712 | 40.408 | 40.9505 | 500 | 0 | 0 | 0 | 0 | 0 | 0 | 0 | 47.8516 | 1.5716 | 0.0036169 | 6.3205 | 100 | 0.87529 | 71.3969 | 1.8387 | 2997.5948 | 84.6463 | 3.1962
2025-07-23 06:04 | 1.6008 | 1.5991 | 240.1736 | 240.8854 | 0.71182 | 0.28174 | 0.59064 | 0.030744 | 86.1979 | 86.3715 | 64.0408 | 739 | 738.3102 | 57.1018 | 0.65093 | 40.408 | 40.9505 | 500 | 0 | 0 | 0 | 0 | 0 | 0 | 0 | 47.8516 | 1.5736 | 0.0047743 | 6.212 | 100 | 0.88252 | 71.4013 | 1.842 | 2997.5948 | 84.6571 | 3.1999
2025-07-23 06:04 | 1.6008 | 1.5982 | 240.3299 | 241.1632 | 0.83333 | 0.29476 | 0.59064 | 0.030744 | 86.2196 | 86.3932 | 64.0408 | 739 | 738.3102 | 56.9987 | 0.64529 | 40.3646 | 40.9071 | 500 | 0 | 0 | 0 | 0 | 0 | 0 | 0 | 47.8299 | 1.5718 | 0.013166 | 6.2609 | 100 | 0.87529 | 71.4062 | 1.8387 | 2997.5948 | 84.668 | 3.1991
2025-07-23 06:04 | 1.6013 | 1.599 | 240.3125 | 240.6597 | 0.34721 | 0.3061 | 0.59057 | 0.030671 | 86.2196 | 86.3715 | 64.0408 | 739 | 737.2106 | 57.1018 | 0.64135 | 40.408 | 40.9505 | 500 | 0 | 0 | 0 | 0 | 0 | 0 | 0 | 47.8082 | 1.5731 | 0.010995 | 6.4128 | 100 | 0.84997 | 71.411 | 1.842 | 2993.1305 | 84.6625 | 3.2002
2025-07-23 06:04 | 1.6008 | 1.5991 | 240.2431 | 241.007 | 0.7639 | 0.27827 | 0.59064 | 0.030671 | 86.2196 | 86.3932 | 64.0408 | 739 | 738.3102 | 57.1018 | 0.63701 | 40.408 | 40.9505 | 500 | 0 | 0 | 0 | 0 | 0 | 0 | 0 | 47.7648 | 1.5706 | 0.0067998 | 6.3477 | 100 | 0.88252 | 71.4161 | 1.842 | 2997.5948 | 84.668 | 3.1999
2025-07-23 06:05 | 1.5982 | 1.5969 | 240.1215 | 241.25 | 1.1285 | 0.29503 | 0.59057 | 0.030744 | 86.2196 | 86.4366 | 63.9974 | 739 | 738.3102 | 57.1018 | 0.63336 | 40.408 | 40.9505 | 500 | 0 | 0 | 0 | 0 | 0 | 0 | 0 | 47.7648 | 1.5699 | 0.0060764 | 6.4399 | 100 | 0.88614 | 71.4211 | 1.842 | 2997.5948 | 84.6788 | 3.1952
2025-07-23 06:05 | 1.5995 | 1.6001 | 239.8438 | 240.3646 | 0.52081 | 0.28483 | 0.59057 | 0.030671 | 86.2196 | 86.4366 | 63.9974 | 739 | 738.3102 | 56.9987 | 0.6284 | 40.3646 | 40.9505 | 500 | 0 | 0 | 0 | 0 | 0 | 0 | 0 | 47.7431 | 1.5707 | 0.005353 | 6.505 | 100 | 0.87529 | 71.4269 | 1.8387 | 2997.5948 | 84.6788 | 3.1997
2025-07-23 06:05 | 1.5971 | 1.5958 | 239.809 | 240.816 | 1.007 | 0.28781 | 0.59064 | 0.030671 | 86.2196 | 86.4366 | 63.9974 | 739 | 738.3102 | 57.1018 | 0.6254 | 40.408 | 40.9505 | 500 | 0 | 0 | 0 | 0 | 0 | 0 | 0 | 47.7431 | 1.5674 | 0.005353 | 6.5538 | 100 | 0.85359 | 71.4319 | 1.842 | 2997.5948 | 84.6788 | 3.1929
2025-07-23 06:05 | 1.6017 | 1.6 | 241.5451 | 240.3819 | 1.1632 | 0.2959 | 0.59057 | 0.030671 | 86.2196 | 86.4366 | 63.9974 | 739 | 738.3102 | 57.1018 | 0.62156 | 40.408 | 40.9505 | 500 | 0 | 0 | 0 | 0 | 0 | 0 | 0 | 47.7214 | 1.5718 | 0.010995 | 6.5647 | 100 | 0.87167 | 71.4375 | 1.842 | 2997.5948 | 84.6788 | 3.2017
2025-07-23 06:05 | 1.5966 | 1.5961 | 239.5833 | 241.1632 | 1.5798 | 0.2978 | 0.59064 | 0.030671 | 86.2196 | 86.4366 | 63.9974 | 739 | 738.3102 | 57.1018 | 0.61664 | 40.408 | 40.9505 | 500 | 0 | 0 | 0 | 0 | 0 | 0 | 0 | 47.7214 | 1.5699 | 0.004919 | 6.2174 | 100 | 0.84997 | 71.4434 | 1.842 | 2997.5948 | 84.6788 | 3.1927
2025-07-23 06:05 | 1.5958 | 1.5961 | 239.9653 | 241.0243 | 1.059 | 0.27989 | 0.59057 | 0.030671 | 86.2196 | 86.4366 | 63.9974 | 739 | 738.3102 | 57.1018 | 0.61274 | 40.408 | 40.9505 | 500 | 0 | 0 | 0 | 0 | 0 | 0 | 0 | 47.6562 | 1.5702 | 0.0052083 | 6.2066 | 100 | 0.87167 | 71.4478 | 1.842 | 2997.5948 | 84.6788 | 3.1918
2025-07-23 06:05 | 1.6017 | 1.6005 | 240.816 | 240.2257 | 0.59029 | 0.29601 | 0.59064 | 0.030671 | 86.2196 | 86.4366 | 63.9974 | 739 | 738.3102 | 57.1018 | 0.60898 | 40.3646 | 40.9722 | 500 | 0 | 0 | 0 | 0 | 0 | 0 | 0 | 47.6562 | 1.5747 | 0.010995 | 6.2283 | 100 | 0.87529 | 71.4523 | 1.842 | 2997.5948 | 84.6788 | 3.2023
2025-07-23 06:06 | 1.6005 | 1.5966 | 241.3194 | 239.8611 | 1.4583 | 0.30355 | 0.58941 | 0.030671 | 86.2196 | 86.4583 | 63.9974 | 739 | 738.3102 | 57.1018 | 0.60626 | 40.408 | 40.9722 | 500 | 0 | 0 | 0 | 0 | 0 | 0 | 0 | 47.6345 | 1.5716 | 0.0095486 | 6.3694 | 100 | 0.87529 | 71.4563 | 1.842 | 2997.5948 | 84.6842 | 3.1972
2025-07-23 06:06 | 1.5997 | 1.5959 | 241.2674 | 239.6528 | 1.6146 | 0.3016 | 0.59057 | 0.030671 | 86.2196 | 86.4583 | 63.9974 | 739 | 738.3102 | 56.9987 | 0.60294 | 40.3646 | 40.9722 | 500 | 0 | 0 | 0 | 0 | 0 | 0 | 0 | 47.5911 | 1.5707 | 0.0017361 | 6.3531 | 100 | 0.90422 | 71.4611 | 1.8387 | 2997.5948 | 84.6842 | 3.1956
2025-07-23 06:06 | 1.5972 | 1.5961 | 240.7812 | 240.2778 | 0.50348 | 0.29682 | 0.59064 | 0.030671 | 86.2196 | 86.4583 | 63.9974 | 739 | 738.3102 | 57.1018 | 0.5999 | 40.408 | 40.9722 | 500 | 0 | 0 | 0 | 0 | 0 | 0 | 0 | 47.5911 | 1.5722 | 0.0024595 | 6.3911 | 100 | 0.88252 | 71.4656 | 1.842 | 2997.5948 | 84.6842 | 3.1933
2025-07-23 06:06 | 1.5966 | 1.594 | 240.3472 | 240.7118 | 0.36458 | 0.29655 | 0.59064 | 0.030744 | 86.2196 | 86.4583 | 63.9974 | 739 | 738.3102 | 57.1018 | 0.59646 | 40.3646 | 40.9722 | 500 | 0 | 0 | 0 | 0 | 0 | 0 | 0 | 47.5911 | 1.5694 | 0.0036169 | 6.3477 | 100 | 0.88614 | 71.4696 | 1.842 | 2997.5948 | 84.6842 | 3.1907
2025-07-23 06:06 | 1.5965 | 1.5948 | 240.1389 | 240.3646 | 0.22568 | 0.29888 | 0.59064 | 0.030671 | 86.2196 | 86.4583 | 63.9974 | 739 | 738.2523 | 56.9987 | 0.59183 | 40.3646 | 40.9722 | 500 | 0 | 0 | 0 | 0 | 0 | 0 | 0 | 47.5477 | 1.5697 | 0.0024595 | 6.3531 | 100 | 0.86444 | 71.4745 | 1.8387 | 2997.3598 | 84.6842 | 3.1913
2025-07-23 06:06 | 1.5946 | 1.5943 | 240.0174 | 240.6423 | 0.62498 | 0.28733 | 0.59057 | 0.030671 | 86.2196 | 86.4583 | 63.9974 | 739 | 738.3102 | 57.1018 | 0.58908 | 40.408 | 40.9722 | 500 | 0 | 0 | 0 | 0 | 0 | 0 | 0 | 47.5477 | 1.5676 | 0.0026042 | 6.3151 | 100 | 0.87529 | 71.4789 | 1.842 | 2997.5948 | 84.6842 | 3.1889
2025-07-23 06:06 | 1.6014 | 1.6011 | 240.2431 | 240.6597 | 0.41666 | 0.30219 | 0.59057 | 0.030744 | 86.2196 | 86.48 | 63.9974 | 739 | 738.3102 | 56.9987 | 0.58514 | 40.408 | 40.9722 | 500 | 0 | 0 | 0 | 0 | 0 | 0 | 0 | 47.5043 | 1.5739 | 0.0065104 | 6.212 | 100 | 0.88614 | 71.4834 | 1.8387 | 2997.5948 | 84.6897 | 3.2025
2025-07-23 06:06 | 1.6039 | 1.6037 | 240.1042 | 240.3299 | 0.22571 | 0.29047 | 0.58948 | 0.030671 | 86.2196 | 86.5234 | 63.9757 | 739 | 738.3102 | 56.9987 | 0.58243 | 40.408 | 40.9722 | 500 | 0 | 0 | 0 | 0 | 0 | 0 | 0 | 47.5043 | 1.5764 | 0.0072338 | 6.2066 | 100 | 0.86806 | 71.4882 | 1.8387 | 2997.5948 | 84.7005 | 3.2076
2025-07-23 06:07 | 1.6037 | 1.6014 | 239.8264 | 240.7986 | 0.97223 | 0.28754 | 0.58948 | 0.030671 | 86.2196 | 86.5234 | 63.9757 | 739 | 738.3102 | 57.1126 | 0.57961 | 40.3646 | 40.9722 | 500 | 0 | 0 | 0 | 0 | 0 | 0 | 0 | 47.4826 | 1.5764 | 0.0094039 | 6.212 | 100 | 0.84997 | 71.4927 | 1.8423 | 2997.5948 | 84.7005 | 3.2052
2025-07-23 06:07 | 1.6084 | 1.6068 | 241.1111 | 239.4271 | 1.684 | 0.29937 | 0.58948 | 0.030671 | 86.2196 | 86.5234 | 63.9757 | 739 | 738.3102 | 57.1018 | 0.57657 | 40.3646 | 40.9722 | 500 | 0 | 0 | 0 | 0 | 0 | 0 | 0 | 47.4826 | 1.5812 | 0.0094039 | 6.3911 | 100 | 0.8138 | 71.4967 | 1.842 | 2997.5948 | 84.7005 | 3.2151
2025-07-23 06:07 | 1.6073 | 1.6059 | 240.8507 | 239.7048 | 1.1458 | 0.30404 | 0.59064 | 0.030744 | 86.263 | 86.5234 | 63.9757 | 739 | 737.2106 | 57.1018 | 0.57386 | 40.408 | 40.9722 | 500 | 0 | 0 | 0 | 0 | 0 | 0 | 0 | 47.4392 | 1.5794 | 0.0020255 | 6.4779 | 100 | 0.82465 | 71.5019 | 1.842 | 2993.1305 | 84.7114 | 3.2133
2025-07-23 06:07 | 1.6037 | 1.6024 | 240.1389 | 240.3299 | 0.19098 | 0.29205 | 0.59064 | 0.030671 | 86.263 | 86.5234 | 63.9757 | 739 | 738.3102 | 57.1018 | 0.57006 | 40.408 | 40.9722 | 500 | 0 | 0 | 0 | 0 | 0 | 0 | 0 | 47.4392 | 1.5741 | 0.0034722 | 6.7057 | 100 | 0.86806 | 71.5075 | 1.842 | 2997.5948 | 84.7114 | 3.2062
2025-07-23 06:07 | 1.603 | 1.6008 | 239.7743 | 241.1111 | 1.3368 | 0.28526 | 0.58948 | 0.030744 | 86.263 | 86.48 | 63.9757 | 739 | 738.3102 | 57.1018 | 0.56557 | 40.408 | 40.9722 | 500 | 0 | 0 | 0 | 0 | 0 | 0 | 0 | 47.3958 | 1.5729 | 0.0043403 | 6.7057 | 100 | 0.87167 | 71.513 | 1.842 | 2997.5948 | 84.7005 | 3.2038
2025-07-23 06:07 | 1.6066 | 1.6042 | 239.7743 | 240.3993 | 0.625 | 0.28223 | 0.58948 | 0.030744 | 86.263 | 86.48 | 63.9757 | 739 | 737.2106 | 56.9987 | 0.56185 | 40.408 | 40.9722 | 500 | 0 | 0 | 0 | 0 | 0 | 0 | 0 | 47.3958 | 1.5755 | 0.0072338 | 6.5484 | 100 | 0.82827 | 71.5186 | 1.8387 | 2993.1305 | 84.7005 | 3.2108
2025-07-23 06:07 | 1.6017 | 1.6005 | 240.2083 | 241.007 | 0.79863 | 0.28961 | 0.58941 | 0.030671 | 86.2847 | 86.48 | 63.9757 | 739 | 738.3102 | 57.1018 | 0.55906 | 40.408 | 40.9722 | 500 | 0 | 0 | 0 | 0 | 0 | 0 | 0 | 47.3741 | 1.5722 | 0.0052083 | 6.5647 | 100 | 0.87529 | 71.5242 | 1.842 | 2997.5948 | 84.7059 | 3.2023
2025-07-23 06:08 | 1.6063 | 1.6049 | 240.8333 | 240.0695 | 0.76385 | 0.30187 | 0.58847 | 0.030671 | 86.2847 | 86.48 | 63.9757 | 739 | 738.3102 | 56.9987 | 0.55595 | 40.408 | 40.9722 | 500 | 0 | 0 | 0 | 0 | 0 | 0 | 0 | 47.3741 | 1.5765 | 0.011574 | 6.6352 | 100 | 0.87167 | 71.5298 | 1.8387 | 2997.5948 | 84.7059 | 3.2112
2025-07-23 06:08 | 1.5984 | 1.5965 | 240.4861 | 240.7986 | 0.3125 | 0.28109 | 0.58847 | 0.030744 | 86.2847 | 86.5234 | 63.9757 | 739 | 738.3102 | 56.9987 | 0.55328 | 40.408 | 40.9722 | 500 | 0 | 0 | 0 | 0 | 0 | 0 | 0 | 47.309 | 1.5683 | 0.012008 | 6.5972 | 100 | 0.8572 | 71.5358 | 1.8387 | 2997.5948 | 84.7168 | 3.1949
2025-07-23 06:08 | 1.6013 | 1.599 | 240.816 | 239.9479 | 0.86806 | 0.29579 | 0.58847 | 0.030744 | 86.3064 | 86.48 | 63.9757 | 739 | 738.3102 | 57.1018 | 0.55082 | 40.408 | 40.9722 | 500 | 0 | 0 | 0 | 0 | 0 | 0 | 0 | 47.309 | 1.5706 | 0.0018808 | 6.7546 | 100 | 0.88976 | 71.5404 | 1.842 | 2997.5948 | 84.7114 | 3.2002
2025-07-23 06:08 | 1.5966 | 1.5952 | 240.1389 | 240.9028 | 0.7639 | 0.28255 | 0.58847 | 0.030744 | 86.3064 | 86.5234 | 63.9757 | 739 | 738.3102 | 57.1126 | 0.54738 | 40.3646 | 40.9722 | 500 | 0 | 0 | 0 | 0 | 0 | 0 | 0 | 47.2873 | 1.5663 | 0.0089699 | 6.6081 | 100 | 0.86806 | 71.5464 | 1.8423 | 2997.5948 | 84.7222 | 3.1918
2025-07-23 06:08 | 1.6008 | 1.5985 | 240.0521 | 240.1563 | 0.10417 | 0.28743 | 0.58847 | 0.030671 | 86.3064 | 86.48 | 63.9757 | 739 | 738.3102 | 57.1018 | 0.54243 | 40.408 | 40.9722 | 500 | 0 | 0 | 0 | 0 | 0 | 0 | 0 | 47.2873 | 1.5706 | 0.011429 | 6.5755 | 99.9892 | 0.87167 | 71.552 | 1.842 | 2997.5948 | 84.7114 | 3.1994
2025-07-23 06:08 | 1.6005 | 1.5994 | 240.6423 | 240.2951 | 0.34721 | 0.29839 | 0.58847 | 0.030744 | 86.3064 | 86.48 | 63.9757 | 739 | 738.3102 | 56.9987 | 0.53971 | 40.3646 | 40.9722 | 500 | 0 | 0 | 0 | 0 | 0 | 0 | 0 | 47.2656 | 1.571 | 0.012153 | 6.4779 | 100 | 0.8572 | 71.5581 | 1.8387 | 2997.5948 | 84.7114 | 3.1999
2025-07-23 06:08 | 1.6017 | 1.6001 | 241.4062 | 239.9479 | 1.4583 | 0.31331 | 0.58738 | 0.030744 | 86.3064 | 86.48 | 63.9757 | 739 | 738.3102 | 57.1018 | 0.53639 | 40.408 | 40.9722 | 500 | 0 | 0 | 0 | 0 | 0 | 0 | 0 | 47.2656 | 1.5748 | 0.0066551 | 6.3965 | 100 | 0.8572 | 71.563 | 1.842 | 2997.5948 | 84.7114 | 3.2018
2025-07-23 06:08 | 1.6019 | 1.6001 | 240.4687 | 240.3646 | 0.10417 | 0.2953 | 0.58637 | 0.030744 | 86.3064 | 86.48 | 63.9757 | 739 | 738.3102 | 57.1018 | 0.53425 | 40.408 | 40.9722 | 500 | 0 | 0 | 0 | 0 | 0 | 0 | 0 | 47.2222 | 1.5713 | 0.0026042 | 6.7274 | 100 | 0.86444 | 71.5677 | 1.842 | 2997.5948 | 84.7114 | 3.202
2025-07-23 06:09 | 1.5971 | 1.5952 | 240.0174 | 241.3194 | 1.3021 | 0.29655 | 0.58731 | 0.030744 | 86.3715 | 86.48 | 63.9757 | 739 | 738.3102 | 56.9987 | 0.53183 | 40.3646 | 40.9722 | 500 | 0 | 0 | 0 | 0 | 0 | 0 | 0 | 47.2005 | 1.567 | 0.0037616 | 6.7274 | 100 | 0.87167 | 71.5733 | 1.8387 | 2997.5948 | 84.7276 | 3.1923
2025-07-23 06:09 | 1.6005 | 1.599 | 240.6944 | 241.0243 | 0.32985 | 0.28467 | 0.58731 | 0.030671 | 86.3498 | 86.5234 | 63.9757 | 739 | 738.3102 | 56.9987 | 0.52814 | 40.408 | 40.9722 | 500 | 0 | 0 | 0 | 0 | 0 | 0 | 0 | 47.1788 | 1.5705 | 0.011574 | 6.5972 | 100 | 0.86444 | 71.5793 | 1.8387 | 2997.5948 | 84.7331 | 3.1995
2025-07-23 06:09 | 1.6033 | 1.6013 | 241.3194 | 239.9306 | 1.3889 | 0.30105 | 0.58731 | 0.030671 | 86.3498 | 86.5234 | 63.9106 | 739 | 738.3102 | 57.1126 | 0.52507 | 40.4297 | 40.9722 | 500 | 0 | 0 | 0 | 0 | 0 | 0 | 0 | 47.1354 | 1.5729 | 0.0091146 | 6.7491 | 100 | 0.88252 | 71.5849 | 1.8423 | 2997.5948 | 84.7331 | 3.2046
2025-07-23 06:09 | 1.5984 | 1.5965 | 240.9896 | 240.6076 | 0.38196 | 0.29796 | 0.58731 | 0.030744 | 86.3498 | 86.48 | 63.9323 | 739 | 738.3102 | 56.9987 | 0.52297 | 40.4297 | 40.9722 | 500 | 0 | 0 | 0 | 0 | 0 | 0 | 0 | 47.1354 | 1.57 | 0.0026042 | 6.7112 | 100 | 0.87529 | 71.5905 | 1.8387 | 2997.5948 | 84.7222 | 3.1949
2025-07-23 06:09 | 1.5978 | 1.5969 | 241.059 | 240.9028 | 0.15623 | 0.29861 | 0.58731 | 0.030744 | 86.3932 | 86.5234 | 63.9323 | 739 | 738.3102 | 57.1018 | 0.51798 | 40.4297 | 40.9722 | 500 | 0 | 0 | 0 | 0 | 0 | 0 | 0 | 47.092 | 1.5693 | 0.0037616 | 6.4996 | 100 | 0.85359 | 71.5958 | 1.842 | 2997.5948 | 84.7439 | 3.1947
2025-07-23 06:09 | 1.5949 | 1.593 | 240.7639 | 241.1632 | 0.39931 | 0.30067 | 0.58731 | 0.030671 | 86.3932 | 86.5234 | 63.9323 | 739 | 738.3102 | 56.9987 | 0.51555 | 40.4297 | 40.9722 | 500 | 0 | 0 | 0 | 0 | 0 | 0 | 0 | 47.092 | 1.5681 | 0.0043403 | 6.3531 | 100 | 0.86806 | 71.5999 | 1.8387 | 2997.5948 | 84.7439 | 3.1879
2025-07-23 06:09 | 1.5966 | 1.5943 | 240.1215 | 241.5972 | 1.4757 | 0.27045 | 0.58738 | 0.030671 | 86.3932 | 86.5234 | 63.9323 | 739 | 738.3102 | 57.1018 | 0.51212 | 40.4297 | 40.9722 | 500 | 0 | 0 | 0 | 0 | 0 | 0 | 0 | 47.092 | 1.5697 | 0.0062211 | 6.2609 | 100 | 0.88976 | 71.6044 | 1.842 | 2997.5948 | 84.7439 | 3.191
2025-07-23 06:10 | 1.5946 | 1.5943 | 240.3993 | 241.7014 | 1.3021 | 0.29118 | 0.58731 | 0.030671 | 86.3932 | 86.4583 | 63.9323 | 739 | 738.3102 | 57.1018 | 0.50868 | 40.4297 | 40.9722 | 500 | 0 | 0 | 0 | 0 | 0 | 0 | 0 | 47.0486 | 1.5687 | 0.005353 | 6.2012 | 99.9964 | 0.87529 | 71.6092 | 1.842 | 2997.5948 | 84.7276 | 3.1889
2025-07-23 06:10 | 1.602 | 1.6 | 240.7465 | 240.8681 | 0.12154 | 0.30366 | 0.58731 | 0.030671 | 86.3932 | 86.4583 | 63.9323 | 739 | 738.3102 | 56.9879 | 0.50564 | 40.4297 | 40.9722 | 500 | 0 | 0 | 0 | 0 | 0 | 0 | 0 | 47.0486 | 1.5742 | 0.010851 | 6.2283 | 100 | 0.87529 | 71.6137 | 1.8383 | 2997.5948 | 84.7276 | 3.202
2025-07-23 06:10 | 1.5965 | 1.5935 | 240.2431 | 241.3889 | 1.1458 | 0.28054 | 0.58724 | 0.030671 | 86.4366 | 86.4583 | 63.9323 | 739 | 738.3102 | 56.9987 | 0.5068 | 40.4297 | 40.9722 | 500 | 0 | 0 | 0 | 0 | 0 | 0 | 0 | 47.0269 | 1.5692 | 0.011285 | 6.2012 | 100 | 0.84997 | 71.6182 | 1.8387 | 2997.5948 | 84.7385 | 3.19
2025-07-23 06:10 | 1.6007 | 1.5991 | 241.5798 | 240.7465 | 0.83333 | 0.29753 | 0.58731 | 0.030671 | 86.4366 | 86.4583 | 63.9323 | 739 | 738.3102 | 57.1018 | 0.52163 | 40.4297 | 40.9722 | 500 | 0 | 0 | 0 | 0 | 0 | 0 | 0 | 46.9618 | 1.5735 | 0.0095486 | 6.2554 | 100 | 0.8572 | 71.6222 | 1.842 | 2997.5948 | 84.7385 | 3.1998
2025-07-23 06:10 | 1.6007 | 1.5991 | 241.7535 | 240.5035 | 1.25 | 0.31722 | 0.58529 | 0.030671 | 86.4366 | 86.4583 | 63.9323 | 739 | 738.3102 | 57.1018 | 0.54055 | 40.4297 | 40.9722 | 500 | 0 | 0 | 0 | 0 | 0 | 0 | 0 | 47.0052 | 1.5749 | 0.0085359 | 6.3911 | 100 | 0.86444 | 71.6271 | 1.842 | 2997.5948 | 84.7385 | 3.1998
2025-07-23 06:10 | 1.5995 | 1.5979 | 241.1285 | 241.0764 | 0.052078 | 0.30854 | 0.5863 | 0.030744 | 86.4366 | 86.4583 | 63.9323 | 739 | 738.3102 | 57.1018 | 0.55791 | 40.4297 | 40.9722 | 500 | 0 | 0 | 0 | 0 | 0 | 0 | 0 | 46.9401 | 1.5719 | 0.0026042 | 6.3748 | 100 | 0.86444 | 71.6315 | 1.842 | 2997.5948 | 84.7385 | 3.1975
2025-07-23 06:10 | 1.6001 | 1.599 | 241.2847 | 241.007 | 0.27777 | 0.29601 | 0.58637 | 0.030671 | 86.4366 | 86.4583 | 63.9323 | 739 | 738.3102 | 57.1018 | 0.57462 | 40.4297 | 40.9722 | 500 | 0 | 0 | 0 | 0 | 0 | 0 | 0 | 46.9401 | 1.5736 | 0.0024595 | 6.3748 | 100 | 0.89699 | 71.6364 | 1.842 | 2997.5948 | 84.7385 | 3.1991
2025-07-23 06:10 | 1.6027 | 1.6011 | 240.8507 | 242.0313 | 1.1806 | 0.29508 | 0.58637 | 0.030744 | 86.4366 | 86.4583 | 63.9323 | 739 | 738.3102 | 57.1018 | 0.58514 | 40.4297 | 40.9722 | 500 | 0 | 0 | 0 | 0 | 0 | 0 | 0 | 46.9184 | 1.5755 | 0.0052083 | 6.2609 | 99.9964 | 0.86806 | 71.64 | 1.842 | 2997.5948 | 84.7385 | 3.2038
2025-07-23 06:11 | 1.6033 | 1.6019 | 240.4687 | 241.9792 | 1.5104 | 0.28624 | 0.58644 | 0.030744 | 86.4366 | 86.4583 | 63.9323 | 739 | 738.3102 | 57.1126 | 0.59961 | 40.4297 | 40.9722 | 500 | 0 | 0 | 0 | 0 | 0 | 0 | 0 | 46.9184 | 1.5758 | 0.0052083 | 6.3748 | 100 | 0.88976 | 71.6449 | 1.8423 | 2997.5948 | 84.7385 | 3.2052
2025-07-23 06:11 | 1.6069 | 1.6055 | 241.1285 | 241.5451 | 0.41667 | 0.29384 | 0.58738 | 0.030671 | 86.4366 | 86.48 | 63.9323 | 739 | 738.3102 | 56.9987 | 0.6114 | 40.4297 | 40.9722 | 500 | 0 | 0 | 0 | 0 | 0 | 0 | 0 | 46.9184 | 1.579 | 0.0065104 | 6.2609 | 99.9747 | 0.83912 | 71.6494 | 1.8387 | 2997.5948 | 84.7439 | 3.2124
2025-07-23 06:11 | 1.5984 | 1.5975 | 240.1042 | 242.6042 | 2.5 | 0.28418 | 0.58637 | 0.030671 | 86.4366 | 86.5234 | 63.9323 | 739 | 738.3102 | 56.9987 | 0.62431 | 40.4297 | 40.9722 | 500 | 0 | 0 | 0 | 0 | 0 | 0 | 0 | 46.875 | 1.5707 | 0.0034722 | 6.4182 | 100 | 0.87529 | 71.6543 | 1.8387 | 2997.5948 | 84.7548 | 3.1959
2025-07-23 06:11 | 1.6091 | 1.6069 | 241.1979 | 241.5798 | 0.38191 | 0.29481 | 0.58637 | 0.030454 | 86.4366 | 86.48 | 63.9323 | 739 | 738.3102 | 56.9987 | 0.63292 | 40.4297 | 40.9722 | 500 | 0 | 0 | 0 | 0 | 0 | 0 | 0 | 46.8316 | 1.5786 | 0.012008 | 6.4996 | 100 | 0.86806 | 71.659 | 1.8387 | 2997.5948 | 84.7439 | 3.216
2025-07-23 06:11 | 1.605 | 1.603 | 240.9028 | 241.9097 | 1.0069 | 0.29682 | 0.58644 | 0.030744 | 86.4366 | 86.48 | 63.9323 | 739 | 738.3102 | 57.1018 | 0.64142 | 40.4297 | 40.9722 | 500 | 0 | 0 | 0 | 0 | 0 | 0 | 0 | 46.8316 | 1.5747 | 0.0059317 | 6.6678 | 100 | 0.83912 | 71.6646 | 1.842 | 2997.5948 | 84.7439 | 3.208
2025-07-23 06:11 | 1.5972 | 1.5959 | 240.5208 | 242.5521 | 2.0312 | 0.29633 | 0.58529 | 0.030744 | 86.4366 | 86.5234 | 63.9323 | 739 | 737.2106 | 57.1018 | 0.65231 | 40.4297 | 40.9722 | 500 | 0 | 0 | 0 | 0 | 0 | 0 | 0 | 46.8099 | 1.5666 | 0.0036169 | 6.7491 | 100 | 0.8572 | 71.6706 | 1.842 | 2993.1305 | 84.7548 | 3.1931
2025-07-23 06:11 | 1.6007 | 1.6 | 241.0417 | 241.8056 | 0.7639 | 0.26655 | 0.58529 | 0.030744 | 86.4366 | 86.5451 | 63.9323 | 739 | 738.3102 | 56.9987 | 0.66084 | 40.4297 | 40.9722 | 500 | 0 | 0 | 0 | 0 | 0 | 0 | 0 | 46.8099 | 1.5693 | 0.005353 | 6.6081 | 100 | 0.88252 | 71.6762 | 1.8387 | 2997.5948 | 84.7602 | 3.2007
2025-07-23 06:12 | 1.5972 | 1.5977 | 241.007 | 242.6215 | 1.6146 | 0.30903 | 0.58521 | 0.030744 | 86.4366 | 86.5451 | 63.9323 | 739 | 738.3102 | 57.1018 | 0.66898 | 40.4297 | 40.9722 | 500 | 0 | 0 | 0 | 0 | 0 | 0 | 0 | 46.7448 | 1.5681 | 0.004919 | 6.6515 | 100 | 0.85359 | 71.6813 | 1.842 | 2997.5948 | 84.7602 | 3.1949
2025-07-23 06:12 | 1.5985 | 1.5964 | 241.1285 | 242.4653 | 1.3368 | 0.2819 | 0.58377 | 0.030744 | 86.4366 | 86.5451 | 63.9323 | 739 | 738.3102 | 57.1018 | 0.66424 | 40.4297 | 40.9722 | 500 | 0 | 0 | 0 | 0 | 0 | 0 | 0 | 46.7448 | 1.5677 | 0.011285 | 6.6189 | 100 | 0.84997 | 71.6873 | 1.842 | 2997.5948 | 84.7602 | 3.1949
2025-07-23 06:12 | 1.5961 | 1.5959 | 241.0417 | 242.309 | 1.2674 | 0.29579 | 0.58478 | 0.030744 | 86.4366 | 86.5451 | 63.9323 | 739 | 738.3102 | 56.9987 | 0.65734 | 40.4297 | 40.9722 | 500 | 0 | 0 | 0 | 0 | 0 | 0 | 0 | 46.7231 | 1.5655 | 0.004919 | 6.6135 | 100 | 0.87529 | 71.6929 | 1.8387 | 2997.5948 | 84.7602 | 3.192
2025-07-23 06:12 | 1.5991 | 1.5978 | 241.441 | 241.7708 | 0.32983 | 0.27968 | 0.58478 | 0.030671 | 86.4366 | 86.5451 | 63.9106 | 739 | 738.3102 | 57.1018 | 0.65122 | 40.4297 | 40.9722 | 500 | 0 | 0 | 0 | 0 | 0 | 0 | 0 | 46.7231 | 1.5686 | 0.011574 | 6.5918 | 100 | 0.8572 | 71.6985 | 1.842 | 2997.5948 | 84.7602 | 3.1969
2025-07-23 06:12 | 1.5966 | 1.593 | 241.493 | 242.1701 | 0.67709 | 0.29481 | 0.58478 | 0.030671 | 86.4366 | 86.5451 | 63.9323 | 739 | 738.3102 | 57.1018 | 0.64428 | 40.4297 | 40.9722 | 500 | 0 | 0 | 0 | 0 | 0 | 0 | 0 | 46.6797 | 1.5641 | 0.0094039 | 6.6189 | 100 | 0.86444 | 71.7041 | 1.842 | 2997.5948 | 84.7602 | 3.1897
2025-07-23 06:12 | 1.599 | 1.5964 | 241.6146 | 242.0313 | 0.41669 | 0.28396 | 0.58377 | 0.030744 | 86.4366 | 86.5451 | 63.9323 | 739 | 738.3102 | 57.1018 | 0.63968 | 40.4297 | 40.9722 | 500 | 0 | 0 | 0 | 0 | 0 | 0 | 0 | 46.6797 | 1.568 | 0.011574 | 6.5538 | 100 | 0.87167 | 71.7096 | 1.842 | 2997.5948 | 84.7602 | 3.1953
2025-07-23 06:12 | 1.6007 | 1.5978 | 242.3437 | 240.9722 | 1.3715 | 0.31315 | 0.58275 | 0.030671 | 86.4366 | 86.5451 | 63.9323 | 739 | 738.3102 | 57.1018 | 0.63534 | 40.4297 | 40.9722 | 500 | 0 | 0 | 0 | 0 | 0 | 0 | 0 | 46.6363 | 1.5735 | 0.0091146 | 6.2988 | 99.9819 | 0.88976 | 71.7144 | 1.842 | 2997.5948 | 84.7602 | 3.1985
2025-07-23 06:12 | 1.6019 | 1.6001 | 242.2917 | 241.3715 | 0.92014 | 0.30187 | 0.58181 | 0.030744 | 86.4366 | 86.5451 | 63.9323 | 739 | 738.3102 | 57.1018 | 0.63068 | 40.4297 | 40.9939 | 500 | 0 | 0 | 0 | 0 | 0 | 0 | 0 | 46.6363 | 1.5747 | 0.0096933 | 6.3205 | 100 | 0.86444 | 71.7192 | 1.842 | 2997.5948 | 84.7602 | 3.202
2025-07-23 06:13 | 1.6008 | 1.6007 | 242.5173 | 241.8403 | 0.67706 | 0.30973 | 0.58181 | 0.030744 | 86.4366 | 86.5451 | 63.9323 | 739 | 738.3102 | 57.1018 | 0.62703 | 40.4297 | 40.9939 | 500 | 0 | 0 | 0 | 0 | 0 | 0 | 0 | 46.5929 | 1.5741 | 0.0023148 | 6.3043 | 100 | 0.87167 | 71.7237 | 1.842 | 2997.5948 | 84.7602 | 3.2015
2025-07-23 06:13 | 1.6014 | 1.5994 | 241.875 | 242.0139 | 0.1389 | 0.30979 | 0.58275 | 0.030671 | 86.3932 | 86.5451 | 63.9323 | 739 | 738.3102 | 56.9987 | 0.62305 | 40.4297 | 40.9939 | 500 | 0 | 0 | 0 | 0 | 0 | 0 | 0 | 46.5929 | 1.5747 | 0.0028935 | 6.3639 | 100 | 0.87529 | 71.7285 | 1.8387 | 2997.5948 | 84.7493 | 3.2008
2025-07-23 06:13 | 1.6013 | 1.599 | 242.0486 | 242.6736 | 0.62502 | 0.29888 | 0.58275 | 0.030671 | 86.3932 | 86.5451 | 63.9323 | 739 | 738.3102 | 57.1018 | 0.61936 | 40.4297 | 40.9939 | 500 | 0 | 0 | 0 | 0 | 0 | 0 | 0 | 46.5712 | 1.5722 | 0.0046296 | 6.6569 | 100 | 0.8355 | 71.7332 | 1.842 | 2997.5948 | 84.7493 | 3.2002
2025-07-23 06:13 | 1.6008 | 1.5995 | 241.441 | 242.5694 | 1.1285 | 0.29541 | 0.58189 | 0.030744 | 86.3932 | 86.5451 | 63.9323 | 739 | 738.3102 | 57.1018 | 0.6157 | 40.4297 | 40.9939 | 500 | 0 | 0 | 0 | 0 | 0 | 0 | 0 | 46.5712 | 1.5716 | 0.0070891 | 6.4724 | 100 | 0.88614 | 71.7382 | 1.842 | 2997.5948 | 84.7493 | 3.2004
2025-07-23 06:13 | 1.6063 | 1.6042 | 242.5521 | 241.441 | 1.1111 | 0.29433 | 0.58189 | 0.030671 | 86.3715 | 86.5451 | 63.9323 | 739 | 737.2106 | 57.1018 | 0.60981 | 40.4297 | 40.9939 | 500 | 0 | 0 | 0 | 0 | 0 | 0 | 0 | 46.5495 | 1.577 | 0.012442 | 6.4724 | 100 | 0.87529 | 71.7438 | 1.842 | 2993.1305 | 84.7439 | 3.2105
2025-07-23 06:13 | 1.599 | 1.5977 | 241.9965 | 242.8472 | 0.85071 | 0.31234 | 0.58167 | 0.030744 | 86.3932 | 86.5451 | 63.9757 | 739 | 738.3102 | 57.1018 | 0.60648 | 40.4297 | 40.9939 | 500 | 0 | 0 | 0 | 0 | 0 | 0 | 0 | 46.5495 | 1.5694 | 0.0047743 | 6.4833 | 100 | 0.86444 | 71.7499 | 1.842 | 2997.5948 | 84.7493 | 3.1966
2025-07-23 06:13 | 1.5991 | 1.5969 | 241.7535 | 242.7604 | 1.0069 | 0.2953 | 0.58073 | 0.030671 | 86.3932 | 86.5451 | 63.9757 | 739 | 738.3102 | 57.1018 | 0.60377 | 40.4297 | 40.9939 | 500 | 0 | 0 | 0 | 0 | 0 | 0 | 0 | 46.4844 | 1.5694 | 0.004919 | 6.5213 | 100 | 0.86806 | 71.7554 | 1.842 | 2997.5948 | 84.7493 | 3.196
2025-07-23 06:14 | 1.6037 | 1.6017 | 242.6562 | 241.9792 | 0.67709 | 0.29009 | 0.58189 | 0.030744 | 86.3932 | 86.5451 | 63.9757 | 739 | 738.3102 | 57.1018 | 0.60037 | 40.4297 | 40.9939 | 500 | 0 | 0 | 0 | 0 | 0 | 0 | 0 | 46.4844 | 1.5741 | 0.011429 | 6.4399 | 100 | 0.88252 | 71.7605 | 1.842 | 2997.5948 | 84.7493 | 3.2054
2025-07-23 06:14 | 1.6005 | 1.5982 | 242.8646 | 241.684 | 1.1806 | 0.29655 | 0.5816 | 0.030671 | 86.3932 | 86.5451 | 63.9974 | 739 | 738.3102 | 57.1018 | 0.59766 | 40.4297 | 40.9939 | 500 | 0 | 0 | 0 | 0 | 0 | 0 | 0 | 46.4627 | 1.5706 | 0.0094039 | 6.5647 | 100 | 0.88252 | 71.766 | 1.842 | 2997.5948 | 84.7493 | 3.1988
2025-07-23 06:14 | 1.6013 | 1.5979 | 242.9514 | 241.6146 | 1.3368 | 0.28917 | 0.58087 | 0.030744 | 86.3932 | 86.5451 | 63.9974 | 739 | 738.3102 | 57.1018 | 0.59361 | 40.4297 | 40.9939 | 500 | 0 | 0 | 0 | 0 | 0 | 0 | 0 | 46.4627 | 1.5712 | 0.010127 | 6.6352 | 100 | 0.86444 | 71.7721 | 1.842 | 2997.5948 | 84.7493 | 3.1992
2025-07-23 06:14 | 1.5988 | 1.5971 | 243.1944 | 241.9792 | 1.2153 | 0.31402 | 0.57979 | 0.030671 | 86.3932 | 86.5451 | 64.0191 | 739 | 737.2106 | 57.1018 | 0.59086 | 40.4297 | 40.9939 | 500 | 0 | 0 | 0 | 0 | 0 | 0 | 0 | 46.4193 | 1.5699 | 0.0095486 | 6.6515 | 100 | 0.86806 | 71.7776 | 1.842 | 2993.1305 | 84.7493 | 3.1959
2025-07-23 06:14 | 1.5984 | 1.5952 | 243.2986 | 241.8924 | 1.4062 | 0.31076 | 0.57972 | 0.030744 | 86.3932 | 86.5451 | 64.0408 | 739 | 737.2106 | 57.1018 | 0.58608 | 40.4297 | 40.9939 | 500 | 0 | 0 | 0 | 0 | 0 | 0 | 0 | 46.3976 | 1.5687 | 0.0067998 | 6.6678 | 100 | 0.88614 | 71.7832 | 1.842 | 2993.1305 | 84.7493 | 3.1936
2025-07-23 06:14 | 1.5964 | 1.5958 | 242.8646 | 242.2049 | 0.65973 | 0.32422 | 0.57979 | 0.030671 | 86.3932 | 86.5451 | 64.0408 | 739 | 738.3102 | 57.1018 | 0.58333 | 40.4297 | 40.9939 | 500 | 0 | 0 | 0 | 0 | 0 | 0 | 0 | 46.3759 | 1.5676 | 0.0018808 | 6.684 | 99.9711 | 0.8572 | 71.7893 | 1.842 | 2997.5948 | 84.7493 | 3.1921
2025-07-23 06:14 | 1.5953 | 1.5933 | 242.3437 | 243.125 | 0.78127 | 0.27924 | 0.57856 | 0.030744 | 86.3932 | 86.5668 | 64.0408 | 739 | 738.3102 | 57.1018 | 0.58001 | 40.4297 | 40.9939 | 500 | 0 | 0 | 0 | 0 | 0 | 0 | 0 | 46.3759 | 1.5658 | 0.0036169 | 6.6189 | 99.9964 | 0.86806 | 71.7943 | 1.842 | 2997.5948 | 84.7548 | 3.1887
2025-07-23 06:14 | 1.5972 | 1.5949 | 242.0833 | 243.0556 | 0.97223 | 0.28695 | 0.57972 | 0.030744 | 86.3932 | 86.5668 | 64.0842 | 739 | 738.3102 | 57.1018 | 0.57624 | 40.4297 | 40.9939 | 500 | 0 | 0 | 0 | 0 | 0 | 0 | 0 | 46.3325 | 1.5668 | 0.005353 | 6.4507 | 100 | 0.88252 | 71.7999 | 1.842 | 2997.5948 | 84.7548 | 3.1921
2025-07-23 06:15 | 1.5978 | 1.5964 | 242.0139 | 243.4028 | 1.3889 | 0.28624 | 0.58087 | 0.030744 | 86.4366 | 86.5668 | 64.0842 | 739 | 738.3102 | 57.1018 | 0.57256 | 40.4297 | 40.9939 | 500 | 0 | 0 | 0 | 0 | 0 | 0 | 0 | 46.3325 | 1.5683 | 0.0062211 | 6.4941 | 100 | 0.86444 | 71.8059 | 1.842 | 2997.5948 | 84.7656 | 3.1942
2025-07-23 06:15 | 1.6008 | 1.5982 | 242.5694 | 242.8125 | 0.24304 | 0.29997 | 0.57972 | 0.030744 | 86.4366 | 86.5668 | 64.1059 | 739 | 737.2106 | 57.1018 | 0.5689 | 40.4297 | 40.9939 | 500 | 0 | 0 | 0 | 0 | 0 | 0 | 0 | 46.3108 | 1.57 | 0.011429 | 6.5104 | 100 | 0.87529 | 71.8115 | 1.842 | 2993.1305 | 84.7656 | 3.1991
2025-07-23 06:15 | 1.6027 | 1.6007 | 242.7952 | 242.3958 | 0.39931 | 0.29834 | 0.57863 | 0.030671 | 86.4366 | 86.5668 | 64.1059 | 739 | 738.3102 | 57.1018 | 0.56576 | 40.4514 | 40.9939 | 500 | 0 | 0 | 0 | 0 | 0 | 0 | 0 | 46.3108 | 1.5731 | 0.0088252 | 6.7003 | 100 | 0.90061 | 71.817 | 1.842 | 2997.5948 | 84.7656 | 3.2034
2025-07-23 06:15 | 1.602 | 1.6007 | 243.0729 | 242.5347 | 0.53822 | 0.29769 | 0.57972 | 0.030671 | 86.4366 | 86.5668 | 64.171 | 739 | 738.3102 | 57.1018 | 0.56304 | 40.4514 | 40.9939 | 500 | 0 | 0 | 0 | 0 | 0 | 0 | 0 | 46.3108 | 1.5723 | 0.009838 | 6.6678 | 100 | 0.89699 | 71.8221 | 1.842 | 2997.5948 | 84.7656 | 3.2027
2025-07-23 06:15 | 1.6 | 1.5982 | 243.75 | 242.2049 | 1.5451 | 0.31483 | 0.57979 | 0.030671 | 86.4366 | 86.5668 | 64.171 | 739 | 738.3102 | 57.1018 | 0.55867 | 40.4514 | 40.9939 | 500 | 0 | 0 | 0 | 0 | 0 | 0 | 0 | 46.2674 | 1.5692 | 0.0094039 | 6.6623 | 100 | 0.88252 | 71.8277 | 1.842 | 2997.5948 | 84.7656 | 3.1982
2025-07-23 06:15 | 1.5995 | 1.5969 | 243.4896 | 242.4132 | 1.0764 | 0.30029 | 0.57979 | 0.030744 | 86.4366 | 86.5668 | 64.1927 | 739 | 738.3102 | 57.1018 | 0.55592 | 40.4514 | 40.9939 | 500 | 0 | 0 | 0 | 0 | 0 | 0 | 0 | 46.2674 | 1.5697 | 0.009838 | 6.6081 | 99.9855 | 0.85359 | 71.8332 | 1.842 | 2997.5948 | 84.7656 | 3.1965
2025-07-23 06:15 | 1.5975 | 1.5959 | 243.6806 | 242.2049 | 1.4757 | 0.31223 | 0.57979 | 0.030744 | 86.4366 | 86.5668 | 64.2144 | 739 | 738.3102 | 57.1018 | 0.55313 | 40.4514 | 40.9939 | 500 | 0 | 0 | 0 | 0 | 0 | 0 | 0 | 46.224 | 1.5687 | 0.0018808 | 6.6569 | 100 | 0.86444 | 71.8393 | 1.842 | 2997.5948 | 84.7656 | 3.1934
2025-07-23 06:16 | 1.5953 | 1.5929 | 243.3854 | 242.9167 | 0.46875 | 0.31722 | 0.57863 | 0.030671 | 86.4366 | 86.5668 | 64.2144 | 739 | 738.3102 | 57.1018 | 0.55009 | 40.4514 | 40.9939 | 500 | 0 | 0 | 0 | 0 | 0 | 0 | 0 | 46.224 | 1.5663 | 0.0031829 | 6.429 | 100 | 0.88252 | 71.8448 | 1.842 | 2997.5948 | 84.7656 | 3.1882
2025-07-23 06:16 | 1.5936 | 1.5924 | 242.9861 | 242.7778 | 0.20831 | 0.29915 | 0.57863 | 0.030744 | 86.4366 | 86.5668 | 64.2144 | 739 | 738.3102 | 57.1018 | 0.54735 | 40.4514 | 40.9939 | 500 | 0 | 0 | 0 | 0 | 0 | 0 | 0 | 46.2023 | 1.5677 | 0.0030382 | 6.2826 | 99.9385 | 0.88252 | 71.8493 | 1.842 | 2997.5948 | 84.7656 | 3.1861
2025-07-23 06:16 | 1.5935 | 1.5919 | 242.5694 | 243.6111 | 1.0417 | 0.28337 | 0.57979 | 0.030744 | 86.4366 | 86.5668 | 64.2578 | 739 | 738.3102 | 57.1018 | 0.54395 | 40.4514 | 40.9939 | 500 | 0 | 0 | 0 | 0 | 0 | 0 | 0 | 46.1806 | 1.5671 | 0.0034722 | 6.2554 | 100 | 0.87529 | 71.8533 | 1.842 | 2997.5948 | 84.7656 | 3.1853
2025-07-23 06:16 | 1.5964 | 1.594 | 242.8125 | 243.8542 | 1.0417 | 0.28537 | 0.57878 | 0.030671 | 86.4366 | 86.5668 | 64.2795 | 739 | 738.3102 | 57.1018 | 0.54055 | 40.4514 | 40.9939 | 500 | 0 | 0 | 0 | 0 | 0 | 0 | 0 | 46.1371 | 1.5693 | 0.005353 | 6.1361 | 100 | 0.88252 | 71.8578 | 1.842 | 2997.5948 | 84.7656 | 3.1904
2025-07-23 06:16 | 1.5942 | 1.593 | 242.5868 | 243.8542 | 1.2673 | 0.29888 | 0.57972 | 0.030744 | 86.4366 | 86.6102 | 64.2795 | 739 | 737.0949 | 57.1018 | 0.53588 | 40.4514 | 40.9939 | 500 | 0 | 0 | 0 | 0 | 0 | 0 | 0 | 46.1806 | 1.5676 | 0.0040509 | 6.2174 | 100 | 0.89699 | 71.8627 | 1.842 | 2992.6607 | 84.7765 | 3.1872
2025-07-23 06:16 | 1.5955 | 1.5955 | 242.5868 | 244.2535 | 1.6667 | 0.27376 | 0.57863 | 0.030671 | 86.4366 | 86.6102 | 64.3012 | 739 | 738.3102 | 57.1018 | 0.53317 | 40.4514 | 40.9939 | 500 | 0 | 0 | 0 | 0 | 0 | 0 | 0 | 46.1371 | 1.5689 | 0.0047743 | 6.1035 | 100 | 0.84997 | 71.8675 | 1.842 | 2997.5948 | 84.7765 | 3.191
2025-07-23 06:16 | 1.6056 | 1.6042 | 243.125 | 243.2639 | 0.1389 | 0.31196 | 0.57863 | 0.030744 | 86.4366 | 86.6102 | 64.3012 | 739 | 738.3102 | 57.1018 | 0.52984 | 40.4514 | 40.9939 | 500 | 0 | 0 | 0 | 0 | 0 | 0 | 0 | 46.1155 | 1.5788 | 0.010417 | 6.1415 | 100 | 0.88252 | 71.872 | 1.842 | 2997.5948 | 84.7765 | 3.2098
2025-07-23 06:16 | 1.603 | 1.6 | 242.9514 | 243.8195 | 0.86807 | 0.29194 | 0.5782 | 0.030671 | 86.4366 | 86.6102 | 64.3663 | 739 | 738.3102 | 57.1018 | 0.52774 | 40.4514 | 40.9939 | 500 | 0 | 0 | 0 | 0 | 0 | 0 | 0 | 46.1155 | 1.576 | 0.010417 | 6.1252 | 100 | 0.88614 | 71.8761 | 1.842 | 2997.5948 | 84.7765 | 3.203
2025-07-23 06:17 | 1.6084 | 1.6069 | 244.0104 | 242.6736 | 1.3368 | 0.30311 | 0.57805 | 0.030671 | 86.4366 | 86.6102 | 64.3663 | 739 | 738.3102 | 57.1018 | 0.52463 | 40.4514 | 40.9939 | 500 | 0 | 0 | 0 | 0 | 0 | 0 | 0 | 46.0938 | 1.5807 | 0.0059317 | 6.2988 | 100 | 0.86806 | 71.8805 | 1.842 | 2997.5948 | 84.7765 | 3.2153
2025-07-23 06:17 | 1.6087 | 1.6068 | 243.8889 | 242.7778 | 1.1111 | 0.3023 | 0.57863 | 0.030671 | 86.4366 | 86.6319 | 64.388 | 739 | 739.3379 | 57.4327 | 0.52156 | 40.4514 | 40.9939 | 500 | 0 | 0 | 0 | 0 | 0 | 0 | 0 | 46.0938 | 1.5817 | 0.010417 | 6.3151 | 99.9421 | 0.86444 | 71.8854 | 1.8527 | 3001.7672 | 84.7819 | 3.2154
2025-07-23 06:17 | 1.6091 | 1.6073 | 243.8195 | 243.0556 | 0.7639 | 0.32487 | 0.57856 | 0.030744 | 86.4366 | 86.6102 | 64.388 | 780 | 778.0671 | 57.4327 | 0.51946 | 40.4514 | 40.9939 | 500 | 0 | 0 | 0 | 0 | 0 | 0 | 0 | 46.0503 | 1.582 | 0.0018808 | 6.5484 | 100 | 0.82465 | 71.8901 | 1.8527 | 3159.011 | 84.7765 | 3.2164
2025-07-23 06:17 | 1.6087 | 1.6075 | 243.6285 | 243.5417 | 0.086792 | 0.30094 | 0.57805 | 0.030671 | 86.4366 | 86.6102 | 64.4531 | 780 | 779.2245 | 57.4327 | 0.51638 | 40.4514 | 40.9939 | 500 | 0 | 0 | 0 | 0 | 0 | 0 | 0 | 46.0286 | 1.5791 | 0.0026042 | 6.7763 | 100 | 0.86806 | 71.8952 | 1.8527 | 3163.7102 | 84.7765 | 3.2161
2025-07-23 06:17 | 1.6114 | 1.6097 | 244.3576 | 242.9861 | 1.3715 | 0.32536 | 0.5782 | 0.030744 | 86.4366 | 86.6102 | 64.4748 | 780 | 778.0671 | 57.4327 | 0.51168 | 40.4514 | 40.9939 | 500 | 0 | 0 | 0 | 0 | 0 | 0 | 0 | 46.0286 | 1.5807 | 0.010417 | 6.7491 | 100 | 0.87167 | 71.9013 | 1.8527 | 3159.011 | 84.7765 | 3.2211
2025-07-23 06:17 | 1.6072 | 1.6037 | 243.4201 | 244.1493 | 0.72917 | 0.30566 | 0.57704 | 0.030744 | 86.4366 | 86.6102 | 64.4748 | 780 | 779.2245 | 57.5412 | 0.50987 | 40.4514 | 40.9939 | 500 | 0 | 0 | 0 | 0 | 0 | 0 | 0 | 46.0069 | 1.5755 | 0.0026042 | 6.8088 | 100 | 0.85359 | 71.9064 | 1.8562 | 3163.7102 | 84.7765 | 3.2109
2025-07-23 06:17 | 1.6032 | 1.6014 | 242.9514 | 244.6528 | 1.7014 | 0.29004 | 0.57711 | 0.030744 | 86.4366 | 86.6102 | 64.4531 | 780 | 779.2245 | 57.4327 | 0.50579 | 40.4514 | 40.9939 | 500 | 0 | 0 | 0 | 0 | 0 | 0 | 0 | 46.0069 | 1.5712 | 0.0066551 | 6.5918 | 100 | 0.84274 | 71.9125 | 1.8527 | 3163.7102 | 84.7765 | 3.2046
2025-07-23 06:18 | 1.612 | 1.6102 | 244.4271 | 243.1771 | 1.25 | 0.32796 | 0.57711 | 0.030671 | 86.4366 | 86.6102 | 64.5182 | 780 | 778.0093 | 57.4327 | 0.50268 | 40.4514 | 40.9939 | 500 | 0 | 0 | 0 | 0 | 0 | 0 | 0 | 46.0069 | 1.5812 | 0.0096933 | 6.7274 | 100 | 0.84997 | 71.918 | 1.8527 | 3158.7761 | 84.7765 | 3.2222
2025-07-23 06:18 | 1.6097 | 1.6085 | 244.5139 | 243.3507 | 1.1632 | 0.31944 | 0.57711 | 0.030671 | 86.4583 | 86.6319 | 64.5182 | 780 | 779.2245 | 57.4327 | 0.50926 | 40.4514 | 41.059 | 500 | 0 | 0 | 0 | 0 | 0 | 0 | 0 | 46.0069 | 1.5803 | 0.0096933 | 6.8468 | 100 | 0.88614 | 71.9236 | 1.8527 | 3163.7102 | 84.7873 | 3.2182
2025-07-23 06:18 | 1.6066 | 1.605 | 244.1667 | 243.6806 | 0.48611 | 0.31131 | 0.57588 | 0.030744 | 86.4583 | 86.6319 | 64.5182 | 780 | 779.2245 | 57.4327 | 0.52734 | 40.4514 | 41.059 | 500 | 0 | 0 | 0 | 0 | 0 | 0 | 0 | 45.9635 | 1.5775 | 0.0026042 | 6.6406 | 100 | 0.84997 | 71.9287 | 1.8527 | 3163.7102 | 84.7873 | 3.2117
2025-07-23 06:18 | 1.6062 | 1.605 | 244.1146 | 244.1319 | 0.01738 | 0.32048 | 0.57697 | 0.030744 | 86.4583 | 86.6319 | 64.5616 | 780 | 779.2245 | 57.4327 | 0.54583 | 40.4514 | 41.059 | 500 | 0 | 0 | 0 | 0 | 0 | 0 | 0 | 45.9635 | 1.5765 | 0.0026042 | 6.6786 | 99.9747 | 0.87529 | 71.9343 | 1.8527 | 3163.7102 | 84.7873 | 3.2112
2025-07-23 06:18 | 1.6047 | 1.6037 | 244.0278 | 244.2187 | 0.19096 | 0.32536 | 0.57595 | 0.030671 | 86.4583 | 86.6102 | 64.5616 | 780 | 779.2245 | 57.4327 | 0.56228 | 40.4514 | 41.059 | 500 | 0 | 0 | 0 | 0 | 0 | 0 | 0 | 45.9635 | 1.5747 | 0.0030382 | 6.8631 | 100 | 0.86806 | 71.9403 | 1.8527 | 3163.7102 | 84.7819 | 3.2085
2025-07-23 06:18 | 1.6102 | 1.6091 | 243.6285 | 244.2014 | 0.57292 | 0.29188 | 0.57704 | 0.030671 | 86.5234 | 86.6102 | 64.5399 | 780 | 778.0671 | 57.4327 | 0.57505 | 40.4514 | 41.059 | 500 | 0 | 0 | 0 | 0 | 0 | 0 | 0 | 45.9201 | 1.5786 | 0.0047743 | 6.8468 | 100 | 0.86806 | 71.9454 | 1.8527 | 3159.011 | 84.7982 | 3.2193
2025-07-23 06:18 | 1.6079 | 1.6056 | 244.0972 | 244.5486 | 0.45139 | 0.317 | 0.57595 | 0.030744 | 86.5234 | 86.6102 | 64.5833 | 780 | 778.0093 | 57.4327 | 0.58999 | 40.4514 | 41.059 | 500 | 0 | 0 | 0 | 0 | 0 | 0 | 0 | 45.9201 | 1.5765 | 0.0037616 | 6.8414 | 100 | 0.87167 | 71.9514 | 1.8527 | 3158.7761 | 84.7982 | 3.2135
2025-07-23 06:18 | 1.6072 | 1.6075 | 243.5764 | 244.4444 | 0.86806 | 0.29036 | 0.57711 | 0.030671 | 86.5234 | 86.6102 | 64.5833 | 780 | 779.2245 | 57.4327 | 0.60189 | 40.4514 | 41.059 | 500 | 0 | 0 | 0 | 0 | 0 | 0 | 0 | 45.9201 | 1.5755 | 0.004919 | 6.7925 | 100 | 0.86444 | 71.957 | 1.8527 | 3163.7102 | 84.7982 | 3.2147
2025-07-23 06:19 | 1.6115 | 1.6101 | 243.7153 | 244.5139 | 0.7986 | 0.29818 | 0.57704 | 0.030744 | 86.5234 | 86.6102 | 64.6267 | 780 | 779.2245 | 57.4327 | 0.61462 | 40.4514 | 41.059 | 500 | 0 | 0 | 0 | 0 | 0 | 0 | 0 | 45.9201 | 1.5825 | 0.0095486 | 6.4779 | 100 | 0.86806 | 71.9626 | 1.8527 | 3163.7102 | 84.7982 | 3.2216
2025-07-23 06:19 | 1.6111 | 1.6097 | 243.6458 | 245.0694 | 1.4236 | 0.28912 | 0.57595 | 0.030744 | 86.5234 | 86.6102 | 64.6267 | 780 | 778.0093 | 57.4327 | 0.62164 | 40.4514 | 41.059 | 500 | 0 | 0 | 0 | 0 | 0 | 0 | 0 | 45.9201 | 1.5822 | 0.005787 | 6.543 | 100 | 0.86806 | 71.9686 | 1.8527 | 3158.7761 | 84.7982 | 3.2208
2025-07-23 06:19 | 1.6189 | 1.6156 | 244.2187 | 244.3576 | 0.1389 | 0.29498 | 0.57588 | 0.030671 | 86.5234 | 86.6102 | 64.6267 | 780 | 779.2245 | 57.4327 | 0.62782 | 40.4514 | 41.059 | 500 | 0 | 0 | 0 | 0 | 0 | 0 | 0 | 45.9201 | 1.5856 | 0.011863 | 6.7003 | 100 | 0.86444 | 71.9737 | 1.8527 | 3163.7102 | 84.7982 | 3.2345
2025-07-23 06:19 | 1.614 | 1.6126 | 243.8195 | 245.1389 | 1.3194 | 0.29329 | 0.57588 | 0.030671 | 86.5234 | 86.6102 | 64.6267 | 780 | 779.2245 | 57.4327 | 0.6386 | 40.4514 | 41.059 | 500 | 0 | 0 | 0 | 0 | 0 | 0 | 0 | 45.9418 | 1.5825 | 0.0054977 | 6.8251 | 100 | 0.87529 | 71.9792 | 1.8527 | 3163.7102 | 84.7982 | 3.2266
2025-07-23 06:19 | 1.6117 | 1.6095 | 243.941 | 244.9479 | 1.007 | 0.29481 | 0.57588 | 0.030744 | 86.5234 | 86.6102 | 64.6267 | 780 | 779.2245 | 57.4327 | 0.64703 | 40.4514 | 41.059 | 500 | 0 | 0 | 0 | 0 | 0 | 0 | 0 | 45.9201 | 1.5794 | 0.0040509 | 6.9282 | 100 | 0.87167 | 71.9848 | 1.8527 | 3163.7102 | 84.7982 | 3.2212
2025-07-23 06:19 | 1.6115 | 1.6098 | 244.3229 | 244.9479 | 0.62503 | 0.28288 | 0.57595 | 0.030671 | 86.5234 | 86.6102 | 64.6484 | 780 | 779.2245 | 57.4327 | 0.65712 | 40.4514 | 41.059 | 500 | 0 | 0 | 0 | 0 | 0 | 0 | 0 | 45.9201 | 1.5794 | 0.005353 | 6.8142 | 100 | 0.88976 | 71.9909 | 1.8527 | 3163.7102 | 84.7982 | 3.2214
2025-07-23 06:19 | 1.6085 | 1.6073 | 244.3229 | 245.5729 | 1.25 | 0.30669 | 0.57588 | 0.030744 | 86.5234 | 86.6102 | 64.6484 | 780 | 779.2245 | 57.4327 | 0.66591 | 40.4514 | 41.059 | 500 | 0 | 0 | 0 | 0 | 0 | 0 | 0 | 45.9201 | 1.5764 | 0.0052083 | 6.9933 | 100 | 0.88252 | 71.996 | 1.8527 | 3163.7102 | 84.7982 | 3.2159
2025-07-23 06:20 | 1.6098 | 1.611 | 243.4548 | 244.9826 | 1.5278 | 0.28646 | 0.57588 | 0.030671 | 86.5234 | 86.6102 | 64.6484 | 780 | 779.2245 | 57.4327 | 0.66876 | 40.4514 | 41.059 | 500 | 0 | 0 | 0 | 0 | 0 | 0 | 0 | 45.9201 | 1.5773 | 0.005787 | 6.9336 | 100 | 0.8572 | 72.0015 | 1.8527 | 3163.7102 | 84.7982 | 3.2208
2025-07-23 06:20 | 1.6062 | 1.6043 | 244.1667 | 245.1389 | 0.97223 | 0.32216 | 0.57595 | 0.030671 | 86.5234 | 86.6102 | 64.6484 | 780 | 779.2245 | 57.3242 | 0.66073 | 40.4514 | 41.059 | 500 | 0 | 0 | 0 | 0 | 0 | 0 | 0 | 45.9201 | 1.5729 | 0.012731 | 6.9282 | 100 | 0.87167 | 72.0076 | 1.8492 | 3163.7102 | 84.7982 | 3.2105
2025-07-23 06:20 | 1.6058 | 1.6039 | 244.2187 | 245.4514 | 1.2327 | 0.30838 | 0.57588 | 0.030671 | 86.5234 | 86.6102 | 64.6484 | 780 | 779.2245 | 57.4327 | 0.65502 | 40.4514 | 41.0373 | 500 | 0 | 0 | 0 | 0 | 0 | 0 | 0 | 45.9201 | 1.5725 | 0.005353 | 7.0367 | 100 | 0.88614 | 72.0132 | 1.8527 | 3163.7102 | 84.7982 | 3.2096
2025-07-23 06:20 | 1.605 | 1.6039 | 243.9931 | 245.5903 | 1.5972 | 0.30197 | 0.57595 | 0.030671 | 86.5234 | 86.6102 | 64.7135 | 780 | 778.0093 | 57.4327 | 0.64956 | 40.4514 | 41.059 | 500 | 0 | 0 | 0 | 0 | 0 | 0 | 0 | 45.9201 | 1.5722 | 0.0052083 | 6.9553 | 100 | 0.86806 | 72.0188 | 1.8527 | 3158.7761 | 84.7982 | 3.2089
2025-07-23 06:20 | 1.6062 | 1.6047 | 244.1667 | 244.8611 | 0.69443 | 0.29433 | 0.57588 | 0.030744 | 86.5234 | 86.6536 | 64.6701 | 780 | 779.2245 | 57.4327 | 0.64222 | 40.4514 | 41.059 | 500 | 0 | 0 | 0 | 0 | 0 | 0 | 0 | 45.9201 | 1.5735 | 0.011429 | 6.9553 | 100 | 0.88252 | 72.0243 | 1.8527 | 3163.7102 | 84.809 | 3.2109
2025-07-23 06:20 | 1.6094 | 1.6062 | 245.1562 | 245 | 0.15623 | 0.3068 | 0.57595 | 0.030671 | 86.5234 | 86.6536 | 64.7135 | 780 | 778.0093 | 57.4327 | 0.6378 | 40.4514 | 41.059 | 500 | 0 | 0 | 0 | 0 | 0 | 0 | 0 | 45.9201 | 1.5764 | 0.011285 | 6.9227 | 100 | 0.87529 | 72.0299 | 1.8527 | 3158.7761 | 84.809 | 3.2156
2025-07-23 06:20 | 1.6108 | 1.6081 | 245.3125 | 244.0625 | 1.25 | 0.32861 | 0.57588 | 0.030744 | 86.5234 | 86.6536 | 64.7135 | 780 | 779.1666 | 57.4327 | 0.63328 | 40.4948 | 41.059 | 500 | 0 | 0 | 0 | 0 | 0 | 0 | 0 | 45.9201 | 1.5773 | 0.0062211 | 7.1506 | 100 | 0.88614 | 72.0359 | 1.8527 | 3163.475 | 84.809 | 3.2189
2025-07-23 06:20 | 1.6097 | 1.6084 | 245.0868 | 244.566 | 0.52083 | 0.30181 | 0.57494 | 0.030744 | 86.5234 | 86.6536 | 64.7135 | 780 | 778.0671 | 57.4327 | 0.62985 | 40.5165 | 41.0373 | 500 | 0 | 0 | 0 | 0 | 0 | 0 | 0 | 45.9201 | 1.5764 | 0.0028935 | 7.1343 | 99.9855 | 0.88252 | 72.041 | 1.8527 | 3159.011 | 84.809 | 3.218
2025-07-23 06:21 | 1.6055 | 1.6055 | 245.191 | 245.0868 | 0.10417 | 0.3214 | 0.57523 | 0.030671 | 86.5234 | 86.6536 | 64.7135 | 780 | 778.0093 | 57.4327 | 0.62684 | 40.4948 | 41.0373 | 500 | 0 | 0 | 0 | 0 | 0 | 0 | 0 | 45.9201 | 1.5725 | 0.0026042 | 7.2591 | 100 | 0.86444 | 72.0466 | 1.8527 | 3158.7761 | 84.809 | 3.2109
2025-07-23 06:21 | 1.6047 | 1.6037 | 245.1215 | 245.3646 | 0.24304 | 0.3285 | 0.57595 | 0.030744 | 86.5234 | 86.6536 | 64.7135 | 780 | 778.0093 | 57.4327 | 0.62254 | 40.4948 | 41.059 | 500 | 0 | 0 | 0 | 0 | 0 | 0 | 0 | 45.9201 | 1.5713 | 0.0037616 | 7.0801 | 100 | 0.91146 | 72.0527 | 1.8527 | 3158.7761 | 84.809 | 3.2085
2025-07-23 06:21 | 1.6081 | 1.6068 | 245.3993 | 245.0174 | 0.38194 | 0.32693 | 0.5761 | 0.030744 | 86.5234 | 86.6536 | 64.7135 | 780 | 778.0093 | 57.4327 | 0.61921 | 40.5165 | 41.059 | 500 | 0 | 0 | 0 | 0 | 0 | 0 | 0 | 45.9201 | 1.5752 | 0.0024595 | 7.0692 | 100 | 0.86444 | 72.0583 | 1.8527 | 3158.7761 | 84.809 | 3.2148
2025-07-23 06:21 | 1.6042 | 1.6032 | 244.9653 | 245.6597 | 0.69446 | 0.31982 | 0.5761 | 0.030671 | 86.5234 | 86.6536 | 64.7352 | 780 | 778.0093 | 57.4327 | 0.61578 | 40.4948 | 41.059 | 500 | 0 | 0 | 0 | 0 | 0 | 0 | 0 | 45.9201 | 1.5722 | 0.0034722 | 7.0584 | 100 | 0.89699 | 72.0638 | 1.8527 | 3158.7761 | 84.809 | 3.2073
2025-07-23 06:21 | 1.6055 | 1.6039 | 244.6528 | 245.7292 | 1.0764 | 0.30094 | 0.57494 | 0.030671 | 86.5234 | 86.6536 | 64.7352 | 780 | 778.0093 | 57.3242 | 0.6105 | 40.5165 | 41.059 | 500 | 0 | 0 | 0 | 0 | 0 | 0 | 0 | 45.9201 | 1.5729 | 0.0065104 | 7.0258 | 100 | 0.90422 | 72.0689 | 1.8492 | 3158.7761 | 84.809 | 3.2093
2025-07-23 06:21 | 1.6043 | 1.6026 | 244.6181 | 245.6771 | 1.059 | 0.31239 | 0.57378 | 0.030671 | 86.5234 | 86.6536 | 64.7352 | 780 | 778.0093 | 57.4327 | 0.60684 | 40.4948 | 41.0373 | 500 | 0 | 0 | 0 | 0 | 0 | 0 | 0 | 45.9201 | 1.5722 | 0.0052083 | 6.9499 | 100 | 0.8572 | 72.075 | 1.8527 | 3158.7761 | 84.809 | 3.2069
2025-07-23 06:21 | 1.6032 | 1.602 | 244.8958 | 245.8681 | 0.97223 | 0.3048 | 0.57386 | 0.030671 | 86.5234 | 86.6536 | 64.7352 | 780 | 779.2245 | 57.4327 | 0.60352 | 40.4948 | 41.059 | 500 | 0 | 0 | 0 | 0 | 0 | 0 | 0 | 45.9201 | 1.5702 | 0.004919 | 6.9553 | 100 | 0.87167 | 72.0806 | 1.8527 | 3163.7102 | 84.809 | 3.2052
2025-07-23 06:22 | 1.5995 | 1.5977 | 244.6181 | 246.4583 | 1.8403 | 0.31348 | 0.57494 | 0.030744 | 86.5451 | 86.6536 | 64.7352 | 780 | 779.2245 | 57.4327 | 0.60077 | 40.5165 | 41.059 | 500 | 0 | 0 | 0 | 0 | 0 | 0 | 0 | 45.9201 | 1.5664 | 0.005787 | 6.8848 | 99.9747 | 0.82465 | 72.0857 | 1.8527 | 3163.7102 | 84.8145 | 3.1972
2025-07-23 06:22 | 1.6019 | 1.5997 | 244.8958 | 245.5035 | 0.60765 | 0.30208 | 0.57378 | 0.030671 | 86.5451 | 86.6536 | 64.7352 | 780 | 779.2245 | 57.4327 | 0.59672 | 40.4948 | 41.059 | 500 | 0 | 0 | 0 | 0 | 0 | 0 | 0 | 45.9418 | 1.5692 | 0.012587 | 6.8902 | 100 | 0.83912 | 72.0917 | 1.8527 | 3163.7102 | 84.8145 | 3.2015
2025-07-23 06:22 | 1.6001 | 1.6005 | 244.8958 | 245.9375 | 1.0417 | 0.32769 | 0.57386 | 0.030744 | 86.5451 | 86.6536 | 64.7352 | 780 | 779.2245 | 57.3242 | 0.59371 | 40.4948 | 41.059 | 500 | 0 | 0 | 0 | 0 | 0 | 0 | 0 | 45.9635 | 1.5671 | 0.0062211 | 6.8848 | 100 | 0.82104 | 72.0973 | 1.8492 | 3163.7102 | 84.8145 | 3.2007
2025-07-23 06:22 | 1.6032 | 1.6026 | 245.191 | 245.2951 | 0.10416 | 0.30067 | 0.57378 | 0.030744 | 86.5451 | 86.6536 | 64.7352 | 780 | 778.0093 | 57.3242 | 0.59028 | 40.5165 | 41.059 | 500 | 0 | 0 | 0 | 0 | 0 | 0 | 0 | 45.9418 | 1.5702 | 0.011285 | 6.8576 | 100 | 0.88252 | 72.1029 | 1.8492 | 3158.7761 | 84.8145 | 3.2057
2025-07-23 06:22 | 1.6043 | 1.602 | 246.0938 | 245.5208 | 0.57294 | 0.33822 | 0.57284 | 0.030671 | 86.5451 | 86.6753 | 64.7352 | 780 | 779.2245 | 57.4327 | 0.58485 | 40.5165 | 41.059 | 500 | 0 | 0 | 0 | 0 | 0 | 0 | 0 | 46.0069 | 1.571 | 0.011285 | 6.9499 | 100 | 0.87529 | 72.108 | 1.8527 | 3163.7102 | 84.8199 | 3.2063
2025-07-23 06:22 | 1.6001 | 1.5991 | 244.8611 | 246.0417 | 1.1806 | 0.30366 | 0.57378 | 0.030671 | 86.5451 | 86.6753 | 64.7352 | 780 | 779.2245 | 57.4327 | 0.58214 | 40.4948 | 41.0373 | 500 | 0 | 0 | 0 | 0 | 0 | 0 | 0 | 46.0069 | 1.5674 | 0.004919 | 7.0041 | 100 | 0.87167 | 72.1141 | 1.8527 | 3163.7102 | 84.8199 | 3.1992
2025-07-23 06:22 | 1.6037 | 1.602 | 245.4861 | 246.3542 | 0.86807 | 0.30707 | 0.57378 | 0.030671 | 86.5451 | 86.6753 | 64.7352 | 780 | 779.2245 | 57.4327 | 0.57914 | 40.4948 | 41.059 | 500 | 0 | 0 | 0 | 0 | 0 | 0 | 0 | 46.0286 | 1.5674 | 0.012153 | 7.1126 | 100 | 0.85359 | 72.1196 | 1.8527 | 3163.7102 | 84.8199 | 3.2057
2025-07-23 06:22 | 1.6033 | 1.6019 | 246.1805 | 245.1215 | 1.059 | 0.31402 | 0.574 | 0.030744 | 86.5451 | 86.6753 | 64.7352 | 780 | 779.2245 | 57.3242 | 0.57639 | 40.4948 | 41.059 | 500 | 0 | 0 | 0 | 0 | 0 | 0 | 0 | 46.0286 | 1.5712 | 0.011285 | 6.9824 | 100 | 0.84274 | 72.1252 | 1.8492 | 3163.7102 | 84.8199 | 3.2052
2025-07-23 06:23 | 1.606 | 1.6027 | 246.5625 | 245.1215 | 1.441 | 0.30941 | 0.57386 | 0.030744 | 86.5451 | 86.6753 | 64.7352 | 780 | 779.2245 | 57.3242 | 0.57266 | 40.5165 | 41.059 | 500 | 0 | 0 | 0 | 0 | 0 | 0 | 0 | 46.0938 | 1.5718 | 0.011285 | 7.0801 | 100 | 0.86806 | 72.1312 | 1.8492 | 3163.7102 | 84.8199 | 3.2088
2025-07-23 06:23 | 1.6036 | 1.602 | 246.2326 | 245.8854 | 0.3472 | 0.31662 | 0.57386 | 0.030744 | 86.5451 | 86.6753 | 64.7352 | 780 | 779.2245 | 57.3242 | 0.56963 | 40.4948 | 41.059 | 500 | 0 | 0 | 0 | 0 | 0 | 0 | 0 | 46.1155 | 1.5712 | 0.011429 | 6.9444 | 100 | 0.84274 | 72.1369 | 1.8492 | 3163.7102 | 84.8199 | 3.2056
2025-07-23 06:23 | 1.6045 | 1.6026 | 246.5625 | 245.2778 | 1.2847 | 0.32487 | 0.57487 | 0.030671 | 86.5451 | 86.6753 | 64.7352 | 780 | 778.0093 | 57.3188 | 0.56648 | 40.5165 | 41.059 | 500 | 0 | 0 | 0 | 0 | 0 | 0 | 0 | 46.1371 | 1.5706 | 0.010706 | 7.0475 | 100 | 0.84274 | 72.1424 | 1.849 | 3158.7761 | 84.8199 | 3.207
2025-07-23 06:23 | 1.6013 | 1.5994 | 246.0417 | 246.0243 | 0.017365 | 0.30062 | 0.57494 | 0.030744 | 86.5451 | 86.6753 | 64.7352 | 780 | 779.2245 | 57.3188 | 0.56406 | 40.5165 | 41.059 | 500 | 0 | 0 | 0 | 0 | 0 | 0 | 0 | 46.1371 | 1.5677 | 0.0028935 | 7.1018 | 100 | 0.84997 | 72.1475 | 1.849 | 3163.7102 | 84.8199 | 3.2007
2025-07-23 06:23 | 1.6026 | 1.6011 | 246.9965 | 245.1389 | 1.8576 | 0.32633 | 0.574 | 0.030671 | 86.5451 | 86.6753 | 64.7352 | 780 | 778.0093 | 57.3188 | 0.55896 | 40.4948 | 41.0373 | 500 | 0 | 0 | 0 | 0 | 0 | 0 | 0 | 46.2023 | 1.5694 | 0.010706 | 7.1072 | 100 | 0.87529 | 72.153 | 1.849 | 3158.7761 | 84.8199 | 3.2037
2025-07-23 06:23 | 1.6013 | 1.5982 | 246.1979 | 245.9549 | 0.24304 | 0.31982 | 0.57284 | 0.030744 | 86.5234 | 86.6753 | 64.7352 | 780 | 778.0093 | 57.3242 | 0.55624 | 40.4948 | 41.059 | 500 | 0 | 0 | 0 | 0 | 0 | 0 | 0 | 46.224 | 1.5677 | 0.0095486 | 7.0367 | 100 | 0.84997 | 72.1591 | 1.8492 | 3158.7761 | 84.8145 | 3.1995
2025-07-23 06:23 | 1.5982 | 1.5971 | 246.3368 | 245.816 | 0.52086 | 0.31619 | 0.57284 | 0.030744 | 86.5234 | 86.6753 | 64.7569 | 780 | 779.2245 | 57.3242 | 0.55386 | 40.5165 | 41.059 | 500 | 0 | 0 | 0 | 0 | 0 | 0 | 0 | 46.2674 | 1.5655 | 0.010127 | 7.1018 | 100 | 0.8572 | 72.1647 | 1.8492 | 3163.7102 | 84.8145 | 3.1953
2025-07-23 06:24 | 1.6 | 1.5979 | 246.8403 | 245.9201 | 0.92014 | 0.32666 | 0.57277 | 0.030744 | 86.5234 | 86.6753 | 64.7569 | 780 | 778.0093 | 57.3242 | 0.5514 | 40.5165 | 41.0373 | 500 | 0 | 0 | 0 | 0 | 0 | 0 | 0 | 46.3108 | 1.5666 | 0.0018808 | 7.1181 | 100 | 0.85359 | 72.1703 | 1.8492 | 3158.7761 | 84.8145 | 3.1979
2025-07-23 06:24 | 1.6001 | 1.5985 | 246.4583 | 244.9826 | 1.4757 | 0.32503 | 0.57277 | 0.030744 | 86.5234 | 86.6753 | 64.7569 | 780 | 778.0093 | 57.3242 | 0.54771 | 40.5165 | 41.059 | 500 | 0 | 0 | 0 | 0 | 0 | 0 | 0 | 46.3325 | 1.5668 | 0.0096933 | 7.0638 | 99.9349 | 0.85359 | 72.1759 | 1.8492 | 3158.7761 | 84.8145 | 3.1986
2025-07-23 06:24 | 1.5913 | 1.5904 | 246.1632 | 246.3195 | 0.15625 | 0.31337 | 0.57284 | 0.030671 | 86.5234 | 86.6753 | 64.7569 | 780 | 778.993 | 57.3242 | 0.54557 | 40.4948 | 41.059 | 500 | 0 | 0 | 0 | 0 | 0 | 0 | 0 | 46.3759 | 1.5593 | 0.0026042 | 7.0801 | 100 | 0.90061 | 72.1809 | 1.8492 | 3162.7702 | 84.8145 | 3.1817
2025-07-23 06:24 | 1.5943 | 1.5942 | 246.3195 | 246.1805 | 0.13892 | 0.31787 | 0.57284 | 0.030744 | 86.5234 | 86.6753 | 64.7569 | 780 | 778.0093 | 57.3242 | 0.54206 | 40.5165 | 41.059 | 500 | 0 | 0 | 0 | 0 | 0 | 0 | 0 | 46.4193 | 1.5615 | 0.0028935 | 7.1072 | 100 | 0.88252 | 72.187 | 1.8492 | 3158.7761 | 84.8145 | 3.1885
2025-07-23 06:24 | 1.593 | 1.591 | 246.1805 | 246.8229 | 0.6424 | 0.30718 | 0.57284 | 0.030744 | 86.5234 | 86.7188 | 64.7569 | 780 | 778.0093 | 57.3188 | 0.53769 | 40.5165 | 41.059 | 500 | 0 | 0 | 0 | 0 | 0 | 0 | 0 | 46.4627 | 1.5602 | 0.0036169 | 7.0801 | 100 | 0.86806 | 72.1926 | 1.849 | 3158.7761 | 84.8253 | 3.184
2025-07-23 06:24 | 1.5893 | 1.5871 | 245.3298 | 247.3958 | 2.066 | 0.28684 | 0.57284 | 0.030671 | 86.5451 | 86.7188 | 64.7569 | 780 | 779.2245 | 57.3242 | 0.5353 | 40.4948 | 41.059 | 500 | 0 | 0 | 0 | 0 | 0 | 0 | 0 | 46.4844 | 1.5563 | 0.0046296 | 6.9661 | 100 | 0.88976 | 72.1976 | 1.8492 | 3163.7102 | 84.8307 | 3.1764
2025-07-23 06:24 | 1.5972 | 1.5958 | 246.25 | 246.6493 | 0.39929 | 0.2876 | 0.57284 | 0.030671 | 86.5451 | 86.7188 | 64.7569 | 780 | 778.0671 | 57.4327 | 0.53165 | 40.4948 | 41.0807 | 500 | 0 | 0 | 0 | 0 | 0 | 0 | 0 | 46.5712 | 1.5652 | 0.012153 | 6.7708 | 100 | 0.84997 | 72.2037 | 1.8527 | 3159.011 | 84.8307 | 3.193
2025-07-23 06:24 | 1.6013 | 1.5995 | 247.066 | 245.8681 | 1.1979 | 0.31527 | 0.57284 | 0.030671 | 86.5451 | 86.7188 | 64.7569 | 780 | 779.2245 | 57.3242 | 0.52821 | 40.4948 | 41.0807 | 500 | 0 | 0 | 0 | 0 | 0 | 0 | 0 | 46.5929 | 1.5693 | 0.010127 | 6.8631 | 100 | 0.85359 | 72.2093 | 1.8492 | 3163.7102 | 84.8307 | 3.2008
2025-07-23 06:25 | 1.5985 | 1.5975 | 247.257 | 246.5278 | 0.72919 | 0.32964 | 0.57284 | 0.030744 | 86.5451 | 86.7188 | 64.8221 | 780 | 779.2245 | 57.4327 | 0.52601 | 40.5165 | 41.0807 | 500 | 0 | 0 | 0 | 0 | 0 | 0 | 0 | 46.6363 | 1.5668 | 0.0020255 | 6.9065 | 100 | 0.88614 | 72.2148 | 1.8527 | 3163.7102 | 84.8307 | 3.196
2025-07-23 06:25 | 1.5982 | 1.5961 | 246.9271 | 247.0312 | 0.10419 | 0.3201 | 0.57125 | 0.030671 | 86.5451 | 86.7188 | 64.8221 | 780 | 779.2245 | 57.3242 | 0.52264 | 40.4948 | 41.0807 | 500 | 0 | 0 | 0 | 0 | 0 | 0 | 0 | 46.7231 | 1.567 | 0.0024595 | 6.8576 | 100 | 0.87529 | 72.2209 | 1.8492 | 3163.7102 | 84.8307 | 3.1943
2025-07-23 06:25 | 1.5955 | 1.5935 | 246.5972 | 247.4827 | 0.88544 | 0.31044 | 0.57125 | 0.030744 | 86.5451 | 86.7188 | 64.8003 | 780 | 779.2245 | 57.3188 | 0.52054 | 40.4948 | 41.0807 | 500 | 0 | 0 | 0 | 0 | 0 | 0 | 0 | 46.7448 | 1.5644 | 0.0036169 | 6.8414 | 100 | 0.83912 | 72.2259 | 1.849 | 3163.7102 | 84.8307 | 3.1889
2025-07-23 06:25 | 1.5978 | 1.5969 | 246.3368 | 247.8125 | 1.4757 | 0.29747 | 0.57125 | 0.030671 | 86.5451 | 86.7188 | 64.8221 | 780 | 779.2245 | 57.3242 | 0.51772 | 40.4948 | 41.0807 | 500 | 0 | 0 | 0 | 0 | 0 | 0 | 0 | 46.8099 | 1.5668 | 0.0052083 | 6.8088 | 100 | 0.84274 | 72.2315 | 1.8492 | 3163.7102 | 84.8307 | 3.1947
2025-07-23 06:25 | 1.599 | 1.5979 | 247.0486 | 246.9618 | 0.086823 | 0.3119 | 0.57111 | 0.030671 | 86.5451 | 86.7622 | 64.8221 | 780 | 779.2245 | 57.3242 | 0.51237 | 40.4948 | 41.0807 | 500 | 0 | 0 | 0 | 0 | 0 | 0 | 0 | 46.8533 | 1.5683 | 0.004919 | 6.8251 | 100 | 0.86444 | 72.2376 | 1.8492 | 3163.7102 | 84.8416 | 3.1969
2025-07-23 06:25 | 1.5958 | 1.594 | 246.6667 | 247.0139 | 0.34726 | 0.30566 | 0.57111 | 0.030671 | 86.5451 | 86.7622 | 64.8221 | 780 | 779.2245 | 57.3188 | 0.51027 | 40.5165 | 41.0807 | 500 | 0 | 0 | 0 | 0 | 0 | 0 | 0 | 46.9184 | 1.5647 | 0.0043403 | 6.8793 | 100 | 0.88976 | 72.2426 | 1.849 | 3163.7102 | 84.8416 | 3.1898
2025-07-23 06:25 | 1.5952 | 1.594 | 246.9618 | 247.1875 | 0.22571 | 0.32037 | 0.57111 | 0.030744 | 86.5668 | 86.7622 | 64.8221 | 780 | 779.2245 | 57.3188 | 0.50756 | 40.5165 | 41.0807 | 500 | 0 | 0 | 0 | 0 | 0 | 0 | 0 | 46.9618 | 1.5641 | 0.0036169 | 6.8414 | 100 | 0.88976 | 72.2487 | 1.849 | 3163.7102 | 84.847 | 3.1892
2025-07-23 06:26 | 1.5965 | 1.5953 | 246.8229 | 247.4479 | 0.62497 | 0.31391 | 0.57111 | 0.030671 | 86.5668 | 86.7622 | 64.8221 | 780 | 778.0093 | 57.4327 | 0.50445 | 40.4948 | 41.0807 | 500 | 0 | 0 | 0 | 0 | 0 | 0 | 0 | 47.0486 | 1.5655 | 0.0034722 | 6.8142 | 100 | 0.8572 | 72.2538 | 1.8527 | 3158.7761 | 84.847 | 3.1918
2025-07-23 06:26 | 1.5935 | 1.5922 | 247.1875 | 247.6736 | 0.48608 | 0.30084 | 0.56981 | 0.030671 | 86.5668 | 86.7622 | 64.8221 | 780 | 778.0671 | 57.3242 | 0.5093 | 40.5165 | 41.0807 | 500 | 0 | 0 | 0 | 0 | 0 | 0 | 0 | 47.092 | 1.5622 | 0.0041956 | 6.8631 | 100 | 0.84274 | 72.2599 | 1.8492 | 3159.011 | 84.847 | 3.1856
2025-07-23 06:26 | 1.5936 | 1.5922 | 246.4236 | 247.691 | 1.2674 | 0.29324 | 0.56894 | 0.030671 | 86.5668 | 86.7622 | 64.8003 | 780 | 778.0671 | 57.3242 | 0.5276 | 40.4948 | 41.0807 | 500 | 0 | 0 | 0 | 0 | 0 | 0 | 0 | 47.1788 | 1.5626 | 0.005787 | 6.7437 | 100 | 0.86444 | 72.2654 | 1.8492 | 3159.011 | 84.847 | 3.1858
2025-07-23 06:26 | 1.5958 | 1.594 | 246.6667 | 248.1597 | 1.4931 | 0.29812 | 0.56901 | 0.030671 | 86.5668 | 86.7622 | 64.8221 | 780 | 779.2245 | 57.3242 | 0.54565 | 40.4948 | 41.0807 | 500 | 0 | 0 | 0 | 0 | 0 | 0 | 0 | 47.2656 | 1.5644 | 0.0052083 | 6.6895 | 100 | 0.86806 | 72.271 | 1.8492 | 3163.7102 | 84.847 | 3.1898
2025-07-23 06:26 | 1.5965 | 1.5952 | 246.9097 | 248.0208 | 1.1111 | 0.29574 | 0.57017 | 0.030671 | 86.5668 | 86.7622 | 64.8221 | 780 | 778.0671 | 57.3242 | 0.56131 | 40.5382 | 41.0807 | 500 | 0 | 0 | 0 | 0 | 0 | 0 | 0 | 47.309 | 1.5655 | 0.0067998 | 6.8685 | 99.9711 | 0.87167 | 72.2771 | 1.8492 | 3159.011 | 84.847 | 3.1917
2025-07-23 06:26 | 1.5958 | 1.5961 | 246.684 | 248.1771 | 1.4931 | 0.30225 | 0.5701 | 0.030671 | 86.5668 | 86.7622 | 64.8221 | 780 | 778.0671 | 57.3242 | 0.5757 | 40.5382 | 41.0807 | 500 | 0 | 0 | 0 | 0 | 0 | 0 | 0 | 47.3524 | 1.5632 | 0.004919 | 6.8468 | 100 | 0.88614 | 72.2822 | 1.8492 | 3159.011 | 84.847 | 3.1918
2025-07-23 06:26 | 1.6021 | 1.5984 | 246.9618 | 246.684 | 0.27777 | 0.29953 | 0.56901 | 0.030744 | 86.5668 | 86.7622 | 64.8221 | 780 | 778.0093 | 57.3242 | 0.58908 | 40.5382 | 41.0807 | 500 | 0 | 0 | 0 | 0 | 0 | 0 | 0 | 47.4392 | 1.5692 | 0.011285 | 6.8359 | 100 | 0.86444 | 72.2877 | 1.8492 | 3158.7761 | 84.847 | 3.2005
2025-07-23 06:26 | 1.6017 | 1.6 | 247.9167 | 246.5278 | 1.3889 | 0.31646 | 0.57017 | 0.030671 | 86.5668 | 86.7622 | 64.8221 | 780 | 778.0093 | 57.2103 | 0.6016 | 40.5382 | 41.0807 | 500 | 0 | 0 | 0 | 0 | 0 | 0 | 0 | 47.5043 | 1.5705 | 0.010706 | 6.9661 | 100 | 0.84997 | 72.2933 | 1.8455 | 3158.7761 | 84.847 | 3.2017
2025-07-23 06:27 | 1.6027 | 1.6013 | 248.0555 | 246.5972 | 1.4583 | 0.32704 | 0.5701 | 0.030744 | 86.5668 | 86.7622 | 64.8221 | 780 | 778.0093 | 57.3188 | 0.61404 | 40.5382 | 41.0807 | 500 | 0 | 0 | 0 | 0 | 0 | 0 | 0 | 47.5911 | 1.5713 | 0.0095486 | 6.8685 | 100 | 0.8572 | 72.2994 | 1.849 | 3158.7761 | 84.847 | 3.204
2025-07-23 06:27 | 1.6 | 1.5984 | 248.1076 | 247.5868 | 0.52084 | 0.32324 | 0.56995 | 0.030744 | 86.5668 | 86.7622 | 64.8221 | 780 | 779.2245 | 57.3242 | 0.6263 | 40.5382 | 41.0807 | 500 | 0 | 0 | 0 | 0 | 0 | 0 | 0 | 47.6562 | 1.5683 | 0.0020255 | 6.9119 | 100 | 0.84997 | 72.3049 | 1.8492 | 3163.7102 | 84.847 | 3.1984
2025-07-23 06:27 | 1.6017 | 1.6005 | 247.5695 | 247.2222 | 0.34723 | 0.31673 | 0.56901 | 0.030671 | 86.5668 | 86.8273 | 64.8221 | 780 | 778.0093 | 57.3242 | 0.63607 | 40.5382 | 41.0807 | 500 | 0 | 0 | 0 | 0 | 0 | 0 | 0 | 47.7431 | 1.5677 | 0.0026042 | 7.1018 | 100 | 0.88976 | 72.3105 | 1.8492 | 3158.7761 | 84.8633 | 3.2023
2025-07-23 06:27 | 1.5991 | 1.5985 | 247.691 | 247.3611 | 0.32986 | 0.31717 | 0.568 | 0.030744 | 86.5668 | 86.8273 | 64.8221 | 780 | 778.0671 | 57.3242 | 0.64525 | 40.5382 | 41.0807 | 500 | 0 | 0 | 0 | 0 | 0 | 0 | 0 | 47.8299 | 1.5677 | 0.0026042 | 6.9065 | 100 | 0.86806 | 72.3156 | 1.8492 | 3159.011 | 84.8633 | 3.1976
2025-07-23 06:27 | 1.5961 | 1.594 | 247.3264 | 248.4028 | 1.0764 | 0.31331 | 0.56793 | 0.030744 | 86.5668 | 86.8273 | 64.8221 | 780 | 779.2245 | 57.3242 | 0.6531 | 40.5382 | 41.0807 | 500 | 0 | 0 | 0 | 0 | 0 | 0 | 0 | 47.8516 | 1.5645 | 0.0024595 | 6.8848 | 100 | 0.8572 | 72.3212 | 1.8492 | 3163.7102 | 84.8633 | 3.1901
2025-07-23 06:27 | 1.5984 | 1.5971 | 247.4305 | 248.2639 | 0.83334 | 0.29932 | 0.56793 | 0.030671 | 86.6319 | 86.8273 | 64.8221 | 780 | 778.0093 | 57.3188 | 0.66254 | 40.5382 | 41.0807 | 500 | 0 | 0 | 0 | 0 | 0 | 0 | 0 | 47.9167 | 1.5676 | 0.0031829 | 6.8848 | 100 | 0.86806 | 72.3273 | 1.849 | 3158.7761 | 84.8796 | 3.1955
2025-07-23 06:27 | 1.5958 | 1.594 | 247.4653 | 248.1945 | 0.72919 | 0.29644 | 0.56793 | 0.030671 | 86.6319 | 86.849 | 64.8221 | 780 | 778.0671 | 57.3242 | 0.6701 | 40.5382 | 41.0807 | 500 | 0 | 0 | 0 | 0 | 0 | 0 | 0 | 48.0035 | 1.5647 | 0.0054977 | 6.798 | 100 | 0.87167 | 72.3328 | 1.8492 | 3159.011 | 84.885 | 3.1898
2025-07-23 06:28 | 1.5959 | 1.5942 | 246.7708 | 248.6285 | 1.8576 | 0.30263 | 0.56793 | 0.030671 | 86.6319 | 86.849 | 64.8221 | 780 | 779.2245 | 57.3188 | 0.66374 | 40.5382 | 41.0807 | 500 | 0 | 0 | 0 | 0 | 0 | 0 | 0 | 48.0903 | 1.5645 | 0.0052083 | 6.7057 | 100 | 0.87529 | 72.3385 | 1.849 | 3163.7102 | 84.885 | 3.1901
2025-07-23 06:28 | 1.6007 | 1.5994 | 248.0035 | 247.6215 | 0.38196 | 0.28646 | 0.56677 | 0.030744 | 86.6319 | 86.849 | 64.8003 | 780 | 779.2245 | 57.3242 | 0.65658 | 40.5382 | 41.0807 | 500 | 0 | 0 | 0 | 0 | 0 | 0 | 0 | 48.1337 | 1.5694 | 0.012008 | 6.7112 | 100 | 0.84997 | 72.344 | 1.8492 | 3163.7102 | 84.885 | 3.2001
2025-07-23 06:28 | 1.5994 | 1.5978 | 248.4896 | 247.4827 | 1.0069 | 0.3195 | 0.56691 | 0.030744 | 86.6319 | 86.849 | 64.8221 | 780 | 778.2986 | 57.3242 | 0.65144 | 40.5382 | 41.0807 | 500 | 0 | 0 | 0 | 0 | 0 | 0 | 0 | 48.2205 | 1.5683 | 0.010272 | 6.798 | 100 | 0.88614 | 72.3491 | 1.8492 | 3159.9509 | 84.885 | 3.1972
2025-07-23 06:28 | 1.5969 | 1.5958 | 247.4132 | 248.125 | 0.71182 | 0.30366 | 0.56684 | 0.030744 | 86.6536 | 86.8924 | 64.8221 | 780 | 778.0671 | 57.3242 | 0.64609 | 40.5382 | 41.0807 | 500 | 0 | 0 | 0 | 0 | 0 | 0 | 0 | 48.2856 | 1.5658 | 0.010995 | 6.684 | 100 | 0.86806 | 72.3547 | 1.8492 | 3159.011 | 84.9013 | 3.1927
2025-07-23 06:28 | 1.6014 | 1.5997 | 248.0035 | 247.5868 | 0.41669 | 0.30452 | 0.56684 | 0.030671 | 86.6536 | 86.8924 | 64.8221 | 780 | 779.2245 | 57.3242 | 0.63856 | 40.5382 | 41.0807 | 500 | 0 | 0 | 0 | 0 | 0 | 0 | 0 | 48.3724 | 1.57 | 0.011863 | 6.7003 | 100 | 0.86806 | 72.3608 | 1.8492 | 3163.7102 | 84.9013 | 3.2011
2025-07-23 06:28 | 1.5946 | 1.5946 | 247.0312 | 248.8542 | 1.8229 | 0.31147 | 0.56691 | 0.030671 | 86.6536 | 86.8924 | 64.8221 | 780 | 779.2245 | 57.3242 | 0.63458 | 40.5382 | 41.0807 | 500 | 0 | 0 | 0 | 0 | 0 | 0 | 0 | 48.4375 | 1.5635 | 0.0054977 | 6.6678 | 100 | 0.89699 | 72.3664 | 1.8492 | 3163.7102 | 84.9013 | 3.1892
2025-07-23 06:28 | 1.6045 | 1.6033 | 248.3333 | 247.5521 | 0.78122 | 0.29161 | 0.56677 | 0.030671 | 86.6536 | 86.8924 | 64.8221 | 780 | 779.2245 | 57.3188 | 0.62963 | 40.5382 | 41.0807 | 500 | 0 | 0 | 0 | 0 | 0 | 0 | 0 | 48.5243 | 1.5731 | 0.011285 | 6.7274 | 100 | 0.87167 | 72.3724 | 1.849 | 3163.7102 | 84.9013 | 3.2078
2025-07-23 06:28 | 1.6036 | 1.6021 | 248.4202 | 247.6215 | 0.79865 | 0.32422 | 0.56677 | 0.030744 | 86.6536 | 86.8924 | 64.8221 | 780 | 779.2245 | 57.3188 | 0.62692 | 40.5382 | 41.0807 | 500 | 0 | 0 | 0 | 0 | 0 | 0 | 0 | 48.546 | 1.5723 | 0.0026042 | 6.8848 | 100 | 0.87167 | 72.377 | 1.849 | 3163.7102 | 84.9013 | 3.2057
2025-07-23 06:29 | 1.605 | 1.6021 | 248.9062 | 247.5174 | 1.3889 | 0.32275 | 0.56684 | 0.030744 | 86.6536 | 86.8924 | 64.8221 | 780 | 779.2245 | 57.3242 | 0.62352 | 40.5382 | 41.0807 | 500 | 0 | 0 | 0 | 0 | 0 | 0 | 0 | 48.6328 | 1.5736 | 0.0018808 | 6.9499 | 100 | 0.84997 | 72.3831 | 1.8492 | 3163.7102 | 84.9013 | 3.2072
2025-07-23 06:29 | 1.603 | 1.6007 | 248.2986 | 248.316 | 0.017365 | 0.31418 | 0.56677 | 0.030744 | 86.6536 | 86.8924 | 64.8221 | 780 | 779.2245 | 57.3188 | 0.61961 | 40.5382 | 41.0807 | 500 | 0 | 0 | 0 | 0 | 0 | 0 | 0 | 48.7196 | 1.5713 | 0.0024595 | 6.9227 | 99.9819 | 0.85359 | 72.3887 | 1.849 | 3163.7102 | 84.9013 | 3.2037
2025-07-23 06:29 | 1.6001 | 1.5988 | 248.507 | 248.3507 | 0.15628 | 0.32579 | 0.56568 | 0.030744 | 86.6536 | 86.9358 | 64.8221 | 780 | 779.2245 | 57.3242 | 0.61646 | 40.5382 | 41.0807 | 500 | 0 | 0 | 0 | 0 | 0 | 0 | 0 | 48.763 | 1.5692 | 0.0040509 | 6.901 | 100 | 0.84997 | 72.3942 | 1.8492 | 3163.7102 | 84.9121 | 3.1989
2025-07-23 06:29 | 1.603 | 1.6032 | 248.9236 | 248.3333 | 0.5903 | 0.31483 | 0.56568 | 0.030744 | 86.6753 | 86.9358 | 64.8221 | 780 | 779.2245 | 57.3242 | 0.61317 | 40.5382 | 41.0807 | 500 | 0 | 0 | 0 | 0 | 0 | 0 | 0 | 48.8498 | 1.5713 | 0.0024595 | 6.9227 | 100 | 0.83912 | 72.4003 | 1.8492 | 3163.7102 | 84.9175 | 3.2062
2025-07-23 06:29 | 1.6008 | 1.6001 | 248.4375 | 248.5417 | 0.10416 | 0.30295 | 0.56467 | 0.030744 | 86.6753 | 86.9358 | 64.8221 | 780 | 779.2245 | 57.3242 | 0.60775 | 40.5382 | 41.0807 | 500 | 0 | 0 | 0 | 0 | 0 | 0 | 0 | 48.9149 | 1.5705 | 0.0036169 | 6.9065 | 100 | 0.85359 | 72.4054 | 1.8492 | 3163.7102 | 84.9175 | 3.201
2025-07-23 06:29 | 1.5978 | 1.5959 | 248.1076 | 249.2882 | 1.1805 | 0.31315 | 0.56474 | 0.030744 | 86.6753 | 86.9792 | 64.8221 | 780 | 778.0093 | 57.3188 | 0.60442 | 40.5382 | 41.0807 | 500 | 0 | 0 | 0 | 0 | 0 | 0 | 0 | 49.0017 | 1.5661 | 0.0037616 | 6.9227 | 100 | 0.86444 | 72.4109 | 1.849 | 3158.7761 | 84.9284 | 3.1937
2025-07-23 06:29 | 1.6003 | 1.6003 | 248.2812 | 248.9583 | 0.67709 | 0.29118 | 0.56474 | 0.030744 | 86.6753 | 86.9792 | 64.8438 | 780 | 779.2245 | 57.3242 | 0.60041 | 40.5382 | 41.0807 | 500 | 0 | 0 | 0 | 0 | 0 | 0 | 0 | 49.0885 | 1.5676 | 0.0067998 | 6.9227 | 100 | 0.8355 | 72.417 | 1.8492 | 3163.7102 | 84.9284 | 3.2005
2025-07-23 06:30 | 1.5985 | 1.5965 | 248.0555 | 249.3577 | 1.3021 | 0.31337 | 0.56583 | 0.030744 | 86.6753 | 87.0009 | 64.8438 | 780 | 779.2245 | 57.3242 | 0.59827 | 40.5382 | 41.0807 | 500 | 0 | 0 | 0 | 0 | 0 | 0 | 0 | 49.1102 | 1.5676 | 0.012008 | 6.722 | 99.9747 | 0.88614 | 72.4221 | 1.8492 | 3163.7102 | 84.9338 | 3.195
2025-07-23 06:30 | 1.603 | 1.6011 | 248.3507 | 248.7153 | 0.36459 | 0.30089 | 0.56453 | 0.030671 | 86.6753 | 87.0009 | 64.8438 | 780 | 779.2245 | 57.3242 | 0.59393 | 40.5382 | 41.1241 | 500 | 0 | 0 | 0 | 0 | 0 | 0 | 0 | 49.197 | 1.5718 | 0.011574 | 6.684 | 100 | 0.84274 | 72.4281 | 1.8492 | 3163.7102 | 84.9338 | 3.2041
2025-07-23 06:30 | 1.5961 | 1.5965 | 248.125 | 249.4792 | 1.3542 | 0.30908 | 0.56474 | 0.030744 | 86.6753 | 87.0009 | 64.8438 | 780 | 778.0093 | 57.3188 | 0.59122 | 40.5382 | 41.1241 | 500 | 0 | 0 | 0 | 0 | 0 | 0 | 0 | 49.2622 | 1.5666 | 0.004919 | 6.7003 | 100 | 0.84274 | 72.4337 | 1.849 | 3158.7761 | 84.9338 | 3.1926
2025-07-23 06:30 | 1.5997 | 1.5955 | 248.2986 | 248.6285 | 0.32986 | 0.3049 | 0.56351 | 0.030744 | 86.7404 | 87.0009 | 64.8438 | 780 | 779.2245 | 57.3242 | 0.58811 | 40.5382 | 41.1241 | 500 | 0 | 0 | 0 | 0 | 0 | 0 | 0 | 49.3056 | 1.5677 | 0.012442 | 6.6569 | 100 | 0.8572 | 72.4393 | 1.8492 | 3163.7102 | 84.9501 | 3.1952
2025-07-23 06:30 | 1.6033 | 1.6014 | 249.375 | 248.4722 | 0.90277 | 0.32075 | 0.56351 | 0.030744 | 86.7188 | 87.066 | 64.8438 | 780 | 779.2245 | 57.3242 | 0.58247 | 40.5382 | 41.1241 | 500 | 0 | 0 | 0 | 0 | 0 | 0 | 0 | 49.3707 | 1.5718 | 0.009838 | 6.7925 | 100 | 0.8572 | 72.4448 | 1.8492 | 3163.7102 | 84.9609 | 3.2047
2025-07-23 06:30 | 1.6017 | 1.5997 | 248.7674 | 248.7674 | 0 | 0.32015 | 0.56467 | 0.030671 | 86.7188 | 87.0226 | 64.8438 | 780 | 779.2245 | 57.3242 | 0.58015 | 40.5382 | 41.1241 | 500 | 0 | 0 | 0 | 0 | 0 | 0 | 0 | 49.4575 | 1.5702 | 0.010995 | 6.7057 | 100 | 0.86806 | 72.4504 | 1.8492 | 3163.7102 | 84.9501 | 3.2014
2025-07-23 06:30 | 1.6053 | 1.6021 | 249.6354 | 248.4722 | 1.1632 | 0.33089 | 0.56467 | 0.030744 | 86.7188 | 87.0226 | 64.8438 | 780 | 778.0671 | 57.3242 | 0.577 | 40.5382 | 41.1241 | 500 | 0 | 0 | 0 | 0 | 0 | 0 | 0 | 49.4792 | 1.5729 | 0.0017361 | 6.8631 | 100 | 0.86444 | 72.456 | 1.8492 | 3159.011 | 84.9501 | 3.2075
2025-07-23 06:30 | 1.6047 | 1.6017 | 249.3055 | 248.75 | 0.55554 | 0.32568 | 0.56351 | 0.030671 | 86.7188 | 87.0226 | 64.8438 | 780 | 778.0093 | 57.3242 | 0.57433 | 40.5382 | 41.1241 | 500 | 0 | 0 | 0 | 0 | 0 | 0 | 0 | 49.566 | 1.5719 | 0.0026042 | 6.8848 | 100 | 0.89699 | 72.461 | 1.8492 | 3158.7761 | 84.9501 | 3.2065
2025-07-23 06:31 | 1.6036 | 1.6019 | 249.1493 | 248.7674 | 0.38196 | 0.31082 | 0.56467 | 0.030744 | 86.7404 | 87.066 | 64.8438 | 780 | 778.0093 | 57.3188 | 0.57086 | 40.5382 | 41.1241 | 500 | 0 | 0 | 0 | 0 | 0 | 0 | 0 | 49.6094 | 1.5706 | 0.0024595 | 7.1181 | 100 | 0.91146 | 72.4671 | 1.849 | 3158.7761 | 84.9664 | 3.2054
2025-07-23 06:31 | 1.6047 | 1.6033 | 249.3055 | 248.8889 | 0.41663 | 0.31462 | 0.56467 | 0.030671 | 86.7622 | 87.0226 | 64.8438 | 780 | 779.2245 | 57.3242 | 0.56785 | 40.5382 | 41.1241 | 500 | 0 | 0 | 0 | 0 | 0 | 0 | 0 | 49.6962 | 1.5723 | 0.010417 | 6.8197 | 100 | 0.84997 | 72.4732 | 1.8492 | 3163.7102 | 84.9609 | 3.208
2025-07-23 06:31 | 1.6085 | 1.6068 | 249.9305 | 248.2465 | 1.684 | 0.32161 | 0.56474 | 0.030671 | 86.7622 | 87.0226 | 64.8438 | 780 | 779.2245 | 57.3242 | 0.56449 | 40.5382 | 41.1241 | 500 | 0 | 0 | 0 | 0 | 0 | 0 | 0 | 49.7179 | 1.5764 | 0.0094039 | 6.977 | 100 | 0.87167 | 72.4787 | 1.8492 | 3163.7102 | 84.9609 | 3.2153
2025-07-23 06:31 | 1.6068 | 1.6043 | 249.6528 | 249.2882 | 0.36459 | 0.31212 | 0.56474 | 0.030744 | 86.7622 | 87.0226 | 64.8438 | 780 | 779.2245 | 57.3242 | 0.56199 | 40.5382 | 41.1241 | 500 | 0 | 0 | 0 | 0 | 0 | 0 | 0 | 49.8047 | 1.5747 | 0.0026042 | 6.9824 | 100 | 0.87167 | 72.4843 | 1.8492 | 3163.7102 | 84.9609 | 3.2111
2025-07-23 06:31 | 1.6005 | 1.5994 | 249.0625 | 249.7222 | 0.65973 | 0.31179 | 0.56359 | 0.030671 | 86.7622 | 87.066 | 64.8438 | 780 | 779.2245 | 57.3242 | 0.55758 | 40.5382 | 41.1241 | 500 | 0 | 0 | 0 | 0 | 0 | 0 | 0 | 49.8264 | 1.5694 | 0.0036169 | 6.9444 | 100 | 0.87167 | 72.4894 | 1.8492 | 3163.7102 | 84.9718 | 3.1999
2025-07-23 06:31 | 1.602 | 1.5994 | 248.4896 | 249.9305 | 1.4409 | 0.29009 | 0.56359 | 0.030671 | 86.7622 | 87.066 | 64.8438 | 780 | 779.2245 | 57.3242 | 0.55418 | 40.5382 | 41.1241 | 500 | 0 | 0 | 0 | 0 | 0 | 0 | 0 | 49.8915 | 1.5689 | 0.012008 | 6.8142 | 100 | 0.88614 | 72.495 | 1.8492 | 3163.7102 | 84.9718 | 3.2014
2025-07-23 06:31 | 1.6078 | 1.6068 | 249.4965 | 248.6285 | 0.86804 | 0.30897 | 0.56359 | 0.030671 | 86.7188 | 87.066 | 64.8438 | 780 | 779.2245 | 57.2103 | 0.55042 | 40.5382 | 41.1241 | 500 | 0 | 0 | 0 | 0 | 0 | 0 | 0 | 49.9349 | 1.5761 | 0.011574 | 6.8251 | 100 | 0.85359 | 72.501 | 1.8455 | 3163.7102 | 84.9609 | 3.2146
2025-07-23 06:32 | 1.6007 | 1.599 | 249.0625 | 250.0173 | 0.95483 | 0.29915 | 0.56315 | 0.030671 | 86.7188 | 87.0226 | 64.8438 | 780 | 779.2245 | 57.3188 | 0.54807 | 40.5382 | 41.1241 | 500 | 0 | 0 | 0 | 0 | 0 | 0 | 0 | 50 | 1.5664 | 0.010851 | 6.8197 | 100 | 0.8572 | 72.5066 | 1.849 | 3163.7102 | 84.9501 | 3.1997
2025-07-23 06:32 | 1.5955 | 1.5946 | 248.8542 | 250.4514 | 1.5972 | 0.28483 | 0.56301 | 0.030744 | 86.7188 | 87.066 | 64.8438 | 780 | 779.1666 | 57.3188 | 0.5459 | 40.5382 | 41.1241 | 500 | 0 | 0 | 0 | 0 | 0 | 0 | 0 | 50.0217 | 1.5629 | 0.0062211 | 6.9553 | 100 | 0.8355 | 72.5116 | 1.849 | 3163.475 | 84.9609 | 3.1901
2025-07-23 06:32 | 1.6036 | 1.602 | 249.132 | 249.1493 | 0.017365 | 0.30241 | 0.56301 | 0.030671 | 86.7404 | 87.0877 | 64.8438 | 780 | 779.2245 | 57.3188 | 0.54228 | 40.5816 | 41.1241 | 500 | 0 | 0 | 0 | 0 | 0 | 0 | 0 | 50.0651 | 1.5705 | 0.011574 | 6.9336 | 100 | 0.89699 | 72.5172 | 1.849 | 3163.7102 | 84.9718 | 3.2056
2025-07-23 06:32 | 1.5943 | 1.5933 | 248.8368 | 250.4861 | 1.6493 | 0.29959 | 0.56192 | 0.030671 | 86.7188 | 87.0877 | 64.8438 | 780 | 779.2245 | 57.3242 | 0.53953 | 40.5816 | 41.1241 | 500 | 0 | 0 | 0 | 0 | 0 | 0 | 0 | 50.1085 | 1.5613 | 0.0052083 | 6.9661 | 100 | 0.88252 | 72.5233 | 1.8492 | 3163.7102 | 84.9664 | 3.1876
2025-07-23 06:32 | 1.5982 | 1.5961 | 249.6354 | 250.0868 | 0.45139 | 0.3106 | 0.56192 | 0.030671 | 86.7622 | 87.0877 | 64.8438 | 780 | 779.2245 | 57.3242 | 0.53516 | 40.5816 | 41.1241 | 500 | 0 | 0 | 0 | 0 | 0 | 0 | 0 | 50.1519 | 1.5655 | 0.010995 | 6.9282 | 100 | 0.87529 | 72.5289 | 1.8492 | 3163.7102 | 84.9772 | 3.1943
2025-07-23 06:32 | 1.5991 | 1.5972 | 249.6701 | 249.2535 | 0.41666 | 0.30398 | 0.56199 | 0.030671 | 86.7622 | 87.0877 | 64.8438 | 780 | 778.0093 | 57.3242 | 0.53273 | 40.5816 | 41.1241 | 500 | 0 | 0 | 0 | 0 | 0 | 0 | 0 | 50.1953 | 1.5658 | 0.012008 | 6.9499 | 100 | 0.83912 | 72.5345 | 1.8492 | 3158.7761 | 84.9772 | 3.1963
2025-07-23 06:32 | 1.6003 | 1.5982 | 250.0868 | 248.7847 | 1.3021 | 0.31098 | 0.56315 | 0.030744 | 86.7622 | 87.0877 | 64.8438 | 780 | 778.0093 | 57.3242 | 0.52941 | 40.5816 | 41.1241 | 500 | 0 | 0 | 0 | 0 | 0 | 0 | 0 | 50.2604 | 1.567 | 0.011429 | 7.0367 | 100 | 0.87167 | 72.54 | 1.8492 | 3158.7761 | 84.9772 | 3.1985
2025-07-23 06:32 | 1.5981 | 1.5958 | 250.816 | 249.2882 | 1.5278 | 0.32075 | 0.56359 | 0.030744 | 86.8056 | 87.1094 | 64.8438 | 780 | 778.0093 | 57.3188 | 0.52662 | 40.5816 | 41.1241 | 500 | 0 | 0 | 0 | 0 | 0 | 0 | 0 | 50.2821 | 1.5661 | 0.010127 | 6.8142 | 100 | 0.88252 | 72.5456 | 1.849 | 3158.7761 | 84.9935 | 3.1939
2025-07-23 06:33 | 1.5961 | 1.594 | 249.4792 | 249.184 | 0.29514 | 0.31722 | 0.56359 | 0.030671 | 86.8056 | 87.1094 | 64.8438 | 780 | 778.0093 | 57.3188 | 0.52358 | 40.5816 | 41.1241 | 500 | 0 | 0 | 0 | 0 | 0 | 0 | 0 | 50.3472 | 1.5644 | 0.0095486 | 6.8793 | 100 | 0.86806 | 72.5512 | 1.849 | 3158.7761 | 84.9935 | 3.1901
2025-07-23 06:33 | 1.5981 | 1.5964 | 250.3993 | 248.8194 | 1.5799 | 0.31679 | 0.56373 | 0.030671 | 86.8056 | 87.1094 | 64.8438 | 780 | 778.0093 | 57.3242 | 0.52119 | 40.5816 | 41.1241 | 500 | 0 | 0 | 0 | 0 | 0 | 0 | 0 | 50.3689 | 1.5664 | 0.0018808 | 6.9065 | 100 | 0.88976 | 72.5568 | 1.8492 | 3158.7761 | 84.9935 | 3.1944
2025-07-23 06:33 | 1.5923 | 1.5911 | 249.8785 | 249.6875 | 0.19098 | 0.31755 | 0.56359 | 0.030744 | 86.8056 | 87.1094 | 64.8438 | 780 | 779.1666 | 57.3188 | 0.51841 | 40.5816 | 41.1241 | 500 | 0 | 0 | 0 | 0 | 0 | 0 | 0 | 50.3906 | 1.5615 | 0.0028935 | 6.9336 | 100 | 0.87529 | 72.5623 | 1.849 | 3163.475 | 84.9935 | 3.1834
2025-07-23 06:33 | 1.5913 | 1.59 | 250 | 249.8438 | 0.15625 | 0.30751 | 0.56301 | 0.030744 | 86.8056 | 87.1094 | 64.8438 | 780 | 779.2245 | 57.3242 | 0.51541 | 40.5816 | 41.1241 | 500 | 0 | 0 | 0 | 0 | 0 | 0 | 0 | 50.434 | 1.5593 | 0.0024595 | 6.8902 | 100 | 0.83912 | 72.5684 | 1.8492 | 3163.7102 | 84.9935 | 3.1813
2025-07-23 06:33 | 1.5911 | 1.5897 | 249.3577 | 250.3646 | 1.0069 | 0.28554 | 0.56351 | 0.030671 | 86.8056 | 87.1094 | 64.8438 | 780 | 779.1666 | 57.3242 | 0.51201 | 40.5816 | 41.1241 | 500 | 0 | 0 | 0 | 0 | 0 | 0 | 0 | 50.434 | 1.5605 | 0.0047743 | 6.8414 | 100 | 0.86806 | 72.5735 | 1.8492 | 3163.475 | 84.9935 | 3.1808
2025-07-23 06:33 | 1.5887 | 1.5881 | 248.7847 | 250.7986 | 2.0139 | 0.29183 | 0.56315 | 0.030744 | 86.8273 | 87.1094 | 64.8438 | 780 | 779.2245 | 57.3242 | 0.50915 | 40.5816 | 41.1241 | 500 | 0 | 0 | 0 | 0 | 0 | 0 | 0 | 50.4774 | 1.5574 | 0.005353 | 6.8197 | 100 | 0.84997 | 72.5796 | 1.8492 | 3163.7102 | 84.9989 | 3.1768
2025-07-23 06:33 | 1.5924 | 1.593 | 249.2188 | 250.0521 | 0.83334 | 0.30084 | 0.56359 | 0.030671 | 86.8273 | 87.1745 | 64.8438 | 780 | 778.0093 | 57.3188 | 0.50611 | 40.5816 | 41.1241 | 500 | 0 | 0 | 0 | 0 | 0 | 0 | 0 | 50.5208 | 1.5611 | 0.0079572 | 6.722 | 100 | 0.85359 | 72.5852 | 1.849 | 3158.7761 | 85.0152 | 3.1855
2025-07-23 06:34 | 1.5891 | 1.588 | 249.0798 | 250.2604 | 1.1806 | 0.29389 | 0.56351 | 0.030744 | 86.849 | 87.1528 | 64.8438 | 780 | 779.2245 | 57.2211 | 0.50463 | 40.5816 | 41.1675 | 500 | 0 | 0 | 0 | 0 | 0 | 0 | 0 | 50.5425 | 1.5599 | 0.0067998 | 6.5972 | 99.9819 | 0.86444 | 72.5902 | 1.8458 | 3163.7102 | 85.0152 | 3.1771
2025-07-23 06:34 | 1.5988 | 1.5966 | 250.2083 | 249.3924 | 0.81595 | 0.29937 | 0.56373 | 0.020761 | 86.8273 | 87.1745 | 64.8438 | 780 | 778.2986 | 57.2211 | 0.51906 | 40.5816 | 41.1675 | 500 | 0 | 0 | 0 | 0 | 0 | 0 | 0 | 50.5642 | 1.5674 | 0.011429 | 6.5755 | 100 | 0.87167 | 72.5958 | 1.8458 | 3159.9509 | 85.0152 | 3.1955
2025-07-23 06:34 | 1.5943 | 1.5939 | 250.2257 | 249.2014 | 1.0243 | 0.32558 | 0.56467 | 0.030671 | 86.8924 | 87.1745 | 64.8438 | 780 | 779.2245 | 57.3242 | 0.54044 | 40.5816 | 41.1675 | 500 | 0 | 0 | 0 | 0 | 0 | 0 | 0 | 50.6076 | 1.5645 | 0.0054977 | 6.7708 | 100 | 0.87167 | 72.6019 | 1.8492 | 3163.7102 | 85.0315 | 3.1882
2025-07-23 06:34 | 1.5935 | 1.5922 | 250.2257 | 249.0972 | 1.1284 | 0.30181 | 0.56467 | 0.030671 | 86.8924 | 87.1745 | 64.8438 | 780 | 779.2245 | 57.3242 | 0.55715 | 40.5816 | 41.1458 | 500 | 0 | 0 | 0 | 0 | 0 | 0 | 0 | 50.651 | 1.5629 | 0.0089699 | 6.6569 | 100 | 0.84274 | 72.6075 | 1.8492 | 3163.7102 | 85.0315 | 3.1856
2025-07-23 06:34 | 1.5917 | 1.5901 | 249.2014 | 250.7118 | 1.5104 | 0.30301 | 0.56351 | 0.030744 | 86.8924 | 87.1528 | 64.8438 | 780 | 779.2245 | 57.2103 | 0.57292 | 40.5816 | 41.1458 | 500 | 0 | 0 | 0 | 0 | 0 | 0 | 0 | 50.6944 | 1.5615 | 0.010706 | 6.5647 | 99.9602 | 0.87167 | 72.6131 | 1.8455 | 3163.7102 | 85.026 | 3.1819
2025-07-23 06:34 | 1.5952 | 1.5942 | 250.382 | 248.993 | 1.3889 | 0.30566 | 0.56301 | 0.030671 | 86.8924 | 87.1745 | 64.8438 | 780 | 779.2245 | 57.3242 | 0.585 | 40.5816 | 41.1675 | 500 | 0 | 0 | 0 | 0 | 0 | 0 | 0 | 50.6944 | 1.5651 | 0.0096933 | 6.7057 | 100 | 0.86444 | 72.6181 | 1.8492 | 3163.7102 | 85.0315 | 3.1894
2025-07-23 06:34 | 1.5949 | 1.5936 | 250.4688 | 249.2188 | 1.25 | 0.32959 | 0.56315 | 0.030671 | 86.8924 | 87.1528 | 64.8438 | 780 | 779.2245 | 57.3242 | 0.59921 | 40.5816 | 41.1675 | 500 | 0 | 0 | 0 | 0 | 0 | 0 | 0 | 50.7161 | 1.5674 | 0.0096933 | 6.4345 | 100 | 0.87529 | 72.6242 | 1.8492 | 3163.7102 | 85.026 | 3.1885
2025-07-23 06:34 | 1.5927 | 1.5907 | 249.6354 | 249.9132 | 0.27777 | 0.31608 | 0.56351 | 0.030671 | 86.8924 | 87.1528 | 64.8438 | 780 | 779.1666 | 57.3188 | 0.61238 | 40.5816 | 41.1675 | 500 | 0 | 0 | 0 | 0 | 0 | 0 | 0 | 50.7812 | 1.5647 | 0.0020255 | 6.4399 | 100 | 0.82465 | 72.629 | 1.849 | 3163.475 | 85.026 | 3.1834
2025-07-23 06:35 | 1.5965 | 1.5943 | 249.809 | 249.3577 | 0.45135 | 0.3106 | 0.56359 | 0.030744 | 86.8924 | 87.1528 | 64.8438 | 780 | 779.1666 | 57.2103 | 0.62359 | 40.5816 | 41.1675 | 500 | 0 | 0 | 0 | 0 | 0 | 0 | 0 | 50.803 | 1.5681 | 0.010127 | 6.429 | 100 | 0.87167 | 72.6345 | 1.8455 | 3163.475 | 85.026 | 3.1908
2025-07-23 06:35 | 1.5955 | 1.5935 | 250.2083 | 249.5833 | 0.62497 | 0.33143 | 0.56351 | 0.030744 | 86.8924 | 87.1528 | 64.8438 | 780 | 778.0093 | 57.3242 | 0.63379 | 40.5816 | 41.1458 | 500 | 0 | 0 | 0 | 0 | 0 | 0 | 0 | 50.803 | 1.5677 | 0.0030382 | 6.4941 | 100 | 0.8572 | 72.639 | 1.8492 | 3158.7761 | 85.026 | 3.1889
2025-07-23 06:35 | 1.5953 | 1.5946 | 249.7049 | 249.5833 | 0.12152 | 0.30615 | 0.56301 | 0.030671 | 86.9141 | 87.1528 | 64.8438 | 780 | 779.2245 | 57.2211 | 0.64301 | 40.5816 | 41.1675 | 500 | 0 | 0 | 0 | 0 | 0 | 0 | 0 | 50.8246 | 1.5686 | 0.0034722 | 6.4833 | 100 | 0.88976 | 72.6441 | 1.8458 | 3163.7102 | 85.0315 | 3.19
2025-07-23 06:35 | 1.5981 | 1.5961 | 249.9305 | 249.3229 | 0.60764 | 0.31836 | 0.56315 | 0.030671 | 86.9141 | 87.1528 | 64.8438 | 780 | 778.0093 | 57.3188 | 0.65321 | 40.5816 | 41.1675 | 500 | 0 | 0 | 0 | 0 | 0 | 0 | 0 | 50.8898 | 1.5705 | 0.0031829 | 6.5104 | 100 | 0.84997 | 72.6491 | 1.849 | 3158.7761 | 85.0315 | 3.1942
2025-07-23 06:35 | 1.5995 | 1.5977 | 249.9132 | 249.7743 | 0.13892 | 0.30979 | 0.56351 | 0.030744 | 86.9141 | 87.1528 | 64.8438 | 780 | 778.0093 | 57.3242 | 0.6628 | 40.5816 | 41.1458 | 500 | 0 | 0 | 0 | 0 | 0 | 0 | 0 | 50.8898 | 1.5718 | 0.0026042 | 6.4507 | 100 | 0.85359 | 72.6547 | 1.8492 | 3158.7761 | 85.0315 | 3.1972
2025-07-23 06:35 | 1.5981 | 1.5965 | 249.8785 | 249.3924 | 0.48611 | 0.31076 | 0.56351 | 0.030744 | 86.9141 | 87.1745 | 64.8221 | 780 | 779.2245 | 57.2103 | 0.67097 | 40.5816 | 41.1675 | 500 | 0 | 0 | 0 | 0 | 0 | 0 | 0 | 50.9115 | 1.5702 | 0.0020255 | 6.4345 | 100 | 0.88252 | 72.6597 | 1.8455 | 3163.7102 | 85.0369 | 3.1946
2025-07-23 06:35 | 1.5977 | 1.5977 | 249.9305 | 249.7222 | 0.20831 | 0.32514 | 0.56474 | 0.030744 | 86.9141 | 87.1745 | 64.8221 | 780 | 779.2245 | 57.3188 | 0.66508 | 40.5816 | 41.1675 | 500 | 0 | 0 | 0 | 0 | 0 | 0 | 0 | 50.9332 | 1.5697 | 0.0023148 | 6.4996 | 100 | 0.83912 | 72.6642 | 1.849 | 3163.7102 | 85.0369 | 3.1953
2025-07-23 06:36 | 1.5977 | 1.5971 | 249.3055 | 249.9305 | 0.625 | 0.32237 | 0.56351 | 0.030671 | 86.9358 | 87.1745 | 64.8221 | 780 | 779.1666 | 57.3188 | 0.65755 | 40.5816 | 41.1675 | 500 | 0 | 0 | 0 | 0 | 0 | 0 | 0 | 50.9766 | 1.5712 | 0.0036169 | 6.4941 | 100 | 0.88614 | 72.6693 | 1.849 | 3163.475 | 85.0423 | 3.1947
2025-07-23 06:36 | 1.5965 | 1.5953 | 248.7326 | 250.2604 | 1.5278 | 0.30067 | 0.56373 | 0.030671 | 86.9358 | 87.1528 | 64.8221 | 780 | 779.1666 | 57.3242 | 0.65108 | 40.5816 | 41.1458 | 500 | 0 | 0 | 0 | 0 | 0 | 0 | 0 | 50.9983 | 1.5693 | 0.0043403 | 6.4616 | 100 | 0.8572 | 72.6748 | 1.8492 | 3163.475 | 85.0369 | 3.1918
2025-07-23 06:36 | 1.6045 | 1.6042 | 249.5139 | 249.7049 | 0.19098 | 0.28722 | 0.56359 | 0.030744 | 86.9792 | 87.1745 | 64.8221 | 780 | 778.0093 | 57.3242 | 0.64551 | 40.5816 | 41.1675 | 500 | 0 | 0 | 0 | 0 | 0 | 0 | 0 | 51.02 | 1.578 | 0.010851 | 6.326 | 100 | 0.87529 | 72.6801 | 1.8492 | 3158.7761 | 85.0532 | 3.2086
2025-07-23 06:36 | 1.6019 | 1.6005 | 249.5833 | 250.5556 | 0.97223 | 0.31679 | 0.56351 | 0.030671 | 86.9358 | 87.1745 | 64.8221 | 780 | 779.2245 | 57.2103 | 0.64059 | 40.6033 | 41.1675 | 500 | 0 | 0 | 0 | 0 | 0 | 0 | 0 | 51.02 | 1.5739 | 0.0072338 | 6.3205 | 100 | 0.84997 | 72.6852 | 1.8455 | 3163.7102 | 85.0423 | 3.2024
2025-07-23 06:36 | 1.6073 | 1.605 | 249.4271 | 249.0278 | 0.39932 | 0.30404 | 0.56359 | 0.030744 | 86.9358 | 87.1528 | 64.8003 | 780 | 778.0093 | 57.3188 | 0.63585 | 40.6033 | 41.1675 | 500 | 0 | 0 | 0 | 0 | 0 | 0 | 0 | 51.0634 | 1.578 | 0.010995 | 6.3856 | 100 | 0.87529 | 72.6904 | 1.849 | 3158.7761 | 85.0369 | 3.2124
2025-07-23 06:36 | 1.6081 | 1.6059 | 250.6771 | 248.8889 | 1.7881 | 0.33122 | 0.56359 | 0.030671 | 86.9358 | 87.1528 | 64.8221 | 780 | 778.0093 | 57.3242 | 0.63216 | 40.6033 | 41.1458 | 500 | 0 | 0 | 0 | 0 | 0 | 0 | 0 | 51.1068 | 1.577 | 0.0095486 | 6.8088 | 100 | 0.84997 | 72.6954 | 1.8492 | 3158.7761 | 85.0369 | 3.214
2025-07-23 06:36 | 1.6049 | 1.6021 | 250.5035 | 249.4097 | 1.0938 | 0.32579 | 0.56359 | 0.030744 | 86.9792 | 87.1528 | 64.8221 | 780 | 779.1666 | 57.3242 | 0.62851 | 40.6033 | 41.1675 | 500 | 0 | 0 | 0 | 0 | 0 | 0 | 0 | 51.1068 | 1.5739 | 0.0041956 | 6.7437 | 100 | 0.85359 | 72.701 | 1.8492 | 3163.475 | 85.0477 | 3.207
2025-07-23 06:36 | 1.6039 | 1.6019 | 250 | 249.4097 | 0.59027 | 0.32308 | 0.56373 | 0.030744 | 87.0009 | 87.1962 | 64.8221 | 780 | 779.2245 | 57.2211 | 0.62511 | 40.6033 | 41.1675 | 500 | 0 | 0 | 0 | 0 | 0 | 0 | 0 | 51.1502 | 1.5741 | 0.0018808 | 6.7329 | 100 | 0.86444 | 72.7071 | 1.8458 | 3163.7102 | 85.064 | 3.2057
2025-07-23 06:37 | 1.603 | 1.6019 | 249.8438 | 249.5486 | 0.29517 | 0.32525 | 0.56474 | 0.030671 | 87.0009 | 87.1962 | 64.8221 | 780 | 778.0093 | 57.3242 | 0.62052 | 40.6033 | 41.1675 | 500 | 0 | 0 | 0 | 0 | 0 | 0 | 0 | 51.1719 | 1.5734 | 0.0030382 | 6.6895 | 100 | 0.90061 | 72.7131 | 1.8492 | 3158.7761 | 85.064 | 3.2049
2025-07-23 06:37 | 1.599 | 1.5969 | 249.4792 | 250 | 0.52084 | 0.28901 | 0.56467 | 0.030671 | 87.0009 | 87.1962 | 64.8221 | 780 | 779.1666 | 57.2591 | 0.61748 | 40.6033 | 41.1675 | 500 | 0 | 0 | 0 | 0 | 0 | 0 | 0 | 51.1719 | 1.5693 | 0.0037616 | 6.6623 | 100 | 0.85359 | 72.7187 | 1.8471 | 3163.475 | 85.064 | 3.1959
2025-07-23 06:37 | 1.6053 | 1.6037 | 249.4965 | 249.8958 | 0.39932 | 0.30377 | 0.56359 | 0.030671 | 87.0009 | 87.1962 | 64.8221 | 780 | 779.1666 | 57.2103 | 0.61343 | 40.625 | 41.1458 | 500 | 0 | 0 | 0 | 0 | 0 | 0 | 0 | 51.237 | 1.5755 | 0.0060764 | 6.5538 | 100 | 0.8572 | 72.7238 | 1.8455 | 3163.475 | 85.064 | 3.2091
2025-07-23 06:37 | 1.6036 | 1.6027 | 249.3403 | 249.9653 | 0.625 | 0.32275 | 0.56474 | 0.030671 | 87.0009 | 87.1962 | 64.8221 | 780 | 778.0093 | 57.2211 | 0.6106 | 40.6033 | 41.1458 | 500 | 0 | 0 | 0 | 0 | 0 | 0 | 0 | 51.1936 | 1.5739 | 0.0037616 | 6.6569 | 100 | 0.86444 | 72.7294 | 1.8458 | 3158.7761 | 85.064 | 3.2063
2025-07-23 06:37 | 1.6033 | 1.6011 | 249.3055 | 249.7049 | 0.39932 | 0.33333 | 0.56359 | 0.030744 | 87.0009 | 87.1962 | 64.8003 | 780 | 778.0093 | 57.2211 | 0.60728 | 40.6033 | 41.1675 | 500 | 0 | 0 | 0 | 0 | 0 | 0 | 0 | 51.2587 | 1.5735 | 0.0028935 | 6.722 | 100 | 0.88614 | 72.7355 | 1.8458 | 3158.7761 | 85.064 | 3.2044
2025-07-23 06:37 | 1.6039 | 1.6021 | 249.4097 | 249.5312 | 0.12152 | 0.2876 | 0.56351 | 0.030744 | 87.0009 | 87.1962 | 64.8003 | 780 | 779.1666 | 57.3242 | 0.60326 | 40.6033 | 41.1675 | 500 | 0 | 0 | 0 | 0 | 0 | 0 | 0 | 51.2804 | 1.5728 | 0.0047743 | 6.8251 | 100 | 0.88614 | 72.7411 | 1.8492 | 3163.475 | 85.064 | 3.206
2025-07-23 06:37 | 1.6005 | 1.5994 | 249.132 | 250.4861 | 1.3541 | 0.31733 | 0.56359 | 0.030744 | 87.0009 | 87.1962 | 64.8003 | 780 | 779.2245 | 57.2103 | 0.60012 | 40.6033 | 41.1458 | 500 | 0 | 0 | 0 | 0 | 0 | 0 | 0 | 51.2804 | 1.5697 | 0.0047743 | 6.798 | 100 | 0.86806 | 72.7467 | 1.8455 | 3163.7102 | 85.064 | 3.1999
2025-07-23 06:38 | 1.6063 | 1.6049 | 248.9062 | 249.4271 | 0.43405 | 0.29574 | 0.56474 | 0.030744 | 87.0009 | 87.1962 | 64.8221 | 780 | 778.0093 | 57.3242 | 0.59646 | 40.6033 | 41.1675 | 500 | 0 | 0 | 0 | 0 | 0 | 0 | 0 | 51.2804 | 1.5754 | 0.012442 | 6.684 | 100 | 0.88252 | 72.7517 | 1.8492 | 3158.7761 | 85.064 | 3.2112
2025-07-23 06:38 | 1.6011 | 1.5995 | 249.4097 | 250.625 | 1.2153 | 0.29405 | 0.56351 | 0.030671 | 87.0009 | 87.2179 | 64.8221 | 780 | 778.0093 | 57.2103 | 0.59342 | 40.6033 | 41.1675 | 500 | 0 | 0 | 0 | 0 | 0 | 0 | 0 | 51.3455 | 1.57 | 0.010995 | 6.684 | 100 | 0.87529 | 72.7573 | 1.8455 | 3158.7761 | 85.0694 | 3.2007
2025-07-23 06:38 | 1.6039 | 1.602 | 249.2014 | 249.7569 | 0.55554 | 0.29248 | 0.56373 | 0.030744 | 87.0009 | 87.2179 | 64.8221 | 780 | 779.2245 | 57.3242 | 0.58977 | 40.6033 | 41.1458 | 500 | 0 | 0 | 0 | 0 | 0 | 0 | 0 | 51.3455 | 1.5729 | 0.010851 | 6.6678 | 100 | 0.83912 | 72.7634 | 1.8492 | 3163.7102 | 85.0694 | 3.2059
2025-07-23 06:38 | 1.6017 | 1.6013 | 249.2014 | 250.2604 | 1.059 | 0.28955 | 0.56373 | 0.030744 | 87.0226 | 87.2179 | 64.8221 | 780 | 779.2245 | 57.3242 | 0.5867 | 40.625 | 41.1675 | 500 | 0 | 0 | 0 | 0 | 0 | 0 | 0 | 51.3672 | 1.5702 | 0.0067998 | 6.7274 | 100 | 0.84997 | 72.7689 | 1.8492 | 3163.7102 | 85.0749 | 3.203
2025-07-23 06:38 | 1.6066 | 1.6053 | 250.0695 | 248.9757 | 1.0938 | 0.30458 | 0.56351 | 0.030744 | 87.0226 | 87.2179 | 64.8221 | 780 | 779.2245 | 57.2211 | 0.58355 | 40.6033 | 41.1675 | 500 | 0 | 0 | 0 | 0 | 0 | 0 | 0 | 51.4106 | 1.5754 | 0.0094039 | 6.722 | 100 | 0.89699 | 72.774 | 1.8458 | 3163.7102 | 85.0749 | 3.212
2025-07-23 06:38 | 1.5991 | 1.5972 | 249.2708 | 250.3299 | 1.0591 | 0.27626 | 0.56359 | 0.030671 | 87.0226 | 87.2179 | 64.8003 | 780 | 779.2245 | 57.3242 | 0.58051 | 40.6033 | 41.1675 | 500 | 0 | 0 | 0 | 0 | 0 | 0 | 0 | 51.4106 | 1.5674 | 0.005353 | 6.7708 | 100 | 0.85359 | 72.7801 | 1.8492 | 3163.7102 | 85.0749 | 3.1963
2025-07-23 06:38 | 1.5991 | 1.5978 | 248.7847 | 250.4514 | 1.6667 | 0.31451 | 0.56315 | 0.030671 | 87.0226 | 87.2179 | 64.8221 | 780 | 778.0093 | 57.3242 | 0.57747 | 40.6033 | 41.1892 | 500 | 0 | 0 | 0 | 0 | 0 | 0 | 0 | 51.4106 | 1.5676 | 0.005787 | 6.8902 | 100 | 0.86806 | 72.7856 | 1.8492 | 3158.7761 | 85.0749 | 3.1969
2025-07-23 06:38 | 1.603 | 1.6017 | 249.2014 | 249.7569 | 0.55554 | 0.28977 | 0.56359 | 0.030744 | 87.0226 | 87.2613 | 64.8221 | 780 | 778.0671 | 57.2103 | 0.574 | 40.6033 | 41.1892 | 500 | 0 | 0 | 0 | 0 | 0 | 0 | 0 | 51.454 | 1.5712 | 0.0065104 | 6.7763 | 100 | 0.8572 | 72.7912 | 1.8455 | 3159.011 | 85.0857 | 3.2047
2025-07-23 06:39 | 1.5955 | 1.5943 | 248.8542 | 250.4861 | 1.6319 | 0.31212 | 0.56359 | 0.030744 | 87.0226 | 87.283 | 64.8221 | 780 | 778.0093 | 57.2211 | 0.57133 | 40.6033 | 41.1892 | 500 | 0 | 0 | 0 | 0 | 0 | 0 | 0 | 51.454 | 1.5638 | 0.0047743 | 6.8088 | 100 | 0.87529 | 72.7968 | 1.8458 | 3158.7761 | 85.0911 | 3.1898
2025-07-23 06:39 | 1.599 | 1.5985 | 249.3403 | 249.9305 | 0.59027 | 0.30675 | 0.56351 | 0.030671 | 87.0226 | 87.2613 | 64.8221 | 780 | 779.2245 | 57.2103 | 0.56796 | 40.6033 | 41.1892 | 500 | 0 | 0 | 0 | 0 | 0 | 0 | 0 | 51.4757 | 1.5674 | 0.012008 | 6.7546 | 100 | 0.86806 | 72.8024 | 1.8455 | 3163.7102 | 85.0857 | 3.1975
2025-07-23 06:39 | 1.6001 | 1.5977 | 249.4445 | 249.7569 | 0.31247 | 0.2997 | 0.56301 | 0.030671 | 87.0226 | 87.2613 | 64.8221 | 780 | 779.2245 | 57.2211 | 0.56514 | 40.625 | 41.1892 | 500 | 0 | 0 | 0 | 0 | 0 | 0 | 0 | 51.4757 | 1.568 | 0.010851 | 6.7546 | 100 | 0.88252 | 72.808 | 1.8458 | 3163.7102 | 85.0857 | 3.1978
2025-07-23 06:39 | 1.6036 | 1.6019 | 250 | 248.9583 | 1.0417 | 0.3246 | 0.56301 | 0.030744 | 87.0226 | 87.2613 | 64.8221 | 780 | 778.0093 | 57.3242 | 0.5617 | 40.6033 | 41.1892 | 500 | 0 | 0 | 0 | 0 | 0 | 0 | 0 | 51.4757 | 1.5735 | 0.0095486 | 6.7491 | 100 | 0.86806 | 72.8136 | 1.8492 | 3158.7761 | 85.0857 | 3.2054
2025-07-23 06:39 | 1.6039 | 1.6011 | 250.1042 | 248.7847 | 1.3195 | 0.32172 | 0.56301 | 0.030744 | 87.0226 | 87.283 | 64.8221 | 780 | 778.0093 | 57.3242 | 0.55805 | 40.6467 | 41.1892 | 500 | 0 | 0 | 0 | 0 | 0 | 0 | 0 | 51.5191 | 1.5719 | 0.0095486 | 6.7763 | 100 | 0.87529 | 72.8196 | 1.8492 | 3158.7761 | 85.0911 | 3.205
2025-07-23 06:39 | 1.5975 | 1.5971 | 249.6007 | 249.3924 | 0.20834 | 0.31874 | 0.56315 | 0.030671 | 87.0226 | 87.2613 | 64.8221 | 780 | 779.2245 | 57.2211 | 0.55595 | 40.6467 | 41.1892 | 500 | 0 | 0 | 0 | 0 | 0 | 0 | 0 | 51.5191 | 1.5681 | 0.0023148 | 6.7491 | 100 | 0.83912 | 72.8252 | 1.8458 | 3163.7102 | 85.0857 | 3.1946
2025-07-23 06:39 | 1.5955 | 1.5935 | 248.7326 | 250.2604 | 1.5278 | 0.28288 | 0.56199 | 0.030744 | 87.0226 | 87.2613 | 64.8003 | 780 | 779.2245 | 57.2103 | 0.55248 | 40.6467 | 41.1892 | 500 | 0 | 0 | 0 | 0 | 0 | 0 | 0 | 51.5408 | 1.5645 | 0.004919 | 6.6786 | 100 | 0.88976 | 72.8303 | 1.8455 | 3163.7102 | 85.0857 | 3.1889
2025-07-23 06:40 | 1.6007 | 1.5997 | 249.2014 | 249.8611 | 0.65973 | 0.30615 | 0.56192 | 0.030744 | 87.0226 | 87.2613 | 64.7569 | 780 | 779.2245 | 57.2211 | 0.54876 | 40.6467 | 41.1892 | 500 | 0 | 0 | 0 | 0 | 0 | 0 | 0 | 51.5408 | 1.57 | 0.0062211 | 6.5755 | 100 | 0.86806 | 72.8363 | 1.8458 | 3163.7102 | 85.0857 | 3.2004
2025-07-23 06:40 | 1.6007 | 1.5988 | 249.4965 | 249.3577 | 0.13885 | 0.30946 | 0.56192 | 0.030744 | 87.066 | 87.283 | 64.7569 | 780 | 779.1666 | 57.2103 | 0.54633 | 40.6467 | 41.1892 | 500 | 0 | 0 | 0 | 0 | 0 | 0 | 0 | 51.5625 | 1.57 | 0.011429 | 6.6515 | 100 | 0.87167 | 72.8414 | 1.8455 | 3163.475 | 85.102 | 3.1995
2025-07-23 06:40 | 1.6043 | 1.603 | 249.9479 | 248.8368 | 1.1111 | 0.3119 | 0.56192 | 0.030744 | 87.066 | 87.283 | 64.7569 | 780 | 779.2245 | 57.3242 | 0.54395 | 40.6467 | 41.1892 | 500 | 0 | 0 | 0 | 0 | 0 | 0 | 0 | 51.6059 | 1.5722 | 0.0015914 | 6.8468 | 100 | 0.88614 | 72.847 | 1.8492 | 3163.7102 | 85.102 | 3.2073
2025-07-23 06:40 | 1.5958 | 1.5952 | 249.7917 | 249.566 | 0.22568 | 0.30805 | 0.56293 | 0.030744 | 87.066 | 87.2613 | 64.7569 | 780 | 778.0093 | 57.2103 | 0.54076 | 40.6467 | 41.1892 | 500 | 0 | 0 | 0 | 0 | 0 | 0 | 0 | 51.6059 | 1.5651 | 0.0028935 | 6.9499 | 100 | 0.88614 | 72.8531 | 1.8455 | 3158.7761 | 85.0966 | 3.191
2025-07-23 06:40 | 1.5971 | 1.5958 | 249.9132 | 249.2708 | 0.6424 | 0.31668 | 0.56373 | 0.030671 | 87.066 | 87.3047 | 64.7569 | 780 | 778.0093 | 57.2103 | 0.53838 | 40.6467 | 41.1892 | 500 | 0 | 0 | 0 | 0 | 0 | 0 | 0 | 51.6059 | 1.5677 | 0.0026042 | 6.7437 | 100 | 0.88976 | 72.8587 | 1.8455 | 3158.7761 | 85.1074 | 3.1929
2025-07-23 06:40 | 1.5953 | 1.594 | 248.9757 | 249.6528 | 0.67706 | 0.29123 | 0.56351 | 0.030744 | 87.066 | 87.3047 | 64.7569 | 780 | 779.2245 | 57.2103 | 0.53505 | 40.6467 | 41.1892 | 500 | 0 | 0 | 0 | 0 | 0 | 0 | 0 | 51.6059 | 1.5661 | 0.0036169 | 6.6678 | 100 | 0.83912 | 72.8637 | 1.8455 | 3163.7102 | 85.1074 | 3.1894
2025-07-23 06:40 | 1.5965 | 1.5953 | 249.0972 | 249.7222 | 0.625 | 0.29948 | 0.56192 | 0.030744 | 87.066 | 87.3047 | 64.7569 | 780 | 779.2245 | 57.2103 | 0.53197 | 40.6467 | 41.1892 | 500 | 0 | 0 | 0 | 0 | 0 | 0 | 0 | 51.6276 | 1.567 | 0.0036169 | 6.7057 | 100 | 0.86444 | 72.8698 | 1.8455 | 3163.7102 | 85.1074 | 3.1918
2025-07-23 06:40 | 1.5955 | 1.5939 | 248.5764 | 249.7569 | 1.1805 | 0.29367 | 0.56315 | 0.030671 | 87.1094 | 87.3047 | 64.7569 | 780 | 779.2245 | 57.2103 | 0.52926 | 40.6467 | 41.1892 | 500 | 0 | 0 | 0 | 0 | 0 | 0 | 0 | 51.6276 | 1.5658 | 0.0041956 | 6.7274 | 100 | 0.87167 | 72.8754 | 1.8455 | 3163.7102 | 85.1183 | 3.1894
2025-07-23 06:41 | 1.5978 | 1.5978 | 248.7847 | 249.7917 | 1.0069 | 0.30208 | 0.56315 | 0.030744 | 87.1094 | 87.3047 | 64.7569 | 780 | 778.0093 | 57.2103 | 0.52582 | 40.6467 | 41.1892 | 500 | 0 | 0 | 0 | 0 | 0 | 0 | 0 | 51.6276 | 1.5677 | 0.0054977 | 6.5538 | 100 | 0.86444 | 72.881 | 1.8455 | 3158.7761 | 85.1183 | 3.1956
2025-07-23 06:41 | 1.5977 | 1.5965 | 249.2014 | 249.6354 | 0.43405 | 0.29324 | 0.56315 | 0.030671 | 87.1094 | 87.3047 | 64.7352 | 780 | 778.0093 | 57.2211 | 0.52308 | 40.6467 | 41.1892 | 500 | 0 | 0 | 0 | 0 | 0 | 0 | 0 | 51.6276 | 1.5676 | 0.0036169 | 6.6895 | 100 | 0.82827 | 72.8865 | 1.8458 | 3158.7761 | 85.1183 | 3.1942
2025-07-23 06:41 | 1.5975 | 1.5964 | 249.4097 | 249.3229 | 0.086823 | 0.32151 | 0.56199 | 0.030671 | 87.1094 | 87.3047 | 64.7352 | 780 | 778.0093 | 57.2211 | 0.52069 | 40.6467 | 41.1892 | 500 | 0 | 0 | 0 | 0 | 0 | 0 | 0 | 51.6493 | 1.5677 | 0.0028935 | 6.7546 | 100 | 0.87529 | 72.8926 | 1.8458 | 3158.7761 | 85.1183 | 3.1939
2025-07-23 06:41 | 1.5994 | 1.5991 | 248.941 | 249.7049 | 0.76389 | 0.29986 | 0.56192 | 0.030671 | 87.1094 | 87.3047 | 64.7352 | 780 | 778.0671 | 57.2103 | 0.51754 | 40.6467 | 41.1892 | 500 | 0 | 0 | 0 | 0 | 0 | 0 | 0 | 51.6493 | 1.5687 | 0.004919 | 6.5647 | 100 | 0.8572 | 72.8972 | 1.8455 | 3159.011 | 85.1183 | 3.1985
2025-07-23 06:41 | 1.594 | 1.5933 | 248.6979 | 250.1389 | 1.4409 | 0.29753 | 0.56315 | 0.030671 | 87.1094 | 87.3047 | 64.7352 | 780 | 779.2245 | 57.3188 | 0.5145 | 40.6467 | 41.1892 | 500 | 0 | 0 | 0 | 0 | 0 | 0 | 0 | 51.6493 | 1.565 | 0.005353 | 6.6678 | 99.9747 | 0.86444 | 72.9033 | 1.849 | 3163.7102 | 85.1183 | 3.1874
2025-07-23 06:41 | 1.599 | 1.5971 | 249.0798 | 249.7743 | 0.69446 | 0.28445 | 0.56192 | 0.030744 | 87.1094 | 87.3481 | 64.7352 | 780 | 779.2245 | 57.3242 | 0.51107 | 40.6467 | 41.1892 | 500 | 0 | 0 | 0 | 0 | 0 | 0 | 0 | 51.6493 | 1.5683 | 0.0060764 | 6.6406 | 100 | 0.8355 | 72.9088 | 1.8492 | 3163.7102 | 85.1291 | 3.196
2025-07-23 06:41 | 1.5975 | 1.5965 | 249.0278 | 249.7222 | 0.69446 | 0.31858 | 0.56192 | 0.030671 | 87.1094 | 87.3481 | 64.7352 | 780 | 779.2245 | 57.2211 | 0.50836 | 40.6467 | 41.1892 | 500 | 0 | 0 | 0 | 0 | 0 | 0 | 0 | 51.6493 | 1.5676 | 0.004919 | 6.6786 | 100 | 0.84274 | 72.9149 | 1.8458 | 3163.7102 | 85.1291 | 3.194
2025-07-23 06:42 | 1.5981 | 1.5964 | 249.0104 | 249.8958 | 0.88544 | 0.29145 | 0.56192 | 0.030671 | 87.1528 | 87.3481 | 64.7135 | 780 | 779.2245 | 57.2103 | 0.50561 | 40.6467 | 41.1892 | 500 | 0 | 0 | 0 | 0 | 0 | 0 | 0 | 51.7144 | 1.5681 | 0.0041956 | 6.6895 | 99.9892 | 0.8572 | 72.9205 | 1.8455 | 3163.7102 | 85.14 | 3.1944
2025-07-23 06:42 | 1.5959 | 1.5943 | 248.8368 | 249.7743 | 0.9375 | 0.30165 | 0.56199 | 0.030671 | 87.1528 | 87.3481 | 64.7135 | 780 | 779.2245 | 57.2211 | 0.50383 | 40.6467 | 41.1892 | 500 | 0 | 0 | 0 | 0 | 0 | 0 | 0 | 51.7144 | 1.5657 | 0.012587 | 6.543 | 100 | 0.87529 | 72.9255 | 1.8458 | 3163.7102 | 85.14 | 3.1902
2025-07-23 06:42 | 1.6027 | 1.6013 | 249.6354 | 248.6111 | 1.0244 | 0.31283 | 0.56199 | 0.030671 | 87.1528 | 87.3481 | 64.7135 | 780 | 779.2245 | 57.3242 | 0.52036 | 40.6467 | 41.1892 | 500 | 0 | 0 | 0 | 0 | 0 | 0 | 0 | 51.7144 | 1.5729 | 0.0096933 | 6.722 | 100 | 0.86806 | 72.9316 | 1.8492 | 3163.7102 | 85.14 | 3.204
2025-07-23 06:42 | 1.5975 | 1.5975 | 249.7222 | 248.6979 | 1.0243 | 0.32454 | 0.56199 | 0.030744 | 87.1528 | 87.3481 | 64.7135 | 780 | 779.2245 | 57.2211 | 0.53928 | 40.6467 | 41.1892 | 500 | 0 | 0 | 0 | 0 | 0 | 0 | 0 | 51.7144 | 1.5677 | 0.0094039 | 6.7546 | 100 | 0.88252 | 72.9371 | 1.8458 | 3163.7102 | 85.14 | 3.195
2025-07-23 06:42 | 1.5978 | 1.5969 | 249.5139 | 248.7674 | 0.74652 | 0.31543 | 0.56207 | 0.030744 | 87.1528 | 87.3481 | 64.7135 | 780 | 778.0671 | 57.2103 | 0.55483 | 40.6467 | 41.1892 | 500 | 0 | 0 | 0 | 0 | 0 | 0 | 0 | 51.7361 | 1.568 | 0.0034722 | 6.684 | 100 | 0.88252 | 72.9422 | 1.8455 | 3159.011 | 85.14 | 3.1947
2025-07-23 06:42 | 1.6008 | 1.5984 | 249.5833 | 248.7674 | 0.81598 | 0.32161 | 0.56199 | 0.030671 | 87.1528 | 87.3481 | 64.6484 | 780 | 779.2245 | 57.2211 | 0.57201 | 40.6467 | 41.1892 | 500 | 0 | 0 | 0 | 0 | 0 | 0 | 0 | 51.7361 | 1.5705 | 0.010127 | 6.6623 | 100 | 0.87167 | 72.9483 | 1.8458 | 3163.7102 | 85.14 | 3.1992
2025-07-23 06:42 | 1.6001 | 1.5985 | 249.5312 | 248.75 | 0.78125 | 0.33111 | 0.56199 | 0.030671 | 87.1528 | 87.3481 | 64.6484 | 780 | 779.2245 | 57.2211 | 0.58666 | 40.6467 | 41.1892 | 500 | 0 | 0 | 0 | 0 | 0 | 0 | 0 | 51.7361 | 1.5699 | 0.0018808 | 6.7491 | 100 | 0.88252 | 72.9538 | 1.8458 | 3163.7102 | 85.14 | 3.1986
2025-07-23 06:42 | 1.5984 | 1.5975 | 248.9062 | 249.2535 | 0.34723 | 0.31966 | 0.56192 | 0.030671 | 87.1745 | 87.3698 | 64.6484 | 780 | 779.2245 | 57.3188 | 0.5974 | 40.6467 | 41.1892 | 500 | 0 | 0 | 0 | 0 | 0 | 0 | 0 | 51.7361 | 1.5687 | 0.0034722 | 6.7112 | 100 | 0.90061 | 72.9589 | 1.849 | 3163.7102 | 85.1508 | 3.1959
2025-07-23 06:43 | 1.5991 | 1.5982 | 249.4097 | 248.7674 | 0.64236 | 0.33067 | 0.56084 | 0.030671 | 87.1745 | 87.3698 | 64.6484 | 780 | 779.2245 | 57.2103 | 0.61136 | 40.6467 | 41.1892 | 500 | 0 | 0 | 0 | 0 | 0 | 0 | 0 | 51.7361 | 1.5694 | 0.0026042 | 6.7057 | 100 | 0.87167 | 72.9649 | 1.8455 | 3163.7102 | 85.1508 | 3.1973
2025-07-23 06:43 | 1.5959 | 1.594 | 248.6458 | 249.2014 | 0.55554 | 0.30773 | 0.56105 | 0.030744 | 87.1745 | 87.3915 | 64.6484 | 780 | 779.2245 | 57.2103 | 0.6229 | 40.6467 | 41.1892 | 500 | 0 | 0 | 0 | 0 | 0 | 0 | 0 | 51.7795 | 1.5663 | 0.0034722 | 6.7491 | 100 | 0.88252 | 72.9705 | 1.8455 | 3163.7102 | 85.1562 | 3.19
2025-07-23 06:43 | 1.5982 | 1.5958 | 248.7847 | 249.4965 | 0.71179 | 0.28288 | 0.55982 | 0.030744 | 87.1745 | 87.4349 | 64.6267 | 780 | 779.2245 | 57.2211 | 0.63263 | 40.6467 | 41.1892 | 500 | 0 | 0 | 0 | 0 | 0 | 0 | 0 | 51.7795 | 1.5681 | 0.005353 | 6.5321 | 100 | 0.85359 | 72.9761 | 1.8458 | 3163.7102 | 85.1671 | 3.194
2025-07-23 06:43 | 1.5991 | 1.5975 | 248.6285 | 249.4097 | 0.78125 | 0.31972 | 0.55982 | 0.030744 | 87.1745 | 87.4349 | 64.6267 | 780 | 779.2245 | 57.2103 | 0.64345 | 40.6467 | 41.1892 | 500 | 0 | 0 | 0 | 0 | 0 | 0 | 0 | 51.7795 | 1.5686 | 0.0070891 | 6.4399 | 100 | 0.87167 | 72.982 | 1.8455 | 3163.7102 | 85.1671 | 3.1966
2025-07-23 06:43 | 1.5995 | 1.5978 | 248.9236 | 249.7049 | 0.78125 | 0.29704 | 0.5599 | 0.030671 | 87.1745 | 87.4349 | 64.6267 | 780 | 779.2245 | 57.2103 | 0.65354 | 40.6467 | 41.1892 | 500 | 0 | 0 | 0 | 0 | 0 | 0 | 0 | 51.7795 | 1.5712 | 0.0067998 | 6.4399 | 100 | 0.88614 | 72.9876 | 1.8455 | 3163.7102 | 85.1671 | 3.1973
2025-07-23 06:43 | 1.5946 | 1.5946 | 248.507 | 249.9826 | 1.4757 | 0.30138 | 0.5599 | 0.030671 | 87.1745 | 87.4349 | 64.6267 | 780 | 779.2245 | 57.2103 | 0.66211 | 40.6467 | 41.1892 | 500 | 0 | 0 | 0 | 0 | 0 | 0 | 0 | 51.7795 | 1.565 | 0.0060764 | 6.5267 | 100 | 0.85359 | 72.9926 | 1.8455 | 3163.7102 | 85.1671 | 3.1892
2025-07-23 06:43 | 1.6045 | 1.6033 | 249.7049 | 248.4202 | 1.2847 | 0.31055 | 0.5599 | 0.030671 | 87.1745 | 87.4349 | 64.6267 | 780 | 778.0093 | 57.2103 | 0.67003 | 40.6467 | 41.1892 | 500 | 0 | 0 | 0 | 0 | 0 | 0 | 0 | 51.7795 | 1.5747 | 0.010417 | 6.6298 | 100 | 0.8572 | 72.9982 | 1.8455 | 3158.7761 | 85.1671 | 3.2078
2025-07-23 06:44 | 1.6019 | 1.6003 | 249.9305 | 248.6979 | 1.2326 | 0.32303 | 0.56091 | 0.030671 | 87.1745 | 87.4349 | 64.6267 | 780 | 777.6304 | 57.1018 | 0.66316 | 40.6467 | 41.1892 | 500 | 0 | 0 | 0 | 0 | 0 | 0 | 0 | 51.7795 | 1.5716 | 0.010127 | 6.6135 | 100 | 0.8355 | 73.0043 | 1.842 | 3157.2378 | 85.1671 | 3.2021
2025-07-23 06:44 | 1.5978 | 1.5966 | 249.0798 | 249.2535 | 0.17365 | 0.33382 | 0.56084 | 0.030744 | 87.2179 | 87.4349 | 64.5833 | 780 | 778.9297 | 57.3242 | 0.65701 | 40.6467 | 41.1892 | 500 | 0 | 0 | 0 | 0 | 0 | 0 | 0 | 51.8229 | 1.5681 | 0.0030382 | 6.722 | 100 | 0.88252 | 73.0099 | 1.8492 | 3162.5131 | 85.178 | 3.1944
2025-07-23 06:44 | 1.6005 | 1.5994 | 249.3577 | 248.7674 | 0.5903 | 0.31988 | 0.56091 | 0.030671 | 87.2179 | 87.4349 | 64.5833 | 780 | 779.2245 | 57.5412 | 0.65075 | 40.6467 | 41.1892 | 500 | 0 | 0 | 0 | 0 | 0 | 0 | 0 | 51.8229 | 1.5705 | 0.0034722 | 6.7274 | 100 | 0.8572 | 73.0155 | 1.8562 | 3163.7102 | 85.178 | 3.1999
2025-07-23 06:44 | 1.5955 | 1.594 | 248.8542 | 249.1493 | 0.29517 | 0.32574 | 0.56105 | 0.030744 | 87.2179 | 87.4349 | 64.5833 | 780 | 779.2245 | 57.2103 | 0.64648 | 40.6467 | 41.1892 | 500 | 0 | 0 | 0 | 0 | 0 | 0 | 0 | 51.8229 | 1.5668 | 0.0026042 | 6.7274 | 100 | 0.87529 | 73.0206 | 1.8455 | 3163.7102 | 85.178 | 3.1895
2025-07-23 06:44 | 1.5991 | 1.5984 | 248.7847 | 249.132 | 0.34723 | 0.30176 | 0.56084 | 0.030744 | 87.2179 | 87.4349 | 64.5833 | 780 | 779.2245 | 57.2103 | 0.64146 | 40.6467 | 41.1892 | 500 | 0 | 0 | 0 | 0 | 0 | 0 | 0 | 51.8229 | 1.5697 | 0.0041956 | 6.7057 | 100 | 0.86444 | 73.0261 | 1.8455 | 3163.7102 | 85.178 | 3.1975
2025-07-23 06:44 | 1.5995 | 1.5979 | 248.8715 | 249.1493 | 0.2778 | 0.31554 | 0.55982 | 0.030744 | 87.2179 | 87.4566 | 64.5399 | 780 | 778.0671 | 57.2103 | 0.63712 | 40.625 | 41.1892 | 500 | 0 | 0 | 0 | 0 | 0 | 0 | 0 | 51.8229 | 1.5697 | 0.0030382 | 6.7057 | 100 | 0.84997 | 73.0322 | 1.8455 | 3159.011 | 85.1834 | 3.1975
2025-07-23 06:44 | 1.5994 | 1.5975 | 248.559 | 249.4965 | 0.9375 | 0.29405 | 0.5599 | 0.030671 | 87.1962 | 87.4566 | 64.5399 | 780 | 779.2245 | 57.2103 | 0.63249 | 40.6467 | 41.1892 | 500 | 0 | 0 | 0 | 0 | 0 | 0 | 0 | 51.8663 | 1.5697 | 0.005353 | 6.5647 | 100 | 0.87167 | 73.0373 | 1.8455 | 3163.7102 | 85.178 | 3.1969
2025-07-23 06:44 | 1.5971 | 1.5955 | 248.4375 | 249.6181 | 1.1806 | 0.31543 | 0.55982 | 0.030744 | 87.2179 | 87.4566 | 64.5399 | 780 | 779.2245 | 57.3188 | 0.62883 | 40.6467 | 41.1892 | 500 | 0 | 0 | 0 | 0 | 0 | 0 | 0 | 51.8663 | 1.5674 | 0.0043403 | 6.6406 | 100 | 0.86806 | 73.0434 | 1.849 | 3163.7102 | 85.1834 | 3.1926
2025-07-23 06:45 | 1.599 | 1.5978 | 248.4028 | 249.2535 | 0.85071 | 0.28863 | 0.55982 | 0.030671 | 87.2179 | 87.4566 | 64.5399 | 780 | 779.2245 | 57.3188 | 0.62551 | 40.6467 | 41.1892 | 500 | 0 | 0 | 0 | 0 | 0 | 0 | 0 | 51.8663 | 1.5692 | 0.0047743 | 6.5864 | 100 | 0.87167 | 73.049 | 1.849 | 3163.7102 | 85.1834 | 3.1968
2025-07-23 06:45 | 1.5985 | 1.5961 | 248.4028 | 249.4271 | 1.0243 | 0.33274 | 0.55867 | 0.030744 | 87.2613 | 87.4566 | 64.5399 | 780 | 778.6459 | 57.2103 | 0.62185 | 40.6901 | 41.1892 | 500 | 0 | 0 | 0 | 0 | 0 | 0 | 0 | 51.8663 | 1.5683 | 0.0040509 | 6.722 | 99.9747 | 0.86806 | 73.055 | 1.8455 | 3161.3607 | 85.1942 | 3.1946
2025-07-23 06:45 | 1.6019 | 1.5995 | 248.5417 | 249.3577 | 0.81601 | 0.28217 | 0.55881 | 0.030671 | 87.2613 | 87.4566 | 64.5182 | 780 | 779.1666 | 57.2103 | 0.61842 | 40.6901 | 41.2326 | 500 | 0 | 0 | 0 | 0 | 0 | 0 | 0 | 51.8663 | 1.5713 | 0.004919 | 6.5213 | 100 | 0.84997 | 73.0601 | 1.8455 | 3163.475 | 85.1942 | 3.2014
2025-07-23 06:45 | 1.6047 | 1.6027 | 248.9757 | 248.8889 | 0.086792 | 0.31201 | 0.5599 | 0.030744 | 87.2613 | 87.4783 | 64.5182 | 780 | 779.2245 | 57.2103 | 0.61411 | 40.6901 | 41.2326 | 500 | 0 | 0 | 0 | 0 | 0 | 0 | 0 | 51.8663 | 1.5744 | 0.010851 | 6.5538 | 100 | 0.8572 | 73.0657 | 1.8455 | 3163.7102 | 85.1997 | 3.2075
2025-07-23 06:45 | 1.5988 | 1.5966 | 248.3333 | 249.7222 | 1.3889 | 0.30165 | 0.55982 | 0.030671 | 87.2613 | 87.4783 | 64.5182 | 780 | 779.2245 | 57.2103 | 0.61035 | 40.6901 | 41.2326 | 500 | 0 | 0 | 0 | 0 | 0 | 0 | 0 | 51.8663 | 1.5689 | 0.0089699 | 6.5484 | 99.9747 | 0.84997 | 73.0718 | 1.8455 | 3163.7102 | 85.1997 | 3.1955
2025-07-23 06:45 | 1.6039 | 1.5995 | 248.4722 | 249.0278 | 0.55554 | 0.31896 | 0.55982 | 0.030744 | 87.2613 | 87.4783 | 64.5182 | 780 | 779.2245 | 57.2103 | 0.60637 | 40.6901 | 41.2326 | 500 | 0 | 0 | 0 | 0 | 0 | 0 | 0 | 51.8663 | 1.5719 | 0.010851 | 6.5701 | 100 | 0.88252 | 73.0774 | 1.8455 | 3163.7102 | 85.1997 | 3.2034
2025-07-23 06:45 | 1.6024 | 1.6017 | 249.0278 | 248.8542 | 0.17361 | 0.3106 | 0.5599 | 0.030744 | 87.2613 | 87.4783 | 64.5182 | 780 | 779.2245 | 57.2103 | 0.60366 | 40.6901 | 41.2326 | 500 | 0 | 0 | 0 | 0 | 0 | 0 | 0 | 51.8663 | 1.5718 | 0.011429 | 6.4941 | 100 | 0.88614 | 73.083 | 1.8455 | 3163.7102 | 85.1997 | 3.2041
2025-07-23 06:46 | 1.6043 | 1.6017 | 249.7396 | 248.2812 | 1.4583 | 0.3304 | 0.55982 | 0.030744 | 87.2613 | 87.5434 | 64.5182 | 780 | 779.2245 | 57.2103 | 0.60091 | 40.6901 | 41.2326 | 500 | 0 | 0 | 0 | 0 | 0 | 0 | 0 | 51.8663 | 1.5736 | 0.0018808 | 6.8414 | 100 | 0.86806 | 73.088 | 1.8455 | 3163.7102 | 85.2159 | 3.206
2025-07-23 06:46 | 1.602 | 1.5985 | 249.0972 | 247.8819 | 1.2153 | 0.31483 | 0.5599 | 0.030744 | 87.2613 | 87.5434 | 64.4748 | 780 | 779.2245 | 57.2211 | 0.59751 | 40.6901 | 41.2326 | 500 | 0 | 0 | 0 | 0 | 0 | 0 | 0 | 51.888 | 1.5713 | 0.0024595 | 6.7925 | 100 | 0.84997 | 73.0941 | 1.8458 | 3163.7102 | 85.2159 | 3.2005
2025-07-23 06:46 | 1.6014 | 1.6014 | 249.375 | 248.7153 | 0.65973 | 0.32655 | 0.55982 | 0.030671 | 87.2613 | 87.5434 | 64.4748 | 780 | 779.2245 | 57.2103 | 0.59444 | 40.6901 | 41.2326 | 500 | 0 | 0 | 0 | 0 | 0 | 0 | 0 | 51.888 | 1.5706 | 0.0023148 | 6.7871 | 100 | 0.85359 | 73.0992 | 1.8455 | 3163.7102 | 85.2159 | 3.2028
2025-07-23 06:46 | 1.5942 | 1.5924 | 247.934 | 249.0625 | 1.1285 | 0.30474 | 0.56091 | 0.030671 | 87.283 | 87.5434 | 64.4748 | 780 | 779.2245 | 57.2103 | 0.59172 | 40.6901 | 41.2326 | 500 | 0 | 0 | 0 | 0 | 0 | 0 | 0 | 51.888 | 1.5638 | 0.0028935 | 6.7871 | 100 | 0.84274 | 73.1048 | 1.8455 | 3163.7102 | 85.2214 | 3.1866
2025-07-23 06:46 | 1.5961 | 1.5961 | 248.0729 | 249.5486 | 1.4757 | 0.28402 | 0.55982 | 0.030671 | 87.283 | 87.5434 | 64.4748 | 780 | 779.2245 | 57.2103 | 0.5876 | 40.6901 | 41.2326 | 500 | 0 | 0 | 0 | 0 | 0 | 0 | 0 | 51.888 | 1.5657 | 0.0059317 | 6.6135 | 100 | 0.89699 | 73.1108 | 1.8455 | 3163.7102 | 85.2214 | 3.1921
2025-07-23 06:46 | 1.5997 | 1.5985 | 248.6979 | 248.8889 | 0.19098 | 0.31223 | 0.5599 | 0.030671 | 87.283 | 87.5434 | 64.4748 | 780 | 778.0093 | 57.2103 | 0.5846 | 40.6901 | 41.2326 | 500 | 0 | 0 | 0 | 0 | 0 | 0 | 0 | 51.888 | 1.5692 | 0.011429 | 6.5918 | 100 | 0.87167 | 73.1164 | 1.8455 | 3158.7761 | 85.2214 | 3.1982
2025-07-23 06:46 | 1.6017 | 1.5995 | 249.2361 | 247.8472 | 1.3889 | 0.32926 | 0.5599 | 0.030744 | 87.283 | 87.5434 | 64.4314 | 780 | 779.2245 | 57.2211 | 0.58091 | 40.6901 | 41.2326 | 500 | 0 | 0 | 0 | 0 | 0 | 0 | 0 | 51.888 | 1.5729 | 0.0096933 | 6.7003 | 100 | 0.85359 | 73.1225 | 1.8458 | 3163.7102 | 85.2214 | 3.2012
2025-07-23 06:46 | 1.6 | 1.5988 | 248.7153 | 248.6806 | 0.034698 | 0.31765 | 0.5599 | 0.030671 | 87.283 | 87.5651 | 64.4314 | 780 | 779.2245 | 57.2103 | 0.57852 | 40.6901 | 41.2326 | 500 | 0 | 0 | 0 | 0 | 0 | 0 | 0 | 51.888 | 1.5694 | 0.0024595 | 6.8414 | 100 | 0.87167 | 73.1271 | 1.8455 | 3163.7102 | 85.2268 | 3.1988
2025-07-23 06:47 | 1.5975 | 1.5959 | 248.6458 | 248.7847 | 0.13889 | 0.31044 | 0.5599 | 0.030744 | 87.283 | 87.5651 | 64.4314 | 780 | 778.0093 | 56.9987 | 0.57447 | 40.6901 | 41.2326 | 500 | 0 | 0 | 0 | 0 | 0 | 0 | 0 | 51.888 | 1.5692 | 0.0034722 | 6.5647 | 100 | 0.90422 | 73.1327 | 1.8387 | 3158.7761 | 85.2268 | 3.1934
2025-07-23 06:47 | 1.5995 | 1.5982 | 247.7951 | 249.5312 | 1.7361 | 0.31234 | 0.5599 | 0.030671 | 87.283 | 87.5651 | 64.388 | 780 | 778.7066 | 57.6552 | 0.57114 | 40.6901 | 41.2326 | 500 | 0 | 0 | 0 | 0 | 0 | 0 | 0 | 51.888 | 1.5707 | 0.0062211 | 6.4941 | 100 | 0.87167 | 73.1382 | 1.8598 | 3161.6071 | 85.2268 | 3.1978
2025-07-23 06:47 | 1.6014 | 1.6 | 248.2986 | 249.4792 | 1.1805 | 0.30333 | 0.55982 | 0.030671 | 87.3047 | 87.5651 | 64.388 | 819 | 817.7662 | 57.5412 | 0.56778 | 40.6901 | 41.2326 | 500 | 0 | 0 | 0 | 0 | 0 | 0 | 0 | 51.888 | 1.5725 | 0.005787 | 6.4182 | 99.9855 | 0.88976 | 73.1438 | 1.8562 | 3320.1921 | 85.2322 | 3.2014
2025-07-23 06:47 | 1.6079 | 1.6056 | 248.8715 | 248.559 | 0.3125 | 0.3195 | 0.55982 | 0.030744 | 87.3481 | 87.5651 | 64.388 | 819 | 817.7662 | 57.5412 | 0.56467 | 40.6901 | 41.2326 | 500 | 0 | 0 | 0 | 0 | 0 | 0 | 0 | 51.888 | 1.5786 | 0.011574 | 6.4399 | 100 | 0.87167 | 73.1493 | 1.8562 | 3320.1921 | 85.2431 | 3.2135
2025-07-23 06:47 | 1.6102 | 1.6087 | 249.0972 | 247.9861 | 1.1111 | 0.32758 | 0.55924 | 0.030744 | 87.3481 | 87.5651 | 64.388 | 819 | 817.7662 | 57.6552 | 0.56094 | 40.6901 | 41.2326 | 500 | 0 | 0 | 0 | 0 | 0 | 0 | 0 | 51.888 | 1.5815 | 0.010272 | 6.4724 | 100 | 0.8572 | 73.1554 | 1.8598 | 3320.1921 | 85.2431 | 3.2189
2025-07-23 06:47 | 1.6089 | 1.606 | 248.8368 | 248.6285 | 0.20831 | 0.33257 | 0.5599 | 0.030671 | 87.3047 | 87.5651 | 64.388 | 819 | 817.7662 | 57.6552 | 0.5582 | 40.6901 | 41.2326 | 500 | 0 | 0 | 0 | 0 | 0 | 0 | 0 | 51.9531 | 1.5783 | 0.0089699 | 6.6189 | 100 | 0.8572 | 73.161 | 1.8598 | 3320.1921 | 85.2322 | 3.215
2025-07-23 06:47 | 1.6121 | 1.6102 | 249.4445 | 247.691 | 1.7535 | 0.34039 | 0.5599 | 0.030671 | 87.3047 | 87.5651 | 64.3663 | 819 | 816.6667 | 57.6552 | 0.55537 | 40.6901 | 41.2326 | 500 | 0 | 0 | 0 | 0 | 0 | 0 | 0 | 51.9097 | 1.5797 | 0.010417 | 7.0041 | 100 | 0.85359 | 73.1661 | 1.8598 | 3315.7281 | 85.2322 | 3.2224
2025-07-23 06:48 | 1.61 | 1.6087 | 249.3403 | 248.0555 | 1.2847 | 0.33908 | 0.55982 | 0.030744 | 87.3047 | 87.6085 | 64.3663 | 819 | 817.7662 | 57.6552 | 0.55266 | 40.6901 | 41.2326 | 500 | 0 | 0 | 0 | 0 | 0 | 0 | 0 | 51.9097 | 1.578 | 0.009838 | 6.9444 | 100 | 0.86444 | 73.1716 | 1.8598 | 3320.1921 | 85.2431 | 3.2186
2025-07-23 06:48 | 1.6094 | 1.6081 | 249.2014 | 248.1597 | 1.0417 | 0.34521 | 0.5599 | 0.030671 | 87.3481 | 87.6085 | 64.3663 | 819 | 817.7662 | 57.6552 | 0.54995 | 40.6901 | 41.2326 | 500 | 0 | 0 | 0 | 0 | 0 | 0 | 0 | 51.9531 | 1.5778 | 0.0018808 | 7.0258 | 99.8915 | 0.8355 | 73.1777 | 1.8598 | 3320.1921 | 85.2539 | 3.2174
2025-07-23 06:48 | 1.6053 | 1.6033 | 248.8368 | 248.8194 | 0.017365 | 0.3508 | 0.55874 | 0.030744 | 87.3481 | 87.6085 | 64.3012 | 819 | 817.7662 | 57.6497 | 0.54659 | 40.6901 | 41.2326 | 500 | 0 | 0 | 0 | 0 | 0 | 0 | 0 | 51.9531 | 1.5734 | 0.0034722 | 6.977 | 100 | 0.86806 | 73.1833 | 1.8597 | 3320.1921 | 85.2539 | 3.2086
2025-07-23 06:48 | 1.6073 | 1.6062 | 248.3333 | 249.0972 | 0.76392 | 0.32595 | 0.55874 | 0.030744 | 87.3481 | 87.6085 | 64.3012 | 819 | 817.7662 | 57.4327 | 0.54376 | 40.6901 | 41.2326 | 500 | 0 | 0 | 0 | 0 | 0 | 0 | 0 | 51.9531 | 1.5758 | 0.0031829 | 6.9716 | 100 | 0.88976 | 73.1884 | 1.8527 | 3320.1921 | 85.2539 | 3.2135
2025-07-23 06:48 | 1.6063 | 1.605 | 248.1076 | 249.2882 | 1.1805 | 0.33051 | 0.55881 | 0.030671 | 87.3698 | 87.6085 | 64.3012 | 819 | 817.7662 | 57.6552 | 0.54073 | 40.6901 | 41.2326 | 500 | 0 | 0 | 0 | 0 | 0 | 0 | 0 | 51.9531 | 1.5725 | 0.0037616 | 7.2211 | 100 | 0.88976 | 73.1945 | 1.8598 | 3320.1921 | 85.2593 | 3.2114
2025-07-23 06:48 | 1.6084 | 1.6068 | 248.7153 | 248.7153 | 0 | 0.3303 | 0.55867 | 0.030744 | 87.3698 | 87.6085 | 64.2795 | 819 | 817.7662 | 57.5412 | 0.53707 | 40.6901 | 41.2326 | 500 | 0 | 0 | 0 | 0 | 0 | 0 | 0 | 51.9531 | 1.5741 | 0.0043403 | 7.2374 | 100 | 0.86444 | 73.2 | 1.8562 | 3320.1921 | 85.2593 | 3.2151
2025-07-23 06:48 | 1.6043 | 1.6033 | 247.7604 | 249.1493 | 1.3889 | 0.33203 | 0.55874 | 0.030671 | 87.3698 | 87.6519 | 64.2795 | 819 | 817.7662 | 57.5412 | 0.53469 | 40.6901 | 41.2326 | 500 | 0 | 0 | 0 | 0 | 0 | 0 | 0 | 51.9748 | 1.5705 | 0.004919 | 7.1832 | 100 | 0.86806 | 73.2056 | 1.8562 | 3320.1921 | 85.2702 | 3.2076
2025-07-23 06:48 | 1.6084 | 1.6078 | 247.934 | 248.9062 | 0.97223 | 0.31136 | 0.55867 | 0.030671 | 87.3698 | 87.6302 | 64.2578 | 819 | 817.7662 | 57.6552 | 0.53121 | 40.6901 | 41.2326 | 500 | 0 | 0 | 0 | 0 | 0 | 0 | 0 | 51.9748 | 1.5761 | 0.005787 | 7.1072 | 100 | 0.88976 | 73.2117 | 1.8598 | 3320.1921 | 85.2648 | 3.2161
2025-07-23 06:49 | 1.605 | 1.6053 | 247.9688 | 248.7847 | 0.81598 | 0.32189 | 0.55867 | 0.030744 | 87.3698 | 87.6519 | 64.2578 | 819 | 817.7662 | 57.6552 | 0.52854 | 40.6901 | 41.2326 | 500 | 0 | 0 | 0 | 0 | 0 | 0 | 0 | 51.9748 | 1.5729 | 0.0072338 | 7.0801 | 100 | 0.86444 | 73.2168 | 1.8598 | 3320.1921 | 85.2702 | 3.2104
2025-07-23 06:49 | 1.6042 | 1.6033 | 247.8993 | 248.8542 | 0.95486 | 0.32894 | 0.55773 | 0.030671 | 87.3698 | 87.6519 | 64.2144 | 819 | 817.7662 | 57.6552 | 0.52601 | 40.6901 | 41.2326 | 500 | 0 | 0 | 0 | 0 | 0 | 0 | 0 | 51.9748 | 1.571 | 0.0040509 | 7.1994 | 100 | 0.85359 | 73.2224 | 1.8598 | 3320.1921 | 85.2702 | 3.2075
2025-07-23 06:49 | 1.6058 | 1.6042 | 248.7326 | 248.3507 | 0.38196 | 0.33887 | 0.55758 | 0.030744 | 87.3698 | 87.6519 | 64.2144 | 819 | 817.7662 | 57.5412 | 0.52308 | 40.6901 | 41.2326 | 500 | 0 | 0 | 0 | 0 | 0 | 0 | 0 | 51.9748 | 1.5716 | 0.0030382 | 7.2049 | 100 | 0.8572 | 73.2279 | 1.8562 | 3320.1921 | 85.2702 | 3.2099
2025-07-23 06:49 | 1.6062 | 1.6062 | 248.5938 | 248.4722 | 0.12152 | 0.35444 | 0.55773 | 0.030744 | 87.3698 | 87.6953 | 64.2144 | 819 | 817.7662 | 57.6552 | 0.52091 | 40.6901 | 41.2326 | 500 | 0 | 0 | 0 | 0 | 0 | 0 | 0 | 51.9748 | 1.5716 | 0.0024595 | 7.3405 | 100 | 0.87529 | 73.2335 | 1.8598 | 3320.1921 | 85.281 | 3.2124
2025-07-23 06:49 | 1.6072 | 1.605 | 248.6632 | 247.8125 | 0.85071 | 0.33968 | 0.55773 | 0.030671 | 87.3915 | 87.6953 | 64.2144 | 819 | 817.7662 | 57.6552 | 0.51714 | 40.6901 | 41.2326 | 500 | 0 | 0 | 0 | 0 | 0 | 0 | 0 | 51.9965 | 1.5728 | 0.0028935 | 7.2374 | 100 | 0.86444 | 73.2396 | 1.8598 | 3320.1921 | 85.2865 | 3.2122
2025-07-23 06:49 | 1.603 | 1.6037 | 248.8368 | 248.1945 | 0.64233 | 0.33295 | 0.55773 | 0.030744 | 87.3915 | 87.6953 | 64.1927 | 819 | 816.6667 | 57.6552 | 0.51508 | 40.6901 | 41.2326 | 500 | 0 | 0 | 0 | 0 | 0 | 0 | 0 | 51.9965 | 1.5702 | 0.0028935 | 7.2645 | 100 | 0.84997 | 73.2447 | 1.8598 | 3315.7281 | 85.2865 | 3.2067
2025-07-23 06:49 | 1.6047 | 1.6039 | 248.6285 | 248.1945 | 0.43402 | 0.33339 | 0.55773 | 0.030744 | 87.3915 | 87.717 | 64.1927 | 819 | 817.7662 | 57.6552 | 0.51262 | 40.6901 | 41.2326 | 500 | 0 | 0 | 0 | 0 | 0 | 0 | 0 | 51.9965 | 1.5706 | 0.0031829 | 7.2645 | 100 | 0.88614 | 73.2502 | 1.8598 | 3320.1921 | 85.2919 | 3.2086
2025-07-23 06:50 | 1.6042 | 1.6019 | 248.8542 | 247.9861 | 0.86804 | 0.33594 | 0.55758 | 0.030671 | 87.3915 | 87.717 | 64.1927 | 819 | 817.7662 | 57.6552 | 0.50991 | 40.6901 | 41.2326 | 500 | 0 | 0 | 0 | 0 | 0 | 0 | 0 | 51.9965 | 1.5697 | 0.0026042 | 7.2483 | 100 | 0.86806 | 73.2558 | 1.8598 | 3320.1921 | 85.2919 | 3.206
2025-07-23 06:50 | 1.6037 | 1.6039 | 248.4202 | 248.1945 | 0.22571 | 0.34033 | 0.55773 | 0.030744 | 87.3915 | 87.717 | 64.1276 | 819 | 817.7662 | 57.6497 | 0.50745 | 40.6901 | 41.2326 | 500 | 0 | 0 | 0 | 0 | 0 | 0 | 0 | 51.9965 | 1.5693 | 0.0028935 | 7.27 | 100 | 0.84274 | 73.2614 | 1.8597 | 3320.1921 | 85.2919 | 3.2076
2025-07-23 06:50 | 1.6017 | 1.5997 | 248.125 | 248.4896 | 0.36459 | 0.33317 | 0.55773 | 0.030671 | 87.3915 | 87.717 | 64.171 | 819 | 817.7662 | 57.6552 | 0.50448 | 40.6901 | 41.2326 | 500 | 0 | 0 | 0 | 0 | 0 | 0 | 0 | 51.9965 | 1.5674 | 0.0034722 | 7.2374 | 100 | 0.87167 | 73.2669 | 1.8598 | 3320.1921 | 85.2919 | 3.2014
2025-07-23 06:50 | 1.5988 | 1.5971 | 248.0729 | 248.7153 | 0.64236 | 0.33404 | 0.55867 | 0.030744 | 87.3915 | 87.7387 | 64.1276 | 819 | 817.7662 | 57.5412 | 0.51617 | 40.6901 | 41.2326 | 500 | 0 | 0 | 0 | 0 | 0 | 0 | 0 | 51.9965 | 1.5647 | 0.0037616 | 7.1723 | 99.9964 | 0.86806 | 73.273 | 1.8562 | 3320.1921 | 85.2973 | 3.1959
2025-07-23 06:50 | 1.6027 | 1.5995 | 248.2292 | 248.316 | 0.086792 | 0.31646 | 0.55758 | 0.030671 | 87.3915 | 87.7604 | 64.1059 | 819 | 817.7662 | 57.6497 | 0.5349 | 40.6901 | 41.2326 | 500 | 0 | 0 | 0 | 0 | 0 | 0 | 0 | 51.9965 | 1.5686 | 0.011285 | 7.0801 | 100 | 0.83912 | 73.2786 | 1.8597 | 3320.1921 | 85.3027 | 3.2023
2025-07-23 06:50 | 1.6063 | 1.6043 | 249.3577 | 247.9514 | 1.4062 | 0.36502 | 0.55845 | 0.030744 | 87.3915 | 87.7604 | 64.1059 | 819 | 817.7662 | 57.6552 | 0.55056 | 40.7118 | 41.2326 | 500 | 0 | 0 | 0 | 0 | 0 | 0 | 0 | 51.9965 | 1.5719 | 0.0024595 | 7.2754 | 100 | 0.88614 | 73.2837 | 1.8598 | 3320.1921 | 85.3027 | 3.2106
2025-07-23 06:50 | 1.6039 | 1.6026 | 248.125 | 248.4722 | 0.34723 | 0.32048 | 0.55874 | 0.030744 | 87.3915 | 87.7604 | 64.1059 | 819 | 817.7662 | 57.6552 | 0.56785 | 40.7118 | 41.2326 | 500 | 0 | 0 | 0 | 0 | 0 | 0 | 0 | 51.9965 | 1.57 | 0.010706 | 7.0692 | 100 | 0.87167 | 73.2898 | 1.8598 | 3320.1921 | 85.3027 | 3.2065
2025-07-23 06:50 | 1.6053 | 1.6033 | 248.4375 | 247.4653 | 0.97223 | 0.3291 | 0.55867 | 0.030744 | 87.3915 | 87.7387 | 64.1059 | 819 | 817.7662 | 57.6552 | 0.58257 | 40.7118 | 41.2326 | 500 | 0 | 0 | 0 | 0 | 0 | 0 | 0 | 51.9965 | 1.5712 | 0.011429 | 7.1181 | 100 | 0.88614 | 73.2953 | 1.8598 | 3320.1921 | 85.2973 | 3.2086
2025-07-23 06:51 | 1.6032 | 1.6008 | 248.2639 | 247.9167 | 0.34723 | 0.32096 | 0.55874 | 0.030744 | 87.4349 | 87.7604 | 64.1059 | 819 | 817.7662 | 57.5467 | 0.5957 | 40.7118 | 41.2326 | 500 | 0 | 0 | 0 | 0 | 0 | 0 | 0 | 51.9965 | 1.5687 | 0.012008 | 7.0909 | 100 | 0.89699 | 73.3009 | 1.8563 | 3320.1921 | 85.3136 | 3.204
2025-07-23 06:51 | 1.6047 | 1.6026 | 249.0278 | 247.4653 | 1.5625 | 0.36122 | 0.55874 | 0.030744 | 87.4349 | 87.7604 | 64.1059 | 819 | 817.7662 | 57.5467 | 0.60786 | 40.7118 | 41.2326 | 500 | 0 | 0 | 0 | 0 | 0 | 0 | 0 | 51.9965 | 1.5683 | 0.0078125 | 7.2862 | 100 | 0.8355 | 73.3065 | 1.8563 | 3320.1921 | 85.3136 | 3.2073
2025-07-23 06:51 | 1.6014 | 1.6001 | 249.2708 | 247.6736 | 1.5972 | 0.35737 | 0.55867 | 0.030671 | 87.4349 | 87.7604 | 64.1059 | 819 | 817.7662 | 57.6552 | 0.61936 | 40.7118 | 41.2326 | 500 | 0 | 0 | 0 | 0 | 0 | 0 | 0 | 52.0616 | 1.567 | 0.0096933 | 7.2157 | 100 | 0.88614 | 73.312 | 1.8598 | 3320.1921 | 85.3136 | 3.2015
2025-07-23 06:51 | 1.5994 | 1.5979 | 248.5938 | 247.9861 | 0.60764 | 0.33887 | 0.55773 | 0.020833 | 87.4566 | 87.8038 | 64.0842 | 819 | 817.7662 | 57.6552 | 0.6314 | 40.7118 | 41.2326 | 500 | 0 | 0 | 0 | 0 | 0 | 0 | 0 | 52.0616 | 1.565 | 0.0026042 | 7.27 | 100 | 0.88976 | 73.3176 | 1.8598 | 3320.1921 | 85.3299 | 3.1973
2025-07-23 06:51 | 1.6008 | 1.5982 | 249.0104 | 247.309 | 1.7014 | 0.3623 | 0.55773 | 0.030671 | 87.4349 | 87.8038 | 64.0842 | 819 | 817.7662 | 57.6552 | 0.64175 | 40.7118 | 41.2326 | 500 | 0 | 0 | 0 | 0 | 0 | 0 | 0 | 52.0616 | 1.5657 | 0.010272 | 7.2374 | 100 | 0.86444 | 73.3238 | 1.8598 | 3320.1921 | 85.3244 | 3.1991
2025-07-23 06:51 | 1.5991 | 1.5975 | 248.5938 | 247.5174 | 1.0764 | 0.33919 | 0.55773 | 0.030744 | 87.4349 | 87.8038 | 64.0842 | 819 | 817.7662 | 57.6552 | 0.65093 | 40.7118 | 41.2326 | 500 | 0 | 0 | 0 | 0 | 0 | 0 | 0 | 52.0616 | 1.565 | 0.0096933 | 7.2049 | 99.9675 | 0.84274 | 73.3289 | 1.8598 | 3320.1921 | 85.3244 | 3.1966
2025-07-23 06:51 | 1.5984 | 1.5975 | 248.6979 | 248.0208 | 0.67709 | 0.34939 | 0.55758 | 0.030744 | 87.4566 | 87.8038 | 64.0842 | 819 | 817.7662 | 57.6552 | 0.66059 | 40.7118 | 41.2326 | 500 | 0 | 0 | 0 | 0 | 0 | 0 | 0 | 52.0182 | 1.5651 | 0.0031829 | 7.2483 | 100 | 0.86444 | 73.3344 | 1.8598 | 3320.1921 | 85.3299 | 3.1959
2025-07-23 06:52 | 1.5971 | 1.5958 | 248.5938 | 247.9861 | 0.60764 | 0.34093 | 0.55758 | 0.030671 | 87.4349 | 87.8038 | 64.0842 | 819 | 817.7662 | 57.6497 | 0.66945 | 40.7118 | 41.2326 | 500 | 0 | 0 | 0 | 0 | 0 | 0 | 0 | 52.0182 | 1.5626 | 0.0028935 | 7.2266 | 100 | 0.8138 | 73.3405 | 1.8597 | 3320.1921 | 85.3244 | 3.1929
2025-07-23 06:52 | 1.5977 | 1.5965 | 248.5764 | 247.3785 | 1.1979 | 0.35411 | 0.55874 | 0.030671 | 87.4349 | 87.8038 | 64.0842 | 819 | 816.5509 | 57.6552 | 0.66692 | 40.7118 | 41.2326 | 500 | 0 | 0 | 0 | 0 | 0 | 0 | 0 | 52.0616 | 1.5638 | 0.0085359 | 7.2483 | 100 | 0.88976 | 73.3456 | 1.8598 | 3315.258 | 85.3244 | 3.1942
2025-07-23 06:52 | 1.5991 | 1.5978 | 248.4028 | 247.4132 | 0.98959 | 0.33539 | 0.55867 | 0.030671 | 87.4349 | 87.8255 | 64.0842 | 819 | 817.7662 | 57.6497 | 0.66034 | 40.7118 | 41.2326 | 500 | 0 | 0 | 0 | 0 | 0 | 0 | 0 | 52.0616 | 1.5638 | 0.0065104 | 7.2374 | 99.9892 | 0.88614 | 73.3512 | 1.8597 | 3320.1921 | 85.3299 | 3.1969
2025-07-23 06:52 | 1.5988 | 1.5977 | 248.2639 | 247.2222 | 1.0417 | 0.3578 | 0.55874 | 0.030671 | 87.4349 | 87.8255 | 64.0842 | 819 | 817.7662 | 57.6552 | 0.65422 | 40.7118 | 41.2326 | 500 | 0 | 0 | 0 | 0 | 0 | 0 | 0 | 52.0616 | 1.5634 | 0.0023148 | 7.2483 | 100 | 0.85359 | 73.3572 | 1.8598 | 3320.1921 | 85.3299 | 3.1965
2025-07-23 06:52 | 1.5984 | 1.5966 | 247.8472 | 247.4653 | 0.38196 | 0.33936 | 0.55758 | 0.030744 | 87.4349 | 87.8255 | 64.0408 | 819 | 817.7662 | 57.5412 | 0.64887 | 40.7118 | 41.2326 | 500 | 0 | 0 | 0 | 0 | 0 | 0 | 0 | 52.0616 | 1.5641 | 0.0036169 | 7.2374 | 100 | 0.8355 | 73.3623 | 1.8562 | 3320.1921 | 85.3299 | 3.195
2025-07-23 06:52 | 1.5965 | 1.5943 | 248.2118 | 247.7431 | 0.46875 | 0.33664 | 0.55758 | 0.030744 | 87.4349 | 87.8255 | 64.0408 | 819 | 817.7662 | 57.5412 | 0.64428 | 40.7118 | 41.2326 | 500 | 0 | 0 | 0 | 0 | 0 | 0 | 0 | 52.0182 | 1.5622 | 0.005787 | 7.2428 | 100 | 0.86444 | 73.3679 | 1.8562 | 3320.1921 | 85.3299 | 3.1908
2025-07-23 06:52 | 1.5975 | 1.5952 | 248.0729 | 248.1771 | 0.10419 | 0.33301 | 0.55773 | 0.030744 | 87.4349 | 87.8255 | 64.0191 | 819 | 817.7662 | 57.6497 | 0.63994 | 40.7118 | 41.2326 | 500 | 0 | 0 | 0 | 0 | 0 | 0 | 0 | 52.0182 | 1.5634 | 0.010127 | 7.1072 | 100 | 0.86444 | 73.374 | 1.8597 | 3320.1921 | 85.3299 | 3.1927
2025-07-23 06:52 | 1.6013 | 1.5995 | 248.2118 | 247.0312 | 1.1806 | 0.33594 | 0.55664 | 0.030671 | 87.4349 | 87.8906 | 64.0191 | 819 | 817.7662 | 57.5412 | 0.63531 | 40.7118 | 41.2326 | 500 | 0 | 0 | 0 | 0 | 0 | 0 | 0 | 52.0182 | 1.5668 | 0.012587 | 7.0638 | 100 | 0.86806 | 73.3795 | 1.8562 | 3320.1921 | 85.3461 | 3.2008
2025-07-23 06:53 | 1.5965 | 1.5953 | 248.507 | 247.6042 | 0.9028 | 0.3278 | 0.55664 | 0.030744 | 87.4349 | 87.8906 | 64.0191 | 819 | 817.7662 | 57.5412 | 0.63187 | 40.7118 | 41.2326 | 500 | 0 | 0 | 0 | 0 | 0 | 0 | 0 | 52.0616 | 1.5635 | 0.0023148 | 7.0258 | 100 | 0.88614 | 73.3846 | 1.8562 | 3320.1921 | 85.3461 | 3.1918
2025-07-23 06:53 | 1.5955 | 1.5923 | 248.4202 | 247.5521 | 0.86807 | 0.34304 | 0.55664 | 0.030744 | 87.4349 | 87.8472 | 64.0191 | 819 | 817.7662 | 57.6497 | 0.62797 | 40.7118 | 41.2326 | 500 | 0 | 0 | 0 | 0 | 0 | 0 | 0 | 52.0182 | 1.5599 | 0.0079572 | 7.2483 | 100 | 0.83912 | 73.3907 | 1.8597 | 3320.1921 | 85.3353 | 3.1878
2025-07-23 06:53 | 1.5933 | 1.5904 | 247.8993 | 248.0555 | 0.15625 | 0.34424 | 0.55657 | 0.030671 | 87.4349 | 87.8906 | 64.0191 | 819 | 817.7662 | 57.6552 | 0.62518 | 40.7118 | 41.2326 | 500 | 0 | 0 | 0 | 0 | 0 | 0 | 0 | 52.0182 | 1.5592 | 0.0026042 | 7.2428 | 100 | 0.87167 | 73.3963 | 1.8598 | 3320.1921 | 85.3461 | 3.1837
2025-07-23 06:53 | 1.5924 | 1.5904 | 247.3264 | 248.1597 | 0.83334 | 0.30067 | 0.55657 | 0.030671 | 87.4566 | 87.8472 | 64.0191 | 819 | 817.7662 | 57.6497 | 0.62084 | 40.7118 | 41.2326 | 500 | 0 | 0 | 0 | 0 | 0 | 0 | 0 | 52.0182 | 1.5584 | 0.0041956 | 7.194 | 100 | 0.86806 | 73.4019 | 1.8597 | 3320.1921 | 85.3407 | 3.1829
2025-07-23 06:53 | 1.5939 | 1.5924 | 247.1701 | 248.3854 | 1.2153 | 0.34245 | 0.55657 | 0.030744 | 87.4349 | 87.9123 | 64.0191 | 819 | 817.7662 | 57.5412 | 0.61773 | 40.7118 | 41.2326 | 500 | 0 | 0 | 0 | 0 | 0 | 0 | 0 | 52.0616 | 1.5622 | 0.004919 | 6.8251 | 100 | 0.87167 | 73.407 | 1.8562 | 3320.1921 | 85.3516 | 3.1863
2025-07-23 06:53 | 1.5907 | 1.5907 | 246.9271 | 248.6632 | 1.7361 | 0.32015 | 0.55664 | 0.030744 | 87.4349 | 87.9123 | 64.0191 | 819 | 817.7662 | 57.5412 | 0.6144 | 40.7118 | 41.2326 | 500 | 0 | 0 | 0 | 0 | 0 | 0 | 0 | 52.0182 | 1.5609 | 0.005353 | 6.7925 | 100 | 0.87529 | 73.413 | 1.8562 | 3320.1921 | 85.3516 | 3.1814
2025-07-23 06:53 | 1.6005 | 1.5984 | 248.125 | 247.7604 | 0.36456 | 0.32151 | 0.55758 | 0.030671 | 87.4349 | 87.9123 | 64.0191 | 819 | 817.7662 | 57.5412 | 0.61042 | 40.7118 | 41.2326 | 500 | 0 | 0 | 0 | 0 | 0 | 0 | 0 | 52.0616 | 1.5681 | 0.011574 | 6.7763 | 100 | 0.87167 | 73.4186 | 1.8562 | 3320.1921 | 85.3516 | 3.1989
2025-07-23 06:54 | 1.5982 | 1.5977 | 248.2986 | 247.4827 | 0.81595 | 0.35352 | 0.55881 | 0.030744 | 87.4349 | 87.934 | 64.0408 | 819 | 817.7662 | 57.5412 | 0.6071 | 40.7118 | 41.2326 | 500 | 0 | 0 | 0 | 0 | 0 | 0 | 0 | 52.0616 | 1.5676 | 0.010995 | 6.7708 | 100 | 0.88614 | 73.4247 | 1.8562 | 3320.1921 | 85.357 | 3.1959
2025-07-23 06:54 | 1.5964 | 1.5942 | 248.1076 | 247.5521 | 0.55554 | 0.34744 | 0.55867 | 0.030671 | 87.4349 | 87.934 | 64.0408 | 819 | 817.7662 | 57.5412 | 0.60431 | 40.7118 | 41.2326 | 500 | 0 | 0 | 0 | 0 | 0 | 0 | 0 | 52.0616 | 1.5647 | 0.010127 | 6.7925 | 100 | 0.86806 | 73.4302 | 1.8562 | 3320.1921 | 85.357 | 3.1905
2025-07-23 06:54 | 1.6003 | 1.5988 | 248.2812 | 246.9618 | 1.3195 | 0.34201 | 0.55874 | 0.030671 | 87.4566 | 87.934 | 64.0408 | 819 | 817.7662 | 57.5412 | 0.60098 | 40.7118 | 41.2326 | 500 | 0 | 0 | 0 | 0 | 0 | 0 | 0 | 52.0182 | 1.5699 | 0.0020255 | 6.8576 | 100 | 0.83912 | 73.4358 | 1.8562 | 3320.1921 | 85.3624 | 3.1991
2025-07-23 06:54 | 1.5995 | 1.5979 | 247.934 | 247.3785 | 0.55554 | 0.34972 | 0.55874 | 0.030671 | 87.4349 | 87.934 | 64.0191 | 819 | 817.7662 | 57.6552 | 0.59755 | 40.7118 | 41.2326 | 500 | 0 | 0 | 0 | 0 | 0 | 0 | 0 | 52.0182 | 1.5689 | 0.0031829 | 6.9444 | 100 | 0.89699 | 73.4409 | 1.8598 | 3320.1921 | 85.357 | 3.1975
2025-07-23 06:54 | 1.6011 | 1.5975 | 248.125 | 247.0312 | 1.0938 | 0.34158 | 0.55874 | 0.030671 | 87.4349 | 87.9774 | 64.0408 | 819 | 817.7662 | 57.6552 | 0.59484 | 40.7118 | 41.2326 | 500 | 0 | 0 | 0 | 0 | 0 | 0 | 0 | 52.0616 | 1.5664 | 0.0026042 | 7.0692 | 100 | 0.8355 | 73.4465 | 1.8598 | 3320.1921 | 85.3678 | 3.1986
2025-07-23 06:54 | 1.5982 | 1.5965 | 247.3611 | 247.3611 | 0 | 0.33919 | 0.55657 | 0.030744 | 87.4349 | 87.9774 | 64.0191 | 819 | 817.7662 | 57.5412 | 0.59147 | 40.7118 | 41.2326 | 500 | 0 | 0 | 0 | 0 | 0 | 0 | 0 | 52.0182 | 1.5674 | 0.0026042 | 6.9119 | 100 | 0.88252 | 73.4525 | 1.8562 | 3320.1921 | 85.3678 | 3.1947
2025-07-23 06:54 | 1.5977 | 1.5958 | 247.8993 | 247.691 | 0.20831 | 0.32362 | 0.55751 | 0.030671 | 87.4349 | 88.0208 | 64.0191 | 819 | 817.7083 | 57.6552 | 0.58782 | 40.7118 | 41.2326 | 500 | 0 | 0 | 0 | 0 | 0 | 0 | 0 | 52.0182 | 1.5664 | 0.0036169 | 6.9336 | 100 | 0.84997 | 73.4581 | 1.8598 | 3319.9571 | 85.3787 | 3.1934
2025-07-23 06:54 | 1.5985 | 1.5969 | 247.0486 | 247.8472 | 0.79861 | 0.34087 | 0.55773 | 0.030744 | 87.4349 | 88.0208 | 64.0191 | 819 | 817.7662 | 57.5412 | 0.58503 | 40.7118 | 41.2326 | 500 | 0 | 0 | 0 | 0 | 0 | 0 | 0 | 52.0182 | 1.567 | 0.0065104 | 6.8197 | 99.9675 | 0.89699 | 73.4631 | 1.8562 | 3320.1921 | 85.3787 | 3.1955
2025-07-23 06:55 | 1.5975 | 1.5975 | 246.9097 | 247.7951 | 0.88541 | 0.31261 | 0.55881 | 0.030671 | 87.4783 | 88.0208 | 64.0191 | 819 | 817.7662 | 57.6552 | 0.58196 | 40.7118 | 41.2543 | 500 | 0 | 0 | 0 | 0 | 0 | 0 | 0 | 52.0182 | 1.568 | 0.009838 | 6.8088 | 100 | 0.8355 | 73.4692 | 1.8598 | 3320.1921 | 85.3895 | 3.195
2025-07-23 06:55 | 1.6027 | 1.6011 | 247.6215 | 247.5174 | 0.10416 | 0.32498 | 0.55867 | 0.030744 | 87.4783 | 88.0642 | 64.0191 | 819 | 817.7662 | 57.6552 | 0.57856 | 40.7118 | 41.2543 | 500 | 0 | 0 | 0 | 0 | 0 | 0 | 0 | 52.0616 | 1.5712 | 0.011285 | 6.7708 | 100 | 0.88976 | 73.4748 | 1.8598 | 3320.1921 | 85.4004 | 3.2038
2025-07-23 06:55 | 1.6063 | 1.6042 | 248.2292 | 246.8924 | 1.3368 | 0.34532 | 0.55982 | 0.030671 | 87.4783 | 88.0642 | 64.0191 | 819 | 817.7662 | 57.6552 | 0.57534 | 40.7118 | 41.2543 | 500 | 0 | 0 | 0 | 0 | 0 | 0 | 0 | 52.0616 | 1.5736 | 0.011429 | 6.8088 | 100 | 0.87167 | 73.4804 | 1.8598 | 3320.1921 | 85.4004 | 3.2105
2025-07-23 06:55 | 1.6011 | 1.5997 | 247.9688 | 247.7604 | 0.20831 | 0.32655 | 0.55881 | 0.030744 | 87.4783 | 88.0642 | 64.0191 | 819 | 817.7662 | 57.6497 | 0.57281 | 40.7118 | 41.2543 | 500 | 0 | 0 | 0 | 0 | 0 | 0 | 0 | 52.0616 | 1.5699 | 0.010417 | 6.7708 | 99.9964 | 0.8572 | 73.486 | 1.8597 | 3320.1921 | 85.4004 | 3.2008
2025-07-23 06:55 | 1.603 | 1.6014 | 247.3611 | 247.2396 | 0.12152 | 0.33274 | 0.55874 | 0.030671 | 87.4783 | 88.0642 | 64.0191 | 819 | 817.7662 | 57.5412 | 0.56879 | 40.7118 | 41.276 | 500 | 0 | 0 | 0 | 0 | 0 | 0 | 0 | 52.0616 | 1.5713 | 0.011285 | 6.7871 | 100 | 0.86444 | 73.492 | 1.8562 | 3320.1921 | 85.4004 | 3.2044
2025-07-23 06:55 | 1.6073 | 1.605 | 248.0729 | 246.9792 | 1.0938 | 0.34608 | 0.55874 | 0.030671 | 87.4783 | 88.0642 | 64.0408 | 819 | 817.7083 | 57.6552 | 0.56637 | 40.7769 | 41.2543 | 500 | 0 | 0 | 0 | 0 | 0 | 0 | 0 | 52.0616 | 1.5758 | 0.010127 | 6.8685 | 100 | 0.86444 | 73.4971 | 1.8598 | 3319.9571 | 85.4004 | 3.2124
2025-07-23 06:55 | 1.6037 | 1.602 | 247.9167 | 246.875 | 1.0417 | 0.34809 | 0.55881 | 0.030744 | 87.4783 | 88.0859 | 64.0191 | 819 | 817.7662 | 57.6552 | 0.56395 | 40.7769 | 41.2543 | 500 | 0 | 0 | 0 | 0 | 0 | 0 | 0 | 52.0182 | 1.5706 | 0.0020255 | 7.1398 | 99.8662 | 0.8572 | 73.5027 | 1.8598 | 3320.1921 | 85.4058 | 3.2057
2025-07-23 06:56 | 1.5994 | 1.5982 | 247.934 | 247.5347 | 0.39929 | 0.33502 | 0.55867 | 0.030744 | 87.4783 | 88.0859 | 64.0191 | 819 | 817.7662 | 57.6497 | 0.56058 | 40.7769 | 41.2543 | 500 | 0 | 0 | 0 | 0 | 0 | 0 | 0 | 52.0616 | 1.5676 | 0.0030382 | 7.1072 | 100 | 0.86806 | 73.5087 | 1.8597 | 3320.1921 | 85.4058 | 3.1976
2025-07-23 06:56 | 1.6024 | 1.6003 | 247.5521 | 247.257 | 0.29514 | 0.34446 | 0.55874 | 0.030671 | 87.4783 | 88.0859 | 64.0191 | 819 | 817.7662 | 57.6497 | 0.55715 | 40.7769 | 41.276 | 500 | 0 | 0 | 0 | 0 | 0 | 0 | 0 | 52.0616 | 1.5689 | 0.0034722 | 7.0855 | 100 | 0.82465 | 73.5143 | 1.8597 | 3320.1921 | 85.4058 | 3.2027
2025-07-23 06:56 | 1.6001 | 1.599 | 247.3438 | 247.5347 | 0.19098 | 0.36192 | 0.55874 | 0.030744 | 87.5217 | 88.0859 | 64.0191 | 819 | 817.7662 | 57.6497 | 0.55483 | 40.7769 | 41.276 | 500 | 0 | 0 | 0 | 0 | 0 | 0 | 0 | 52.0182 | 1.5668 | 0.0031829 | 7.1343 | 100 | 0.87529 | 73.5194 | 1.8597 | 3320.1921 | 85.4167 | 3.1991
2025-07-23 06:56 | 1.599 | 1.5977 | 247.257 | 247.2917 | 0.034729 | 0.33746 | 0.55867 | 0.030671 | 87.5217 | 88.0859 | 64.0191 | 819 | 816.5509 | 57.6552 | 0.55201 | 40.7769 | 41.276 | 500 | 0 | 0 | 0 | 0 | 0 | 0 | 0 | 52.0182 | 1.5663 | 0.0036169 | 7.1126 | 100 | 0.86444 | 73.5249 | 1.8598 | 3315.258 | 85.4167 | 3.1966
2025-07-23 06:56 | 1.5981 | 1.5971 | 246.8229 | 247.691 | 0.86804 | 0.31901 | 0.55874 | 0.030671 | 87.5217 | 88.1076 | 64.0191 | 819 | 817.7662 | 57.5412 | 0.54829 | 40.7769 | 41.2543 | 500 | 0 | 0 | 0 | 0 | 0 | 0 | 0 | 52.0182 | 1.5658 | 0.0037616 | 7.0855 | 100 | 0.87167 | 73.531 | 1.8562 | 3320.1921 | 85.4221 | 3.1952
2025-07-23 06:56 | 1.5995 | 1.5988 | 247.0312 | 247.6562 | 0.625 | 0.32091 | 0.55867 | 0.030671 | 87.5217 | 88.151 | 64.0408 | 819 | 817.7662 | 57.5412 | 0.54557 | 40.7335 | 41.276 | 500 | 0 | 0 | 0 | 0 | 0 | 0 | 0 | 52.0182 | 1.5671 | 0.0062211 | 7.0041 | 100 | 0.8572 | 73.5366 | 1.8562 | 3320.1921 | 85.4329 | 3.1984
2025-07-23 06:56 | 1.5981 | 1.5969 | 246.5278 | 247.8819 | 1.3542 | 0.33952 | 0.55874 | 0.030671 | 87.5217 | 88.151 | 64.0842 | 819 | 817.7662 | 57.6497 | 0.54282 | 40.7769 | 41.276 | 500 | 0 | 0 | 0 | 0 | 0 | 0 | 0 | 52.0182 | 1.5651 | 0.0034722 | 7.1018 | 100 | 0.8572 | 73.5426 | 1.8597 | 3320.1921 | 85.4329 | 3.195
2025-07-23 06:56 | 1.6079 | 1.6055 | 247.1354 | 246.5972 | 0.53818 | 0.31673 | 0.55881 | 0.030671 | 87.5217 | 88.151 | 64.0842 | 819 | 817.7662 | 57.6552 | 0.53971 | 40.7769 | 41.2543 | 500 | 0 | 0 | 0 | 0 | 0 | 0 | 0 | 52.0182 | 1.5748 | 0.012442 | 6.9933 | 100 | 0.88614 | 73.5472 | 1.8598 | 3320.1921 | 85.4329 | 3.2134
2025-07-23 06:57 | 1.6039 | 1.6021 | 247.6389 | 247.0833 | 0.55554 | 0.3431 | 0.55758 | 0.030671 | 87.5217 | 88.151 | 64.0842 | 819 | 817.7662 | 57.3242 | 0.53671 | 40.7335 | 41.276 | 500 | 0 | 0 | 0 | 0 | 0 | 0 | 0 | 52.0616 | 1.5706 | 0.0094039 | 6.9987 | 99.9892 | 0.87167 | 73.5534 | 1.8492 | 3320.1921 | 85.4329 | 3.206
2025-07-23 06:57 | 1.6036 | 1.6027 | 247.934 | 246.3021 | 1.6319 | 0.36372 | 0.55773 | 0.030744 | 87.5217 | 88.151 | 64.0842 | 819 | 817.7662 | 57.5412 | 0.53382 | 40.7769 | 41.276 | 500 | 0 | 0 | 0 | 0 | 0 | 0 | 0 | 52.0616 | 1.5713 | 0.0031829 | 7.1398 | 100 | 0.87529 | 73.5589 | 1.8562 | 3320.1921 | 85.4329 | 3.2063
2025-07-23 06:57 | 1.6011 | 1.5995 | 247.6215 | 247.1528 | 0.46875 | 0.33529 | 0.55874 | 0.030744 | 87.5217 | 88.151 | 64.0842 | 819 | 816.5509 | 57.6497 | 0.53125 | 40.7769 | 41.2543 | 500 | 0 | 0 | 0 | 0 | 0 | 0 | 0 | 52.0182 | 1.5681 | 0.0024595 | 7.1343 | 100 | 0.88252 | 73.5645 | 1.8597 | 3315.258 | 85.4329 | 3.2007
2025-07-23 06:57 | 1.6026 | 1.6013 | 247.6736 | 246.5972 | 1.0764 | 0.33502 | 0.55758 | 0.030744 | 87.5217 | 88.151 | 64.0842 | 819 | 817.7662 | 57.6497 | 0.5281 | 40.7769 | 41.2543 | 500 | 0 | 0 | 0 | 0 | 0 | 0 | 0 | 52.0182 | 1.5694 | 0.0024595 | 7.1289 | 100 | 0.86444 | 73.5706 | 1.8597 | 3320.1921 | 85.4329 | 3.2038
2025-07-23 06:57 | 1.6032 | 1.6011 | 247.5695 | 246.8924 | 0.67709 | 0.34326 | 0.55874 | 0.030744 | 87.5217 | 88.151 | 64.0842 | 819 | 816.6667 | 57.6497 | 0.52507 | 40.7335 | 41.2543 | 500 | 0 | 0 | 0 | 0 | 0 | 0 | 0 | 52.0182 | 1.57 | 0.0095486 | 7.1289 | 100 | 0.89699 | 73.5757 | 1.8597 | 3315.7281 | 85.4329 | 3.2043
2025-07-23 06:57 | 1.6008 | 1.5995 | 248.0382 | 246.8229 | 1.2153 | 0.33838 | 0.55874 | 0.030744 | 87.5217 | 88.1727 | 64.0842 | 819 | 817.7662 | 57.6497 | 0.52235 | 40.7769 | 41.2543 | 500 | 0 | 0 | 0 | 0 | 0 | 0 | 0 | 52.0182 | 1.5686 | 0.0023148 | 7.1181 | 100 | 0.88252 | 73.5812 | 1.8597 | 3320.1921 | 85.4384 | 3.2004
2025-07-23 06:57 | 1.6033 | 1.602 | 247.3438 | 246.875 | 0.46875 | 0.32954 | 0.55802 | 0.030671 | 87.5217 | 88.1727 | 64.1059 | 819 | 817.7662 | 57.6497 | 0.51863 | 40.7769 | 41.2543 | 500 | 0 | 0 | 0 | 0 | 0 | 0 | 0 | 52.0182 | 1.5694 | 0.0031829 | 7.2211 | 99.9675 | 0.87529 | 73.5868 | 1.8597 | 3320.1921 | 85.4384 | 3.2053
2025-07-23 06:58 | 1.6005 | 1.5985 | 247.066 | 246.7882 | 0.27777 | 0.34402 | 0.55758 | 0.030744 | 87.5217 | 88.1727 | 64.1059 | 819 | 816.5509 | 57.6497 | 0.51617 | 40.7769 | 41.2543 | 500 | 0 | 0 | 0 | 0 | 0 | 0 | 0 | 52.0616 | 1.5664 | 0.0076678 | 7.156 | 100 | 0.83912 | 73.5929 | 1.8597 | 3315.258 | 85.4384 | 3.1991
2025-07-23 06:58 | 1.6026 | 1.6007 | 246.9097 | 246.7535 | 0.15625 | 0.32189 | 0.55773 | 0.030671 | 87.5217 | 88.1727 | 64.1059 | 819 | 817.7662 | 57.6497 | 0.51317 | 40.7769 | 41.2543 | 500 | 0 | 0 | 0 | 0 | 0 | 0 | 0 | 52.0182 | 1.5683 | 0.009838 | 7.1126 | 100 | 0.87167 | 73.5985 | 1.8597 | 3320.1921 | 85.4384 | 3.2033
2025-07-23 06:58 | 1.602 | 1.6 | 247.7778 | 246.441 | 1.3368 | 0.3571 | 0.55773 | 0.030744 | 87.5217 | 88.1727 | 64.1059 | 819 | 817.7662 | 57.6552 | 0.51042 | 40.7769 | 41.276 | 500 | 0 | 0 | 0 | 0 | 0 | 0 | 0 | 52.0616 | 1.568 | 0.0026042 | 7.2374 | 100 | 0.85359 | 73.604 | 1.8598 | 3320.1921 | 85.4384 | 3.202
2025-07-23 06:58 | 1.5994 | 1.5984 | 247.2396 | 246.6493 | 0.5903 | 0.32048 | 0.55758 | 0.030744 | 87.5217 | 88.1945 | 64.1059 | 819 | 817.7662 | 57.5412 | 0.50763 | 40.7335 | 41.2543 | 500 | 0 | 0 | 0 | 0 | 0 | 0 | 0 | 52.0182 | 1.5651 | 0.0030382 | 7.2266 | 100 | 0.86806 | 73.6091 | 1.8562 | 3320.1921 | 85.4438 | 3.1978
2025-07-23 06:58 | 1.6007 | 1.5984 | 246.5452 | 247.8993 | 1.3541 | 0.2991 | 0.55874 | 0.030744 | 87.5217 | 88.1945 | 64.1059 | 819 | 817.7662 | 57.5412 | 0.50427 | 40.7769 | 41.2543 | 500 | 0 | 0 | 0 | 0 | 0 | 0 | 0 | 51.9965 | 1.5686 | 0.009838 | 6.8468 | 100 | 0.86806 | 73.6147 | 1.8562 | 3320.1921 | 85.4438 | 3.1991
2025-07-23 06:58 | 1.6062 | 1.6033 | 247.6736 | 246.1458 | 1.5277 | 0.32389 | 0.55867 | 0.030744 | 87.5217 | 88.1945 | 64.1059 | 819 | 817.7662 | 57.6552 | 0.5085 | 40.7769 | 41.2543 | 500 | 0 | 0 | 0 | 0 | 0 | 0 | 0 | 51.9965 | 1.5725 | 0.011863 | 6.9227 | 100 | 0.88252 | 73.6203 | 1.8598 | 3320.1921 | 85.4438 | 3.2095
2025-07-23 06:58 | 1.6019 | 1.6005 | 246.5452 | 246.7361 | 0.19092 | 0.33474 | 0.55874 | 0.030744 | 87.5217 | 88.1945 | 64.1059 | 819 | 817.7662 | 57.6552 | 0.52984 | 40.7769 | 41.2543 | 500 | 0 | 0 | 0 | 0 | 0 | 0 | 0 | 51.9965 | 1.5692 | 0.012153 | 6.8902 | 100 | 0.88614 | 73.6264 | 1.8598 | 3320.1921 | 85.4438 | 3.2024
2025-07-23 06:58 | 1.6021 | 1.6003 | 247.2048 | 246.7882 | 0.41663 | 0.32975 | 0.55881 | 0.030671 | 87.5434 | 88.2595 | 64.1059 | 819 | 817.7662 | 57.6552 | 0.54778 | 40.7769 | 41.2543 | 500 | 0 | 0 | 0 | 0 | 0 | 0 | 0 | 51.9965 | 1.5693 | 0.010851 | 6.9716 | 100 | 0.86444 | 73.632 | 1.8598 | 3320.1921 | 85.4655 | 3.2024
2025-07-23 06:59 | 1.6007 | 1.5988 | 246.5452 | 247.691 | 1.1458 | 0.32048 | 0.55881 | 0.030744 | 87.5434 | 88.2595 | 64.1059 | 819 | 817.7083 | 57.6552 | 0.56449 | 40.7769 | 41.2543 | 500 | 0 | 0 | 0 | 0 | 0 | 0 | 0 | 51.9965 | 1.5668 | 0.011429 | 6.977 | 100 | 0.88614 | 73.6375 | 1.8598 | 3319.9571 | 85.4655 | 3.1995
2025-07-23 06:59 | 1.6058 | 1.6036 | 248.125 | 246.3542 | 1.7708 | 0.33295 | 0.55874 | 0.030671 | 87.5434 | 88.2595 | 64.1059 | 819 | 816.5509 | 57.6497 | 0.57737 | 40.7335 | 41.276 | 500 | 0 | 0 | 0 | 0 | 0 | 0 | 0 | 51.9965 | 1.5719 | 0.0089699 | 7.1777 | 99.9675 | 0.85359 | 73.6426 | 1.8597 | 3315.258 | 85.4655 | 3.2093
2025-07-23 06:59 | 1.6026 | 1.6007 | 247.6736 | 246.1458 | 1.5277 | 0.35872 | 0.5599 | 0.030744 | 87.5434 | 88.2595 | 64.1276 | 819 | 817.7662 | 57.6552 | 0.59299 | 40.7769 | 41.3194 | 500 | 0 | 0 | 0 | 0 | 0 | 0 | 0 | 51.9965 | 1.5683 | 0.010706 | 7.1398 | 100 | 0.8572 | 73.6487 | 1.8598 | 3320.1921 | 85.4655 | 3.2033
2025-07-23 06:59 | 1.5982 | 1.5952 | 247.0486 | 246.9618 | 0.086823 | 0.33116 | 0.55982 | 0.030671 | 87.5434 | 88.2595 | 64.1276 | 819 | 816.5509 | 57.5412 | 0.60583 | 40.7769 | 41.3194 | 500 | 0 | 0 | 0 | 0 | 0 | 0 | 0 | 51.9965 | 1.5641 | 0.0026042 | 7.0421 | 100 | 0.87529 | 73.6543 | 1.8562 | 3315.258 | 85.4655 | 3.1934
2025-07-23 06:59 | 1.5991 | 1.5984 | 247.1007 | 247.0833 | 0.017365 | 0.31717 | 0.55982 | 0.030744 | 87.5434 | 88.2812 | 64.1276 | 819 | 816.5509 | 57.5412 | 0.61773 | 40.7769 | 41.3194 | 500 | 0 | 0 | 0 | 0 | 0 | 0 | 0 | 51.9965 | 1.5666 | 0.0046296 | 7.015 | 100 | 0.8355 | 73.6603 | 1.8562 | 3315.258 | 85.4709 | 3.1975
2025-07-23 06:59 | 1.5965 | 1.5952 | 246.7882 | 247.1875 | 0.39929 | 0.32482 | 0.5599 | 0.030744 | 87.5434 | 88.2812 | 64.1276 | 819 | 817.7083 | 57.6552 | 0.62912 | 40.7335 | 41.3194 | 500 | 0 | 0 | 0 | 0 | 0 | 0 | 0 | 51.9965 | 1.565 | 0.0040509 | 7.015 | 100 | 0.8572 | 73.6659 | 1.8598 | 3319.9571 | 85.4709 | 3.1917
2025-07-23 06:59 | 1.6003 | 1.599 | 246.1285 | 247.0486 | 0.92014 | 0.31814 | 0.5599 | 0.030671 | 87.5434 | 88.2812 | 64.1276 | 819 | 817.7662 | 57.6552 | 0.6382 | 40.7769 | 41.3194 | 500 | 0 | 0 | 0 | 0 | 0 | 0 | 0 | 51.9965 | 1.568 | 0.004919 | 6.9444 | 100 | 0.86444 | 73.671 | 1.8598 | 3320.1921 | 85.4709 | 3.1992
2025-07-23 07:00 | 1.5975 | 1.5965 | 246.684 | 247.4653 | 0.78125 | 0.32796 | 0.55874 | 0.030671 | 87.6085 | 88.2812 | 64.1927 | 819 | 817.7662 | 57.5412 | 0.64804 | 40.7769 | 41.3194 | 500 | 0 | 0 | 0 | 0 | 0 | 0 | 0 | 51.9748 | 1.565 | 0.0046296 | 7.0041 | 100 | 0.8572 | 73.6766 | 1.8562 | 3320.1921 | 85.4872 | 3.194
2025-07-23 07:00 | 1.5966 | 1.5949 | 245.7986 | 247.6215 | 1.8229 | 0.30263 | 0.55982 | 0.030744 | 87.6085 | 88.2812 | 64.1927 | 819 | 817.7662 | 57.6497 | 0.65683 | 40.7769 | 41.3194 | 500 | 0 | 0 | 0 | 0 | 0 | 0 | 0 | 51.9748 | 1.5641 | 0.004919 | 6.9661 | 100 | 0.86806 | 73.6821 | 1.8597 | 3320.1921 | 85.4872 | 3.1916
2025-07-23 07:00 | 1.5804 | 1.5778 | 248.2292 | 245.6424 | 2.5868 | 0.31359 | 0.56084 | 0.030744 | 87.6085 | 88.2812 | 64.1927 | 819 | 817.7662 | 57.5412 | 0.66345 | 40.7769 | 41.3194 | 500 | 0 | 0 | 0 | 0 | 0 | 0 | 0 | 51.9748 | 1.5466 | 0.016782 | 6.8142 | 99.9819 | 0.87167 | 73.6883 | 1.8562 | 3320.1921 | 85.4872 | 3.1583
2025-07-23 07:00 | 1.5616 | 1.5618 | 246.9097 | 247.1007 | 0.19098 | 0.36171 | 0.56091 | 0.030744 | 87.6085 | 88.2812 | 64.1927 | 819 | 816.6667 | 57.5412 | 0.67036 | 40.7986 | 41.3194 | 500 | 0 | 0 | 0 | 0 | 0 | 0 | 0 | 51.9748 | 1.532 | 0.0041956 | 6.6189 | 100 | 0.87167 | 73.6939 | 1.8562 | 3315.7281 | 85.4872 | 3.1234
2025-07-23 07:00 | 1.5652 | 1.5652 | 246.25 | 246.9792 | 0.72916 | 0.33203 | 0.5599 | 0.030744 | 87.6085 | 88.2812 | 64.1927 | 819 | 816.5509 | 57.5412 | 0.66215 | 40.7986 | 41.3194 | 500 | 0 | 0 | 0 | 0 | 0 | 0 | 0 | 51.9748 | 1.5357 | 0.0018808 | 6.6189 | 100 | 0.8572 | 73.6993 | 1.8562 | 3315.258 | 85.4872 | 3.1305
2025-07-23 07:00 | 1.5587 | 1.557 | 245.6077 | 248.4202 | 2.8125 | 0.32861 | 0.56105 | 0.030744 | 87.6085 | 88.2812 | 64.1927 | 819 | 817.7662 | 57.6497 | 0.65368 | 40.7986 | 41.3194 | 500 | 0 | 0 | 0 | 0 | 0 | 0 | 0 | 51.9748 | 1.5323 | 0.0043403 | 6.326 | 100 | 0.84274 | 73.7036 | 1.8597 | 3320.1921 | 85.4872 | 3.1157
2025-07-23 07:00 | 1.5732 | 1.5712 | 245.8854 | 247.1875 | 1.3021 | 0.30566 | 0.56084 | 0.030744 | 87.6302 | 88.2812 | 64.2144 | 819 | 817.7662 | 57.5412 | 0.64714 | 40.7986 | 41.3194 | 500 | 0 | 0 | 0 | 0 | 0 | 0 | 0 | 51.9531 | 1.5448 | 0.0054977 | 6.2717 | 100 | 0.85359 | 73.7081 | 1.8562 | 3320.1921 | 85.4926 | 3.1444
2025-07-23 07:00 | 1.5768 | 1.5755 | 245.9028 | 247.7431 | 1.8403 | 0.31288 | 0.56091 | 0.030744 | 87.6302 | 88.2812 | 64.2144 | 819 | 816.5509 | 57.6497 | 0.64044 | 40.7986 | 41.3194 | 500 | 0 | 0 | 0 | 0 | 0 | 0 | 0 | 51.9097 | 1.5506 | 0.0047743 | 6.0927 | 100 | 0.88252 | 73.7129 | 1.8597 | 3315.258 | 85.4926 | 3.1523
2025-07-23 07:01 | 1.5838 | 1.5822 | 246.3542 | 246.6493 | 0.2951 | 0.324 | 0.56084 | 0.030744 | 87.6302 | 88.2812 | 64.2144 | 819 | 816.6667 | 57.6497 | 0.63556 | 40.7986 | 41.3194 | 500 | 0 | 0 | 0 | 0 | 0 | 0 | 0 | 51.9097 | 1.5573 | 0.010272 | 6.1035 | 100 | 0.86444 | 73.7174 | 1.8597 | 3315.7281 | 85.4926 | 3.1659
2025-07-23 07:01 | 1.5819 | 1.5802 | 245.6771 | 247.3958 | 1.7187 | 0.33274 | 0.56091 | 0.030744 | 87.6302 | 88.2812 | 64.2144 | 819 | 817.7662 | 57.5412 | 0.63155 | 40.7986 | 41.3194 | 500 | 0 | 0 | 0 | 0 | 0 | 0 | 0 | 51.9531 | 1.5556 | 0.0060764 | 6.1361 | 99.9747 | 0.8355 | 73.7223 | 1.8562 | 3320.1921 | 85.4926 | 3.162
2025-07-23 07:01 | 1.5916 | 1.5885 | 246.9618 | 246.3021 | 0.6597 | 0.33257 | 0.56084 | 0.030744 | 87.6302 | 88.2812 | 64.2144 | 819 | 816.6667 | 57.6552 | 0.62757 | 40.7986 | 41.3194 | 500 | 0 | 0 | 0 | 0 | 0 | 0 | 0 | 51.9097 | 1.5634 | 0.0096933 | 6.1795 | 99.9711 | 0.88976 | 73.7263 | 1.8598 | 3315.7281 | 85.4926 | 3.1801
2025-07-23 07:01 | 1.588 | 1.5862 | 245.8854 | 246.6667 | 0.78122 | 0.32682 | 0.56084 | 0.030744 | 87.6302 | 88.2812 | 64.2144 | 819 | 817.7662 | 57.5412 | 0.62417 | 40.7986 | 41.3194 | 500 | 0 | 0 | 0 | 0 | 0 | 0 | 0 | 51.9531 | 1.5615 | 0.010995 | 6.1415 | 100 | 0.88614 | 73.7308 | 1.8562 | 3320.1921 | 85.4926 | 3.1742
2025-07-23 07:01 | 1.5953 | 1.5935 | 246.9618 | 245.9549 | 1.0069 | 0.32254 | 0.56091 | 0.030671 | 87.6302 | 88.2812 | 64.2144 | 819 | 817.7662 | 57.6552 | 0.62023 | 40.7986 | 41.3194 | 500 | 0 | 0 | 0 | 0 | 0 | 0 | 0 | 51.9097 | 1.5687 | 0.0095486 | 6.1144 | 100 | 0.87167 | 73.7352 | 1.8598 | 3320.1921 | 85.4926 | 3.1888
2025-07-23 07:01 | 1.5949 | 1.5929 | 246.5625 | 246.3542 | 0.20831 | 0.32189 | 0.56091 | 0.030671 | 87.6302 | 88.303 | 64.2144 | 819 | 817.7662 | 57.6497 | 0.6165 | 40.7986 | 41.3194 | 500 | 0 | 0 | 0 | 0 | 0 | 0 | 0 | 51.888 | 1.5689 | 0.010995 | 6.0547 | 100 | 0.8572 | 73.7401 | 1.8597 | 3320.1921 | 85.498 | 3.1878
2025-07-23 07:01 | 1.5946 | 1.5939 | 246.684 | 246.0938 | 0.59027 | 0.34218 | 0.56091 | 0.030671 | 87.6302 | 88.303 | 64.2144 | 819 | 817.7662 | 57.6552 | 0.61379 | 40.7986 | 41.3194 | 500 | 0 | 0 | 0 | 0 | 0 | 0 | 0 | 51.888 | 1.5686 | 0.0020255 | 6.2283 | 100 | 0.82465 | 73.7441 | 1.8598 | 3320.1921 | 85.498 | 3.1885
2025-07-23 07:02 | 1.5994 | 1.5958 | 247.2917 | 246.2847 | 1.007 | 0.33946 | 0.56192 | 0.030744 | 87.6302 | 88.303 | 64.2144 | 819 | 817.7662 | 57.5412 | 0.6101 | 40.7986 | 41.3194 | 500 | 0 | 0 | 0 | 0 | 0 | 0 | 0 | 51.888 | 1.5735 | 0.0030382 | 6.2391 | 100 | 0.87529 | 73.7486 | 1.8562 | 3320.1921 | 85.498 | 3.1952
2025-07-23 07:02 | 1.6008 | 1.6003 | 246.7708 | 245.8854 | 0.88541 | 0.33876 | 0.56315 | 0.030744 | 87.6302 | 88.303 | 64.2144 | 819 | 817.7662 | 57.6552 | 0.60637 | 40.7986 | 41.3194 | 500 | 0 | 0 | 0 | 0 | 0 | 0 | 0 | 51.888 | 1.5752 | 0.009838 | 6.2174 | 99.9892 | 0.88976 | 73.7534 | 1.8598 | 3320.1921 | 85.498 | 3.2011
2025-07-23 07:02 | 1.6039 | 1.6017 | 246.6146 | 246.4583 | 0.15628 | 0.33876 | 0.56301 | 0.030671 | 87.6302 | 88.3681 | 64.2144 | 819 | 817.7662 | 57.5412 | 0.6037 | 40.7986 | 41.3194 | 500 | 0 | 0 | 0 | 0 | 0 | 0 | 0 | 51.888 | 1.578 | 0.0020255 | 6.2283 | 100 | 0.86444 | 73.7579 | 1.8562 | 3320.1921 | 85.5143 | 3.2056
2025-07-23 07:02 | 1.6068 | 1.6039 | 246.8403 | 246.4236 | 0.41666 | 0.35422 | 0.56315 | 0.030744 | 87.6302 | 88.3681 | 64.2144 | 819 | 817.7083 | 57.6497 | 0.59972 | 40.7986 | 41.3194 | 500 | 0 | 0 | 0 | 0 | 0 | 0 | 0 | 51.888 | 1.5794 | 0.0046296 | 6.2391 | 99.9747 | 0.88976 | 73.7624 | 1.8597 | 3319.9571 | 85.5143 | 3.2106
2025-07-23 07:02 | 1.6063 | 1.6053 | 246.25 | 246.2326 | 0.017365 | 0.33165 | 0.56301 | 0.030671 | 87.6302 | 88.3681 | 64.2578 | 819 | 817.7662 | 57.6497 | 0.59701 | 40.7986 | 41.3194 | 500 | 0 | 0 | 0 | 0 | 0 | 0 | 0 | 51.888 | 1.5806 | 0.0095486 | 6.2554 | 99.9602 | 0.88976 | 73.7664 | 1.8597 | 3320.1921 | 85.5143 | 3.2117
2025-07-23 07:02 | 1.6114 | 1.6102 | 247.2917 | 246.1805 | 1.1111 | 0.35037 | 0.56301 | 0.030744 | 87.6519 | 88.3681 | 64.2578 | 819 | 817.7662 | 57.6497 | 0.59389 | 40.7986 | 41.3194 | 500 | 0 | 0 | 0 | 0 | 0 | 0 | 0 | 51.888 | 1.5855 | 0.0030382 | 6.3151 | 100 | 0.88614 | 73.7713 | 1.8597 | 3320.1921 | 85.5197 | 3.2216
2025-07-23 07:02 | 1.6092 | 1.6078 | 246.3368 | 246.1632 | 0.17361 | 0.32536 | 0.56315 | 0.030671 | 87.6519 | 88.3681 | 64.2578 | 819 | 817.7662 | 57.5412 | 0.59042 | 40.7986 | 41.3194 | 500 | 0 | 0 | 0 | 0 | 0 | 0 | 0 | 51.888 | 1.5815 | 0.0024595 | 6.4345 | 100 | 0.86444 | 73.7767 | 1.8562 | 3320.1921 | 85.5197 | 3.217
2025-07-23 07:02 | 1.612 | 1.6101 | 246.632 | 246.3195 | 0.3125 | 0.34858 | 0.56315 | 0.030671 | 87.6519 | 88.3681 | 64.2578 | 819 | 817.7662 | 57.5412 | 0.58738 | 40.7986 | 41.3194 | 500 | 0 | 0 | 0 | 0 | 0 | 0 | 0 | 51.888 | 1.5845 | 0.0026042 | 6.3965 | 100 | 0.8572 | 73.7825 | 1.8562 | 3320.1921 | 85.5197 | 3.2221
2025-07-23 07:03 | 1.6134 | 1.6114 | 245.8681 | 246.7535 | 0.88542 | 0.3189 | 0.56315 | 0.030744 | 87.6519 | 88.3681 | 64.2578 | 819 | 817.7662 | 57.6552 | 0.58406 | 40.7986 | 41.3194 | 500 | 0 | 0 | 0 | 0 | 0 | 0 | 0 | 51.888 | 1.5867 | 0.0040509 | 6.3531 | 100 | 0.89699 | 73.7862 | 1.8598 | 3320.1921 | 85.5197 | 3.2248
2025-07-23 07:03 | 1.6127 | 1.6114 | 245.9896 | 246.3021 | 0.31253 | 0.33046 | 0.56359 | 0.030671 | 87.6519 | 88.3681 | 64.2795 | 819 | 817.7662 | 57.6552 | 0.5812 | 40.7986 | 41.3194 | 500 | 0 | 0 | 0 | 0 | 0 | 0 | 0 | 51.8663 | 1.5828 | 0.0034722 | 6.7491 | 100 | 0.86806 | 73.7919 | 1.8598 | 3320.1921 | 85.5197 | 3.2241
2025-07-23 07:03 | 1.6104 | 1.6091 | 245.5556 | 247.2222 | 1.6667 | 0.33214 | 0.56351 | 0.030744 | 87.6519 | 88.3681 | 64.2795 | 819 | 816.5509 | 57.5412 | 0.57852 | 40.7986 | 41.3194 | 500 | 0 | 0 | 0 | 0 | 0 | 0 | 0 | 51.8663 | 1.5807 | 0.0040509 | 6.7708 | 100 | 0.88252 | 73.7975 | 1.8562 | 3315.258 | 85.5197 | 3.2195
2025-07-23 07:03 | 1.6146 | 1.614 | 245.6077 | 246.4583 | 0.85066 | 0.29498 | 0.56359 | 0.030744 | 87.6519 | 88.3681 | 64.2578 | 819 | 817.7662 | 57.5412 | 0.57451 | 40.7986 | 41.3194 | 500 | 0 | 0 | 0 | 0 | 0 | 0 | 0 | 51.8663 | 1.5875 | 0.004919 | 6.5647 | 100 | 0.8572 | 73.8036 | 1.8562 | 3320.1921 | 85.5197 | 3.2286
2025-07-23 07:03 | 1.6159 | 1.6126 | 245.9201 | 247.1007 | 1.1806 | 0.32747 | 0.56351 | 0.030671 | 87.6519 | 88.3898 | 64.2578 | 819 | 817.7662 | 57.5412 | 0.57208 | 40.7986 | 41.3194 | 500 | 0 | 0 | 0 | 0 | 0 | 0 | 0 | 51.8663 | 1.5839 | 0.010995 | 6.7003 | 100 | 0.87167 | 73.8087 | 1.8562 | 3320.1921 | 85.5252 | 3.2284
2025-07-23 07:03 | 1.6199 | 1.6183 | 246.4236 | 245.8854 | 0.53818 | 0.33675 | 0.56373 | 0.030744 | 87.717 | 88.3898 | 64.2578 | 819 | 817.7662 | 57.5412 | 0.56832 | 40.7986 | 41.3194 | 500 | 0 | 0 | 0 | 0 | 0 | 0 | 0 | 51.8663 | 1.5909 | 0.011285 | 6.7546 | 99.9747 | 0.88252 | 73.8142 | 1.8562 | 3320.1921 | 85.5415 | 3.2383
2025-07-23 07:03 | 1.6195 | 1.6181 | 246.6146 | 245.7813 | 0.83333 | 0.35037 | 0.56359 | 0.030744 | 87.6953 | 88.3898 | 64.2578 | 819 | 816.5509 | 57.6552 | 0.56557 | 40.7986 | 41.3194 | 500 | 0 | 0 | 0 | 0 | 0 | 0 | 0 | 51.8663 | 1.5885 | 0.010272 | 6.7871 | 100 | 0.85359 | 73.8198 | 1.8598 | 3315.258 | 85.536 | 3.2376
2025-07-23 07:04 | 1.6256 | 1.6221 | 246.7361 | 245.1389 | 1.5972 | 0.34424 | 0.56351 | 0.030744 | 87.717 | 88.3898 | 64.2578 | 819 | 817.7662 | 57.6497 | 0.56283 | 40.8203 | 41.3194 | 500 | 0 | 0 | 0 | 0 | 0 | 0 | 0 | 51.8663 | 1.5926 | 0.0023148 | 6.9336 | 100 | 0.88614 | 73.8259 | 1.8597 | 3320.1921 | 85.5415 | 3.2477
2025-07-23 07:04 | 1.6176 | 1.6165 | 246.1632 | 246.3889 | 0.22568 | 0.33203 | 0.56373 | 0.030744 | 87.6953 | 88.3898 | 64.2578 | 819 | 817.7662 | 57.6552 | 0.55943 | 40.8203 | 41.3411 | 500 | 0 | 0 | 0 | 0 | 0 | 0 | 0 | 51.8663 | 1.5854 | 0.0043403 | 7.0041 | 100 | 0.88614 | 73.8315 | 1.8598 | 3320.1921 | 85.536 | 3.2341
2025-07-23 07:04 | 1.6147 | 1.6127 | 245.7986 | 246.9792 | 1.1806 | 0.33279 | 0.56359 | 0.030671 | 87.6953 | 88.3898 | 64.2578 | 819 | 817.7662 | 57.6552 | 0.557 | 40.8203 | 41.3411 | 500 | 0 | 0 | 0 | 0 | 0 | 0 | 0 | 51.8663 | 1.5825 | 0.0034722 | 7.0638 | 100 | 0.88976 | 73.8365 | 1.8598 | 3320.1921 | 85.536 | 3.2274
2025-07-23 07:04 | 1.6186 | 1.6165 | 245.6597 | 246.3715 | 0.71179 | 0.34109 | 0.56373 | 0.030744 | 87.717 | 88.3898 | 64.2578 | 819 | 817.7662 | 57.6497 | 0.55324 | 40.8203 | 41.3411 | 500 | 0 | 0 | 0 | 0 | 0 | 0 | 0 | 51.8663 | 1.5862 | 0.0060764 | 7.0041 | 100 | 0.84274 | 73.8421 | 1.8597 | 3320.1921 | 85.5415 | 3.2351
2025-07-23 07:04 | 1.6162 | 1.615 | 245.7639 | 246.7535 | 0.98959 | 0.35335 | 0.56474 | 0.030671 | 87.717 | 88.3898 | 64.2578 | 819 | 817.7662 | 57.5412 | 0.54409 | 40.8203 | 41.3411 | 500 | 0 | 0 | 0 | 0 | 0 | 0 | 0 | 51.8663 | 1.5822 | 0.0036169 | 7.1398 | 100 | 0.87167 | 73.8482 | 1.8562 | 3320.1921 | 85.5415 | 3.2312
2025-07-23 07:04 | 1.617 | 1.6157 | 245.7292 | 245.9549 | 0.22571 | 0.34158 | 0.56467 | 0.030671 | 87.717 | 88.3898 | 64.2578 | 819 | 817.7662 | 57.5412 | 0.54134 | 40.8203 | 41.3411 | 500 | 0 | 0 | 0 | 0 | 0 | 0 | 0 | 51.8012 | 1.583 | 0.0034722 | 7.3622 | 100 | 0.84997 | 73.8533 | 1.8562 | 3320.1921 | 85.5415 | 3.2328
2025-07-23 07:04 | 1.6169 | 1.6159 | 245.9028 | 245.9375 | 0.034729 | 0.33317 | 0.56467 | 0.030744 | 87.717 | 88.3898 | 64.2795 | 819 | 817.7662 | 57.6497 | 0.53895 | 40.8203 | 41.3411 | 500 | 0 | 0 | 0 | 0 | 0 | 0 | 0 | 51.8229 | 1.5838 | 0.0036169 | 7.156 | 100 | 0.87529 | 73.8594 | 1.8597 | 3320.1921 | 85.5415 | 3.2328
2025-07-23 07:04 | 1.6159 | 1.6144 | 245.816 | 246.0764 | 0.26045 | 0.33426 | 0.56474 | 0.030744 | 87.717 | 88.3898 | 64.2795 | 819 | 817.7662 | 57.6497 | 0.53621 | 40.8203 | 41.3411 | 500 | 0 | 0 | 0 | 0 | 0 | 0 | 0 | 51.8229 | 1.5828 | 0.0030382 | 7.1777 | 100 | 0.86444 | 73.8649 | 1.8597 | 3320.1921 | 85.5415 | 3.2303
2025-07-23 07:05 | 1.6108 | 1.6097 | 245.434 | 246.684 | 1.25 | 0.32172 | 0.56467 | 0.030744 | 87.717 | 88.3898 | 64.2795 | 819 | 817.7662 | 57.6552 | 0.53371 | 40.8203 | 41.3411 | 500 | 0 | 0 | 0 | 0 | 0 | 0 | 0 | 51.8229 | 1.5761 | 0.0037616 | 7.3513 | 99.9964 | 0.87529 | 73.8705 | 1.8598 | 3320.1921 | 85.5415 | 3.2205
2025-07-23 07:05 | 1.615 | 1.6147 | 245.816 | 246.684 | 0.86806 | 0.30084 | 0.56467 | 0.030744 | 87.717 | 88.3898 | 64.2795 | 819 | 817.7662 | 57.6552 | 0.53035 | 40.8203 | 41.3411 | 500 | 0 | 0 | 0 | 0 | 0 | 0 | 0 | 51.8012 | 1.5802 | 0.0062211 | 7.2645 | 100 | 0.88614 | 73.8761 | 1.8598 | 3320.1921 | 85.5415 | 3.2297
2025-07-23 07:05 | 1.6136 | 1.6121 | 245.4688 | 246.4236 | 0.95486 | 0.3253 | 0.56474 | 0.030671 | 87.717 | 88.3898 | 64.2795 | 819 | 817.7662 | 57.5412 | 0.52731 | 40.8203 | 41.3411 | 500 | 0 | 0 | 0 | 0 | 0 | 0 | 0 | 51.8229 | 1.578 | 0.0059317 | 7.2591 | 100 | 0.86444 | 73.8816 | 1.8562 | 3320.1921 | 85.5415 | 3.2257
2025-07-23 07:05 | 1.611 | 1.6085 | 245.3993 | 246.8924 | 1.4931 | 0.3253 | 0.56474 | 0.030671 | 87.717 | 88.3898 | 64.3012 | 819 | 817.7662 | 57.6497 | 0.52488 | 40.8203 | 41.3411 | 500 | 0 | 0 | 0 | 0 | 0 | 0 | 0 | 51.8229 | 1.5755 | 0.005787 | 7.3134 | 100 | 0.87167 | 73.8872 | 1.8597 | 3320.1921 | 85.5415 | 3.2195
2025-07-23 07:05 | 1.6139 | 1.612 | 245.4861 | 245.9896 | 0.50345 | 0.32031 | 0.56467 | 0.030744 | 87.6953 | 88.3898 | 64.3012 | 819 | 817.7662 | 57.6552 | 0.52174 | 40.8203 | 41.3411 | 500 | 0 | 0 | 0 | 0 | 0 | 0 | 0 | 51.7795 | 1.5783 | 0.0070891 | 7.3622 | 100 | 0.87529 | 73.8928 | 1.8598 | 3320.1921 | 85.536 | 3.2258
2025-07-23 07:05 | 1.6085 | 1.6075 | 245.2604 | 246.6493 | 1.3889 | 0.33198 | 0.56474 | 0.030744 | 87.717 | 88.3898 | 64.3012 | 819 | 817.7662 | 57.5412 | 0.5191 | 40.8203 | 41.3411 | 500 | 0 | 0 | 0 | 0 | 0 | 0 | 0 | 51.7795 | 1.5747 | 0.0054977 | 7.1289 | 100 | 0.87529 | 73.8985 | 1.8562 | 3320.1921 | 85.5415 | 3.216
2025-07-23 07:05 | 1.615 | 1.6133 | 245.6771 | 245.4167 | 0.26041 | 0.29644 | 0.56583 | 0.030744 | 87.717 | 88.3898 | 64.3012 | 819 | 817.7662 | 57.6552 | 0.51624 | 40.8203 | 41.3411 | 500 | 0 | 0 | 0 | 0 | 0 | 0 | 0 | 51.7795 | 1.58 | 0.012442 | 7.1832 | 100 | 0.87529 | 73.904 | 1.8598 | 3320.1921 | 85.5415 | 3.2283
2025-07-23 07:06 | 1.6087 | 1.6072 | 245.2257 | 246.2153 | 0.98956 | 0.33122 | 0.56583 | 0.030744 | 87.717 | 88.3898 | 64.3012 | 819 | 817.7662 | 57.6497 | 0.51327 | 40.8203 | 41.3411 | 500 | 0 | 0 | 0 | 0 | 0 | 0 | 0 | 51.7795 | 1.5723 | 0.011574 | 7.2862 | 100 | 0.87167 | 73.9101 | 1.8597 | 3320.1921 | 85.5415 | 3.2159
2025-07-23 07:06 | 1.6092 | 1.6072 | 245.3125 | 245.8854 | 0.57292 | 0.33154 | 0.56568 | 0.030744 | 87.717 | 88.4549 | 64.3012 | 819 | 817.7662 | 57.6497 | 0.51078 | 40.8203 | 41.3411 | 500 | 0 | 0 | 0 | 0 | 0 | 0 | 0 | 51.7795 | 1.5729 | 0.011574 | 7.2862 | 100 | 0.88252 | 73.9157 | 1.8597 | 3320.1921 | 85.5577 | 3.2164
2025-07-23 07:06 | 1.6121 | 1.6101 | 246.1805 | 244.7222 | 1.4583 | 0.33854 | 0.56568 | 0.030744 | 87.717 | 88.4332 | 64.3663 | 819 | 817.7083 | 57.5412 | 0.50731 | 40.8203 | 41.3411 | 500 | 0 | 0 | 0 | 0 | 0 | 0 | 0 | 51.7795 | 1.576 | 0.0095486 | 7.4707 | 100 | 0.87167 | 73.9208 | 1.8562 | 3319.9571 | 85.5523 | 3.2222
2025-07-23 07:06 | 1.6087 | 1.6069 | 246.3195 | 245.5729 | 0.74654 | 0.34337 | 0.56474 | 0.030744 | 87.717 | 88.4332 | 64.3446 | 819 | 817.7662 | 57.5412 | 0.50456 | 40.8203 | 41.3411 | 500 | 0 | 0 | 0 | 0 | 0 | 0 | 0 | 51.7795 | 1.5718 | 0.010417 | 7.4653 | 100 | 0.85359 | 73.9264 | 1.8562 | 3320.1921 | 85.5523 | 3.2156
2025-07-23 07:06 | 1.6075 | 1.6055 | 245.3125 | 245.6771 | 0.36458 | 0.33447 | 0.56474 | 0.030671 | 87.717 | 88.4332 | 64.3663 | 819 | 817.7083 | 57.5412 | 0.50817 | 40.8203 | 41.3411 | 500 | 0 | 0 | 0 | 0 | 0 | 0 | 0 | 51.7795 | 1.5713 | 0.011574 | 7.3188 | 100 | 0.90061 | 73.9325 | 1.8562 | 3319.9571 | 85.5523 | 3.213
2025-07-23 07:06 | 1.6043 | 1.6043 | 245.5208 | 245.9896 | 0.46875 | 0.32118 | 0.56453 | 0.030744 | 87.717 | 88.4332 | 64.3663 | 819 | 817.7662 | 57.6497 | 0.52749 | 40.8203 | 41.3411 | 500 | 0 | 0 | 0 | 0 | 0 | 0 | 0 | 51.7795 | 1.5677 | 0.0089699 | 7.2971 | 100 | 0.85359 | 73.9381 | 1.8597 | 3320.1921 | 85.5523 | 3.2086
2025-07-23 07:06 | 1.6069 | 1.6063 | 245.4514 | 245.5208 | 0.069427 | 0.33843 | 0.56474 | 0.030744 | 87.717 | 88.4332 | 64.3663 | 819 | 817.7662 | 57.5412 | 0.54499 | 40.8203 | 41.3411 | 500 | 0 | 0 | 0 | 0 | 0 | 0 | 0 | 51.7795 | 1.5706 | 0.012442 | 7.2971 | 100 | 0.87529 | 73.9436 | 1.8562 | 3320.1921 | 85.5523 | 3.2133
2025-07-23 07:06 | 1.5988 | 1.5969 | 245.2604 | 246.6667 | 1.4062 | 0.32709 | 0.56467 | 0.030671 | 87.717 | 88.4332 | 64.388 | 819 | 817.7083 | 57.6497 | 0.56167 | 40.8203 | 41.3411 | 500 | 0 | 0 | 0 | 0 | 0 | 0 | 0 | 51.7795 | 1.5622 | 0.012153 | 7.3134 | 100 | 0.87529 | 73.9492 | 1.8597 | 3319.9571 | 85.5523 | 3.1957
2025-07-23 07:07 | 1.6047 | 1.6036 | 246.3021 | 245.0694 | 1.2327 | 0.34397 | 0.56474 | 0.030744 | 87.717 | 88.4332 | 64.388 | 819 | 817.7662 | 57.5412 | 0.57617 | 40.8854 | 41.3411 | 500 | 0 | 0 | 0 | 0 | 0 | 0 | 0 | 51.7795 | 1.5687 | 0.011285 | 7.373 | 100 | 0.88614 | 73.9548 | 1.8562 | 3320.1921 | 85.5523 | 3.2083
2025-07-23 07:07 | 1.602 | 1.6007 | 245.5556 | 245.7118 | 0.15623 | 0.33876 | 0.56474 | 0.030744 | 87.6519 | 88.4332 | 64.388 | 819 | 817.7662 | 57.6497 | 0.5901 | 40.8854 | 41.3411 | 500 | 0 | 0 | 0 | 0 | 0 | 0 | 0 | 51.7361 | 1.5658 | 0.011574 | 7.3079 | 100 | 0.85359 | 73.9604 | 1.8597 | 3320.1921 | 85.536 | 3.2027
2025-07-23 07:07 | 1.6026 | 1.6007 | 245.7639 | 245.2083 | 0.55554 | 0.32737 | 0.56467 | 0.030744 | 87.6519 | 88.4332 | 64.388 | 819 | 817.7662 | 57.6552 | 0.60362 | 40.8854 | 41.3411 | 500 | 0 | 0 | 0 | 0 | 0 | 0 | 0 | 51.7361 | 1.5664 | 0.010706 | 7.3134 | 100 | 0.88976 | 73.9664 | 1.8598 | 3320.1921 | 85.536 | 3.2033
2025-07-23 07:07 | 1.5995 | 1.5972 | 245.9896 | 245.434 | 0.55554 | 0.3246 | 0.56474 | 0.030744 | 87.6519 | 88.4332 | 64.388 | 819 | 817.7662 | 57.6552 | 0.61393 | 40.8854 | 41.3411 | 500 | 0 | 0 | 0 | 0 | 0 | 0 | 0 | 51.7361 | 1.5644 | 0.010995 | 7.3405 | 100 | 0.86444 | 73.971 | 1.8598 | 3320.1921 | 85.536 | 3.1968
2025-07-23 07:07 | 1.5994 | 1.5958 | 245.243 | 245.3646 | 0.12154 | 0.32829 | 0.56467 | 0.030744 | 87.6519 | 88.4332 | 64.388 | 819 | 817.7662 | 57.5412 | 0.62609 | 40.8637 | 41.3411 | 500 | 0 | 0 | 0 | 0 | 0 | 0 | 0 | 51.7361 | 1.5632 | 0.011429 | 7.2754 | 100 | 0.87529 | 73.9771 | 1.8562 | 3320.1921 | 85.536 | 3.1952
2025-07-23 07:07 | 1.6032 | 1.6005 | 246.6667 | 244.7917 | 1.875 | 0.35851 | 0.56583 | 0.030671 | 87.6519 | 88.4766 | 64.4314 | 819 | 817.7662 | 57.6497 | 0.6361 | 40.8637 | 41.3411 | 500 | 0 | 0 | 0 | 0 | 0 | 0 | 0 | 51.7361 | 1.5658 | 0.011285 | 7.4653 | 100 | 0.89699 | 73.9827 | 1.8597 | 3320.1921 | 85.5469 | 3.2037
2025-07-23 07:07 | 1.5959 | 1.5948 | 245.6597 | 245.5208 | 0.13892 | 0.32861 | 0.56583 | 0.030671 | 87.6519 | 88.4766 | 64.4314 | 819 | 817.7662 | 57.5412 | 0.64627 | 40.8854 | 41.3411 | 500 | 0 | 0 | 0 | 0 | 0 | 0 | 0 | 51.7361 | 1.5603 | 0.0031829 | 7.4002 | 100 | 0.85359 | 73.9883 | 1.8562 | 3320.1921 | 85.5469 | 3.1907
2025-07-23 07:08 | 1.5958 | 1.5927 | 246.1979 | 245.1389 | 1.059 | 0.34961 | 0.56568 | 0.030671 | 87.6519 | 88.4766 | 64.4314 | 819 | 817.7662 | 57.6497 | 0.65712 | 40.8637 | 41.3411 | 500 | 0 | 0 | 0 | 0 | 0 | 0 | 0 | 51.7144 | 1.5592 | 0.0096933 | 7.4273 | 100 | 0.8572 | 73.9944 | 1.8597 | 3320.1921 | 85.5469 | 3.1885
2025-07-23 07:08 | 1.5927 | 1.5917 | 245.6077 | 245.0694 | 0.53821 | 0.33974 | 0.56568 | 0.030671 | 87.6519 | 88.4766 | 64.4531 | 819 | 817.7662 | 57.6497 | 0.66587 | 40.8854 | 41.3411 | 500 | 0 | 0 | 0 | 0 | 0 | 0 | 0 | 51.7144 | 1.5566 | 0.0026042 | 7.4002 | 100 | 0.82465 | 73.9994 | 1.8597 | 3320.1921 | 85.5469 | 3.1845
2025-07-23 07:08 | 1.594 | 1.5927 | 245.9722 | 245.0521 | 0.92017 | 0.331 | 0.56583 | 0.030744 | 87.6519 | 88.4766 | 64.4748 | 819 | 817.7662 | 57.5412 | 0.6684 | 40.8637 | 41.3411 | 500 | 0 | 0 | 0 | 0 | 0 | 0 | 0 | 51.7144 | 1.5592 | 0.0088252 | 7.1777 | 100 | 0.8572 | 74.005 | 1.8562 | 3320.1921 | 85.5469 | 3.1868
2025-07-23 07:08 | 1.5991 | 1.5955 | 246.059 | 244.4271 | 1.6319 | 0.34793 | 0.56568 | 0.030744 | 87.6519 | 88.4766 | 64.4748 | 819 | 817.7662 | 57.6552 | 0.66045 | 40.8854 | 41.3411 | 500 | 0 | 0 | 0 | 0 | 0 | 0 | 0 | 51.7144 | 1.565 | 0.0031829 | 7.2374 | 100 | 0.85359 | 74.0111 | 1.8598 | 3320.1921 | 85.5469 | 3.1946
2025-07-23 07:08 | 1.59 | 1.5881 | 245.4861 | 246.0243 | 0.53818 | 0.3329 | 0.56583 | 0.030671 | 87.6519 | 88.4766 | 64.4748 | 819 | 817.7662 | 57.5412 | 0.65459 | 40.8854 | 41.3411 | 500 | 0 | 0 | 0 | 0 | 0 | 0 | 0 | 51.6493 | 1.556 | 0.0041956 | 7.1777 | 100 | 0.85359 | 74.0162 | 1.8562 | 3320.1921 | 85.5469 | 3.1781
2025-07-23 07:08 | 1.5916 | 1.5907 | 244.9306 | 245.5903 | 0.65973 | 0.31934 | 0.56677 | 0.030744 | 87.6519 | 88.4766 | 64.5182 | 819 | 817.7662 | 57.6552 | 0.64837 | 40.8637 | 41.3628 | 500 | 0 | 0 | 0 | 0 | 0 | 0 | 0 | 51.6493 | 1.5584 | 0.0037616 | 7.156 | 100 | 0.88614 | 74.0223 | 1.8598 | 3320.1921 | 85.5469 | 3.1823
2025-07-23 07:08 | 1.5888 | 1.5874 | 245.0347 | 246.441 | 1.4062 | 0.3234 | 0.56691 | 0.030744 | 87.6519 | 88.4549 | 64.5182 | 819 | 817.7662 | 57.5412 | 0.6437 | 40.8637 | 41.3628 | 500 | 0 | 0 | 0 | 0 | 0 | 0 | 0 | 51.6493 | 1.555 | 0.0037616 | 7.1832 | 100 | 0.83912 | 74.0279 | 1.8562 | 3320.1921 | 85.5415 | 3.1762
2025-07-23 07:08 | 1.5924 | 1.5901 | 245.191 | 245.8681 | 0.67708 | 0.32319 | 0.56583 | 0.030744 | 87.6519 | 88.4766 | 64.5182 | 819 | 817.7083 | 57.5412 | 0.63903 | 40.8637 | 41.3628 | 500 | 0 | 0 | 0 | 0 | 0 | 0 | 0 | 51.6493 | 1.5587 | 0.0060764 | 7.1126 | 100 | 0.89699 | 74.0335 | 1.8562 | 3319.9571 | 85.5469 | 3.1826
2025-07-23 07:09 | 1.5881 | 1.5862 | 244.4271 | 245.9549 | 1.5278 | 0.32932 | 0.56684 | 0.030744 | 87.6519 | 88.4766 | 64.5182 | 819 | 817.7662 | 57.5412 | 0.63513 | 40.8637 | 41.4062 | 500 | 0 | 0 | 0 | 0 | 0 | 0 | 0 | 51.6276 | 1.5557 | 0.0054977 | 6.977 | 100 | 0.86444 | 74.0386 | 1.8562 | 3320.1921 | 85.5469 | 3.1743
2025-07-23 07:09 | 1.594 | 1.5919 | 244.9653 | 245.7813 | 0.81599 | 0.2998 | 0.56583 | 0.030744 | 87.6519 | 88.4766 | 64.5182 | 819 | 817.7662 | 57.5412 | 0.63014 | 40.8637 | 41.3628 | 500 | 0 | 0 | 0 | 0 | 0 | 0 | 0 | 51.6276 | 1.5605 | 0.0060764 | 6.9282 | 99.9711 | 0.87167 | 74.0446 | 1.8562 | 3320.1921 | 85.5469 | 3.1859
2025-07-23 07:09 | 1.5885 | 1.5868 | 244.9479 | 245.8681 | 0.92012 | 0.35042 | 0.56568 | 0.030671 | 87.6519 | 88.4766 | 64.5182 | 819 | 817.7662 | 57.5412 | 0.62652 | 40.8637 | 41.3628 | 500 | 0 | 0 | 0 | 0 | 0 | 0 | 0 | 51.6276 | 1.5554 | 0.0047743 | 7.0584 | 100 | 0.8572 | 74.0507 | 1.8562 | 3320.1921 | 85.5469 | 3.1753
2025-07-23 07:09 | 1.5906 | 1.5883 | 244.5312 | 245.7813 | 1.25 | 0.32943 | 0.56677 | 0.030744 | 87.6519 | 88.4766 | 64.5182 | 819 | 817.7662 | 57.5412 | 0.62402 | 40.8637 | 41.3628 | 500 | 0 | 0 | 0 | 0 | 0 | 0 | 0 | 51.6276 | 1.5571 | 0.0059317 | 7.0421 | 99.9892 | 0.88252 | 74.0553 | 1.8562 | 3320.1921 | 85.5469 | 3.1788
2025-07-23 07:09 | 1.5913 | 1.5904 | 244.9653 | 245.7813 | 0.81599 | 0.3125 | 0.56583 | 0.030671 | 87.6519 | 88.4766 | 64.5399 | 819 | 817.7662 | 57.6552 | 0.61976 | 40.8637 | 41.3628 | 500 | 0 | 0 | 0 | 0 | 0 | 0 | 0 | 51.6059 | 1.5587 | 0.0062211 | 6.9987 | 100 | 0.8572 | 74.0614 | 1.8598 | 3320.1921 | 85.5469 | 3.1817
2025-07-23 07:09 | 1.5906 | 1.5887 | 244.6007 | 245.6597 | 1.059 | 0.33143 | 0.56568 | 0.030744 | 87.6519 | 88.4766 | 64.5399 | 819 | 817.7083 | 57.6552 | 0.61632 | 40.8854 | 41.3628 | 500 | 0 | 0 | 0 | 0 | 0 | 0 | 0 | 51.6059 | 1.5567 | 0.0065104 | 6.977 | 100 | 0.87529 | 74.067 | 1.8598 | 3319.9571 | 85.5469 | 3.1793
2025-07-23 07:09 | 1.5894 | 1.5877 | 244.7917 | 246.0069 | 1.2153 | 0.31651 | 0.56583 | 0.030671 | 87.6519 | 88.4766 | 64.5399 | 819 | 817.7083 | 57.5467 | 0.61332 | 40.8854 | 41.4062 | 500 | 0 | 0 | 0 | 0 | 0 | 0 | 0 | 51.6059 | 1.5566 | 0.0059317 | 6.9499 | 100 | 0.86444 | 74.0726 | 1.8563 | 3319.9571 | 85.5469 | 3.1771
2025-07-23 07:10 | 1.5888 | 1.587 | 244.7222 | 246.0764 | 1.3542 | 0.3406 | 0.56568 | 0.030744 | 87.6519 | 88.4766 | 64.5399 | 819 | 817.7662 | 57.5467 | 0.61024 | 40.8637 | 41.3628 | 500 | 0 | 0 | 0 | 0 | 0 | 0 | 0 | 51.6059 | 1.5561 | 0.0062211 | 6.9661 | 100 | 0.87167 | 74.0781 | 1.8563 | 3320.1921 | 85.5469 | 3.1758
2025-07-23 07:10 | 1.5939 | 1.5917 | 244.9479 | 244.8785 | 0.069473 | 0.32172 | 0.56583 | 0.030744 | 87.6519 | 88.4766 | 64.5399 | 819 | 817.7083 | 57.5412 | 0.60561 | 40.9071 | 41.3628 | 500 | 0 | 0 | 0 | 0 | 0 | 0 | 0 | 51.6059 | 1.5638 | 0.011863 | 6.8088 | 99.9421 | 0.88614 | 74.0842 | 1.8562 | 3319.9571 | 85.5469 | 3.1856
2025-07-23 07:10 | 1.5952 | 1.5922 | 246.1805 | 244.184 | 1.9965 | 0.36138 | 0.56568 | 0.030744 | 87.717 | 88.4766 | 64.5399 | 819 | 817.7662 | 57.5412 | 0.60286 | 40.9071 | 41.3628 | 500 | 0 | 0 | 0 | 0 | 0 | 0 | 0 | 51.5625 | 1.5632 | 0.010995 | 6.977 | 100 | 0.86806 | 74.0893 | 1.8562 | 3320.1921 | 85.5632 | 3.1874
2025-07-23 07:10 | 1.5927 | 1.5913 | 245.243 | 245.1389 | 0.10414 | 0.32438 | 0.56583 | 0.030744 | 87.6953 | 88.4766 | 64.5616 | 819 | 820.0811 | 57.5412 | 0.60008 | 40.9071 | 41.3628 | 500 | 0 | 0 | 0 | 0 | 0 | 0 | 0 | 51.5408 | 1.5577 | 0.0026042 | 7.1723 | 100 | 0.85359 | 74.0949 | 1.8562 | 3329.5907 | 85.5577 | 3.184
2025-07-23 07:10 | 1.5942 | 1.593 | 245.8854 | 244.7396 | 1.1458 | 0.34679 | 0.56568 | 0.030671 | 87.6953 | 88.4766 | 64.5833 | 819 | 817.7083 | 57.4327 | 0.59614 | 40.9071 | 41.3628 | 500 | 0 | 0 | 0 | 0 | 0 | 0 | 0 | 51.5408 | 1.5639 | 0.0037616 | 6.9336 | 100 | 0.90422 | 74.1004 | 1.8527 | 3319.9571 | 85.5577 | 3.1872
2025-07-23 07:10 | 1.5922 | 1.5898 | 247.7083 | 247.7431 | 0.034729 | 0.36095 | 0.41573 | 0.030816 | 77.5608 | 78.6675 | 62.8472 | 819 | 816.6667 | 56.7654 | 0.59031 | 34.4184 | 34.3099 | 492 | 0 | 0 | 0 | 0 | 0 | 0 | 0 | 34.5052 | 1.5535 | 0.0028935 | 7.7365 | 25.4774 | 0.64381 | 2.4321 | 1.8311 | 3315.7281 | 85.5577 | 3.182
2025-07-23 07:10 | 1.588 | 1.5874 | 247.5695 | 248.1076 | 0.53818 | 0.33898 | 0.4158 | 0.030816 | 77.6259 | 78.6892 | 62.8472 | 819 | 817.882 | 56.8739 | 0.58695 | 34.4835 | 34.3533 | 492 | 0 | 0 | 0 | 0 | 0 | 0 | 0 | 34.5052 | 1.5495 | 0.0028935 | 7.7148 | 26.1683 | 0.64019 | 2.4383 | 1.8346 | 3320.6622 | 85.5669 | 3.1753
2025-07-23 07:10 | 1.59 | 1.5883 | 247.6389 | 247.8819 | 0.24304 | 0.3336 | 0.41848 | 0.030816 | 77.691 | 78.7109 | 62.8255 | 819 | 817.882 | 56.7654 | 0.582 | 34.4618 | 34.375 | 492 | 0 | 0 | 0 | 0 | 0 | 0 | 0 | 34.5052 | 1.5519 | 0.0036169 | 7.628 | 27.3618 | 0.64381 | 2.445 | 1.8311 | 3320.6622 | 85.576 | 3.1782
2025-07-23 07:11 | 1.5828 | 1.5817 | 247.1354 | 248.5243 | 1.3889 | 0.33979 | 0.42115 | 0.030816 | 77.7344 | 78.776 | 62.7387 | 819 | 817.882 | 56.7654 | 0.57834 | 34.4618 | 34.375 | 492 | 0 | 0 | 0 | 0 | 0 | 0 | 0 | 34.5052 | 1.546 | 0.0037616 | 7.5575 | 28.2299 | 0.65828 | 2.4518 | 1.8311 | 3320.6622 | 85.5874 | 3.1645
2025-07-23 07:11 | 1.5917 | 1.5897 | 247.6736 | 247.309 | 0.36456 | 0.31982 | 0.42166 | 0.030816 | 77.7778 | 78.7977 | 62.7387 | 819 | 817.882 | 56.7654 | 0.57465 | 34.4835 | 34.375 | 492 | 0 | 0 | 0 | 0 | 0 | 0 | 0 | 34.5052 | 1.5538 | 0.012587 | 7.4327 | 30.0094 | 0.65466 | 2.458 | 1.8311 | 3320.6622 | 85.5943 | 3.1814
2025-07-23 07:11 | 1.5888 | 1.5862 | 248.1597 | 247.1007 | 1.059 | 0.33979 | 0.42274 | 0.030816 | 77.7995 | 78.8628 | 62.717 | 819 | 817.882 | 56.7654 | 0.57216 | 34.5052 | 34.375 | 492 | 0 | 0 | 0 | 0 | 0 | 0 | 0 | 34.5052 | 1.5501 | 0.0079572 | 7.6009 | 31.1343 | 0.67274 | 2.4636 | 1.8311 | 3320.6622 | 85.6034 | 3.1751
2025-07-23 07:11 | 1.5843 | 1.5826 | 247.934 | 247.2396 | 0.69443 | 0.34066 | 0.42383 | 0.030744 | 77.8646 | 78.8845 | 62.6302 | 819 | 817.882 | 56.7654 | 0.56887 | 34.5052 | 34.3967 | 492 | 0 | 0 | 0 | 0 | 0 | 0 | 0 | 34.5486 | 1.5472 | 0.010127 | 7.5087 | 31.8468 | 0.66189 | 2.4698 | 1.8311 | 3320.6622 | 85.6126 | 3.167
2025-07-23 07:11 | 1.588 | 1.5856 | 248.1597 | 247.1701 | 0.98959 | 0.33518 | 0.42274 | 0.030744 | 77.908 | 78.9062 | 62.5868 | 819 | 817.882 | 56.7654 | 0.56449 | 34.5486 | 34.3967 | 492 | 0 | 0 | 0 | 0 | 0 | 0 | 0 | 34.5486 | 1.5508 | 0.0023148 | 7.5738 | 33.2935 | 0.61126 | 2.4766 | 1.8311 | 3320.6622 | 85.6194 | 3.1736
2025-07-23 07:11 | 1.5791 | 1.5773 | 247.6389 | 248.0208 | 0.38196 | 0.34646 | 0.42267 | 0.030816 | 77.9514 | 78.9714 | 62.5651 | 819 | 817.882 | 56.8739 | 0.56138 | 34.5486 | 34.3967 | 492 | 0 | 0 | 0 | 0 | 0 | 0 | 0 | 34.5486 | 1.5422 | 0.0047743 | 7.5087 | 34.3786 | 0.59679 | 2.4828 | 1.8346 | 3320.6622 | 85.6308 | 3.1564
2025-07-23 07:11 | 1.5793 | 1.5778 | 246.9618 | 248.1076 | 1.1458 | 0.34153 | 0.42274 | 0.030816 | 77.9731 | 78.9931 | 62.5 | 819 | 817.882 | 56.7654 | 0.55805 | 34.5486 | 34.3967 | 492 | 0 | 0 | 0 | 0 | 0 | 0 | 0 | 34.5486 | 1.5417 | 0.0036169 | 7.4544 | 35.4311 | 0.58955 | 2.489 | 1.8311 | 3320.6622 | 85.6354 | 3.1571
2025-07-23 07:12 | 1.5774 | 1.576 | 247.066 | 247.9167 | 0.85068 | 0.3029 | 0.42484 | 0.030816 | 78.0599 | 79.0365 | 62.4783 | 819 | 817.882 | 56.7654 | 0.55469 | 34.5486 | 34.4184 | 492 | 0 | 0 | 0 | 0 | 0 | 0 | 0 | 34.5486 | 1.5412 | 0.010272 | 7.2754 | 36.2739 | 0.64742 | 2.4947 | 1.8311 | 3320.6622 | 85.6491 | 3.1534
2025-07-23 07:12 | 1.5835 | 1.5816 | 247.7083 | 246.8229 | 0.88541 | 0.33491 | 0.42484 | 0.030816 | 78.125 | 79.0799 | 62.4566 | 819 | 817.882 | 56.7654 | 0.55042 | 34.5703 | 34.4184 | 492 | 0 | 0 | 0 | 0 | 0 | 0 | 0 | 34.5486 | 1.5485 | 0.011863 | 7.2862 | 36.9502 | 0.64019 | 2.5015 | 1.8311 | 3320.6622 | 85.6606 | 3.1651
2025-07-23 07:12 | 1.581 | 1.5802 | 248.3333 | 246.5452 | 1.7881 | 0.34473 | 0.42484 | 0.030961 | 78.1467 | 79.1233 | 62.3915 | 819 | 817.882 | 56.7654 | 0.54702 | 34.592 | 34.4184 | 492 | 0 | 0 | 0 | 0 | 0 | 0 | 0 | 34.5486 | 1.5454 | 0.0018808 | 7.373 | 37.5217 | 0.64019 | 2.5076 | 1.8311 | 3320.6622 | 85.6674 | 3.1612
2025-07-23 07:12 | 1.576 | 1.5745 | 247.7083 | 247.0486 | 0.65973 | 0.3469 | 0.4265 | 0.030744 | 78.1901 | 79.145 | 62.3264 | 819 | 817.882 | 56.7654 | 0.54395 | 34.5703 | 34.4184 | 492 | 0 | 0 | 0 | 0 | 0 | 0 | 0 | 34.5703 | 1.5405 | 0.0031829 | 7.3134 | 38.6827 | 0.67636 | 2.5144 | 1.8311 | 3320.6622 | 85.6743 | 3.1505
2025-07-23 07:12 | 1.576 | 1.5744 | 247.118 | 247.5347 | 0.41669 | 0.31017 | 0.4265 | 0.030744 | 78.2552 | 79.145 | 62.283 | 819 | 817.882 | 56.7654 | 0.54087 | 34.5703 | 34.4835 | 492 | 0 | 0 | 0 | 0 | 0 | 0 | 0 | 34.5703 | 1.5415 | 0.0036169 | 7.2374 | 39.3446 | 0.61849 | 2.5195 | 1.8311 | 3320.6622 | 85.6811 | 3.1503
2025-07-23 07:12 | 1.5723 | 1.5709 | 247.118 | 247.8993 | 0.78125 | 0.33209 | 0.42766 | 0.030744 | 78.2769 | 79.2318 | 62.2613 | 819 | 817.882 | 56.7654 | 0.53754 | 34.6354 | 34.4835 | 492 | 0 | 0 | 0 | 0 | 0 | 0 | 0 | 34.592 | 1.5379 | 0.0037616 | 7.2645 | 39.6304 | 0.65466 | 2.5262 | 1.8311 | 3320.6622 | 85.6925 | 3.1432
2025-07-23 07:12 | 1.5735 | 1.5719 | 246.9965 | 248.0382 | 1.0417 | 0.30686 | 0.4265 | 0.030816 | 78.3203 | 79.2318 | 62.2179 | 819 | 816.7245 | 56.7654 | 0.53349 | 34.6354 | 34.4835 | 492 | 0 | 0 | 0 | 0 | 0 | 0 | 0 | 34.5703 | 1.5392 | 0.0052083 | 7.194 | 40.549 | 0.64742 | 2.5325 | 1.8311 | 3315.9627 | 85.6971 | 3.1454
2025-07-23 07:12 | 1.5735 | 1.5715 | 246.6146 | 248.1076 | 1.493 | 0.32671 | 0.43236 | 0.030744 | 78.4071 | 79.2535 | 62.1745 | 819 | 816.7245 | 56.7654 | 0.53009 | 34.6354 | 34.4835 | 492 | 0 | 0 | 0 | 0 | 0 | 0 | 0 | 34.6354 | 1.5388 | 0.012731 | 7.0258 | 41.5401 | 0.65828 | 2.5387 | 1.8311 | 3315.9627 | 85.7085 | 3.145
2025-07-23 07:13 | 1.5736 | 1.5726 | 246.9271 | 247.7951 | 0.86807 | 0.32129 | 0.43338 | 0.030744 | 78.4288 | 79.2969 | 62.1094 | 819 | 817.882 | 56.7654 | 0.52648 | 34.6354 | 34.5052 | 492 | 0 | 0 | 0 | 0 | 0 | 0 | 0 | 34.6354 | 1.5394 | 0.0059317 | 6.9336 | 42.1043 | 0.66913 | 2.5449 | 1.8311 | 3320.6622 | 85.7154 | 3.1463
2025-07-23 07:13 | 1.5761 | 1.5742 | 246.9965 | 247.3958 | 0.39929 | 0.30317 | 0.4286 | 0.030744 | 78.4939 | 79.3403 | 62.0443 | 819 | 817.882 | 56.7654 | 0.52351 | 34.6571 | 34.5052 | 492 | 0 | 0 | 0 | 0 | 0 | 0 | 0 | 34.6354 | 1.5422 | 0.012008 | 6.8848 | 42.7083 | 0.66913 | 2.5511 | 1.8311 | 3320.6622 | 85.7268 | 3.1503
2025-07-23 07:13 | 1.5791 | 1.5773 | 247.6042 | 246.684 | 0.92014 | 0.34022 | 0.42766 | 0.030816 | 78.5156 | 79.3837 | 62.0226 | 819 | 817.882 | 56.7654 | 0.52036 | 34.6571 | 34.5052 | 492 | 0 | 0 | 0 | 0 | 0 | 0 | 0 | 34.6354 | 1.547 | 0.012731 | 6.8197 | 42.8277 | 0.65828 | 2.5579 | 1.8311 | 3320.6622 | 85.7337 | 3.1564
2025-07-23 07:13 | 1.5762 | 1.5739 | 247.6042 | 246.3889 | 1.2153 | 0.33789 | 0.42658 | 0.030816 | 78.5373 | 79.4054 | 62.0009 | 819 | 817.882 | 56.7654 | 0.51758 | 34.6788 | 34.5052 | 492 | 0 | 0 | 0 | 0 | 0 | 0 | 0 | 34.6354 | 1.5421 | 0.0018808 | 6.9987 | 43.4136 | 0.67998 | 2.564 | 1.8311 | 3320.6622 | 85.7382 | 3.1502
2025-07-23 07:13 | 1.5726 | 1.5726 | 247.2396 | 247.4653 | 0.22568 | 0.32389 | 0.42962 | 0.030744 | 78.6024 | 79.4488 | 61.9141 | 819 | 817.882 | 56.7654 | 0.5136 | 34.6788 | 34.5052 | 492 | 0 | 0 | 0 | 0 | 0 | 0 | 0 | 34.6354 | 1.5412 | 0.0040509 | 6.9282 | 44.1442 | 0.65828 | 2.5702 | 1.8311 | 3320.6622 | 85.7497 | 3.1453
2025-07-23 07:13 | 1.5735 | 1.5719 | 246.6667 | 248.2812 | 1.6146 | 0.32872 | 0.42962 | 0.030816 | 78.6241 | 79.4922 | 61.8707 | 819 | 817.882 | 56.7654 | 0.51042 | 34.6788 | 34.5703 | 492 | 0 | 0 | 0 | 0 | 0 | 0 | 0 | 34.6571 | 1.5418 | 0.005787 | 6.8576 | 44.8025 | 0.66913 | 2.5759 | 1.8311 | 3320.6622 | 85.7565 | 3.1454
2025-07-23 07:13 | 1.5768 | 1.5732 | 246.684 | 246.9618 | 0.27777 | 0.32964 | 0.4307 | 0.030816 | 78.6675 | 79.5139 | 61.8273 | 819 | 817.882 | 56.7654 | 0.50629 | 34.6788 | 34.5486 | 492 | 0 | 0 | 0 | 0 | 0 | 0 | 0 | 34.6571 | 1.5431 | 0.012442 | 6.722 | 44.8242 | 0.65828 | 2.5821 | 1.8311 | 3320.6622 | 85.7634 | 3.15
2025-07-23 07:14 | 1.5807 | 1.5778 | 247.0486 | 246.8924 | 0.15625 | 0.31353 | 0.43229 | 0.030816 | 78.7109 | 79.579 | 61.7839 | 819 | 817.882 | 56.7654 | 0.5026 | 34.7439 | 34.5486 | 492 | 0 | 0 | 0 | 0 | 0 | 0 | 0 | 34.6571 | 1.5489 | 0.012731 | 6.7112 | 45.4355 | 0.62572 | 2.5889 | 1.8311 | 3320.6622 | 85.7748 | 3.1586
2025-07-23 07:14 | 1.5783 | 1.5754 | 247.257 | 247.309 | 0.052063 | 0.34017 | 0.43236 | 0.030816 | 78.7326 | 79.6007 | 61.7622 | 819 | 817.882 | 56.7654 | 0.50911 | 34.7439 | 34.592 | 492 | 0 | 0 | 0 | 0 | 0 | 0 | 0 | 34.6571 | 1.5463 | 0.011285 | 6.6895 | 45.3595 | 0.64742 | 2.5951 | 1.8311 | 3320.6622 | 85.7794 | 3.1536
2025-07-23 07:14 | 1.5826 | 1.5813 | 247.8993 | 246.2847 | 1.6146 | 0.34153 | 0.43439 | 0.030816 | 78.776 | 79.6224 | 61.6754 | 819 | 817.882 | 56.7654 | 0.52825 | 34.7222 | 34.592 | 492 | 0 | 0 | 0 | 0 | 0 | 0 | 0 | 34.6571 | 1.5525 | 0.009838 | 6.7112 | 45.931 | 0.65466 | 2.6018 | 1.8311 | 3320.6622 | 85.7862 | 3.1639
2025-07-23 07:14 | 1.5778 | 1.5775 | 247.1875 | 247.1528 | 0.034729 | 0.33469 | 0.43345 | 0.030816 | 78.8195 | 79.6658 | 61.6754 | 819 | 817.882 | 56.7654 | 0.5429 | 34.7439 | 34.592 | 492 | 0 | 0 | 0 | 0 | 0 | 0 | 0 | 34.6571 | 1.5488 | 0.0026042 | 6.7871 | 45.9021 | 0.64381 | 2.6069 | 1.8311 | 3320.6622 | 85.7954 | 3.1554
2025-07-23 07:14 | 1.5788 | 1.5771 | 247.1701 | 246.8924 | 0.27777 | 0.33854 | 0.43236 | 0.030816 | 78.8628 | 79.7092 | 61.5885 | 819 | 817.882 | 56.7654 | 0.56073 | 34.7656 | 34.592 | 492 | 0 | 0 | 0 | 0 | 0 | 0 | 0 | 34.6571 | 1.5485 | 0.0026042 | 6.7546 | 46.242 | 0.65828 | 2.6137 | 1.8311 | 3320.6622 | 85.8045 | 3.156
2025-07-23 07:14 | 1.5765 | 1.5755 | 246.8229 | 247.2222 | 0.39929 | 0.3303 | 0.43193 | 0.030816 | 78.8628 | 79.7092 | 61.5668 | 819 | 817.882 | 56.7654 | 0.57444 | 34.7656 | 34.592 | 492 | 0 | 0 | 0 | 0 | 0 | 0 | 0 | 34.6788 | 1.5477 | 0.0041956 | 6.7654 | 46.2854 | 0.65466 | 2.6199 | 1.8311 | 3320.6622 | 85.8045 | 3.1521
2025-07-23 07:14 | 1.579 | 1.579 | 246.4757 | 247.6562 | 1.1806 | 0.317 | 0.43229 | 0.030744 | 78.8845 | 79.796 | 61.5451 | 819 | 817.882 | 56.7654 | 0.58757 | 34.7656 | 34.6354 | 492 | 0 | 0 | 0 | 0 | 0 | 0 | 0 | 34.6788 | 1.5495 | 0.013021 | 6.5918 | 46.6327 | 0.65466 | 2.6266 | 1.8311 | 3320.6622 | 85.8159 | 3.158
2025-07-23 07:14 | 1.5867 | 1.5851 | 247.1875 | 246.2847 | 0.90277 | 0.33209 | 0.43236 | 0.030744 | 78.9497 | 79.8394 | 61.48 | 819 | 817.882 | 56.7654 | 0.59776 | 34.809 | 34.6354 | 492 | 0 | 0 | 0 | 0 | 0 | 0 | 0 | 34.6788 | 1.5569 | 0.010272 | 6.6189 | 46.8786 | 0.66189 | 2.6323 | 1.8311 | 3320.6622 | 85.8274 | 3.1717
2025-07-23 07:15 | 1.5838 | 1.5815 | 247.4827 | 246.9444 | 0.53824 | 0.34467 | 0.43338 | 0.030744 | 78.9714 | 79.8394 | 61.4583 | 819 | 817.882 | 56.7654 | 0.60988 | 34.8307 | 34.6354 | 492 | 0 | 0 | 0 | 0 | 0 | 0 | 0 | 34.6788 | 1.5525 | 0.0026042 | 6.7763 | 46.8533 | 0.65828 | 2.6384 | 1.8311 | 3320.6622 | 85.8296 | 3.1652
2025-07-23 07:15 | 1.5807 | 1.5781 | 246.2326 | 247.691 | 1.4583 | 0.3221 | 0.43439 | 0.030744 | 78.9931 | 79.8611 | 61.4149 | 819 | 817.7662 | 56.7654 | 0.61936 | 34.809 | 34.6354 | 492 | 0 | 0 | 0 | 0 | 0 | 0 | 0 | 34.6788 | 1.5505 | 0.0043403 | 6.5918 | 46.781 | 0.65828 | 2.6446 | 1.8311 | 3320.1921 | 85.8342 | 3.1589
2025-07-23 07:15 | 1.5874 | 1.5856 | 246.7014 | 246.9618 | 0.26041 | 0.30962 | 0.43446 | 0.030816 | 79.0582 | 79.9262 | 61.3932 | 819 | 817.882 | 56.7654 | 0.62945 | 34.8524 | 34.6571 | 492 | 0 | 0 | 0 | 0 | 0 | 0 | 0 | 34.6788 | 1.5579 | 0.0070891 | 6.5864 | 47.2367 | 0.69083 | 2.6514 | 1.8311 | 3320.6622 | 85.8479 | 3.173
2025-07-23 07:15 | 1.5832 | 1.5828 | 246.3368 | 247.4653 | 1.1284 | 0.32829 | 0.43555 | 0.030744 | 79.0799 | 79.9479 | 61.3281 | 819 | 817.882 | 56.7654 | 0.63947 | 34.8524 | 34.6571 | 492 | 0 | 0 | 0 | 0 | 0 | 0 | 0 | 34.7439 | 1.5543 | 0.005787 | 6.5538 | 47.1897 | 0.67998 | 2.6576 | 1.8311 | 3320.6622 | 85.8525 | 3.1659
2025-07-23 07:15 | 1.5855 | 1.5843 | 246.2326 | 247.2396 | 1.007 | 0.30534 | 0.43555 | 0.030744 | 79.0799 | 79.9696 | 61.3064 | 819 | 817.882 | 56.7654 | 0.64735 | 34.8524 | 34.6571 | 492 | 0 | 0 | 0 | 0 | 0 | 0 | 0 | 34.7439 | 1.556 | 0.0062211 | 6.4833 | 47.0341 | 0.67998 | 2.6632 | 1.8311 | 3320.6622 | 85.8548 | 3.1698
2025-07-23 07:15 | 1.587 | 1.5865 | 246.1979 | 247.5347 | 1.3368 | 0.30572 | 0.43562 | 0.030816 | 79.1233 | 79.9913 | 61.2847 | 819 | 817.882 | 56.7654 | 0.6565 | 34.8524 | 34.6571 | 492 | 0 | 0 | 0 | 0 | 0 | 0 | 0 | 34.7439 | 1.5611 | 0.005787 | 6.25 | 47.0052 | 0.64381 | 2.6691 | 1.8311 | 3320.6622 | 85.8616 | 3.1735
2025-07-23 07:15 | 1.5894 | 1.5875 | 246.0243 | 247.5174 | 1.4931 | 0.30246 | 0.43764 | 0.030816 | 79.145 | 80.0564 | 61.2847 | 819 | 816.6667 | 56.7654 | 0.66439 | 34.8958 | 34.6571 | 492 | 0 | 0 | 0 | 0 | 0 | 0 | 0 | 34.7439 | 1.5621 | 0.004919 | 6.2391 | 47.0088 | 0.63296 | 2.674 | 1.8311 | 3315.7281 | 85.8708 | 3.1769
2025-07-23 07:16 | 1.5985 | 1.5965 | 246.9792 | 246.5452 | 0.43399 | 0.32916 | 0.43772 | 0.030816 | 79.145 | 80.0564 | 61.2413 | 819 | 817.882 | 56.7654 | 0.66272 | 34.8958 | 34.6788 | 492 | 0 | 0 | 0 | 0 | 0 | 0 | 0 | 34.7439 | 1.5713 | 0.012731 | 6.212 | 47.0197 | 0.63296 | 2.679 | 1.8311 | 3320.6622 | 85.8708 | 3.195
2025-07-23 07:16 | 1.6003 | 1.5972 | 246.7361 | 246.4583 | 0.27777 | 0.32378 | 0.4388 | 0.030744 | 79.2101 | 80.1215 | 61.1979 | 819 | 817.882 | 56.7654 | 0.65491 | 34.8958 | 34.7222 | 492 | 0 | 0 | 0 | 0 | 0 | 0 | 0 | 34.7222 | 1.5718 | 0.012008 | 6.2066 | 46.998 | 0.66913 | 2.6844 | 1.8311 | 3320.6622 | 85.8845 | 3.1975
2025-07-23 07:16 | 1.602 | 1.5984 | 247.4305 | 246.0243 | 1.4062 | 0.34652 | 0.43924 | 0.030816 | 79.2318 | 80.1215 | 61.1762 | 819 | 817.882 | 56.7654 | 0.64869 | 34.9392 | 34.7222 | 492 | 0 | 0 | 0 | 0 | 0 | 0 | 0 | 34.7656 | 1.5728 | 0.0094039 | 6.4073 | 46.969 | 0.66913 | 2.6889 | 1.8311 | 3320.6622 | 85.8868 | 3.2004
2025-07-23 07:16 | 1.5995 | 1.5984 | 246.9965 | 246.4757 | 0.52084 | 0.33024 | 0.44047 | 0.030744 | 79.2318 | 80.1649 | 61.1328 | 819 | 819.2216 | 56.7654 | 0.64308 | 34.9175 | 34.7439 | 492 | 0 | 0 | 0 | 0 | 0 | 0 | 0 | 34.7656 | 1.5712 | 0.0026042 | 6.4073 | 46.7882 | 0.65828 | 2.6939 | 1.8311 | 3326.1011 | 85.8913 | 3.1979
2025-07-23 07:16 | 1.5975 | 1.5961 | 246.5452 | 246.9271 | 0.3819 | 0.33545 | 0.43924 | 0.030816 | 79.2535 | 80.1649 | 61.1328 | 819 | 817.7662 | 56.7654 | 0.63751 | 34.9175 | 34.7439 | 492 | 0 | 0 | 0 | 0 | 0 | 0 | 0 | 34.7656 | 1.5707 | 0.0036169 | 6.4073 | 46.3216 | 0.66913 | 2.6989 | 1.8311 | 3320.1921 | 85.8936 | 3.1936
2025-07-23 07:16 | 1.5971 | 1.5961 | 245.9896 | 247.3785 | 1.3889 | 0.3176 | 0.44162 | 0.030744 | 79.3186 | 80.2083 | 61.1111 | 819 | 818.304 | 56.7654 | 0.6326 | 34.9175 | 34.7439 | 492 | 0 | 0 | 0 | 0 | 0 | 0 | 0 | 34.7656 | 1.5693 | 0.0034722 | 6.5972 | 46.4663 | 0.64019 | 2.7045 | 1.8311 | 3322.3759 | 85.905 | 3.1931
2025-07-23 07:16 | 1.6037 | 1.6026 | 246.3195 | 246.684 | 0.36456 | 0.31603 | 0.44155 | 0.030816 | 79.3186 | 80.23 | 61.046 | 819 | 816.7245 | 56.7654 | 0.62692 | 34.9609 | 34.7439 | 492 | 0 | 0 | 0 | 0 | 0 | 0 | 0 | 34.7656 | 1.5749 | 0.0065104 | 6.6081 | 46.2167 | 0.64381 | 2.7107 | 1.8311 | 3315.9627 | 85.9073 | 3.2063
2025-07-23 07:16 | 1.6036 | 1.6 | 246.1805 | 247.118 | 0.9375 | 0.31451 | 0.44032 | 0.030744 | 79.3403 | 80.23 | 61.046 | 819 | 817.882 | 56.7654 | 0.62355 | 34.9609 | 34.7656 | 492 | 0 | 0 | 0 | 0 | 0 | 0 | 0 | 34.809 | 1.5716 | 0.011429 | 6.5918 | 46.1697 | 0.67998 | 2.7163 | 1.8311 | 3320.6622 | 85.9096 | 3.2036
2025-07-23 07:17 | 1.6075 | 1.6049 | 246.4757 | 246.875 | 0.39932 | 0.31429 | 0.44039 | 0.030744 | 79.362 | 80.2951 | 61.0243 | 819 | 817.882 | 56.7654 | 0.61932 | 34.9609 | 34.7656 | 492 | 0 | 0 | 0 | 0 | 0 | 0 | 0 | 34.809 | 1.577 | 0.013166 | 6.5755 | 46.0178 | 0.68721 | 2.7231 | 1.8311 | 3320.6622 | 85.9188 | 3.2124
2025-07-23 07:17 | 1.6089 | 1.6063 | 246.8229 | 246.1458 | 0.67709 | 0.32297 | 0.44162 | 0.030816 | 79.4271 | 80.2951 | 61.0026 | 819 | 817.882 | 56.7654 | 0.61531 | 35.0043 | 34.7656 | 492 | 0 | 0 | 0 | 0 | 0 | 0 | 0 | 34.8307 | 1.5773 | 0.013166 | 6.7654 | 45.4933 | 0.66189 | 2.7293 | 1.8311 | 3320.6622 | 85.9256 | 3.2153
2025-07-23 07:17 | 1.6078 | 1.6056 | 246.8229 | 246.3889 | 0.43405 | 0.33968 | 0.44155 | 0.030816 | 79.4488 | 80.3168 | 61.0026 | 819 | 817.882 | 56.7654 | 0.61198 | 35.0043 | 34.7656 | 492 | 0 | 0 | 0 | 0 | 0 | 0 | 0 | 34.809 | 1.5765 | 0.010417 | 6.8685 | 45.4391 | 0.64381 | 2.7349 | 1.8311 | 3320.6622 | 85.9302 | 3.2134
2025-07-23 07:17 | 1.6114 | 1.6075 | 247.1701 | 245.8507 | 1.3194 | 0.32747 | 0.44155 | 0.030816 | 79.4488 | 80.3385 | 60.9375 | 819 | 817.882 | 56.8848 | 0.60699 | 35.0043 | 34.7656 | 492 | 0 | 0 | 0 | 0 | 0 | 0 | 0 | 34.809 | 1.5802 | 0.010127 | 6.9282 | 44.9725 | 0.67274 | 2.7417 | 1.835 | 3320.6622 | 85.9325 | 3.2189
2025-07-23 07:17 | 1.6066 | 1.6049 | 247.1354 | 245.8507 | 1.2847 | 0.3316 | 0.44379 | 0.030816 | 79.4922 | 80.3385 | 60.9375 | 819 | 817.882 | 56.7654 | 0.60388 | 35.026 | 34.8307 | 492 | 0 | 0 | 0 | 0 | 0 | 0 | 0 | 34.809 | 1.5764 | 0.0026042 | 6.9661 | 44.9689 | 0.65828 | 2.7478 | 1.8311 | 3320.6622 | 85.937 | 3.2115
2025-07-23 07:17 | 1.6146 | 1.6115 | 249.2188 | 247.257 | 1.9618 | 0.31972 | 0.48676 | 0.040654 | 80.4905 | 80.8811 | 62.2613 | 860 | 860.9954 | 57.1994 | 0.52886 | 38.9106 | 38.8889 | 494 | 0 | 0 | 0 | 0 | 0 | 0 | 0 | 38.4549 | 1.6131 | 0.012153 | 0.086806 | 48.5966 | 0.65466 | 0 | 1.8451 | 3495.7058 | 86.0993 | 3.2261
2025-07-23 07:17 | 1.6026 | 1.6008 | 248.2812 | 248.3333 | 0.052063 | 0.32655 | 0.48582 | 0.040726 | 80.4905 | 80.9462 | 62.2613 | 860 | 858.6226 | 57.1994 | 0.5272 | 38.9106 | 38.8889 | 494 | 0 | 0 | 0 | 0 | 0 | 0 | 0 | 38.4549 | 1.6024 | 0.0037616 | 0.10851 | 49.9928 | 0.67998 | 0 | 1.8451 | 3486.0723 | 86.1061 | 3.2034
2025-07-23 07:18 | 1.6 | 1.5984 | 247.7604 | 248.8889 | 1.1285 | 0.32129 | 0.48466 | 0.051505 | 80.5339 | 80.9245 | 62.2179 | 860 | 857.4653 | 57.0855 | 0.52351 | 38.9106 | 38.8889 | 494 | 0 | 0 | 0 | 0 | 0 | 0 | 0 | 38.4549 | 1.5982 | 0.005787 | 0.07053 | 51.548 | 0.62572 | 0 | 1.8415 | 3481.3734 | 86.1084 | 3.1984
2025-07-23 07:18 | 1.6 | 1.5982 | 247.2917 | 248.9236 | 1.6319 | 0.31679 | 0.48582 | 0.040654 | 80.5339 | 80.9679 | 62.2179 | 860 | 858.6226 | 57.1886 | 0.51975 | 38.9757 | 38.9323 | 494 | 0 | 0 | 0 | 0 | 0 | 0 | 0 | 38.4766 | 1.5984 | 0.004919 | 0.065104 | 52.5571 | 0.65828 | 0 | 1.8448 | 3486.0723 | 86.113 | 3.1982
2025-07-23 07:18 | 1.6011 | 1.599 | 247.9861 | 248.4028 | 0.41666 | 0.32069 | 0.48908 | 0.040871 | 80.5339 | 80.9679 | 62.2179 | 860 | 858.6226 | 57.1886 | 0.51534 | 38.9323 | 38.9323 | 494 | 0 | 0 | 0 | 0 | 0 | 0 | 0 | 38.4549 | 1.5994 | 0.013455 | 0.097656 | 54.4199 | 0.64742 | 0 | 1.8448 | 3486.0723 | 86.113 | 3.2001
2025-07-23 07:18 | 1.6033 | 1.6014 | 248.8021 | 247.5174 | 1.2847 | 0.33122 | 0.4906 | 0.040726 | 80.5773 | 81.0113 | 62.2179 | 860 | 857.4653 | 57.1994 | 0.51223 | 38.9323 | 38.9323 | 494 | 0 | 0 | 0 | 0 | 0 | 0 | 0 | 38.4549 | 1.6019 | 0.012008 | 0.092231 | 55.7328 | 0.63296 | 0 | 1.8451 | 3481.3734 | 86.1221 | 3.2047
2025-07-23 07:18 | 1.5969 | 1.5943 | 248.1945 | 248.0382 | 0.15625 | 0.32802 | 0.48698 | 0.040726 | 80.5773 | 81.0113 | 62.1962 | 860 | 858.6226 | 57.0855 | 0.51013 | 38.9323 | 38.9323 | 494 | 0 | 0 | 0 | 0 | 0 | 0 | 0 | 38.52 | 1.5953 | 0.0026042 | 0.075955 | 57.5521 | 0.64381 | 0 | 1.8415 | 3486.0723 | 86.1221 | 3.1913
2025-07-23 07:18 | 1.5939 | 1.5923 | 247.5347 | 248.5417 | 1.0069 | 0.3214 | 0.48582 | 0.040654 | 80.5773 | 81.0113 | 62.1962 | 860 | 857.4653 | 57.1994 | 0.5064 | 38.9974 | 38.9323 | 494 | 0 | 0 | 0 | 0 | 0 | 0 | 0 | 38.52 | 1.5923 | 0.0046296 | 0.097656 | 58.9012 | 0.67636 | 0 | 1.8451 | 3481.3734 | 86.1221 | 3.1862
2025-07-23 07:18 | 1.5936 | 1.5919 | 247.6042 | 248.8889 | 1.2848 | 0.31782 | 0.48669 | 0.040726 | 80.599 | 81.0547 | 62.1311 | 860 | 858.6226 | 57.0855 | 0.50268 | 38.9974 | 38.9757 | 494 | 0 | 0 | 0 | 0 | 0 | 0 | 0 | 38.52 | 1.5926 | 0.004919 | 0.097656 | 60.2503 | 0.67274 | 0 | 1.8415 | 3486.0723 | 86.129 | 3.1855
2025-07-23 07:18 | 1.5953 | 1.594 | 247.3611 | 248.5417 | 1.1805 | 0.32818 | 0.48821 | 0.040726 | 80.599 | 81.0547 | 62.1311 | 860 | 857.4653 | 56.8685 | 0.50387 | 38.9974 | 38.9757 | 494 | 0 | 0 | 0 | 0 | 0 | 0 | 0 | 38.52 | 1.5935 | 0.0066551 | 0.059679 | 61.8345 | 0.67274 | 0 | 1.8345 | 3481.3734 | 86.129 | 3.1894
2025-07-23 07:19 | 1.5984 | 1.594 | 247.257 | 248.125 | 0.86804 | 0.31679 | 0.49002 | 0.040871 | 80.599 | 81.0981 | 62.1311 | 860 | 858.6226 | 57.1886 | 0.51573 | 38.9974 | 38.9757 | 494 | 0 | 0 | 0 | 0 | 0 | 0 | 0 | 38.4766 | 1.5951 | 0.01331 | 0.059679 | 63.0281 | 0.67274 | 0 | 1.8448 | 3486.0723 | 86.1335 | 3.1924
2025-07-23 07:19 | 1.5939 | 1.5939 | 247.3438 | 248.6632 | 1.3195 | 0.32568 | 0.48575 | 0.040726 | 80.6641 | 81.1198 | 62.1094 | 860 | 858.6226 | 57.0855 | 0.53006 | 38.9974 | 38.9757 | 494 | 0 | 0 | 0 | 0 | 0 | 0 | 0 | 38.4766 | 1.5923 | 0.005787 | 0.07053 | 65.0427 | 0.66913 | 0 | 1.8415 | 3486.0723 | 86.1427 | 3.1878
2025-07-23 07:19 | 1.6013 | 1.599 | 248.0035 | 247.7431 | 0.26041 | 0.31836 | 0.48799 | 0.040654 | 80.6641 | 81.1198 | 62.1094 | 860 | 857.4653 | 57.0855 | 0.54192 | 39.0191 | 38.9757 | 494 | 0 | 0 | 0 | 0 | 0 | 0 | 0 | 38.5417 | 1.6 | 0.013021 | 0.059679 | 65.8709 | 0.64019 | 0 | 1.8415 | 3481.3734 | 86.1427 | 3.2002
2025-07-23 07:19 | 1.6026 | 1.5994 | 248.7326 | 247.2917 | 1.4409 | 0.33024 | 0.48792 | 0.040654 | 80.6858 | 81.1198 | 62.1094 | 860 | 858.6226 | 57.0855 | 0.55237 | 39.0191 | 38.9974 | 494 | 0 | 0 | 0 | 0 | 0 | 0 | 0 | 38.5417 | 1.601 | 0.010706 | 0.059679 | 67.3683 | 0.65828 | 0 | 1.8415 | 3486.0723 | 86.145 | 3.202
2025-07-23 07:19 | 1.6014 | 1.6005 | 248.5417 | 247.2917 | 1.25 | 0.33247 | 0.49067 | 0.040726 | 80.6858 | 81.1415 | 62.0877 | 860 | 857.4073 | 57.0855 | 0.56362 | 39.0191 | 38.9974 | 494 | 0 | 0 | 0 | 0 | 0 | 0 | 0 | 38.5417 | 1.6001 | 0.010706 | 0.0054253 | 69.2708 | 0.66913 | 0 | 1.8415 | 3481.1382 | 86.1473 | 3.202
2025-07-23 07:19 | 1.5988 | 1.5972 | 247.934 | 247.691 | 0.24304 | 0.32682 | 0.49168 | 0.040654 | 80.7075 | 81.1415 | 62.0443 | 860 | 858.6226 | 57.0855 | 0.57339 | 39.0191 | 38.9974 | 494 | 0 | 0 | 0 | 0 | 0 | 0 | 0 | 38.5417 | 1.5994 | 0.0023148 | 0.037977 | 70.5946 | 0.66189 | 0 | 1.8415 | 3486.0723 | 86.1495 | 3.196
2025-07-23 07:19 | 1.5952 | 1.5943 | 247.5521 | 248.4896 | 0.9375 | 0.32823 | 0.49161 | 0.040654 | 80.7075 | 81.2066 | 62.0226 | 860 | 858.6226 | 57.1886 | 0.58091 | 39.0625 | 38.9974 | 494 | 0 | 0 | 0 | 0 | 0 | 0 | 0 | 38.5417 | 1.5936 | 0.0034722 | 0.059679 | 71.752 | 0.65466 | 0 | 1.8448 | 3486.0723 | 86.1564 | 3.1895
2025-07-23 07:20 | 1.603 | 1.6008 | 247.7083 | 248.2465 | 0.53818 | 0.31765 | 0.49277 | 0.040654 | 80.7075 | 81.2066 | 62.0226 | 860 | 858.6226 | 57.0855 | 0.58836 | 39.0625 | 39.0625 | 494 | 0 | 0 | 0 | 0 | 0 | 0 | 0 | 38.5634 | 1.6014 | 0.005787 | 0.086806 | 72.6671 | 0.64742 | 0 | 1.8415 | 3486.0723 | 86.1564 | 3.2038
2025-07-23 07:20 | 1.5966 | 1.5969 | 247.1875 | 248.2465 | 1.059 | 0.31755 | 0.49494 | 0.040871 | 80.7075 | 81.2283 | 62.0226 | 860 | 858.6226 | 57.0855 | 0.5965 | 39.0625 | 39.0625 | 494 | 0 | 0 | 0 | 0 | 0 | 0 | 0 | 38.5634 | 1.5956 | 0.0072338 | 0.059679 | 74.4647 | 0.65828 | 0 | 1.8415 | 3486.0723 | 86.1587 | 3.1936
2025-07-23 07:20 | 1.5981 | 1.5979 | 247.6736 | 248.2639 | 0.5903 | 0.32498 | 0.49494 | 0.040726 | 80.7726 | 81.2283 | 62.0009 | 860 | 858.6226 | 57.0855 | 0.60489 | 39.0625 | 39.0625 | 494 | 0 | 0 | 0 | 0 | 0 | 0 | 0 | 38.5634 | 1.5968 | 0.0059317 | 0.065104 | 75.7342 | 0.68721 | 0 | 1.8415 | 3486.0723 | 86.1655 | 3.196
2025-07-23 07:20 | 1.6011 | 1.5988 | 247.4827 | 247.9861 | 0.50345 | 0.31896 | 0.49378 | 0.040654 | 80.7726 | 81.25 | 62.0009 | 860 | 858.6226 | 57.0855 | 0.61259 | 39.0625 | 39.0625 | 494 | 0 | 0 | 0 | 0 | 0 | 0 | 0 | 38.5634 | 1.5998 | 0.013744 | 0.065104 | 77.1087 | 0.64019 | 0 | 1.8415 | 3486.0723 | 86.1678 | 3.1999
2025-07-23 07:20 | 1.6011 | 1.599 | 247.7951 | 248.4028 | 0.60764 | 0.32254 | 0.49277 | 0.040871 | 80.7943 | 81.25 | 62.0009 | 860 | 858.6226 | 57.0855 | 0.61914 | 39.0842 | 39.0625 | 494 | 0 | 0 | 0 | 0 | 0 | 0 | 0 | 38.5634 | 1.6 | 0.012442 | 0.07053 | 78.1105 | 0.66189 | 0 | 1.8415 | 3486.0723 | 86.1701 | 3.2001
2025-07-23 07:20 | 1.6063 | 1.6047 | 248.1945 | 247.2396 | 0.95486 | 0.32997 | 0.49378 | 0.040654 | 80.7943 | 81.25 | 61.9575 | 860 | 858.6226 | 57.0855 | 0.62533 | 39.0842 | 39.0842 | 494 | 0 | 0 | 0 | 0 | 0 | 0 | 0 | 38.6068 | 1.6049 | 0.013744 | 0.065104 | 79.6369 | 0.67636 | 0 | 1.8415 | 3486.0723 | 86.1701 | 3.2111
2025-07-23 07:20 | 1.6026 | 1.6007 | 247.9167 | 247.4479 | 0.46875 | 0.32058 | 0.49183 | 0.040726 | 80.8377 | 81.3151 | 61.9141 | 860 | 858.6226 | 57.0747 | 0.63133 | 39.0842 | 39.0842 | 494 | 0 | 0 | 0 | 0 | 0 | 0 | 0 | 38.6068 | 1.6013 | 0.010706 | 0.07053 | 80.9824 | 0.64742 | 0 | 1.8411 | 3486.0723 | 86.1815 | 3.2033
2025-07-23 07:20 | 1.6027 | 1.6003 | 248.2118 | 247.2917 | 0.92014 | 0.32981 | 0.49161 | 0.040654 | 80.8377 | 81.3151 | 61.9141 | 860 | 858.6226 | 57.0855 | 0.63784 | 39.1059 | 39.0842 | 494 | 0 | 0 | 0 | 0 | 0 | 0 | 0 | 38.6068 | 1.6014 | 0.010851 | 0.065104 | 82.0638 | 0.70168 | 0 | 1.8415 | 3486.0723 | 86.1815 | 3.203
2025-07-23 07:21 | 1.6013 | 1.5995 | 248.1945 | 247.1875 | 1.007 | 0.33252 | 0.49378 | 0.040654 | 80.8811 | 81.3368 | 61.8707 | 860 | 859.7802 | 57.0855 | 0.64374 | 39.1059 | 39.0842 | 494 | 0 | 0 | 0 | 0 | 0 | 0 | 0 | 38.6068 | 1.5995 | 0.0066551 | 0.075955 | 83.4925 | 0.64742 | 0 | 1.8415 | 3490.772 | 86.1884 | 3.2008
2025-07-23 07:21 | 1.6037 | 1.602 | 248.2812 | 246.9618 | 1.3195 | 0.33089 | 0.49392 | 0.040654 | 80.8811 | 81.3368 | 61.8707 | 860 | 858.6226 | 57.0855 | 0.65061 | 39.1059 | 39.1059 | 494 | 0 | 0 | 0 | 0 | 0 | 0 | 0 | 38.6502 | 1.602 | 0.0023148 | 0.048828 | 84.6716 | 0.70168 | 0 | 1.8415 | 3486.0723 | 86.1884 | 3.2057
2025-07-23 07:21 | 1.6011 | 1.6011 | 248.0382 | 247.5521 | 0.48611 | 0.32753 | 0.49168 | 0.040726 | 80.8811 | 81.3802 | 61.849 | 860 | 858.6226 | 57.0855 | 0.65639 | 39.1059 | 39.1059 | 494 | 0 | 0 | 0 | 0 | 0 | 0 | 0 | 38.6502 | 1.601 | 0.0034722 | 0.065104 | 85.5867 | 0.69083 | 0 | 1.8415 | 3486.0723 | 86.193 | 3.2023
2025-07-23 07:21 | 1.5958 | 1.594 | 247.3958 | 247.8819 | 0.48611 | 0.3246 | 0.49168 | 0.040871 | 80.9245 | 81.3802 | 61.849 | 860 | 857.4653 | 57.0909 | 0.66146 | 39.171 | 39.1059 | 494 | 0 | 0 | 0 | 0 | 0 | 0 | 0 | 38.6502 | 1.5945 | 0.004919 | 0.043403 | 86.4258 | 0.67998 | 0 | 1.8416 | 3481.3734 | 86.1975 | 3.1898
2025-07-23 07:21 | 1.5978 | 1.5948 | 246.9965 | 248.2639 | 1.2674 | 0.3201 | 0.49002 | 0.040654 | 80.9245 | 81.4236 | 61.7839 | 860 | 858.6226 | 57.0855 | 0.66497 | 39.171 | 39.1059 | 494 | 0 | 0 | 0 | 0 | 0 | 0 | 0 | 38.6502 | 1.5951 | 0.0046296 | 0.07053 | 88.1438 | 0.66189 | 0 | 1.8415 | 3486.0723 | 86.2021 | 3.1926
2025-07-23 07:21 | 1.5982 | 1.5948 | 247.1875 | 247.8819 | 0.69443 | 0.32151 | 0.49168 | 0.040654 | 80.9462 | 81.4236 | 61.7622 | 860 | 858.6226 | 57.0855 | 0.65799 | 39.1493 | 39.1059 | 494 | 0 | 0 | 0 | 0 | 0 | 0 | 0 | 38.6502 | 1.5951 | 0.013166 | 0.059679 | 89.388 | 0.68721 | 0 | 1.8415 | 3486.0723 | 86.2044 | 3.193
2025-07-23 07:21 | 1.6056 | 1.6037 | 248.3333 | 246.5799 | 1.7534 | 0.33008 | 0.49378 | 0.040654 | 80.9462 | 81.467 | 61.7622 | 860 | 858.6226 | 57.0855 | 0.65075 | 39.171 | 39.1059 | 494 | 0 | 0 | 0 | 0 | 0 | 0 | 0 | 38.6502 | 1.6043 | 0.012587 | 0.065104 | 90.0246 | 0.69444 | 0 | 1.8415 | 3486.0723 | 86.209 | 3.2093
2025-07-23 07:22 | 1.5994 | 1.5961 | 247.7951 | 247.4132 | 0.38196 | 0.32758 | 0.49392 | 0.040654 | 80.9896 | 81.467 | 61.7405 | 860 | 858.6226 | 57.0855 | 0.6458 | 39.171 | 39.1493 | 494 | 0 | 0 | 0 | 0 | 0 | 0 | 0 | 38.6936 | 1.5981 | 0.0024595 | 0.037977 | 91.3809 | 0.67274 | 0 | 1.8415 | 3486.0723 | 86.2135 | 3.1955
2025-07-23 07:22 | 1.5966 | 1.5961 | 247.5521 | 247.2222 | 0.32986 | 0.32959 | 0.48683 | 0.040654 | 80.9896 | 81.467 | 61.6754 | 860 | 858.6226 | 56.977 | 0.64052 | 39.171 | 39.171 | 494 | 0 | 0 | 0 | 0 | 0 | 0 | 0 | 38.6936 | 1.5971 | 0.0034722 | 0.048828 | 92.7264 | 0.67274 | 0 | 1.838 | 3486.0723 | 86.2135 | 3.1927
2025-07-23 07:22 | 1.6007 | 1.5971 | 247.7604 | 247.4132 | 0.34726 | 0.32986 | 0.48908 | 0.040654 | 81.033 | 81.4887 | 61.6536 | 860 | 858.6226 | 56.977 | 0.6361 | 39.1927 | 39.171 | 494 | 0 | 0 | 0 | 0 | 0 | 0 | 0 | 38.6936 | 1.5982 | 0.0028935 | 0.07053 | 93.4064 | 0.7053 | 0 | 1.838 | 3486.0723 | 86.2204 | 3.1978
2025-07-23 07:22 | 1.5943 | 1.5929 | 246.9618 | 248.0555 | 1.0938 | 0.3253 | 0.49494 | 0.040726 | 81.033 | 81.5538 | 61.6319 | 860 | 858.6226 | 57.0855 | 0.63151 | 39.1927 | 39.1927 | 494 | 0 | 0 | 0 | 0 | 0 | 0 | 0 | 38.6936 | 1.5935 | 0.0043403 | 0.043403 | 94.1406 | 0.67274 | 0 | 1.8415 | 3486.0723 | 86.2272 | 3.1872
2025-07-23 07:22 | 1.6021 | 1.6007 | 247.7257 | 247.3958 | 0.3299 | 0.31776 | 0.49508 | 0.040654 | 81.0547 | 81.5538 | 61.5885 | 860 | 857.4653 | 57.0855 | 0.62616 | 39.1927 | 39.1927 | 494 | 0 | 0 | 0 | 0 | 0 | 0 | 0 | 38.6936 | 1.5992 | 0.013166 | 0.065104 | 95.3668 | 0.66913 | 0 | 1.8415 | 3481.3734 | 86.2295 | 3.2028
2025-07-23 07:22 | 1.6037 | 1.602 | 248.1076 | 246.875 | 1.2326 | 0.33133 | 0.49378 | 0.040654 | 81.0547 | 81.5755 | 61.5668 | 860 | 858.6226 | 57.0855 | 0.62146 | 39.1927 | 39.1927 | 494 | 0 | 0 | 0 | 0 | 0 | 0 | 0 | 38.737 | 1.6029 | 0.012731 | 0.065104 | 96.054 | 0.69444 | 0 | 1.8415 | 3486.0723 | 86.2318 | 3.2057
2025-07-23 07:22 | 1.6001 | 1.5985 | 247.6389 | 247.1007 | 0.53818 | 0.32416 | 0.49378 | 0.040726 | 81.0764 | 81.5755 | 61.5451 | 860 | 858.6226 | 57.0855 | 0.61842 | 39.2361 | 39.1927 | 494 | 0 | 0 | 0 | 0 | 0 | 0 | 0 | 38.737 | 1.5984 | 0.010417 | 0.07053 | 96.705 | 0.68721 | 0 | 1.8415 | 3486.0723 | 86.2341 | 3.1986
2025-07-23 07:22 | 1.6036 | 1.6019 | 247.5521 | 246.8229 | 0.72916 | 0.32498 | 0.49363 | 0.040654 | 81.1198 | 81.5972 | 61.5017 | 860 | 858.6226 | 56.9661 | 0.61379 | 39.2361 | 39.2361 | 494 | 0 | 0 | 0 | 0 | 0 | 0 | 0 | 38.737 | 1.602 | 0.012587 | 0.092231 | 97.9058 | 0.70168 | 0 | 1.8376 | 3486.0723 | 86.2409 | 3.2054
2025-07-23 07:23 | 1.6053 | 1.6043 | 248.1076 | 246.7361 | 1.3716 | 0.33154 | 0.4906 | 0.040654 | 81.1415 | 81.5972 | 61.48 | 860 | 857.4653 | 57.0855 | 0.61035 | 39.2361 | 39.2361 | 494 | 0 | 0 | 0 | 0 | 0 | 0 | 0 | 38.737 | 1.6037 | 0.0018808 | 0.043403 | 99.2549 | 0.66913 | 0 | 1.8415 | 3481.3734 | 86.2432 | 3.2096
2025-07-23 07:23 | 1.6007 | 1.5991 | 247.4305 | 247.1007 | 0.32983 | 0.32536 | 0.49161 | 0.040654 | 81.1415 | 81.6406 | 61.4149 | 860 | 858.6226 | 57.0855 | 0.60655 | 39.2795 | 39.2361 | 494 | 0 | 0 | 0 | 0 | 0 | 0 | 0 | 38.7804 | 1.599 | 0.0030382 | 0.037977 | 99.2658 | 0.68721 | 0 | 1.8415 | 3486.0723 | 86.2478 | 3.1998
2025-07-23 07:23 | 1.5969 | 1.5961 | 246.7708 | 247.8299 | 1.059 | 0.32265 | 0.49183 | 0.040654 | 81.1415 | 81.6623 | 61.3932 | 860 | 857.4653 | 57.0855 | 0.60312 | 39.2795 | 39.2361 | 494 | 0 | 0 | 0 | 0 | 0 | 0 | 0 | 38.7804 | 1.5959 | 0.0041956 | 0.065104 | 100 | 0.65466 | 0 | 1.8415 | 3481.3734 | 86.2501 | 3.193
2025-07-23 07:23 | 1.5964 | 1.5949 | 247.118 | 247.7431 | 0.62503 | 0.32617 | 0.49168 | 0.040726 | 81.1632 | 81.6623 | 61.3715 | 860 | 857.4653 | 57.0855 | 0.59979 | 39.2795 | 39.2361 | 494 | 0 | 0 | 0 | 0 | 0 | 0 | 0 | 38.7804 | 1.5956 | 0.0037616 | 0.086806 | 100 | 0.67998 | 0 | 1.8415 | 3481.3734 | 86.2524 | 3.1913
2025-07-23 07:23 | 1.5952 | 1.594 | 246.8229 | 247.9688 | 1.1458 | 0.32395 | 0.49392 | 0.040654 | 81.2066 | 81.684 | 61.3064 | 860 | 858.6226 | 57.0855 | 0.59639 | 39.2578 | 39.2361 | 494 | 0 | 0 | 0 | 0 | 0 | 0 | 0 | 38.7804 | 1.594 | 0.0047743 | 0.086806 | 100 | 0.67998 | 0 | 1.8415 | 3486.0723 | 86.2592 | 3.1892
2025-07-23 07:23 | 1.6073 | 1.6053 | 248.1076 | 246.4757 | 1.632 | 0.33116 | 0.48676 | 0.040726 | 81.2066 | 81.7057 | 61.2847 | 860 | 857.4653 | 56.977 | 0.59256 | 39.2578 | 39.2578 | 494 | 0 | 0 | 0 | 0 | 0 | 0 | 0 | 38.7804 | 1.6062 | 0.012442 | 0.097656 | 100 | 0.68721 | 0 | 1.838 | 3481.3734 | 86.2615 | 3.2127
2025-07-23 07:23 | 1.6024 | 1.6005 | 247.3958 | 246.3195 | 1.0764 | 0.32737 | 0.48575 | 0.040726 | 81.25 | 81.7057 | 61.2413 | 860 | 858.6226 | 57.0855 | 0.58887 | 39.3229 | 39.2795 | 494 | 0 | 0 | 0 | 0 | 0 | 0 | 0 | 38.7804 | 1.6011 | 0.011863 | 0.065104 | 100 | 0.67274 | 0 | 1.8415 | 3486.0723 | 86.2661 | 3.203
2025-07-23 07:24 | 1.6013 | 1.5995 | 247.257 | 247.5347 | 0.27777 | 0.32091 | 0.48575 | 0.040726 | 81.2934 | 81.7057 | 61.2413 | 860 | 858.6226 | 57.0855 | 0.58608 | 39.3229 | 39.2795 | 494 | 0 | 0 | 0 | 0 | 0 | 0 | 0 | 38.7804 | 1.6 | 0.012731 | 0.037977 | 100 | 0.67274 | 0 | 1.8415 | 3486.0723 | 86.2707 | 3.2008
2025-07-23 07:24 | 1.6037 | 1.6013 | 247.3611 | 247.0312 | 0.32986 | 0.32617 | 0.48676 | 0.040654 | 81.2934 | 81.7491 | 61.1762 | 860 | 857.4653 | 57.0855 | 0.58218 | 39.3229 | 39.2578 | 494 | 0 | 0 | 0 | 0 | 0 | 0 | 0 | 38.8021 | 1.6023 | 0.013021 | 0.059679 | 100 | 0.66913 | 0 | 1.8415 | 3481.3734 | 86.2752 | 3.205
2025-07-23 07:24 | 1.602 | 1.5997 | 247.1354 | 246.9271 | 0.20834 | 0.32709 | 0.4877 | 0.040654 | 81.3151 | 81.7925 | 61.1979 | 860 | 858.6805 | 57.0855 | 0.57943 | 39.3229 | 39.3229 | 494 | 0 | 0 | 0 | 0 | 0 | 0 | 0 | 38.8021 | 1.6005 | 0.012442 | 0.048828 | 100 | 0.67274 | 0 | 1.8415 | 3486.3075 | 86.2821 | 3.2017
2025-07-23 07:24 | 1.5995 | 1.5979 | 247.5 | 246.8056 | 0.69443 | 0.33116 | 0.48893 | 0.040654 | 81.3151 | 81.7925 | 61.1328 | 860 | 858.6226 | 57.0855 | 0.57668 | 39.3446 | 39.3229 | 494 | 0 | 0 | 0 | 0 | 0 | 0 | 0 | 38.8021 | 1.5978 | 0.010272 | 0.059679 | 100 | 0.67636 | 0 | 1.8415 | 3486.0723 | 86.2821 | 3.1975
2025-07-23 07:24 | 1.6045 | 1.6026 | 247.5 | 246.1632 | 1.3368 | 0.33165 | 0.48893 | 0.040654 | 81.3802 | 81.8359 | 61.1111 | 860 | 858.6226 | 57.0855 | 0.57256 | 39.3446 | 39.3229 | 494 | 0 | 0 | 0 | 0 | 0 | 0 | 0 | 38.8021 | 1.6032 | 0.011574 | 0.07053 | 100 | 0.66913 | 0 | 1.8415 | 3486.0723 | 86.2935 | 3.207
2025-07-23 07:24 | 1.6014 | 1.5995 | 247.4827 | 246.5972 | 0.88544 | 0.32883 | 0.49494 | 0.040654 | 81.3802 | 81.8359 | 61.0894 | 860 | 858.6226 | 57.0855 | 0.56919 | 39.3446 | 39.3229 | 494 | 0 | 0 | 0 | 0 | 0 | 0 | 0 | 38.8021 | 1.6 | 0.010995 | 0.07053 | 100 | 0.66913 | 0 | 1.8415 | 3486.0723 | 86.2935 | 3.201
2025-07-23 07:24 | 1.6032 | 1.5997 | 247.6215 | 246.4757 | 1.1458 | 0.33024 | 0.49877 | 0.040654 | 81.4019 | 81.8793 | 61.046 | 860 | 858.6226 | 57.0855 | 0.56706 | 39.3446 | 39.3446 | 494 | 0 | 0 | 0 | 0 | 0 | 0 | 0 | 38.8238 | 1.6017 | 0.0020255 | 0.059679 | 100 | 0.69083 | 0 | 1.8415 | 3486.0723 | 86.3004 | 3.2028
2025-07-23 07:24 | 1.5966 | 1.5955 | 247.0312 | 247.3611 | 0.32986 | 0.32829 | 0.4987 | 0.040654 | 81.4019 | 81.9227 | 61.0243 | 860 | 858.6226 | 57.0855 | 0.56424 | 39.3446 | 39.3446 | 494 | 0 | 0 | 0 | 0 | 0 | 0 | 0 | 38.8238 | 1.5977 | 0.0030382 | 0.065104 | 100 | 0.66189 | 0 | 1.8415 | 3486.0723 | 86.3049 | 3.1921
2025-07-23 07:25 | 1.5982 | 1.5979 | 247.1007 | 247.0833 | 0.017365 | 0.33312 | 0.5008 | 0.040654 | 81.4236 | 81.9227 | 61.0026 | 860 | 858.6226 | 57.0855 | 0.56047 | 39.3446 | 39.3446 | 494 | 0 | 0 | 0 | 0 | 0 | 0 | 0 | 38.8238 | 1.5984 | 0.0030382 | 0.065104 | 100 | 0.66189 | 0 | 1.8415 | 3486.0723 | 86.3072 | 3.1962
2025-07-23 07:25 | 1.5971 | 1.5952 | 246.7014 | 247.3611 | 0.65973 | 0.3233 | 0.49754 | 0.040654 | 81.4236 | 81.9444 | 61.0026 | 860 | 858.6226 | 56.977 | 0.55715 | 39.3663 | 39.3446 | 494 | 0 | 0 | 0 | 0 | 0 | 0 | 0 | 38.8238 | 1.5956 | 0.0041956 | 0.065104 | 100 | 0.7053 | 0 | 1.838 | 3486.0723 | 86.3095 | 3.1923
2025-07-23 07:25 | 1.603 | 1.6013 | 247.1875 | 246.684 | 0.50348 | 0.3234 | 0.49703 | 0.040654 | 81.4236 | 81.9444 | 60.9592 | 860 | 858.6226 | 56.977 | 0.55295 | 39.4097 | 39.3446 | 494 | 0 | 0 | 0 | 0 | 0 | 0 | 0 | 38.8238 | 1.5994 | 0.014612 | 0.075955 | 100 | 0.66913 | 0 | 1.838 | 3486.0723 | 86.3095 | 3.2043
2025-07-23 07:25 | 1.6027 | 1.6017 | 247.1007 | 246.6493 | 0.45142 | 0.32802 | 0.49494 | 0.040654 | 81.4887 | 81.9444 | 60.9592 | 860 | 858.6226 | 57.0855 | 0.54959 | 39.3663 | 39.4097 | 494 | 0 | 0 | 0 | 0 | 0 | 0 | 0 | 38.8238 | 1.602 | 0.010417 | 0.059679 | 100 | 0.65466 | 0 | 1.8415 | 3486.0723 | 86.3164 | 3.2044
2025-07-23 07:25 | 1.6005 | 1.5984 | 246.9965 | 246.5278 | 0.46875 | 0.32026 | 0.49009 | 0.040726 | 81.4887 | 82.0096 | 60.9158 | 860 | 858.5649 | 56.977 | 0.54716 | 39.4314 | 39.3663 | 494 | 0 | 0 | 0 | 0 | 0 | 0 | 0 | 38.8238 | 1.599 | 0.010995 | 0.065104 | 100 | 0.64742 | 0 | 1.838 | 3485.8379 | 86.3232 | 3.1989
2025-07-23 07:25 | 1.6013 | 1.5991 | 247.1007 | 246.5452 | 0.55554 | 0.33133 | 0.49378 | 0.040654 | 81.5104 | 82.0096 | 60.8724 | 860 | 858.6226 | 56.977 | 0.54405 | 39.4314 | 39.3663 | 494 | 0 | 0 | 0 | 0 | 0 | 0 | 0 | 38.8889 | 1.5998 | 0.011863 | 0.037977 | 100 | 0.69083 | 0 | 1.838 | 3486.0723 | 86.3255 | 3.2004
2025-07-23 07:25 | 1.5982 | 1.5964 | 246.7708 | 246.9271 | 0.15622 | 0.33116 | 0.49486 | 0.040654 | 81.5104 | 82.0312 | 60.8724 | 860 | 857.4653 | 57.0855 | 0.54221 | 39.4314 | 39.3663 | 494 | 0 | 0 | 0 | 0 | 0 | 0 | 0 | 38.8889 | 1.5988 | 0.0030382 | 0.048828 | 100 | 0.69083 | 0 | 1.8415 | 3481.3734 | 86.3278 | 3.1946
2025-07-23 07:26 | 1.5995 | 1.5972 | 246.5625 | 247.1875 | 0.625 | 0.31868 | 0.49392 | 0.040654 | 81.5321 | 82.0312 | 60.8507 | 860 | 858.6226 | 57.0855 | 0.53816 | 39.4314 | 39.4314 | 494 | 0 | 0 | 0 | 0 | 0 | 0 | 0 | 38.8889 | 1.5978 | 0.0040509 | 0.092231 | 100 | 0.66189 | 0 | 1.8415 | 3486.0723 | 86.3301 | 3.1968
2025-07-23 07:26 | 1.5977 | 1.5959 | 246.632 | 247.1007 | 0.46875 | 0.32411 | 0.49067 | 0.040726 | 81.5321 | 82.0529 | 60.8507 | 860 | 858.6226 | 57.0855 | 0.53469 | 39.4531 | 39.4314 | 494 | 0 | 0 | 0 | 0 | 0 | 0 | 0 | 38.8889 | 1.5956 | 0.0034722 | 0.016276 | 100 | 0.65828 | 0 | 1.8415 | 3486.0723 | 86.3323 | 3.1936
2025-07-23 07:26 | 1.5981 | 1.5965 | 246.4062 | 247.0312 | 0.625 | 0.31879 | 0.4906 | 0.040654 | 81.5321 | 82.0529 | 60.8507 | 860 | 858.6226 | 57.0855 | 0.53125 | 39.4531 | 39.4314 | 494 | 0 | 0 | 0 | 0 | 0 | 0 | 0 | 38.8889 | 1.5953 | 0.01331 | 0.065104 | 100 | 0.67636 | 0 | 1.8415 | 3486.0723 | 86.3323 | 3.1946
2025-07-23 07:26 | 1.6053 | 1.6024 | 247.257 | 246.2847 | 0.97223 | 0.32503 | 0.49277 | 0.040654 | 81.5972 | 82.0964 | 60.7856 | 860 | 858.6226 | 57.0747 | 0.52752 | 39.4531 | 39.4314 | 494 | 0 | 0 | 0 | 0 | 0 | 0 | 0 | 38.9106 | 1.6036 | 0.012587 | 0.075955 | 100 | 0.69083 | 0 | 1.8411 | 3486.0723 | 86.3438 | 3.2078
2025-07-23 07:26 | 1.6047 | 1.6017 | 247.5695 | 246.0417 | 1.5278 | 0.331 | 0.49277 | 0.040654 | 81.5972 | 82.0964 | 60.7856 | 860 | 858.6226 | 56.9661 | 0.52373 | 39.4531 | 39.4314 | 494 | 0 | 0 | 0 | 0 | 0 | 0 | 0 | 38.9106 | 1.603 | 0.012008 | 0.037977 | 100 | 0.65828 | 0 | 1.8376 | 3486.0723 | 86.3438 | 3.2065
2025-07-23 07:26 | 1.6013 | 1.5985 | 246.8924 | 246.0764 | 0.81595 | 0.3278 | 0.49588 | 0.040654 | 81.6189 | 82.1398 | 60.7856 | 860 | 858.6226 | 56.977 | 0.52141 | 39.4531 | 39.4314 | 494 | 0 | 0 | 0 | 0 | 0 | 0 | 0 | 38.9106 | 1.601 | 0.0023148 | 0.043403 | 100 | 0.70168 | 0 | 1.838 | 3486.0723 | 86.3506 | 3.1998
2025-07-23 07:26 | 1.5984 | 1.5975 | 246.7535 | 246.8576 | 0.10416 | 0.32715 | 0.49486 | 0.040654 | 81.6189 | 82.1398 | 60.7639 | 860 | 858.6226 | 57.0855 | 0.51921 | 39.4965 | 39.4531 | 494 | 0 | 0 | 0 | 0 | 0 | 0 | 0 | 38.9106 | 1.5972 | 0.0031829 | 0.07053 | 100 | 0.66913 | 0 | 1.8415 | 3486.0723 | 86.3506 | 3.1959
2025-07-23 07:26 | 1.5942 | 1.593 | 246.4236 | 246.875 | 0.45139 | 0.33095 | 0.49609 | 0.040726 | 81.6623 | 82.1832 | 60.7639 | 860 | 858.3912 | 56.9661 | 0.51573 | 39.4965 | 39.4531 | 494 | 0 | 0 | 0 | 0 | 0 | 0 | 0 | 38.9106 | 1.5933 | 0.0034722 | 0.043403 | 99.9964 | 0.70168 | 0 | 1.8376 | 3485.1326 | 86.3598 | 3.1872
2025-07-23 07:27 | 1.5991 | 1.5975 | 246.1979 | 246.7535 | 0.55557 | 0.32151 | 0.49494 | 0.040726 | 81.6623 | 82.1832 | 60.7422 | 860 | 858.6226 | 57.0855 | 0.51194 | 39.4965 | 39.4531 | 494 | 0 | 0 | 0 | 0 | 0 | 0 | 0 | 38.9323 | 1.5981 | 0.0040509 | 0.086806 | 100 | 0.68721 | 0 | 1.8415 | 3486.0723 | 86.3598 | 3.1966
2025-07-23 07:27 | 1.5942 | 1.5929 | 245.7465 | 247.3264 | 1.5799 | 0.32232 | 0.49486 | 0.040654 | 81.7057 | 82.1832 | 60.7422 | 860 | 858.5649 | 56.977 | 0.50854 | 39.4965 | 39.4531 | 494 | 0 | 0 | 0 | 0 | 0 | 0 | 0 | 38.9323 | 1.5927 | 0.005353 | 0.07053 | 100 | 0.67274 | 0 | 1.838 | 3485.8379 | 86.3643 | 3.1871
2025-07-23 07:27 | 1.6045 | 1.6027 | 246.9097 | 246.4583 | 0.45142 | 0.32265 | 0.49277 | 0.040654 | 81.7057 | 82.2049 | 60.7422 | 860 | 858.6226 | 57.0855 | 0.50517 | 39.5399 | 39.5182 | 494 | 0 | 0 | 0 | 0 | 0 | 0 | 0 | 38.9323 | 1.6029 | 0.012153 | 0.048828 | 100 | 0.68721 | 0 | 1.8415 | 3486.0723 | 86.3666 | 3.2072
2025-07-23 07:27 | 1.6033 | 1.6007 | 246.9271 | 246.25 | 0.67706 | 0.3278 | 0.49392 | 0.040726 | 81.7057 | 82.2049 | 60.7422 | 860 | 858.6226 | 57.0855 | 0.50231 | 39.5399 | 39.4965 | 494 | 0 | 0 | 0 | 0 | 0 | 0 | 0 | 38.9323 | 1.602 | 0.010706 | 0.059679 | 100 | 0.65828 | 0 | 1.8415 | 3486.0723 | 86.3666 | 3.204
2025-07-23 07:27 | 1.6042 | 1.6027 | 247.1701 | 245.7292 | 1.441 | 0.32883 | 0.49378 | 0.040654 | 81.7491 | 82.2483 | 60.6771 | 860 | 858.6226 | 57.0855 | 0.50615 | 39.5399 | 39.4965 | 494 | 0 | 0 | 0 | 0 | 0 | 0 | 0 | 38.9323 | 1.6029 | 0.0020255 | 0.027127 | 100 | 0.67636 | 0 | 1.8415 | 3486.0723 | 86.3758 | 3.2069
2025-07-23 07:27 | 1.6 | 1.5984 | 246.684 | 246.3542 | 0.32983 | 0.3303 | 0.49392 | 0.040654 | 81.7491 | 82.2483 | 60.6771 | 860 | 858.6226 | 57.0855 | 0.5195 | 39.5399 | 39.5182 | 494 | 0 | 0 | 0 | 0 | 0 | 0 | 0 | 38.9323 | 1.5982 | 0.0036169 | 0.086806 | 100 | 0.67636 | 0 | 1.8415 | 3486.0723 | 86.3758 | 3.1984
2025-07-23 07:27 | 1.5935 | 1.5923 | 246.1285 | 247.0139 | 0.88544 | 0.32281 | 0.49378 | 0.040654 | 81.7708 | 82.2483 | 60.6771 | 860 | 858.6226 | 57.0855 | 0.53244 | 39.5399 | 39.5399 | 494 | 0 | 0 | 0 | 0 | 0 | 0 | 0 | 38.9323 | 1.594 | 0.0034722 | 0.065104 | 100 | 0.67998 | 0 | 1.8415 | 3486.0723 | 86.378 | 3.1858
2025-07-23 07:28 | 1.5975 | 1.5961 | 246.3368 | 247.1007 | 0.76389 | 0.31814 | 0.49486 | 0.040654 | 81.7708 | 82.2917 | 60.6771 | 860 | 858.6226 | 57.0855 | 0.54315 | 39.5616 | 39.5399 | 494 | 0 | 0 | 0 | 0 | 0 | 0 | 0 | 38.9323 | 1.5959 | 0.0067998 | 0.075955 | 100 | 0.69444 | 0 | 1.8415 | 3486.0723 | 86.3826 | 3.1936
2025-07-23 07:28 | 1.603 | 1.6013 | 246.7535 | 246.1632 | 0.59027 | 0.32769 | 0.49486 | 0.040654 | 81.8359 | 82.2917 | 60.6771 | 860 | 858.6226 | 57.0855 | 0.55378 | 39.5616 | 39.5399 | 494 | 0 | 0 | 0 | 0 | 0 | 0 | 0 | 38.9757 | 1.6017 | 0.013889 | 0.07053 | 100 | 0.67636 | 0 | 1.8415 | 3486.0723 | 86.3895 | 3.2043
2025-07-23 07:28 | 1.605 | 1.6019 | 247.118 | 245.9896 | 1.1285 | 0.32362 | 0.49508 | 0.040654 | 81.7925 | 82.3134 | 60.6554 | 860 | 858.6226 | 57.0909 | 0.56402 | 39.5616 | 39.5399 | 494 | 0 | 0 | 0 | 0 | 0 | 0 | 0 | 38.9757 | 1.6034 | 0.0020255 | 0.07053 | 100 | 0.66913 | 0 | 1.8416 | 3486.0723 | 86.3872 | 3.2069
2025-07-23 07:28 | 1.6001 | 1.5984 | 247.066 | 246.1805 | 0.88544 | 0.32888 | 0.49378 | 0.040654 | 81.7925 | 82.3134 | 60.6554 | 860 | 858.6226 | 57.0855 | 0.57494 | 39.5616 | 39.5399 | 494 | 0 | 0 | 0 | 0 | 0 | 0 | 0 | 38.9757 | 1.6007 | 0.0031829 | 0.075955 | 100 | 0.69083 | 0 | 1.8415 | 3486.0723 | 86.3872 | 3.1985
2025-07-23 07:28 | 1.5959 | 1.5943 | 245.9201 | 246.9618 | 1.0417 | 0.32189 | 0.49602 | 0.040654 | 81.8576 | 82.3134 | 60.6554 | 860 | 858.6226 | 57.0855 | 0.58474 | 39.605 | 39.5399 | 494 | 0 | 0 | 0 | 0 | 0 | 0 | 0 | 38.9757 | 1.5965 | 0.0030382 | 0.059679 | 100 | 0.70168 | 0 | 1.8415 | 3486.0723 | 86.394 | 3.1902
2025-07-23 07:28 | 1.5981 | 1.5982 | 245.6077 | 246.9618 | 1.3541 | 0.31689 | 0.49588 | 0.040654 | 81.8576 | 82.3785 | 60.6554 | 860 | 858.6226 | 57.0855 | 0.59176 | 39.605 | 39.5616 | 494 | 0 | 0 | 0 | 0 | 0 | 0 | 0 | 38.9757 | 1.5965 | 0.0052083 | 0.075955 | 100 | 0.67998 | 0 | 1.8415 | 3486.0723 | 86.4009 | 3.1963
2025-07-23 07:28 | 1.5955 | 1.5936 | 245.7639 | 246.875 | 1.1111 | 0.31814 | 0.49378 | 0.040726 | 81.8793 | 82.3785 | 60.6554 | 860 | 858.6226 | 57.0855 | 0.60026 | 39.605 | 39.5616 | 494 | 0 | 0 | 0 | 0 | 0 | 0 | 0 | 38.9757 | 1.5942 | 0.0070891 | 0.086806 | 100 | 0.69083 | 0 | 1.8415 | 3486.0723 | 86.4032 | 3.1891
2025-07-23 07:28 | 1.6058 | 1.6037 | 246.9618 | 245.6771 | 1.2847 | 0.32829 | 0.49494 | 0.040654 | 81.8793 | 82.3785 | 60.6554 | 860 | 858.6226 | 57.0855 | 0.60775 | 39.605 | 39.5616 | 494 | 0 | 0 | 0 | 0 | 0 | 0 | 0 | 38.9757 | 1.6046 | 0.012442 | 0.043403 | 100 | 0.66189 | 0 | 1.8415 | 3486.0723 | 86.4032 | 3.2095
2025-07-23 07:29 | 1.6024 | 1.5995 | 246.4236 | 245.8854 | 0.53818 | 0.32476 | 0.49703 | 0.040726 | 81.9227 | 82.4002 | 60.6554 | 860 | 858.6226 | 57.0855 | 0.61592 | 39.6484 | 39.5616 | 494 | 0 | 0 | 0 | 0 | 0 | 0 | 0 | 38.9974 | 1.6005 | 0.010995 | 0.059679 | 100 | 0.69083 | 0 | 1.8415 | 3486.0723 | 86.41 | 3.202
2025-07-23 07:29 | 1.6021 | 1.6001 | 246.8229 | 245.7118 | 1.1111 | 0.33062 | 0.49703 | 0.040654 | 81.9227 | 82.4002 | 60.6554 | 860 | 858.6226 | 56.977 | 0.62247 | 39.6484 | 39.5616 | 494 | 0 | 0 | 0 | 0 | 0 | 0 | 0 | 38.9974 | 1.6005 | 0.010851 | 0.043403 | 100 | 0.71976 | 0 | 1.838 | 3486.0723 | 86.41 | 3.2023
2025-07-23 07:29 | 1.6036 | 1.6013 | 246.7708 | 245.2951 | 1.4757 | 0.33116 | 0.49602 | 0.040654 | 81.9227 | 82.4002 | 60.6554 | 860 | 858.6226 | 57.0855 | 0.62938 | 39.6484 | 39.605 | 494 | 0 | 0 | 0 | 0 | 0 | 0 | 0 | 38.9974 | 1.6024 | 0.010851 | 0.07053 | 100 | 0.69083 | 0 | 1.8415 | 3486.0723 | 86.41 | 3.2049
2025-07-23 07:29 | 1.6014 | 1.5994 | 246.0938 | 246.0243 | 0.069458 | 0.32303 | 0.49703 | 0.040726 | 81.9227 | 82.4002 | 60.6554 | 860 | 858.6226 | 57.0855 | 0.6369 | 39.6484 | 39.605 | 494 | 0 | 0 | 0 | 0 | 0 | 0 | 0 | 38.9974 | 1.6001 | 0.010851 | 0.086806 | 100 | 0.67274 | 0 | 1.8415 | 3486.0723 | 86.41 | 3.2008
2025-07-23 07:29 | 1.6073 | 1.6043 | 246.9965 | 245.3125 | 1.684 | 0.32932 | 0.49703 | 0.040654 | 81.9661 | 82.4219 | 60.6554 | 860 | 858.6226 | 57.0855 | 0.64265 | 39.6484 | 39.605 | 494 | 0 | 0 | 0 | 0 | 0 | 0 | 0 | 38.9974 | 1.6071 | 0.010417 | 0.075955 | 100 | 0.69083 | 0 | 1.8415 | 3486.0723 | 86.4169 | 3.2117
2025-07-23 07:29 | 1.5971 | 1.5948 | 246.1111 | 246.4236 | 0.3125 | 0.32482 | 0.49718 | 0.040654 | 81.9661 | 82.4219 | 60.6554 | 860 | 858.6226 | 57.0855 | 0.64902 | 39.6484 | 39.605 | 494 | 0 | 0 | 0 | 0 | 0 | 0 | 0 | 39.0625 | 1.5969 | 0.0034722 | 0.092231 | 100 | 0.70891 | 0 | 1.8415 | 3486.0723 | 86.4169 | 3.1918
2025-07-23 07:29 | 1.5994 | 1.5975 | 246.0243 | 246.8229 | 0.79865 | 0.32107 | 0.49168 | 0.040654 | 81.9661 | 82.4653 | 60.6554 | 860 | 857.4653 | 56.977 | 0.65459 | 39.6918 | 39.605 | 494 | 0 | 0 | 0 | 0 | 0 | 0 | 0 | 39.0625 | 1.5978 | 0.0047743 | 0.097656 | 100 | 0.68721 | 0 | 1.838 | 3481.3734 | 86.4215 | 3.1969
2025-07-23 07:30 | 1.5952 | 1.593 | 245.3819 | 246.9618 | 1.5798 | 0.32368 | 0.4919 | 0.040654 | 82.0096 | 82.487 | 60.6554 | 860 | 857.4653 | 57.0855 | 0.66131 | 39.6918 | 39.6484 | 494 | 0 | 0 | 0 | 0 | 0 | 0 | 0 | 39.0625 | 1.5935 | 0.0062211 | 0.065104 | 100 | 0.67998 | 0 | 1.8415 | 3481.3734 | 86.4283 | 3.1882
2025-07-23 07:30 | 1.599 | 1.5979 | 245.6945 | 245.9896 | 0.2951 | 0.31868 | 0.49602 | 0.040726 | 82.0096 | 82.487 | 60.612 | 860 | 857.4653 | 56.977 | 0.66193 | 39.6918 | 39.6484 | 494 | 0 | 0 | 0 | 0 | 0 | 0 | 0 | 39.0625 | 1.5972 | 0.01331 | 0.097656 | 100 | 0.7053 | 0 | 1.838 | 3481.3734 | 86.4283 | 3.1969
2025-07-23 07:30 | 1.6 | 1.5978 | 246.3368 | 245.816 | 0.52086 | 0.32525 | 0.49378 | 0.040726 | 82.0312 | 82.4653 | 60.612 | 860 | 858.6226 | 57.0855 | 0.6556 | 39.7135 | 39.6484 | 494 | 0 | 0 | 0 | 0 | 0 | 0 | 0 | 39.0625 | 1.5987 | 0.010706 | 0.043403 | 100 | 0.67636 | 0 | 1.8415 | 3486.0723 | 86.4283 | 3.1978
2025-07-23 07:30 | 1.6036 | 1.6021 | 246.684 | 245.2083 | 1.4757 | 0.33138 | 0.49378 | 0.040654 | 82.0312 | 82.5087 | 60.612 | 860 | 858.6226 | 57.0855 | 0.65007 | 39.7135 | 39.6484 | 494 | 0 | 0 | 0 | 0 | 0 | 0 | 0 | 39.0191 | 1.604 | 0.0023148 | 0.043403 | 100 | 0.67636 | 0 | 1.8415 | 3486.0723 | 86.4329 | 3.2057
2025-07-23 07:30 | 1.5966 | 1.5949 | 245.7639 | 246.1632 | 0.39932 | 0.32368 | 0.49494 | 0.040654 | 82.0312 | 82.5087 | 60.612 | 860 | 858.6226 | 57.0855 | 0.64544 | 39.7135 | 39.6484 | 494 | 0 | 0 | 0 | 0 | 0 | 0 | 0 | 39.0625 | 1.5952 | 0.0026042 | 0.065104 | 100 | 0.67998 | 0 | 1.8415 | 3486.0723 | 86.4329 | 3.1916
2025-07-23 07:30 | 1.5964 | 1.5948 | 246.0417 | 245.7118 | 0.32986 | 0.32802 | 0.49703 | 0.040654 | 82.0312 | 82.5087 | 60.612 | 860 | 857.4653 | 57.0855 | 0.64052 | 39.7135 | 39.6918 | 494 | 0 | 0 | 0 | 0 | 0 | 0 | 0 | 39.0625 | 1.5969 | 0.0028935 | 0.07053 | 100 | 0.69444 | 0 | 1.8415 | 3481.3734 | 86.4329 | 3.1911
2025-07-23 07:30 | 1.5984 | 1.5961 | 245.8681 | 245.8854 | 0.01738 | 0.32845 | 0.49588 | 0.04116 | 82.0964 | 82.5087 | 60.612 | 860 | 858.6226 | 56.977 | 0.63654 | 39.7135 | 39.6918 | 494 | 0 | 0 | 0 | 0 | 0 | 0 | 0 | 39.0625 | 1.5972 | 0.0028935 | 0.065104 | 100 | 0.69083 | 0 | 1.838 | 3486.0723 | 86.4397 | 3.1944
2025-07-23 07:30 | 1.5959 | 1.5948 | 245.5556 | 245.9896 | 0.43401 | 0.32482 | 0.49378 | 0.040654 | 82.0964 | 82.5087 | 60.6554 | 860 | 858.6226 | 57.0855 | 0.63245 | 39.7786 | 39.6918 | 494 | 0 | 0 | 0 | 0 | 0 | 0 | 0 | 39.0625 | 1.5946 | 0.0034722 | 0.065104 | 100 | 0.66913 | 0 | 1.8415 | 3486.0723 | 86.4397 | 3.1907
2025-07-23 07:31 | 1.5997 | 1.5978 | 245.7465 | 246.0417 | 0.29514 | 0.31554 | 0.49277 | 0.040654 | 82.0964 | 82.5087 | 60.6554 | 860 | 857.4653 | 57.0855 | 0.62746 | 39.7786 | 39.6918 | 494 | 0 | 0 | 0 | 0 | 0 | 0 | 0 | 39.0842 | 1.5968 | 0.013889 | 0.092231 | 100 | 0.67636 | 0 | 1.8415 | 3481.3734 | 86.4397 | 3.1975
2025-07-23 07:31 | 1.5981 | 1.5971 | 245.5208 | 246.6667 | 1.1458 | 0.32145 | 0.49479 | 0.040726 | 82.1181 | 82.5521 | 60.6554 | 860 | 858.6226 | 57.0855 | 0.62373 | 39.7786 | 39.6918 | 494 | 0 | 0 | 0 | 0 | 0 | 0 | 0 | 39.0842 | 1.5969 | 0.005787 | 0.048828 | 100 | 0.69083 | 0 | 1.8415 | 3486.0723 | 86.4466 | 3.1952
2025-07-23 07:31 | 1.6027 | 1.6017 | 245.9201 | 245.816 | 0.10417 | 0.32243 | 0.49306 | 0.040654 | 82.1181 | 82.5521 | 60.6554 | 860 | 858.6226 | 56.977 | 0.62037 | 39.7786 | 39.7135 | 494 | 0 | 0 | 0 | 0 | 0 | 0 | 0 | 39.0842 | 1.6017 | 0.011863 | 0.027127 | 100 | 0.66189 | 0 | 1.838 | 3486.0723 | 86.4466 | 3.2044
2025-07-23 07:31 | 1.6037 | 1.6026 | 246.632 | 245.243 | 1.3889 | 0.33133 | 0.49392 | 0.040726 | 82.1181 | 82.5521 | 60.6554 | 860 | 858.6226 | 57.0909 | 0.61664 | 39.7786 | 39.7135 | 494 | 0 | 0 | 0 | 0 | 0 | 0 | 0 | 39.0842 | 1.6026 | 0.011863 | 0.043403 | 100 | 0.66913 | 0 | 1.8416 | 3486.0723 | 86.4466 | 3.2063
2025-07-23 07:31 | 1.6049 | 1.605 | 246.5452 | 245.1562 | 1.3889 | 0.32758 | 0.49161 | 0.040654 | 82.1398 | 82.5521 | 60.6554 | 860 | 858.6226 | 57.0855 | 0.61299 | 39.8003 | 39.7135 | 494 | 0 | 0 | 0 | 0 | 0 | 0 | 0 | 39.0842 | 1.605 | 0.0017361 | 0.097656 | 100 | 0.70168 | 0 | 1.8415 | 3486.0723 | 86.4489 | 3.2099
2025-07-23 07:31 | 1.6 | 1.5978 | 245.6945 | 245.816 | 0.12151 | 0.32275 | 0.49392 | 0.040654 | 82.1398 | 82.5521 | 60.6554 | 860 | 858.6226 | 57.0855 | 0.60956 | 39.8003 | 39.7135 | 494 | 0 | 0 | 0 | 0 | 0 | 0 | 0 | 39.0842 | 1.5995 | 0.0034722 | 0.027127 | 100 | 0.7053 | 0 | 1.8415 | 3486.0723 | 86.4489 | 3.1978
2025-07-23 07:31 | 1.5971 | 1.5952 | 245.1562 | 246.2326 | 1.0764 | 0.32368 | 0.49754 | 0.040654 | 82.1398 | 82.5521 | 60.6554 | 860 | 858.6226 | 57.0855 | 0.60623 | 39.8003 | 39.7135 | 494 | 0 | 0 | 0 | 0 | 0 | 0 | 0 | 39.0842 | 1.5956 | 0.0065104 | 0.11393 | 100 | 0.69444 | 0 | 1.8415 | 3486.0723 | 86.4489 | 3.1923
2025-07-23 07:32 | 1.5978 | 1.5965 | 245.9028 | 245.816 | 0.086807 | 0.32623 | 0.4987 | 0.040726 | 82.1398 | 82.5955 | 60.6554 | 860 | 858.6226 | 57.0855 | 0.60341 | 39.8003 | 39.7135 | 494 | 0 | 0 | 0 | 0 | 0 | 0 | 0 | 39.0842 | 1.5965 | 0.0036169 | 0.037977 | 100 | 0.70168 | 0 | 1.8415 | 3486.0723 | 86.4535 | 3.1943
2025-07-23 07:32 | 1.5955 | 1.5948 | 245.2604 | 246.3195 | 1.0591 | 0.32069 | 0.49436 | 0.040726 | 82.2049 | 82.5738 | 60.6554 | 860 | 858.6226 | 57.0855 | 0.59946 | 39.8003 | 39.7786 | 494 | 0 | 0 | 0 | 0 | 0 | 0 | 0 | 39.1059 | 1.5942 | 0.0046296 | 0.092231 | 100 | 0.66189 | 0 | 1.8415 | 3486.0723 | 86.458 | 3.1902
2025-07-23 07:32 | 1.5981 | 1.5966 | 245.243 | 246.4757 | 1.2326 | 0.3195 | 0.49559 | 0.040654 | 82.2049 | 82.5738 | 60.6554 | 860 | 858.6226 | 57.0855 | 0.59646 | 39.822 | 39.7786 | 494 | 0 | 0 | 0 | 0 | 0 | 0 | 0 | 39.1059 | 1.5968 | 0.0060764 | 0.075955 | 100 | 0.65828 | 0 | 1.8415 | 3486.0723 | 86.458 | 3.1947
2025-07-23 07:32 | 1.6011 | 1.5984 | 245.5903 | 246.0243 | 0.43401 | 0.3208 | 0.49588 | 0.040726 | 82.2049 | 82.6389 | 60.6554 | 860 | 858.6226 | 56.977 | 0.59303 | 39.822 | 39.7786 | 494 | 0 | 0 | 0 | 0 | 0 | 0 | 0 | 39.1059 | 1.5998 | 0.0073785 | 0.075955 | 100 | 0.66189 | 0 | 1.838 | 3486.0723 | 86.4649 | 3.1995
2025-07-23 07:32 | 1.5971 | 1.5955 | 245.0521 | 246.4583 | 1.4062 | 0.32048 | 0.49588 | 0.040654 | 82.2266 | 82.6389 | 60.6771 | 860 | 858.6226 | 57.0855 | 0.59057 | 39.822 | 39.8003 | 494 | 0 | 0 | 0 | 0 | 0 | 0 | 0 | 39.1059 | 1.5958 | 0.0062211 | 0.065104 | 100 | 0.68721 | 0 | 1.8415 | 3486.0723 | 86.4672 | 3.1926
2025-07-23 07:32 | 1.6058 | 1.6045 | 246.0938 | 245.3125 | 0.78123 | 0.32438 | 0.49588 | 0.040654 | 82.2266 | 82.6389 | 60.6771 | 860 | 858.6226 | 56.977 | 0.58626 | 39.822 | 39.8003 | 494 | 0 | 0 | 0 | 0 | 0 | 0 | 0 | 39.1059 | 1.6047 | 0.012587 | 0.059679 | 100 | 0.69444 | 0 | 1.838 | 3486.0723 | 86.4672 | 3.2102
2025-07-23 07:32 | 1.6003 | 1.5982 | 245.816 | 245.8854 | 0.069473 | 0.3201 | 0.49392 | 0.040726 | 82.2266 | 82.6389 | 60.6771 | 860 | 858.6226 | 56.977 | 0.58348 | 39.8655 | 39.8003 | 494 | 0 | 0 | 0 | 0 | 0 | 0 | 0 | 39.1059 | 1.5968 | 0.013166 | 0.07053 | 100 | 0.65828 | 0 | 1.838 | 3486.0723 | 86.4672 | 3.1985
2025-07-23 07:32 | 1.6037 | 1.6017 | 246.2673 | 245 | 1.2673 | 0.32791 | 0.49486 | 0.040726 | 82.2483 | 82.6389 | 60.6771 | 860 | 858.6226 | 56.977 | 0.57979 | 39.8655 | 39.8003 | 494 | 0 | 0 | 0 | 0 | 0 | 0 | 0 | 39.1059 | 1.6029 | 0.012153 | 0.075955 | 100 | 0.65828 | 0 | 1.838 | 3486.0723 | 86.4694 | 3.2054
2025-07-23 07:33 | 1.6011 | 1.5995 | 246.3021 | 245.0521 | 1.25 | 0.32823 | 0.49277 | 0.040654 | 82.2483 | 82.6389 | 60.6771 | 860 | 857.4653 | 56.977 | 0.57773 | 39.8872 | 39.8003 | 494 | 0 | 0 | 0 | 0 | 0 | 0 | 0 | 39.1059 | 1.5998 | 0.0082465 | 0.065104 | 100 | 0.70168 | 0 | 1.838 | 3481.3734 | 86.4694 | 3.2007
2025-07-23 07:33 | 1.5985 | 1.5978 | 245.6597 | 245.0868 | 0.57292 | 0.32747 | 0.49277 | 0.040654 | 82.2483 | 82.6606 | 60.6771 | 860 | 858.5649 | 57.0855 | 0.57534 | 39.8655 | 39.822 | 494 | 0 | 0 | 0 | 0 | 0 | 0 | 0 | 39.1059 | 1.5971 | 0.0026042 | 0.075955 | 100 | 0.67636 | 0 | 1.8415 | 3485.8379 | 86.4717 | 3.1963
2025-07-23 07:33 | 1.5981 | 1.5955 | 245.9028 | 245.3819 | 0.52083 | 0.33002 | 0.49183 | 0.040726 | 82.2483 | 82.6606 | 60.7422 | 860 | 857.4653 | 57.0855 | 0.57129 | 39.9089 | 39.822 | 494 | 0 | 0 | 0 | 0 | 0 | 0 | 0 | 39.1059 | 1.5968 | 0.0034722 | 0.048828 | 100 | 0.69083 | 0 | 1.8415 | 3481.3734 | 86.4717 | 3.1936
2025-07-23 07:33 | 1.6001 | 1.5985 | 245.6597 | 245.4861 | 0.17361 | 0.32818 | 0.49486 | 0.040654 | 82.2483 | 82.6606 | 60.7422 | 860 | 857.4073 | 56.977 | 0.56764 | 39.9089 | 39.822 | 494 | 0 | 0 | 0 | 0 | 0 | 0 | 0 | 39.1059 | 1.5984 | 0.0037616 | 0.027127 | 100 | 0.69444 | 0 | 1.838 | 3481.1382 | 86.4717 | 3.1986
2025-07-23 07:33 | 1.5982 | 1.5965 | 245.3646 | 245.7813 | 0.41669 | 0.32075 | 0.49494 | 0.040726 | 82.2483 | 82.6606 | 60.6988 | 860 | 857.4653 | 57.0855 | 0.56453 | 39.9089 | 39.822 | 494 | 0 | 0 | 0 | 0 | 0 | 0 | 0 | 39.1059 | 1.5969 | 0.0034722 | 0.097656 | 100 | 0.68721 | 0 | 1.8415 | 3481.3734 | 86.4717 | 3.1947
2025-07-23 07:33 | 1.5978 | 1.5969 | 245.1736 | 245.9201 | 0.74652 | 0.32172 | 0.49378 | 0.040654 | 82.2483 | 82.6823 | 60.7422 | 860 | 858.6226 | 57.0855 | 0.56214 | 39.9089 | 39.822 | 494 | 0 | 0 | 0 | 0 | 0 | 0 | 0 | 39.1493 | 1.5965 | 0.0037616 | 0.027127 | 100 | 0.70168 | 0 | 1.8415 | 3486.0723 | 86.474 | 3.1947
2025-07-23 07:33 | 1.5961 | 1.5952 | 245.2257 | 245.8854 | 0.65973 | 0.32487 | 0.49392 | 0.040654 | 82.2483 | 82.6823 | 60.6988 | 860 | 859.7802 | 56.977 | 0.55928 | 39.9089 | 39.822 | 494 | 0 | 0 | 0 | 0 | 0 | 0 | 0 | 39.171 | 1.5946 | 0.0043403 | 0.092231 | 100 | 0.69083 | 0 | 1.838 | 3490.772 | 86.474 | 3.1913
2025-07-23 07:34 | 1.6 | 1.5966 | 245 | 245.9201 | 0.92014 | 0.31603 | 0.494 | 0.040654 | 82.2483 | 82.6823 | 60.7422 | 860 | 858.6226 | 56.977 | 0.55534 | 39.9089 | 39.8872 | 494 | 0 | 0 | 0 | 0 | 0 | 0 | 0 | 39.1493 | 1.5964 | 0.0089699 | 0.065104 | 100 | 0.67636 | 0 | 1.838 | 3486.0723 | 86.474 | 3.1966
2025-07-23 07:34 | 1.6045 | 1.6027 | 245.5903 | 245.2778 | 0.31252 | 0.32666 | 0.49269 | 0.040654 | 82.2483 | 82.6823 | 60.7422 | 860 | 858.6226 | 56.977 | 0.55129 | 39.9523 | 39.8655 | 494 | 0 | 0 | 0 | 0 | 0 | 0 | 0 | 39.1493 | 1.603 | 0.013166 | 0.048828 | 100 | 0.68721 | 0 | 1.838 | 3486.0723 | 86.474 | 3.2072
2025-07-23 07:34 | 1.6019 | 1.6003 | 245.1736 | 245.4167 | 0.24307 | 0.32368 | 0.49486 | 0.040654 | 82.2483 | 82.6823 | 60.7639 | 860 | 858.6226 | 57.0855 | 0.54825 | 39.9523 | 39.8872 | 494 | 0 | 0 | 0 | 0 | 0 | 0 | 0 | 39.171 | 1.6004 | 0.012731 | 0.07053 | 100 | 0.66189 | 0 | 1.8415 | 3486.0723 | 86.474 | 3.2021
2025-07-23 07:34 | 1.6024 | 1.6013 | 245.7986 | 244.8785 | 0.92014 | 0.32373 | 0.49486 | 0.040654 | 82.2483 | 82.7474 | 60.7639 | 860 | 858.6226 | 57.0855 | 0.54514 | 39.9523 | 39.8872 | 494 | 0 | 0 | 0 | 0 | 0 | 0 | 0 | 39.171 | 1.6032 | 0.0023148 | 0.048828 | 99.9096 | 0.66913 | 0 | 1.8415 | 3486.0723 | 86.4809 | 3.2037
2025-07-23 07:34 | 1.5991 | 1.5971 | 245.5208 | 245.5556 | 0.034744 | 0.32574 | 0.49486 | 0.040726 | 82.2483 | 82.7474 | 60.7639 | 860 | 858.6226 | 56.9661 | 0.54268 | 39.9523 | 39.8872 | 494 | 0 | 0 | 0 | 0 | 0 | 0 | 0 | 39.1493 | 1.5978 | 0.0037616 | 0.07053 | 100 | 0.67636 | 0 | 1.8376 | 3486.0723 | 86.4809 | 3.1962
2025-07-23 07:34 | 1.5988 | 1.5977 | 245.2604 | 245.2778 | 0.017365 | 0.32883 | 0.49277 | 0.040654 | 82.2917 | 82.7474 | 60.7856 | 860 | 858.6226 | 57.0855 | 0.53993 | 39.974 | 39.9089 | 494 | 0 | 0 | 0 | 0 | 0 | 0 | 0 | 39.171 | 1.5975 | 0.0028935 | 0.048828 | 100 | 0.68721 | 0 | 1.8415 | 3486.0723 | 86.4854 | 3.1965
2025-07-23 07:34 | 1.6014 | 1.5997 | 245.3298 | 245.7118 | 0.38194 | 0.31934 | 0.49392 | 0.040654 | 82.2917 | 82.7474 | 60.7856 | 860 | 858.6226 | 57.0855 | 0.53617 | 39.974 | 39.9089 | 494 | 0 | 0 | 0 | 0 | 0 | 0 | 0 | 39.171 | 1.6001 | 0.004919 | 0.07053 | 100 | 0.72338 | 0 | 1.8415 | 3486.0723 | 86.4854 | 3.2011
2025-07-23 07:34 | 1.5948 | 1.5929 | 244.7396 | 245.8507 | 1.1111 | 0.32997 | 0.49486 | 0.040654 | 82.2917 | 82.7474 | 60.7856 | 860 | 859.7802 | 57.0855 | 0.53411 | 39.974 | 39.9089 | 494 | 0 | 0 | 0 | 0 | 0 | 0 | 0 | 39.1927 | 1.5933 | 0.0043403 | 0.065104 | 100 | 0.69444 | 0 | 1.8415 | 3490.772 | 86.4854 | 3.1876
2025-07-23 07:35 | 1.5995 | 1.5979 | 245.243 | 245.3819 | 0.1389 | 0.3144 | 0.49161 | 0.040654 | 82.3134 | 82.7691 | 60.7856 | 860 | 858.5649 | 57.0855 | 0.52969 | 39.974 | 39.9089 | 494 | 0 | 0 | 0 | 0 | 0 | 0 | 0 | 39.1927 | 1.5981 | 0.0041956 | 0.075955 | 100 | 0.65828 | 0 | 1.8415 | 3485.8379 | 86.49 | 3.1975
2025-07-23 07:35 | 1.5971 | 1.5953 | 245.0521 | 245.7813 | 0.7292 | 0.32981 | 0.49588 | 0.040654 | 82.3351 | 82.7691 | 60.7856 | 860 | 858.6226 | 57.0855 | 0.5276 | 40.0391 | 39.9523 | 494 | 0 | 0 | 0 | 0 | 0 | 0 | 0 | 39.1927 | 1.5958 | 0.0040509 | 0.075955 | 99.9602 | 0.67998 | 0 | 1.8415 | 3486.0723 | 86.4923 | 3.1924
2025-07-23 07:35 | 1.5943 | 1.5924 | 245.0174 | 245.7465 | 0.72916 | 0.32227 | 0.49248 | 0.040726 | 82.3351 | 82.7691 | 60.829 | 860 | 858.6226 | 57.0855 | 0.52459 | 40.0391 | 39.9523 | 494 | 0 | 0 | 0 | 0 | 0 | 0 | 0 | 39.1927 | 1.5932 | 0.0041956 | 0.043403 | 100 | 0.69444 | 0 | 1.8415 | 3486.0723 | 86.4923 | 3.1868
2025-07-23 07:35 | 1.6024 | 1.6001 | 244.9306 | 245.5729 | 0.64236 | 0.32438 | 0.4945 | 0.040654 | 82.3351 | 82.7691 | 60.829 | 860 | 858.6226 | 57.0855 | 0.52054 | 40.0391 | 39.9523 | 494 | 0 | 0 | 0 | 0 | 0 | 0 | 0 | 39.1927 | 1.5992 | 0.013889 | 0.065104 | 100 | 0.70168 | 0 | 1.8415 | 3486.0723 | 86.4923 | 3.2025
2025-07-23 07:35 | 1.5984 | 1.5966 | 244.6007 | 245.6424 | 1.0417 | 0.32161 | 0.49392 | 0.040654 | 82.3351 | 82.7691 | 60.8507 | 860 | 858.6226 | 56.977 | 0.51816 | 40.0391 | 39.9089 | 494 | 0 | 0 | 0 | 0 | 0 | 0 | 0 | 39.1927 | 1.5971 | 0.012008 | 0.065104 | 100 | 0.7053 | 0 | 1.838 | 3486.0723 | 86.4923 | 3.195
2025-07-23 07:35 | 1.606 | 1.6026 | 245.9896 | 244.4097 | 1.5798 | 0.33116 | 0.49161 | 0.040726 | 82.3351 | 82.7691 | 60.829 | 860 | 858.5649 | 56.9661 | 0.51436 | 40.0391 | 39.9523 | 494 | 0 | 0 | 0 | 0 | 0 | 0 | 0 | 39.1927 | 1.6046 | 0.011574 | 0.048828 | 100 | 0.69444 | 0 | 1.8376 | 3485.8379 | 86.4923 | 3.2086
2025-07-23 07:35 | 1.6019 | 1.599 | 245.625 | 244.5139 | 1.1111 | 0.31961 | 0.49602 | 0.040654 | 82.3351 | 82.7908 | 60.8724 | 860 | 858.6226 | 56.977 | 0.51194 | 40.0608 | 39.974 | 494 | 0 | 0 | 0 | 0 | 0 | 0 | 0 | 39.1927 | 1.6007 | 0.012153 | 0.037977 | 100 | 0.70891 | 0 | 1.838 | 3486.0723 | 86.4946 | 3.2008
2025-07-23 07:36 | 1.602 | 1.6008 | 245.7986 | 244.8785 | 0.92014 | 0.33181 | 0.49378 | 0.040654 | 82.3351 | 82.7908 | 60.8724 | 860 | 858.6226 | 56.977 | 0.50951 | 40.0608 | 39.974 | 494 | 0 | 0 | 0 | 0 | 0 | 0 | 0 | 39.1927 | 1.6023 | 0.0018808 | 0.016276 | 100 | 0.67998 | 0 | 1.838 | 3486.0723 | 86.4946 | 3.2028
2025-07-23 07:36 | 1.6003 | 1.5988 | 245.6077 | 244.9479 | 0.65971 | 0.32693 | 0.49378 | 0.040726 | 82.3351 | 82.7908 | 60.8724 | 860 | 857.4073 | 56.977 | 0.50644 | 40.0608 | 39.974 | 494 | 0 | 0 | 0 | 0 | 0 | 0 | 0 | 39.1927 | 1.5988 | 0.011285 | 0.065104 | 100 | 0.66913 | 0 | 1.838 | 3481.1382 | 86.4946 | 3.1991
2025-07-23 07:36 | 1.606 | 1.6047 | 245.6771 | 244.4271 | 1.25 | 0.32726 | 0.49269 | 0.040654 | 82.3351 | 82.7908 | 60.8724 | 860 | 858.6226 | 57.0855 | 0.50358 | 40.0608 | 39.974 | 494 | 0 | 0 | 0 | 0 | 0 | 0 | 0 | 39.1927 | 1.6049 | 0.0018808 | 0.048828 | 100 | 0.69444 | 0 | 1.8415 | 3486.0723 | 86.4946 | 3.2108
2025-07-23 07:36 | 1.599 | 1.5975 | 245.3298 | 245.0868 | 0.24304 | 0.3234 | 0.49161 | 0.040726 | 82.3785 | 82.7908 | 60.9158 | 860 | 858.6226 | 57.0855 | 0.50174 | 40.0608 | 39.974 | 494 | 0 | 0 | 0 | 0 | 0 | 0 | 0 | 39.1927 | 1.5978 | 0.0034722 | 0.07053 | 100 | 0.71615 | 0 | 1.8415 | 3486.0723 | 86.4992 | 3.1965
2025-07-23 07:36 | 1.5994 | 1.5975 | 245.2951 | 244.4792 | 0.81595 | 0.32633 | 0.49161 | 0.040654 | 82.3785 | 82.7908 | 60.9158 | 860 | 858.6226 | 57.0855 | 0.51494 | 40.0825 | 39.974 | 494 | 0 | 0 | 0 | 0 | 0 | 0 | 0 | 39.1927 | 1.5982 | 0.0028935 | 0.07053 | 100 | 0.69083 | 0 | 1.8415 | 3486.0723 | 86.4992 | 3.1969
2025-07-23 07:36 | 1.6 | 1.5984 | 245.5556 | 244.809 | 0.74654 | 0.33089 | 0.49342 | 0.040726 | 82.3785 | 82.7908 | 60.9158 | 860 | 858.6226 | 57.0855 | 0.52839 | 40.0825 | 39.9957 | 494 | 0 | 0 | 0 | 0 | 0 | 0 | 0 | 39.2361 | 1.5988 | 0.0031829 | 0.07053 | 100 | 0.70168 | 0 | 1.8415 | 3486.0723 | 86.4992 | 3.1984
2025-07-23 07:36 | 1.5964 | 1.5961 | 245.1562 | 245.1562 | 0 | 0.32758 | 0.49378 | 0.040654 | 82.3785 | 82.7908 | 60.9375 | 860 | 857.4653 | 57.0855 | 0.54152 | 40.0825 | 39.9957 | 494 | 0 | 0 | 0 | 0 | 0 | 0 | 0 | 39.2361 | 1.5972 | 0.0028935 | 0.0054253 | 100 | 0.67998 | 0 | 1.8415 | 3481.3734 | 86.4992 | 3.1924
2025-07-23 07:36 | 1.6003 | 1.5988 | 244.8264 | 245.2778 | 0.45139 | 0.31738 | 0.49067 | 0.040654 | 82.3785 | 82.8559 | 60.9375 | 860 | 858.6226 | 56.9661 | 0.55067 | 40.0825 | 39.9957 | 494 | 0 | 0 | 0 | 0 | 0 | 0 | 0 | 39.2361 | 1.599 | 0.013744 | 0.11393 | 100 | 0.65828 | 0 | 1.8376 | 3486.0723 | 86.506 | 3.1991
2025-07-23 07:37 | 1.5923 | 1.5923 | 243.9931 | 246.1805 | 2.1875 | 0.32172 | 0.49168 | 0.040654 | 82.3785 | 82.8559 | 60.9375 | 860 | 858.6226 | 57.0855 | 0.56141 | 40.1476 | 39.9957 | 494 | 0 | 0 | 0 | 0 | 0 | 0 | 0 | 39.2361 | 1.5911 | 0.0059317 | 0.065104 | 100 | 0.66913 | 0 | 1.8415 | 3486.0723 | 86.506 | 3.1846
2025-07-23 07:37 | 1.6063 | 1.6037 | 245.6077 | 244.0625 | 1.5452 | 0.3259 | 0.4906 | 0.040654 | 82.4002 | 82.8559 | 60.9375 | 860 | 858.6226 | 57.0855 | 0.57118 | 40.1476 | 40.0391 | 494 | 0 | 0 | 0 | 0 | 0 | 0 | 0 | 39.2361 | 1.6042 | 0.013455 | 0.07053 | 100 | 0.65828 | 0 | 1.8415 | 3486.0723 | 86.5083 | 3.2101
2025-07-23 07:37 | 1.6014 | 1.5997 | 245.3298 | 244.6181 | 0.71179 | 0.32346 | 0.49009 | 0.040654 | 82.4219 | 82.8559 | 60.9375 | 860 | 858.6226 | 57.0855 | 0.58095 | 40.1476 | 40.0608 | 494 | 0 | 0 | 0 | 0 | 0 | 0 | 0 | 39.2361 | 1.5995 | 0.011863 | 0.075955 | 100 | 0.67998 | 0 | 1.8415 | 3486.0723 | 86.5106 | 3.2011
2025-07-23 07:37 | 1.6005 | 1.5984 | 245.6597 | 244.5833 | 1.0764 | 0.32796 | 0.49002 | 0.040654 | 82.4002 | 82.8559 | 61.0026 | 860 | 858.6226 | 56.977 | 0.59031 | 40.1476 | 40.0391 | 494 | 0 | 0 | 0 | 0 | 0 | 0 | 0 | 39.2361 | 1.5992 | 0.010706 | 0.021701 | 100 | 0.69083 | 0 | 1.838 | 3486.0723 | 86.5083 | 3.1989
2025-07-23 07:37 | 1.599 | 1.5978 | 244.4444 | 245.0868 | 0.64236 | 0.32487 | 0.48886 | 0.040654 | 82.4653 | 82.8559 | 61.0026 | 860 | 858.6226 | 57.0855 | 0.59957 | 40.1693 | 40.0608 | 494 | 0 | 0 | 0 | 0 | 0 | 0 | 0 | 39.2361 | 1.5975 | 0.012153 | 0.037977 | 100 | 0.71615 | 0 | 1.8415 | 3486.0723 | 86.5151 | 3.1968
2025-07-23 07:37 | 1.6003 | 1.5991 | 244.6181 | 244.5486 | 0.069443 | 0.32227 | 0.48893 | 0.040654 | 82.4653 | 82.8559 | 61.0026 | 860 | 858.6226 | 56.977 | 0.60637 | 40.1693 | 40.0825 | 494 | 0 | 0 | 0 | 0 | 0 | 0 | 0 | 39.2361 | 1.599 | 0.012153 | 0.059679 | 100 | 0.67636 | 0 | 1.838 | 3486.0723 | 86.5151 | 3.1994
2025-07-23 07:37 | 1.6069 | 1.6055 | 245.7292 | 244.1146 | 1.6146 | 0.3291 | 0.49009 | 0.040654 | 82.4653 | 82.8559 | 61.0026 | 860 | 858.6226 | 56.9661 | 0.61361 | 40.1693 | 40.0825 | 494 | 0 | 0 | 0 | 0 | 0 | 0 | 0 | 39.2361 | 1.6056 | 0.012731 | 0.07053 | 99.9747 | 0.69444 | 0 | 1.8376 | 3486.0723 | 86.5151 | 3.2124
2025-07-23 07:38 | 1.602 | 1.6 | 244.9306 | 244.9826 | 0.052078 | 0.32482 | 0.4906 | 0.040726 | 82.487 | 82.8559 | 61.0243 | 860 | 857.4653 | 56.9661 | 0.62099 | 40.1693 | 40.0825 | 494 | 0 | 0 | 0 | 0 | 0 | 0 | 0 | 39.2361 | 1.6005 | 0.010417 | 0.037977 | 100 | 0.70168 | 0 | 1.8376 | 3481.3734 | 86.5174 | 3.202
2025-07-23 07:38 | 1.6045 | 1.6026 | 244.8785 | 244.8611 | 0.017365 | 0.3221 | 0.48799 | 0.040726 | 82.487 | 82.8776 | 61.0243 | 860 | 858.6226 | 56.977 | 0.6284 | 40.1693 | 40.0825 | 494 | 0 | 0 | 0 | 0 | 0 | 0 | 0 | 39.2578 | 1.6017 | 0.013021 | 0.086806 | 100 | 0.7053 | 0 | 1.838 | 3486.0723 | 86.5197 | 3.207
2025-07-23 07:38 | 1.6045 | 1.6019 | 245.5382 | 244.375 | 1.1632 | 0.33198 | 0.49067 | 0.040654 | 82.487 | 82.8776 | 61.0243 | 860 | 858.6226 | 56.977 | 0.63502 | 40.191 | 40.0825 | 494 | 0 | 0 | 0 | 0 | 0 | 0 | 0 | 39.2578 | 1.6034 | 0.0020255 | 0.037977 | 100 | 0.69444 | 0 | 1.838 | 3486.0723 | 86.5197 | 3.2063
2025-07-23 07:38 | 1.5978 | 1.5965 | 244.6007 | 245.1215 | 0.52084 | 0.32205 | 0.49045 | 0.040654 | 82.487 | 82.8776 | 61.0243 | 860 | 857.4653 | 57.0855 | 0.64044 | 40.191 | 40.0825 | 494 | 0 | 0 | 0 | 0 | 0 | 0 | 0 | 39.2578 | 1.5968 | 0.0041956 | 0.043403 | 100 | 0.71615 | 0 | 1.8415 | 3481.3734 | 86.5197 | 3.1943
2025-07-23 07:38 | 1.5977 | 1.5985 | 244.8264 | 244.8785 | 0.052078 | 0.331 | 0.49031 | 0.040726 | 82.487 | 82.8776 | 61.0243 | 860 | 858.6226 | 56.977 | 0.64768 | 40.191 | 40.1042 | 494 | 0 | 0 | 0 | 0 | 0 | 0 | 0 | 39.2578 | 1.5981 | 0.0030382 | 0.075955 | 100 | 0.69444 | 0 | 1.838 | 3486.0723 | 86.5197 | 3.1962
2025-07-23 07:38 | 1.6005 | 1.599 | 245.243 | 244.2187 | 1.0243 | 0.3278 | 0.49269 | 0.040654 | 82.487 | 82.8776 | 61.046 | 860 | 858.6226 | 56.9661 | 0.65444 | 40.191 | 40.1042 | 494 | 0 | 0 | 0 | 0 | 0 | 0 | 0 | 39.2578 | 1.5994 | 0.0026042 | 0.059679 | 100 | 0.7053 | 0 | 1.8376 | 3486.0723 | 86.5197 | 3.1995
2025-07-23 07:38 | 1.5978 | 1.5964 | 244.2535 | 245.243 | 0.98956 | 0.32623 | 0.49269 | 0.040654 | 82.5087 | 82.8776 | 61.046 | 860 | 858.6226 | 56.977 | 0.65951 | 40.2344 | 40.1042 | 494 | 0 | 0 | 0 | 0 | 0 | 0 | 0 | 39.2578 | 1.5953 | 0.0046296 | 0.048828 | 100 | 0.69083 | 0 | 1.838 | 3486.0723 | 86.522 | 3.1942
2025-07-23 07:38 | 1.5975 | 1.5971 | 244.0278 | 245.7292 | 1.7014 | 0.32031 | 0.49002 | 0.040654 | 82.5087 | 82.921 | 61.046 | 860 | 858.6226 | 56.9661 | 0.66417 | 40.2561 | 40.1042 | 494 | 0 | 0 | 0 | 0 | 0 | 0 | 0 | 39.2795 | 1.5956 | 0.0047743 | 0.092231 | 100 | 0.68721 | 0 | 1.8376 | 3486.0723 | 86.5266 | 3.1946
2025-07-23 07:39 | 1.5966 | 1.5961 | 244.6007 | 245.0694 | 0.46875 | 0.3189 | 0.49378 | 0.040654 | 82.5087 | 82.921 | 61.046 | 860 | 858.6226 | 56.977 | 0.66059 | 40.2561 | 40.1042 | 494 | 0 | 0 | 0 | 0 | 0 | 0 | 0 | 39.2578 | 1.5951 | 0.013889 | 0.092231 | 100 | 0.72338 | 0 | 1.838 | 3486.0723 | 86.5266 | 3.1927
2025-07-23 07:39 | 1.6013 | 1.5994 | 244.6007 | 244.4097 | 0.19098 | 0.32254 | 0.4906 | 0.040654 | 82.5087 | 82.921 | 61.1111 | 860 | 858.6226 | 56.9661 | 0.65401 | 40.2344 | 40.1693 | 494 | 0 | 0 | 0 | 0 | 0 | 0 | 0 | 39.2578 | 1.6005 | 0.013166 | 0.059679 | 100 | 0.67274 | 0 | 1.8376 | 3486.0723 | 86.5266 | 3.2007
2025-07-23 07:39 | 1.6027 | 1.6017 | 245.1215 | 244.0104 | 1.1111 | 0.32595 | 0.48886 | 0.040654 | 82.5087 | 82.921 | 61.1111 | 860 | 858.6226 | 57.0855 | 0.64844 | 40.2561 | 40.1476 | 494 | 0 | 0 | 0 | 0 | 0 | 0 | 0 | 39.2578 | 1.6019 | 0.012008 | 0.07053 | 100 | 0.67998 | 0 | 1.8415 | 3486.0723 | 86.5266 | 3.2044
2025-07-23 07:39 | 1.5952 | 1.5942 | 243.5069 | 245.434 | 1.9271 | 0.3189 | 0.49067 | 0.040654 | 82.5087 | 82.921 | 61.1111 | 860 | 858.6226 | 56.977 | 0.64384 | 40.2778 | 40.1476 | 494 | 0 | 0 | 0 | 0 | 0 | 0 | 0 | 39.2578 | 1.5929 | 0.0060764 | 0.043403 | 100 | 0.68721 | 0 | 1.838 | 3486.0723 | 86.5266 | 3.1894
2025-07-23 07:39 | 1.6043 | 1.6027 | 245.1215 | 244.0104 | 1.1111 | 0.32422 | 0.49009 | 0.040654 | 82.5087 | 82.921 | 61.1111 | 860 | 859.6644 | 57.0855 | 0.63878 | 40.2778 | 40.1476 | 494 | 0 | 0 | 0 | 0 | 0 | 0 | 0 | 39.3229 | 1.6029 | 0.010851 | 0.07053 | 100 | 0.69083 | 0 | 1.8415 | 3490.3019 | 86.5266 | 3.207
2025-07-23 07:39 | 1.6024 | 1.5991 | 245.5556 | 243.8715 | 1.684 | 0.32937 | 0.48886 | 0.040654 | 82.5738 | 82.9644 | 61.1328 | 860 | 858.6226 | 57.0855 | 0.63422 | 40.2778 | 40.1476 | 494 | 0 | 0 | 0 | 0 | 0 | 0 | 0 | 39.3229 | 1.6019 | 0.011863 | 0.043403 | 100 | 0.70891 | 0 | 1.8415 | 3486.0723 | 86.538 | 3.2015
2025-07-23 07:39 | 1.5959 | 1.5939 | 244.4965 | 244.8611 | 0.36458 | 0.32644 | 0.48886 | 0.040654 | 82.5738 | 82.9427 | 61.1328 | 860 | 858.6226 | 57.0855 | 0.63147 | 40.2778 | 40.191 | 494 | 0 | 0 | 0 | 0 | 0 | 0 | 0 | 39.3229 | 1.5948 | 0.0024595 | 0.021701 | 100 | 0.69444 | 0 | 1.8415 | 3486.0723 | 86.5357 | 3.1898
2025-07-23 07:40 | 1.5988 | 1.5977 | 244.4965 | 244.8611 | 0.36458 | 0.3221 | 0.49002 | 0.040654 | 82.5738 | 82.9427 | 61.1328 | 860 | 858.6226 | 56.9661 | 0.62641 | 40.3212 | 40.191 | 494 | 0 | 0 | 0 | 0 | 0 | 0 | 0 | 39.3229 | 1.5971 | 0.0041956 | 0.086806 | 100 | 0.71615 | 0 | 1.8376 | 3486.0723 | 86.5357 | 3.1965
2025-07-23 07:40 | 1.6 | 1.5979 | 244.184 | 244.3055 | 0.12151 | 0.32237 | 0.49002 | 0.040654 | 82.5738 | 82.9644 | 61.1328 | 860 | 858.6226 | 57.0855 | 0.62269 | 40.3212 | 40.191 | 494 | 0 | 0 | 0 | 0 | 0 | 0 | 0 | 39.3229 | 1.5981 | 0.012587 | 0.065104 | 100 | 0.68721 | 0 | 1.8415 | 3486.0723 | 86.538 | 3.1979
2025-07-23 07:40 | 1.6011 | 1.5984 | 244.757 | 244.375 | 0.38194 | 0.3253 | 0.48886 | 0.040726 | 82.5738 | 82.9644 | 61.1328 | 860 | 858.6226 | 56.977 | 0.619 | 40.3212 | 40.191 | 494 | 0 | 0 | 0 | 0 | 0 | 0 | 0 | 39.3229 | 1.5998 | 0.011285 | 0.016276 | 100 | 0.71615 | 0 | 1.838 | 3486.0723 | 86.538 | 3.1995
2025-07-23 07:40 | 1.6032 | 1.602 | 244.9653 | 244.1146 | 0.85071 | 0.32758 | 0.48937 | 0.040726 | 82.5738 | 82.9644 | 61.1762 | 860 | 858.6226 | 56.977 | 0.61621 | 40.3212 | 40.2344 | 494 | 0 | 0 | 0 | 0 | 0 | 0 | 0 | 39.3229 | 1.6036 | 0.0018808 | 0.07053 | 100 | 0.66189 | 0 | 1.838 | 3486.0723 | 86.538 | 3.2052
2025-07-23 07:40 | 1.5991 | 1.5982 | 244.3055 | 244.5139 | 0.20834 | 0.32568 | 0.48893 | 0.040654 | 82.5955 | 82.9644 | 61.1762 | 860 | 858.6226 | 57.0855 | 0.61155 | 40.3429 | 40.2344 | 494 | 0 | 0 | 0 | 0 | 0 | 0 | 0 | 39.3229 | 1.5978 | 0.0036169 | 0.059679 | 100 | 0.70168 | 0 | 1.8415 | 3486.0723 | 86.5403 | 3.1973
2025-07-23 07:40 | 1.5977 | 1.5953 | 243.6806 | 244.9479 | 1.2674 | 0.32037 | 0.48893 | 0.040726 | 82.5955 | 82.9427 | 61.1762 | 860 | 858.6226 | 56.977 | 0.60786 | 40.3429 | 40.2344 | 494 | 0 | 0 | 0 | 0 | 0 | 0 | 0 | 39.3229 | 1.5964 | 0.0036169 | 0.092231 | 100 | 0.66913 | 0 | 1.838 | 3486.0723 | 86.538 | 3.193
2025-07-23 07:40 | 1.6017 | 1.6 | 244.1146 | 244.6354 | 0.52086 | 0.3201 | 0.48893 | 0.040654 | 82.5955 | 83.0078 | 61.1762 | 860 | 858.6226 | 57.0855 | 0.60355 | 40.3429 | 40.2344 | 494 | 0 | 0 | 0 | 0 | 0 | 0 | 0 | 39.3229 | 1.6004 | 0.012008 | 0.048828 | 100 | 0.66189 | 0 | 1.8415 | 3486.0723 | 86.5449 | 3.2017
2025-07-23 07:40 | 1.6024 | 1.6017 | 244.2535 | 244.8438 | 0.59029 | 0.32026 | 0.48893 | 0.040726 | 82.5955 | 83.0078 | 61.1762 | 860 | 858.6226 | 57.0855 | 0.59957 | 40.3646 | 40.2344 | 494 | 0 | 0 | 0 | 0 | 0 | 0 | 0 | 39.3229 | 1.6014 | 0.012731 | 0.07053 | 100 | 0.65466 | 0 | 1.8415 | 3486.0723 | 86.5449 | 3.2041
2025-07-23 07:41 | 1.5966 | 1.5948 | 243.75 | 245.434 | 1.684 | 0.32194 | 0.48893 | 0.040654 | 82.5955 | 83.0078 | 61.1762 | 860 | 858.6226 | 57.0855 | 0.59737 | 40.3429 | 40.2561 | 494 | 0 | 0 | 0 | 0 | 0 | 0 | 0 | 39.3446 | 1.5932 | 0.010851 | 0.07053 | 100 | 0.67636 | 0 | 1.8415 | 3486.0723 | 86.5449 | 3.1914
2025-07-23 07:41 | 1.6068 | 1.6037 | 245.0521 | 243.2118 | 1.8403 | 0.32308 | 0.48886 | 0.040654 | 82.5955 | 83.0078 | 61.1979 | 860 | 858.6226 | 57.0855 | 0.59274 | 40.3646 | 40.2778 | 494 | 0 | 0 | 0 | 0 | 0 | 0 | 0 | 39.3446 | 1.605 | 0.012008 | 0.07053 | 100 | 0.67998 | 0 | 1.8415 | 3486.0723 | 86.5449 | 3.2105
2025-07-23 07:41 | 1.599 | 1.5971 | 244.0799 | 244.6528 | 0.57292 | 0.31874 | 0.49002 | 0.040726 | 82.6389 | 83.0078 | 61.1979 | 860 | 858.6226 | 56.977 | 0.5897 | 40.408 | 40.2561 | 494 | 0 | 0 | 0 | 0 | 0 | 0 | 0 | 39.3446 | 1.5959 | 0.005353 | 0.048828 | 100 | 0.67274 | 0 | 1.838 | 3486.0723 | 86.5494 | 3.196
2025-07-23 07:41 | 1.6005 | 1.5988 | 244.2535 | 244.2708 | 0.017365 | 0.32389 | 0.4906 | 0.040654 | 82.6389 | 83.0078 | 61.1979 | 860 | 858.6226 | 57.0855 | 0.58662 | 40.408 | 40.2561 | 494 | 0 | 0 | 0 | 0 | 0 | 0 | 0 | 39.3446 | 1.5992 | 0.01331 | 0.048828 | 100 | 0.71976 | 0 | 1.8415 | 3486.0723 | 86.5494 | 3.1994
2025-07-23 07:41 | 1.602 | 1.6005 | 244.809 | 243.7847 | 1.0243 | 0.32644 | 0.49009 | 0.040726 | 82.6389 | 83.0078 | 61.1979 | 860 | 858.6226 | 56.9661 | 0.58257 | 40.408 | 40.2561 | 494 | 0 | 0 | 0 | 0 | 0 | 0 | 0 | 39.3446 | 1.6004 | 0.012153 | 0.048828 | 100 | 0.69083 | 0 | 1.8376 | 3486.0723 | 86.5494 | 3.2025
2025-07-23 07:41 | 1.602 | 1.6003 | 244.8611 | 243.5764 | 1.2847 | 0.32916 | 0.49002 | 0.040654 | 82.6823 | 83.0078 | 61.2196 | 860 | 858.6226 | 56.9661 | 0.57946 | 40.408 | 40.3212 | 494 | 0 | 0 | 0 | 0 | 0 | 0 | 0 | 39.3446 | 1.6007 | 0.010851 | 0.048828 | 100 | 0.67998 | 0 | 1.8376 | 3486.0723 | 86.554 | 3.2023
2025-07-23 07:41 | 1.5997 | 1.5985 | 244.184 | 244.4444 | 0.26041 | 0.32058 | 0.48893 | 0.040654 | 82.6823 | 83.0078 | 61.2196 | 860 | 858.6226 | 57.0855 | 0.57704 | 40.408 | 40.3212 | 494 | 0 | 0 | 0 | 0 | 0 | 0 | 0 | 39.3446 | 1.6005 | 0.0020255 | 0.037977 | 100 | 0.67998 | 0 | 1.8415 | 3486.0723 | 86.554 | 3.1982
2025-07-23 07:42 | 1.5955 | 1.5943 | 243.75 | 244.566 | 0.81599 | 0.32351 | 0.49269 | 0.040654 | 82.6606 | 83.0078 | 61.2196 | 860 | 858.6226 | 56.9661 | 0.57266 | 40.4297 | 40.3212 | 494 | 0 | 0 | 0 | 0 | 0 | 0 | 0 | 39.3446 | 1.5953 | 0.0059317 | 0.043403 | 100 | 0.70168 | 0 | 1.8376 | 3486.0723 | 86.5517 | 3.1898
2025-07-23 07:42 | 1.5988 | 1.5975 | 243.6285 | 244.7743 | 1.1458 | 0.3208 | 0.49269 | 0.040654 | 82.6823 | 83.0078 | 61.2196 | 860 | 857.4653 | 56.9661 | 0.5693 | 40.4297 | 40.3212 | 494 | 0 | 0 | 0 | 0 | 0 | 0 | 0 | 39.3446 | 1.5969 | 0.0041956 | 0.016276 | 100 | 0.69083 | 0 | 1.8376 | 3481.3734 | 86.554 | 3.1963
2025-07-23 07:42 | 1.5988 | 1.5972 | 244.2361 | 244.0799 | 0.15625 | 0.331 | 0.48683 | 0.040726 | 82.6823 | 83.0078 | 61.2196 | 860 | 858.6226 | 56.9661 | 0.56651 | 40.4297 | 40.3212 | 494 | 0 | 0 | 0 | 0 | 0 | 0 | 0 | 39.3446 | 1.5988 | 0.0040509 | 0.075955 | 100 | 0.70168 | 0 | 1.8376 | 3486.0723 | 86.554 | 3.196
2025-07-23 07:42 | 1.5969 | 1.5964 | 243.8542 | 244.4097 | 0.55556 | 0.32769 | 0.48575 | 0.040654 | 82.704 | 82.9644 | 61.2847 | 860 | 858.6226 | 56.9661 | 0.5638 | 40.4297 | 40.3212 | 494 | 0 | 0 | 0 | 0 | 0 | 0 | 0 | 39.3446 | 1.5959 | 0.0024595 | 0.059679 | 100 | 0.69083 | 0 | 1.8376 | 3486.0723 | 86.5517 | 3.1933
2025-07-23 07:42 | 1.6032 | 1.6003 | 244.0625 | 244.1319 | 0.069443 | 0.31359 | 0.48676 | 0.040654 | 82.704 | 83.0078 | 61.2413 | 860 | 858.6226 | 56.977 | 0.55975 | 40.4514 | 40.3429 | 494 | 0 | 0 | 0 | 0 | 0 | 0 | 0 | 39.3446 | 1.6 | 0.014468 | 0.092231 | 100 | 0.71615 | 0 | 1.838 | 3486.0723 | 86.5563 | 3.2034
2025-07-23 07:42 | 1.6 | 1.5972 | 244.3055 | 244.6875 | 0.38194 | 0.3278 | 0.48676 | 0.040654 | 82.704 | 83.0078 | 61.2847 | 860 | 858.6226 | 56.977 | 0.55697 | 40.4514 | 40.3429 | 494 | 0 | 0 | 0 | 0 | 0 | 0 | 0 | 39.3446 | 1.5968 | 0.013455 | 0.048828 | 100 | 0.69083 | 0 | 1.838 | 3486.0723 | 86.5563 | 3.1972
2025-07-23 07:42 | 1.6039 | 1.6027 | 244.5312 | 243.6111 | 0.92014 | 0.32232 | 0.48785 | 0.040726 | 82.704 | 83.0078 | 61.2847 | 860 | 858.6226 | 56.977 | 0.55295 | 40.4514 | 40.3429 | 494 | 0 | 0 | 0 | 0 | 0 | 0 | 0 | 39.3663 | 1.6024 | 0.0067998 | 0.086806 | 100 | 0.70891 | 0 | 1.838 | 3486.0723 | 86.5563 | 3.2066
2025-07-23 07:42 | 1.602 | 1.5985 | 244.1667 | 244.1493 | 0.017365 | 0.32107 | 0.48792 | 0.040726 | 82.704 | 83.0295 | 61.2413 | 860 | 858.6226 | 56.9661 | 0.55017 | 40.4514 | 40.3429 | 494 | 0 | 0 | 0 | 0 | 0 | 0 | 0 | 39.3663 | 1.5982 | 0.012587 | 0.075955 | 100 | 0.69083 | 0 | 1.8376 | 3486.0723 | 86.5586 | 3.2005
2025-07-23 07:43 | 1.6019 | 1.6007 | 244.7917 | 243.6111 | 1.1805 | 0.32807 | 0.48792 | 0.040654 | 82.704 | 83.0295 | 61.3064 | 860 | 858.6226 | 56.977 | 0.54677 | 40.4514 | 40.3646 | 494 | 0 | 0 | 0 | 0 | 0 | 0 | 0 | 39.3663 | 1.6024 | 0.011285 | 0.048828 | 100 | 0.69083 | 0 | 1.838 | 3486.0723 | 86.5586 | 3.2025
2025-07-23 07:43 | 1.6042 | 1.6021 | 244.9479 | 243.5069 | 1.441 | 0.33203 | 0.48792 | 0.040654 | 82.704 | 83.0295 | 61.3064 | 860 | 858.6226 | 57.0855 | 0.54434 | 40.5165 | 40.3646 | 494 | 0 | 0 | 0 | 0 | 0 | 0 | 0 | 39.3663 | 1.6042 | 0.0020255 | 0.043403 | 100 | 0.71615 | 0 | 1.8415 | 3486.0723 | 86.5586 | 3.2063
2025-07-23 07:43 | 1.5953 | 1.5935 | 243.6806 | 244.7917 | 1.1111 | 0.31901 | 0.48683 | 0.040654 | 82.704 | 83.0295 | 61.3064 | 860 | 858.6226 | 56.9661 | 0.54058 | 40.5165 | 40.3646 | 494 | 0 | 0 | 0 | 0 | 0 | 0 | 0 | 39.3663 | 1.5945 | 0.0036169 | 0.037977 | 100 | 0.67998 | 0 | 1.8376 | 3486.0723 | 86.5586 | 3.1888
2025-07-23 07:43 | 1.5995 | 1.5977 | 243.316 | 244.6181 | 1.3021 | 0.32026 | 0.48676 | 0.040654 | 82.704 | 83.0295 | 61.3064 | 860 | 858.6226 | 56.977 | 0.53682 | 40.5165 | 40.3646 | 494 | 0 | 0 | 0 | 0 | 0 | 0 | 0 | 39.3663 | 1.5965 | 0.013166 | 0.086806 | 100 | 0.67636 | 0 | 1.838 | 3486.0723 | 86.5586 | 3.1972
2025-07-23 07:43 | 1.5975 | 1.5964 | 243.559 | 244.6354 | 1.0764 | 0.31711 | 0.48886 | 0.040654 | 82.704 | 83.0946 | 61.3064 | 860 | 858.6226 | 56.9661 | 0.53338 | 40.5165 | 40.3646 | 494 | 0 | 0 | 0 | 0 | 0 | 0 | 0 | 39.3663 | 1.5964 | 0.0054977 | 0.07053 | 100 | 0.69083 | 0 | 1.8376 | 3486.0723 | 86.5654 | 3.1939
2025-07-23 07:43 | 1.5965 | 1.5949 | 243.5764 | 244.4792 | 0.9028 | 0.3201 | 0.49002 | 0.040726 | 82.704 | 83.0512 | 61.3281 | 860 | 858.6226 | 56.9661 | 0.5306 | 40.5165 | 40.4297 | 494 | 0 | 0 | 0 | 0 | 0 | 0 | 0 | 39.3663 | 1.5935 | 0.013889 | 0.07053 | 100 | 0.73061 | 0 | 1.8376 | 3486.0723 | 86.5608 | 3.1914
2025-07-23 07:43 | 1.6047 | 1.6024 | 244.4618 | 243.5764 | 0.88542 | 0.33078 | 0.49009 | 0.040654 | 82.704 | 83.0512 | 61.3281 | 860 | 858.6226 | 56.977 | 0.52662 | 40.5165 | 40.408 | 494 | 0 | 0 | 0 | 0 | 0 | 0 | 0 | 39.3663 | 1.603 | 0.012153 | 0.043403 | 100 | 0.66913 | 0 | 1.838 | 3486.0723 | 86.5608 | 3.2072
2025-07-23 07:44 | 1.6033 | 1.6013 | 244.6528 | 243.1424 | 1.5104 | 0.32964 | 0.48792 | 0.040654 | 82.704 | 83.0512 | 61.3281 | 860 | 858.6226 | 56.977 | 0.52449 | 40.5382 | 40.4297 | 494 | 0 | 0 | 0 | 0 | 0 | 0 | 0 | 39.3663 | 1.6019 | 0.012587 | 0.048828 | 100 | 0.64381 | 0 | 1.838 | 3486.0723 | 86.5608 | 3.2046
2025-07-23 07:44 | 1.6017 | 1.6001 | 244.2882 | 243.6285 | 0.65973 | 0.33312 | 0.48582 | 0.040654 | 82.704 | 83.0946 | 61.3281 | 860 | 858.6226 | 56.9661 | 0.5221 | 40.5382 | 40.4297 | 494 | 0 | 0 | 0 | 0 | 0 | 0 | 0 | 39.3663 | 1.6004 | 0.0018808 | 0.021701 | 100 | 0.70168 | 0 | 1.8376 | 3486.0723 | 86.5654 | 3.2018
2025-07-23 07:44 | 1.5991 | 1.5975 | 244.2535 | 243.7153 | 0.53819 | 0.32807 | 0.48676 | 0.040654 | 82.704 | 83.0512 | 61.3715 | 860 | 858.5649 | 57.0855 | 0.5187 | 40.5382 | 40.4297 | 494 | 0 | 0 | 0 | 0 | 0 | 0 | 0 | 39.3663 | 1.5981 | 0.0026042 | 0.059679 | 100 | 0.64742 | 0 | 1.8415 | 3485.8379 | 86.5608 | 3.1966
2025-07-23 07:44 | 1.5952 | 1.5953 | 243.8542 | 243.6806 | 0.1736 | 0.33024 | 0.48785 | 0.040654 | 82.704 | 83.1163 | 61.3715 | 860 | 857.4073 | 56.977 | 0.51624 | 40.5382 | 40.4297 | 494 | 0 | 0 | 0 | 0 | 0 | 0 | 0 | 39.4097 | 1.5956 | 0.0031829 | 0.037977 | 100 | 0.70891 | 0 | 1.838 | 3481.1382 | 86.5677 | 3.1905
2025-07-23 07:44 | 1.6032 | 1.6017 | 243.316 | 244.375 | 1.059 | 0.32319 | 0.48799 | 0.040654 | 82.704 | 83.1163 | 61.3932 | 860 | 858.6226 | 56.977 | 0.51223 | 40.5382 | 40.4297 | 494 | 0 | 0 | 0 | 0 | 0 | 0 | 0 | 39.3663 | 1.5998 | 0.0047743 | 0.092231 | 100 | 0.69083 | 0 | 1.838 | 3486.0723 | 86.5677 | 3.2049
2025-07-23 07:44 | 1.5969 | 1.5961 | 243.2118 | 244.3055 | 1.0937 | 0.32612 | 0.48676 | 0.040654 | 82.7474 | 83.1163 | 61.3715 | 860 | 858.6226 | 56.977 | 0.50944 | 40.5816 | 40.4514 | 494 | 0 | 0 | 0 | 0 | 0 | 0 | 0 | 39.3663 | 1.5962 | 0.0046296 | 0.07053 | 100 | 0.73061 | 0 | 1.838 | 3486.0723 | 86.5723 | 3.193
2025-07-23 07:44 | 1.5985 | 1.5977 | 243.316 | 243.941 | 0.62498 | 0.32671 | 0.48785 | 0.040654 | 82.7474 | 83.1163 | 61.4149 | 860 | 858.6226 | 56.9661 | 0.50637 | 40.5816 | 40.4514 | 494 | 0 | 0 | 0 | 0 | 0 | 0 | 0 | 39.3663 | 1.5975 | 0.0054977 | 0.13021 | 100 | 0.68721 | 0 | 1.8376 | 3486.0723 | 86.5723 | 3.1962
2025-07-23 07:44 | 1.5969 | 1.5952 | 242.9861 | 244.2882 | 1.3021 | 0.3195 | 0.48785 | 0.040654 | 82.7474 | 83.1163 | 61.4149 | 860 | 858.6226 | 56.9661 | 0.50358 | 40.5816 | 40.4514 | 494 | 0 | 0 | 0 | 0 | 0 | 0 | 0 | 39.3663 | 1.5953 | 0.005787 | 0.07053 | 100 | 0.70891 | 0 | 1.8376 | 3486.0723 | 86.5723 | 3.1921
2025-07-23 07:45 | 1.5982 | 1.5985 | 243.0035 | 244.184 | 1.1806 | 0.32015 | 0.48683 | 0.040654 | 82.7908 | 83.1163 | 61.4149 | 860 | 857.4653 | 56.9661 | 0.50246 | 40.625 | 40.4514 | 494 | 0 | 0 | 0 | 0 | 0 | 0 | 0 | 39.4314 | 1.5987 | 0.0070891 | 0.07053 | 100 | 0.7053 | 0 | 1.8376 | 3481.3734 | 86.5768 | 3.1968
2025-07-23 07:45 | 1.5981 | 1.5965 | 242.8646 | 244.4444 | 1.5798 | 0.32096 | 0.48785 | 0.040654 | 82.7691 | 83.1163 | 61.4149 | 860 | 858.5649 | 56.977 | 0.51577 | 40.625 | 40.4514 | 494 | 0 | 0 | 0 | 0 | 0 | 0 | 0 | 39.4314 | 1.5956 | 0.009838 | 0.027127 | 100 | 0.73785 | 0 | 1.838 | 3485.8379 | 86.5746 | 3.1946
2025-07-23 07:45 | 1.6078 | 1.6053 | 244.1146 | 243.0382 | 1.0764 | 0.33111 | 0.48821 | 0.040726 | 82.7908 | 83.1163 | 61.4583 | 860 | 857.4073 | 56.9661 | 0.52662 | 40.625 | 40.4948 | 494 | 0 | 0 | 0 | 0 | 0 | 0 | 0 | 39.4314 | 1.6076 | 0.010995 | 0.086806 | 100 | 0.69444 | 0 | 1.8376 | 3481.1382 | 86.5768 | 3.2131
2025-07-23 07:45 | 1.5997 | 1.5965 | 243.7153 | 243.8368 | 0.12151 | 0.33067 | 0.48785 | 0.040654 | 82.8342 | 83.138 | 61.4583 | 860 | 858.6226 | 56.9661 | 0.54076 | 40.625 | 40.4948 | 494 | 0 | 0 | 0 | 0 | 0 | 0 | 0 | 39.4314 | 1.5968 | 0.013021 | 0.021701 | 100 | 0.66913 | 0 | 1.8376 | 3486.0723 | 86.5837 | 3.1962
2025-07-23 07:45 | 1.6036 | 1.6033 | 244.3055 | 242.6215 | 1.684 | 0.32487 | 0.48792 | 0.040654 | 82.8342 | 83.138 | 61.4583 | 860 | 858.6226 | 56.9661 | 0.55132 | 40.625 | 40.4948 | 494 | 0 | 0 | 0 | 0 | 0 | 0 | 0 | 39.4314 | 1.604 | 0.012008 | 0.086806 | 100 | 0.72338 | 0 | 1.8376 | 3486.0723 | 86.5837 | 3.2069
2025-07-23 07:45 | 1.6033 | 1.6007 | 244.5833 | 243.5764 | 1.0069 | 0.33225 | 0.48886 | 0.040654 | 82.8342 | 83.138 | 61.4583 | 860 | 858.6226 | 56.977 | 0.56225 | 40.625 | 40.4948 | 494 | 0 | 0 | 0 | 0 | 0 | 0 | 0 | 39.4314 | 1.6019 | 0.0024595 | 0.092231 | 100 | 0.65828 | 0 | 1.838 | 3486.0723 | 86.5837 | 3.204
2025-07-23 07:45 | 1.6021 | 1.6003 | 243.8715 | 243.2118 | 0.65971 | 0.32954 | 0.48886 | 0.040726 | 82.8342 | 83.138 | 61.4583 | 860 | 858.6226 | 56.9661 | 0.5719 | 40.625 | 40.4948 | 494 | 0 | 0 | 0 | 0 | 0 | 0 | 0 | 39.4314 | 1.6005 | 0.011285 | 0.086806 | 100 | 0.71976 | 0 | 1.8376 | 3486.0723 | 86.5837 | 3.2024
2025-07-23 07:46 | 1.5991 | 1.5965 | 243.8889 | 243.3507 | 0.53818 | 0.32568 | 0.48886 | 0.040654 | 82.8559 | 83.138 | 61.4583 | 860 | 858.6226 | 56.977 | 0.58113 | 40.6467 | 40.4948 | 494 | 0 | 0 | 0 | 0 | 0 | 0 | 0 | 39.4314 | 1.5977 | 0.010127 | 0.0054253 | 99.9132 | 0.69444 | 0 | 1.838 | 3486.0723 | 86.586 | 3.1956
2025-07-23 07:46 | 1.6005 | 1.5982 | 243.6632 | 243.6285 | 0.034714 | 0.32731 | 0.48886 | 0.040654 | 82.8559 | 83.1814 | 61.48 | 860 | 858.6226 | 56.977 | 0.59017 | 40.6467 | 40.5382 | 494 | 0 | 0 | 0 | 0 | 0 | 0 | 0 | 39.4314 | 1.5992 | 0.011863 | 0.043403 | 100 | 0.68721 | 0 | 1.838 | 3486.0723 | 86.5906 | 3.1988
2025-07-23 07:46 | 1.6042 | 1.6039 | 244.2882 | 242.7431 | 1.5452 | 0.33268 | 0.48886 | 0.040654 | 82.8559 | 83.1814 | 61.48 | 860 | 858.6226 | 56.9661 | 0.59928 | 40.6467 | 40.5382 | 494 | 0 | 0 | 0 | 0 | 0 | 0 | 0 | 39.4314 | 1.6029 | 0.0018808 | 0.075955 | 100 | 0.66913 | 0 | 1.8376 | 3486.0723 | 86.5906 | 3.208
2025-07-23 07:46 | 1.5965 | 1.5955 | 242.9861 | 243.941 | 0.95486 | 0.32633 | 0.48893 | 0.040726 | 82.8559 | 83.1814 | 61.5451 | 860 | 858.6226 | 56.9661 | 0.60612 | 40.6467 | 40.5382 | 494 | 0 | 0 | 0 | 0 | 0 | 0 | 0 | 39.4097 | 1.5952 | 0.0036169 | 0.043403 | 100 | 0.71976 | 0 | 1.8376 | 3486.0723 | 86.5906 | 3.192
2025-07-23 07:46 | 1.5965 | 1.5966 | 242.934 | 244.2187 | 1.2847 | 0.31787 | 0.49002 | 0.040654 | 82.8559 | 83.1814 | 61.5451 | 860 | 858.6226 | 56.9661 | 0.61281 | 40.6467 | 40.5382 | 494 | 0 | 0 | 0 | 0 | 0 | 0 | 0 | 39.4314 | 1.5951 | 0.0052083 | 0.086806 | 100 | 0.7053 | 0 | 1.8376 | 3486.0723 | 86.5906 | 3.1931
2025-07-23 07:46 | 1.5988 | 1.5966 | 243.0556 | 243.9236 | 0.86804 | 0.32237 | 0.49002 | 0.040654 | 82.8776 | 83.1814 | 61.5451 | 860 | 858.6226 | 56.9661 | 0.62019 | 40.6901 | 40.5382 | 494 | 0 | 0 | 0 | 0 | 0 | 0 | 0 | 39.4097 | 1.5953 | 0.014612 | 0.086806 | 100 | 0.65466 | 0 | 1.8376 | 3486.0723 | 86.5928 | 3.1955
2025-07-23 07:46 | 1.6019 | 1.5997 | 243.8021 | 243.1076 | 0.69446 | 0.32845 | 0.49002 | 0.040654 | 82.8776 | 83.1814 | 61.5017 | 860 | 858.6226 | 56.9661 | 0.62681 | 40.6901 | 40.5382 | 494 | 0 | 0 | 0 | 0 | 0 | 0 | 0 | 39.4314 | 1.6005 | 0.012442 | 0.07053 | 100 | 0.66913 | 0 | 1.8376 | 3486.0723 | 86.5928 | 3.2015
2025-07-23 07:46 | 1.5955 | 1.5948 | 242.9514 | 244.0799 | 1.1285 | 0.32091 | 0.49161 | 0.040654 | 82.8776 | 83.2248 | 61.5668 | 860 | 858.5649 | 56.8631 | 0.63444 | 40.6901 | 40.5816 | 494 | 0 | 0 | 0 | 0 | 0 | 0 | 0 | 39.4314 | 1.5939 | 0.005353 | 0.092231 | 100 | 0.65466 | 0 | 1.8343 | 3485.8379 | 86.5974 | 3.1902
2025-07-23 07:47 | 1.6056 | 1.603 | 243.9236 | 242.5694 | 1.3542 | 0.32633 | 0.48893 | 0.040726 | 82.8776 | 83.2248 | 61.5668 | 860 | 858.5649 | 56.9661 | 0.64037 | 40.6901 | 40.5816 | 494 | 0 | 0 | 0 | 0 | 0 | 0 | 0 | 39.4531 | 1.6042 | 0.012153 | 0.065104 | 100 | 0.65828 | 0 | 1.8376 | 3485.8379 | 86.5974 | 3.2086
2025-07-23 07:47 | 1.6017 | 1.6001 | 243.9236 | 243.1076 | 0.81596 | 0.33371 | 0.48886 | 0.040726 | 82.8776 | 83.2248 | 61.5668 | 860 | 857.4073 | 56.977 | 0.64721 | 40.6901 | 40.5816 | 494 | 0 | 0 | 0 | 0 | 0 | 0 | 0 | 39.4531 | 1.6024 | 0.0023148 | 0.043403 | 100 | 0.7053 | 0 | 1.838 | 3481.1382 | 86.5974 | 3.2018
2025-07-23 07:47 | 1.6021 | 1.6007 | 244.0278 | 242.6215 | 1.4062 | 0.32737 | 0.48886 | 0.040654 | 82.9427 | 83.2248 | 61.5668 | 860 | 858.6226 | 56.9661 | 0.65303 | 40.6901 | 40.5816 | 494 | 0 | 0 | 0 | 0 | 0 | 0 | 0 | 39.4531 | 1.6029 | 0.012153 | 0.048828 | 100 | 0.68721 | 0 | 1.8376 | 3486.0723 | 86.6043 | 3.2028
2025-07-23 07:47 | 1.5985 | 1.5964 | 243.4201 | 243.4896 | 0.069443 | 0.32894 | 0.48886 | 0.040726 | 82.9427 | 83.2248 | 61.5885 | 860 | 858.6226 | 56.9661 | 0.65954 | 40.7335 | 40.5816 | 494 | 0 | 0 | 0 | 0 | 0 | 0 | 0 | 39.4531 | 1.5987 | 0.0026042 | 0.065104 | 100 | 0.65828 | 0 | 1.8376 | 3486.0723 | 86.6043 | 3.1949
2025-07-23 07:47 | 1.5997 | 1.5979 | 243.2292 | 243.6111 | 0.38194 | 0.33366 | 0.48785 | 0.040726 | 82.9427 | 83.2682 | 61.5885 | 860 | 857.9477 | 57.2971 | 0.66511 | 40.7335 | 40.5816 | 494 | 0 | 0 | 0 | 0 | 0 | 0 | 0 | 39.4531 | 1.5982 | 0.0031829 | 0.065104 | 99.9964 | 0.71615 | 0 | 1.8483 | 3483.3322 | 86.6088 | 3.1976
2025-07-23 07:47 | 1.5994 | 1.5985 | 243.2812 | 243.8195 | 0.53822 | 0.33637 | 0.48785 | 0.040726 | 82.9427 | 83.2682 | 61.5885 | 900 | 897.2222 | 57.411 | 0.65983 | 40.7118 | 40.5816 | 494 | 0 | 0 | 0 | 0 | 0 | 0 | 0 | 39.4531 | 1.5982 | 0.0036169 | 0.097656 | 100 | 0.73061 | 0 | 1.852 | 3642.7896 | 86.6088 | 3.1979
2025-07-23 07:47 | 1.6017 | 1.6001 | 243.316 | 243.6111 | 0.29514 | 0.33333 | 0.48886 | 0.040654 | 82.9644 | 83.2682 | 61.5885 | 900 | 897.2222 | 57.2971 | 0.65292 | 40.7335 | 40.6033 | 494 | 0 | 0 | 0 | 0 | 0 | 0 | 0 | 39.4531 | 1.6001 | 0.012153 | 0.11393 | 99.9675 | 0.67998 | 0 | 1.8483 | 3642.7896 | 86.6111 | 3.2018
2025-07-23 07:48 | 1.6072 | 1.6049 | 243.368 | 243.125 | 0.24304 | 0.33974 | 0.48785 | 0.040654 | 82.9644 | 83.2899 | 61.6536 | 900 | 898.4375 | 57.2971 | 0.64735 | 40.7335 | 40.6033 | 494 | 0 | 0 | 0 | 0 | 0 | 0 | 0 | 39.4531 | 1.606 | 0.01331 | 0.097656 | 100 | 0.71976 | 0 | 1.8483 | 3647.7237 | 86.6134 | 3.2121
2025-07-23 07:48 | 1.603 | 1.6017 | 243.5938 | 242.9688 | 0.62498 | 0.34451 | 0.48886 | 0.040654 | 82.9644 | 83.2899 | 61.6536 | 900 | 898.4375 | 57.2971 | 0.64363 | 40.7769 | 40.6033 | 494 | 0 | 0 | 0 | 0 | 0 | 0 | 0 | 39.4531 | 1.6037 | 0.0018808 | 0.065104 | 100 | 0.67636 | 0 | 1.8483 | 3647.7237 | 86.6134 | 3.2047
2025-07-23 07:48 | 1.6001 | 1.5979 | 242.7604 | 243.8195 | 1.059 | 0.33453 | 0.49002 | 0.040654 | 82.9644 | 83.2899 | 61.6536 | 900 | 898.4375 | 57.2971 | 0.63806 | 40.7769 | 40.6033 | 494 | 0 | 0 | 0 | 0 | 0 | 0 | 0 | 39.4531 | 1.5984 | 0.0037616 | 0.075955 | 99.9892 | 0.71615 | 0 | 1.8483 | 3647.7237 | 86.6134 | 3.1981
2025-07-23 07:48 | 1.6005 | 1.5995 | 243.0903 | 243.75 | 0.65971 | 0.33664 | 0.49277 | 0.040654 | 82.9644 | 83.2899 | 61.6754 | 900 | 898.4375 | 57.2971 | 0.63332 | 40.7769 | 40.6033 | 494 | 0 | 0 | 0 | 0 | 0 | 0 | 0 | 39.4965 | 1.5994 | 0.0062211 | 0.097656 | 100 | 0.70891 | 0 | 1.8483 | 3647.7237 | 86.6134 | 3.2001
2025-07-23 07:48 | 1.5982 | 1.5966 | 242.7257 | 244.0104 | 1.2847 | 0.3303 | 0.49277 | 0.040654 | 83.0078 | 83.3333 | 61.6754 | 900 | 899.537 | 57.2971 | 0.6297 | 40.7769 | 40.6033 | 494 | 0 | 0 | 0 | 0 | 0 | 0 | 0 | 39.4965 | 1.5965 | 0.0065104 | 0.11936 | 99.9132 | 0.69444 | 0 | 1.8483 | 3652.1877 | 86.6225 | 3.1949
2025-07-23 07:48 | 1.5994 | 1.5977 | 242.691 | 243.8195 | 1.1285 | 0.34055 | 0.48886 | 0.040654 | 83.0078 | 83.3333 | 61.6754 | 900 | 897.2222 | 57.1886 | 0.62601 | 40.7769 | 40.6467 | 494 | 0 | 0 | 0 | 0 | 0 | 0 | 0 | 39.4965 | 1.5978 | 0.0041956 | 0.07053 | 100 | 0.67636 | 0 | 1.8448 | 3642.7896 | 86.6225 | 3.197
2025-07-23 07:48 | 1.5988 | 1.5975 | 242.8125 | 243.5069 | 0.69446 | 0.33903 | 0.48886 | 0.040654 | 83.0078 | 83.3767 | 61.6754 | 900 | 897.2222 | 57.3025 | 0.6229 | 40.7986 | 40.625 | 494 | 0 | 0 | 0 | 0 | 0 | 0 | 0 | 39.4965 | 1.5975 | 0.0041956 | 0.075955 | 100 | 0.70168 | 0 | 1.8485 | 3642.7896 | 86.6271 | 3.1963
2025-07-23 07:48 | 1.5972 | 1.5959 | 242.4305 | 244.0104 | 1.5799 | 0.33719 | 0.48799 | 0.040654 | 83.0295 | 83.3767 | 61.6754 | 900 | 897.2222 | 57.2971 | 0.6195 | 40.7986 | 40.6467 | 494 | 0 | 0 | 0 | 0 | 0 | 0 | 0 | 39.4965 | 1.5958 | 0.0059317 | 0.092231 | 100 | 0.7053 | 0 | 1.8483 | 3642.7896 | 86.6294 | 3.1931
2025-07-23 07:49 | 1.5991 | 1.5977 | 242.7604 | 243.5069 | 0.74652 | 0.33355 | 0.48886 | 0.040726 | 83.0295 | 83.3767 | 61.6754 | 900 | 897.338 | 57.1886 | 0.61509 | 40.7986 | 40.6467 | 494 | 0 | 0 | 0 | 0 | 0 | 0 | 0 | 39.4965 | 1.5977 | 0.0054977 | 0.07053 | 99.9385 | 0.70891 | 0 | 1.8448 | 3643.2597 | 86.6294 | 3.1968
2025-07-23 07:49 | 1.5991 | 1.5953 | 242.6389 | 243.8368 | 1.1979 | 0.33724 | 0.48785 | 0.040654 | 83.0295 | 83.3984 | 61.7188 | 900 | 898.3796 | 57.2971 | 0.6114 | 40.7986 | 40.6467 | 494 | 0 | 0 | 0 | 0 | 0 | 0 | 0 | 39.4965 | 1.5969 | 0.012153 | 0.07053 | 100 | 0.67274 | 0 | 1.8483 | 3647.4888 | 86.6317 | 3.1944
2025-07-23 07:49 | 1.6037 | 1.6026 | 243.6458 | 242.5347 | 1.1111 | 0.33903 | 0.48785 | 0.040654 | 83.0295 | 83.3984 | 61.7188 | 900 | 898.4375 | 57.2971 | 0.60702 | 40.7986 | 40.6901 | 494 | 0 | 0 | 0 | 0 | 0 | 0 | 0 | 39.4965 | 1.6024 | 0.013021 | 0.10851 | 99.9747 | 0.66189 | 0 | 1.8483 | 3647.7237 | 86.6317 | 3.2063
2025-07-23 07:49 | 1.6005 | 1.599 | 243.75 | 242.8299 | 0.92012 | 0.34494 | 0.48575 | 0.040726 | 83.0295 | 83.3984 | 61.7188 | 900 | 899.5948 | 57.1886 | 0.60333 | 40.8203 | 40.6901 | 494 | 0 | 0 | 0 | 0 | 0 | 0 | 0 | 39.4965 | 1.6011 | 0.0054977 | 0.092231 | 100 | 0.7053 | 0 | 1.8448 | 3652.4226 | 86.6317 | 3.1995
2025-07-23 07:49 | 1.6 | 1.5982 | 243.3507 | 243.0035 | 0.34724 | 0.34337 | 0.48893 | 0.040726 | 83.0295 | 83.3984 | 61.7188 | 900 | 898.3796 | 57.2971 | 0.60055 | 40.8637 | 40.6901 | 494 | 0 | 0 | 0 | 0 | 0 | 0 | 0 | 39.4965 | 1.5984 | 0.0028935 | 0.065104 | 100 | 0.67998 | 0 | 1.8483 | 3647.4888 | 86.6317 | 3.1982
2025-07-23 07:49 | 1.5991 | 1.5969 | 243.2465 | 243.0729 | 0.1736 | 0.33751 | 0.48676 | 0.040654 | 83.0512 | 83.3984 | 61.7405 | 900 | 897.2222 | 57.0855 | 0.59715 | 40.8203 | 40.6901 | 494 | 0 | 0 | 0 | 0 | 0 | 0 | 0 | 39.4965 | 1.5978 | 0.0030382 | 0.07053 | 100 | 0.67998 | 0 | 1.8415 | 3642.7896 | 86.634 | 3.196
2025-07-23 07:49 | 1.5985 | 1.5965 | 243.3854 | 242.882 | 0.50345 | 0.33393 | 0.48792 | 0.040726 | 83.0512 | 83.4635 | 61.7622 | 900 | 898.4375 | 57.1886 | 0.59379 | 40.8203 | 40.6901 | 494 | 0 | 0 | 0 | 0 | 0 | 0 | 0 | 39.4965 | 1.5972 | 0.011863 | 0.075955 | 100 | 0.68721 | 0 | 1.8448 | 3647.7237 | 86.6408 | 3.195
2025-07-23 07:50 | 1.6045 | 1.6033 | 243.7327 | 242.2569 | 1.4757 | 0.34787 | 0.49002 | 0.040654 | 83.0512 | 83.4201 | 61.7622 | 900 | 898.649 | 56.977 | 0.59031 | 40.8203 | 40.6901 | 494 | 0 | 0 | 0 | 0 | 0 | 0 | 0 | 39.5399 | 1.6032 | 0.0020255 | 0.059679 | 99.9892 | 0.66913 | 0 | 1.838 | 3648.5826 | 86.6363 | 3.2078
2025-07-23 07:50 | 1.5958 | 1.5943 | 242.7604 | 243.0035 | 0.24304 | 0.34147 | 0.49009 | 0.040654 | 83.0512 | 83.4201 | 61.7622 | 900 | 899.5948 | 57.1886 | 0.58695 | 40.8637 | 40.7118 | 494 | 0 | 0 | 0 | 0 | 0 | 0 | 0 | 39.5399 | 1.594 | 0.0037616 | 0.048828 | 100 | 0.66189 | 0 | 1.8448 | 3652.4226 | 86.6363 | 3.1901
2025-07-23 07:50 | 1.5971 | 1.5955 | 242.5521 | 243.4722 | 0.92014 | 0.33067 | 0.48785 | 0.040654 | 83.1163 | 83.4635 | 61.7839 | 900 | 899.9286 | 57.8505 | 0.5829 | 40.8854 | 40.7118 | 494 | 0 | 0 | 0 | 0 | 0 | 0 | 0 | 39.5399 | 1.5956 | 0.005353 | 0.043403 | 100 | 0.66189 | 0 | 1.8661 | 3653.7779 | 86.6477 | 3.1926
2025-07-23 07:50 | 1.6007 | 1.599 | 242.8646 | 243.6979 | 0.83333 | 0.33908 | 0.48886 | 0.040654 | 83.0946 | 83.4852 | 61.7839 | 900 | 897.5116 | 56.977 | 0.57954 | 40.8854 | 40.7118 | 494 | 0 | 0 | 0 | 0 | 0 | 0 | 0 | 39.5399 | 1.5992 | 0.012731 | 0.10851 | 100 | 0.67274 | 0 | 1.838 | 3643.9645 | 86.6477 | 3.1997
2025-07-23 07:50 | 1.5969 | 1.5971 | 242.5 | 243.4201 | 0.92012 | 0.3399 | 0.49009 | 0.040654 | 83.0946 | 83.4852 | 61.7839 | 900 | 900.0076 | 57.411 | 0.57675 | 40.8854 | 40.7118 | 494 | 0 | 0 | 0 | 0 | 0 | 0 | 0 | 39.5399 | 1.5952 | 0.0054977 | 0.092231 | 100 | 0.67998 | 0 | 1.852 | 3654.0985 | 86.6477 | 3.194
2025-07-23 07:50 | 1.6013 | 1.6 | 242.8646 | 243.3507 | 0.48611 | 0.331 | 0.48792 | 0.040654 | 83.138 | 83.4852 | 61.8273 | 900 | 898.3796 | 57.5195 | 0.57299 | 40.8854 | 40.7118 | 494 | 0 | 0 | 0 | 0 | 0 | 0 | 0 | 39.5399 | 1.5978 | 0.013744 | 0.048828 | 100 | 0.71976 | 0 | 1.8555 | 3647.4888 | 86.6522 | 3.2012
2025-07-23 07:50 | 1.6013 | 1.6 | 242.5173 | 242.882 | 0.36461 | 0.33561 | 0.48792 | 0.040654 | 83.138 | 83.507 | 61.8273 | 900 | 898.3796 | 57.8505 | 0.56999 | 40.9071 | 40.7335 | 494 | 0 | 0 | 0 | 0 | 0 | 0 | 0 | 39.5182 | 1.5978 | 0.013889 | 0.092231 | 100 | 0.7053 | 0 | 1.8661 | 3647.4888 | 86.6545 | 3.2012
2025-07-23 07:50 | 1.6033 | 1.6014 | 242.9861 | 242.8125 | 0.17361 | 0.33832 | 0.49009 | 0.040654 | 83.138 | 83.507 | 61.8273 | 900 | 898.3796 | 56.8631 | 0.56651 | 40.9071 | 40.7335 | 494 | 0 | 0 | 0 | 0 | 0 | 0 | 0 | 39.5399 | 1.6019 | 0.012587 | 0.065104 | 100 | 0.69444 | 0 | 1.8343 | 3647.4888 | 86.6545 | 3.2047
2025-07-23 07:51 | 1.6033 | 1.6026 | 243.5938 | 243.0556 | 0.53819 | 0.34717 | 0.48922 | 0.040654 | 83.138 | 83.507 | 61.849 | 900 | 898.3796 | 57.4056 | 0.56409 | 40.9071 | 40.7769 | 494 | 0 | 0 | 0 | 0 | 0 | 0 | 0 | 39.5616 | 1.6019 | 0.0026042 | 0.07053 | 100 | 0.73061 | 0 | 1.8518 | 3647.4888 | 86.6545 | 3.2059
2025-07-23 07:51 | 1.5995 | 1.5982 | 243.125 | 242.8125 | 0.31252 | 0.34147 | 0.49002 | 0.040654 | 83.1814 | 83.507 | 61.8707 | 900 | 898.3796 | 56.6406 | 0.56026 | 40.9071 | 40.7335 | 494 | 0 | 0 | 0 | 0 | 0 | 0 | 0 | 39.5616 | 1.6001 | 0.0037616 | 0.10851 | 100 | 0.66913 | 0 | 1.8271 | 3647.4888 | 86.6591 | 3.1978
2025-07-23 07:51 | 1.6008 | 1.5988 | 242.6389 | 242.9514 | 0.3125 | 0.33919 | 0.48785 | 0.040654 | 83.1814 | 83.5503 | 61.849 | 900 | 898.3796 | 58.176 | 0.55686 | 40.9505 | 40.7769 | 494 | 0 | 0 | 0 | 0 | 0 | 0 | 0 | 39.5616 | 1.5994 | 0.0040509 | 0.10851 | 100 | 0.64381 | 0 | 1.8766 | 3647.4888 | 86.6637 | 3.1997
2025-07-23 07:51 | 1.5991 | 1.5979 | 242.5173 | 243.4722 | 0.95486 | 0.3406 | 0.48886 | 0.040726 | 83.1814 | 83.5503 | 61.849 | 900 | 899.9178 | 57.1886 | 0.55378 | 40.9505 | 40.7769 | 494 | 0 | 0 | 0 | 0 | 0 | 0 | 0 | 39.5616 | 1.5977 | 0.0052083 | 0.097656 | 99.8047 | 0.69444 | 0 | 1.8448 | 3653.7339 | 86.6637 | 3.197
2025-07-23 07:51 | 1.6007 | 1.6003 | 242.2743 | 243.7153 | 1.441 | 0.33051 | 0.49002 | 0.040726 | 83.1814 | 83.5503 | 61.9141 | 900 | 898.9888 | 56.4236 | 0.54948 | 40.9722 | 40.7986 | 494 | 0 | 0 | 0 | 0 | 0 | 0 | 0 | 39.5616 | 1.5994 | 0.005787 | 0.11936 | 99.9892 | 0.72338 | 0 | 1.8201 | 3649.9619 | 86.6637 | 3.201
2025-07-23 07:51 | 1.6007 | 1.6003 | 242.5521 | 243.3333 | 0.78127 | 0.33236 | 0.49168 | 0.040654 | 83.2248 | 83.5938 | 61.9141 | 900 | 900.3565 | 57.411 | 0.54644 | 40.9505 | 40.7986 | 494 | 0 | 0 | 0 | 0 | 0 | 0 | 0 | 39.5616 | 1.599 | 0.012442 | 0.07053 | 100 | 0.71976 | 0 | 1.852 | 3655.5151 | 86.6728 | 3.201
2025-07-23 07:51 | 1.5984 | 1.5961 | 242.1354 | 243.7153 | 1.5798 | 0.33729 | 0.49371 | 0.040654 | 83.2248 | 83.5938 | 61.9141 | 900 | 899.5807 | 57.0855 | 0.54358 | 40.9505 | 40.7986 | 494 | 0 | 0 | 0 | 0 | 0 | 0 | 0 | 39.5616 | 1.5948 | 0.013889 | 0.075955 | 100 | 0.69083 | 0 | 1.8415 | 3652.3652 | 86.6728 | 3.1944
2025-07-23 07:52 | 1.6053 | 1.6019 | 242.8472 | 242.3785 | 0.46875 | 0.33729 | 0.48886 | 0.040654 | 83.2248 | 83.5938 | 61.9141 | 900 | 899.4812 | 57.8505 | 0.53986 | 40.9505 | 40.7986 | 494 | 0 | 0 | 0 | 0 | 0 | 0 | 0 | 39.5616 | 1.6014 | 0.014323 | 0.14106 | 100 | 0.72338 | 0 | 1.8661 | 3651.9614 | 86.6728 | 3.2072
2025-07-23 07:52 | 1.6026 | 1.6008 | 243.316 | 242.3958 | 0.92014 | 0.34429 | 0.49045 | 0.040654 | 83.2248 | 83.5938 | 61.9358 | 900 | 898.5814 | 58.176 | 0.53736 | 40.9939 | 40.8203 | 494 | 0 | 0 | 0 | 0 | 0 | 0 | 0 | 39.5616 | 1.6011 | 0.012731 | 0.092231 | 100 | 0.69444 | 0 | 1.8766 | 3648.3079 | 86.6728 | 3.2034
2025-07-23 07:52 | 1.6007 | 1.5994 | 243.4896 | 242.5694 | 0.92014 | 0.34239 | 0.49045 | 0.040654 | 83.2031 | 83.5938 | 61.9358 | 900 | 900.3544 | 57.742 | 0.53498 | 40.9939 | 40.8203 | 494 | 0 | 0 | 0 | 0 | 0 | 0 | 0 | 39.605 | 1.6005 | 0.0024595 | 0.092231 | 100 | 0.70891 | 0 | 1.8626 | 3655.5067 | 86.6705 | 3.2001
2025-07-23 07:52 | 1.6003 | 1.5994 | 242.934 | 242.691 | 0.24304 | 0.34858 | 0.49045 | 0.040654 | 83.2465 | 83.6589 | 62.0009 | 900 | 899.4361 | 57.8505 | 0.53154 | 40.9939 | 40.8203 | 494 | 0 | 0 | 0 | 0 | 0 | 0 | 0 | 39.605 | 1.6004 | 0.0031829 | 0.086806 | 100 | 0.65828 | 0 | 1.8661 | 3651.7783 | 86.682 | 3.1997
2025-07-23 07:52 | 1.5959 | 1.5943 | 242.2222 | 242.882 | 0.65973 | 0.34223 | 0.48987 | 0.040654 | 83.2465 | 83.6589 | 61.9575 | 900 | 899.864 | 57.742 | 0.5285 | 40.9939 | 40.8203 | 494 | 0 | 0 | 0 | 0 | 0 | 0 | 0 | 39.605 | 1.5948 | 0.0046296 | 0.10851 | 100 | 0.70168 | 0 | 1.8626 | 3653.5152 | 86.682 | 3.1902
2025-07-23 07:52 | 1.602 | 1.5994 | 242.3785 | 242.9167 | 0.53818 | 0.33876 | 0.49045 | 0.040654 | 83.2465 | 83.6589 | 62.0009 | 900 | 898.875 | 57.0855 | 0.52488 | 40.9939 | 40.8203 | 494 | 0 | 0 | 0 | 0 | 0 | 0 | 0 | 39.605 | 1.5995 | 0.013166 | 0.10851 | 100 | 0.69083 | 0 | 1.8415 | 3649.4998 | 86.682 | 3.2014
2025-07-23 07:52 | 1.5961 | 1.5952 | 242.0139 | 243.316 | 1.3021 | 0.34158 | 0.49269 | 0.040726 | 83.2899 | 83.6589 | 61.9575 | 900 | 900.1097 | 57.742 | 0.52217 | 41.0373 | 40.8203 | 494 | 0 | 0 | 0 | 0 | 0 | 0 | 0 | 39.605 | 1.5952 | 0.0065104 | 0.086806 | 100 | 0.70891 | 0 | 1.8626 | 3654.5129 | 86.6865 | 3.1913
2025-07-23 07:52 | 1.6062 | 1.6021 | 243.2812 | 242.3437 | 0.9375 | 0.34196 | 0.49269 | 0.040654 | 83.2899 | 83.6806 | 61.9575 | 900 | 899.243 | 58.0729 | 0.51841 | 41.0373 | 40.8637 | 494 | 0 | 0 | 0 | 0 | 0 | 0 | 0 | 39.605 | 1.6034 | 0.014468 | 0.10851 | 99.9711 | 0.70168 | 0 | 1.8733 | 3650.9942 | 86.6888 | 3.2083
2025-07-23 07:53 | 1.6033 | 1.6011 | 242.9167 | 242.5347 | 0.38194 | 0.34988 | 0.49161 | 0.040654 | 83.2899 | 83.6806 | 62.0226 | 900 | 898.3533 | 57.1886 | 0.51541 | 41.0373 | 40.8637 | 494 | 0 | 0 | 0 | 0 | 0 | 0 | 0 | 39.6267 | 1.6011 | 0.012442 | 0.086806 | 100 | 0.71615 | 0 | 1.8448 | 3647.382 | 86.6888 | 3.2044
2025-07-23 07:53 | 1.6024 | 1.6008 | 242.1875 | 242.6736 | 0.48611 | 0.34657 | 0.49168 | 0.040654 | 83.3333 | 83.724 | 62.0226 | 900 | 898.3948 | 56.6406 | 0.51259 | 41.0373 | 40.8637 | 494 | 0 | 0 | 0 | 0 | 0 | 0 | 0 | 39.6267 | 1.6007 | 0.012731 | 0.075955 | 100 | 0.70168 | 0 | 1.8271 | 3647.5503 | 86.6979 | 3.2033
2025-07-23 07:53 | 1.5964 | 1.5942 | 242.4479 | 243.3333 | 0.88544 | 0.34087 | 0.48987 | 0.040654 | 83.3116 | 83.724 | 62.0226 | 900 | 900.3313 | 58.3984 | 0.51078 | 41.0373 | 40.8637 | 494 | 0 | 0 | 0 | 0 | 0 | 0 | 0 | 39.6484 | 1.5948 | 0.0036169 | 0.13021 | 100 | 0.72338 | 0 | 1.8838 | 3655.4127 | 86.6957 | 3.1905
2025-07-23 07:53 | 1.5991 | 1.5975 | 242.4479 | 242.8472 | 0.39932 | 0.34473 | 0.48886 | 0.040654 | 83.3767 | 83.7674 | 62.0226 | 900 | 899.6138 | 58.1869 | 0.50741 | 41.059 | 40.8854 | 494 | 0 | 0 | 0 | 0 | 0 | 0 | 0 | 39.6484 | 1.5978 | 0.0040509 | 0.086806 | 100 | 0.67274 | 0 | 1.877 | 3652.4994 | 86.7071 | 3.1966
2025-07-23 07:53 | 1.5966 | 1.5949 | 242.2569 | 242.7431 | 0.48611 | 0.3418 | 0.49045 | 0.040654 | 83.3767 | 83.8108 | 62.0443 | 900 | 898.6911 | 56.5321 | 0.5047 | 41.059 | 40.9071 | 494 | 0 | 0 | 0 | 0 | 0 | 0 | 0 | 39.6267 | 1.5953 | 0.0046296 | 0.07053 | 99.9747 | 0.70168 | 0 | 1.8236 | 3648.7532 | 86.7117 | 3.1916
2025-07-23 07:53 | 1.599 | 1.5977 | 241.7708 | 243.125 | 1.3542 | 0.3406 | 0.49045 | 0.040654 | 83.3984 | 83.8108 | 62.0443 | 900 | 900.0493 | 57.742 | 0.50087 | 41.059 | 40.9071 | 494 | 0 | 0 | 0 | 0 | 0 | 0 | 0 | 39.6267 | 1.5953 | 0.004919 | 0.11393 | 100 | 0.68721 | 0 | 1.8626 | 3654.2677 | 86.7139 | 3.1966
2025-07-23 07:53 | 1.6039 | 1.6019 | 242.5868 | 242.4132 | 0.1736 | 0.3476 | 0.49002 | 0.040654 | 83.3984 | 83.8325 | 62.0443 | 900 | 899.5311 | 56.6406 | 0.50807 | 41.059 | 40.9071 | 494 | 0 | 0 | 0 | 0 | 0 | 0 | 0 | 39.6267 | 1.6004 | 0.01331 | 0.075955 | 100 | 0.7053 | 0 | 1.8271 | 3652.164 | 86.7162 | 3.2057
2025-07-23 07:54 | 1.5972 | 1.5959 | 241.7882 | 242.9688 | 1.1806 | 0.33794 | 0.48785 | 0.040654 | 83.4201 | 83.8325 | 62.0443 | 900 | 898.5157 | 58.0729 | 0.52384 | 41.0807 | 40.9071 | 494 | 0 | 0 | 0 | 0 | 0 | 0 | 0 | 39.6918 | 1.5958 | 0.0052083 | 0.092231 | 100 | 0.73061 | 0 | 1.8733 | 3648.0414 | 86.7185 | 3.1931
2025-07-23 07:54 | 1.5946 | 1.594 | 241.8229 | 243.1424 | 1.3194 | 0.33811 | 0.49045 | 0.040654 | 83.4201 | 83.8759 | 62.0877 | 900 | 900.0069 | 58.0729 | 0.53639 | 41.1241 | 40.9071 | 494 | 0 | 0 | 0 | 0 | 0 | 0 | 0 | 39.6918 | 1.5927 | 0.0065104 | 0.059679 | 100 | 0.67274 | 0 | 1.8733 | 3654.0955 | 86.7231 | 3.1887
2025-07-23 07:54 | 1.5955 | 1.5948 | 241.9792 | 242.882 | 0.9028 | 0.33957 | 0.49161 | 0.040654 | 83.4852 | 83.8759 | 62.0877 | 900 | 899.9452 | 57.2971 | 0.54724 | 41.0807 | 40.9071 | 494 | 0 | 0 | 0 | 0 | 0 | 0 | 0 | 39.6918 | 1.5945 | 0.012008 | 0.10851 | 100 | 0.73785 | 0 | 1.8483 | 3653.8452 | 86.7299 | 3.1902
2025-07-23 07:54 | 1.5975 | 1.5955 | 241.9271 | 242.8299 | 0.90277 | 0.34266 | 0.4906 | 0.040654 | 83.4852 | 83.9193 | 62.0877 | 900 | 899.5905 | 57.0692 | 0.55885 | 41.1241 | 40.9505 | 494 | 0 | 0 | 0 | 0 | 0 | 0 | 0 | 39.6918 | 1.5936 | 0.012731 | 0.086806 | 100 | 0.72338 | 0 | 1.8409 | 3652.4049 | 86.7345 | 3.193
2025-07-23 07:54 | 1.5977 | 1.5965 | 242.0833 | 242.4653 | 0.38194 | 0.34207 | 0.48893 | 0.040726 | 83.507 | 83.9193 | 62.0877 | 900 | 900.1855 | 57.1886 | 0.56905 | 41.1241 | 40.9505 | 494 | 0 | 0 | 0 | 0 | 0 | 0 | 0 | 39.6918 | 1.5975 | 0.010272 | 0.048828 | 100 | 0.69444 | 0 | 1.8448 | 3654.8208 | 86.7368 | 3.1942
2025-07-23 07:54 | 1.5972 | 1.5964 | 241.8229 | 242.9167 | 1.0937 | 0.3406 | 0.48987 | 0.040654 | 83.507 | 83.941 | 62.1311 | 900 | 898.9802 | 58.176 | 0.57896 | 41.1241 | 40.9505 | 494 | 0 | 0 | 0 | 0 | 0 | 0 | 0 | 39.6918 | 1.5959 | 0.0065104 | 0.07053 | 99.9747 | 0.7053 | 0 | 1.8766 | 3649.9269 | 86.7391 | 3.1936
2025-07-23 07:54 | 1.5988 | 1.5972 | 241.7882 | 242.7431 | 0.95486 | 0.34288 | 0.49269 | 0.040654 | 83.5503 | 84.0061 | 62.1311 | 900 | 899.4679 | 56.6406 | 0.58887 | 41.1458 | 40.9505 | 494 | 0 | 0 | 0 | 0 | 0 | 0 | 0 | 39.6918 | 1.5972 | 0.004919 | 0.07053 | 100 | 0.71976 | 0 | 1.8271 | 3651.9074 | 86.7505 | 3.196
2025-07-23 07:54 | 1.6047 | 1.6013 | 242.2917 | 242.0313 | 0.26041 | 0.34017 | 0.49277 | 0.040654 | 83.5503 | 84.0061 | 62.1094 | 900 | 900.0798 | 56.9661 | 0.59523 | 41.1458 | 40.9722 | 494 | 0 | 0 | 0 | 0 | 0 | 0 | 0 | 39.6918 | 1.6013 | 0.013744 | 0.092231 | 100 | 0.68721 | 0 | 1.8376 | 3654.3916 | 86.7505 | 3.206
2025-07-23 07:55 | 1.6026 | 1.6011 | 242.4132 | 242.3264 | 0.086807 | 0.34646 | 0.48676 | 0.040726 | 83.5938 | 84.0278 | 62.1094 | 900 | 898.7132 | 56.8631 | 0.60333 | 41.1458 | 40.9722 | 494 | 0 | 0 | 0 | 0 | 0 | 0 | 0 | 39.6918 | 1.6011 | 0.012442 | 0.059679 | 100 | 0.70891 | 0 | 1.8343 | 3648.8432 | 86.7574 | 3.2037
2025-07-23 07:55 | 1.6043 | 1.6026 | 242.4826 | 241.8924 | 0.59027 | 0.34147 | 0.48683 | 0.040654 | 83.5938 | 84.0278 | 62.1745 | 900 | 898.7515 | 57.8505 | 0.61071 | 41.1458 | 40.9722 | 494 | 0 | 0 | 0 | 0 | 0 | 0 | 0 | 39.6918 | 1.6004 | 0.013021 | 0.075955 | 100 | 0.69083 | 0 | 1.8661 | 3648.9987 | 86.7574 | 3.2069
2025-07-23 07:55 | 1.6049 | 1.603 | 242.9514 | 241.6146 | 1.3368 | 0.34972 | 0.48676 | 0.040654 | 83.6372 | 84.0495 | 62.1745 | 900 | 898.7796 | 57.2971 | 0.61737 | 41.1458 | 40.9722 | 494 | 0 | 0 | 0 | 0 | 0 | 0 | 0 | 39.7135 | 1.6042 | 0.013021 | 0.086806 | 100 | 0.73061 | 0 | 1.8483 | 3649.1128 | 86.7642 | 3.2079
2025-07-23 07:55 | 1.6001 | 1.5979 | 242.4826 | 241.7535 | 0.72916 | 0.35004 | 0.48987 | 0.040654 | 83.6372 | 84.0929 | 62.1745 | 900 | 900.3349 | 57.8505 | 0.6246 | 41.1675 | 40.9722 | 494 | 0 | 0 | 0 | 0 | 0 | 0 | 0 | 39.7135 | 1.5982 | 0.010995 | 0.065104 | 100 | 0.73061 | 0 | 1.8661 | 3655.4274 | 86.7688 | 3.1981
2025-07-23 07:55 | 1.6011 | 1.5997 | 242.4132 | 241.7708 | 0.6424 | 0.34446 | 0.49161 | 0.040654 | 83.6589 | 84.0929 | 62.1745 | 900 | 900.2689 | 57.0855 | 0.63097 | 41.1675 | 41.0373 | 494 | 0 | 0 | 0 | 0 | 0 | 0 | 0 | 39.7135 | 1.5995 | 0.010851 | 0.027127 | 100 | 0.69444 | 0 | 1.8415 | 3655.1592 | 86.7711 | 3.2008
2025-07-23 07:55 | 1.6005 | 1.5991 | 242.2917 | 242.0486 | 0.24307 | 0.34342 | 0.49045 | 0.040654 | 83.6589 | 84.1363 | 62.1962 | 900 | 899.1636 | 56.9661 | 0.63845 | 41.1675 | 40.9939 | 494 | 0 | 0 | 0 | 0 | 0 | 0 | 0 | 39.7135 | 1.599 | 0.013744 | 0.07053 | 99.9747 | 0.73785 | 0 | 1.8376 | 3650.6719 | 86.7756 | 3.1997
2025-07-23 07:55 | 1.6043 | 1.6027 | 243.0556 | 241.3368 | 1.7188 | 0.34983 | 0.4856 | 0.040726 | 83.6589 | 84.1363 | 62.1962 | 900 | 898.8556 | 57.2971 | 0.64453 | 41.1675 | 41.0373 | 494 | 0 | 0 | 0 | 0 | 0 | 0 | 0 | 39.7135 | 1.603 | 0.005353 | 0.065104 | 100 | 0.66913 | 0 | 1.8483 | 3649.4212 | 86.7756 | 3.207
2025-07-23 07:56 | 1.5972 | 1.5958 | 242.2049 | 241.7535 | 0.45139 | 0.34516 | 0.4856 | 0.040654 | 83.6589 | 84.1797 | 62.1962 | 900 | 898.6229 | 57.0855 | 0.65054 | 41.2326 | 41.0373 | 494 | 0 | 0 | 0 | 0 | 0 | 0 | 0 | 39.7135 | 1.5959 | 0.0037616 | 0.075955 | 100 | 0.65828 | 0 | 1.8415 | 3648.4764 | 86.7802 | 3.193
2025-07-23 07:56 | 1.6024 | 1.6005 | 243.0903 | 241.5104 | 1.5799 | 0.34983 | 0.48676 | 0.040726 | 83.724 | 84.2014 | 62.1962 | 900 | 898.9468 | 57.0855 | 0.65741 | 41.2326 | 41.0373 | 494 | 0 | 0 | 0 | 0 | 0 | 0 | 0 | 39.7135 | 1.6011 | 0.010995 | 0.092231 | 100 | 0.67998 | 0 | 1.8415 | 3649.7916 | 86.7893 | 3.203
2025-07-23 07:56 | 1.5984 | 1.5969 | 241.9097 | 242.1875 | 0.27777 | 0.34831 | 0.48676 | 0.040654 | 83.724 | 84.2014 | 62.1962 | 900 | 898.3587 | 56.5267 | 0.66381 | 41.2326 | 41.0373 | 494 | 0 | 0 | 0 | 0 | 0 | 0 | 0 | 39.7352 | 1.599 | 0.0026042 | 0.065104 | 100 | 0.66913 | 0 | 1.8234 | 3647.4037 | 86.7893 | 3.1953
2025-07-23 07:56 | 1.6005 | 1.5985 | 242.0139 | 241.6146 | 0.39931 | 0.34679 | 0.48886 | 0.040654 | 83.7457 | 84.2665 | 62.1962 | 900 | 898.7918 | 57.5195 | 0.66012 | 41.2326 | 41.059 | 494 | 0 | 0 | 0 | 0 | 0 | 0 | 0 | 39.7352 | 1.5988 | 0.0046296 | 0.097656 | 100 | 0.71615 | 0 | 1.8555 | 3649.162 | 86.7985 | 3.1991
2025-07-23 07:56 | 1.5955 | 1.5949 | 241.5104 | 242.5347 | 1.0243 | 0.34869 | 0.48886 | 0.040654 | 83.7457 | 84.2665 | 62.2179 | 900 | 899.9127 | 57.3025 | 0.65578 | 41.1892 | 41.059 | 494 | 0 | 0 | 0 | 0 | 0 | 0 | 0 | 39.7786 | 1.5942 | 0.0047743 | 0.07053 | 100 | 0.72338 | 0 | 1.8485 | 3653.7129 | 86.7985 | 3.1904
2025-07-23 07:56 | 1.5984 | 1.5984 | 241.9445 | 242.0313 | 0.086807 | 0.34408 | 0.49002 | 0.040654 | 83.7674 | 84.2882 | 62.2179 | 900 | 899.0105 | 56.6406 | 0.64992 | 41.2543 | 41.059 | 494 | 0 | 0 | 0 | 0 | 0 | 0 | 0 | 39.7352 | 1.5984 | 0.0037616 | 0.075955 | 100 | 0.71976 | 0 | 1.8271 | 3650.0503 | 86.8031 | 3.1968
2025-07-23 07:56 | 1.5997 | 1.599 | 241.9965 | 242.1007 | 0.10417 | 0.3463 | 0.49009 | 0.040654 | 83.8108 | 84.3099 | 62.2613 | 900 | 899.947 | 57.1886 | 0.64497 | 41.2543 | 41.059 | 494 | 0 | 0 | 0 | 0 | 0 | 0 | 0 | 39.7352 | 1.5984 | 0.0031829 | 0.065104 | 100 | 0.66913 | 0 | 1.8448 | 3653.8526 | 86.8099 | 3.1986
2025-07-23 07:56 | 1.5991 | 1.5971 | 241.493 | 242.6389 | 1.1458 | 0.33746 | 0.49009 | 0.040726 | 83.8542 | 84.3099 | 62.283 | 900 | 898.9272 | 56.6406 | 0.63874 | 41.2543 | 41.059 | 494 | 0 | 0 | 0 | 0 | 0 | 0 | 0 | 39.8003 | 1.5978 | 0.005353 | 0.086806 | 100 | 0.64742 | 0 | 1.8271 | 3649.7121 | 86.8145 | 3.1962
2025-07-23 07:57 | 1.602 | 1.5997 | 241.6319 | 242.1354 | 0.50349 | 0.33789 | 0.48886 | 0.040654 | 83.8542 | 84.375 | 62.283 | 900 | 900.3094 | 57.742 | 0.6343 | 41.2543 | 41.0807 | 494 | 0 | 0 | 0 | 0 | 0 | 0 | 0 | 39.8003 | 1.6 | 0.005787 | 0.065104 | 100 | 0.67636 | 0 | 1.8626 | 3655.3236 | 86.8213 | 3.2017
2025-07-23 07:57 | 1.5975 | 1.5958 | 241.3368 | 242.5173 | 1.1805 | 0.34261 | 0.48886 | 0.040654 | 83.8759 | 84.375 | 62.283 | 900 | 898.5081 | 57.6335 | 0.62341 | 41.2543 | 41.0807 | 494 | 0 | 0 | 0 | 0 | 0 | 0 | 0 | 39.8003 | 1.5958 | 0.010995 | 0.092231 | 99.9421 | 0.67998 | 0 | 1.8591 | 3648.0105 | 86.8236 | 3.1933
2025-07-23 07:57 | 1.6084 | 1.6069 | 242.6562 | 240.9028 | 1.7535 | 0.34657 | 0.48785 | 0.040726 | 83.8759 | 84.3967 | 62.283 | 900 | 898.4298 | 57.9644 | 0.6195 | 41.2543 | 41.0807 | 494 | 0 | 0 | 0 | 0 | 0 | 0 | 0 | 39.8003 | 1.6065 | 0.012153 | 0.10851 | 100 | 0.67998 | 0 | 1.8698 | 3647.6925 | 86.8259 | 3.2153
2025-07-23 07:57 | 1.5985 | 1.5972 | 242.2743 | 241.9097 | 0.36458 | 0.3489 | 0.48886 | 0.040654 | 83.9193 | 84.3967 | 62.3047 | 900 | 899.0636 | 57.8505 | 0.61636 | 41.276 | 41.0807 | 494 | 0 | 0 | 0 | 0 | 0 | 0 | 0 | 39.8003 | 1.599 | 0.0028935 | 0.065104 | 100 | 0.72338 | 0 | 1.8661 | 3650.2656 | 86.8305 | 3.1957
2025-07-23 07:57 | 1.6043 | 1.602 | 242.4826 | 241.3715 | 1.1111 | 0.34972 | 0.48886 | 0.040654 | 83.9627 | 84.4184 | 62.3047 | 900 | 899.5614 | 57.8505 | 0.61364 | 41.276 | 41.0807 | 494 | 0 | 0 | 0 | 0 | 0 | 0 | 0 | 39.8003 | 1.6026 | 0.0028935 | 0.086806 | 100 | 0.73423 | 0 | 1.8661 | 3652.2868 | 86.8373 | 3.2063
2025-07-23 07:57 | 1.5977 | 1.5959 | 241.4062 | 242.3785 | 0.97224 | 0.34315 | 0.48792 | 0.040726 | 83.9627 | 84.4835 | 62.3047 | 900 | 900.0163 | 57.742 | 0.60919 | 41.276 | 41.1241 | 494 | 0 | 0 | 0 | 0 | 0 | 0 | 0 | 39.8003 | 1.5959 | 0.0036169 | 0.086806 | 100 | 0.69444 | 0 | 1.8626 | 3654.1337 | 86.8442 | 3.1936
2025-07-23 07:57 | 1.5958 | 1.5943 | 241.1285 | 242.3958 | 1.2674 | 0.33702 | 0.4898 | 0.040654 | 84.0061 | 84.4835 | 62.3047 | 900 | 898.9014 | 57.0747 | 0.60547 | 41.276 | 41.1458 | 494 | 0 | 0 | 0 | 0 | 0 | 0 | 0 | 39.8003 | 1.5939 | 0.005353 | 0.092231 | 100 | 0.71615 | 0 | 1.8411 | 3649.6072 | 86.8488 | 3.1901
2025-07-23 07:58 | 1.5958 | 1.5958 | 241.1285 | 242.3264 | 1.1979 | 0.3399 | 0.48987 | 0.040726 | 84.0495 | 84.5052 | 62.3264 | 900 | 898.8948 | 57.8505 | 0.60214 | 41.276 | 41.1458 | 494 | 0 | 0 | 0 | 0 | 0 | 0 | 0 | 39.8003 | 1.5942 | 0.0060764 | 0.065104 | 100 | 0.69444 | 0 | 1.8661 | 3649.5804 | 86.8556 | 3.1916
2025-07-23 07:58 | 1.5982 | 1.5964 | 241.3368 | 242.1875 | 0.85069 | 0.33681 | 0.49161 | 0.040726 | 84.0278 | 84.5052 | 62.3264 | 900 | 899.4801 | 57.2971 | 0.59871 | 41.3194 | 41.1458 | 494 | 0 | 0 | 0 | 0 | 0 | 0 | 0 | 39.8003 | 1.5968 | 0.012731 | 0.065104 | 100 | 0.69444 | 0 | 1.8483 | 3651.9569 | 86.8533 | 3.1946
2025-07-23 07:58 | 1.5955 | 1.5955 | 240.8507 | 242.691 | 1.8403 | 0.34229 | 0.49002 | 0.040654 | 84.0929 | 84.5486 | 62.3264 | 900 | 899.588 | 57.1886 | 0.59596 | 41.3194 | 41.1241 | 494 | 0 | 0 | 0 | 0 | 0 | 0 | 0 | 39.822 | 1.5939 | 0.0062211 | 0.086806 | 100 | 0.67274 | 0 | 1.8448 | 3652.3948 | 86.8648 | 3.191
2025-07-23 07:58 | 1.6075 | 1.6053 | 242.4132 | 240.8681 | 1.5452 | 0.34581 | 0.48987 | 0.040654 | 84.0929 | 84.592 | 62.3915 | 900 | 898.996 | 57.5195 | 0.59151 | 41.3194 | 41.1241 | 494 | 0 | 0 | 0 | 0 | 0 | 0 | 0 | 39.822 | 1.606 | 0.012442 | 0.092231 | 100 | 0.69444 | 0 | 1.8555 | 3649.9912 | 86.8693 | 3.2128
2025-07-23 07:58 | 1.6008 | 1.5982 | 241.9965 | 241.0938 | 0.90276 | 0.35129 | 0.48785 | 0.040726 | 84.1146 | 84.592 | 62.3915 | 900 | 899.5348 | 57.5195 | 0.58775 | 41.3194 | 41.1675 | 494 | 0 | 0 | 0 | 0 | 0 | 0 | 0 | 39.822 | 1.5978 | 0.012008 | 0.065104 | 100 | 0.70891 | 0 | 1.8555 | 3652.1789 | 86.8716 | 3.1991
2025-07-23 07:58 | 1.602 | 1.6 | 242.2743 | 241.1458 | 1.1285 | 0.34153 | 0.48785 | 0.040654 | 84.1146 | 84.6354 | 62.4132 | 900 | 900.2011 | 56.2012 | 0.58536 | 41.3628 | 41.1675 | 494 | 0 | 0 | 0 | 0 | 0 | 0 | 0 | 39.822 | 1.6001 | 0.010706 | 0.065104 | 100 | 0.7053 | 0 | 1.8129 | 3654.8842 | 86.8762 | 3.202
2025-07-23 07:58 | 1.602 | 1.6 | 242.3611 | 241.2153 | 1.1458 | 0.35086 | 0.48792 | 0.040654 | 84.1363 | 84.6354 | 62.4132 | 900 | 899.5541 | 56.9661 | 0.58228 | 41.3628 | 41.1675 | 494 | 0 | 0 | 0 | 0 | 0 | 0 | 0 | 39.822 | 1.6004 | 0.011285 | 0.065104 | 99.9892 | 0.70168 | 0 | 1.8376 | 3652.2571 | 86.8785 | 3.202
2025-07-23 07:58 | 1.6027 | 1.6007 | 241.9792 | 241.2674 | 0.71179 | 0.34809 | 0.48886 | 0.040726 | 84.1363 | 84.6571 | 62.4132 | 900 | 899.7443 | 57.1886 | 0.57979 | 41.3628 | 41.1675 | 494 | 0 | 0 | 0 | 0 | 0 | 0 | 0 | 39.822 | 1.601 | 0.0023148 | 0.07053 | 100 | 0.66189 | 0 | 1.8448 | 3653.0296 | 86.8807 | 3.2034
2025-07-23 07:59 | 1.5984 | 1.5972 | 241.4757 | 241.8229 | 0.34721 | 0.34001 | 0.48886 | 0.040726 | 84.1797 | 84.7222 | 62.4132 | 900 | 899.886 | 57.5195 | 0.57581 | 41.3628 | 41.1675 | 494 | 0 | 0 | 0 | 0 | 0 | 0 | 0 | 39.822 | 1.5969 | 0.004919 | 0.092231 | 100 | 0.67274 | 0 | 1.8555 | 3653.6049 | 86.8922 | 3.1956
2025-07-23 07:59 | 1.5965 | 1.5953 | 241.441 | 241.9445 | 0.50348 | 0.34283 | 0.48886 | 0.040726 | 84.2014 | 84.7222 | 62.4132 | 900 | 898.8097 | 57.8505 | 0.57241 | 41.3628 | 41.1892 | 494 | 0 | 0 | 0 | 0 | 0 | 0 | 0 | 39.8655 | 1.5948 | 0.0040509 | 0.10851 | 100 | 0.70891 | 0 | 1.8661 | 3649.235 | 86.8945 | 3.1918
2025-07-23 07:59 | 1.5959 | 1.5939 | 240.7465 | 242.3437 | 1.5972 | 0.34494 | 0.48886 | 0.040726 | 84.2231 | 84.7439 | 62.4783 | 900 | 898.3479 | 56.9661 | 0.56944 | 41.3628 | 41.1892 | 494 | 0 | 0 | 0 | 0 | 0 | 0 | 0 | 39.8655 | 1.5942 | 0.005787 | 0.086806 | 100 | 0.70168 | 0 | 1.8376 | 3647.3599 | 86.899 | 3.1898
2025-07-23 07:59 | 1.5995 | 1.5975 | 241.007 | 242.1875 | 1.1805 | 0.33746 | 0.48886 | 0.040654 | 84.2231 | 84.7656 | 62.4566 | 900 | 899.2849 | 57.4056 | 0.56503 | 41.4062 | 41.1892 | 494 | 0 | 0 | 0 | 0 | 0 | 0 | 0 | 39.8655 | 1.5981 | 0.005787 | 0.097656 | 100 | 0.67998 | 0 | 1.8518 | 3651.1641 | 86.9013 | 3.197
2025-07-23 07:59 | 1.5966 | 1.5958 | 241.0764 | 241.8229 | 0.74654 | 0.33995 | 0.49009 | 0.040726 | 84.2665 | 84.7656 | 62.4566 | 900 | 899.2908 | 56.977 | 0.56225 | 41.4062 | 41.1892 | 494 | 0 | 0 | 0 | 0 | 0 | 0 | 0 | 39.8655 | 1.5951 | 0.0066551 | 0.065104 | 100 | 0.72338 | 0 | 1.838 | 3651.1882 | 86.9059 | 3.1924
2025-07-23 07:59 | 1.5964 | 1.5948 | 241.007 | 242.2743 | 1.2673 | 0.3355 | 0.48987 | 0.040654 | 84.2665 | 84.8307 | 62.5 | 900 | 900.2842 | 56.3097 | 0.55986 | 41.4062 | 41.1892 | 494 | 0 | 0 | 0 | 0 | 0 | 0 | 0 | 39.8655 | 1.5948 | 0.0066551 | 0.065104 | 100 | 0.71615 | 0 | 1.8164 | 3655.2215 | 86.9127 | 3.1911
2025-07-23 07:59 | 1.6005 | 1.5977 | 240.9549 | 242.3264 | 1.3715 | 0.34364 | 0.48893 | 0.040654 | 84.3099 | 84.809 | 62.5 | 900 | 898.6718 | 56.8631 | 0.55639 | 41.4062 | 41.1892 | 494 | 0 | 0 | 0 | 0 | 0 | 0 | 0 | 39.8655 | 1.5968 | 0.010127 | 0.065104 | 100 | 0.70891 | 0 | 1.8343 | 3648.6749 | 86.915 | 3.1982
2025-07-23 08:00 | 1.5978 | 1.5977 | 240.9202 | 242.3437 | 1.4236 | 0.33523 | 0.48886 | 0.040654 | 84.3099 | 84.8524 | 62.5 | 900 | 899.7013 | 57.2971 | 0.55335 | 41.4062 | 41.2326 | 494 | 0 | 0 | 0 | 0 | 0 | 0 | 0 | 39.8655 | 1.5962 | 0.013166 | 0.075955 | 99.9602 | 0.67998 | 0 | 1.8483 | 3652.855 | 86.9196 | 3.1955
2025-07-23 08:00 | 1.6047 | 1.6026 | 241.875 | 240.8333 | 1.0417 | 0.34597 | 0.48886 | 0.040726 | 84.3533 | 84.8958 | 62.5 | 900 | 898.3853 | 56.5321 | 0.54959 | 41.428 | 41.2543 | 494 | 0 | 0 | 0 | 0 | 0 | 0 | 0 | 39.9089 | 1.6026 | 0.013455 | 0.10851 | 100 | 0.69083 | 0 | 1.8236 | 3647.5118 | 86.9287 | 3.2073
2025-07-23 08:00 | 1.6024 | 1.6003 | 241.875 | 240.7986 | 1.0764 | 0.34809 | 0.48785 | 0.040654 | 84.3533 | 84.8958 | 62.5 | 900 | 898.9252 | 57.2971 | 0.54615 | 41.4496 | 41.2326 | 494 | 0 | 0 | 0 | 0 | 0 | 0 | 0 | 39.9089 | 1.6013 | 0.011863 | 0.10851 | 100 | 0.7053 | 0 | 1.8483 | 3649.7037 | 86.9287 | 3.2027
2025-07-23 08:00 | 1.5995 | 1.5985 | 241.1979 | 241.7014 | 0.50345 | 0.34711 | 0.48785 | 0.040654 | 84.375 | 84.9392 | 62.5434 | 900 | 900.189 | 57.411 | 0.54402 | 41.428 | 41.2326 | 494 | 0 | 0 | 0 | 0 | 0 | 0 | 0 | 39.9089 | 1.5984 | 0.011863 | 0.07053 | 100 | 0.73423 | 0 | 1.852 | 3654.8349 | 86.9356 | 3.1981
2025-07-23 08:00 | 1.5953 | 1.5955 | 240.5729 | 242.2743 | 1.7014 | 0.33794 | 0.48785 | 0.040654 | 84.4184 | 84.9392 | 62.5434 | 900 | 900.2218 | 57.8505 | 0.54131 | 41.428 | 41.276 | 494 | 0 | 0 | 0 | 0 | 0 | 0 | 0 | 39.9089 | 1.594 | 0.0062211 | 0.075955 | 100 | 0.73423 | 0 | 1.8661 | 3654.9682 | 86.9402 | 3.1908
2025-07-23 08:00 | 1.6043 | 1.6019 | 241.4062 | 241.5278 | 0.12154 | 0.33968 | 0.48792 | 0.040654 | 84.4184 | 84.9609 | 62.5434 | 900 | 899.3013 | 57.7365 | 0.53715 | 41.428 | 41.276 | 494 | 0 | 0 | 0 | 0 | 0 | 0 | 0 | 39.9523 | 1.6024 | 0.013455 | 0.13021 | 100 | 0.69444 | 0 | 1.8625 | 3651.231 | 86.9424 | 3.2062
2025-07-23 08:00 | 1.6042 | 1.6027 | 241.9965 | 241.1458 | 0.85069 | 0.34326 | 0.48785 | 0.040654 | 84.4618 | 85.0043 | 62.5651 | 900 | 898.8002 | 55.7671 | 0.53443 | 41.428 | 41.276 | 494 | 0 | 0 | 0 | 0 | 0 | 0 | 0 | 39.9523 | 1.6024 | 0.012442 | 0.092231 | 100 | 0.70891 | 0 | 1.7989 | 3649.1963 | 86.9516 | 3.2069
2025-07-23 08:00 | 1.6019 | 1.6003 | 241.4236 | 240.7986 | 0.625 | 0.34451 | 0.48676 | 0.040726 | 84.4618 | 85.0043 | 62.5651 | 900 | 899.1415 | 57.8505 | 0.53201 | 41.4931 | 41.276 | 494 | 0 | 0 | 0 | 0 | 0 | 0 | 0 | 39.9523 | 1.6019 | 0.010851 | 0.07053 | 100 | 0.70168 | 0 | 1.8661 | 3650.5819 | 86.9516 | 3.2021
2025-07-23 08:01 | 1.6062 | 1.6049 | 242.1181 | 240.434 | 1.684 | 0.34744 | 0.48575 | 0.040654 | 84.4618 | 85.026 | 62.5651 | 900 | 899.5512 | 57.1886 | 0.52796 | 41.4931 | 41.276 | 494 | 0 | 0 | 0 | 0 | 0 | 0 | 0 | 39.9523 | 1.6053 | 0.012587 | 0.075955 | 100 | 0.7053 | 0 | 1.8448 | 3652.2452 | 86.9539 | 3.2111
2025-07-23 08:01 | 1.599 | 1.5991 | 241.5798 | 240.5903 | 0.98958 | 0.34852 | 0.48575 | 0.040726 | 84.4835 | 85.026 | 62.5651 | 900 | 899.2047 | 57.8505 | 0.52611 | 41.4931 | 41.3194 | 494 | 0 | 0 | 0 | 0 | 0 | 0 | 0 | 39.9523 | 1.5992 | 0.0028935 | 0.048828 | 100 | 0.71615 | 0 | 1.8661 | 3650.8386 | 86.9562 | 3.1981
2025-07-23 08:01 | 1.5964 | 1.5953 | 240.9722 | 241.3194 | 0.34721 | 0.34679 | 0.48683 | 0.040654 | 84.4835 | 85.0911 | 62.6302 | 900 | 898.4632 | 57.0855 | 0.52337 | 41.4931 | 41.3194 | 494 | 0 | 0 | 0 | 0 | 0 | 0 | 0 | 39.9523 | 1.5969 | 0.0031829 | 0.075955 | 100 | 0.65466 | 0 | 1.8415 | 3647.8279 | 86.963 | 3.1917
2025-07-23 08:01 | 1.6005 | 1.5991 | 241.1806 | 240.8854 | 0.29514 | 0.35118 | 0.48785 | 0.040726 | 84.5486 | 85.0911 | 62.6302 | 900 | 898.6013 | 56.8631 | 0.51888 | 41.5148 | 41.3194 | 494 | 0 | 0 | 0 | 0 | 0 | 0 | 0 | 39.974 | 1.5988 | 0.010995 | 0.11393 | 99.9964 | 0.69444 | 0 | 1.8343 | 3648.3887 | 86.9699 | 3.1997
2025-07-23 08:01 | 1.6017 | 1.5982 | 241.5625 | 240.6423 | 0.92017 | 0.3431 | 0.48705 | 0.040726 | 84.5052 | 85.1128 | 62.6302 | 900 | 900.1 | 56.0927 | 0.51646 | 41.5148 | 41.3194 | 494 | 0 | 0 | 0 | 0 | 0 | 0 | 0 | 39.974 | 1.6001 | 0.012442 | 0.043403 | 100 | 0.70891 | 0 | 1.8094 | 3654.4736 | 86.9676 | 3.1999
2025-07-23 08:01 | 1.6017 | 1.6001 | 241.684 | 240.6597 | 1.0243 | 0.3508 | 0.48785 | 0.040654 | 84.5703 | 85.1345 | 62.6302 | 900 | 898.9432 | 56.9661 | 0.51338 | 41.5148 | 41.3194 | 494 | 0 | 0 | 0 | 0 | 0 | 0 | 0 | 39.974 | 1.6 | 0.012587 | 0.048828 | 100 | 0.71615 | 0 | 1.8376 | 3649.7768 | 86.9767 | 3.2018
2025-07-23 08:01 | 1.6027 | 1.6011 | 241.441 | 240.5208 | 0.92014 | 0.34315 | 0.48669 | 0.040654 | 84.5703 | 85.1345 | 62.6302 | 900 | 899.0967 | 58.2845 | 0.51031 | 41.5148 | 41.3194 | 494 | 0 | 0 | 0 | 0 | 0 | 0 | 0 | 39.974 | 1.6011 | 0.0018808 | 0.092231 | 100 | 0.71615 | 0 | 1.8801 | 3650.4 | 86.9767 | 3.2038
2025-07-23 08:02 | 1.6014 | 1.6 | 241.5104 | 240.9549 | 0.55554 | 0.34071 | 0.49009 | 0.040654 | 84.5703 | 85.1345 | 62.6519 | 900 | 899.3752 | 57.0855 | 0.50731 | 41.5365 | 41.3628 | 494 | 0 | 0 | 0 | 0 | 0 | 0 | 0 | 39.974 | 1.6 | 0.0034722 | 0.097656 | 100 | 0.72338 | 0 | 1.8415 | 3651.5309 | 86.9767 | 3.2014
2025-07-23 08:02 | 1.5997 | 1.5984 | 241.0417 | 241.2326 | 0.19098 | 0.35259 | 0.48683 | 0.040654 | 84.5703 | 85.1997 | 62.6519 | 900 | 898.3349 | 56.6298 | 0.50459 | 41.5365 | 41.3411 | 494 | 0 | 0 | 0 | 0 | 0 | 0 | 0 | 39.974 | 1.5995 | 0.0041956 | 0.13021 | 100 | 0.69444 | 0 | 1.8268 | 3647.3071 | 86.9836 | 3.1981
2025-07-23 08:02 | 1.6008 | 1.5982 | 240.9896 | 240.7639 | 0.22571 | 0.34804 | 0.4856 | 0.040654 | 84.592 | 85.2214 | 62.6519 | 900 | 899.5386 | 57.1886 | 0.50184 | 41.5365 | 41.3411 | 494 | 0 | 0 | 0 | 0 | 0 | 0 | 0 | 39.974 | 1.5992 | 0.0037616 | 0.086806 | 99.9675 | 0.64742 | 0 | 1.8448 | 3652.1944 | 86.9881 | 3.1991
2025-07-23 08:02 | 1.6042 | 1.6024 | 241.8403 | 240.434 | 1.4062 | 0.34701 | 0.4856 | 0.040654 | 84.592 | 85.2214 | 62.6519 | 900 | 898.4222 | 56.3097 | 0.51378 | 41.5365 | 41.3628 | 494 | 0 | 0 | 0 | 0 | 0 | 0 | 0 | 40.0391 | 1.6026 | 0.012731 | 0.097656 | 100 | 0.69444 | 0 | 1.8164 | 3647.6616 | 86.9881 | 3.2066
2025-07-23 08:02 | 1.6037 | 1.6019 | 241.9792 | 240.4687 | 1.5104 | 0.34288 | 0.48575 | 0.040726 | 84.592 | 85.2865 | 62.6736 | 900 | 899.1524 | 57.5195 | 0.52687 | 41.5365 | 41.3628 | 494 | 0 | 0 | 0 | 0 | 0 | 0 | 0 | 40.0391 | 1.6023 | 0.0079572 | 0.097656 | 100 | 0.67998 | 0 | 1.8555 | 3650.6261 | 86.995 | 3.2056
2025-07-23 08:02 | 1.5991 | 1.5969 | 241.3194 | 240.9375 | 0.38196 | 0.34755 | 0.48575 | 0.040654 | 84.592 | 85.2648 | 62.6736 | 900 | 899.3847 | 57.1886 | 0.53939 | 41.5365 | 41.4062 | 494 | 0 | 0 | 0 | 0 | 0 | 0 | 0 | 40.0391 | 1.5975 | 0.0026042 | 0.075955 | 100 | 0.70168 | 0 | 1.8448 | 3651.5695 | 86.9927 | 3.196
2025-07-23 08:02 | 1.6007 | 1.6005 | 241.7014 | 240.3125 | 1.3889 | 0.34538 | 0.48683 | 0.040654 | 84.592 | 85.3082 | 62.6736 | 900 | 899.286 | 58.8379 | 0.55158 | 41.6016 | 41.4062 | 494 | 0 | 0 | 0 | 0 | 0 | 0 | 0 | 40.0391 | 1.601 | 0.0020255 | 0.10851 | 100 | 0.73423 | 0 | 1.898 | 3651.1686 | 86.9973 | 3.2012
2025-07-23 08:02 | 1.5984 | 1.5966 | 241.25 | 240.5035 | 0.74652 | 0.34918 | 0.4856 | 0.040654 | 84.6354 | 85.3516 | 62.7387 | 900 | 899.3314 | 57.8505 | 0.5612 | 41.6016 | 41.4062 | 494 | 0 | 0 | 0 | 0 | 0 | 0 | 0 | 40.0391 | 1.5969 | 0.0046296 | 0.092231 | 100 | 0.69083 | 0 | 1.8661 | 3651.3532 | 87.0064 | 3.195
2025-07-23 08:03 | 1.5988 | 1.5994 | 241.2847 | 240.2778 | 1.007 | 0.34424 | 0.4856 | 0.040654 | 84.6354 | 85.3516 | 62.7387 | 900 | 900.1645 | 56.6406 | 0.57223 | 41.6016 | 41.428 | 494 | 0 | 0 | 0 | 0 | 0 | 0 | 0 | 40.0608 | 1.5992 | 0.0028935 | 0.097656 | 100 | 0.66913 | 0 | 1.8271 | 3654.7353 | 87.0064 | 3.1982
2025-07-23 08:03 | 1.5964 | 1.5943 | 241.1979 | 241.0764 | 0.12155 | 0.34825 | 0.48575 | 0.040654 | 84.6354 | 85.3733 | 62.7387 | 900 | 900.0748 | 56.8631 | 0.58171 | 41.6016 | 41.428 | 494 | 0 | 0 | 0 | 0 | 0 | 0 | 0 | 40.0608 | 1.5951 | 0.0024595 | 0.037977 | 100 | 0.62934 | 0 | 1.8343 | 3654.3712 | 87.0087 | 3.1907
2025-07-23 08:03 | 1.5978 | 1.5969 | 240.9202 | 240.9375 | 0.017334 | 0.3501 | 0.4856 | 0.040654 | 84.6788 | 85.3733 | 62.7387 | 900 | 898.8429 | 56.8631 | 0.58992 | 41.6016 | 41.428 | 494 | 0 | 0 | 0 | 0 | 0 | 0 | 0 | 40.0608 | 1.5981 | 0.0047743 | 0.086806 | 99.9819 | 0.7053 | 0 | 1.8343 | 3649.3698 | 87.0133 | 3.1947
2025-07-23 08:03 | 1.5969 | 1.5948 | 241.0764 | 240.8681 | 0.20833 | 0.34039 | 0.48575 | 0.040654 | 84.7222 | 85.4384 | 62.717 | 900 | 900.3216 | 56.8631 | 0.59766 | 41.6233 | 41.428 | 494 | 0 | 0 | 0 | 0 | 0 | 0 | 0 | 40.0608 | 1.5953 | 0.0034722 | 0.092231 | 100 | 0.69083 | 0 | 1.8343 | 3655.3732 | 87.0247 | 3.1917
2025-07-23 08:03 | 1.599 | 1.5979 | 240.9549 | 240.5729 | 0.38196 | 0.35324 | 0.48575 | 0.040726 | 84.7222 | 85.4601 | 62.7604 | 900 | 899.8597 | 57.1886 | 0.60673 | 41.6233 | 41.428 | 494 | 0 | 0 | 0 | 0 | 0 | 0 | 0 | 40.0608 | 1.5975 | 0.0030382 | 0.07053 | 100 | 0.70168 | 0 | 1.8448 | 3653.4981 | 87.027 | 3.1969
2025-07-23 08:03 | 1.5984 | 1.5966 | 240.816 | 240.6597 | 0.15627 | 0.34294 | 0.4856 | 0.040654 | 84.7439 | 85.4601 | 62.7604 | 900 | 899.8616 | 57.8505 | 0.6139 | 41.6233 | 41.428 | 494 | 0 | 0 | 0 | 0 | 0 | 0 | 0 | 40.0825 | 1.5964 | 0.0040509 | 0.086806 | 100 | 0.7053 | 0 | 1.8661 | 3653.5055 | 87.0293 | 3.195
2025-07-23 08:03 | 1.5969 | 1.5958 | 240.2604 | 241.0764 | 0.81595 | 0.338 | 0.4856 | 0.040654 | 84.809 | 85.4818 | 62.7604 | 900 | 898.3658 | 56.0872 | 0.62113 | 41.6233 | 41.428 | 494 | 0 | 0 | 0 | 0 | 0 | 0 | 0 | 40.0825 | 1.5953 | 0.0036169 | 0.075955 | 100 | 0.67274 | 0 | 1.8093 | 3647.4326 | 87.0384 | 3.1927
2025-07-23 08:04 | 1.5969 | 1.5958 | 240.5555 | 240.7292 | 0.17365 | 0.34375 | 0.4856 | 0.040654 | 84.809 | 85.4818 | 62.7604 | 900 | 899.1631 | 57.8559 | 0.62826 | 41.6233 | 41.4496 | 494 | 0 | 0 | 0 | 0 | 0 | 0 | 0 | 40.0825 | 1.5953 | 0.0040509 | 0.086806 | 100 | 0.71615 | 0 | 1.8663 | 3650.6697 | 87.0384 | 3.1927
2025-07-23 08:04 | 1.5982 | 1.5964 | 240.5382 | 240.9028 | 0.36458 | 0.34766 | 0.4856 | 0.040726 | 84.8307 | 85.5469 | 62.8038 | 900 | 898.7842 | 56.2012 | 0.6352 | 41.6667 | 41.4496 | 494 | 0 | 0 | 0 | 0 | 0 | 0 | 0 | 40.0825 | 1.5984 | 0.0028935 | 0.037977 | 100 | 0.73423 | 0 | 1.8129 | 3649.1313 | 87.0476 | 3.1946
2025-07-23 08:04 | 1.5977 | 1.5955 | 240.1736 | 241.3368 | 1.1632 | 0.34538 | 0.4856 | 0.040654 | 84.8307 | 85.5469 | 62.8038 | 900 | 899.5876 | 57.411 | 0.64175 | 41.6667 | 41.4496 | 494 | 0 | 0 | 0 | 0 | 0 | 0 | 0 | 40.0825 | 1.5962 | 0.004919 | 0.13021 | 100 | 0.67274 | 0 | 1.852 | 3652.3931 | 87.0476 | 3.1931
2025-07-23 08:04 | 1.5975 | 1.5959 | 240.0174 | 241.1806 | 1.1632 | 0.34012 | 0.4856 | 0.040654 | 84.8958 | 85.5686 | 62.8038 | 900 | 900.2644 | 57.8505 | 0.64894 | 41.6667 | 41.4496 | 494 | 0 | 0 | 0 | 0 | 0 | 0 | 0 | 40.0825 | 1.5959 | 0.0047743 | 0.092231 | 100 | 0.73061 | 0 | 1.8661 | 3655.1409 | 87.0567 | 3.1934
2025-07-23 08:04 | 1.5994 | 1.5978 | 240.0174 | 241.2153 | 1.1979 | 0.33881 | 0.48575 | 0.040654 | 84.8524 | 85.5686 | 62.8472 | 900 | 899.0922 | 56.6406 | 0.65441 | 41.6667 | 41.4931 | 494 | 0 | 0 | 0 | 0 | 0 | 0 | 0 | 40.0825 | 1.5959 | 0.013455 | 0.048828 | 100 | 0.71615 | 0 | 1.8271 | 3650.3817 | 87.0521 | 3.1972
2025-07-23 08:04 | 1.5991 | 1.599 | 240.191 | 240.816 | 0.62502 | 0.34218 | 0.48459 | 0.040726 | 84.9175 | 85.5903 | 62.8472 | 900 | 899.8937 | 57.8505 | 0.66099 | 41.7101 | 41.5148 | 494 | 0 | 0 | 0 | 0 | 0 | 0 | 0 | 40.1476 | 1.5972 | 0.0088252 | 0.10851 | 100 | 0.71976 | 0 | 1.8661 | 3653.6359 | 87.0613 | 3.1981
2025-07-23 08:04 | 1.5985 | 1.5978 | 240.4687 | 240.8854 | 0.41669 | 0.34304 | 0.48445 | 0.040726 | 84.9175 | 85.5903 | 62.8472 | 900 | 898.9775 | 56.5321 | 0.66536 | 41.6884 | 41.5148 | 494 | 0 | 0 | 0 | 0 | 0 | 0 | 0 | 40.1476 | 1.5969 | 0.012008 | 0.07053 | 100 | 0.67636 | 0 | 1.8236 | 3649.9163 | 87.0613 | 3.1963
2025-07-23 08:04 | 1.5961 | 1.5942 | 239.9653 | 240.7118 | 0.74652 | 0.33908 | 0.48459 | 0.040582 | 84.9392 | 85.5903 | 62.8472 | 900 | 898.4417 | 56.8631 | 0.65849 | 41.7101 | 41.5148 | 494 | 0 | 0 | 0 | 0 | 0 | 0 | 0 | 40.1476 | 1.5946 | 0.010417 | 0.086806 | 100 | 0.69444 | 0 | 1.8343 | 3647.7409 | 87.0636 | 3.1902
2025-07-23 08:05 | 1.6037 | 1.6021 | 241.007 | 239.4271 | 1.5799 | 0.34722 | 0.48445 | 0.040726 | 84.9609 | 85.6337 | 62.8689 | 900 | 899.6062 | 56.8631 | 0.65187 | 41.6884 | 41.5148 | 494 | 0 | 0 | 0 | 0 | 0 | 0 | 0 | 40.1042 | 1.6023 | 0.011574 | 0.075955 | 100 | 0.73423 | 0 | 1.8343 | 3652.4687 | 87.0704 | 3.2059
2025-07-23 08:05 | 1.6011 | 1.5994 | 240.9722 | 240.2083 | 0.7639 | 0.34201 | 0.48445 | 0.040726 | 85.026 | 85.6554 | 62.8689 | 900 | 898.6332 | 58.0729 | 0.64699 | 41.7101 | 41.5148 | 494 | 0 | 0 | 0 | 0 | 0 | 0 | 0 | 40.1476 | 1.5995 | 0.012442 | 0.075955 | 100 | 0.70168 | 0 | 1.8733 | 3648.5184 | 87.0795 | 3.2005
2025-07-23 08:05 | 1.6003 | 1.6001 | 240.9722 | 239.8785 | 1.0938 | 0.35232 | 0.48524 | 0.040654 | 85.026 | 85.6771 | 62.8689 | 900 | 900.1566 | 56.6406 | 0.64294 | 41.7535 | 41.5148 | 494 | 0 | 0 | 0 | 0 | 0 | 0 | 0 | 40.1476 | 1.6007 | 0.0024595 | 0.059679 | 100 | 0.73423 | 0 | 1.8271 | 3654.7033 | 87.0818 | 3.2004
2025-07-23 08:05 | 1.5981 | 1.5977 | 240.8333 | 240.3646 | 0.46875 | 0.34559 | 0.48459 | 0.040654 | 85.0477 | 85.6771 | 62.9123 | 900 | 899.2773 | 56.6406 | 0.63755 | 41.7535 | 41.5365 | 494 | 0 | 0 | 0 | 0 | 0 | 0 | 0 | 40.1693 | 1.5964 | 0.0046296 | 0.097656 | 99.9566 | 0.73423 | 0 | 1.8271 | 3651.1335 | 87.0841 | 3.1957
2025-07-23 08:05 | 1.5969 | 1.5949 | 240.3993 | 240.5729 | 0.1736 | 0.34755 | 0.48445 | 0.040654 | 85.0477 | 85.7205 | 62.9123 | 900 | 899.4996 | 56.6406 | 0.63444 | 41.7535 | 41.5365 | 494 | 0 | 0 | 0 | 0 | 0 | 0 | 0 | 40.1693 | 1.5952 | 0.0034722 | 0.043403 | 100 | 0.73061 | 0 | 1.8271 | 3652.0357 | 87.0887 | 3.1918
2025-07-23 08:05 | 1.5959 | 1.5946 | 240.1042 | 240.3646 | 0.26041 | 0.34923 | 0.48343 | 0.040654 | 85.0911 | 85.7205 | 62.9123 | 900 | 898.9823 | 56.8631 | 0.62977 | 41.7535 | 41.5365 | 494 | 0 | 0 | 0 | 0 | 0 | 0 | 0 | 40.1693 | 1.5946 | 0.0036169 | 0.065104 | 100 | 0.70168 | 0 | 1.8343 | 3649.9357 | 87.0933 | 3.1905
2025-07-23 08:05 | 1.5961 | 1.5948 | 239.8438 | 240.7639 | 0.92014 | 0.34093 | 0.48445 | 0.040654 | 85.0911 | 85.7422 | 62.934 | 900 | 899.1999 | 56.6406 | 0.62609 | 41.7535 | 41.5365 | 494 | 0 | 0 | 0 | 0 | 0 | 0 | 0 | 40.1693 | 1.5946 | 0.0041956 | 0.059679 | 100 | 0.71615 | 0 | 1.8271 | 3650.8191 | 87.0955 | 3.1908
2025-07-23 08:06 | 1.5985 | 1.5969 | 239.8264 | 240.9375 | 1.1111 | 0.34044 | 0.48459 | 0.040654 | 85.1345 | 85.7639 | 62.9557 | 900 | 899.4691 | 57.2971 | 0.62236 | 41.7535 | 41.6016 | 494 | 0 | 0 | 0 | 0 | 0 | 0 | 0 | 40.1693 | 1.5971 | 0.0062211 | 0.059679 | 100 | 0.66189 | 0 | 1.8483 | 3651.9121 | 87.1024 | 3.1955
2025-07-23 08:06 | 1.602 | 1.5994 | 239.8958 | 240.7465 | 0.85071 | 0.34017 | 0.4856 | 0.040654 | 85.1345 | 85.8073 | 62.9557 | 900 | 900.236 | 56.977 | 0.61863 | 41.7752 | 41.5799 | 494 | 0 | 0 | 0 | 0 | 0 | 0 | 0 | 40.1693 | 1.6005 | 0.011429 | 0.065104 | 100 | 0.69444 | 0 | 1.838 | 3655.0259 | 87.107 | 3.2014
2025-07-23 08:06 | 1.5985 | 1.5979 | 239.8958 | 241.0417 | 1.1458 | 0.33995 | 0.48459 | 0.040582 | 85.178 | 85.8073 | 62.934 | 900 | 898.9653 | 57.1886 | 0.61498 | 41.7752 | 41.5799 | 494 | 0 | 0 | 0 | 0 | 0 | 0 | 0 | 40.1693 | 1.5962 | 0.0070891 | 0.065104 | 100 | 0.70891 | 0 | 1.8448 | 3649.8666 | 87.1115 | 3.1965
2025-07-23 08:06 | 1.6024 | 1.6003 | 240.0695 | 240.6076 | 0.53818 | 0.33957 | 0.48351 | 0.040654 | 85.178 | 85.829 | 62.9991 | 900 | 899.4647 | 57.2971 | 0.61155 | 41.7752 | 41.5799 | 494 | 0 | 0 | 0 | 0 | 0 | 0 | 0 | 40.1693 | 1.6007 | 0.01331 | 0.07053 | 100 | 0.7053 | 0 | 1.8483 | 3651.8943 | 87.1138 | 3.2027
2025-07-23 08:06 | 1.5985 | 1.5985 | 239.8264 | 241.0417 | 1.2153 | 0.33952 | 0.48351 | 0.040582 | 85.1997 | 85.829 | 62.9991 | 900 | 900.1627 | 56.3097 | 0.60789 | 41.7752 | 41.5799 | 494 | 0 | 0 | 0 | 0 | 0 | 0 | 0 | 40.191 | 1.5969 | 0.0054977 | 0.11393 | 100 | 0.70168 | 0 | 1.8164 | 3654.7283 | 87.1161 | 3.197
2025-07-23 08:06 | 1.6032 | 1.6014 | 240.0174 | 240.5903 | 0.57291 | 0.33946 | 0.48343 | 0.040654 | 85.1997 | 85.8507 | 62.9991 | 900 | 898.91 | 56.6406 | 0.6037 | 41.8186 | 41.6233 | 494 | 0 | 0 | 0 | 0 | 0 | 0 | 0 | 40.191 | 1.6017 | 0.014034 | 0.059679 | 100 | 0.69083 | 0 | 1.8271 | 3649.6423 | 87.1184 | 3.2046
2025-07-23 08:06 | 1.6014 | 1.602 | 240.2083 | 240.3993 | 0.19098 | 0.34554 | 0.4856 | 0.040654 | 85.1997 | 85.8941 | 63.0208 | 900 | 898.7769 | 57.411 | 0.60091 | 41.7969 | 41.6233 | 494 | 0 | 0 | 0 | 0 | 0 | 0 | 0 | 40.191 | 1.5998 | 0.01331 | 0.065104 | 100 | 0.67636 | 0 | 1.852 | 3649.1016 | 87.123 | 3.2034
2025-07-23 08:06 | 1.5981 | 1.5964 | 239.7396 | 240.7118 | 0.97223 | 0.33974 | 0.48445 | 0.040582 | 85.2214 | 85.9158 | 63.0208 | 900 | 899.7958 | 57.742 | 0.5982 | 41.7969 | 41.6016 | 494 | 0 | 0 | 0 | 0 | 0 | 0 | 0 | 40.191 | 1.5964 | 0.005353 | 0.075955 | 100 | 0.73785 | 0 | 1.8626 | 3653.2387 | 87.1275 | 3.1944
2025-07-23 08:07 | 1.5958 | 1.5949 | 239.809 | 241.007 | 1.1979 | 0.34337 | 0.48343 | 0.040654 | 85.2648 | 85.9158 | 63.0208 | 900 | 899.1798 | 57.742 | 0.5952 | 41.8186 | 41.6233 | 494 | 0 | 0 | 0 | 0 | 0 | 0 | 0 | 40.191 | 1.5942 | 0.004919 | 0.07053 | 100 | 0.70168 | 0 | 1.8626 | 3650.7374 | 87.1321 | 3.1907
2025-07-23 08:07 | 1.5972 | 1.5952 | 239.7569 | 240.7465 | 0.98958 | 0.3406 | 0.48445 | 0.040654 | 85.2214 | 85.9158 | 63.0425 | 900 | 899.8057 | 56.6406 | 0.59238 | 41.862 | 41.6233 | 494 | 0 | 0 | 0 | 0 | 0 | 0 | 0 | 40.2344 | 1.5958 | 0.0037616 | 0.086806 | 100 | 0.70891 | 0 | 1.8271 | 3653.2787 | 87.1275 | 3.1924
2025-07-23 08:07 | 1.599 | 1.5971 | 240.2778 | 240.434 | 0.15627 | 0.34787 | 0.48445 | 0.040654 | 85.2865 | 85.9375 | 63.0425 | 900 | 898.3794 | 56.5321 | 0.58894 | 41.862 | 41.6233 | 494 | 0 | 0 | 0 | 0 | 0 | 0 | 0 | 40.2561 | 1.5972 | 0.0036169 | 0.027127 | 100 | 0.69444 | 0 | 1.8236 | 3647.4878 | 87.1367 | 3.196
2025-07-23 08:07 | 1.599 | 1.5977 | 239.6875 | 240.2083 | 0.52081 | 0.34223 | 0.48445 | 0.040654 | 85.2865 | 85.9375 | 63.0425 | 900 | 899.5794 | 57.1886 | 0.58514 | 41.862 | 41.6667 | 494 | 0 | 0 | 0 | 0 | 0 | 0 | 0 | 40.2561 | 1.5971 | 0.004919 | 0.086806 | 99.9964 | 0.73061 | 0 | 1.8448 | 3652.36 | 87.1367 | 3.1966
2025-07-23 08:07 | 1.5959 | 1.5959 | 239.1667 | 240.8333 | 1.6667 | 0.33469 | 0.48351 | 0.040654 | 85.2865 | 85.9375 | 63.0425 | 900 | 899.4968 | 56.5375 | 0.5799 | 41.862 | 41.6667 | 494 | 0 | 0 | 0 | 0 | 0 | 0 | 0 | 40.2561 | 1.5945 | 0.0066551 | 0.092231 | 100 | 0.70891 | 0 | 1.8238 | 3652.0245 | 87.1367 | 3.1918
2025-07-23 08:07 | 1.602 | 1.5995 | 239.8264 | 240.3819 | 0.55556 | 0.33843 | 0.48249 | 0.040654 | 85.3082 | 85.9809 | 63.1076 | 900 | 899.4396 | 57.8505 | 0.57624 | 41.862 | 41.6667 | 494 | 0 | 0 | 0 | 0 | 0 | 0 | 0 | 40.2561 | 1.6007 | 0.013889 | 0.097656 | 100 | 0.74508 | 0 | 1.8661 | 3651.7924 | 87.1435 | 3.2015
2025-07-23 08:07 | 1.6055 | 1.6039 | 240.3819 | 240.0347 | 0.34721 | 0.34012 | 0.48249 | 0.040654 | 85.3082 | 85.9809 | 63.1076 | 900 | 899.1844 | 56.977 | 0.57321 | 41.862 | 41.6667 | 494 | 0 | 0 | 0 | 0 | 0 | 0 | 0 | 40.2561 | 1.6026 | 0.012731 | 0.086806 | 100 | 0.71615 | 0 | 1.838 | 3650.7564 | 87.1435 | 3.2093
2025-07-23 08:08 | 1.6075 | 1.6059 | 240.2431 | 239.7396 | 0.50348 | 0.34733 | 0.48235 | 0.040654 | 85.3733 | 85.9809 | 63.1076 | 900 | 899.0812 | 56.9661 | 0.56905 | 41.8837 | 41.6667 | 494 | 0 | 0 | 0 | 0 | 0 | 0 | 0 | 40.2778 | 1.6047 | 0.013021 | 0.086806 | 100 | 0.73423 | 0 | 1.8376 | 3650.3373 | 87.1504 | 3.2134
2025-07-23 08:08 | 1.6058 | 1.6036 | 240.2778 | 239.4618 | 0.81596 | 0.34782 | 0.48235 | 0.040654 | 85.3516 | 86.0243 | 63.1293 | 900 | 898.4836 | 57.0855 | 0.56568 | 41.8837 | 41.6667 | 494 | 0 | 0 | 0 | 0 | 0 | 0 | 0 | 40.2778 | 1.6043 | 0.013744 | 0.07053 | 100 | 0.71615 | 0 | 1.8415 | 3647.911 | 87.1527 | 3.2093
2025-07-23 08:08 | 1.6053 | 1.6027 | 240.4514 | 239.4618 | 0.98959 | 0.34793 | 0.48235 | 0.040654 | 85.3733 | 86.0243 | 63.1293 | 900 | 900.343 | 56.8631 | 0.56322 | 41.8837 | 41.6884 | 494 | 0 | 0 | 0 | 0 | 0 | 0 | 0 | 40.2778 | 1.6036 | 0.004919 | 0.092231 | 100 | 0.73061 | 0 | 1.8343 | 3655.4603 | 87.155 | 3.208
2025-07-23 08:08 | 1.6033 | 1.6011 | 240.3993 | 239.566 | 0.83333 | 0.34429 | 0.48235 | 0.040654 | 85.395 | 86.0677 | 63.1293 | 900 | 899.1264 | 56.8631 | 0.56011 | 41.8837 | 41.6884 | 494 | 0 | 0 | 0 | 0 | 0 | 0 | 0 | 40.2778 | 1.6014 | 0.010995 | 0.086806 | 100 | 0.70168 | 0 | 1.8343 | 3650.5209 | 87.1618 | 3.2044
2025-07-23 08:08 | 1.6089 | 1.6069 | 240.3993 | 239.0972 | 1.3021 | 0.34836 | 0.48184 | 0.040654 | 85.395 | 86.0677 | 63.1727 | 900 | 898.9808 | 56.8631 | 0.55414 | 41.8837 | 41.6884 | 494 | 0 | 0 | 0 | 0 | 0 | 0 | 0 | 40.2778 | 1.6072 | 0.012731 | 0.086806 | 100 | 0.70891 | 0 | 1.8343 | 3649.9294 | 87.1618 | 3.2159
2025-07-23 08:08 | 1.6 | 1.5982 | 239.9827 | 240.0347 | 0.052078 | 0.34332 | 0.48235 | 0.040654 | 85.395 | 86.0894 | 63.1727 | 900 | 898.4398 | 57.0855 | 0.55244 | 41.9054 | 41.6884 | 494 | 0 | 0 | 0 | 0 | 0 | 0 | 0 | 40.2778 | 1.5984 | 0.0043403 | 0.097656 | 100 | 0.70168 | 0 | 1.8415 | 3647.7332 | 87.1641 | 3.1982
2025-07-23 08:08 | 1.6001 | 1.5977 | 239.9479 | 239.7048 | 0.24307 | 0.34543 | 0.48235 | 0.040654 | 85.4384 | 86.0894 | 63.1727 | 900 | 899.1906 | 56.3097 | 0.55006 | 41.9054 | 41.6884 | 494 | 0 | 0 | 0 | 0 | 0 | 0 | 0 | 40.2778 | 1.5981 | 0.0046296 | 0.07053 | 100 | 0.7053 | 0 | 1.8164 | 3650.7813 | 87.1687 | 3.1978
2025-07-23 08:08 | 1.6008 | 1.5988 | 240.3125 | 239.4097 | 0.90277 | 0.34988 | 0.48184 | 0.040654 | 85.4384 | 86.1328 | 63.1727 | 900 | 899.7879 | 56.7546 | 0.54695 | 41.9054 | 41.7535 | 494 | 0 | 0 | 0 | 0 | 0 | 0 | 0 | 40.2778 | 1.5992 | 0.010706 | 0.097656 | 100 | 0.71976 | 0 | 1.8308 | 3653.2063 | 87.1732 | 3.1997
2025-07-23 08:09 | 1.6055 | 1.6037 | 240.9202 | 239.0104 | 1.9097 | 0.34771 | 0.48184 | 0.040654 | 85.4601 | 86.1328 | 63.1944 | 900 | 898.4432 | 56.7546 | 0.54348 | 41.9054 | 41.7535 | 494 | 0 | 0 | 0 | 0 | 0 | 0 | 0 | 40.3212 | 1.6056 | 0.0047743 | 0.07053 | 100 | 0.72338 | 0 | 1.8308 | 3647.7468 | 87.1755 | 3.2092
2025-07-23 08:09 | 1.5961 | 1.5946 | 240.1736 | 239.9479 | 0.22568 | 0.34478 | 0.48235 | 0.040654 | 85.4601 | 86.1762 | 63.2161 | 900 | 898.8347 | 56.7491 | 0.54098 | 41.9705 | 41.7535 | 494 | 0 | 0 | 0 | 0 | 0 | 0 | 0 | 40.3212 | 1.5942 | 0.0041956 | 0.059679 | 100 | 0.62572 | 0 | 1.8306 | 3649.3363 | 87.1801 | 3.1907
2025-07-23 08:09 | 1.6019 | 1.5984 | 240.3472 | 239.4618 | 0.88542 | 0.34494 | 0.48235 | 0.040726 | 85.4601 | 86.1762 | 63.2161 | 900 | 898.6345 | 56.3097 | 0.53787 | 41.9705 | 41.7535 | 494 | 0 | 0 | 0 | 0 | 0 | 0 | 0 | 40.3212 | 1.5998 | 0.0023148 | 0.092231 | 100 | 0.71615 | 0 | 1.8164 | 3648.5236 | 87.1801 | 3.2002
2025-07-23 08:09 | 1.5935 | 1.5923 | 239.2708 | 240.6597 | 1.3889 | 0.33811 | 0.48235 | 0.040654 | 85.4601 | 86.1979 | 63.2595 | 900 | 899.7654 | 57.2971 | 0.53443 | 41.9705 | 41.7535 | 494 | 0 | 0 | 0 | 0 | 0 | 0 | 0 | 40.3212 | 1.5916 | 0.0052083 | 0.07053 | 100 | 0.69083 | 0 | 1.8483 | 3653.1153 | 87.1824 | 3.1858
2025-07-23 08:09 | 1.5949 | 1.5924 | 239.3403 | 240.3125 | 0.97223 | 0.34093 | 0.48235 | 0.040726 | 85.5035 | 86.263 | 63.2595 | 900 | 899.8725 | 56.3151 | 0.52912 | 41.9705 | 41.7752 | 494 | 0 | 0 | 0 | 0 | 0 | 0 | 0 | 40.3212 | 1.5932 | 0.0047743 | 0.07053 | 100 | 0.73061 | 0 | 1.8166 | 3653.5498 | 87.1938 | 3.1874
2025-07-23 08:09 | 1.5969 | 1.5949 | 239.5486 | 240.2257 | 0.67708 | 0.34288 | 0.48184 | 0.040654 | 85.5035 | 86.263 | 63.2595 | 900 | 900.075 | 56.5321 | 0.52669 | 41.9705 | 41.7752 | 494 | 0 | 0 | 0 | 0 | 0 | 0 | 0 | 40.3429 | 1.5948 | 0.0037616 | 0.075955 | 100 | 0.71976 | 0 | 1.8236 | 3654.3719 | 87.1938 | 3.1918
2025-07-23 08:09 | 1.5942 | 1.5919 | 239.2014 | 240.8854 | 1.684 | 0.33903 | 0.48076 | 0.040582 | 85.5035 | 86.263 | 63.2595 | 900 | 900.0033 | 56.8631 | 0.52478 | 41.9705 | 41.7752 | 494 | 0 | 0 | 0 | 0 | 0 | 0 | 0 | 40.3646 | 1.5926 | 0.005353 | 0.059679 | 100 | 0.73423 | 0 | 1.8343 | 3654.0809 | 87.1938 | 3.1861
2025-07-23 08:10 | 1.6063 | 1.6047 | 240.4514 | 239.4618 | 0.98959 | 0.34869 | 0.48083 | 0.040654 | 85.5035 | 86.2847 | 63.2595 | 900 | 899.5193 | 56.8631 | 0.52044 | 41.9922 | 41.7752 | 494 | 0 | 0 | 0 | 0 | 0 | 0 | 0 | 40.3646 | 1.6029 | 0.013455 | 0.086806 | 100 | 0.71615 | 0 | 1.8343 | 3652.116 | 87.1961 | 3.2111
2025-07-23 08:10 | 1.6021 | 1.6017 | 239.618 | 240.0868 | 0.46875 | 0.33898 | 0.47982 | 0.040582 | 85.5469 | 86.2847 | 63.2812 | 900 | 898.9831 | 56.8631 | 0.51736 | 41.9922 | 41.7752 | 494 | 0 | 0 | 0 | 0 | 0 | 0 | 0 | 40.3429 | 1.5995 | 0.012587 | 0.092231 | 100 | 0.70168 | 0 | 1.8343 | 3649.9389 | 87.2007 | 3.2038
2025-07-23 08:10 | 1.6032 | 1.6021 | 240.1042 | 240.1042 | 0 | 0.34104 | 0.48076 | 0.040654 | 85.5469 | 86.3064 | 63.2812 | 900 | 898.382 | 56.9661 | 0.51465 | 41.9922 | 41.7969 | 494 | 0 | 0 | 0 | 0 | 0 | 0 | 0 | 40.408 | 1.6019 | 0.013455 | 0.07053 | 100 | 0.73423 | 0 | 1.8376 | 3647.4982 | 87.2029 | 3.2053
2025-07-23 08:10 | 1.6053 | 1.602 | 240.8333 | 239.4271 | 1.4062 | 0.34825 | 0.48105 | 0.040654 | 85.5469 | 86.3064 | 63.3464 | 900 | 898.4925 | 57.8505 | 0.51157 | 41.9922 | 41.7969 | 494 | 0 | 0 | 0 | 0 | 0 | 0 | 0 | 40.408 | 1.6032 | 0.012008 | 0.059679 | 100 | 0.74508 | 0 | 1.8661 | 3647.9472 | 87.2029 | 3.2073
2025-07-23 08:10 | 1.6014 | 1.6005 | 240.4514 | 239.7396 | 0.71182 | 0.34635 | 0.48076 | 0.040582 | 85.5469 | 86.3715 | 63.3464 | 900 | 900.047 | 56.8631 | 0.50579 | 41.9922 | 41.7969 | 494 | 0 | 0 | 0 | 0 | 0 | 0 | 0 | 40.408 | 1.5998 | 0.010127 | 0.059679 | 100 | 0.70891 | 0 | 1.8343 | 3654.2584 | 87.2098 | 3.202
2025-07-23 08:10 | 1.6 | 1.6001 | 240.5729 | 239.8611 | 0.71179 | 0.35129 | 0.47975 | 0.040582 | 85.5686 | 86.3715 | 63.3464 | 900 | 899.7921 | 57.7365 | 0.50485 | 42.0356 | 41.7969 | 494 | 0 | 0 | 0 | 0 | 0 | 0 | 0 | 40.408 | 1.5994 | 0.0026042 | 0.092231 | 100 | 0.68721 | 0 | 1.8625 | 3653.2234 | 87.2121 | 3.2001
2025-07-23 08:10 | 1.5978 | 1.5961 | 240.6944 | 240.1389 | 0.55556 | 0.34408 | 0.48076 | 0.040582 | 85.5686 | 86.3498 | 63.3681 | 900 | 899.211 | 56.9661 | 0.50174 | 42.0356 | 41.7969 | 494 | 0 | 0 | 0 | 0 | 0 | 0 | 0 | 40.408 | 1.5965 | 0.0036169 | 0.075955 | 100 | 0.73785 | 0 | 1.8376 | 3650.8643 | 87.2098 | 3.1939
2025-07-23 08:10 | 1.5948 | 1.5935 | 240.3299 | 240.2778 | 0.052094 | 0.34408 | 0.4796 | 0.040726 | 85.5686 | 86.3932 | 63.3681 | 900 | 900.2832 | 56.4236 | 0.51215 | 42.0356 | 41.7969 | 494 | 0 | 0 | 0 | 0 | 0 | 0 | 0 | 40.408 | 1.5932 | 0.0034722 | 0.092231 | 100 | 0.7053 | 0 | 1.8201 | 3655.2174 | 87.2144 | 3.1882
2025-07-23 08:11 | 1.5946 | 1.5939 | 240.816 | 240.4687 | 0.34724 | 0.34918 | 0.47975 | 0.040582 | 85.6337 | 86.3932 | 63.3681 | 900 | 899.5966 | 57.742 | 0.52684 | 42.0356 | 41.8186 | 494 | 0 | 0 | 0 | 0 | 0 | 0 | 0 | 40.408 | 1.5946 | 0.0036169 | 0.07053 | 100 | 0.70168 | 0 | 1.8626 | 3652.4297 | 87.2212 | 3.1885
2025-07-23 08:11 | 1.5948 | 1.593 | 239.8785 | 240.5382 | 0.65973 | 0.34169 | 0.4796 | 0.040582 | 85.6337 | 86.4366 | 63.3681 | 900 | 898.4648 | 58.176 | 0.53942 | 42.0356 | 41.8186 | 494 | 0 | 0 | 0 | 0 | 0 | 0 | 0 | 40.4297 | 1.5935 | 0.0026042 | 0.037977 | 100 | 0.7053 | 0 | 1.8766 | 3647.8344 | 87.2258 | 3.1878
2025-07-23 08:11 | 1.5966 | 1.5949 | 239.8785 | 240.9028 | 1.0243 | 0.33393 | 0.48083 | 0.040654 | 85.6337 | 86.4366 | 63.3898 | 900 | 900.2349 | 56.8631 | 0.54876 | 42.0356 | 41.862 | 494 | 0 | 0 | 0 | 0 | 0 | 0 | 0 | 40.4297 | 1.5952 | 0.004919 | 0.11393 | 100 | 0.70168 | 0 | 1.8343 | 3655.0213 | 87.2258 | 3.1916
2025-07-23 08:11 | 1.5939 | 1.5916 | 239.6354 | 241.0764 | 1.441 | 0.34147 | 0.48076 | 0.040582 | 85.6337 | 86.4366 | 63.3898 | 900 | 898.9439 | 56.9661 | 0.55997 | 42.0356 | 41.8186 | 494 | 0 | 0 | 0 | 0 | 0 | 0 | 0 | 40.4297 | 1.5923 | 0.012587 | 0.07053 | 100 | 0.70168 | 0 | 1.8376 | 3649.7796 | 87.2258 | 3.1855
2025-07-23 08:11 | 1.5981 | 1.5949 | 239.9132 | 240.8681 | 0.95486 | 0.3361 | 0.48076 | 0.040582 | 85.6554 | 86.48 | 63.3898 | 900 | 899.7338 | 56.8631 | 0.56843 | 42.079 | 41.8837 | 494 | 0 | 0 | 0 | 0 | 0 | 0 | 0 | 40.4297 | 1.5951 | 0.013455 | 0.037977 | 100 | 0.72338 | 0 | 1.8343 | 3652.9866 | 87.2326 | 3.193
2025-07-23 08:11 | 1.6063 | 1.6042 | 240.9722 | 240.0347 | 0.9375 | 0.3463 | 0.48076 | 0.040654 | 85.6554 | 86.48 | 63.4332 | 900 | 898.8772 | 56.9336 | 0.57722 | 42.079 | 41.8837 | 494 | 0 | 0 | 0 | 0 | 0 | 0 | 0 | 40.4297 | 1.6042 | 0.011429 | 0.043403 | 100 | 0.68721 | 0 | 1.8366 | 3649.5091 | 87.2326 | 3.2105
2025-07-23 08:11 | 1.6039 | 1.6027 | 240.8507 | 239.4965 | 1.3542 | 0.34315 | 0.47975 | 0.040654 | 85.6554 | 86.48 | 63.4549 | 900 | 898.4815 | 56.8522 | 0.58601 | 42.0573 | 41.8837 | 494 | 0 | 0 | 0 | 0 | 0 | 0 | 0 | 40.4297 | 1.6019 | 0.011285 | 0.059679 | 100 | 0.78125 | 0 | 1.8339 | 3647.9022 | 87.2326 | 3.2066
2025-07-23 08:12 | 1.6037 | 1.602 | 240.9896 | 240 | 0.98961 | 0.35064 | 0.47859 | 0.040582 | 85.6771 | 86.5234 | 63.4332 | 900 | 900.097 | 56.5267 | 0.59509 | 42.1224 | 41.8837 | 494 | 0 | 0 | 0 | 0 | 0 | 0 | 0 | 40.4514 | 1.602 | 0.0031829 | 0.065104 | 100 | 0.75231 | 0 | 1.8234 | 3654.4613 | 87.2395 | 3.2057
2025-07-23 08:12 | 1.602 | 1.5997 | 240.7465 | 240.5035 | 0.24304 | 0.34983 | 0.48076 | 0.040654 | 85.6771 | 86.5234 | 63.4766 | 900 | 898.7914 | 56.5321 | 0.60355 | 42.1224 | 41.8837 | 494 | 0 | 0 | 0 | 0 | 0 | 0 | 0 | 40.4514 | 1.6 | 0.0026042 | 0.092231 | 100 | 0.67274 | 0 | 1.8236 | 3649.1604 | 87.2395 | 3.2017
2025-07-23 08:12 | 1.6036 | 1.6013 | 240.4687 | 240.4687 | 0 | 0.34315 | 0.48083 | 0.040582 | 85.6771 | 86.5234 | 63.4766 | 900 | 899.5137 | 56.9661 | 0.60985 | 42.1224 | 41.9054 | 494 | 0 | 0 | 0 | 0 | 0 | 0 | 0 | 40.4514 | 1.6014 | 0.0043403 | 0.059679 | 100 | 0.69083 | 0 | 1.8376 | 3652.093 | 87.2395 | 3.2049
2025-07-23 08:12 | 1.6043 | 1.6021 | 241.0417 | 240.7118 | 0.32985 | 0.34961 | 0.47975 | 0.040654 | 85.7422 | 86.5451 | 63.4766 | 900 | 898.4214 | 57.5195 | 0.61856 | 42.1224 | 41.9054 | 494 | 0 | 0 | 0 | 0 | 0 | 0 | 0 | 40.4514 | 1.6023 | 0.0034722 | 0.092231 | 100 | 0.73423 | 0 | 1.8555 | 3647.6584 | 87.2486 | 3.2065
2025-07-23 08:12 | 1.6021 | 1.6017 | 241.007 | 240.8333 | 0.17365 | 0.34625 | 0.47975 | 0.040654 | 85.7422 | 86.5451 | 63.4766 | 900 | 899.1094 | 57.0855 | 0.62417 | 42.1224 | 41.9054 | 494 | 0 | 0 | 0 | 0 | 0 | 0 | 0 | 40.4514 | 1.6004 | 0.0026042 | 0.07053 | 100 | 0.69083 | 0 | 1.8415 | 3650.4516 | 87.2486 | 3.2038
2025-07-23 08:12 | 1.599 | 1.5975 | 240.4861 | 241.4062 | 0.92012 | 0.34109 | 0.4796 | 0.040582 | 85.7205 | 86.5451 | 63.4983 | 900 | 899.0043 | 56.4236 | 0.62977 | 42.1441 | 41.9054 | 494 | 0 | 0 | 0 | 0 | 0 | 0 | 0 | 40.4514 | 1.5969 | 0.0054977 | 0.097656 | 100 | 0.68721 | 0 | 1.8201 | 3650.025 | 87.2464 | 3.1965
2025-07-23 08:12 | 1.5984 | 1.5972 | 240.3125 | 241.8403 | 1.5278 | 0.34131 | 0.47859 | 0.040654 | 85.7422 | 86.5451 | 63.4983 | 900 | 900.0449 | 57.7365 | 0.63694 | 42.1441 | 41.9054 | 494 | 0 | 0 | 0 | 0 | 0 | 0 | 0 | 40.4514 | 1.5968 | 0.0052083 | 0.075955 | 100 | 0.73061 | 0 | 1.8625 | 3654.2501 | 87.2486 | 3.1956
2025-07-23 08:12 | 1.6 | 1.5975 | 240.3993 | 241.441 | 1.0417 | 0.33881 | 0.48054 | 0.040654 | 85.7639 | 86.5451 | 63.4983 | 900 | 899.8093 | 56.7546 | 0.6424 | 42.1441 | 41.9054 | 494 | 0 | 0 | 0 | 0 | 0 | 0 | 0 | 40.5165 | 1.5984 | 0.0066551 | 0.065104 | 100 | 0.73061 | 0 | 1.8308 | 3653.2933 | 87.2509 | 3.1975
2025-07-23 08:13 | 1.5952 | 1.5939 | 240.6771 | 241.7014 | 1.0243 | 0.3418 | 0.47859 | 0.040726 | 85.7639 | 86.5668 | 63.5417 | 900 | 898.3349 | 56.9661 | 0.64985 | 42.1441 | 41.9054 | 494 | 0 | 0 | 0 | 0 | 0 | 0 | 0 | 40.5165 | 1.5945 | 0.005353 | 0.086806 | 100 | 0.73061 | 0 | 1.8376 | 3647.3072 | 87.2532 | 3.1891
2025-07-23 08:13 | 1.5948 | 1.5935 | 240.0347 | 241.8403 | 1.8056 | 0.33816 | 0.47873 | 0.040654 | 85.7639 | 86.5668 | 63.5634 | 900 | 899.5568 | 56.0872 | 0.65578 | 42.1441 | 41.9705 | 494 | 0 | 0 | 0 | 0 | 0 | 0 | 0 | 40.5165 | 1.592 | 0.005353 | 0.048828 | 100 | 0.73785 | 0 | 1.8093 | 3652.2682 | 87.2532 | 3.1882
2025-07-23 08:13 | 1.6001 | 1.5997 | 240.6944 | 241.0764 | 0.38194 | 0.3393 | 0.47873 | 0.040726 | 85.7639 | 86.5668 | 63.5634 | 900 | 899.6794 | 57.4056 | 0.66059 | 42.1441 | 41.9488 | 494 | 0 | 0 | 0 | 0 | 0 | 0 | 0 | 40.5165 | 1.5978 | 0.013455 | 0.097656 | 100 | 0.68721 | 0 | 1.8518 | 3652.7659 | 87.2532 | 3.1998
2025-07-23 08:13 | 1.5955 | 1.5935 | 240.3993 | 241.6146 | 1.2153 | 0.34147 | 0.47866 | 0.040654 | 85.7639 | 86.5668 | 63.5851 | 900 | 898.3315 | 56.8631 | 0.66215 | 42.1441 | 41.9705 | 494 | 0 | 0 | 0 | 0 | 0 | 0 | 0 | 40.5165 | 1.5939 | 0.0062211 | 0.043403 | 100 | 0.68721 | 0 | 1.8343 | 3647.2933 | 87.2532 | 3.1889
2025-07-23 08:13 | 1.5943 | 1.5927 | 240.4514 | 241.875 | 1.4236 | 0.34082 | 0.47859 | 0.040654 | 85.7639 | 86.6319 | 63.5851 | 900 | 899.727 | 57.628 | 0.65339 | 42.2092 | 41.9705 | 494 | 0 | 0 | 0 | 0 | 0 | 0 | 0 | 40.5382 | 1.5927 | 0.0065104 | 0.065104 | 100 | 0.70168 | 0 | 1.859 | 3652.9592 | 87.2601 | 3.1871
2025-07-23 08:13 | 1.5955 | 1.594 | 240.5555 | 241.6146 | 1.059 | 0.33474 | 0.47866 | 0.040582 | 85.8073 | 86.6319 | 63.5851 | 900 | 899.4226 | 57.4056 | 0.64782 | 42.1658 | 41.9488 | 494 | 0 | 0 | 0 | 0 | 0 | 0 | 0 | 40.5382 | 1.5936 | 0.0059317 | 0.065104 | 100 | 0.7053 | 0 | 1.8518 | 3651.7231 | 87.2646 | 3.1895
2025-07-23 08:13 | 1.6055 | 1.6042 | 241.5798 | 240.3299 | 1.25 | 0.34722 | 0.47975 | 0.040726 | 85.8073 | 86.6536 | 63.6285 | 900 | 900.0225 | 56.6406 | 0.64254 | 42.1658 | 41.9922 | 494 | 0 | 0 | 0 | 0 | 0 | 0 | 0 | 40.5382 | 1.604 | 0.01331 | 0.065104 | 100 | 0.67998 | 0 | 1.8271 | 3654.159 | 87.2669 | 3.2096
2025-07-23 08:14 | 1.6039 | 1.6024 | 241.8577 | 240.6076 | 1.25 | 0.35097 | 0.47859 | 0.040726 | 85.8073 | 86.6536 | 63.6285 | 900 | 898.6832 | 57.1886 | 0.63759 | 42.2092 | 41.9922 | 494 | 0 | 0 | 0 | 0 | 0 | 0 | 0 | 40.5382 | 1.6023 | 0.010851 | 0.086806 | 100 | 0.67636 | 0 | 1.8448 | 3648.7214 | 87.2669 | 3.2063
2025-07-23 08:14 | 1.599 | 1.5972 | 241.5625 | 240.8681 | 0.69446 | 0.34489 | 0.48076 | 0.040726 | 85.8073 | 86.6536 | 63.6285 | 900 | 899.8944 | 56.7491 | 0.63426 | 42.2092 | 41.9922 | 494 | 0 | 0 | 0 | 0 | 0 | 0 | 0 | 40.5382 | 1.5994 | 0.0031829 | 0.059679 | 100 | 0.71615 | 0 | 1.8306 | 3653.6389 | 87.2669 | 3.1962
2025-07-23 08:14 | 1.6027 | 1.6017 | 241.7882 | 241.4062 | 0.38196 | 0.34809 | 0.48076 | 0.040582 | 85.829 | 86.6753 | 63.6502 | 900 | 898.7261 | 56.4236 | 0.62945 | 42.2309 | 41.9922 | 494 | 0 | 0 | 0 | 0 | 0 | 0 | 0 | 40.5382 | 1.6013 | 0.0040509 | 0.075955 | 100 | 0.67998 | 0 | 1.8201 | 3648.8955 | 87.2715 | 3.2044
2025-07-23 08:14 | 1.5975 | 1.5965 | 240.7639 | 242.4653 | 1.7014 | 0.34907 | 0.47859 | 0.040582 | 85.829 | 86.7188 | 63.6502 | 900 | 899.7101 | 56.9661 | 0.62609 | 42.2309 | 41.9922 | 494 | 0 | 0 | 0 | 0 | 0 | 0 | 0 | 40.5382 | 1.5952 | 0.0036169 | 0.065104 | 100 | 0.7053 | 0 | 1.8376 | 3652.8905 | 87.2761 | 3.194
2025-07-23 08:14 | 1.602 | 1.6011 | 240.7465 | 241.684 | 0.9375 | 0.33252 | 0.47866 | 0.040654 | 85.829 | 86.7188 | 63.7153 | 900 | 899.5538 | 55.9787 | 0.61965 | 42.2309 | 42.0356 | 494 | 0 | 0 | 0 | 0 | 0 | 0 | 0 | 40.6033 | 1.5992 | 0.0066551 | 0.075955 | 100 | 0.72338 | 0 | 1.8058 | 3652.2561 | 87.2761 | 3.2031
2025-07-23 08:14 | 1.5985 | 1.5961 | 240.7465 | 242.2569 | 1.5104 | 0.33946 | 0.47946 | 0.040582 | 85.8507 | 86.7404 | 63.7153 | 900 | 899.1459 | 56.3097 | 0.61628 | 42.2309 | 42.0356 | 494 | 0 | 0 | 0 | 0 | 0 | 0 | 0 | 40.5816 | 1.5969 | 0.004919 | 0.065104 | 100 | 0.67998 | 0 | 1.8164 | 3650.5999 | 87.2806 | 3.1946
2025-07-23 08:14 | 1.599 | 1.5969 | 241.059 | 242.1354 | 1.0764 | 0.34239 | 0.47772 | 0.040726 | 85.8507 | 86.7404 | 63.7153 | 900 | 899.7473 | 56.2012 | 0.61328 | 42.2309 | 42.0356 | 494 | 0 | 0 | 0 | 0 | 0 | 0 | 0 | 40.5816 | 1.5972 | 0.004919 | 0.075955 | 100 | 0.7053 | 0 | 1.8129 | 3653.0416 | 87.2806 | 3.1959
2025-07-23 08:14 | 1.5971 | 1.5958 | 241.25 | 242.1007 | 0.85069 | 0.34576 | 0.47866 | 0.040654 | 85.829 | 86.7404 | 63.737 | 900 | 900.1572 | 56.3097 | 0.60923 | 42.2526 | 42.0356 | 494 | 0 | 0 | 0 | 0 | 0 | 0 | 0 | 40.5816 | 1.5952 | 0.005353 | 0.075955 | 100 | 0.66913 | 0 | 1.8164 | 3654.706 | 87.2783 | 3.1929
2025-07-23 08:15 | 1.5975 | 1.5959 | 241.493 | 242.0139 | 0.52084 | 0.34451 | 0.47866 | 0.040726 | 85.8941 | 86.7404 | 63.7587 | 900 | 899.2518 | 56.9661 | 0.60681 | 42.2526 | 42.0356 | 494 | 0 | 0 | 0 | 0 | 0 | 0 | 0 | 40.5816 | 1.5958 | 0.0040509 | 0.016276 | 100 | 0.70891 | 0 | 1.8376 | 3651.0296 | 87.2852 | 3.1934
2025-07-23 08:15 | 1.5984 | 1.5969 | 241.7188 | 241.4062 | 0.31252 | 0.35183 | 0.47772 | 0.040582 | 85.8941 | 86.7404 | 63.7587 | 900 | 898.8005 | 56.6406 | 0.60341 | 42.2526 | 42.0356 | 494 | 0 | 0 | 0 | 0 | 0 | 0 | 0 | 40.6033 | 1.5987 | 0.0031829 | 0.097656 | 100 | 0.68721 | 0 | 1.8271 | 3649.1975 | 87.2852 | 3.1953
2025-07-23 08:15 | 1.5977 | 1.5959 | 242.0139 | 241.5972 | 0.41667 | 0.34001 | 0.4796 | 0.040654 | 85.8941 | 86.7622 | 63.8238 | 900 | 898.8938 | 56.6406 | 0.59943 | 42.2526 | 42.0573 | 494 | 0 | 0 | 0 | 0 | 0 | 0 | 0 | 40.625 | 1.5958 | 0.0036169 | 0.13563 | 100 | 0.72338 | 0 | 1.8271 | 3649.5765 | 87.2875 | 3.1936
2025-07-23 08:15 | 1.5977 | 1.5971 | 242.1181 | 241.2674 | 0.85069 | 0.34565 | 0.48076 | 0.040582 | 85.8941 | 86.7622 | 63.8238 | 900 | 898.7495 | 56.7491 | 0.59599 | 42.2526 | 42.0573 | 494 | 0 | 0 | 0 | 0 | 0 | 0 | 0 | 40.625 | 1.5972 | 0.010706 | 0.048828 | 100 | 0.69083 | 0 | 1.8306 | 3648.9905 | 87.2875 | 3.1947
2025-07-23 08:15 | 1.599 | 1.5972 | 242.0486 | 241.6146 | 0.43402 | 0.3476 | 0.47859 | 0.040582 | 85.9158 | 86.8056 | 63.8455 | 900 | 900.0689 | 56.3097 | 0.59151 | 42.2526 | 42.0573 | 494 | 0 | 0 | 0 | 0 | 0 | 0 | 0 | 40.625 | 1.5971 | 0.010272 | 0.027127 | 100 | 0.68721 | 0 | 1.8164 | 3654.3475 | 87.2943 | 3.1962
2025-07-23 08:15 | 1.6013 | 1.6003 | 242.1181 | 241.441 | 0.67708 | 0.34695 | 0.47765 | 0.040654 | 85.9158 | 86.8056 | 63.8455 | 900 | 899.1146 | 56.9824 | 0.58811 | 42.3177 | 42.0573 | 494 | 0 | 0 | 0 | 0 | 0 | 0 | 0 | 40.625 | 1.6014 | 0.0028935 | 0.037977 | 100 | 0.67636 | 0 | 1.8381 | 3650.4727 | 87.2943 | 3.2015
2025-07-23 08:15 | 1.5972 | 1.5964 | 241.684 | 242.1701 | 0.48611 | 0.33898 | 0.47975 | 0.040654 | 85.9158 | 86.8056 | 63.8889 | 900 | 900.1783 | 57.0747 | 0.58445 | 42.296 | 42.0573 | 494 | 0 | 0 | 0 | 0 | 0 | 0 | 0 | 40.625 | 1.5953 | 0.0046296 | 0.075955 | 100 | 0.71615 | 0 | 1.8411 | 3654.7915 | 87.2943 | 3.1936
2025-07-23 08:16 | 1.5972 | 1.5969 | 241.1806 | 242.6389 | 1.4583 | 0.33903 | 0.47866 | 0.040654 | 85.9158 | 86.8056 | 63.8889 | 900 | 900.0847 | 56.7546 | 0.58095 | 42.296 | 42.0573 | 494 | 0 | 0 | 0 | 0 | 0 | 0 | 0 | 40.625 | 1.5953 | 0.0054977 | 0.059679 | 100 | 0.70168 | 0 | 1.8308 | 3654.4114 | 87.2943 | 3.1942
2025-07-23 08:16 | 1.6008 | 1.5988 | 241.25 | 242.4653 | 1.2153 | 0.33724 | 0.47873 | 0.040582 | 85.9158 | 86.8273 | 63.9323 | 900 | 899.8808 | 57.0855 | 0.57758 | 42.296 | 42.1224 | 494 | 0 | 0 | 0 | 0 | 0 | 0 | 0 | 40.6467 | 1.5984 | 0.012587 | 0.07053 | 100 | 0.69444 | 0 | 1.8415 | 3653.5834 | 87.2966 | 3.1997
2025-07-23 08:16 | 1.6091 | 1.6072 | 242.3611 | 241.0938 | 1.2673 | 0.34245 | 0.47765 | 0.040654 | 85.9809 | 86.8273 | 63.9757 | 900 | 898.3317 | 56.6406 | 0.57321 | 42.3177 | 42.1224 | 494 | 0 | 0 | 0 | 0 | 0 | 0 | 0 | 40.6467 | 1.6072 | 0.013744 | 0.097656 | 100 | 0.73785 | 0 | 1.8271 | 3647.2941 | 87.3035 | 3.2163
2025-07-23 08:16 | 1.6056 | 1.6037 | 242.6215 | 241.3194 | 1.3021 | 0.34646 | 0.47765 | 0.040654 | 85.9375 | 86.8273 | 63.9974 | 900 | 898.3427 | 57.628 | 0.56944 | 42.3394 | 42.1224 | 494 | 0 | 0 | 0 | 0 | 0 | 0 | 0 | 40.6467 | 1.6037 | 0.010417 | 0.097656 | 100 | 0.71976 | 0 | 1.859 | 3647.3389 | 87.2989 | 3.2093
2025-07-23 08:16 | 1.6014 | 1.6008 | 242.4305 | 242.0486 | 0.38194 | 0.34462 | 0.47837 | 0.040654 | 85.9375 | 86.849 | 63.9974 | 900 | 898.4463 | 56.4182 | 0.56608 | 42.3394 | 42.1224 | 494 | 0 | 0 | 0 | 0 | 0 | 0 | 0 | 40.6467 | 1.5995 | 0.0034722 | 0.059679 | 100 | 0.71615 | 0 | 1.8199 | 3647.7596 | 87.3012 | 3.2023
2025-07-23 08:16 | 1.6021 | 1.6 | 242.2049 | 242.0486 | 0.15627 | 0.34169 | 0.4775 | 0.040654 | 85.9375 | 86.849 | 64.0408 | 900 | 898.41 | 55.7671 | 0.56243 | 42.3394 | 42.1224 | 494 | 0 | 0 | 0 | 0 | 0 | 0 | 0 | 40.6467 | 1.6004 | 0.012442 | 0.075955 | 100 | 0.70891 | 0 | 1.7989 | 3647.6122 | 87.3012 | 3.2021
2025-07-23 08:16 | 1.6017 | 1.5997 | 242.691 | 241.8229 | 0.86806 | 0.34424 | 0.4775 | 0.040654 | 86.0026 | 86.849 | 64.0842 | 900 | 899.5066 | 57.0855 | 0.55971 | 42.3394 | 42.1224 | 494 | 0 | 0 | 0 | 0 | 0 | 0 | 0 | 40.6467 | 1.5998 | 0.0023148 | 0.075955 | 100 | 0.7053 | 0 | 1.8415 | 3652.0642 | 87.308 | 3.2014
2025-07-23 08:16 | 1.5972 | 1.5965 | 242.6562 | 241.9097 | 0.74652 | 0.34337 | 0.4775 | 0.040582 | 86.0026 | 86.849 | 64.1059 | 900 | 899.3996 | 56.0927 | 0.55664 | 42.3394 | 42.1224 | 494 | 0 | 0 | 0 | 0 | 0 | 0 | 0 | 40.6901 | 1.5975 | 0.0026042 | 0.075955 | 100 | 0.70891 | 0 | 1.8094 | 3651.6299 | 87.308 | 3.1937
2025-07-23 08:17 | 1.6 | 1.5979 | 243.1597 | 241.0417 | 2.1181 | 0.34983 | 0.47859 | 0.040654 | 86.0026 | 86.9141 | 64.1059 | 900 | 898.9549 | 56.6406 | 0.55328 | 42.3394 | 42.1224 | 494 | 0 | 0 | 0 | 0 | 0 | 0 | 0 | 40.6901 | 1.5981 | 0.01331 | 0.07053 | 100 | 0.69083 | 0 | 1.8271 | 3649.8244 | 87.3149 | 3.1979
2025-07-23 08:17 | 1.5995 | 1.5977 | 243.0903 | 241.4757 | 1.6146 | 0.34359 | 0.4775 | 0.040654 | 86.0026 | 86.9141 | 64.1276 | 900 | 899.6515 | 56.6406 | 0.54886 | 42.3394 | 42.1441 | 494 | 0 | 0 | 0 | 0 | 0 | 0 | 0 | 40.6901 | 1.5981 | 0.010851 | 0.048828 | 100 | 0.70891 | 0 | 1.8271 | 3652.6527 | 87.3149 | 3.1972
2025-07-23 08:17 | 1.5977 | 1.5953 | 242.5 | 242.1875 | 0.31252 | 0.34223 | 0.4775 | 0.040582 | 86.0243 | 86.9358 | 64.171 | 900 | 900.0396 | 56.7546 | 0.54706 | 42.3611 | 42.1441 | 494 | 0 | 0 | 0 | 0 | 0 | 0 | 0 | 40.6901 | 1.5962 | 0.0024595 | 0.027127 | 100 | 0.73061 | 0 | 1.8308 | 3654.2283 | 87.3195 | 3.193
2025-07-23 08:17 | 1.5924 | 1.5906 | 241.441 | 243.1944 | 1.7535 | 0.33838 | 0.47765 | 0.040582 | 86.0243 | 86.9358 | 64.2144 | 900 | 898.8867 | 56.9661 | 0.54405 | 42.3611 | 42.1441 | 494 | 0 | 0 | 0 | 0 | 0 | 0 | 0 | 40.6901 | 1.5904 | 0.0054977 | 0.065104 | 100 | 0.72338 | 0 | 1.8376 | 3649.5476 | 87.3195 | 3.183
2025-07-23 08:17 | 1.5933 | 1.5917 | 241.9792 | 242.8993 | 0.92014 | 0.34738 | 0.47859 | 0.040582 | 86.0243 | 86.9358 | 64.2144 | 900 | 899.4522 | 56.7491 | 0.53859 | 42.3611 | 42.1441 | 494 | 0 | 0 | 0 | 0 | 0 | 0 | 0 | 40.6901 | 1.5909 | 0.0043403 | 0.048828 | 100 | 0.73785 | 0 | 1.8306 | 3651.8434 | 87.3195 | 3.185
2025-07-23 08:17 | 1.5991 | 1.5985 | 242.1181 | 242.5521 | 0.43402 | 0.33794 | 0.47866 | 0.040582 | 86.0677 | 86.9792 | 64.2578 | 900 | 898.9586 | 56.2012 | 0.53461 | 42.3611 | 42.1658 | 494 | 0 | 0 | 0 | 0 | 0 | 0 | 0 | 40.7335 | 1.5984 | 0.0034722 | 0.048828 | 100 | 0.69444 | 0 | 1.8129 | 3649.8395 | 87.3286 | 3.1976
2025-07-23 08:17 | 1.5966 | 1.5965 | 241.8577 | 243.4375 | 1.5799 | 0.33187 | 0.47866 | 0.040654 | 86.0677 | 86.9792 | 64.2795 | 900 | 900.1823 | 56.6406 | 0.53154 | 42.4045 | 42.1658 | 494 | 0 | 0 | 0 | 0 | 0 | 0 | 0 | 40.7335 | 1.5962 | 0.0052083 | 0.086806 | 100 | 0.70891 | 0 | 1.8271 | 3654.8077 | 87.3286 | 3.1931
2025-07-23 08:18 | 1.6008 | 1.6005 | 241.9965 | 243.0035 | 1.0069 | 0.33675 | 0.47859 | 0.040582 | 86.0677 | 86.9792 | 64.2795 | 900 | 899.61 | 56.7546 | 0.52749 | 42.4045 | 42.1658 | 494 | 0 | 0 | 0 | 0 | 0 | 0 | 0 | 40.7335 | 1.6001 | 0.013455 | 0.092231 | 100 | 0.72338 | 0 | 1.8308 | 3652.4842 | 87.3286 | 3.2014
2025-07-23 08:18 | 1.6062 | 1.6053 | 242.934 | 241.9445 | 0.98956 | 0.3393 | 0.47859 | 0.040582 | 86.0677 | 86.9792 | 64.3012 | 900 | 898.9711 | 57.0747 | 0.52431 | 42.4045 | 42.2092 | 494 | 0 | 0 | 0 | 0 | 0 | 0 | 0 | 40.7335 | 1.6042 | 0.012153 | 0.075955 | 100 | 0.69083 | 0 | 1.8411 | 3649.8901 | 87.3286 | 3.2115
2025-07-23 08:18 | 1.6043 | 1.6021 | 242.6215 | 242.8472 | 0.22571 | 0.3444 | 0.4775 | 0.040654 | 86.0677 | 87.0226 | 64.3663 | 900 | 899.1762 | 56.9661 | 0.52091 | 42.4045 | 42.1658 | 494 | 0 | 0 | 0 | 0 | 0 | 0 | 0 | 40.7118 | 1.6024 | 0.012008 | 0.07053 | 100 | 0.7053 | 0 | 1.8376 | 3650.723 | 87.3332 | 3.2065
2025-07-23 08:18 | 1.6045 | 1.603 | 242.5694 | 242.1354 | 0.43401 | 0.33957 | 0.47794 | 0.040582 | 86.0677 | 87.0226 | 64.388 | 900 | 898.9533 | 56.4236 | 0.51816 | 42.4045 | 42.1658 | 494 | 0 | 0 | 0 | 0 | 0 | 0 | 0 | 40.7335 | 1.6036 | 0.010995 | 0.07053 | 100 | 0.65466 | 0 | 1.8201 | 3649.8177 | 87.3332 | 3.2075
2025-07-23 08:18 | 1.6062 | 1.6042 | 243.5243 | 241.8056 | 1.7188 | 0.34939 | 0.47866 | 0.040582 | 86.0677 | 87.0226 | 64.4314 | 900 | 900.0295 | 57.5195 | 0.51165 | 42.4045 | 42.1658 | 494 | 0 | 0 | 0 | 0 | 0 | 0 | 0 | 40.7769 | 1.6042 | 0.013021 | 0.065104 | 100 | 0.67636 | 0 | 1.8555 | 3654.1872 | 87.3332 | 3.2104
2025-07-23 08:18 | 1.5969 | 1.5953 | 242.6562 | 243.1076 | 0.45139 | 0.34261 | 0.4775 | 0.040654 | 86.1111 | 87.066 | 64.4748 | 900 | 900.3174 | 56.6406 | 0.51139 | 42.4045 | 42.2309 | 494 | 0 | 0 | 0 | 0 | 0 | 0 | 0 | 40.7769 | 1.5951 | 0.0030382 | 0.065104 | 100 | 0.70168 | 0 | 1.8271 | 3655.3561 | 87.3423 | 3.1923
2025-07-23 08:18 | 1.5991 | 1.5966 | 242.5 | 243.2118 | 0.71179 | 0.33491 | 0.4775 | 0.040654 | 86.1111 | 87.066 | 64.5182 | 900 | 899.1052 | 58.176 | 0.50792 | 42.4479 | 42.2309 | 494 | 0 | 0 | 0 | 0 | 0 | 0 | 0 | 40.7769 | 1.5969 | 0.0054977 | 0.075955 | 100 | 0.71976 | 0 | 1.8766 | 3650.4347 | 87.3423 | 3.1957
2025-07-23 08:18 | 1.594 | 1.5929 | 242.9167 | 243.2812 | 0.36458 | 0.34364 | 0.47859 | 0.040582 | 86.1111 | 87.066 | 64.5182 | 900 | 899.7907 | 57.411 | 0.5055 | 42.4479 | 42.2309 | 494 | 0 | 0 | 0 | 0 | 0 | 0 | 0 | 40.7769 | 1.5939 | 0.0040509 | 0.048828 | 100 | 0.71615 | 0 | 1.852 | 3653.2177 | 87.3423 | 3.1869
2025-07-23 08:19 | 1.5935 | 1.5917 | 242.4305 | 243.2118 | 0.78127 | 0.33746 | 0.47866 | 0.040582 | 86.1111 | 87.066 | 64.5399 | 900 | 900.3449 | 56.6406 | 0.50221 | 42.4479 | 42.2309 | 494 | 0 | 0 | 0 | 0 | 0 | 0 | 0 | 40.7769 | 1.5916 | 0.0052083 | 0.065104 | 100 | 0.73061 | 0 | 1.8271 | 3655.4679 | 87.3423 | 3.1852
2025-07-23 08:19 | 1.5952 | 1.594 | 242.2222 | 243.8542 | 1.6319 | 0.33507 | 0.47859 | 0.040654 | 86.1111 | 87.0877 | 64.5833 | 900 | 900.0709 | 57.5195 | 0.50987 | 42.4479 | 42.2309 | 494 | 0 | 0 | 0 | 0 | 0 | 0 | 0 | 40.7769 | 1.5935 | 0.013166 | 0.07053 | 100 | 0.69444 | 0 | 1.8555 | 3654.3553 | 87.3446 | 3.1892
2025-07-23 08:19 | 1.6017 | 1.5997 | 243.1597 | 242.5521 | 0.60765 | 0.33876 | 0.4775 | 0.040654 | 86.1111 | 87.0877 | 64.5833 | 900 | 898.6847 | 57.9536 | 0.52253 | 42.4479 | 42.2309 | 494 | 0 | 0 | 0 | 0 | 0 | 0 | 0 | 40.7769 | 1.5977 | 0.013455 | 0.048828 | 100 | 0.70891 | 0 | 1.8695 | 3648.7272 | 87.3446 | 3.2014
2025-07-23 08:19 | 1.6003 | 1.5982 | 242.7083 | 243.0382 | 0.32988 | 0.3418 | 0.4775 | 0.040654 | 86.1762 | 87.0877 | 64.6267 | 900 | 898.7071 | 56.7491 | 0.53649 | 42.4479 | 42.2309 | 494 | 0 | 0 | 0 | 0 | 0 | 0 | 0 | 40.7986 | 1.5964 | 0.012587 | 0.048828 | 100 | 0.71615 | 0 | 1.8306 | 3648.8182 | 87.3515 | 3.1985
2025-07-23 08:19 | 1.5958 | 1.5943 | 242.7604 | 243.2639 | 0.50348 | 0.33794 | 0.4775 | 0.040654 | 86.1762 | 87.0877 | 64.6484 | 900 | 899.4414 | 58.6155 | 0.54688 | 42.4479 | 42.2526 | 494 | 0 | 0 | 0 | 0 | 0 | 0 | 0 | 40.7986 | 1.5939 | 0.0054977 | 0.07053 | 100 | 0.70891 | 0 | 1.8908 | 3651.7998 | 87.3515 | 3.1901
2025-07-23 08:19 | 1.5975 | 1.5959 | 242.5694 | 243.941 | 1.3715 | 0.33561 | 0.47859 | 0.040582 | 86.1762 | 87.0877 | 64.6484 | 900 | 899.5177 | 57.8505 | 0.55809 | 42.4913 | 42.2526 | 494 | 0 | 0 | 0 | 0 | 0 | 0 | 0 | 40.7986 | 1.5958 | 0.0052083 | 0.07053 | 100 | 0.7487 | 0 | 1.8661 | 3652.1094 | 87.3515 | 3.1934
2025-07-23 08:19 | 1.5994 | 1.5979 | 242.9861 | 243.2465 | 0.26044 | 0.34364 | 0.4775 | 0.040654 | 86.1762 | 87.1528 | 64.7135 | 900 | 900.2926 | 57.1886 | 0.5689 | 42.4913 | 42.2526 | 494 | 0 | 0 | 0 | 0 | 0 | 0 | 0 | 40.7986 | 1.5977 | 0.0043403 | 0.086806 | 100 | 0.7053 | 0 | 1.8448 | 3655.2554 | 87.3583 | 3.1973
2025-07-23 08:20 | 1.6013 | 1.6003 | 243.0556 | 243.559 | 0.50346 | 0.34012 | 0.47859 | 0.040582 | 86.1979 | 87.1094 | 64.7352 | 900 | 899.2167 | 56.9661 | 0.57715 | 42.4913 | 42.2526 | 494 | 0 | 0 | 0 | 0 | 0 | 0 | 0 | 40.7986 | 1.5995 | 0.0040509 | 0.07053 | 100 | 0.71976 | 0 | 1.8376 | 3650.8872 | 87.356 | 3.2015
2025-07-23 08:20 | 1.5991 | 1.5978 | 242.3611 | 243.9236 | 1.5625 | 0.33322 | 0.4775 | 0.040582 | 86.1979 | 87.1528 | 64.7352 | 900 | 899.17 | 56.5321 | 0.58558 | 42.4913 | 42.2526 | 494 | 0 | 0 | 0 | 0 | 0 | 0 | 0 | 40.8203 | 1.5975 | 0.0052083 | 0.07053 | 100 | 0.75955 | 0 | 1.8236 | 3650.6977 | 87.3606 | 3.1969
2025-07-23 08:20 | 1.6039 | 1.6 | 243.2292 | 243.2465 | 0.017365 | 0.33496 | 0.47866 | 0.040654 | 86.1979 | 87.1528 | 64.7569 | 900 | 899.13 | 56.7491 | 0.59314 | 42.4913 | 42.2526 | 494 | 0 | 0 | 0 | 0 | 0 | 0 | 0 | 40.8637 | 1.5994 | 0.013455 | 0.10851 | 100 | 0.70168 | 0 | 1.8306 | 3650.5352 | 87.3606 | 3.2038
2025-07-23 08:20 | 1.6049 | 1.6019 | 242.9514 | 243.4028 | 0.45139 | 0.34375 | 0.47649 | 0.040582 | 86.2196 | 87.1528 | 64.8003 | 900 | 898.4189 | 56.3097 | 0.60167 | 42.4913 | 42.2526 | 494 | 0 | 0 | 0 | 0 | 0 | 0 | 0 | 40.8637 | 1.601 | 0.01331 | 0.059679 | 100 | 0.71615 | 0 | 1.8164 | 3647.6484 | 87.3629 | 3.2067
2025-07-23 08:20 | 1.6019 | 1.6008 | 242.8646 | 243.8195 | 0.95486 | 0.33393 | 0.47642 | 0.040654 | 86.2196 | 87.1745 | 64.8221 | 900 | 899.8581 | 56.7491 | 0.60804 | 42.5347 | 42.296 | 494 | 0 | 0 | 0 | 0 | 0 | 0 | 0 | 40.8637 | 1.5998 | 0.0065104 | 0.075955 | 100 | 0.73785 | 0 | 1.8306 | 3653.4913 | 87.3652 | 3.2027
2025-07-23 08:20 | 1.5975 | 1.5958 | 243.0035 | 244.1146 | 1.1111 | 0.34001 | 0.47649 | 0.040654 | 86.2196 | 87.1745 | 64.8438 | 900 | 899.0187 | 57.628 | 0.61494 | 42.513 | 42.296 | 494 | 0 | 0 | 0 | 0 | 0 | 0 | 0 | 40.8203 | 1.5958 | 0.014034 | 0.092231 | 100 | 0.7053 | 0 | 1.859 | 3650.0836 | 87.3652 | 3.1933
2025-07-23 08:20 | 1.599 | 1.599 | 243.5764 | 243.6111 | 0.034729 | 0.34033 | 0.47649 | 0.040582 | 86.2196 | 87.1745 | 64.8438 | 900 | 898.6374 | 57.0855 | 0.62247 | 42.513 | 42.296 | 494 | 0 | 0 | 0 | 0 | 0 | 0 | 0 | 40.8637 | 1.5971 | 0.014323 | 0.092231 | 100 | 0.69444 | 0 | 1.8415 | 3648.5354 | 87.3652 | 3.1979
2025-07-23 08:20 | 1.603 | 1.6005 | 243.941 | 243.0729 | 0.86803 | 0.34766 | 0.47765 | 0.040654 | 86.2196 | 87.1962 | 64.8872 | 900 | 900.3049 | 56.3097 | 0.62959 | 42.513 | 42.296 | 494 | 0 | 0 | 0 | 0 | 0 | 0 | 0 | 40.8203 | 1.6011 | 0.0018808 | 0.075955 | 100 | 0.71976 | 0 | 1.8164 | 3655.3054 | 87.3675 | 3.2036
2025-07-23 08:21 | 1.6011 | 1.5997 | 243.8715 | 242.9167 | 0.95486 | 0.34001 | 0.47859 | 0.040726 | 86.2196 | 87.1962 | 64.8872 | 900 | 898.5645 | 56.0927 | 0.63571 | 42.5781 | 42.296 | 494 | 0 | 0 | 0 | 0 | 0 | 0 | 0 | 40.8854 | 1.5988 | 0.0028935 | 0.086806 | 100 | 0.71615 | 0 | 1.8094 | 3648.2394 | 87.3675 | 3.2008
2025-07-23 08:21 | 1.5975 | 1.5961 | 244.0104 | 243.4201 | 0.5903 | 0.34294 | 0.4796 | 0.040582 | 86.2196 | 87.1962 | 64.9306 | 900 | 899.1825 | 57.5195 | 0.64287 | 42.5781 | 42.296 | 494 | 0 | 0 | 0 | 0 | 0 | 0 | 0 | 40.8854 | 1.5953 | 0.012153 | 0.048828 | 100 | 0.75231 | 0 | 1.8555 | 3650.7483 | 87.3675 | 3.1936
2025-07-23 08:21 | 1.6017 | 1.599 | 244.7222 | 242.7431 | 1.9792 | 0.34701 | 0.47873 | 0.040654 | 86.2196 | 87.2613 | 64.9306 | 900 | 899.7968 | 56.6406 | 0.64884 | 42.5781 | 42.3394 | 494 | 0 | 0 | 0 | 0 | 0 | 0 | 0 | 40.8854 | 1.601 | 0.012731 | 0.065104 | 100 | 0.71976 | 0 | 1.8271 | 3653.2427 | 87.3743 | 3.2007
2025-07-23 08:21 | 1.6 | 1.599 | 244.2535 | 243.2812 | 0.97224 | 0.35037 | 0.47859 | 0.040726 | 86.2196 | 87.2179 | 64.974 | 900 | 900.3251 | 56.6406 | 0.65502 | 42.5781 | 42.3394 | 494 | 0 | 0 | 0 | 0 | 0 | 0 | 0 | 40.8854 | 1.6004 | 0.0028935 | 0.07053 | 100 | 0.71615 | 0 | 1.8271 | 3655.3874 | 87.3697 | 3.1989
2025-07-23 08:21 | 1.5936 | 1.5922 | 243.2986 | 244.0104 | 0.71182 | 0.33295 | 0.47859 | 0.040654 | 86.2847 | 87.2179 | 64.974 | 900 | 898.4385 | 57.9536 | 0.65878 | 42.5781 | 42.3394 | 494 | 0 | 0 | 0 | 0 | 0 | 0 | 0 | 40.8854 | 1.592 | 0.0037616 | 0.048828 | 100 | 0.73061 | 0 | 1.8695 | 3647.7278 | 87.3766 | 3.1858
2025-07-23 08:21 | 1.5955 | 1.5943 | 243.3507 | 244.6354 | 1.2847 | 0.34722 | 0.4796 | 0.040654 | 86.2847 | 87.2179 | 64.9957 | 900 | 899.5317 | 57.1886 | 0.66486 | 42.5781 | 42.3394 | 494 | 0 | 0 | 0 | 0 | 0 | 0 | 0 | 40.8854 | 1.5936 | 0.0040509 | 0.065104 | 100 | 0.7487 | 0 | 1.8448 | 3652.1663 | 87.3766 | 3.1898
2025-07-23 08:21 | 1.5975 | 1.5971 | 243.1424 | 244.3055 | 1.1632 | 0.33252 | 0.47866 | 0.040582 | 86.2847 | 87.283 | 64.9957 | 900 | 898.8108 | 56.6406 | 0.65983 | 42.5781 | 42.3177 | 494 | 0 | 0 | 0 | 0 | 0 | 0 | 0 | 40.8854 | 1.5958 | 0.0066551 | 0.065104 | 100 | 0.71976 | 0 | 1.8271 | 3649.2394 | 87.3835 | 3.1946
2025-07-23 08:22 | 1.6017 | 1.6007 | 243.2292 | 244.5833 | 1.3541 | 0.33876 | 0.4775 | 0.040582 | 86.263 | 87.283 | 65.0174 | 900 | 898.6024 | 56.9661 | 0.65336 | 42.5781 | 42.3394 | 494 | 0 | 0 | 0 | 0 | 0 | 0 | 0 | 40.8854 | 1.5981 | 0.0060764 | 0.075955 | 100 | 0.70168 | 0 | 1.8376 | 3648.3933 | 87.3812 | 3.2024
2025-07-23 08:22 | 1.5981 | 1.5959 | 243.0729 | 244.2708 | 1.1979 | 0.33431 | 0.4775 | 0.040582 | 86.2847 | 87.283 | 65.0174 | 900 | 899.861 | 56.8631 | 0.64768 | 42.5998 | 42.3394 | 494 | 0 | 0 | 0 | 0 | 0 | 0 | 0 | 40.8854 | 1.5953 | 0.0047743 | 0.065104 | 100 | 0.71976 | 0 | 1.8343 | 3653.5031 | 87.3835 | 3.194
2025-07-23 08:22 | 1.6 | 1.5984 | 243.6285 | 244.5139 | 0.88541 | 0.33301 | 0.47765 | 0.040654 | 86.2847 | 87.3047 | 65.0174 | 900 | 899.8163 | 56.6406 | 0.64301 | 42.5998 | 42.3611 | 494 | 0 | 0 | 0 | 0 | 0 | 0 | 0 | 40.9071 | 1.5994 | 0.0062211 | 0.059679 | 100 | 0.71976 | 0 | 1.8271 | 3653.3217 | 87.3857 | 3.1984
2025-07-23 08:22 | 1.6007 | 1.5984 | 243.4375 | 244.5833 | 1.1458 | 0.33746 | 0.4775 | 0.040654 | 86.2847 | 87.3047 | 65.0825 | 900 | 899.9028 | 56.9661 | 0.63874 | 42.5998 | 42.3611 | 494 | 0 | 0 | 0 | 0 | 0 | 0 | 0 | 40.9071 | 1.5988 | 0.011429 | 0.097656 | 100 | 0.73785 | 0 | 1.8376 | 3653.673 | 87.3857 | 3.1991
2025-07-23 08:22 | 1.5995 | 1.5979 | 243.3854 | 244.3055 | 0.92014 | 0.33458 | 0.47873 | 0.040582 | 86.263 | 87.3047 | 65.1042 | 900 | 900.1257 | 56.6406 | 0.63274 | 42.5998 | 42.3611 | 494 | 0 | 0 | 0 | 0 | 0 | 0 | 0 | 40.9071 | 1.5978 | 0.013166 | 0.016276 | 100 | 0.71615 | 0 | 1.8271 | 3654.5781 | 87.3835 | 3.1975
2025-07-23 08:22 | 1.6 | 1.5985 | 243.8021 | 244.4271 | 0.62498 | 0.33675 | 0.4796 | 0.040654 | 86.3064 | 87.3481 | 65.1042 | 900 | 899.7521 | 56.8631 | 0.62883 | 42.5998 | 42.3611 | 494 | 0 | 0 | 0 | 0 | 0 | 0 | 0 | 40.9071 | 1.5981 | 0.0059317 | 0.092231 | 100 | 0.78125 | 0 | 1.8343 | 3653.0609 | 87.3926 | 3.1985
2025-07-23 08:22 | 1.5943 | 1.5943 | 243.5764 | 244.7049 | 1.1285 | 0.33382 | 0.4796 | 0.040654 | 86.3064 | 87.3698 | 65.1042 | 900 | 899.9993 | 56.7546 | 0.62569 | 42.5998 | 42.3611 | 494 | 0 | 0 | 0 | 0 | 0 | 0 | 0 | 40.9071 | 1.5923 | 0.0060764 | 0.07053 | 100 | 0.72338 | 0 | 1.8308 | 3654.0646 | 87.3949 | 3.1887
2025-07-23 08:22 | 1.5964 | 1.5953 | 243.8715 | 244.9132 | 1.0417 | 0.3386 | 0.47975 | 0.040582 | 86.3064 | 87.3481 | 65.1259 | 900 | 899.8262 | 57.2971 | 0.62207 | 42.6215 | 42.3611 | 494 | 0 | 0 | 0 | 0 | 0 | 0 | 0 | 40.9071 | 1.5958 | 0.0059317 | 0.043403 | 100 | 0.65828 | 0 | 1.8483 | 3653.3619 | 87.3926 | 3.1917
2025-07-23 08:23 | 1.5946 | 1.5933 | 243.7153 | 245.2083 | 1.4931 | 0.33632 | 0.47859 | 0.040654 | 86.3064 | 87.3915 | 65.1259 | 900 | 898.9005 | 57.0747 | 0.61871 | 42.6215 | 42.4045 | 494 | 0 | 0 | 0 | 0 | 0 | 0 | 0 | 40.9071 | 1.5926 | 0.0060764 | 0.086806 | 100 | 0.73061 | 0 | 1.8411 | 3649.6036 | 87.3972 | 3.1879
2025-07-23 08:23 | 1.5988 | 1.5994 | 244.0104 | 244.2014 | 0.19096 | 0.33333 | 0.47779 | 0.040654 | 86.3498 | 87.3915 | 65.1259 | 900 | 898.91 | 56.6406 | 0.61411 | 42.6215 | 42.4045 | 494 | 0 | 0 | 0 | 0 | 0 | 0 | 0 | 40.9071 | 1.5968 | 0.005787 | 0.059679 | 100 | 0.71615 | 0 | 1.8271 | 3649.6419 | 87.4017 | 3.1982
2025-07-23 08:23 | 1.5961 | 1.5961 | 244.0799 | 245.2083 | 1.1285 | 0.33789 | 0.47859 | 0.040582 | 86.3498 | 87.4349 | 65.191 | 900 | 899.6354 | 57.0747 | 0.61118 | 42.6215 | 42.4045 | 494 | 0 | 0 | 0 | 0 | 0 | 0 | 0 | 40.9071 | 1.5945 | 0.0065104 | 0.065104 | 100 | 0.73061 | 0 | 1.8411 | 3652.5874 | 87.4063 | 3.1921
2025-07-23 08:23 | 1.5933 | 1.5929 | 244.0278 | 245.0694 | 1.0417 | 0.3323 | 0.47859 | 0.040582 | 86.3498 | 87.4349 | 65.191 | 900 | 898.7842 | 56.6406 | 0.60746 | 42.6215 | 42.4045 | 494 | 0 | 0 | 0 | 0 | 0 | 0 | 0 | 40.9505 | 1.5909 | 0.012153 | 0.059679 | 100 | 0.73785 | 0 | 1.8271 | 3649.1313 | 87.4063 | 3.1862
2025-07-23 08:23 | 1.6008 | 1.5985 | 244.2187 | 244.5833 | 0.36458 | 0.3431 | 0.47859 | 0.040654 | 86.3498 | 87.4349 | 65.191 | 900 | 899.9372 | 57.628 | 0.602 | 42.6215 | 42.4045 | 494 | 0 | 0 | 0 | 0 | 0 | 0 | 0 | 40.9505 | 1.5987 | 0.012731 | 0.086806 | 100 | 0.70891 | 0 | 1.859 | 3653.8126 | 87.4063 | 3.1994
2025-07-23 08:23 | 1.6078 | 1.6062 | 245.4688 | 243.4722 | 1.9965 | 0.33724 | 0.4775 | 0.040582 | 86.3498 | 87.4566 | 65.2127 | 900 | 898.6317 | 56.7491 | 0.59755 | 42.6649 | 42.4045 | 494 | 0 | 0 | 0 | 0 | 0 | 0 | 0 | 40.9722 | 1.6055 | 0.010706 | 0.07053 | 100 | 0.71615 | 0 | 1.8306 | 3648.512 | 87.4086 | 3.214
2025-07-23 08:23 | 1.6056 | 1.6039 | 245.1736 | 244.6181 | 0.55556 | 0.33773 | 0.4775 | 0.040726 | 86.3932 | 87.4783 | 65.2127 | 900 | 898.5051 | 57.628 | 0.59451 | 42.6649 | 42.4045 | 494 | 0 | 0 | 0 | 0 | 0 | 0 | 0 | 40.9722 | 1.6043 | 0.013021 | 0.07053 | 100 | 0.73061 | 0 | 1.859 | 3647.9983 | 87.4154 | 3.2095
2025-07-23 08:24 | 1.606 | 1.6036 | 245.2604 | 244.2014 | 1.059 | 0.34201 | 0.4775 | 0.040654 | 86.3932 | 87.4566 | 65.2561 | 900 | 899.0835 | 56.8522 | 0.59107 | 42.6649 | 42.4045 | 494 | 0 | 0 | 0 | 0 | 0 | 0 | 0 | 40.9722 | 1.6042 | 0.012153 | 0.065104 | 100 | 0.73423 | 0 | 1.8339 | 3650.3464 | 87.4132 | 3.2096
2025-07-23 08:24 | 1.605 | 1.6026 | 244.7396 | 244.4271 | 0.31252 | 0.33773 | 0.47765 | 0.040582 | 86.3932 | 87.5217 | 65.2561 | 900 | 899.01 | 56.6406 | 0.58836 | 42.6649 | 42.4479 | 494 | 0 | 0 | 0 | 0 | 0 | 0 | 0 | 40.9505 | 1.6032 | 0.012008 | 0.043403 | 100 | 0.71615 | 0 | 1.8271 | 3650.0482 | 87.42 | 3.2076
2025-07-23 08:24 | 1.6024 | 1.5997 | 244.1146 | 245.1389 | 1.0243 | 0.33583 | 0.47866 | 0.040654 | 86.3932 | 87.5217 | 65.2561 | 900 | 899.0166 | 55.8757 | 0.58471 | 42.6649 | 42.4262 | 494 | 0 | 0 | 0 | 0 | 0 | 0 | 0 | 40.9505 | 1.5982 | 0.0054977 | 0.043403 | 100 | 0.67636 | 0 | 1.8024 | 3650.0749 | 87.42 | 3.2021
2025-07-23 08:24 | 1.6019 | 1.5995 | 244.0625 | 245.2951 | 1.2326 | 0.33887 | 0.47859 | 0.040582 | 86.4366 | 87.5434 | 65.2995 | 900 | 898.6689 | 56.6406 | 0.58138 | 42.6866 | 42.4262 | 494 | 0 | 0 | 0 | 0 | 0 | 0 | 0 | 40.9505 | 1.5978 | 0.012731 | 0.11936 | 100 | 0.67636 | 0 | 1.8271 | 3648.663 | 87.4269 | 3.2014
2025-07-23 08:24 | 1.6072 | 1.6053 | 245.5382 | 243.8715 | 1.6667 | 0.33822 | 0.47859 | 0.040582 | 86.4366 | 87.5434 | 65.2778 | 900 | 899.7736 | 56.6406 | 0.57523 | 42.6866 | 42.4479 | 494 | 0 | 0 | 0 | 0 | 0 | 0 | 0 | 40.9505 | 1.6056 | 0.01331 | 0.059679 | 100 | 0.71976 | 0 | 1.8271 | 3653.1486 | 87.4269 | 3.2125
2025-07-23 08:24 | 1.6003 | 1.5985 | 245.0347 | 245.2951 | 0.26041 | 0.33789 | 0.47866 | 0.040582 | 86.4366 | 87.5434 | 65.2995 | 900 | 900.0346 | 56.5321 | 0.57284 | 42.6866 | 42.4479 | 494 | 0 | 0 | 0 | 0 | 0 | 0 | 0 | 40.9939 | 1.5984 | 0.013166 | 0.092231 | 100 | 0.71615 | 0 | 1.8236 | 3654.2079 | 87.4269 | 3.1988
2025-07-23 08:24 | 1.5995 | 1.5979 | 244.7917 | 245.0694 | 0.27779 | 0.34115 | 0.47859 | 0.040582 | 86.4583 | 87.5651 | 65.3429 | 900 | 899.3154 | 56.6406 | 0.56977 | 42.6866 | 42.4479 | 494 | 0 | 0 | 0 | 0 | 0 | 0 | 0 | 40.9939 | 1.5958 | 0.013166 | 0.086806 | 100 | 0.70168 | 0 | 1.8271 | 3651.288 | 87.4314 | 3.1975
2025-07-23 08:24 | 1.6026 | 1.6013 | 245.2951 | 244.2014 | 1.0937 | 0.33447 | 0.47975 | 0.040582 | 86.4583 | 87.5651 | 65.3429 | 900 | 898.5765 | 56.6406 | 0.56572 | 42.6866 | 42.4479 | 494 | 0 | 0 | 0 | 0 | 0 | 0 | 0 | 40.9939 | 1.6011 | 0.010706 | 0.07053 | 100 | 0.72338 | 0 | 1.8271 | 3648.2882 | 87.4314 | 3.2038
2025-07-23 08:25 | 1.5972 | 1.5961 | 245 | 245.2083 | 0.20834 | 0.33957 | 0.47975 | 0.040582 | 86.5234 | 87.5651 | 65.3429 | 900 | 898.8343 | 56.6406 | 0.56333 | 42.7517 | 42.4479 | 494 | 0 | 0 | 0 | 0 | 0 | 0 | 0 | 40.9939 | 1.5975 | 0.0028935 | 0.07053 | 100 | 0.73785 | 0 | 1.8271 | 3649.3348 | 87.4383 | 3.1933
2025-07-23 08:25 | 1.5961 | 1.594 | 245.243 | 244.9132 | 0.32985 | 0.33979 | 0.47873 | 0.040654 | 86.5234 | 87.6302 | 65.3429 | 900 | 898.3574 | 56.6406 | 0.55961 | 42.7517 | 42.4479 | 494 | 0 | 0 | 0 | 0 | 0 | 0 | 0 | 40.9939 | 1.5945 | 0.0036169 | 0.11393 | 100 | 0.71976 | 0 | 1.8271 | 3647.3985 | 87.4451 | 3.1901
2025-07-23 08:25 | 1.5969 | 1.5959 | 245.3298 | 244.4965 | 0.83333 | 0.34223 | 0.47975 | 0.040582 | 86.5234 | 87.6302 | 65.3646 | 900 | 900.1471 | 57.2971 | 0.55657 | 42.7517 | 42.4479 | 494 | 0 | 0 | 0 | 0 | 0 | 0 | 0 | 40.9939 | 1.5956 | 0.010127 | 0.075955 | 100 | 0.7487 | 0 | 1.8483 | 3654.6649 | 87.4451 | 3.1929
2025-07-23 08:25 | 1.6013 | 1.5988 | 245.5556 | 244.4965 | 1.059 | 0.34521 | 0.47975 | 0.040582 | 86.5451 | 87.6302 | 65.3646 | 900 | 899.8473 | 57.9536 | 0.55313 | 42.7083 | 42.513 | 494 | 0 | 0 | 0 | 0 | 0 | 0 | 0 | 40.9939 | 1.5994 | 0.012731 | 0.07053 | 100 | 0.75231 | 0 | 1.8695 | 3653.4476 | 87.4474 | 3.2001
2025-07-23 08:25 | 1.6024 | 1.6003 | 245.5556 | 244.4965 | 1.059 | 0.34408 | 0.4796 | 0.040654 | 86.5451 | 87.6519 | 65.3646 | 900 | 899.047 | 57.2971 | 0.54915 | 42.7083 | 42.513 | 494 | 0 | 0 | 0 | 0 | 0 | 0 | 0 | 40.9939 | 1.6005 | 0.0026042 | 0.07053 | 100 | 0.70168 | 0 | 1.8483 | 3650.1982 | 87.4497 | 3.2027
2025-07-23 08:25 | 1.5955 | 1.5933 | 244.8958 | 245.7292 | 0.83333 | 0.34022 | 0.48069 | 0.040582 | 86.5451 | 87.6519 | 65.4297 | 900 | 899.9166 | 56.0872 | 0.54612 | 42.7083 | 42.4913 | 494 | 0 | 0 | 0 | 0 | 0 | 0 | 0 | 40.9939 | 1.5939 | 0.0040509 | 0.048828 | 100 | 0.74508 | 0 | 1.8093 | 3653.7289 | 87.4497 | 3.1888
2025-07-23 08:25 | 1.5975 | 1.5961 | 244.3229 | 246.0938 | 1.7708 | 0.33708 | 0.48076 | 0.040582 | 86.5451 | 87.6953 | 65.4297 | 900 | 899.1131 | 56.9661 | 0.54188 | 42.7517 | 42.513 | 494 | 0 | 0 | 0 | 0 | 0 | 0 | 0 | 40.9939 | 1.5959 | 0.0047743 | 0.07053 | 100 | 0.70168 | 0 | 1.8376 | 3650.4666 | 87.4543 | 3.1936
2025-07-23 08:26 | 1.6036 | 1.6019 | 245.0868 | 245.816 | 0.72916 | 0.33583 | 0.47859 | 0.040654 | 86.5668 | 87.6953 | 65.4297 | 900 | 899.7253 | 59.2719 | 0.53776 | 42.7734 | 42.513 | 494 | 0 | 0 | 0 | 0 | 0 | 0 | 0 | 40.9939 | 1.6013 | 0.013021 | 0.092231 | 100 | 0.70891 | 0 | 1.912 | 3652.9521 | 87.4566 | 3.2054
2025-07-23 08:26 | 1.6073 | 1.6043 | 245.9028 | 244.7049 | 1.1979 | 0.3431 | 0.47975 | 0.040654 | 86.5668 | 87.6953 | 65.4514 | 900 | 899.4467 | 56.6406 | 0.53407 | 42.7734 | 42.4913 | 494 | 0 | 0 | 0 | 0 | 0 | 0 | 0 | 40.9939 | 1.6049 | 0.012153 | 0.048828 | 100 | 0.71615 | 0 | 1.8271 | 3651.8211 | 87.4566 | 3.2117
2025-07-23 08:26 | 1.6058 | 1.6024 | 245.7292 | 244.4271 | 1.3021 | 0.34266 | 0.4796 | 0.040582 | 86.5668 | 87.6953 | 65.4514 | 900 | 898.5624 | 56.6406 | 0.53125 | 42.7734 | 42.513 | 494 | 0 | 0 | 0 | 0 | 0 | 0 | 0 | 40.9939 | 1.6037 | 0.013021 | 0.059679 | 100 | 0.73423 | 0 | 1.8271 | 3648.2307 | 87.4566 | 3.2082
2025-07-23 08:26 | 1.6036 | 1.6024 | 245.816 | 244.9826 | 0.83333 | 0.34109 | 0.47975 | 0.040582 | 86.6102 | 87.7387 | 65.4514 | 900 | 899.5153 | 56.7491 | 0.52886 | 42.7734 | 42.513 | 494 | 0 | 0 | 0 | 0 | 0 | 0 | 0 | 40.9939 | 1.6019 | 0.013166 | 0.086806 | 100 | 0.73423 | 0 | 1.8306 | 3652.0998 | 87.4657 | 3.206
2025-07-23 08:26 | 1.6033 | 1.6014 | 245.816 | 245.5035 | 0.31248 | 0.34218 | 0.47859 | 0.040582 | 86.6102 | 87.7387 | 65.4514 | 900 | 898.4126 | 56.6406 | 0.52224 | 42.7734 | 42.5347 | 494 | 0 | 0 | 0 | 0 | 0 | 0 | 0 | 40.9939 | 1.6014 | 0.012442 | 0.07053 | 100 | 0.67636 | 0 | 1.8271 | 3647.6226 | 87.4657 | 3.2047
2025-07-23 08:26 | 1.5982 | 1.5964 | 244.9653 | 246.3715 | 1.4062 | 0.33469 | 0.48076 | 0.040582 | 86.6536 | 87.7387 | 65.4514 | 900 | 898.4061 | 57.8505 | 0.52091 | 42.7951 | 42.5347 | 494 | 0 | 0 | 0 | 0 | 0 | 0 | 0 | 40.9939 | 1.5962 | 0.0065104 | 0.065104 | 100 | 0.7053 | 0 | 1.8661 | 3647.5963 | 87.4703 | 3.1946
2025-07-23 08:26 | 1.6058 | 1.6042 | 246.5452 | 244.7049 | 1.8403 | 0.34646 | 0.48076 | 0.040654 | 86.6536 | 87.7387 | 65.4731 | 900 | 898.613 | 56.6406 | 0.51769 | 42.7951 | 42.5347 | 494 | 0 | 0 | 0 | 0 | 0 | 0 | 0 | 40.9939 | 1.6042 | 0.012731 | 0.07053 | 100 | 0.71615 | 0 | 1.8271 | 3648.4361 | 87.4703 | 3.2099
2025-07-23 08:26 | 1.5991 | 1.5969 | 245.434 | 245.5035 | 0.069458 | 0.33681 | 0.48047 | 0.040654 | 86.6536 | 87.7387 | 65.4731 | 900 | 899.1019 | 58.941 | 0.51508 | 42.7951 | 42.5347 | 494 | 0 | 0 | 0 | 0 | 0 | 0 | 0 | 41.0373 | 1.5975 | 0.013166 | 0.075955 | 100 | 0.74508 | 0 | 1.9013 | 3650.4212 | 87.4703 | 3.196
2025-07-23 08:27 | 1.6008 | 1.5997 | 245.6945 | 245.7292 | 0.034698 | 0.34332 | 0.48076 | 0.040654 | 86.6536 | 87.7604 | 65.4731 | 900 | 900.3947 | 57.9536 | 0.5123 | 42.7951 | 42.5347 | 494 | 0 | 0 | 0 | 0 | 0 | 0 | 0 | 41.0373 | 1.599 | 0.012587 | 0.07053 | 100 | 0.69444 | 0 | 1.8695 | 3655.6699 | 87.4726 | 3.2005
2025-07-23 08:27 | 1.6007 | 1.5995 | 245.6945 | 245.9375 | 0.24304 | 0.33968 | 0.48069 | 0.040582 | 86.6753 | 87.7604 | 65.5382 | 900 | 898.5172 | 56.9661 | 0.50955 | 42.7951 | 42.5347 | 494 | 0 | 0 | 0 | 0 | 0 | 0 | 0 | 41.0373 | 1.5988 | 0.01331 | 0.059679 | 100 | 0.71976 | 0 | 1.8376 | 3648.0471 | 87.4749 | 3.2002
2025-07-23 08:27 | 1.6072 | 1.605 | 246.4236 | 244.4444 | 1.9792 | 0.34342 | 0.4796 | 0.040654 | 86.6753 | 87.8038 | 65.5382 | 900 | 899.4618 | 56.5321 | 0.50517 | 42.8385 | 42.5781 | 494 | 0 | 0 | 0 | 0 | 0 | 0 | 0 | 41.0373 | 1.6049 | 0.011574 | 0.065104 | 100 | 0.72338 | 0 | 1.8236 | 3651.8825 | 87.4794 | 3.2122
2025-07-23 08:27 | 1.5985 | 1.5971 | 246.1111 | 245.3819 | 0.72917 | 0.34733 | 0.48069 | 0.040582 | 86.6753 | 87.8038 | 65.5382 | 900 | 898.8803 | 56.6406 | 0.50307 | 42.8385 | 42.5781 | 494 | 0 | 0 | 0 | 0 | 0 | 0 | 0 | 41.0373 | 1.5968 | 0.010851 | 0.075955 | 100 | 0.7487 | 0 | 1.8271 | 3649.5214 | 87.4794 | 3.1956
2025-07-23 08:27 | 1.5965 | 1.5946 | 245.6771 | 245.9549 | 0.27777 | 0.34342 | 0.48076 | 0.040582 | 86.6753 | 87.8255 | 65.5599 | 900 | 899.8394 | 56.6406 | 0.50101 | 42.8602 | 42.5781 | 494 | 0 | 0 | 0 | 0 | 0 | 0 | 0 | 41.0373 | 1.5946 | 0.0031829 | 0.048828 | 100 | 0.72338 | 0 | 1.8271 | 3653.4155 | 87.4817 | 3.1911
2025-07-23 08:27 | 1.5975 | 1.5966 | 245.191 | 246.3021 | 1.1111 | 0.34066 | 0.4796 | 0.040654 | 86.7188 | 87.8472 | 65.5599 | 900 | 899.5323 | 57.1832 | 0.51335 | 42.8385 | 42.5781 | 494 | 0 | 0 | 0 | 0 | 0 | 0 | 0 | 41.0373 | 1.5956 | 0.0047743 | 0.075955 | 100 | 0.73785 | 0 | 1.8446 | 3652.1688 | 87.4886 | 3.1942
2025-07-23 08:27 | 1.5994 | 1.5979 | 245.5208 | 246.4757 | 0.95486 | 0.33257 | 0.47975 | 0.040726 | 86.7188 | 87.8255 | 65.5599 | 900 | 899.4524 | 57.411 | 0.52713 | 42.8385 | 42.6215 | 494 | 0 | 0 | 0 | 0 | 0 | 0 | 0 | 41.0373 | 1.5975 | 0.0047743 | 0.092231 | 100 | 0.76317 | 0 | 1.852 | 3651.8444 | 87.4863 | 3.1973
2025-07-23 08:28 | 1.599 | 1.5959 | 245.4514 | 246.5278 | 1.0764 | 0.33317 | 0.48069 | 0.040582 | 86.7188 | 87.8906 | 65.5599 | 900 | 899.9195 | 56.5321 | 0.53928 | 42.8385 | 42.5998 | 494 | 0 | 0 | 0 | 0 | 0 | 0 | 0 | 41.0373 | 1.5956 | 0.015046 | 0.075955 | 100 | 0.74508 | 0 | 1.8236 | 3653.7408 | 87.4931 | 3.1949
2025-07-23 08:28 | 1.6062 | 1.6053 | 246.632 | 245.6077 | 1.0243 | 0.33637 | 0.4796 | 0.040582 | 86.7622 | 87.8906 | 65.5599 | 900 | 899.7655 | 57.742 | 0.55002 | 42.8602 | 42.5998 | 494 | 0 | 0 | 0 | 0 | 0 | 0 | 0 | 41.0373 | 1.6042 | 0.01331 | 0.086806 | 100 | 0.71615 | 0 | 1.8626 | 3653.1155 | 87.4977 | 3.2115
2025-07-23 08:28 | 1.6037 | 1.603 | 246.7708 | 245.7465 | 1.0243 | 0.34424 | 0.47866 | 0.040582 | 86.7622 | 87.8906 | 65.6033 | 900 | 900.1399 | 56.7491 | 0.5599 | 42.8819 | 42.5998 | 494 | 0 | 0 | 0 | 0 | 0 | 0 | 0 | 41.0373 | 1.602 | 0.010995 | 0.10851 | 100 | 0.72338 | 0 | 1.8306 | 3654.6357 | 87.4977 | 3.2067
2025-07-23 08:28 | 1.6055 | 1.6045 | 246.3021 | 245.6077 | 0.69444 | 0.34158 | 0.47953 | 0.040582 | 86.7622 | 87.9123 | 65.6033 | 900 | 900.2446 | 56.4236 | 0.57042 | 42.8819 | 42.6215 | 494 | 0 | 0 | 0 | 0 | 0 | 0 | 0 | 41.0373 | 1.6043 | 0.010706 | 0.07053 | 100 | 0.71976 | 0 | 1.8201 | 3655.0605 | 87.5 | 3.2099
2025-07-23 08:28 | 1.6037 | 1.6017 | 245.8333 | 246.4236 | 0.59029 | 0.33865 | 0.4796 | 0.040654 | 86.8056 | 87.9123 | 65.6033 | 900 | 898.5123 | 56.6406 | 0.57881 | 42.8819 | 42.6215 | 494 | 0 | 0 | 0 | 0 | 0 | 0 | 0 | 41.059 | 1.5995 | 0.013744 | 0.11393 | 100 | 0.74508 | 0 | 1.8271 | 3648.0275 | 87.5046 | 3.2054
2025-07-23 08:28 | 1.5997 | 1.599 | 246.0938 | 246.3889 | 0.29514 | 0.34337 | 0.4796 | 0.040726 | 86.8056 | 87.9123 | 65.6033 | 900 | 899.7301 | 56.6406 | 0.58695 | 42.8819 | 42.5998 | 494 | 0 | 0 | 0 | 0 | 0 | 0 | 0 | 41.059 | 1.5978 | 0.0034722 | 0.043403 | 100 | 0.73423 | 0 | 1.8271 | 3652.9719 | 87.5046 | 3.1986
2025-07-23 08:28 | 1.5985 | 1.5966 | 246.5452 | 245.9896 | 0.5556 | 0.34153 | 0.48069 | 0.040654 | 86.8056 | 87.9774 | 65.625 | 900 | 898.423 | 56.5321 | 0.59664 | 42.8819 | 42.5998 | 494 | 0 | 0 | 0 | 0 | 0 | 0 | 0 | 41.059 | 1.5965 | 0.0096933 | 0.10851 | 100 | 0.71615 | 0 | 1.8236 | 3647.6648 | 87.5114 | 3.1952
2025-07-23 08:28 | 1.5969 | 1.5959 | 246.1285 | 246.4583 | 0.32983 | 0.34147 | 0.48069 | 0.040582 | 86.8056 | 87.9774 | 65.6467 | 900 | 898.542 | 56.5321 | 0.60485 | 42.8819 | 42.6649 | 494 | 0 | 0 | 0 | 0 | 0 | 0 | 0 | 41.059 | 1.5972 | 0.0028935 | 0.059679 | 100 | 0.76317 | 0 | 1.8236 | 3648.1482 | 87.5114 | 3.1929
2025-07-23 08:29 | 1.599 | 1.5979 | 246.1632 | 246.7535 | 0.59027 | 0.34196 | 0.48069 | 0.040582 | 86.8273 | 87.9991 | 65.6467 | 900 | 899.8241 | 56.6406 | 0.61183 | 42.9036 | 42.6649 | 494 | 0 | 0 | 0 | 0 | 0 | 0 | 0 | 41.059 | 1.5964 | 0.0062211 | 0.075955 | 100 | 0.7487 | 0 | 1.8271 | 3653.3536 | 87.516 | 3.1969
2025-07-23 08:29 | 1.5949 | 1.5935 | 246.2326 | 246.6667 | 0.43402 | 0.3406 | 0.48069 | 0.040582 | 86.8273 | 87.9991 | 65.6467 | 900 | 899.3548 | 56.6406 | 0.61976 | 42.9036 | 42.6649 | 494 | 0 | 0 | 0 | 0 | 0 | 0 | 0 | 41.059 | 1.5932 | 0.0036169 | 0.075955 | 100 | 0.73785 | 0 | 1.8271 | 3651.4481 | 87.516 | 3.1884
2025-07-23 08:29 | 1.5922 | 1.5906 | 245.9549 | 247.0312 | 1.0764 | 0.34473 | 0.48076 | 0.040654 | 86.8924 | 88.0208 | 65.6901 | 900 | 898.6849 | 56.6406 | 0.62692 | 42.9036 | 42.6649 | 494 | 0 | 0 | 0 | 0 | 0 | 0 | 0 | 41.059 | 1.5903 | 0.0046296 | 0.075955 | 100 | 0.74508 | 0 | 1.8271 | 3648.728 | 87.5251 | 3.1827
2025-07-23 08:29 | 1.5943 | 1.5927 | 246.0417 | 247.0139 | 0.97226 | 0.33436 | 0.48069 | 0.040582 | 86.8924 | 88.0208 | 65.6901 | 900 | 899.5126 | 56.6406 | 0.63263 | 42.9036 | 42.6649 | 494 | 0 | 0 | 0 | 0 | 0 | 0 | 0 | 41.059 | 1.5929 | 0.0041956 | 0.086806 | 100 | 0.72338 | 0 | 1.8271 | 3652.0889 | 87.5251 | 3.1871
2025-07-23 08:29 | 1.5917 | 1.5901 | 245.9896 | 247.0139 | 1.0244 | 0.34131 | 0.48076 | 0.040582 | 86.8924 | 88.0208 | 65.6901 | 900 | 899.4907 | 56.6406 | 0.63798 | 42.9036 | 42.6649 | 494 | 0 | 0 | 0 | 0 | 0 | 0 | 0 | 41.059 | 1.59 | 0.0036169 | 0.048828 | 100 | 0.74508 | 0 | 1.8271 | 3652 | 87.5251 | 3.1819
2025-07-23 08:29 | 1.5958 | 1.5948 | 245.5208 | 247.1701 | 1.6493 | 0.33236 | 0.48069 | 0.040582 | 86.9141 | 88.0859 | 65.6901 | 900 | 899.639 | 56.6406 | 0.64421 | 42.9036 | 42.6649 | 494 | 0 | 0 | 0 | 0 | 0 | 0 | 0 | 41.0807 | 1.594 | 0.0065104 | 0.07053 | 100 | 0.70891 | 0 | 1.8271 | 3652.602 | 87.5343 | 3.1905
2025-07-23 08:29 | 1.6033 | 1.6011 | 246.5452 | 246.3715 | 0.17365 | 0.33908 | 0.48069 | 0.040582 | 86.9358 | 88.0642 | 65.6901 | 900 | 899.842 | 56.6406 | 0.64956 | 42.9036 | 42.6866 | 494 | 0 | 0 | 0 | 0 | 0 | 0 | 0 | 41.059 | 1.5994 | 0.014034 | 0.059679 | 100 | 0.74508 | 0 | 1.8271 | 3653.4261 | 87.5343 | 3.2044
2025-07-23 08:30 | 1.6047 | 1.6024 | 246.9097 | 246.3542 | 0.55554 | 0.34304 | 0.4817 | 0.040582 | 86.9358 | 88.0859 | 65.7118 | 900 | 898.8017 | 56.8631 | 0.65506 | 42.947 | 42.6866 | 494 | 0 | 0 | 0 | 0 | 0 | 0 | 0 | 41.059 | 1.603 | 0.012731 | 0.086806 | 100 | 0.7704 | 0 | 1.8343 | 3649.2023 | 87.5365 | 3.2072
2025-07-23 08:30 | 1.6026 | 1.6013 | 247.118 | 246.441 | 0.67706 | 0.34245 | 0.4817 | 0.040582 | 86.9792 | 88.1076 | 65.7118 | 900 | 899.9532 | 55.8757 | 0.66189 | 42.9688 | 42.6866 | 494 | 0 | 0 | 0 | 0 | 0 | 0 | 0 | 41.059 | 1.6007 | 0.010272 | 0.037977 | 100 | 0.75955 | 0 | 1.8024 | 3653.8777 | 87.5434 | 3.2038
2025-07-23 08:30 | 1.6058 | 1.6049 | 247.1354 | 246.684 | 0.45139 | 0.33632 | 0.48184 | 0.040654 | 86.9792 | 88.1076 | 65.7118 | 900 | 898.5727 | 56.7491 | 0.66236 | 42.947 | 42.6866 | 494 | 0 | 0 | 0 | 0 | 0 | 0 | 0 | 41.059 | 1.6046 | 0.013744 | 0.037977 | 100 | 0.74508 | 0 | 1.8306 | 3648.2726 | 87.5434 | 3.2106
2025-07-23 08:30 | 1.6058 | 1.6042 | 247.2396 | 246.5104 | 0.72919 | 0.34218 | 0.48192 | 0.040582 | 87.0009 | 88.151 | 65.7118 | 900 | 898.9738 | 56.6406 | 0.65639 | 42.947 | 42.6866 | 494 | 0 | 0 | 0 | 0 | 0 | 0 | 0 | 41.059 | 1.6043 | 0.011429 | 0.075955 | 100 | 0.7704 | 0 | 1.8271 | 3649.901 | 87.576 | 3.2099
2025-07-23 08:30 | 1.603 | 1.602 | 246.7882 | 247.0486 | 0.26041 | 0.34239 | 0.48112 | 0.040654 | 86.9792 | 88.151 | 65.7335 | 900 | 900.1726 | 56.5321 | 0.64865 | 42.947 | 42.6866 | 494 | 0 | 0 | 0 | 0 | 0 | 0 | 0 | 41.059 | 1.5992 | 0.012442 | 0.059679 | 100 | 0.73785 | 0 | 1.8236 | 3654.7685 | 87.5651 | 3.205
2025-07-23 08:30 | 1.5975 | 1.5961 | 246.7361 | 247.0833 | 0.34726 | 0.33637 | 0.48184 | 0.040582 | 87.0226 | 88.151 | 65.7335 | 900 | 900.2166 | 56.6406 | 0.64402 | 42.9905 | 42.6866 | 494 | 0 | 0 | 0 | 0 | 0 | 0 | 0 | 41.1241 | 1.5953 | 0.013744 | 0.037977 | 100 | 0.7487 | 0 | 1.8271 | 3654.9469 | 87.5868 | 3.1936
2025-07-23 08:30 | 1.6037 | 1.6021 | 247.5695 | 245.6597 | 1.9097 | 0.35059 | 0.48351 | 0.040582 | 87.0226 | 88.151 | 65.7335 | 900 | 899.5704 | 56.6406 | 0.63845 | 42.9905 | 42.6866 | 494 | 0 | 0 | 0 | 0 | 0 | 0 | 0 | 41.1241 | 1.6019 | 0.012153 | 0.048828 | 100 | 0.73423 | 0 | 1.8271 | 3652.3233 | 87.5868 | 3.2059
2025-07-23 08:30 | 1.5969 | 1.5964 | 247.4653 | 246.3542 | 1.1111 | 0.34272 | 0.48184 | 0.040582 | 87.066 | 88.1727 | 65.7335 | 900 | 899.969 | 56.6406 | 0.63455 | 42.9905 | 42.7083 | 494 | 0 | 0 | 0 | 0 | 0 | 0 | 0 | 41.1241 | 1.5952 | 0.010851 | 0.059679 | 100 | 0.77763 | 0 | 1.8271 | 3653.9417 | 87.6194 | 3.1933
2025-07-23 08:31 | 1.59 | 1.5898 | 246.9618 | 247.3958 | 0.43402 | 0.34169 | 0.48184 | 0.040654 | 87.066 | 88.1727 | 65.7335 | 900 | 900.2225 | 56.6406 | 0.63173 | 42.9905 | 42.7083 | 494 | 0 | 0 | 0 | 0 | 0 | 0 | 0 | 41.1241 | 1.5881 | 0.0036169 | 0.07053 | 100 | 0.75231 | 0 | 1.8271 | 3654.9708 | 87.6194 | 3.1798
2025-07-23 08:31 | 1.5919 | 1.5907 | 246.3889 | 247.4132 | 1.0243 | 0.33686 | 0.48228 | 0.040582 | 87.066 | 88.1945 | 65.7986 | 900 | 899.7603 | 56.6406 | 0.62674 | 42.9905 | 42.7517 | 494 | 0 | 0 | 0 | 0 | 0 | 0 | 0 | 41.1241 | 1.5903 | 0.004919 | 0.043403 | 100 | 0.79572 | 0 | 1.8271 | 3653.0942 | 87.6302 | 3.1826
2025-07-23 08:31 | 1.5903 | 1.5885 | 246.6667 | 247.7431 | 1.0764 | 0.34565 | 0.48228 | 0.040582 | 87.0877 | 88.2378 | 65.7986 | 900 | 898.3701 | 56.6406 | 0.6233 | 42.9905 | 42.7083 | 494 | 0 | 0 | 0 | 0 | 0 | 0 | 0 | 41.1241 | 1.5887 | 0.0037616 | 0.037977 | 100 | 0.7487 | 0 | 1.8271 | 3647.4501 | 87.6628 | 3.1788
2025-07-23 08:31 | 1.5929 | 1.5916 | 246.6667 | 247.8125 | 1.1458 | 0.33708 | 0.48228 | 0.040582 | 87.0877 | 88.2378 | 65.7986 | 900 | 899.6359 | 56.6406 | 0.61954 | 43.0339 | 42.7083 | 494 | 0 | 0 | 0 | 0 | 0 | 0 | 0 | 41.1241 | 1.591 | 0.005787 | 0.037977 | 100 | 0.76678 | 0 | 1.8271 | 3652.5892 | 87.6628 | 3.1845
2025-07-23 08:31 | 1.5948 | 1.5927 | 246.3889 | 247.4653 | 1.0764 | 0.34017 | 0.48192 | 0.040654 | 87.0877 | 88.2595 | 65.7986 | 900 | 898.6153 | 56.6406 | 0.61357 | 43.0339 | 42.7083 | 494 | 0 | 0 | 0 | 0 | 0 | 0 | 0 | 41.1241 | 1.5927 | 0.0062211 | 0.021701 | 100 | 0.75231 | 0 | 1.8271 | 3648.4455 | 87.6736 | 3.1875
2025-07-23 08:31 | 1.603 | 1.6003 | 247.2396 | 246.8056 | 0.43402 | 0.33583 | 0.48445 | 0.040582 | 87.1528 | 88.2595 | 65.7986 | 900 | 898.4969 | 56.6406 | 0.60927 | 43.0339 | 42.7734 | 494 | 0 | 0 | 0 | 0 | 0 | 0 | 0 | 41.1241 | 1.5988 | 0.01331 | 0 | 100 | 0.78487 | 0 | 1.8271 | 3647.965 | 87.7062 | 3.2033
2025-07-23 08:31 | 1.6033 | 1.6013 | 247.257 | 247.1528 | 0.10419 | 0.34218 | 0.48351 | 0.040654 | 87.1528 | 88.2595 | 65.8203 | 900 | 900.0807 | 56.6406 | 0.6055 | 43.0339 | 42.7734 | 494 | 0 | 0 | 0 | 0 | 0 | 0 | 0 | 41.1241 | 1.6017 | 0.013021 | 0.086806 | 100 | 0.73785 | 0 | 1.8271 | 3654.3954 | 87.7062 | 3.2046
2025-07-23 08:32 | 1.6072 | 1.6062 | 247.691 | 246.9618 | 0.72919 | 0.34608 | 0.48235 | 0.040582 | 87.1528 | 88.2812 | 65.8203 | 900 | 899.7387 | 56.6406 | 0.60203 | 43.0339 | 42.7734 | 494 | 0 | 0 | 0 | 0 | 0 | 0 | 0 | 41.1458 | 1.6078 | 0.0018808 | 0.048828 | 100 | 0.77763 | 0 | 1.8271 | 3653.0066 | 87.717 | 3.2134
2025-07-23 08:32 | 1.5995 | 1.5975 | 247.3611 | 247.8472 | 0.48611 | 0.33523 | 0.48184 | 0.040582 | 87.1745 | 88.2812 | 65.8203 | 900 | 899.9167 | 56.6406 | 0.59899 | 43.0339 | 42.7734 | 494 | 0 | 0 | 0 | 0 | 0 | 0 | 0 | 41.1458 | 1.5975 | 0.005353 | 0.097656 | 100 | 0.74508 | 0 | 1.8271 | 3653.7294 | 87.7279 | 3.197
2025-07-23 08:32 | 1.5995 | 1.5984 | 246.9618 | 247.8299 | 0.86807 | 0.34272 | 0.48228 | 0.040582 | 87.1745 | 88.2812 | 65.8203 | 900 | 899.8586 | 56.6406 | 0.59596 | 43.0339 | 42.7734 | 494 | 0 | 0 | 0 | 0 | 0 | 0 | 0 | 41.1458 | 1.5975 | 0.0037616 | 0.065104 | 100 | 0.76317 | 0 | 1.8271 | 3653.4935 | 87.7279 | 3.1979
2025-07-23 08:32 | 1.599 | 1.5975 | 247.0486 | 248.2639 | 1.2153 | 0.33393 | 0.48351 | 0.040582 | 87.1745 | 88.3464 | 65.842 | 900 | 898.8571 | 56.6406 | 0.59266 | 43.0339 | 42.7734 | 494 | 0 | 0 | 0 | 0 | 0 | 0 | 0 | 41.1458 | 1.5971 | 0.0052083 | 0.059679 | 100 | 0.77763 | 0 | 1.8271 | 3649.4271 | 87.7604 | 3.1965
2025-07-23 08:32 | 1.5985 | 1.5971 | 246.9097 | 247.8993 | 0.98956 | 0.34207 | 0.48228 | 0.040654 | 87.1962 | 88.303 | 65.842 | 900 | 898.683 | 56.6406 | 0.58742 | 43.0556 | 42.7734 | 494 | 0 | 0 | 0 | 0 | 0 | 0 | 0 | 41.1458 | 1.5969 | 0.0046296 | 0.065104 | 100 | 0.7704 | 0 | 1.8271 | 3648.7206 | 87.7496 | 3.1956
2025-07-23 08:32 | 1.5966 | 1.5952 | 247.5 | 248.2465 | 0.74652 | 0.33588 | 0.48343 | 0.040582 | 87.1962 | 88.3464 | 65.842 | 900 | 899.5793 | 56.6406 | 0.58369 | 43.0556 | 42.7951 | 494 | 0 | 0 | 0 | 0 | 0 | 0 | 0 | 41.1458 | 1.5952 | 0.0066551 | 0.048828 | 100 | 0.79933 | 0 | 1.8271 | 3652.3596 | 87.7713 | 3.1918
2025-07-23 08:32 | 1.5985 | 1.5972 | 247.2743 | 248.0382 | 0.76389 | 0.34104 | 0.48343 | 0.040582 | 87.1962 | 88.3681 | 65.842 | 900 | 898.5442 | 56.6406 | 0.58073 | 43.0556 | 42.7951 | 494 | 0 | 0 | 0 | 0 | 0 | 0 | 0 | 41.1458 | 1.5969 | 0.0085359 | 0.065104 | 100 | 0.74508 | 0 | 1.8271 | 3648.157 | 87.7821 | 3.1957
2025-07-23 08:32 | 1.6033 | 1.6013 | 247.8993 | 247.3611 | 0.53818 | 0.34565 | 0.48343 | 0.040654 | 87.2179 | 88.3681 | 65.842 | 900 | 898.6751 | 56.6406 | 0.57794 | 43.0556 | 42.7951 | 494 | 0 | 0 | 0 | 0 | 0 | 0 | 0 | 41.1458 | 1.5995 | 0.013744 | 0.037977 | 100 | 0.77763 | 0 | 1.8271 | 3648.6883 | 87.793 | 3.2046
2025-07-23 08:33 | 1.6045 | 1.6017 | 248.4202 | 246.8056 | 1.6146 | 0.34717 | 0.48438 | 0.040582 | 87.2613 | 88.3681 | 65.842 | 900 | 898.9134 | 56.6406 | 0.57357 | 43.0556 | 42.7951 | 494 | 0 | 0 | 0 | 0 | 0 | 0 | 0 | 41.1458 | 1.603 | 0.012442 | 0.07053 | 100 | 0.75231 | 0 | 1.8271 | 3649.656 | 87.8147 | 3.2062
2025-07-23 08:33 | 1.602 | 1.5994 | 248.2639 | 247.0312 | 1.2326 | 0.34511 | 0.48438 | 0.040582 | 87.2613 | 88.3681 | 65.9071 | 900 | 900.0736 | 56.6406 | 0.57104 | 43.0556 | 42.7951 | 494 | 0 | 0 | 0 | 0 | 0 | 0 | 0 | 41.1458 | 1.5987 | 0.010851 | 0.043403 | 100 | 0.76317 | 0 | 1.8271 | 3654.3664 | 87.8147 | 3.2014
2025-07-23 08:33 | 1.5982 | 1.5966 | 248.2292 | 247.5521 | 0.67709 | 0.34353 | 0.48553 | 0.040654 | 87.2613 | 88.3681 | 65.9071 | 900 | 899.2179 | 56.6406 | 0.5684 | 43.1207 | 42.7951 | 494 | 0 | 0 | 0 | 0 | 0 | 0 | 0 | 41.1458 | 1.5982 | 0.0024595 | 0.059679 | 100 | 0.76317 | 0 | 1.8271 | 3650.8921 | 87.8147 | 3.1949
2025-07-23 08:33 | 1.5949 | 1.5939 | 247.7257 | 247.8993 | 0.17358 | 0.34136 | 0.48553 | 0.040582 | 87.2613 | 88.3898 | 65.9071 | 900 | 899.7993 | 56.6406 | 0.56492 | 43.1207 | 42.7951 | 494 | 0 | 0 | 0 | 0 | 0 | 0 | 0 | 41.1458 | 1.5933 | 0.0037616 | 0.037977 | 100 | 0.7487 | 0 | 1.8271 | 3653.2529 | 87.8255 | 3.1888
2025-07-23 08:33 | 1.5924 | 1.59 | 247.6042 | 248.2465 | 0.64236 | 0.33659 | 0.48336 | 0.040654 | 87.2613 | 88.3898 | 65.9071 | 900 | 900.1001 | 56.6406 | 0.55968 | 43.1207 | 42.7951 | 494 | 0 | 0 | 0 | 0 | 0 | 0 | 0 | 41.1458 | 1.5909 | 0.0037616 | 0.027127 | 100 | 0.7487 | 0 | 1.8271 | 3654.4742 | 87.8255 | 3.1824
2025-07-23 08:33 | 1.5965 | 1.5955 | 247.3611 | 248.8194 | 1.4583 | 0.33317 | 0.48336 | 0.040582 | 87.2613 | 88.3898 | 65.9071 | 900 | 899.366 | 56.6406 | 0.557 | 43.0773 | 42.7951 | 494 | 0 | 0 | 0 | 0 | 0 | 0 | 0 | 41.1458 | 1.5948 | 0.0047743 | 0.059679 | 100 | 0.7704 | 0 | 1.8271 | 3651.4935 | 87.8255 | 3.192
2025-07-23 08:33 | 1.6007 | 1.5979 | 247.7604 | 248.6632 | 0.90277 | 0.33908 | 0.48343 | 0.040582 | 87.2613 | 88.3898 | 65.9071 | 900 | 899.8981 | 56.6406 | 0.55364 | 43.1207 | 42.7951 | 494 | 0 | 0 | 0 | 0 | 0 | 0 | 0 | 41.1458 | 1.5978 | 0.0052083 | 0.075955 | 100 | 0.74508 | 0 | 1.8271 | 3653.654 | 87.8255 | 3.1986
2025-07-23 08:34 | 1.6033 | 1.603 | 247.7257 | 248.0903 | 0.36456 | 0.33675 | 0.48438 | 0.040654 | 87.283 | 88.3898 | 65.9288 | 900 | 899.2548 | 56.6406 | 0.55085 | 43.1424 | 42.8385 | 494 | 0 | 0 | 0 | 0 | 0 | 0 | 0 | 41.1458 | 1.601 | 0.013021 | 0.065104 | 100 | 0.75231 | 0 | 1.8271 | 3651.0418 | 87.8364 | 3.2063
2025-07-23 08:34 | 1.6013 | 1.5984 | 247.6042 | 248.4722 | 0.86807 | 0.34071 | 0.48343 | 0.040654 | 87.283 | 88.4549 | 65.9288 | 900 | 899.7926 | 56.6406 | 0.54843 | 43.1424 | 42.8385 | 494 | 0 | 0 | 0 | 0 | 0 | 0 | 0 | 41.1458 | 1.5981 | 0.013455 | 0.016276 | 100 | 0.76678 | 0 | 1.8271 | 3653.2256 | 87.8689 | 3.1997
2025-07-23 08:34 | 1.6089 | 1.6063 | 248.6285 | 247.7951 | 0.83334 | 0.33957 | 0.48343 | 0.040582 | 87.283 | 88.4549 | 65.9288 | 900 | 899.136 | 56.6406 | 0.54423 | 43.1424 | 42.8385 | 494 | 0 | 0 | 0 | 0 | 0 | 0 | 0 | 41.1675 | 1.6053 | 0.01331 | 0.048828 | 100 | 0.76678 | 0 | 1.8271 | 3650.5597 | 87.8689 | 3.2153
2025-07-23 08:34 | 1.606 | 1.6042 | 248.4375 | 247.7431 | 0.69443 | 0.33626 | 0.48228 | 0.040654 | 87.283 | 88.4549 | 65.9288 | 900 | 899.9303 | 56.6406 | 0.54149 | 43.1424 | 42.8385 | 494 | 0 | 0 | 0 | 0 | 0 | 0 | 0 | 41.1675 | 1.6043 | 0.013744 | 0.065104 | 100 | 0.76678 | 0 | 1.8271 | 3653.7847 | 87.8689 | 3.2102
2025-07-23 08:34 | 1.6075 | 1.6056 | 249.375 | 247.3785 | 1.9965 | 0.3495 | 0.48228 | 0.040582 | 87.283 | 88.4549 | 65.9288 | 900 | 900.0677 | 56.6406 | 0.53715 | 43.1424 | 42.8385 | 494 | 0 | 0 | 0 | 0 | 0 | 0 | 0 | 41.1675 | 1.6059 | 0.012731 | 0.027127 | 100 | 0.73423 | 0 | 1.8271 | 3654.3425 | 87.8689 | 3.2131
2025-07-23 08:34 | 1.6007 | 1.5985 | 248.507 | 247.7431 | 0.76389 | 0.34608 | 0.48438 | 0.040582 | 87.283 | 88.4549 | 65.9722 | 900 | 898.4394 | 56.6406 | 0.53411 | 43.1424 | 42.8385 | 494 | 0 | 0 | 0 | 0 | 0 | 0 | 0 | 41.1675 | 1.5988 | 0.012442 | 0.048828 | 100 | 0.78487 | 0 | 1.8271 | 3647.7313 | 87.8689 | 3.1992
2025-07-23 08:34 | 1.5994 | 1.5975 | 248.993 | 248.0208 | 0.9722 | 0.34066 | 0.48553 | 0.040582 | 87.283 | 88.4549 | 65.9722 | 900 | 900.3597 | 56.6406 | 0.53143 | 43.1424 | 42.8385 | 494 | 0 | 0 | 0 | 0 | 0 | 0 | 0 | 41.1675 | 1.5978 | 0.011574 | 0.027127 | 100 | 0.76317 | 0 | 1.8271 | 3655.528 | 87.8689 | 3.1969
2025-07-23 08:34 | 1.5994 | 1.5988 | 248.6285 | 248.1597 | 0.46875 | 0.34294 | 0.48336 | 0.040582 | 87.283 | 88.4549 | 65.9722 | 900 | 900.0847 | 56.6406 | 0.52868 | 43.1424 | 42.8385 | 494 | 0 | 0 | 0 | 0 | 0 | 0 | 0 | 41.1675 | 1.5995 | 0.0023148 | 0.037977 | 100 | 0.76317 | 0 | 1.8271 | 3654.4115 | 87.8689 | 3.1982
2025-07-23 08:35 | 1.5943 | 1.5933 | 247.8646 | 248.993 | 1.1285 | 0.34147 | 0.48445 | 0.040582 | 87.283 | 88.4766 | 65.9722 | 900 | 898.611 | 56.6406 | 0.52521 | 43.1641 | 42.8819 | 494 | 0 | 0 | 0 | 0 | 0 | 0 | 0 | 41.1675 | 1.5927 | 0.0065104 | 0.037977 | 100 | 0.73785 | 0 | 1.8271 | 3648.4283 | 87.8798 | 3.1876
2025-07-23 08:35 | 1.5958 | 1.5935 | 247.8472 | 248.993 | 1.1458 | 0.33626 | 0.48445 | 0.040582 | 87.283 | 88.4766 | 65.9722 | 900 | 900.2273 | 56.6406 | 0.52217 | 43.1641 | 42.8819 | 494 | 0 | 0 | 0 | 0 | 0 | 0 | 0 | 41.1675 | 1.5939 | 0.0046296 | 0.037977 | 100 | 0.71615 | 0 | 1.8271 | 3654.9905 | 87.8798 | 3.1892
2025-07-23 08:35 | 1.5916 | 1.5901 | 247.6736 | 249.566 | 1.8924 | 0.33789 | 0.48438 | 0.040582 | 87.283 | 88.4766 | 66.0156 | 900 | 899.9702 | 56.6406 | 0.5191 | 43.1641 | 42.8602 | 494 | 0 | 0 | 0 | 0 | 0 | 0 | 0 | 41.1675 | 1.5897 | 0.0079572 | 0.065104 | 100 | 0.74508 | 0 | 1.8271 | 3653.9464 | 87.8798 | 3.1817
2025-07-23 08:35 | 1.6042 | 1.6017 | 249.3055 | 247.7431 | 1.5625 | 0.34332 | 0.48228 | 0.040582 | 87.283 | 88.4766 | 65.9939 | 900 | 899.2914 | 56.6406 | 0.51497 | 43.1641 | 42.8819 | 494 | 0 | 0 | 0 | 0 | 0 | 0 | 0 | 41.1675 | 1.6026 | 0.012442 | 0.021701 | 100 | 0.80657 | 0 | 1.8271 | 3651.1906 | 87.8798 | 3.2059
2025-07-23 08:35 | 1.5984 | 1.5978 | 249.1493 | 248.4202 | 0.72916 | 0.33789 | 0.48343 | 0.040582 | 87.283 | 88.4766 | 66.0156 | 900 | 898.9076 | 56.6406 | 0.51121 | 43.1641 | 42.8819 | 494 | 0 | 0 | 0 | 0 | 0 | 0 | 0 | 41.1675 | 1.5988 | 0.0026042 | 0.037977 | 100 | 0.76678 | 0 | 1.8271 | 3649.6324 | 87.8798 | 3.1962
2025-07-23 08:35 | 1.5975 | 1.5955 | 248.559 | 248.993 | 0.43402 | 0.34565 | 0.48336 | 0.040582 | 87.283 | 88.4766 | 66.0156 | 900 | 899.273 | 56.6406 | 0.50756 | 43.1641 | 42.8819 | 494 | 0 | 0 | 0 | 0 | 0 | 0 | 0 | 41.1675 | 1.5958 | 0.0037616 | 0.048828 | 100 | 0.73423 | 0 | 1.8271 | 3651.1159 | 87.8798 | 3.193
2025-07-23 08:35 | 1.5984 | 1.5959 | 248.6979 | 248.9062 | 0.20831 | 0.34169 | 0.48445 | 0.040582 | 87.283 | 88.4766 | 66.0156 | 900 | 898.5027 | 56.6406 | 0.50488 | 43.1641 | 42.9036 | 494 | 0 | 0 | 0 | 0 | 0 | 0 | 0 | 41.2326 | 1.5969 | 0.0047743 | 0.065104 | 100 | 0.7487 | 0 | 1.8271 | 3647.9886 | 87.8798 | 3.1943
2025-07-23 08:36 | 1.6005 | 1.599 | 248.941 | 248.7674 | 0.17361 | 0.34082 | 0.48438 | 0.040582 | 87.283 | 88.4766 | 66.059 | 900 | 899.5826 | 56.6406 | 0.50213 | 43.2292 | 42.9036 | 494 | 0 | 0 | 0 | 0 | 0 | 0 | 0 | 41.2326 | 1.5981 | 0.0046296 | 0.10851 | 100 | 0.76317 | 0 | 1.8271 | 3652.3729 | 87.8798 | 3.1995
2025-07-23 08:36 | 1.5952 | 1.594 | 247.9688 | 249.7917 | 1.8229 | 0.34418 | 0.48553 | 0.040654 | 87.283 | 88.4766 | 66.059 | 900 | 900.3723 | 56.6406 | 0.51056 | 43.2292 | 42.9036 | 494 | 0 | 0 | 0 | 0 | 0 | 0 | 0 | 41.2326 | 1.5939 | 0.004919 | 0.037977 | 100 | 0.7704 | 0 | 1.8271 | 3655.5792 | 87.8798 | 3.1892
2025-07-23 08:36 | 1.6058 | 1.6043 | 248.6458 | 248.7847 | 0.13889 | 0.33447 | 0.48445 | 0.040582 | 87.283 | 88.4766 | 66.059 | 900 | 899.3536 | 56.6406 | 0.52427 | 43.2292 | 42.9036 | 494 | 0 | 0 | 0 | 0 | 0 | 0 | 0 | 41.2326 | 1.6019 | 0.012731 | 0.027127 | 100 | 0.78125 | 0 | 1.8271 | 3651.443 | 87.8798 | 3.2101
2025-07-23 08:36 | 1.6005 | 1.5985 | 248.6285 | 249.7222 | 1.0938 | 0.33588 | 0.48438 | 0.040582 | 87.283 | 88.4766 | 66.059 | 900 | 898.4283 | 56.6406 | 0.53776 | 43.2292 | 42.9036 | 494 | 0 | 0 | 0 | 0 | 0 | 0 | 0 | 41.2326 | 1.5984 | 0.005787 | 0.048828 | 100 | 0.74508 | 0 | 1.8271 | 3647.6863 | 87.8798 | 3.1991
2025-07-23 08:36 | 1.5978 | 1.5969 | 248.1076 | 249.9653 | 1.8576 | 0.34071 | 0.48445 | 0.040582 | 87.283 | 88.4766 | 66.0807 | 900 | 899.9573 | 56.6406 | 0.54825 | 43.2292 | 42.9036 | 494 | 0 | 0 | 0 | 0 | 0 | 0 | 0 | 41.2326 | 1.5962 | 0.004919 | 0.043403 | 100 | 0.78125 | 0 | 1.8271 | 3653.8941 | 87.8798 | 3.1947
2025-07-23 08:36 | 1.6017 | 1.5985 | 248.7674 | 249.0278 | 0.26041 | 0.33317 | 0.4856 | 0.040654 | 87.283 | 88.4766 | 66.0807 | 900 | 899.7876 | 56.6406 | 0.55802 | 43.2075 | 42.9036 | 494 | 0 | 0 | 0 | 0 | 0 | 0 | 0 | 41.2326 | 1.5977 | 0.0070891 | 0.075955 | 100 | 0.78487 | 0 | 1.8271 | 3653.2052 | 87.8798 | 3.2002
2025-07-23 08:36 | 1.5943 | 1.5943 | 248.4202 | 250 | 1.5798 | 0.34153 | 0.48553 | 0.040582 | 87.283 | 88.4766 | 66.0807 | 900 | 900.1526 | 56.6406 | 0.568 | 43.2292 | 42.9036 | 494 | 0 | 0 | 0 | 0 | 0 | 0 | 0 | 41.2326 | 1.5927 | 0.0062211 | 0.043403 | 100 | 0.7921 | 0 | 1.8271 | 3654.6873 | 87.8798 | 3.1887
2025-07-23 08:36 | 1.5961 | 1.5955 | 248.5417 | 249.5312 | 0.98959 | 0.33322 | 0.48553 | 0.040582 | 87.3047 | 88.4766 | 66.0807 | 900 | 900.3163 | 56.6406 | 0.57686 | 43.2075 | 42.9036 | 494 | 0 | 0 | 0 | 0 | 0 | 0 | 0 | 41.1892 | 1.5945 | 0.012587 | 0.07053 | 100 | 0.73423 | 0 | 1.8271 | 3655.3518 | 87.8906 | 3.1916
2025-07-23 08:37 | 1.5965 | 1.5946 | 248.7326 | 249.8438 | 1.1111 | 0.33946 | 0.48553 | 0.040582 | 87.3047 | 88.4766 | 66.0807 | 900 | 900.3308 | 56.6406 | 0.58728 | 43.2509 | 42.9036 | 494 | 0 | 0 | 0 | 0 | 0 | 0 | 0 | 41.2326 | 1.5929 | 0.013744 | 0.027127 | 100 | 0.79933 | 0 | 1.8271 | 3655.4105 | 87.8906 | 3.1911
2025-07-23 08:37 | 1.5981 | 1.5949 | 248.8542 | 249.8611 | 1.007 | 0.33729 | 0.4856 | 0.040582 | 87.3047 | 88.4766 | 66.0807 | 900 | 899.7291 | 56.6406 | 0.59574 | 43.2509 | 42.947 | 494 | 0 | 0 | 0 | 0 | 0 | 0 | 0 | 41.2326 | 1.5952 | 0.012153 | 0.043403 | 100 | 0.74508 | 0 | 1.8271 | 3652.9677 | 87.8906 | 3.193
2025-07-23 08:37 | 1.5955 | 1.5964 | 248.9757 | 249.5833 | 0.60764 | 0.33686 | 0.48553 | 0.040654 | 87.3047 | 88.4766 | 66.1458 | 900 | 898.9623 | 56.6406 | 0.60388 | 43.2509 | 42.947 | 494 | 0 | 0 | 0 | 0 | 0 | 0 | 0 | 41.2326 | 1.5945 | 0.0062211 | 0 | 100 | 0.78125 | 0 | 1.8271 | 3649.8546 | 87.8906 | 3.1918
2025-07-23 08:37 | 1.5965 | 1.5953 | 249.0625 | 249.8611 | 0.79861 | 0.34087 | 0.48676 | 0.040582 | 87.3047 | 88.4766 | 66.1024 | 900 | 898.4369 | 56.6406 | 0.61212 | 43.2509 | 42.947 | 494 | 0 | 0 | 0 | 0 | 0 | 0 | 0 | 41.2326 | 1.5948 | 0.0040509 | 0.027127 | 100 | 0.77763 | 0 | 1.8271 | 3647.7214 | 87.8906 | 3.1918
2025-07-23 08:37 | 1.5984 | 1.5982 | 249.132 | 249.8958 | 0.76389 | 0.33355 | 0.48655 | 0.040654 | 87.3047 | 88.4766 | 66.1024 | 900 | 899.7809 | 56.6406 | 0.61632 | 43.2509 | 42.947 | 494 | 0 | 0 | 0 | 0 | 0 | 0 | 0 | 41.2326 | 1.5969 | 0.0052083 | 0.059679 | 100 | 0.76678 | 0 | 1.8271 | 3653.1782 | 87.8906 | 3.1966
2025-07-23 08:37 | 1.5978 | 1.5965 | 248.4896 | 250.2604 | 1.7708 | 0.33659 | 0.4877 | 0.040582 | 87.3047 | 88.52 | 66.1024 | 900 | 898.5683 | 56.6406 | 0.62442 | 43.2509 | 42.947 | 494 | 0 | 0 | 0 | 0 | 0 | 0 | 0 | 41.2326 | 1.5962 | 0.0059317 | 0.037977 | 100 | 0.76317 | 0 | 1.8271 | 3648.2549 | 87.9123 | 3.1943
2025-07-23 08:37 | 1.6037 | 1.6007 | 249.132 | 249.566 | 0.43402 | 0.33518 | 0.48553 | 0.040582 | 87.3047 | 88.52 | 66.1675 | 900 | 900.3386 | 56.6406 | 0.63035 | 43.2509 | 42.947 | 494 | 0 | 0 | 0 | 0 | 0 | 0 | 0 | 41.2326 | 1.6001 | 0.013455 | 0.021701 | 100 | 0.79572 | 0 | 1.8271 | 3655.4425 | 87.9123 | 3.2044
2025-07-23 08:38 | 1.5994 | 1.5985 | 249.0278 | 250.2952 | 1.2674 | 0.33312 | 0.48669 | 0.040654 | 87.3047 | 88.52 | 66.1675 | 900 | 899.6882 | 56.6406 | 0.63759 | 43.2943 | 42.947 | 494 | 0 | 0 | 0 | 0 | 0 | 0 | 0 | 41.2326 | 1.5978 | 0.0059317 | 0.065104 | 100 | 0.75955 | 0 | 1.8271 | 3652.8016 | 87.9123 | 3.1979
2025-07-23 08:38 | 1.5997 | 1.5982 | 249.0104 | 250.2083 | 1.1979 | 0.33583 | 0.48669 | 0.040582 | 87.3047 | 88.52 | 66.1675 | 900 | 900.1784 | 56.6406 | 0.64406 | 43.2943 | 42.947 | 494 | 0 | 0 | 0 | 0 | 0 | 0 | 0 | 41.2326 | 1.5962 | 0.0091146 | 0.043403 | 100 | 0.78487 | 0 | 1.8271 | 3654.7917 | 87.9123 | 3.1979
2025-07-23 08:38 | 1.6081 | 1.6072 | 250.1736 | 248.9062 | 1.2674 | 0.34429 | 0.48785 | 0.040582 | 87.3047 | 88.52 | 66.1675 | 900 | 898.7162 | 56.6406 | 0.64927 | 43.2943 | 42.9905 | 494 | 0 | 0 | 0 | 0 | 0 | 0 | 0 | 41.2543 | 1.6062 | 0.012008 | 0.048828 | 100 | 0.75231 | 0 | 1.8271 | 3648.8553 | 87.9123 | 3.2153
2025-07-23 08:38 | 1.606 | 1.6043 | 250.3993 | 249.2708 | 1.1285 | 0.3469 | 0.48785 | 0.040582 | 87.3047 | 88.52 | 66.1675 | 900 | 899.2048 | 56.6406 | 0.65545 | 43.2943 | 42.9905 | 494 | 0 | 0 | 0 | 0 | 0 | 0 | 0 | 41.2326 | 1.6042 | 0.0059317 | 0.016276 | 100 | 0.72338 | 0 | 1.8271 | 3650.839 | 87.9123 | 3.2104
2025-07-23 08:38 | 1.6013 | 1.6008 | 250.1736 | 249.3229 | 0.85071 | 0.33995 | 0.48553 | 0.040654 | 87.3047 | 88.52 | 66.1892 | 900 | 898.597 | 56.6406 | 0.66099 | 43.2943 | 42.9905 | 494 | 0 | 0 | 0 | 0 | 0 | 0 | 0 | 41.2326 | 1.6019 | 0.0034722 | 0.021701 | 100 | 0.77763 | 0 | 1.8271 | 3648.3713 | 87.9123 | 3.2021
2025-07-23 08:38 | 1.5985 | 1.5977 | 250.0695 | 249.9826 | 0.086823 | 0.34467 | 0.48553 | 0.040582 | 87.3047 | 88.52 | 66.1892 | 900 | 900.0676 | 56.6406 | 0.66508 | 43.2943 | 42.9905 | 494 | 0 | 0 | 0 | 0 | 0 | 0 | 0 | 41.2326 | 1.5969 | 0.0030382 | 0.07053 | 100 | 0.75955 | 0 | 1.8271 | 3654.3419 | 87.9123 | 3.1962
2025-07-23 08:38 | 1.6 | 1.5979 | 250.0347 | 249.6875 | 0.34723 | 0.34852 | 0.48553 | 0.040582 | 87.3047 | 88.52 | 66.1892 | 900 | 900.1847 | 56.6406 | 0.66048 | 43.2943 | 42.9905 | 494 | 0 | 0 | 0 | 0 | 0 | 0 | 0 | 41.2543 | 1.5984 | 0.0026042 | 0.027127 | 100 | 0.7704 | 0 | 1.8271 | 3654.8173 | 87.9123 | 3.1979
2025-07-23 08:38 | 1.5961 | 1.5948 | 249.7917 | 250.3993 | 0.60764 | 0.34131 | 0.4856 | 0.040654 | 87.3047 | 88.52 | 66.1892 | 900 | 898.357 | 56.6406 | 0.65379 | 43.316 | 42.9905 | 494 | 0 | 0 | 0 | 0 | 0 | 0 | 0 | 41.276 | 1.5942 | 0.0047743 | 0.043403 | 100 | 0.78487 | 0 | 1.8271 | 3647.3969 | 87.9123 | 3.1908
2025-07-23 08:39 | 1.5935 | 1.5922 | 249.4965 | 250.1389 | 0.64236 | 0.34239 | 0.48669 | 0.040582 | 87.3481 | 88.52 | 66.1892 | 900 | 898.9744 | 56.6406 | 0.64894 | 43.3377 | 42.9905 | 494 | 0 | 0 | 0 | 0 | 0 | 0 | 0 | 41.2543 | 1.592 | 0.0046296 | 0.037977 | 100 | 0.7921 | 0 | 1.8271 | 3649.9037 | 87.934 | 3.1856
2025-07-23 08:39 | 1.5924 | 1.5911 | 249.3055 | 250.5208 | 1.2153 | 0.33843 | 0.48669 | 0.040582 | 87.3047 | 88.52 | 66.1892 | 900 | 900.3973 | 56.6406 | 0.64431 | 43.316 | 42.9905 | 494 | 0 | 0 | 0 | 0 | 0 | 0 | 0 | 41.276 | 1.5909 | 0.0041956 | 0.059679 | 100 | 0.75231 | 0 | 1.8271 | 3655.6805 | 87.9123 | 3.1836
2025-07-23 08:39 | 1.5919 | 1.59 | 249.1667 | 250.7986 | 1.6319 | 0.34044 | 0.4877 | 0.040582 | 87.3047 | 88.52 | 66.1892 | 900 | 899.1243 | 56.6406 | 0.63965 | 43.316 | 42.9905 | 494 | 0 | 0 | 0 | 0 | 0 | 0 | 0 | 41.276 | 1.5903 | 0.0041956 | 0.059679 | 100 | 0.75955 | 0 | 1.8271 | 3650.5123 | 87.9123 | 3.1819
2025-07-23 08:39 | 1.5975 | 1.5959 | 249.566 | 250 | 0.43402 | 0.33366 | 0.4877 | 0.040582 | 87.3047 | 88.52 | 66.2326 | 900 | 900.0373 | 56.6406 | 0.63469 | 43.316 | 42.9905 | 494 | 0 | 0 | 0 | 0 | 0 | 0 | 0 | 41.276 | 1.5958 | 0.0065104 | 0.043403 | 100 | 0.78487 | 0 | 1.8271 | 3654.2191 | 87.9123 | 3.1934
2025-07-23 08:39 | 1.5935 | 1.5913 | 249.2361 | 250.8333 | 1.5972 | 0.33919 | 0.48886 | 0.040582 | 87.3047 | 88.52 | 66.2326 | 900 | 900.1909 | 56.6406 | 0.63155 | 43.316 | 43.0339 | 494 | 0 | 0 | 0 | 0 | 0 | 0 | 0 | 41.276 | 1.5914 | 0.005787 | 0.037977 | 100 | 0.76678 | 0 | 1.8271 | 3654.8427 | 87.9123 | 3.1848
2025-07-23 08:39 | 1.5927 | 1.5924 | 249.375 | 250.2604 | 0.88541 | 0.33252 | 0.48879 | 0.040582 | 87.283 | 88.52 | 66.2326 | 900 | 899.7341 | 56.6406 | 0.62717 | 43.316 | 43.0339 | 494 | 0 | 0 | 0 | 0 | 0 | 0 | 0 | 41.276 | 1.591 | 0.0052083 | 0.021701 | 100 | 0.79933 | 0 | 1.8271 | 3652.9879 | 87.9015 | 3.1852
2025-07-23 08:39 | 1.5985 | 1.5979 | 249.4445 | 250.4861 | 1.0416 | 0.3406 | 0.4898 | 0.040582 | 87.283 | 88.52 | 66.2326 | 900 | 898.3915 | 56.6406 | 0.62283 | 43.316 | 43.0339 | 494 | 0 | 0 | 0 | 0 | 0 | 0 | 0 | 41.276 | 1.5971 | 0.0067998 | 0.037977 | 100 | 0.7704 | 0 | 1.8271 | 3647.5367 | 87.9015 | 3.1965
2025-07-23 08:40 | 1.5952 | 1.5933 | 249.4271 | 250.5729 | 1.1458 | 0.33995 | 0.4898 | 0.040582 | 87.283 | 88.52 | 66.2326 | 900 | 899.2255 | 56.6406 | 0.62004 | 43.316 | 43.0339 | 494 | 0 | 0 | 0 | 0 | 0 | 0 | 0 | 41.276 | 1.5935 | 0.0043403 | 0.027127 | 100 | 0.75955 | 0 | 1.8271 | 3650.9229 | 87.9015 | 3.1885
2025-07-23 08:40 | 1.5971 | 1.5961 | 249.6701 | 250.2604 | 0.59027 | 0.33051 | 0.48987 | 0.040582 | 87.283 | 88.52 | 66.2326 | 900 | 899.7876 | 56.6406 | 0.61567 | 43.3811 | 43.0339 | 494 | 0 | 0 | 0 | 0 | 0 | 0 | 0 | 41.3194 | 1.5952 | 0.013744 | 0.065104 | 100 | 0.75231 | 0 | 1.8271 | 3653.2052 | 87.9015 | 3.1931
2025-07-23 08:40 | 1.5991 | 1.5988 | 249.2882 | 250.2778 | 0.98959 | 0.33675 | 0.4898 | 0.040654 | 87.283 | 88.52 | 66.2326 | 900 | 899.4222 | 56.6406 | 0.61198 | 43.3811 | 43.0339 | 494 | 0 | 0 | 0 | 0 | 0 | 0 | 0 | 41.3194 | 1.5975 | 0.012731 | 0.037977 | 100 | 0.78487 | 0 | 1.8271 | 3651.7217 | 87.9015 | 3.1979
2025-07-23 08:40 | 1.6011 | 1.599 | 249.6701 | 249.7222 | 0.052094 | 0.33816 | 0.4898 | 0.040582 | 87.283 | 88.52 | 66.276 | 900 | 898.4428 | 56.6406 | 0.60854 | 43.3811 | 43.0556 | 494 | 0 | 0 | 0 | 0 | 0 | 0 | 0 | 41.3194 | 1.5972 | 0.014034 | 0.043403 | 100 | 0.76317 | 0 | 1.8271 | 3647.7454 | 87.9015 | 3.2001
2025-07-23 08:40 | 1.6013 | 1.5988 | 250.2083 | 249.4792 | 0.72916 | 0.34608 | 0.4898 | 0.040582 | 87.283 | 88.52 | 66.276 | 900 | 899.5915 | 56.6406 | 0.60514 | 43.3811 | 43.0556 | 494 | 0 | 0 | 0 | 0 | 0 | 0 | 0 | 41.3194 | 1.6 | 0.010127 | 0.021701 | 100 | 0.76317 | 0 | 1.8271 | 3652.4091 | 87.9015 | 3.2001
2025-07-23 08:40 | 1.605 | 1.6026 | 250.4688 | 249.0972 | 1.3715 | 0.34907 | 0.4898 | 0.040582 | 87.283 | 88.5634 | 66.276 | 900 | 900.0641 | 56.6406 | 0.60207 | 43.3811 | 43.0556 | 494 | 0 | 0 | 0 | 0 | 0 | 0 | 0 | 41.3194 | 1.6036 | 0.012153 | 0.027127 | 100 | 0.76678 | 0 | 1.8271 | 3654.3278 | 87.9232 | 3.2076
2025-07-23 08:40 | 1.6007 | 1.5995 | 249.5139 | 250.1215 | 0.60764 | 0.33583 | 0.48886 | 0.040654 | 87.283 | 88.5417 | 66.276 | 900 | 899.8893 | 56.6406 | 0.59871 | 43.3811 | 43.0556 | 494 | 0 | 0 | 0 | 0 | 0 | 0 | 0 | 41.3194 | 1.5992 | 0.012587 | 0.037977 | 100 | 0.75955 | 0 | 1.8271 | 3653.618 | 87.9123 | 3.2002
2025-07-23 08:40 | 1.599 | 1.5971 | 249.5833 | 250.1215 | 0.53818 | 0.33843 | 0.4898 | 0.040654 | 87.283 | 88.5634 | 66.276 | 900 | 899.1592 | 56.6406 | 0.59527 | 43.3811 | 43.0556 | 494 | 0 | 0 | 0 | 0 | 0 | 0 | 0 | 41.3194 | 1.5965 | 0.010127 | 0.037977 | 100 | 0.78125 | 0 | 1.8271 | 3650.654 | 87.9232 | 3.196
2025-07-23 08:41 | 1.6007 | 1.5985 | 249.8611 | 250.0173 | 0.15622 | 0.3399 | 0.48987 | 0.040654 | 87.283 | 88.5634 | 66.2977 | 900 | 899.418 | 56.6406 | 0.59183 | 43.3811 | 43.0556 | 494 | 0 | 0 | 0 | 0 | 0 | 0 | 0 | 41.3194 | 1.5987 | 0.013455 | 0.065104 | 100 | 0.75955 | 0 | 1.8271 | 3651.7045 | 87.9232 | 3.1992
2025-07-23 08:41 | 1.6068 | 1.6053 | 250.7812 | 248.9236 | 1.8576 | 0.3431 | 0.4898 | 0.040582 | 87.283 | 88.6068 | 66.2977 | 900 | 899.7661 | 56.6406 | 0.58847 | 43.4028 | 43.0556 | 494 | 0 | 0 | 0 | 0 | 0 | 0 | 0 | 41.3411 | 1.6066 | 0.0017361 | 0.021701 | 100 | 0.77763 | 0 | 1.8271 | 3653.118 | 87.9449 | 3.2121
2025-07-23 08:41 | 1.6003 | 1.599 | 250.2257 | 249.8438 | 0.38193 | 0.34272 | 0.4898 | 0.040582 | 87.283 | 88.6068 | 66.2977 | 900 | 899.0635 | 56.6406 | 0.58543 | 43.4028 | 43.0556 | 494 | 0 | 0 | 0 | 0 | 0 | 0 | 0 | 41.3411 | 1.5995 | 0.0028935 | 0.021701 | 100 | 0.76678 | 0 | 1.8271 | 3650.2652 | 87.9449 | 3.1992
2025-07-23 08:41 | 1.5978 | 1.5965 | 249.8438 | 249.4792 | 0.36459 | 0.34375 | 0.48864 | 0.040654 | 87.283 | 88.6068 | 66.2977 | 900 | 898.639 | 56.6406 | 0.58218 | 43.4028 | 43.0556 | 494 | 0 | 0 | 0 | 0 | 0 | 0 | 0 | 41.3411 | 1.5965 | 0.0026042 | 0.037977 | 100 | 0.7704 | 0 | 1.8271 | 3648.5417 | 87.9449 | 3.1943
2025-07-23 08:41 | 1.5965 | 1.5953 | 249.4792 | 250.1562 | 0.67709 | 0.34223 | 0.4898 | 0.040654 | 87.283 | 88.6068 | 66.2977 | 900 | 899.5391 | 56.6406 | 0.57899 | 43.4028 | 43.1207 | 494 | 0 | 0 | 0 | 0 | 0 | 0 | 0 | 41.3411 | 1.5951 | 0.0037616 | 0.048828 | 100 | 0.76678 | 0 | 1.8271 | 3652.1964 | 87.9449 | 3.1918
2025-07-23 08:41 | 1.5981 | 1.5966 | 249.566 | 249.7917 | 0.22568 | 0.34115 | 0.48987 | 0.040654 | 87.283 | 88.6068 | 66.2977 | 900 | 898.9208 | 56.6406 | 0.57592 | 43.4028 | 43.1207 | 494 | 0 | 0 | 0 | 0 | 0 | 0 | 0 | 41.3411 | 1.5968 | 0.0046296 | 0.043403 | 100 | 0.7921 | 0 | 1.8271 | 3649.686 | 87.9449 | 3.1947
2025-07-23 08:41 | 1.5975 | 1.5958 | 249.6354 | 250.2257 | 0.59024 | 0.33653 | 0.48987 | 0.040654 | 87.283 | 88.6068 | 66.2977 | 900 | 898.543 | 56.6406 | 0.57208 | 43.4245 | 43.1207 | 494 | 0 | 0 | 0 | 0 | 0 | 0 | 0 | 41.3411 | 1.5945 | 0.0034722 | 0.065104 | 100 | 0.76317 | 0 | 1.8271 | 3648.1521 | 87.9449 | 3.1933
2025-07-23 08:42 | 1.5984 | 1.5961 | 249.5139 | 250.5729 | 1.0591 | 0.33643 | 0.49038 | 0.040582 | 87.3047 | 88.6068 | 66.3411 | 900 | 899.5465 | 56.6406 | 0.56905 | 43.4245 | 43.0773 | 494 | 0 | 0 | 0 | 0 | 0 | 0 | 0 | 41.3411 | 1.5965 | 0.0052083 | 0.021701 | 100 | 0.7921 | 0 | 1.8271 | 3652.2265 | 87.9557 | 3.1944
2025-07-23 08:42 | 1.5964 | 1.5959 | 249.1667 | 250.3993 | 1.2326 | 0.33659 | 0.49045 | 0.040654 | 87.3481 | 88.6068 | 66.3411 | 900 | 899.3232 | 56.6406 | 0.56623 | 43.4245 | 43.1207 | 494 | 0 | 0 | 0 | 0 | 0 | 0 | 0 | 41.3628 | 1.5945 | 0.0062211 | 0.092231 | 100 | 0.73785 | 0 | 1.8271 | 3651.3195 | 87.9774 | 3.1923
2025-07-23 08:42 | 1.5961 | 1.5958 | 249.2361 | 250.5035 | 1.2674 | 0.33209 | 0.4898 | 0.040582 | 87.3047 | 88.6068 | 66.3411 | 900 | 899.1973 | 56.6406 | 0.5565 | 43.4245 | 43.1207 | 494 | 0 | 0 | 0 | 0 | 0 | 0 | 0 | 41.3628 | 1.5962 | 0.005787 | 0.016276 | 100 | 0.76678 | 0 | 1.8271 | 3650.8086 | 87.9557 | 3.1918
2025-07-23 08:42 | 1.5978 | 1.5969 | 249.1667 | 250.5729 | 1.4062 | 0.33382 | 0.49045 | 0.040582 | 87.3047 | 88.6068 | 66.3411 | 900 | 898.9173 | 56.6406 | 0.55386 | 43.4245 | 43.1207 | 494 | 0 | 0 | 0 | 0 | 0 | 0 | 0 | 41.3628 | 1.5953 | 0.0065104 | 0.048828 | 100 | 0.7921 | 0 | 1.8271 | 3649.6717 | 87.9557 | 3.1947
2025-07-23 08:42 | 1.603 | 1.5997 | 249.7743 | 249.7222 | 0.052063 | 0.33724 | 0.49154 | 0.040654 | 87.3047 | 88.6068 | 66.3411 | 900 | 899.2221 | 56.6406 | 0.54988 | 43.4245 | 43.1207 | 494 | 0 | 0 | 0 | 0 | 0 | 0 | 0 | 41.428 | 1.599 | 0.014034 | 0.07053 | 100 | 0.72338 | 0 | 1.8271 | 3650.9092 | 87.9557 | 3.2027
2025-07-23 08:42 | 1.6036 | 1.6024 | 250.2778 | 249.2708 | 1.007 | 0.34408 | 0.49038 | 0.040582 | 87.3047 | 88.6068 | 66.3411 | 900 | 899.0547 | 56.6406 | 0.54735 | 43.4245 | 43.1207 | 494 | 0 | 0 | 0 | 0 | 0 | 0 | 0 | 41.428 | 1.6019 | 0.010706 | 0.048828 | 100 | 0.78487 | 0 | 1.8271 | 3650.2295 | 87.9557 | 3.206
2025-07-23 08:42 | 1.6056 | 1.6021 | 250.243 | 249.0278 | 1.2153 | 0.34538 | 0.49038 | 0.040582 | 87.3047 | 88.6068 | 66.3845 | 900 | 900.1228 | 56.6406 | 0.54362 | 43.4679 | 43.0773 | 494 | 0 | 0 | 0 | 0 | 0 | 0 | 0 | 41.428 | 1.6037 | 0.011863 | 0.027127 | 100 | 0.76317 | 0 | 1.8271 | 3654.5663 | 87.9557 | 3.2078
2025-07-23 08:42 | 1.6032 | 1.6007 | 249.9132 | 249.3403 | 0.57294 | 0.34229 | 0.49146 | 0.040582 | 87.3047 | 88.6068 | 66.3628 | 900 | 899.2286 | 56.6406 | 0.54069 | 43.4245 | 43.1424 | 494 | 0 | 0 | 0 | 0 | 0 | 0 | 0 | 41.428 | 1.6014 | 0.010995 | 0.043403 | 100 | 0.73423 | 0 | 1.8271 | 3650.9358 | 87.9557 | 3.2038
2025-07-23 08:43 | 1.6039 | 1.6019 | 250.2778 | 248.9757 | 1.3021 | 0.34288 | 0.49154 | 0.040582 | 87.3047 | 88.6285 | 66.3845 | 900 | 899.4627 | 56.6406 | 0.53812 | 43.4896 | 43.1424 | 494 | 0 | 0 | 0 | 0 | 0 | 0 | 0 | 41.4496 | 1.6024 | 0.011429 | 0.065104 | 100 | 0.78125 | 0 | 1.8271 | 3651.8862 | 87.9666 | 3.2057
2025-07-23 08:43 | 1.6008 | 1.599 | 250.2952 | 249.3577 | 0.9375 | 0.34608 | 0.49045 | 0.040654 | 87.3047 | 88.6285 | 66.3845 | 900 | 899.266 | 56.6406 | 0.53631 | 43.4896 | 43.1424 | 494 | 0 | 0 | 0 | 0 | 0 | 0 | 0 | 41.4496 | 1.6004 | 0.0031829 | 0.016276 | 100 | 0.75231 | 0 | 1.8271 | 3651.0873 | 87.9666 | 3.1998
2025-07-23 08:43 | 1.5985 | 1.5966 | 249.7222 | 249.4792 | 0.24307 | 0.34521 | 0.49161 | 0.040582 | 87.3047 | 88.6285 | 66.3845 | 900 | 898.3936 | 56.6406 | 0.5336 | 43.4896 | 43.1424 | 494 | 0 | 0 | 0 | 0 | 0 | 0 | 0 | 41.4496 | 1.5978 | 0.0024595 | 0.016276 | 100 | 0.76317 | 0 | 1.8271 | 3647.5456 | 87.9666 | 3.1952
2025-07-23 08:43 | 1.5975 | 1.5982 | 249.7396 | 249.8438 | 0.10419 | 0.3386 | 0.49067 | 0.040582 | 87.3047 | 88.6285 | 66.3845 | 900 | 898.8715 | 56.6406 | 0.53016 | 43.4896 | 43.1424 | 494 | 0 | 0 | 0 | 0 | 0 | 0 | 0 | 41.4496 | 1.5975 | 0.0031829 | 0 | 100 | 0.76317 | 0 | 1.8271 | 3649.4857 | 87.9666 | 3.1957
2025-07-23 08:43 | 1.6011 | 1.5994 | 249.6354 | 249.5486 | 0.086853 | 0.33746 | 0.49154 | 0.040582 | 87.3047 | 88.6285 | 66.3845 | 900 | 898.8923 | 56.6406 | 0.52644 | 43.4896 | 43.1424 | 494 | 0 | 0 | 0 | 0 | 0 | 0 | 0 | 41.4931 | 1.5994 | 0.0043403 | 0.048828 | 100 | 0.70168 | 0 | 1.8271 | 3649.5703 | 87.9666 | 3.2005
2025-07-23 08:43 | 1.5965 | 1.5958 | 249.4445 | 250.1562 | 0.71179 | 0.34288 | 0.49363 | 0.040582 | 87.3047 | 88.6285 | 66.3845 | 900 | 898.7566 | 56.6406 | 0.52431 | 43.4896 | 43.1424 | 494 | 0 | 0 | 0 | 0 | 0 | 0 | 0 | 41.4931 | 1.5948 | 0.0040509 | 0.021701 | 100 | 0.67998 | 0 | 1.8271 | 3649.0194 | 87.9666 | 3.1923
2025-07-23 08:43 | 1.5991 | 1.5966 | 250.0695 | 249.6181 | 0.45139 | 0.34087 | 0.49371 | 0.040582 | 87.3698 | 88.6285 | 66.3628 | 900 | 898.3651 | 56.5321 | 0.52119 | 43.4896 | 43.1424 | 494 | 0 | 0 | 0 | 0 | 0 | 0 | 0 | 41.5365 | 1.5977 | 0.0031829 | 0.065104 | 100 | 0.62572 | 0 | 1.8236 | 3647.4298 | 87.9991 | 3.1957
2025-07-23 08:44 | 1.5991 | 1.5965 | 249.6354 | 249.7743 | 0.13885 | 0.3399 | 0.49465 | 0.040582 | 87.3698 | 88.6502 | 66.3845 | 900 | 898.9413 | 56.6406 | 0.51845 | 43.4896 | 43.1641 | 494 | 0 | 0 | 0 | 0 | 0 | 0 | 0 | 41.5365 | 1.5972 | 0.0026042 | 0.021701 | 100 | 0.64381 | 0 | 1.8271 | 3649.7694 | 88.01 | 3.1956
2025-07-23 08:44 | 1.5972 | 1.5959 | 249.132 | 250.1215 | 0.98956 | 0.3393 | 0.49363 | 0.040654 | 87.3698 | 88.6936 | 66.4279 | 900 | 898.4582 | 56.6406 | 0.51443 | 43.5113 | 43.1641 | 494 | 0 | 0 | 0 | 0 | 0 | 0 | 0 | 41.5799 | 1.5964 | 0.004919 | 0.048828 | 100 | 0.62572 | 0 | 1.8271 | 3647.8079 | 88.0317 | 3.1931
2025-07-23 08:44 | 1.5995 | 1.5978 | 249.2188 | 250 | 0.78125 | 0.33453 | 0.49363 | 0.040582 | 87.3698 | 88.6502 | 66.4279 | 900 | 900.021 | 56.7491 | 0.51168 | 43.5113 | 43.1641 | 494 | 0 | 0 | 0 | 0 | 0 | 0 | 0 | 41.5799 | 1.5982 | 0.0062211 | 0.043403 | 100 | 0.61126 | 0 | 1.8306 | 3654.1528 | 88.01 | 3.1973
2025-07-23 08:44 | 1.5965 | 1.5942 | 249.2014 | 250.3472 | 1.1458 | 0.34115 | 0.49363 | 0.040582 | 87.3698 | 88.6502 | 66.4279 | 900 | 899.082 | 56.6406 | 0.50926 | 43.5113 | 43.1641 | 494 | 0 | 0 | 0 | 0 | 0 | 0 | 0 | 41.6016 | 1.5948 | 0.0037616 | 0.065104 | 100 | 0.62934 | 0 | 1.8271 | 3650.3402 | 88.01 | 3.1907
2025-07-23 08:44 | 1.5942 | 1.5936 | 248.8715 | 250.1389 | 1.2674 | 0.33236 | 0.49363 | 0.040654 | 87.3698 | 88.6936 | 66.4279 | 900 | 898.5735 | 56.6406 | 0.50651 | 43.5113 | 43.1641 | 494 | 0 | 0 | 0 | 0 | 0 | 0 | 0 | 41.6016 | 1.5939 | 0.005353 | 0.043403 | 100 | 0.66189 | 0 | 1.8271 | 3648.276 | 88.0317 | 3.1878
2025-07-23 08:44 | 1.5991 | 1.5982 | 249.1493 | 250.0695 | 0.92014 | 0.3386 | 0.49371 | 0.040582 | 87.3698 | 88.6936 | 66.4279 | 900 | 899.0554 | 56.6406 | 0.50318 | 43.5113 | 43.1641 | 494 | 0 | 0 | 0 | 0 | 0 | 0 | 0 | 41.6667 | 1.5975 | 0.0043403 | 0.021701 | 100 | 0.62934 | 0 | 1.8271 | 3650.2323 | 88.0317 | 3.1973
2025-07-23 08:44 | 1.5966 | 1.5953 | 249.0625 | 250 | 0.9375 | 0.33643 | 0.49465 | 0.040582 | 87.3698 | 88.6502 | 66.4279 | 900 | 899.426 | 56.7654 | 0.50427 | 43.5113 | 43.2075 | 494 | 0 | 0 | 0 | 0 | 0 | 0 | 0 | 41.6884 | 1.5951 | 0.0041956 | 0.059679 | 100 | 0.64381 | 0 | 1.8311 | 3651.737 | 88.01 | 3.192
2025-07-23 08:44 | 1.6027 | 1.6014 | 249.8785 | 249.6875 | 0.19098 | 0.34516 | 0.4958 | 0.040582 | 87.3915 | 88.6502 | 66.4279 | 900 | 899.9951 | 56.6406 | 0.51787 | 43.5113 | 43.2292 | 494 | 0 | 0 | 0 | 0 | 0 | 0 | 0 | 41.7101 | 1.6005 | 0.0065104 | 0.07053 | 100 | 0.63296 | 0 | 1.8271 | 3654.0477 | 88.0208 | 3.2041
2025-07-23 08:45 | 1.5969 | 1.5955 | 249.4445 | 249.7222 | 0.27777 | 0.33637 | 0.4958 | 0.040582 | 87.3915 | 88.6502 | 66.4279 | 900 | 900.0214 | 56.6406 | 0.53045 | 43.5113 | 43.2292 | 494 | 0 | 0 | 0 | 0 | 0 | 0 | 0 | 41.7101 | 1.5962 | 0.0040509 | 0.086806 | 100 | 0.65466 | 0 | 1.8271 | 3654.1543 | 88.0208 | 3.1924
2025-07-23 08:45 | 1.5965 | 1.5964 | 249.566 | 249.2535 | 0.3125 | 0.34831 | 0.4958 | 0.040654 | 87.3915 | 88.6502 | 66.4279 | 900 | 899.036 | 56.6406 | 0.54423 | 43.5113 | 43.2292 | 494 | 0 | 0 | 0 | 0 | 0 | 0 | 0 | 41.7752 | 1.5956 | 0.0040509 | 0.027127 | 100 | 0.63296 | 0 | 1.8271 | 3650.1535 | 88.0208 | 3.1929
2025-07-23 08:45 | 1.6 | 1.5979 | 249.2188 | 249.8264 | 0.60767 | 0.33708 | 0.49689 | 0.040582 | 87.3915 | 88.6502 | 66.4279 | 900 | 899.5951 | 56.6406 | 0.55418 | 43.533 | 43.2292 | 494 | 0 | 0 | 0 | 0 | 0 | 0 | 0 | 41.7969 | 1.5981 | 0.0037616 | 0.048828 | 100 | 0.64019 | 0 | 1.8271 | 3652.4236 | 88.0208 | 3.1979
2025-07-23 08:45 | 1.5958 | 1.5939 | 248.9757 | 250.2604 | 1.2847 | 0.33659 | 0.4958 | 0.040654 | 87.3915 | 88.6502 | 66.4279 | 900 | 898.4247 | 56.6406 | 0.56449 | 43.533 | 43.2075 | 494 | 0 | 0 | 0 | 0 | 0 | 0 | 0 | 41.8186 | 1.594 | 0.0059317 | 0.043403 | 100 | 0.64742 | 0 | 1.8271 | 3647.6715 | 88.0208 | 3.1897
2025-07-23 08:45 | 1.6055 | 1.6024 | 249.7222 | 248.9583 | 0.76389 | 0.3399 | 0.4958 | 0.040582 | 87.4349 | 88.6502 | 66.4279 | 900 | 899.2188 | 56.6406 | 0.5731 | 43.533 | 43.2075 | 494 | 0 | 0 | 0 | 0 | 0 | 0 | 0 | 41.8837 | 1.6036 | 0.012587 | 0.043403 | 100 | 0.64742 | 0 | 1.8271 | 3650.896 | 88.0425 | 3.2079
2025-07-23 08:45 | 1.605 | 1.6021 | 250.1562 | 248.7153 | 1.441 | 0.34809 | 0.49479 | 0.040582 | 87.4349 | 88.6936 | 66.4279 | 900 | 899.5975 | 56.6406 | 0.58257 | 43.533 | 43.2292 | 494 | 0 | 0 | 0 | 0 | 0 | 0 | 0 | 41.9054 | 1.6036 | 0.012008 | 0.021701 | 100 | 0.64742 | 0 | 1.8271 | 3652.4333 | 88.0642 | 3.2072
2025-07-23 08:45 | 1.6021 | 1.6017 | 249.9653 | 248.8889 | 1.0764 | 0.34787 | 0.49465 | 0.040582 | 87.4349 | 88.6936 | 66.4279 | 900 | 899.2771 | 56.6406 | 0.59165 | 43.533 | 43.2075 | 494 | 0 | 0 | 0 | 0 | 0 | 0 | 0 | 41.9488 | 1.6011 | 0.0023148 | 0 | 100 | 0.64742 | 0 | 1.8271 | 3651.1325 | 88.0642 | 3.2038
2025-07-23 08:46 | 1.602 | 1.6011 | 249.7049 | 248.993 | 0.71182 | 0.34115 | 0.49465 | 0.040582 | 87.4349 | 88.6502 | 66.4279 | 900 | 899.4188 | 56.6406 | 0.60008 | 43.533 | 43.2292 | 494 | 0 | 0 | 0 | 0 | 0 | 0 | 0 | 41.9922 | 1.6005 | 0.011429 | 0.07053 | 100 | 0.65466 | 0 | 1.8271 | 3651.708 | 88.0425 | 3.2031
2025-07-23 08:46 | 1.5991 | 1.5997 | 249.6354 | 249.1146 | 0.52084 | 0.34543 | 0.49573 | 0.040582 | 87.4349 | 88.6502 | 66.4279 | 900 | 899.4288 | 56.6406 | 0.60699 | 43.5764 | 43.2509 | 494 | 0 | 0 | 0 | 0 | 0 | 0 | 0 | 42.0356 | 1.5994 | 0.0031829 | 0.043403 | 100 | 0.63296 | 0 | 1.8271 | 3651.7485 | 88.0425 | 3.1988
2025-07-23 08:46 | 1.602 | 1.5994 | 250.382 | 248.1771 | 2.2049 | 0.34787 | 0.49363 | 0.040582 | 87.4349 | 88.6502 | 66.4279 | 900 | 898.7472 | 56.6406 | 0.61484 | 43.5981 | 43.2509 | 494 | 0 | 0 | 0 | 0 | 0 | 0 | 0 | 42.0573 | 1.6023 | 0.0030382 | 0.059679 | 100 | 0.66189 | 0 | 1.8271 | 3648.9812 | 88.0425 | 3.2014
2025-07-23 08:46 | 1.6001 | 1.5985 | 250.0347 | 248.993 | 1.0417 | 0.34229 | 0.4958 | 0.040654 | 87.4566 | 88.7153 | 66.4279 | 900 | 899.4111 | 56.6406 | 0.62207 | 43.5981 | 43.2509 | 494 | 0 | 0 | 0 | 0 | 0 | 0 | 0 | 42.1224 | 1.6001 | 0.010417 | 0.027127 | 100 | 0.61126 | 0 | 1.8271 | 3651.6768 | 88.0859 | 3.1986
2025-07-23 08:46 | 1.602 | 1.6007 | 249.7049 | 248.9757 | 0.72916 | 0.34136 | 0.49465 | 0.040582 | 87.4566 | 88.7153 | 66.4279 | 900 | 899.4333 | 56.6406 | 0.62862 | 43.5981 | 43.2509 | 494 | 0 | 0 | 0 | 0 | 0 | 0 | 0 | 42.1658 | 1.601 | 0.012153 | 0.059679 | 100 | 0.65466 | 0 | 1.8271 | 3651.7666 | 88.0859 | 3.2027
2025-07-23 08:46 | 1.602 | 1.6014 | 249.7396 | 248.8889 | 0.85065 | 0.34587 | 0.4958 | 0.040582 | 87.4783 | 88.7153 | 66.4279 | 900 | 899.6576 | 56.6406 | 0.63585 | 43.5981 | 43.2509 | 494 | 0 | 0 | 0 | 0 | 0 | 0 | 0 | 42.2092 | 1.601 | 0.0017361 | 0.043403 | 100 | 0.64019 | 0 | 1.8271 | 3652.6774 | 88.0968 | 3.2034
2025-07-23 08:46 | 1.5977 | 1.5984 | 249.566 | 249.5312 | 0.034729 | 0.34093 | 0.49732 | 0.040582 | 87.4566 | 88.7153 | 66.4279 | 900 | 898.4607 | 56.6406 | 0.6416 | 43.5981 | 43.2509 | 494 | 0 | 0 | 0 | 0 | 0 | 0 | 0 | 42.2526 | 1.5984 | 0.0028935 | 0.027127 | 100 | 0.65466 | 0 | 1.8271 | 3647.8179 | 88.0859 | 3.196
2025-07-23 08:46 | 1.5982 | 1.5964 | 249.566 | 249.2535 | 0.3125 | 0.34136 | 0.49689 | 0.040582 | 87.4783 | 88.7153 | 66.4279 | 900 | 899.7901 | 56.6406 | 0.6488 | 43.5981 | 43.2509 | 494 | 0 | 0 | 0 | 0 | 0 | 0 | 0 | 42.296 | 1.5968 | 0.0031829 | 0.086806 | 100 | 0.62572 | 0 | 1.8271 | 3653.2155 | 88.0968 | 3.1946
2025-07-23 08:47 | 1.5959 | 1.5959 | 249.3577 | 249.4271 | 0.069427 | 0.33583 | 0.49725 | 0.040582 | 87.5217 | 88.7153 | 66.4279 | 900 | 898.6876 | 56.6406 | 0.65564 | 43.5764 | 43.2509 | 494 | 0 | 0 | 0 | 0 | 0 | 0 | 0 | 42.3177 | 1.5962 | 0.0030382 | 0.027127 | 100 | 0.64381 | 0 | 1.8271 | 3648.7391 | 88.1185 | 3.1918
2025-07-23 08:47 | 1.5977 | 1.599 | 249.4097 | 249.4097 | 0 | 0.33794 | 0.49841 | 0.040582 | 87.5217 | 88.7153 | 66.4279 | 900 | 900.146 | 56.6406 | 0.66084 | 43.6198 | 43.2943 | 494 | 0 | 0 | 0 | 0 | 0 | 0 | 0 | 42.3611 | 1.5987 | 0.0037616 | 0.021701 | 100 | 0.64019 | 0 | 1.8271 | 3654.6604 | 88.1185 | 3.1966
2025-07-23 08:47 | 1.5981 | 1.5984 | 248.8542 | 249.6354 | 0.78128 | 0.33507 | 0.49841 | 0.040654 | 87.5217 | 88.7153 | 66.4279 | 900 | 899.8019 | 56.6406 | 0.66468 | 43.6198 | 43.2943 | 494 | 0 | 0 | 0 | 0 | 0 | 0 | 0 | 42.4262 | 1.5964 | 0.004919 | 0.0054253 | 100 | 0.58594 | 0 | 1.8271 | 3653.2632 | 88.1185 | 3.1965
2025-07-23 08:47 | 1.5953 | 1.5942 | 248.507 | 249.9305 | 1.4236 | 0.33794 | 0.49841 | 0.040582 | 87.5434 | 88.7153 | 66.4279 | 900 | 900.2437 | 56.6406 | 0.66012 | 43.6198 | 43.2943 | 494 | 0 | 0 | 0 | 0 | 0 | 0 | 0 | 42.4913 | 1.594 | 0.0065104 | 0.043403 | 100 | 0.61487 | 0 | 1.8271 | 3655.0569 | 88.1293 | 3.1895
2025-07-23 08:47 | 1.5971 | 1.5959 | 248.7326 | 249.6528 | 0.92014 | 0.32303 | 0.49841 | 0.040582 | 87.5434 | 88.7153 | 66.4279 | 900 | 900.3097 | 56.5321 | 0.64583 | 43.6198 | 43.2943 | 494 | 0 | 0 | 0 | 0 | 0 | 0 | 0 | 42.513 | 1.5958 | 0.0067998 | 0.092231 | 0 | 0.64019 | 0 | 1.8236 | 3655.325 | 88.1293 | 3.193
2025-07-23 08:47 | 1.5924 | 1.5907 | 248.6979 | 249.7569 | 1.059 | 0.31982 | 0.49942 | 0.040582 | 87.5434 | 88.7153 | 66.4279 | 549 | 548.6884 | 56.0872 | 0.63994 | 43.6198 | 43.2943 | 494 | 0 | 0 | 0 | 0 | 0 | 0 | 0 | 42.5347 | 1.5898 | 0.013166 | 0.048828 | 0 | 0.61849 | 0 | 1.8093 | 2227.7162 | 88.1293 | 3.1832
2025-07-23 08:47 | 1.6024 | 1.5994 | 249.4445 | 248.3333 | 1.1111 | 0.32422 | 0.49732 | 0.040582 | 87.5434 | 88.7153 | 66.4279 | 549 | 546.5708 | 55.7671 | 0.63332 | 43.6198 | 43.2943 | 494 | 0 | 0 | 0 | 0 | 0 | 0 | 0 | 42.6215 | 1.5992 | 0.011574 | 0.027127 | 0 | 0.59679 | 0 | 1.7989 | 2219.1183 | 88.1293 | 3.2018
2025-07-23 08:48 | 1.5933 | 1.5917 | 248.941 | 248.9062 | 0.034729 | 0.31923 | 0.49703 | 0.040654 | 87.5434 | 88.7153 | 66.4279 | 549 | 547.2414 | 55.5447 | 0.62807 | 43.6198 | 43.2943 | 494 | 0 | 0 | 0 | 0 | 0 | 0 | 0 | 42.6649 | 1.5922 | 0.012587 | 0.0054253 | 0 | 0.65466 | 0 | 1.7918 | 2221.8414 | 88.1293 | 3.185
2025-07-23 08:48 | 1.5922 | 1.5901 | 249.0798 | 248.1945 | 0.88538 | 0.32633 | 0.49732 | 0.040582 | 87.5434 | 88.7153 | 66.4279 | 549 | 550.1235 | 55.0998 | 0.62413 | 43.6198 | 43.316 | 494 | 0 | 0 | 0 | 0 | 0 | 0 | 0 | 42.7083 | 1.5906 | 0.0023148 | 0 | 0 | 0.64742 | 0 | 1.7774 | 2233.5429 | 88.1293 | 3.1823
2025-07-23 08:48 | 1.5898 | 1.5887 | 249.1493 | 248.3333 | 0.81601 | 0.32514 | 0.49848 | 0.040582 | 87.5434 | 88.6936 | 66.3628 | 549 | 547.1044 | 54.6658 | 0.61892 | 43.6198 | 43.316 | 494 | 0 | 0 | 0 | 0 | 0 | 0 | 0 | 42.7734 | 1.5885 | 0.010706 | 0 | 0 | 0.64019 | 0 | 1.7634 | 2221.285 | 88.1185 | 3.1785
2025-07-23 08:48 | 1.5826 | 1.581 | 248.6632 | 248.5938 | 0.069458 | 0.32829 | 0.4974 | 0.040582 | 87.5434 | 88.7153 | 66.3845 | 549 | 549.9142 | 54.3349 | 0.61589 | 43.6632 | 43.316 | 494 | 0 | 0 | 0 | 0 | 0 | 0 | 0 | 42.8385 | 1.5817 | 0.0026042 | 0 | 0 | 0.64742 | 0 | 1.7527 | 2232.6929 | 88.1293 | 3.1636
2025-07-23 08:48 | 1.579 | 1.5767 | 247.7257 | 248.9236 | 1.1979 | 0.32102 | 0.49732 | 0.040582 | 87.6085 | 88.7153 | 66.3845 | 549 | 549.2822 | 53.5753 | 0.6105 | 43.6632 | 43.316 | 494 | 0 | 0 | 0 | 0 | 0 | 0 | 0 | 42.8602 | 1.5775 | 0.0043403 | 0 | 0 | 0.63296 | 0 | 1.7282 | 2230.127 | 88.1619 | 3.1557
2025-07-23 08:48 | 1.5732 | 1.5719 | 247.3611 | 249.2708 | 1.9097 | 0.3151 | 0.49689 | 0.040654 | 87.5651 | 88.7153 | 66.4279 | 549 | 547.743 | 53.4614 | 0.6059 | 43.6632 | 43.316 | 494 | 0 | 0 | 0 | 0 | 0 | 0 | 0 | 42.8819 | 1.5725 | 0.010706 | 0 | 0 | 0.64381 | 0 | 1.7246 | 2223.8779 | 88.1402 | 3.1451
2025-07-23 08:48 | 1.5778 | 1.576 | 248.6632 | 247.6562 | 1.007 | 0.32346 | 0.49674 | 0.040582 | 87.5651 | 88.7153 | 66.4497 | 549 | 547.6852 | 53.4668 | 0.60095 | 43.6632 | 43.316 | 494 | 0 | 0 | 0 | 0 | 0 | 0 | 0 | 42.947 | 1.5767 | 0.0095486 | 0 | 0 | 0.60402 | 0 | 1.7247 | 2223.643 | 88.1402 | 3.1538
2025-07-23 08:48 | 1.5773 | 1.5755 | 248.4722 | 247.6736 | 0.79865 | 0.31972 | 0.49732 | 0.051288 | 87.6085 | 88.7153 | 66.4714 | 549 | 547.743 | 53.4614 | 0.5982 | 43.6632 | 43.316 | 494 | 0 | 0 | 0 | 0 | 0 | 0 | 0 | 42.9688 | 1.5764 | 0.0023148 | 0 | 0 | 0.64381 | 0 | 1.7246 | 2223.8779 | 88.1619 | 3.1528
2025-07-23 08:49 | 1.5716 | 1.5694 | 247.6736 | 248.5938 | 0.92017 | 0.31901 | 0.49732 | 0.040582 | 87.5434 | 88.7153 | 66.5148 | 549 | 547.743 | 53.4668 | 0.59415 | 43.6632 | 43.3377 | 494 | 0 | 0 | 0 | 0 | 0 | 0 | 0 | 42.9905 | 1.5706 | 0.0030382 | 0 | 0 | 0.62934 | 0 | 1.7247 | 2223.8779 | 88.1293 | 3.1411
2025-07-23 08:49 | 1.5888 | 1.587 | 248.4202 | 247.7604 | 0.65973 | 0.31755 | 0.49841 | 0.040582 | 87.5434 | 88.7153 | 66.5582 | 549 | 547.743 | 53.4614 | 0.58887 | 43.6632 | 43.3811 | 494 | 0 | 0 | 0 | 0 | 0 | 0 | 0 | 43.0773 | 1.5881 | 0.010706 | 0 | 0 | 0.62934 | 0 | 1.7246 | 2223.8779 | 88.1293 | 3.1758
2025-07-23 08:49 | 1.588 | 1.5865 | 248.1423 | 248.0382 | 0.10413 | 0.32319 | 0.49841 | 0.040654 | 87.5434 | 88.7153 | 66.6016 | 549 | 547.743 | 53.5753 | 0.58615 | 43.6632 | 43.3811 | 494 | 0 | 0 | 0 | 0 | 0 | 0 | 0 | 43.1207 | 1.5893 | 0.0018808 | 0 | 0 | 0.64742 | 0 | 1.7282 | 2223.8779 | 88.1293 | 3.1745
2025-07-23 08:49 | 1.5893 | 1.5881 | 247.1354 | 248.7847 | 1.6493 | 0.31407 | 0.49949 | 0.040582 | 87.5434 | 88.7153 | 66.6884 | 549 | 546.5856 | 53.5699 | 0.58214 | 43.6849 | 43.3811 | 494 | 0 | 0 | 0 | 0 | 0 | 0 | 0 | 43.1641 | 1.5885 | 0.0037616 | 0 | 0 | 0.62572 | 0 | 1.7281 | 2219.1787 | 88.1293 | 3.1774
2025-07-23 08:49 | 1.6072 | 1.6039 | 248.2639 | 247.5521 | 0.71179 | 0.31939 | 0.49964 | 0.040582 | 87.5434 | 88.6502 | 66.7752 | 549 | 546.5278 | 53.5753 | 0.57791 | 43.6849 | 43.3811 | 494 | 0 | 0 | 0 | 0 | 0 | 0 | 0 | 43.2075 | 1.6065 | 0.0010127 | 0 | 0 | 0.63296 | 0 | 1.7282 | 2218.9438 | 88.0968 | 3.2111
2025-07-23 08:49 | 1.6021 | 1.6008 | 247.9861 | 248.2639 | 0.27777 | 0.31782 | 0.49942 | 0.051432 | 87.5434 | 88.6502 | 66.8186 | 549 | 546.5856 | 53.5753 | 0.57418 | 43.6849 | 43.3811 | 494 | 0 | 0 | 0 | 0 | 0 | 0 | 0 | 43.2292 | 1.6014 | 0.0028935 | 0 | 0 | 0.63296 | 0 | 1.7282 | 2219.1787 | 88.0968 | 3.203
2025-07-23 08:49 | 1.5985 | 1.5971 | 247.3438 | 248.6285 | 1.2847 | 0.31326 | 0.50058 | 0.040582 | 87.5434 | 88.6502 | 66.9054 | 549 | 547.743 | 53.6838 | 0.56977 | 43.6849 | 43.3811 | 494 | 0 | 0 | 0 | 0 | 0 | 0 | 0 | 43.2509 | 1.5956 | 0.013455 | 0 | 0 | 0.66189 | 0 | 1.7317 | 2223.8779 | 88.0968 | 3.1956
2025-07-23 08:50 | 1.603 | 1.6014 | 248.6632 | 247.4653 | 1.1979 | 0.32118 | 0.50058 | 0.040582 | 87.5434 | 88.6502 | 66.9922 | 549 | 546.5856 | 53.5753 | 0.56481 | 43.6849 | 43.3811 | 494 | 0 | 0 | 0 | 0 | 0 | 0 | 0 | 43.316 | 1.602 | 0.0040509 | 0 | 0 | 0.66913 | 0 | 1.7282 | 2219.1787 | 88.0968 | 3.2044
2025-07-23 08:50 | 1.5978 | 1.5971 | 247.934 | 248.0903 | 0.15625 | 0.31934 | 0.50058 | 0.040582 | 87.5217 | 88.6502 | 67.0573 | 549 | 546.5856 | 53.5753 | 0.56232 | 43.75 | 43.4028 | 494 | 0 | 0 | 0 | 0 | 0 | 0 | 0 | 43.3377 | 1.5987 | 0.0020255 | 0 | 0 | 0.65466 | 0 | 1.7282 | 2219.1787 | 88.0859 | 3.1949
2025-07-23 08:50 | 1.5959 | 1.594 | 247.5521 | 248.7674 | 1.2153 | 0.31359 | 0.50058 | 0.040582 | 87.5217 | 88.6502 | 67.1441 | 549 | 546.5856 | 53.5699 | 0.55765 | 43.75 | 43.4028 | 494 | 0 | 0 | 0 | 0 | 0 | 0 | 0 | 43.4028 | 1.5939 | 0.0043403 | 0 | 0 | 0.66189 | 0 | 1.7281 | 2219.1787 | 88.0859 | 3.19
2025-07-23 08:50 | 1.5988 | 1.5958 | 248.2812 | 248.2465 | 0.034729 | 0.3093 | 0.50058 | 0.040582 | 87.4566 | 88.6285 | 67.2309 | 549 | 546.5856 | 53.7923 | 0.55263 | 43.75 | 43.4028 | 494 | 0 | 0 | 0 | 0 | 0 | 0 | 0 | 43.4679 | 1.5962 | 0.013166 | 0 | 0 | 0.64019 | 0 | 1.7352 | 2219.1787 | 88.0425 | 3.1946
2025-07-23 08:50 | 1.5997 | 1.5969 | 248.6285 | 247.9861 | 0.64236 | 0.32075 | 0.50058 | 0.040654 | 87.4566 | 88.6285 | 67.3394 | 549 | 546.5856 | 53.5699 | 0.54959 | 43.75 | 43.4028 | 494 | 0 | 0 | 0 | 0 | 0 | 0 | 0 | 43.4679 | 1.5987 | 0.0017361 | 0 | 0 | 0.64381 | 0 | 1.7281 | 2219.1787 | 88.0425 | 3.1966
2025-07-23 08:50 | 1.5975 | 1.5971 | 247.5 | 249.132 | 1.632 | 0.3138 | 0.50152 | 0.040582 | 87.4349 | 88.6285 | 67.4262 | 549 | 546.5278 | 53.7923 | 0.54565 | 43.75 | 43.4028 | 494 | 0 | 0 | 0 | 0 | 0 | 0 | 0 | 43.5113 | 1.5965 | 0.0034722 | 0 | 0 | 0.64742 | 0 | 1.7352 | 2218.9438 | 88.0317 | 3.1946
2025-07-23 08:50 | 1.6001 | 1.5982 | 247.4653 | 248.8542 | 1.3889 | 0.3151 | 0.50159 | 0.040582 | 87.4349 | 88.6285 | 67.5347 | 549 | 547.743 | 53.6838 | 0.54083 | 43.75 | 43.4028 | 494 | 0 | 0 | 0 | 0 | 0 | 0 | 0 | 43.533 | 1.5981 | 0.004919 | 0 | 0 | 0.62934 | 0 | 1.7317 | 2223.8779 | 88.0317 | 3.1984
2025-07-23 08:50 | 1.6047 | 1.6026 | 248.7847 | 247.2396 | 1.5451 | 0.31429 | 0.50152 | 0.040582 | 87.3915 | 88.6068 | 67.6432 | 549 | 551.331 | 53.6838 | 0.5361 | 43.75 | 43.4028 | 494 | 0 | 0 | 0 | 0 | 0 | 0 | 0 | 43.5981 | 1.6037 | 0.011863 | 0 | 0 | 0.64381 | 0 | 1.7317 | 2238.4452 | 87.9991 | 3.2073
2025-07-23 08:51 | 1.6007 | 1.5985 | 248.6285 | 247.6215 | 1.007 | 0.32102 | 0.50268 | 0.040582 | 87.3698 | 88.6068 | 67.7083 | 549 | 546.5856 | 53.7923 | 0.53425 | 43.75 | 43.4028 | 494 | 0 | 0 | 0 | 0 | 0 | 0 | 0 | 43.6198 | 1.5995 | 0.0018808 | 0 | 0 | 0.64742 | 0 | 1.7352 | 2219.1787 | 87.9883 | 3.1992
2025-07-23 08:51 | 1.5948 | 1.594 | 247.7604 | 248.3333 | 0.57288 | 0.31711 | 0.50268 | 0.040582 | 87.3047 | 88.6068 | 67.8168 | 549 | 546.5278 | 53.7923 | 0.53096 | 43.75 | 43.4028 | 494 | 0 | 0 | 0 | 0 | 0 | 0 | 0 | 43.6632 | 1.5936 | 0.0026042 | 0 | 0 | 0.60041 | 0 | 1.7352 | 2218.9438 | 87.9557 | 3.1888
2025-07-23 08:51 | 1.6047 | 1.6021 | 247.5521 | 248.4896 | 0.9375 | 0.30659 | 0.50268 | 0.040582 | 87.3047 | 88.5634 | 67.947 | 549 | 546.5278 | 53.8954 | 0.52568 | 43.7717 | 43.4245 | 494 | 0 | 0 | 0 | 0 | 0 | 0 | 0 | 43.7066 | 1.6019 | 0.011863 | 0 | 0 | 0.61487 | 0 | 1.7386 | 2218.9438 | 87.934 | 3.2069
2025-07-23 08:51 | 1.6042 | 1.6036 | 248.7153 | 247.5174 | 1.1979 | 0.32172 | 0.50268 | 0.040582 | 87.283 | 88.52 | 68.0556 | 549 | 547.743 | 53.7923 | 0.52195 | 43.7717 | 43.4245 | 494 | 0 | 0 | 0 | 0 | 0 | 0 | 0 | 43.75 | 1.603 | 0.0017361 | 0 | 0 | 0.62572 | 0 | 1.7352 | 2223.8779 | 87.9015 | 3.2078
2025-07-23 08:51 | 1.5982 | 1.5969 | 247.6215 | 248.559 | 0.9375 | 0.31494 | 0.50268 | 0.040582 | 87.2613 | 88.52 | 68.1424 | 549 | 546.5856 | 53.7923 | 0.51892 | 43.7717 | 43.4245 | 494 | 0 | 0 | 0 | 0 | 0 | 0 | 0 | 43.7717 | 1.5971 | 0.0031829 | 0 | 0 | 0.64381 | 0 | 1.7352 | 2219.1787 | 87.8906 | 3.1952
2025-07-23 08:51 | 1.5971 | 1.5959 | 247.6736 | 248.6806 | 1.007 | 0.31717 | 0.50268 | 0.040654 | 87.1745 | 88.4766 | 68.2509 | 549 | 548.4585 | 53.7923 | 0.51382 | 43.7717 | 43.4245 | 494 | 0 | 0 | 0 | 0 | 0 | 0 | 0 | 43.8368 | 1.5962 | 0.0043403 | 0 | 0 | 0.66189 | 0 | 1.7352 | 2226.7827 | 87.8255 | 3.193
2025-07-23 08:51 | 1.6024 | 1.6011 | 248.6285 | 247.4479 | 1.1806 | 0.3144 | 0.50369 | 0.040582 | 87.1528 | 88.4766 | 68.316 | 549 | 546.5856 | 53.7923 | 0.51045 | 43.7717 | 43.4245 | 494 | 0 | 0 | 0 | 0 | 0 | 0 | 0 | 43.8585 | 1.6011 | 0.0013021 | 0 | 0 | 0.64381 | 0 | 1.7352 | 2219.1787 | 87.8147 | 3.2036
2025-07-23 08:52 | 1.5978 | 1.5952 | 248.2639 | 248.0903 | 0.17361 | 0.3144 | 0.50383 | 0.040582 | 87.0877 | 88.4332 | 68.4245 | 549 | 548.9005 | 53.8954 | 0.50734 | 43.7717 | 43.4245 | 494 | 0 | 0 | 0 | 0 | 0 | 0 | 0 | 43.8802 | 1.5971 | 0.0018808 | 0 | 0 | 0.60402 | 0 | 1.7386 | 2228.577 | 87.7604 | 3.193
2025-07-23 08:52 | 1.5952 | 1.5943 | 247.6042 | 248.4028 | 0.79861 | 0.31169 | 0.50492 | 0.040654 | 87.066 | 88.3898 | 68.533 | 549 | 547.743 | 56.1957 | 0.50289 | 43.7717 | 43.4245 | 494 | 0 | 0 | 0 | 0 | 0 | 0 | 0 | 43.9236 | 1.5945 | 0.0036169 | 0 | 0 | 0.62934 | 0 | 1.8128 | 2223.8779 | 87.7279 | 3.1895
2025-07-23 08:52 | 1.6055 | 1.6033 | 248.2292 | 247.5347 | 0.69446 | 0.31245 | 0.50485 | 0.040582 | 86.9792 | 88.3681 | 68.6415 | 549 | 546.5856 | 53.8954 | 0.50297 | 43.7934 | 43.4245 | 494 | 0 | 0 | 0 | 0 | 0 | 0 | 0 | 43.967 | 1.6047 | 0.012153 | 0 | 0 | 0.60402 | 0 | 1.7386 | 2219.1787 | 87.6736 | 3.2088
2025-07-23 08:52 | 1.5994 | 1.5977 | 247.8993 | 248.0555 | 0.15625 | 0.31689 | 0.50477 | 0.040582 | 86.9792 | 88.303 | 68.7717 | 549 | 548.9005 | 53.7923 | 0.51613 | 43.7934 | 43.4896 | 494 | 0 | 0 | 0 | 0 | 0 | 0 | 0 | 44.0104 | 1.5987 | 0.0020255 | 0 | 0 | 0.67274 | 0 | 1.7352 | 2228.577 | 87.6411 | 3.197
2025-07-23 08:52 | 1.6011 | 1.6003 | 247.4653 | 248.2465 | 0.78125 | 0.3093 | 0.50477 | 0.040582 | 86.9141 | 88.2812 | 68.8585 | 549 | 546.5278 | 53.7923 | 0.52796 | 43.7934 | 43.4896 | 494 | 0 | 0 | 0 | 0 | 0 | 0 | 0 | 44.0538 | 1.6001 | 0.0040509 | 0 | 0 | 0.65466 | 0 | 1.7352 | 2218.9438 | 87.5977 | 3.2014
2025-07-23 08:52 | 1.6019 | 1.6014 | 247.6042 | 248.5243 | 0.92014 | 0.3093 | 0.50485 | 0.040582 | 86.849 | 88.2595 | 68.967 | 549 | 547.743 | 53.7977 | 0.53881 | 43.7934 | 43.4896 | 494 | 0 | 0 | 0 | 0 | 0 | 0 | 0 | 44.0755 | 1.5988 | 0.0054977 | 0 | 0 | 0.64019 | 0 | 1.7354 | 2223.8779 | 87.5543 | 3.2033
2025-07-23 08:52 | 1.6008 | 1.5979 | 247.8299 | 248.0208 | 0.19098 | 0.31174 | 0.50477 | 0.040654 | 86.8273 | 88.1945 | 69.0755 | 549 | 547.743 | 53.8954 | 0.55027 | 43.7934 | 43.4896 | 494 | 0 | 0 | 0 | 0 | 0 | 0 | 0 | 44.1189 | 1.5969 | 0.013455 | 0 | 0 | 0.64019 | 0 | 1.7386 | 2223.8779 | 87.5109 | 3.1988
2025-07-23 08:52 | 1.5994 | 1.6 | 248.6285 | 247.9688 | 0.65973 | 0.31586 | 0.50521 | 0.040582 | 86.7404 | 88.1727 | 69.1406 | 549 | 546.5856 | 53.7923 | 0.56102 | 43.7934 | 43.4896 | 494 | 0 | 0 | 0 | 0 | 0 | 0 | 0 | 44.1623 | 1.6001 | 0.0017361 | 0 | 0 | 0.62572 | 0 | 1.7352 | 2219.1787 | 87.4566 | 3.1994
2025-07-23 08:53 | 1.5985 | 1.5982 | 247.8646 | 248.2465 | 0.38196 | 0.31082 | 0.50745 | 0.040582 | 86.7188 | 88.151 | 69.2708 | 549 | 546.5856 | 53.89 | 0.56879 | 43.7934 | 43.4896 | 494 | 0 | 0 | 0 | 0 | 0 | 0 | 0 | 44.2057 | 1.5981 | 0.0041956 | 0 | 0 | 0.63296 | 0 | 1.7384 | 2219.1787 | 87.4349 | 3.1968
2025-07-23 08:53 | 1.5942 | 1.5929 | 247.2396 | 248.9236 | 1.684 | 0.30876 | 0.50629 | 0.040582 | 86.6753 | 88.0642 | 69.3576 | 549 | 546.5278 | 53.7923 | 0.57758 | 43.7934 | 43.5113 | 494 | 0 | 0 | 0 | 0 | 0 | 0 | 0 | 44.2491 | 1.5935 | 0.0054977 | 0 | 0 | 0.65828 | 0 | 1.7352 | 2218.9438 | 87.3698 | 3.1871
2025-07-23 08:53 | 1.6033 | 1.6024 | 248.559 | 247.0833 | 1.4757 | 0.3125 | 0.50637 | 0.040582 | 86.6536 | 88.0208 | 69.4444 | 549 | 546.5856 | 54.0039 | 0.58471 | 43.8585 | 43.5113 | 494 | 0 | 0 | 0 | 0 | 0 | 0 | 0 | 44.2925 | 1.6026 | 0.010417 | 0 | 0 | 0.65828 | 0 | 1.7421 | 2219.1787 | 87.3372 | 3.2057
2025-07-23 08:53 | 1.6019 | 1.6 | 248.0555 | 247.6562 | 0.39929 | 0.31158 | 0.50637 | 0.040582 | 86.5668 | 87.9991 | 69.5747 | 549 | 547.743 | 53.8954 | 0.59263 | 43.8585 | 43.5113 | 494 | 0 | 0 | 0 | 0 | 0 | 0 | 0 | 44.3142 | 1.6005 | 0.0020255 | 0 | 0 | 0.61487 | 0 | 1.7386 | 2223.8779 | 87.283 | 3.2018
2025-07-23 08:53 | 1.5959 | 1.5949 | 247.934 | 248.1771 | 0.24307 | 0.31429 | 0.50637 | 0.040582 | 86.5234 | 87.934 | 69.6398 | 549 | 549.9268 | 54.0039 | 0.60077 | 43.8585 | 43.5113 | 494 | 0 | 0 | 0 | 0 | 0 | 0 | 0 | 44.3359 | 1.5959 | 0.0028935 | 0 | 0 | 0.65466 | 0 | 1.7421 | 2232.744 | 87.2287 | 3.1908
2025-07-23 08:53 | 1.5978 | 1.5966 | 247.8646 | 248.4549 | 0.5903 | 0.30669 | 0.50637 | 0.040582 | 86.48 | 87.9123 | 69.77 | 549 | 547.743 | 53.89 | 0.60789 | 43.8585 | 43.5113 | 494 | 0 | 0 | 0 | 0 | 0 | 0 | 0 | 44.4227 | 1.5968 | 0.0037616 | 0 | 0 | 0.66189 | 0 | 1.7384 | 2223.8779 | 87.1962 | 3.1944
2025-07-23 08:53 | 1.5955 | 1.5958 | 247.257 | 248.4028 | 1.1458 | 0.30675 | 0.50637 | 0.040582 | 86.4366 | 87.8255 | 69.8134 | 549 | 547.743 | 53.8954 | 0.61357 | 43.8585 | 43.5113 | 494 | 0 | 0 | 0 | 0 | 0 | 0 | 0 | 44.4227 | 1.5945 | 0.0062211 | 0 | 0 | 0.66189 | 0 | 1.7386 | 2223.8779 | 87.1311 | 3.1913
2025-07-23 08:54 | 1.6043 | 1.6036 | 248.2292 | 247.7431 | 0.48611 | 0.31505 | 0.50745 | 0.040582 | 86.3715 | 87.8038 | 69.9436 | 549 | 547.743 | 54.0148 | 0.62041 | 43.8585 | 43.5113 | 494 | 0 | 0 | 0 | 0 | 0 | 0 | 0 | 44.4661 | 1.6032 | 0.0013021 | 0 | 0 | 0.61849 | 0 | 1.7424 | 2223.8779 | 87.0877 | 3.2079
2025-07-23 08:54 | 1.6047 | 1.6032 | 247.8299 | 247.8299 | 0 | 0.31369 | 0.50745 | 0.040582 | 86.3498 | 87.717 | 70.0304 | 549 | 546.5856 | 54.0039 | 0.62699 | 43.8585 | 43.5113 | 494 | 0 | 0 | 0 | 0 | 0 | 0 | 0 | 44.4878 | 1.6037 | 0.0024595 | 0 | 0 | 0.64019 | 0 | 1.7421 | 2219.1787 | 87.0334 | 3.2079
2025-07-23 08:54 | 1.5988 | 1.5972 | 247.7257 | 248.6111 | 0.88538 | 0.31283 | 0.50637 | 0.040582 | 86.263 | 87.6953 | 70.1389 | 549 | 547.743 | 54.0039 | 0.63336 | 43.8802 | 43.5113 | 494 | 0 | 0 | 0 | 0 | 0 | 0 | 0 | 44.553 | 1.5978 | 0.0041956 | 0 | 0 | 0.61487 | 0 | 1.7421 | 2223.8779 | 86.9792 | 3.196
2025-07-23 08:54 | 1.5997 | 1.5979 | 247.7083 | 248.3854 | 0.67706 | 0.30881 | 0.50745 | 0.040582 | 86.1762 | 87.6085 | 70.204 | 549 | 547.743 | 54.0039 | 0.63741 | 43.8802 | 43.533 | 494 | 0 | 0 | 0 | 0 | 0 | 0 | 0 | 44.5747 | 1.5987 | 0.004919 | 0 | 0 | 0.64019 | 0 | 1.7421 | 2223.8779 | 86.8924 | 3.1976
2025-07-23 08:54 | 1.6042 | 1.602 | 248.6458 | 247.1701 | 1.4757 | 0.30794 | 0.50745 | 0.040654 | 86.1111 | 87.5434 | 70.2474 | 549 | 547.743 | 54.0039 | 0.64345 | 43.8802 | 43.533 | 494 | 0 | 0 | 0 | 0 | 0 | 0 | 0 | 44.6615 | 1.6034 | 0.011429 | 0 | 0 | 0.64381 | 0 | 1.7421 | 2223.8779 | 86.8273 | 3.2062
2025-07-23 08:54 | 1.6 | 1.5994 | 248.559 | 247.6736 | 0.88544 | 0.31082 | 0.50854 | 0.040582 | 86.0894 | 87.4566 | 70.3559 | 549 | 547.6852 | 54.0039 | 0.64934 | 43.8802 | 43.533 | 494 | 0 | 0 | 0 | 0 | 0 | 0 | 0 | 44.6615 | 1.599 | 0.0020255 | 0 | 0 | 0.64381 | 0 | 1.7421 | 2223.643 | 86.773 | 3.1994
2025-07-23 08:54 | 1.5959 | 1.5936 | 247.9688 | 247.8125 | 0.15625 | 0.31576 | 0.50745 | 0.040582 | 86.0677 | 87.4349 | 70.4427 | 549 | 546.5278 | 53.8954 | 0.65498 | 43.8802 | 43.533 | 494 | 0 | 0 | 0 | 0 | 0 | 0 | 0 | 44.6832 | 1.5948 | 0.0026042 | 0 | 0 | 0.64381 | 0 | 1.7386 | 2218.9438 | 86.7513 | 3.1895
2025-07-23 08:54 | 1.5966 | 1.5958 | 247.257 | 248.75 | 1.493 | 0.30474 | 0.50846 | 0.040582 | 85.9375 | 87.3481 | 70.5295 | 549 | 548.9005 | 54.0039 | 0.66026 | 43.8802 | 43.533 | 494 | 0 | 0 | 0 | 0 | 0 | 0 | 0 | 44.7049 | 1.5958 | 0.0037616 | 0 | 1.9387 | 0.64381 | 0 | 1.7421 | 2228.577 | 86.6428 | 3.1924
2025-07-23 08:55 | 1.5995 | 1.5971 | 247.4827 | 248.3333 | 0.85065 | 0.30908 | 0.50846 | 0.040582 | 85.9158 | 87.283 | 70.6163 | 549 | 546.5856 | 54.0039 | 0.66468 | 43.8802 | 43.533 | 494 | 0 | 0 | 0 | 0 | 0 | 0 | 0 | 44.77 | 1.5968 | 0.011863 | 0 | 2.1882 | 0.71976 | 0 | 1.7421 | 2219.1787 | 86.5994 | 3.1966
2025-07-23 08:55 | 1.6001 | 1.599 | 248.4896 | 247.3611 | 1.1285 | 0.31234 | 0.50854 | 0.040582 | 85.829 | 87.2179 | 70.7031 | 549 | 546.5856 | 54.0039 | 0.65835 | 43.8802 | 43.533 | 494 | 0 | 0 | 0 | 0 | 0 | 0 | 0 | 44.7917 | 1.599 | 0.0017361 | 0 | 2.7778 | 0.64742 | 0 | 1.7421 | 2219.1787 | 86.5234 | 3.1991
2025-07-23 08:55 | 1.5969 | 1.5949 | 247.5695 | 248.4028 | 0.83331 | 0.30811 | 0.50846 | 0.040582 | 85.8073 | 87.1528 | 70.7899 | 549 | 547.743 | 54.0039 | 0.65274 | 43.9236 | 43.533 | 494 | 0 | 0 | 0 | 0 | 0 | 0 | 0 | 44.8351 | 1.5969 | 0.0028935 | 0 | 3.3167 | 0.66913 | 0 | 1.7421 | 2223.8779 | 86.48 | 3.1918
2025-07-23 08:55 | 1.6 | 1.5972 | 247.9861 | 248.0555 | 0.069427 | 0.30816 | 0.50962 | 0.040582 | 85.7205 | 87.1094 | 70.855 | 549 | 546.5856 | 54.0039 | 0.64623 | 43.9236 | 43.5981 | 494 | 0 | 0 | 0 | 0 | 0 | 0 | 0 | 44.8785 | 1.5981 | 0.01331 | 0 | 4.2607 | 0.62934 | 0 | 1.7421 | 2219.1787 | 86.4149 | 3.1972
2025-07-23 08:55 | 1.603 | 1.6014 | 248.125 | 247.691 | 0.43402 | 0.30952 | 0.50962 | 0.040654 | 85.6554 | 87.0009 | 70.9635 | 549 | 546.4699 | 54.0039 | 0.64131 | 43.9236 | 43.5764 | 494 | 0 | 0 | 0 | 0 | 0 | 0 | 0 | 44.9219 | 1.6024 | 0.0013021 | 0 | 5.0383 | 0.62934 | 0 | 1.7421 | 2218.7089 | 86.3281 | 3.2044
2025-07-23 08:55 | 1.602 | 1.5997 | 248.0035 | 248.1771 | 0.17361 | 0.30805 | 0.50962 | 0.040582 | 85.5903 | 86.9792 | 71.0286 | 549 | 547.743 | 53.8954 | 0.63545 | 43.9236 | 43.5981 | 494 | 0 | 0 | 0 | 0 | 0 | 0 | 0 | 44.9436 | 1.5995 | 0.0030382 | 0 | 5.9534 | 0.65828 | 0 | 1.7386 | 2223.8779 | 86.2847 | 3.2017
2025-07-23 08:55 | 1.5994 | 1.5977 | 247.7257 | 248.5417 | 0.81595 | 0.30952 | 0.50962 | 0.040582 | 85.5469 | 86.8924 | 71.1372 | 549 | 547.743 | 53.8954 | 0.63118 | 43.9236 | 43.5981 | 494 | 0 | 0 | 0 | 0 | 0 | 0 | 0 | 45.0087 | 1.5978 | 0.005787 | 0 | 6.7057 | 0.63296 | 0 | 1.7386 | 2223.8779 | 86.2196 | 3.197
2025-07-23 08:56 | 1.5971 | 1.5972 | 247.2743 | 248.2812 | 1.0069 | 0.30702 | 0.50854 | 0.040582 | 85.4818 | 86.8056 | 71.2023 | 549 | 547.743 | 53.6892 | 0.62652 | 43.9236 | 43.5981 | 494 | 0 | 0 | 0 | 0 | 0 | 0 | 0 | 45.0304 | 1.5959 | 0.005787 | 0 | 7.7727 | 0.69444 | 0 | 1.7319 | 2223.8779 | 86.1437 | 3.1943
2025-07-23 08:56 | 1.603 | 1.6003 | 248.5417 | 247.4653 | 1.0764 | 0.30919 | 0.50854 | 0.040582 | 85.4384 | 86.7622 | 71.2457 | 549 | 548.9584 | 53.7923 | 0.6225 | 43.9236 | 43.5981 | 494 | 0 | 0 | 0 | 0 | 0 | 0 | 0 | 45.0521 | 1.6017 | 0.0013021 | 0 | 8.6842 | 0.69083 | 0 | 1.7352 | 2228.8122 | 86.1003 | 3.2033
2025-07-23 08:56 | 1.5984 | 1.5966 | 248.0555 | 247.5347 | 0.52081 | 0.30952 | 0.50933 | 0.040582 | 85.3516 | 86.7188 | 71.3108 | 549 | 547.6911 | 53.4668 | 0.61816 | 43.9236 | 43.5981 | 494 | 0 | 0 | 0 | 0 | 0 | 0 | 0 | 45.0521 | 1.5972 | 0.0023148 | 0 | 9.9248 | 0.69444 | 0 | 1.7247 | 2223.6672 | 86.0352 | 3.195
2025-07-23 08:56 | 1.5952 | 1.5923 | 247.5 | 248.3333 | 0.83331 | 0.31125 | 0.50969 | 0.040582 | 85.3082 | 86.6536 | 71.3976 | 549 | 547.3155 | 54.3349 | 0.61455 | 43.9236 | 43.5981 | 494 | 0 | 0 | 0 | 0 | 0 | 0 | 0 | 45.1172 | 1.594 | 0.0028935 | 0 | 10.5903 | 0.69083 | 0 | 1.7527 | 2222.1419 | 85.9809 | 3.1875
2025-07-23 08:56 | 1.6069 | 1.6027 | 247.7257 | 247.7951 | 0.069427 | 0.30404 | 0.50955 | 0.040582 | 85.2865 | 86.6102 | 71.4193 | 549 | 550.6453 | 54.4434 | 0.60927 | 43.967 | 43.5981 | 494 | 0 | 0 | 0 | 0 | 0 | 0 | 0 | 45.1389 | 1.604 | 0.011429 | 0 | 11.82 | 0.65466 | 0 | 1.7562 | 2235.6613 | 85.9484 | 3.2096
2025-07-23 08:56 | 1.6042 | 1.6021 | 248.0382 | 247.4479 | 0.5903 | 0.31125 | 0.51172 | 0.040654 | 85.2214 | 86.5451 | 71.441 | 549 | 548.1572 | 54.1124 | 0.60713 | 43.967 | 43.6198 | 494 | 0 | 0 | 0 | 0 | 0 | 0 | 0 | 45.1606 | 1.6023 | 0.0018808 | 0 | 13.2704 | 0.65466 | 0 | 1.7456 | 2225.5594 | 85.8832 | 3.2063
2025-07-23 08:56 | 1.602 | 1.5994 | 247.9167 | 247.6042 | 0.3125 | 0.31489 | 0.51172 | 0.040582 | 85.178 | 86.48 | 71.5278 | 549 | 546.5856 | 54.0039 | 0.60203 | 43.967 | 43.6198 | 494 | 0 | 0 | 0 | 0 | 0 | 0 | 0 | 45.2257 | 1.6007 | 0.0028935 | 0 | 14.5255 | 0.69083 | 0 | 1.7421 | 2219.1787 | 85.829 | 3.2014
2025-07-23 08:56 | 1.5965 | 1.5961 | 247.6389 | 248.2465 | 0.60764 | 0.30908 | 0.51165 | 0.051288 | 85.1128 | 86.4366 | 71.5712 | 549 | 549.5576 | 54.4434 | 0.5978 | 43.9453 | 43.6198 | 494 | 0 | 0 | 0 | 0 | 0 | 0 | 0 | 45.2474 | 1.5968 | 0.0026042 | 0 | 15.1874 | 0.62934 | 0 | 1.7562 | 2231.2451 | 85.7747 | 3.1926
2025-07-23 08:57 | 1.5978 | 1.5958 | 247.2048 | 248.4722 | 1.2674 | 0.30436 | 0.51172 | 0.051288 | 85.0477 | 86.3715 | 71.6146 | 549 | 548.5973 | 54.0039 | 0.59375 | 43.967 | 43.6198 | 494 | 0 | 0 | 0 | 0 | 0 | 0 | 0 | 45.2474 | 1.5953 | 0.005787 | 0 | 16.9777 | 0.65466 | 0 | 1.7421 | 2227.3462 | 85.7096 | 3.1936
2025-07-23 08:57 | 1.6024 | 1.6003 | 248.368 | 247.6736 | 0.69446 | 0.30924 | 0.51063 | 0.051288 | 85.0043 | 86.3064 | 71.658 | 549 | 547.743 | 54.0039 | 0.58937 | 43.9453 | 43.6198 | 494 | 0 | 0 | 0 | 0 | 0 | 0 | 0 | 45.2908 | 1.602 | 0.010417 | 0 | 18.363 | 0.69444 | 0 | 1.7421 | 2223.8779 | 85.6554 | 3.2027
2025-07-23 08:57 | 1.5997 | 1.5988 | 248.1945 | 247.3611 | 0.83334 | 0.30816 | 0.51063 | 0.051432 | 84.9175 | 86.263 | 71.7014 | 549 | 547.743 | 54.1124 | 0.58576 | 43.967 | 43.6632 | 494 | 0 | 0 | 0 | 0 | 0 | 0 | 0 | 45.3125 | 1.5992 | 0.010851 | 0 | 19.6398 | 0.65466 | 0 | 1.7456 | 2223.8779 | 85.5903 | 3.1985
2025-07-23 08:57 | 1.5972 | 1.5958 | 248.0555 | 248.0382 | 0.017334 | 0.31217 | 0.51063 | 0.051288 | 84.8958 | 86.1979 | 71.6797 | 549 | 547.743 | 54.1124 | 0.5833 | 43.967 | 43.6632 | 494 | 0 | 0 | 0 | 0 | 0 | 0 | 0 | 45.3776 | 1.5959 | 0.0020255 | 0 | 20.3487 | 0.68721 | 0 | 1.7456 | 2223.8779 | 85.5469 | 3.193
2025-07-23 08:57 | 1.5943 | 1.5935 | 247.3958 | 247.9514 | 0.5556 | 0.30865 | 0.51063 | 0.051288 | 84.8524 | 86.1328 | 71.7448 | 549 | 547.743 | 54.0039 | 0.57957 | 44.0104 | 43.6632 | 494 | 0 | 0 | 0 | 0 | 0 | 0 | 0 | 45.3776 | 1.5951 | 0.0026042 | 0 | 22.1463 | 0.64742 | 0 | 1.7421 | 2223.8779 | 85.4926 | 3.1878
2025-07-23 08:57 | 1.6075 | 1.605 | 247.9167 | 247.4479 | 0.46875 | 0.30604 | 0.51063 | 0.051288 | 84.7656 | 86.0894 | 71.7665 | 549 | 547.743 | 54.1178 | 0.57523 | 44.0104 | 43.6632 | 494 | 0 | 0 | 0 | 0 | 0 | 0 | 0 | 45.3993 | 1.6071 | 0.011574 | 0 | 23.1481 | 0.7053 | 0 | 1.7457 | 2223.8779 | 85.4275 | 3.2125
2025-07-23 08:57 | 1.6058 | 1.6047 | 248.559 | 247.1875 | 1.3715 | 0.31293 | 0.5123 | 0.051288 | 84.7439 | 86.0677 | 71.7665 | 549 | 547.743 | 54.0039 | 0.57158 | 44.0104 | 43.6632 | 494 | 0 | 0 | 0 | 0 | 0 | 0 | 0 | 45.4644 | 1.6049 | 0.0015914 | 0 | 24.8481 | 0.66913 | 0 | 1.7421 | 2223.8779 | 85.4058 | 3.2105
2025-07-23 08:58 | 1.5997 | 1.5984 | 247.4827 | 247.9514 | 0.46875 | 0.31 | 0.51215 | 0.051288 | 84.7222 | 85.9809 | 71.7665 | 549 | 547.743 | 54.0039 | 0.56832 | 44.0104 | 43.6632 | 494 | 0 | 0 | 0 | 0 | 0 | 0 | 0 | 45.421 | 1.5988 | 0.0031829 | 0 | 25.4774 | 0.67274 | 0 | 1.7421 | 2223.8779 | 85.3516 | 3.1981
2025-07-23 08:58 | 1.5994 | 1.5977 | 247.3264 | 248.125 | 0.79861 | 0.30697 | 0.51215 | 0.051288 | 84.6354 | 85.9158 | 71.7665 | 549 | 547.743 | 54.0039 | 0.56377 | 44.0104 | 43.6632 | 494 | 0 | 0 | 0 | 0 | 0 | 0 | 0 | 45.4861 | 1.5984 | 0.0040509 | 0 | 26.9893 | 0.64742 | 0 | 1.7421 | 2223.8779 | 85.2756 | 3.197
2025-07-23 08:58 | 1.5955 | 1.5942 | 246.9097 | 248.5417 | 1.6319 | 0.3074 | 0.51215 | 0.051288 | 84.592 | 85.8941 | 71.7665 | 549 | 547.743 | 54.0039 | 0.56062 | 44.0321 | 43.6632 | 494 | 0 | 0 | 0 | 0 | 0 | 0 | 0 | 45.5078 | 1.5939 | 0.0054977 | 0 | 28.1141 | 0.66189 | 0 | 1.7421 | 2223.8779 | 85.2431 | 3.1897
2025-07-23 08:58 | 1.6021 | 1.6017 | 247.934 | 247.2222 | 0.71179 | 0.31359 | 0.5123 | 0.051432 | 84.5486 | 85.829 | 71.7665 | 549 | 547.6852 | 54.0039 | 0.55726 | 44.0321 | 43.7066 | 494 | 0 | 0 | 0 | 0 | 0 | 0 | 0 | 45.5078 | 1.6034 | 0.0013021 | 0 | 29.2245 | 0.69083 | 0 | 1.7421 | 2223.643 | 85.1888 | 3.2038
2025-07-23 08:58 | 1.5965 | 1.5955 | 247.6736 | 247.8472 | 0.17365 | 0.30962 | 0.51215 | 0.051288 | 84.5052 | 85.7639 | 71.7665 | 549 | 547.743 | 54.0039 | 0.55386 | 44.0321 | 43.7066 | 494 | 0 | 0 | 0 | 0 | 0 | 0 | 0 | 45.5512 | 1.5969 | 0.0030382 | 0 | 30.9389 | 0.65466 | 0 | 1.7421 | 2223.8779 | 85.1346 | 3.192
2025-07-23 08:58 | 1.5943 | 1.5935 | 247.1875 | 248.0208 | 0.83334 | 0.30908 | 0.5123 | 0.051288 | 84.4835 | 85.7422 | 71.7665 | 549 | 547.743 | 54.0039 | 0.54959 | 44.0321 | 43.6849 | 494 | 0 | 0 | 0 | 0 | 0 | 0 | 0 | 45.5946 | 1.5935 | 0.0034722 | 0 | 31.9372 | 0.65466 | 0 | 1.7421 | 2223.8779 | 85.1128 | 3.1878
2025-07-23 08:58 | 1.6037 | 1.6007 | 247.8646 | 247.118 | 0.74652 | 0.31017 | 0.5123 | 0.051288 | 84.4184 | 85.6554 | 71.7665 | 549 | 547.743 | 54.0039 | 0.54648 | 44.0321 | 43.6849 | 494 | 0 | 0 | 0 | 0 | 0 | 0 | 0 | 45.5946 | 1.6029 | 0.0011574 | 0 | 33.0982 | 0.67274 | 0 | 1.7421 | 2223.8779 | 85.0369 | 3.2044
2025-07-23 08:58 | 1.6005 | 1.5997 | 247.8299 | 247.309 | 0.52084 | 0.31462 | 0.51215 | 0.051432 | 84.3967 | 85.6337 | 71.7665 | 549 | 547.743 | 54.0039 | 0.54384 | 44.0321 | 43.6849 | 494 | 0 | 0 | 0 | 0 | 0 | 0 | 0 | 45.638 | 1.5995 | 0.0018808 | 0 | 34.2882 | 0.66913 | 0 | 1.7421 | 2223.8779 | 85.0152 | 3.2002
2025-07-23 08:59 | 1.5972 | 1.5958 | 247.1875 | 247.8819 | 0.69443 | 0.31011 | 0.51425 | 0.051288 | 84.3099 | 85.5903 | 71.7014 | 549 | 547.743 | 54.0039 | 0.53964 | 44.0321 | 43.7066 | 494 | 0 | 0 | 0 | 0 | 0 | 0 | 0 | 45.638 | 1.5962 | 0.0046296 | 0 | 35.6916 | 0.66913 | 0 | 1.7421 | 2223.8779 | 84.9501 | 3.193
2025-07-23 08:59 | 1.5977 | 1.5966 | 246.9097 | 248.0382 | 1.1285 | 0.3074 | 0.51418 | 0.051288 | 84.3099 | 85.5252 | 71.7448 | 549 | 547.743 | 54.0039 | 0.53548 | 44.0321 | 43.7066 | 494 | 0 | 0 | 0 | 0 | 0 | 0 | 0 | 45.6597 | 1.5968 | 0.0054977 | 0 | 37.0045 | 0.65466 | 0 | 1.7421 | 2223.8779 | 84.9175 | 3.1943
2025-07-23 08:59 | 1.6043 | 1.6032 | 247.8993 | 246.875 | 1.0243 | 0.31223 | 0.51425 | 0.051432 | 84.2665 | 85.4818 | 71.7014 | 549 | 547.743 | 54.0039 | 0.53125 | 44.0321 | 43.6849 | 494 | 0 | 0 | 0 | 0 | 0 | 0 | 0 | 45.7248 | 1.6032 | 0.011429 | 0 | 37.7532 | 0.69444 | 0 | 1.7421 | 2223.8779 | 84.8741 | 3.2075
2025-07-23 08:59 | 1.6003 | 1.5991 | 247.8993 | 247.3611 | 0.53818 | 0.31559 | 0.51425 | 0.051288 | 84.2014 | 85.4384 | 71.658 | 549 | 547.6852 | 54.0039 | 0.52915 | 44.0321 | 43.7066 | 494 | 0 | 0 | 0 | 0 | 0 | 0 | 0 | 45.7248 | 1.5992 | 0.0023148 | 0 | 38.9902 | 0.66913 | 0 | 1.7421 | 2223.643 | 84.8199 | 3.1994
2025-07-23 08:59 | 1.5955 | 1.5936 | 246.8576 | 248.0208 | 1.1632 | 0.31055 | 0.51425 | 0.051288 | 84.1797 | 85.395 | 71.6146 | 549 | 547.743 | 54.0039 | 0.52543 | 44.0321 | 43.6849 | 494 | 0 | 0 | 0 | 0 | 0 | 0 | 0 | 45.7465 | 1.5939 | 0.0028935 | 0 | 40.1837 | 0.59679 | 0 | 1.7421 | 2223.8779 | 84.7873 | 3.1891
2025-07-23 08:59 | 1.6094 | 1.6075 | 247.8993 | 246.7535 | 1.1458 | 0.31223 | 0.51418 | 0.051288 | 84.1363 | 85.3733 | 71.6146 | 549 | 547.743 | 54.1124 | 0.52076 | 44.0755 | 43.6849 | 494 | 0 | 0 | 0 | 0 | 0 | 0 | 0 | 45.7465 | 1.6085 | 0.011574 | 0 | 41.3592 | 0.65828 | 0 | 1.7456 | 2223.8779 | 84.7548 | 3.2169
2025-07-23 08:59 | 1.6014 | 1.5997 | 247.5 | 247.4479 | 0.052094 | 0.31646 | 0.51418 | 0.061198 | 84.1146 | 85.3082 | 71.5712 | 549 | 547.743 | 54.0039 | 0.5187 | 44.0755 | 43.75 | 494 | 0 | 0 | 0 | 0 | 0 | 0 | 0 | 45.7682 | 1.6005 | 0.0020255 | 0 | 42.0356 | 0.67636 | 0 | 1.7421 | 2223.8779 | 84.7114 | 3.2011
2025-07-23 09:00 | 1.5997 | 1.5977 | 246.7361 | 248.316 | 1.5799 | 0.31066 | 0.51418 | 0.061343 | 84.0495 | 85.2865 | 71.5278 | 549 | 547.743 | 54.0039 | 0.51458 | 44.0538 | 43.75 | 494 | 0 | 0 | 0 | 0 | 0 | 0 | 0 | 45.7682 | 1.5975 | 0.0037616 | 0 | 42.7771 | 0.66913 | 0 | 1.7421 | 2223.8779 | 84.668 | 3.1973
2025-07-23 09:00 | 1.6024 | 1.6003 | 247.1354 | 247.4653 | 0.32986 | 0.31114 | 0.51418 | 0.061415 | 84.0278 | 85.2648 | 71.5061 | 549 | 546.5856 | 54.0039 | 0.5102 | 44.0755 | 43.75 | 494 | 0 | 0 | 0 | 0 | 0 | 0 | 0 | 45.8333 | 1.5995 | 0.012587 | 0 | 44.1008 | 0.63296 | 0 | 1.7421 | 2219.1787 | 84.6463 | 3.2027
2025-07-23 09:00 | 1.6005 | 1.6 | 247.5521 | 247.0833 | 0.46875 | 0.31245 | 0.51418 | 0.061343 | 84.0061 | 85.1997 | 71.4844 | 549 | 547.743 | 54.1178 | 0.50803 | 44.0538 | 43.75 | 494 | 0 | 0 | 0 | 0 | 0 | 0 | 0 | 45.8333 | 1.6017 | 0.0015914 | 0 | 44.7772 | 0.66189 | 0 | 1.7457 | 2223.8779 | 84.6029 | 3.2005
2025-07-23 09:00 | 1.5961 | 1.5952 | 247.1875 | 247.9861 | 0.79861 | 0.31576 | 0.51418 | 0.061415 | 83.941 | 85.178 | 71.4193 | 549 | 547.743 | 54.1124 | 0.50441 | 44.0755 | 43.75 | 494 | 0 | 0 | 0 | 0 | 0 | 0 | 0 | 45.8333 | 1.5952 | 0.0028935 | 0 | 45.978 | 0.66189 | 0 | 1.7456 | 2223.8779 | 84.5595 | 3.1913
2025-07-23 09:00 | 1.5978 | 1.5978 | 247.118 | 247.6736 | 0.55554 | 0.30811 | 0.51418 | 0.061343 | 83.941 | 85.1345 | 71.4193 | 549 | 546.5856 | 54.1124 | 0.50025 | 44.0538 | 43.75 | 494 | 0 | 0 | 0 | 0 | 0 | 0 | 0 | 45.8767 | 1.5968 | 0.0059317 | 0 | 46.7339 | 0.70168 | 0 | 1.7456 | 2219.1787 | 84.5378 | 3.1956
2025-07-23 09:00 | 1.602 | 1.5997 | 247.7083 | 247.257 | 0.45139 | 0.31196 | 0.51534 | 0.061343 | 83.9193 | 85.1128 | 71.3325 | 549 | 547.743 | 54.1124 | 0.51031 | 44.0755 | 43.75 | 494 | 0 | 0 | 0 | 0 | 0 | 0 | 0 | 45.9201 | 1.5995 | 0.011429 | 0 | 47.9347 | 0.67636 | 0 | 1.7456 | 2223.8779 | 84.5161 | 3.2017
2025-07-23 09:00 | 1.5966 | 1.5939 | 247.2048 | 247.5347 | 0.3299 | 0.31733 | 0.51534 | 0.061343 | 83.8759 | 85.0477 | 71.3108 | 549 | 547.743 | 54.1124 | 0.52344 | 44.1189 | 43.75 | 494 | 0 | 0 | 0 | 0 | 0 | 0 | 0 | 45.9201 | 1.5958 | 0.0023148 | 0 | 48.6617 | 0.65828 | 0 | 1.7456 | 2223.8779 | 84.4618 | 3.1905
2025-07-23 09:00 | 1.605 | 1.6039 | 246.7014 | 247.8993 | 1.1979 | 0.30816 | 0.51534 | 0.061343 | 83.8325 | 85.026 | 71.2891 | 549 | 546.5856 | 54.1124 | 0.53422 | 44.1189 | 43.7717 | 494 | 0 | 0 | 0 | 0 | 0 | 0 | 0 | 45.9201 | 1.6024 | 0.0079572 | 0 | 49.4719 | 0.67636 | 0 | 1.7456 | 2219.1787 | 84.4293 | 3.2089
2025-07-23 09:01 | 1.6091 | 1.6063 | 248.0729 | 246.5972 | 1.4757 | 0.31451 | 0.51751 | 0.061343 | 83.8325 | 85.026 | 71.224 | 549 | 547.743 | 54.1124 | 0.54597 | 44.1189 | 43.7717 | 494 | 0 | 0 | 0 | 0 | 0 | 0 | 0 | 45.9418 | 1.6084 | 0.012153 | 0 | 49.953 | 0.67274 | 0 | 1.7456 | 2223.8779 | 84.4293 | 3.2154
2025-07-23 09:01 | 1.602 | 1.6005 | 247.6736 | 246.6146 | 1.059 | 0.31787 | 0.51743 | 0.061343 | 83.8108 | 84.9609 | 71.2457 | 549 | 547.743 | 54.1124 | 0.55787 | 44.1189 | 43.7717 | 494 | 0 | 0 | 0 | 0 | 0 | 0 | 0 | 45.9635 | 1.6007 | 0.0018808 | 0 | 51.0272 | 0.62572 | 0 | 1.7456 | 2223.8779 | 84.3858 | 3.2025
2025-07-23 09:01 | 1.5982 | 1.5971 | 247.1007 | 247.7604 | 0.65973 | 0.31424 | 0.51743 | 0.061343 | 83.7457 | 84.9175 | 71.1589 | 549 | 547.743 | 54.1124 | 0.56648 | 44.1189 | 43.7717 | 494 | 0 | 0 | 0 | 0 | 0 | 0 | 0 | 45.9635 | 1.5971 | 0.0030382 | 0 | 51.4793 | 0.70168 | 0 | 1.7456 | 2223.8779 | 84.3316 | 3.1953
2025-07-23 09:01 | 1.5981 | 1.5979 | 246.8924 | 247.9514 | 1.0591 | 0.3125 | 0.51751 | 0.061343 | 83.724 | 84.9175 | 71.1154 | 549 | 547.743 | 54.1124 | 0.57585 | 44.1189 | 43.7717 | 494 | 0 | 0 | 0 | 0 | 0 | 0 | 0 | 46.0286 | 1.5969 | 0.0047743 | 0 | 51.9857 | 0.70168 | 0 | 1.7456 | 2223.8779 | 84.3207 | 3.196
2025-07-23 09:01 | 1.6001 | 1.5969 | 246.8924 | 247.3958 | 0.50345 | 0.31033 | 0.51837 | 0.061343 | 83.724 | 84.8524 | 71.1372 | 549 | 547.743 | 54.1124 | 0.58214 | 44.1189 | 43.7717 | 494 | 0 | 0 | 0 | 0 | 0 | 0 | 0 | 46.0286 | 1.5971 | 0.013021 | 0 | 52.7018 | 0.67274 | 0 | 1.7456 | 2223.8779 | 84.2882 | 3.197
2025-07-23 09:01 | 1.6 | 1.5984 | 247.8993 | 246.3195 | 1.5798 | 0.31646 | 0.51837 | 0.061343 | 83.6806 | 84.8307 | 71.0503 | 549 | 546.5856 | 54.1124 | 0.59089 | 44.1189 | 43.7717 | 494 | 0 | 0 | 0 | 0 | 0 | 0 | 0 | 46.0503 | 1.599 | 0.010127 | 0 | 53.2661 | 0.67998 | 0 | 1.7456 | 2219.1787 | 84.2556 | 3.1984
2025-07-23 09:01 | 1.5964 | 1.5953 | 247.7604 | 247.0312 | 0.72919 | 0.31375 | 0.51845 | 0.061415 | 83.6806 | 84.7656 | 70.9852 | 549 | 546.5856 | 54.1124 | 0.60033 | 44.1189 | 43.7934 | 494 | 0 | 0 | 0 | 0 | 0 | 0 | 0 | 46.0938 | 1.5952 | 0.0013021 | 0 | 53.7977 | 0.70168 | 0 | 1.7456 | 2219.1787 | 84.2231 | 3.1917
2025-07-23 09:02 | 1.5933 | 1.5923 | 246.7882 | 247.9167 | 1.1284 | 0.31543 | 0.51837 | 0.061343 | 83.6589 | 84.7439 | 70.9635 | 549 | 546.5856 | 54.1124 | 0.60619 | 44.1189 | 43.7934 | 494 | 0 | 0 | 0 | 0 | 0 | 0 | 0 | 46.1155 | 1.5922 | 0.0043403 | 0 | 54.4452 | 0.70891 | 0 | 1.7456 | 2219.1787 | 84.2014 | 3.1856
2025-07-23 09:02 | 1.605 | 1.6043 | 247.4827 | 246.5278 | 0.9549 | 0.31353 | 0.51895 | 0.061343 | 83.5938 | 84.7222 | 70.9418 | 549 | 546.5278 | 54.1124 | 0.61332 | 44.1406 | 43.8368 | 494 | 0 | 0 | 0 | 0 | 0 | 0 | 0 | 46.1371 | 1.6062 | 0.0010127 | 0 | 54.9551 | 0.66189 | 0 | 1.7456 | 2218.9438 | 84.158 | 3.2093
2025-07-23 09:02 | 1.6026 | 1.6017 | 247.3611 | 247.1875 | 0.17361 | 0.31852 | 0.51997 | 0.061343 | 83.5938 | 84.6788 | 70.8984 | 549 | 547.743 | 54.1178 | 0.62019 | 44.1406 | 43.7934 | 494 | 0 | 0 | 0 | 0 | 0 | 0 | 0 | 46.1371 | 1.6017 | 0.0024595 | 0 | 55.6207 | 0.70891 | 0 | 1.7457 | 2223.8779 | 84.1363 | 3.2043
2025-07-23 09:02 | 1.5971 | 1.5953 | 246.5278 | 247.8299 | 1.3021 | 0.31543 | 0.52112 | 0.061198 | 83.572 | 84.6571 | 70.855 | 549 | 547.743 | 54.1124 | 0.62692 | 44.1406 | 43.7934 | 494 | 0 | 0 | 0 | 0 | 0 | 0 | 0 | 46.1806 | 1.5962 | 0.0046296 | 0 | 55.74 | 0.69083 | 0 | 1.7456 | 2223.8779 | 84.1146 | 3.1924
2025-07-23 09:02 | 1.5955 | 1.5939 | 246.5625 | 247.8125 | 1.25 | 0.30946 | 0.52112 | 0.061343 | 83.5503 | 84.592 | 70.8116 | 549 | 547.743 | 54.0039 | 0.63213 | 44.1406 | 43.7934 | 494 | 0 | 0 | 0 | 0 | 0 | 0 | 0 | 46.2023 | 1.5946 | 0.010417 | 0 | 56.3477 | 0.67274 | 0 | 1.7421 | 2223.8779 | 84.0712 | 3.1894
2025-07-23 09:02 | 1.6 | 1.5979 | 247.4827 | 246.6493 | 0.83337 | 0.3144 | 0.52228 | 0.061415 | 83.5503 | 84.592 | 70.7899 | 549 | 547.743 | 54.1124 | 0.63864 | 44.1406 | 43.8368 | 494 | 0 | 0 | 0 | 0 | 0 | 0 | 0 | 46.2023 | 1.5987 | 0.0017361 | 0 | 56.9372 | 0.67636 | 0 | 1.7456 | 2223.8779 | 84.0712 | 3.1979
2025-07-23 09:02 | 1.5949 | 1.5939 | 246.8576 | 247.3958 | 0.53818 | 0.31201 | 0.52221 | 0.061343 | 83.4852 | 84.5703 | 70.7465 | 549 | 547.743 | 54.1178 | 0.64392 | 44.1406 | 43.8368 | 494 | 0 | 0 | 0 | 0 | 0 | 0 | 0 | 46.2674 | 1.5939 | 0.0043403 | 0 | 57.0132 | 0.64742 | 0 | 1.7457 | 2223.8779 | 84.0278 | 3.1888
2025-07-23 09:02 | 1.5949 | 1.5946 | 246.632 | 248.2465 | 1.6146 | 0.30783 | 0.52221 | 0.061343 | 83.507 | 84.5052 | 70.7031 | 549 | 547.743 | 54.1124 | 0.65003 | 44.2057 | 43.8368 | 494 | 0 | 0 | 0 | 0 | 0 | 0 | 0 | 46.2891 | 1.594 | 0.0062211 | 0 | 57.6751 | 0.66189 | 0 | 1.7456 | 2223.8779 | 84.0061 | 3.1895
2025-07-23 09:03 | 1.6037 | 1.6026 | 247.4305 | 246.5972 | 0.83331 | 0.31982 | 0.52322 | 0.061343 | 83.4635 | 84.5486 | 70.6814 | 549 | 547.743 | 54.1178 | 0.65621 | 44.1623 | 43.7934 | 494 | 0 | 0 | 0 | 0 | 0 | 0 | 0 | 46.2891 | 1.603 | 0.0011574 | 0 | 57.6136 | 0.67998 | 0 | 1.7457 | 2223.8779 | 84.0061 | 3.2063
2025-07-23 09:03 | 1.6033 | 1.6024 | 246.9618 | 247.0486 | 0.086823 | 0.31489 | 0.52438 | 0.061343 | 83.4635 | 84.4835 | 70.6163 | 549 | 547.743 | 54.1178 | 0.66124 | 44.2057 | 43.8585 | 494 | 0 | 0 | 0 | 0 | 0 | 0 | 0 | 46.3325 | 1.6023 | 0.0028935 | 0 | 57.5846 | 0.67998 | 0 | 1.7457 | 2223.8779 | 83.9735 | 3.2057
2025-07-23 09:03 | 1.5984 | 1.5977 | 246.6667 | 248.0382 | 1.3716 | 0.31109 | 0.52684 | 0.061343 | 83.4201 | 84.4618 | 70.5946 | 549 | 547.743 | 54.1124 | 0.66432 | 44.2057 | 43.8585 | 494 | 0 | 0 | 0 | 0 | 0 | 0 | 0 | 46.3325 | 1.5971 | 0.0059317 | 0 | 58.1308 | 0.67998 | 0 | 1.7456 | 2223.8779 | 83.941 | 3.196
2025-07-23 09:03 | 1.6036 | 1.6019 | 247.1354 | 247.4479 | 0.3125 | 0.31527 | 0.52901 | 0.061343 | 83.3767 | 84.4618 | 70.5729 | 549 | 546.5278 | 54.1124 | 0.65744 | 44.1623 | 43.8585 | 494 | 0 | 0 | 0 | 0 | 0 | 0 | 0 | 46.3759 | 1.6023 | 0.011429 | 0 | 58.384 | 0.65828 | 0 | 1.7456 | 2218.9438 | 83.9193 | 3.2054
2025-07-23 09:03 | 1.6049 | 1.6024 | 247.5347 | 246.3715 | 1.1632 | 0.31695 | 0.52698 | 0.061415 | 83.3767 | 84.3967 | 70.5078 | 549 | 547.743 | 54.0039 | 0.64992 | 44.1623 | 43.8585 | 494 | 0 | 0 | 0 | 0 | 0 | 0 | 0 | 46.3759 | 1.6037 | 0.010417 | 0 | 58.601 | 0.68721 | 0 | 1.7421 | 2223.8779 | 83.8867 | 3.2073
2025-07-23 09:03 | 1.5935 | 1.5922 | 246.5972 | 247.3958 | 0.79858 | 0.31711 | 0.52698 | 0.061343 | 83.3333 | 84.3967 | 70.4861 | 549 | 547.743 | 54.1124 | 0.64529 | 44.1623 | 43.8585 | 494 | 0 | 0 | 0 | 0 | 0 | 0 | 0 | 46.3976 | 1.5942 | 0.0020255 | 0 | 58.5974 | 0.64019 | 0 | 1.7456 | 2223.8779 | 83.865 | 3.1856
2025-07-23 09:03 | 1.6013 | 1.5997 | 246.6146 | 247.4653 | 0.85068 | 0.31234 | 0.52684 | 0.061343 | 83.3333 | 84.375 | 70.4427 | 549 | 547.743 | 54.1124 | 0.63918 | 44.1623 | 43.8585 | 494 | 0 | 0 | 0 | 0 | 0 | 0 | 0 | 46.3976 | 1.6001 | 0.005787 | 0 | 58.5503 | 0.67636 | 0 | 1.7456 | 2223.8779 | 83.8542 | 3.201
2025-07-23 09:04 | 1.5972 | 1.5952 | 246.3368 | 247.8299 | 1.493 | 0.31011 | 0.52799 | 0.061343 | 83.3116 | 84.375 | 70.3993 | 549 | 547.743 | 54.1124 | 0.63451 | 44.2057 | 43.8585 | 494 | 0 | 0 | 0 | 0 | 0 | 0 | 0 | 46.4193 | 1.5952 | 0.005353 | 0 | 58.5648 | 0.70168 | 0 | 1.7456 | 2223.8779 | 83.8433 | 3.1924
2025-07-23 09:04 | 1.6033 | 1.6013 | 247.5521 | 246.3715 | 1.1806 | 0.31651 | 0.52901 | 0.061343 | 83.2899 | 84.3533 | 70.3559 | 549 | 547.743 | 54.1178 | 0.62927 | 44.2274 | 43.8585 | 494 | 0 | 0 | 0 | 0 | 0 | 0 | 0 | 46.4844 | 1.6024 | 0.012153 | 0 | 58.6697 | 0.66189 | 0 | 1.7457 | 2223.8779 | 83.8216 | 3.2046
2025-07-23 09:04 | 1.5972 | 1.5952 | 247.1354 | 247.0312 | 0.10416 | 0.31538 | 0.53016 | 0.061343 | 83.2465 | 84.3099 | 70.3342 | 549 | 546.5278 | 54.1178 | 0.62652 | 44.2274 | 43.8585 | 494 | 0 | 0 | 0 | 0 | 0 | 0 | 0 | 46.4844 | 1.5964 | 0.0018808 | 0 | 58.6552 | 0.67274 | 0 | 1.7457 | 2218.9438 | 83.7782 | 3.1924
2025-07-23 09:04 | 1.5942 | 1.5935 | 246.2673 | 247.7951 | 1.5278 | 0.3131 | 0.53016 | 0.061343 | 83.2248 | 84.3099 | 70.2691 | 549 | 546.5278 | 54.1178 | 0.62185 | 44.2274 | 43.8802 | 494 | 0 | 0 | 0 | 0 | 0 | 0 | 0 | 46.5061 | 1.5932 | 0.0046296 | 0 | 58.9482 | 0.65828 | 0 | 1.7457 | 2218.9438 | 83.7674 | 3.1876
2025-07-23 09:04 | 1.6079 | 1.6073 | 247.257 | 246.1458 | 1.1111 | 0.31641 | 0.53016 | 0.061343 | 83.2248 | 84.3099 | 70.2474 | 549 | 546.5856 | 54.1178 | 0.61748 | 44.2057 | 43.8802 | 494 | 0 | 0 | 0 | 0 | 0 | 0 | 0 | 46.5061 | 1.6071 | 0.0010127 | 0 | 58.9301 | 0.66913 | 0 | 1.7457 | 2219.1787 | 83.7674 | 3.2153
2025-07-23 09:04 | 1.6013 | 1.6001 | 246.4062 | 247.0312 | 0.625 | 0.31104 | 0.53226 | 0.061343 | 83.2031 | 84.2665 | 70.2257 | 549 | 547.743 | 54.1178 | 0.61372 | 44.2274 | 43.8802 | 494 | 0 | 0 | 0 | 0 | 0 | 0 | 0 | 46.5495 | 1.6004 | 0.0040509 | 0 | 58.9591 | 0.68721 | 0 | 1.7457 | 2223.8779 | 83.7348 | 3.2014
2025-07-23 09:04 | 1.6011 | 1.6008 | 246.6146 | 247.8993 | 1.2847 | 0.30876 | 0.53342 | 0.061343 | 83.2031 | 84.2882 | 70.204 | 549 | 546.5856 | 54.1124 | 0.60876 | 44.2274 | 43.8802 | 494 | 0 | 0 | 0 | 0 | 0 | 0 | 0 | 46.5495 | 1.5998 | 0.010127 | 0 | 29.2499 | 0.65828 | 0 | 1.7456 | 2219.1787 | 83.7457 | 3.202
2025-07-23 09:04 | 1.6049 | 1.6039 | 247.6215 | 246.1805 | 1.441 | 0.31646 | 0.534 | 0.061343 | 83.1814 | 84.2231 | 70.204 | 549 | 546.5856 | 54.1178 | 0.59979 | 44.2274 | 43.8802 | 494 | 0 | 0 | 0 | 0 | 0 | 0 | 0 | 46.5929 | 1.604 | 0.011863 | 0 | 0 | 0.67998 | 0 | 1.7457 | 2219.1787 | 83.7023 | 3.2088
2025-07-23 09:05 | 1.5975 | 1.5955 | 246.8924 | 246.9271 | 0.034698 | 0.31711 | 0.53501 | 0.061415 | 83.138 | 84.2231 | 70.1389 | 549 | 548.9155 | 54.4488 | 0.59701 | 44.2274 | 43.8802 | 494 | 0 | 0 | 0 | 0 | 0 | 0 | 0 | 46.5929 | 1.5964 | 0.0018808 | 0 | 0 | 0.65828 | 0 | 1.7564 | 2228.6382 | 83.6806 | 3.193
2025-07-23 09:05 | 1.5977 | 1.5959 | 246.2673 | 247.7257 | 1.4584 | 0.31136 | 0.5361 | 0.061343 | 83.1814 | 84.2014 | 70.0738 | 549 | 547.743 | 54.1124 | 0.59172 | 44.2274 | 43.8802 | 494 | 0 | 0 | 0 | 0 | 0 | 0 | 0 | 46.6363 | 1.5968 | 0.0046296 | 0 | 0 | 0.65828 | 0 | 1.7456 | 2223.8779 | 83.6914 | 3.1936
2025-07-23 09:05 | 1.6008 | 1.5991 | 246.7014 | 246.9444 | 0.24304 | 0.31055 | 0.53725 | 0.061343 | 83.1163 | 84.2014 | 70.0738 | 549 | 547.743 | 54.1124 | 0.58677 | 44.2274 | 43.8802 | 494 | 0 | 0 | 0 | 0 | 0 | 0 | 0 | 46.6363 | 1.5977 | 0.012731 | 0 | 0 | 0.67998 | 0 | 1.7456 | 2223.8779 | 83.6589 | 3.1999
2025-07-23 09:05 | 1.599 | 1.5972 | 247.1875 | 246.441 | 0.74652 | 0.31972 | 0.53827 | 0.061415 | 83.1163 | 84.1363 | 70.0521 | 549 | 547.743 | 54.2263 | 0.58395 | 44.2274 | 43.8802 | 494 | 0 | 0 | 0 | 0 | 0 | 0 | 0 | 46.658 | 1.5981 | 0.0015914 | 0 | 0 | 0.64019 | 0 | 1.7492 | 2223.8779 | 83.6263 | 3.1962
2025-07-23 09:05 | 1.5933 | 1.5911 | 246.5452 | 247.5174 | 0.9722 | 0.31293 | 0.53834 | 0.061198 | 83.0946 | 84.1363 | 70.0304 | 549 | 547.743 | 54.1178 | 0.57968 | 44.2274 | 43.8802 | 494 | 0 | 0 | 0 | 0 | 0 | 0 | 0 | 46.658 | 1.5923 | 0.0030382 | 0 | 0 | 0.67636 | 0 | 1.7457 | 2223.8779 | 83.6155 | 3.1845
2025-07-23 09:05 | 1.6024 | 1.6021 | 246.632 | 247.1875 | 0.55554 | 0.31017 | 0.53935 | 0.061343 | 83.0946 | 84.1146 | 69.9653 | 549 | 547.6852 | 54.2263 | 0.57444 | 44.2491 | 43.8802 | 494 | 0 | 0 | 0 | 0 | 0 | 0 | 0 | 46.7231 | 1.6013 | 0.0062211 | 0 | 0 | 0.66913 | 0 | 1.7492 | 2223.643 | 83.6046 | 3.2046
2025-07-23 09:05 | 1.5958 | 1.5958 | 245.7986 | 247.309 | 1.5104 | 0.30979 | 0.54094 | 0.061343 | 83.0512 | 84.1146 | 69.9436 | 549 | 547.743 | 54.1178 | 0.57075 | 44.2491 | 43.9236 | 494 | 0 | 0 | 0 | 0 | 0 | 0 | 0 | 46.7231 | 1.5946 | 0.0079572 | 0 | 0 | 0.68721 | 0 | 1.7457 | 2223.8779 | 83.5829 | 3.1916
2025-07-23 09:06 | 1.5997 | 1.5969 | 247.0486 | 246.5799 | 0.46875 | 0.31516 | 0.54217 | 0.061343 | 83.0512 | 84.1146 | 69.9436 | 549 | 547.743 | 54.1178 | 0.56796 | 44.2491 | 43.9453 | 494 | 0 | 0 | 0 | 0 | 0 | 0 | 0 | 46.7231 | 1.5988 | 0.0015914 | 0 | 0 | 0.69083 | 0 | 1.7457 | 2223.8779 | 83.5829 | 3.1966
2025-07-23 09:06 | 1.5982 | 1.5959 | 246.8576 | 247.2396 | 0.38196 | 0.32015 | 0.5442 | 0.061415 | 83.0512 | 84.0929 | 69.9002 | 549 | 546.5278 | 54.2263 | 0.56387 | 44.2491 | 43.9236 | 494 | 0 | 0 | 0 | 0 | 0 | 0 | 0 | 46.7448 | 1.5975 | 0.0031829 | 0 | 0 | 0.67636 | 0 | 1.7492 | 2218.9438 | 83.5721 | 3.1942
2025-07-23 09:06 | 1.5929 | 1.5923 | 245.9201 | 247.5521 | 1.632 | 0.31152 | 0.54521 | 0.061343 | 83.0078 | 84.0495 | 69.9002 | 549 | 547.743 | 54.2263 | 0.55924 | 44.2491 | 43.9236 | 494 | 0 | 0 | 0 | 0 | 0 | 0 | 0 | 46.7448 | 1.592 | 0.0040509 | 0 | 0 | 0.70891 | 0 | 1.7492 | 2223.8779 | 83.5286 | 3.1852
2025-07-23 09:06 | 1.6066 | 1.6059 | 246.9618 | 246.5104 | 0.45139 | 0.31576 | 0.54521 | 0.061415 | 83.0078 | 84.0278 | 69.9002 | 549 | 546.5856 | 54.1178 | 0.55563 | 44.2491 | 43.9236 | 494 | 0 | 0 | 0 | 0 | 0 | 0 | 0 | 46.7665 | 1.6055 | 0.0010127 | 0 | 0 | 0.67636 | 0 | 1.7457 | 2219.1787 | 83.5178 | 3.2125
2025-07-23 09:06 | 1.6053 | 1.6047 | 246.7708 | 246.7361 | 0.03476 | 0.31695 | 0.54745 | 0.061343 | 82.9644 | 84.0278 | 69.9002 | 549 | 546.5278 | 54.2263 | 0.55161 | 44.2491 | 43.9236 | 494 | 0 | 0 | 0 | 0 | 0 | 0 | 0 | 46.7665 | 1.6053 | 0.0028935 | 0 | 0 | 0.65466 | 0 | 1.7492 | 2218.9438 | 83.4961 | 3.2101
2025-07-23 09:06 | 1.5964 | 1.5949 | 245.9028 | 247.3785 | 1.4757 | 0.31147 | 0.54745 | 0.061415 | 82.9644 | 84.0061 | 69.9002 | 549 | 547.743 | 54.2263 | 0.54792 | 44.2491 | 43.9236 | 494 | 0 | 0 | 0 | 0 | 0 | 0 | 0 | 46.8316 | 1.5953 | 0.0030382 | 0 | 0 | 0.66913 | 0 | 1.7492 | 2223.8779 | 83.4852 | 3.1913
2025-07-23 09:06 | 1.6033 | 1.6007 | 246.1632 | 246.7188 | 0.55554 | 0.30968 | 0.54905 | 0.061343 | 82.9427 | 84.0061 | 69.9002 | 549 | 547.743 | 54.1178 | 0.54319 | 44.2491 | 43.9236 | 494 | 0 | 0 | 0 | 0 | 0 | 0 | 0 | 46.8316 | 1.6007 | 0.012587 | 0 | 0 | 0.69444 | 0 | 1.7457 | 2223.8779 | 83.4744 | 3.204
2025-07-23 09:06 | 1.6033 | 1.6019 | 247.2048 | 246.5104 | 0.69443 | 0.31559 | 0.55006 | 0.061343 | 82.9427 | 83.9627 | 69.9002 | 549 | 546.5278 | 54.2263 | 0.54073 | 44.2491 | 43.9236 | 494 | 0 | 0 | 0 | 0 | 0 | 0 | 0 | 46.8099 | 1.6023 | 0.0017361 | 0 | 0 | 0.67636 | 0 | 1.7492 | 2218.9438 | 83.4527 | 3.2052
2025-07-23 09:07 | 1.5964 | 1.5955 | 246.493 | 247.1875 | 0.69446 | 0.31695 | 0.55122 | 0.061343 | 82.921 | 83.9627 | 69.9002 | 549 | 546.5278 | 54.2263 | 0.537 | 44.2491 | 43.9236 | 494 | 0 | 0 | 0 | 0 | 0 | 0 | 0 | 46.8533 | 1.5952 | 0.0030382 | 0 | 0 | 0.67636 | 0 | 1.7492 | 2218.9438 | 83.4418 | 3.1918
2025-07-23 09:07 | 1.6 | 1.5971 | 246.493 | 247.309 | 0.81598 | 0.30946 | 0.5523 | 0.061343 | 82.921 | 83.9627 | 69.9436 | 549 | 546.5278 | 54.2263 | 0.53234 | 44.2925 | 43.9236 | 494 | 0 | 0 | 0 | 0 | 0 | 0 | 0 | 46.8533 | 1.5981 | 0.0047743 | 0 | 0 | 0.69083 | 0 | 1.7492 | 2218.9438 | 83.4418 | 3.197
2025-07-23 09:07 | 1.594 | 1.5917 | 246.2673 | 247.5347 | 1.2674 | 0.31076 | 0.5523 | 0.061415 | 82.921 | 83.941 | 69.9653 | 549 | 547.743 | 54.2263 | 0.52836 | 44.2925 | 43.9453 | 494 | 0 | 0 | 0 | 0 | 0 | 0 | 0 | 46.8533 | 1.5923 | 0.0062211 | 0 | 0 | 0.66189 | 0 | 1.7492 | 2223.8779 | 83.431 | 3.1858
2025-07-23 09:07 | 1.5982 | 1.5959 | 247.257 | 246.4583 | 0.79865 | 0.31543 | 0.55447 | 0.061343 | 82.8776 | 83.9193 | 69.9653 | 549 | 547.743 | 54.2263 | 0.52593 | 44.2925 | 43.9236 | 494 | 0 | 0 | 0 | 0 | 0 | 0 | 0 | 46.875 | 1.5971 | 0.0017361 | 0 | 0 | 0.65828 | 0 | 1.7492 | 2223.8779 | 83.3984 | 3.1942
2025-07-23 09:07 | 1.5964 | 1.5942 | 246.7882 | 246.8576 | 0.069427 | 0.31603 | 0.55599 | 0.061343 | 82.8776 | 83.8759 | 70.0521 | 549 | 546.5278 | 54.2263 | 0.52134 | 44.2925 | 43.9236 | 494 | 0 | 0 | 0 | 0 | 0 | 0 | 0 | 46.875 | 1.5952 | 0.0026042 | 0 | 0 | 0.70891 | 0 | 1.7492 | 2218.9438 | 83.3767 | 3.1905
2025-07-23 09:07 | 1.5929 | 1.591 | 245.9201 | 247.5347 | 1.6146 | 0.30887 | 0.55599 | 0.061343 | 82.8342 | 83.8759 | 70.0738 | 549 | 546.5278 | 54.2263 | 0.51725 | 44.2925 | 43.9453 | 494 | 0 | 0 | 0 | 0 | 0 | 0 | 0 | 46.875 | 1.592 | 0.0046296 | 0 | 0 | 0.64742 | 0 | 1.7492 | 2218.9438 | 83.355 | 3.1839
2025-07-23 09:07 | 1.6066 | 1.6049 | 247.0486 | 246.3195 | 0.72916 | 0.31722 | 0.55606 | 0.061343 | 82.8342 | 83.8542 | 70.0738 | 549 | 547.743 | 54.2263 | 0.51393 | 44.2925 | 43.967 | 494 | 0 | 0 | 0 | 0 | 0 | 0 | 0 | 46.875 | 1.606 | 0.0011574 | 0 | 0 | 0.71976 | 0 | 1.7492 | 2223.8779 | 83.3442 | 3.2115
2025-07-23 09:08 | 1.6032 | 1.602 | 246.7361 | 246.5799 | 0.15622 | 0.31429 | 0.55924 | 0.061343 | 82.8342 | 83.8542 | 70.1389 | 549 | 547.743 | 54.2263 | 0.50987 | 44.2925 | 43.967 | 494 | 0 | 0 | 0 | 0 | 0 | 0 | 0 | 46.9401 | 1.602 | 0.0026042 | 0 | 0 | 0.67998 | 0 | 1.7492 | 2223.8779 | 83.3442 | 3.2052
2025-07-23 09:08 | 1.5995 | 1.5991 | 246.059 | 247.309 | 1.25 | 0.31136 | 0.5604 | 0.061343 | 82.7908 | 83.8542 | 70.1606 | 549 | 546.5278 | 54.2263 | 0.50553 | 44.2925 | 43.967 | 494 | 0 | 0 | 0 | 0 | 0 | 0 | 0 | 46.9184 | 1.5984 | 0.0037616 | 0 | 0 | 0.66913 | 0 | 1.7492 | 2218.9438 | 83.3225 | 3.1986
2025-07-23 09:08 | 1.6042 | 1.6019 | 246.8229 | 246.5104 | 0.31253 | 0.31223 | 0.5625 | 0.061343 | 82.7908 | 83.8108 | 70.2257 | 549 | 547.743 | 54.2263 | 0.5008 | 44.3359 | 43.967 | 494 | 0 | 0 | 0 | 0 | 0 | 0 | 0 | 46.9618 | 1.6017 | 0.01331 | 0 | 0 | 0.67636 | 0 | 1.7492 | 2223.8779 | 83.3008 | 3.206
2025-07-23 09:08 | 1.6019 | 1.6001 | 247.1007 | 245.9375 | 1.1632 | 0.31375 | 0.56257 | 0.061343 | 82.7908 | 83.8108 | 70.2691 | 549 | 546.5856 | 54.2263 | 0.50546 | 44.3359 | 43.967 | 494 | 0 | 0 | 0 | 0 | 0 | 0 | 0 | 46.9618 | 1.6007 | 0.0067998 | 0 | 0 | 0.66189 | 0 | 1.7492 | 2219.1787 | 83.3008 | 3.202
2025-07-23 09:08 | 1.599 | 1.5969 | 246.8576 | 246.4583 | 0.39932 | 0.31315 | 0.56416 | 0.061198 | 82.7691 | 83.8325 | 70.3342 | 549 | 546.5278 | 54.2263 | 0.52 | 44.3359 | 43.967 | 494 | 0 | 0 | 0 | 0 | 0 | 0 | 0 | 46.9618 | 1.5971 | 0.0018808 | 0 | 0 | 0.71976 | 0 | 1.7492 | 2218.9438 | 83.3008 | 3.1959
2025-07-23 09:08 | 1.5935 | 1.5916 | 246.25 | 247.2222 | 0.97223 | 0.31283 | 0.56525 | 0.061343 | 82.7691 | 83.7674 | 70.3559 | 549 | 547.743 | 54.3349 | 0.53121 | 44.3359 | 43.967 | 494 | 0 | 0 | 0 | 0 | 0 | 0 | 0 | 47.0052 | 1.5926 | 0.0040509 | 0 | 0 | 0.70168 | 0 | 1.7527 | 2223.8779 | 83.2682 | 3.185
2025-07-23 09:08 | 1.6027 | 1.6007 | 246.9271 | 246.3542 | 0.57288 | 0.31076 | 0.56626 | 0.061343 | 82.7474 | 83.7674 | 70.421 | 549 | 547.743 | 54.2263 | 0.54167 | 44.3359 | 43.967 | 494 | 0 | 0 | 0 | 0 | 0 | 0 | 0 | 47.0052 | 1.6014 | 0.011574 | 0 | 1.4793 | 0.67998 | 0 | 1.7492 | 2223.8779 | 83.2574 | 3.2034
2025-07-23 09:08 | 1.5991 | 1.5953 | 246.8229 | 246.5452 | 0.27777 | 0.31787 | 0.56952 | 0.061198 | 82.7474 | 83.7457 | 70.4861 | 549 | 547.743 | 54.3131 | 0.55483 | 44.3359 | 43.967 | 494 | 0 | 0 | 0 | 0 | 0 | 0 | 0 | 47.0052 | 1.5981 | 0.0018808 | 0 | 1.4685 | 0.67636 | 0 | 1.752 | 2223.8779 | 83.2465 | 3.1944
2025-07-23 09:09 | 1.6003 | 1.5982 | 245.8854 | 247.5521 | 1.6667 | 0.30534 | 0.56952 | 0.061343 | 82.6823 | 83.7457 | 70.5078 | 549 | 547.743 | 54.3349 | 0.56254 | 44.3359 | 43.967 | 494 | 0 | 0 | 0 | 0 | 0 | 0 | 0 | 47.0052 | 1.5992 | 0.0043403 | 0 | 1.4504 | 0.73423 | 0 | 1.7527 | 2223.8779 | 83.214 | 3.1985
2025-07-23 09:09 | 1.6032 | 1.6011 | 246.7361 | 246.7188 | 0.017334 | 0.30876 | 0.57111 | 0.061198 | 82.6823 | 83.7457 | 70.5946 | 549 | 547.743 | 54.2263 | 0.57075 | 44.3359 | 43.967 | 494 | 0 | 0 | 0 | 0 | 0 | 0 | 0 | 47.0052 | 1.5998 | 0.012153 | 0 | 2.4595 | 0.7053 | 0 | 1.7492 | 2223.8779 | 83.214 | 3.2043
2025-07-23 09:09 | 1.6024 | 1.6007 | 246.9965 | 246.6146 | 0.38193 | 0.31217 | 0.57219 | 0.061343 | 82.6823 | 83.6806 | 70.6163 | 549 | 547.743 | 54.2263 | 0.58048 | 44.3142 | 44.0104 | 494 | 0 | 0 | 0 | 0 | 0 | 0 | 0 | 47.0486 | 1.6014 | 0.010272 | 0 | 2.8176 | 0.65466 | 0 | 1.7492 | 2223.8779 | 83.1814 | 3.2031
2025-07-23 09:09 | 1.5982 | 1.5964 | 246.8924 | 246.6667 | 0.22571 | 0.31489 | 0.57335 | 0.061343 | 82.6606 | 83.724 | 70.6814 | 549 | 547.743 | 54.3349 | 0.58963 | 44.3359 | 44.0104 | 494 | 0 | 0 | 0 | 0 | 0 | 0 | 0 | 47.0269 | 1.5975 | 0.0018808 | 0 | 3.4505 | 0.71976 | 0 | 1.7527 | 2223.8779 | 83.1923 | 3.1946
2025-07-23 09:09 | 1.5975 | 1.5965 | 246.1632 | 246.9792 | 0.81595 | 0.30865 | 0.57545 | 0.061415 | 82.6606 | 83.724 | 70.7465 | 549 | 547.743 | 54.2263 | 0.59614 | 44.3359 | 44.0104 | 494 | 0 | 0 | 0 | 0 | 0 | 0 | 0 | 47.0269 | 1.5964 | 0.0043403 | 0 | 4.1052 | 0.67274 | 0 | 1.7492 | 2223.8779 | 83.1923 | 3.194
2025-07-23 09:09 | 1.5958 | 1.594 | 246.1111 | 246.9618 | 0.85068 | 0.30876 | 0.57545 | 0.061343 | 82.6606 | 83.6589 | 70.7899 | 549 | 547.743 | 54.2209 | 0.60333 | 44.3359 | 44.0104 | 494 | 0 | 0 | 0 | 0 | 0 | 0 | 0 | 47.092 | 1.5946 | 0.004919 | 0 | 4.7815 | 0.70168 | 0 | 1.7491 | 2223.8779 | 83.1597 | 3.1898
2025-07-23 09:09 | 1.6039 | 1.6005 | 246.9965 | 246.1632 | 0.83331 | 0.31152 | 0.57646 | 0.061343 | 82.5955 | 83.6589 | 70.8116 | 549 | 547.743 | 54.2263 | 0.61093 | 44.3359 | 44.0104 | 494 | 0 | 0 | 0 | 0 | 0 | 0 | 0 | 47.092 | 1.6032 | 0.0011574 | 0 | 4.7779 | 0.71976 | 0 | 1.7492 | 2223.8779 | 83.1272 | 3.2044
2025-07-23 09:10 | 1.6032 | 1.6026 | 246.7535 | 246.4236 | 0.32986 | 0.31212 | 0.57762 | 0.061343 | 82.5955 | 83.6589 | 70.855 | 549 | 546.5856 | 54.2263 | 0.61798 | 44.3793 | 44.0104 | 494 | 0 | 0 | 0 | 0 | 0 | 0 | 0 | 47.1137 | 1.6042 | 0.0023148 | 0 | 5.3675 | 0.70168 | 0 | 1.7492 | 2219.1787 | 83.1272 | 3.2057
2025-07-23 09:10 | 1.5995 | 1.5982 | 246.3021 | 247.1007 | 0.79861 | 0.30897 | 0.57805 | 0.061343 | 82.5738 | 83.6372 | 70.8767 | 549 | 547.743 | 54.3349 | 0.62316 | 44.3793 | 44.0104 | 494 | 0 | 0 | 0 | 0 | 0 | 0 | 0 | 47.1137 | 1.5987 | 0.0043403 | 0 | 6.0692 | 0.70891 | 0 | 1.7527 | 2223.8779 | 83.1055 | 3.1978
2025-07-23 09:10 | 1.6003 | 1.5988 | 245.7639 | 246.9444 | 1.1805 | 0.30876 | 0.58015 | 0.061343 | 82.5738 | 83.6372 | 70.9418 | 549 | 547.743 | 54.2263 | 0.62999 | 44.3793 | 44.0104 | 494 | 0 | 0 | 0 | 0 | 0 | 0 | 0 | 47.1137 | 1.5972 | 0.005353 | 0 | 6.731 | 0.68721 | 0 | 1.7492 | 2223.8779 | 83.1055 | 3.1991
2025-07-23 09:10 | 1.6032 | 1.6013 | 246.8229 | 245.7986 | 1.0243 | 0.30962 | 0.58124 | 0.061343 | 82.5738 | 83.6372 | 70.9635 | 549 | 546.5856 | 54.2263 | 0.63621 | 44.3793 | 44.0104 | 494 | 0 | 0 | 0 | 0 | 0 | 0 | 0 | 47.1137 | 1.6017 | 0.011429 | 0 | 7.8523 | 0.67998 | 0 | 1.7492 | 2219.1787 | 83.1055 | 3.2044
2025-07-23 09:10 | 1.6014 | 1.6008 | 247.2396 | 245.5903 | 1.6493 | 0.31293 | 0.58124 | 0.061343 | 82.5521 | 83.6372 | 71.0286 | 549 | 547.743 | 54.3349 | 0.64363 | 44.3793 | 44.0104 | 494 | 0 | 0 | 0 | 0 | 0 | 0 | 0 | 47.1137 | 1.6014 | 0.0015914 | 0 | 8.6335 | 0.70168 | 0 | 1.7527 | 2223.8779 | 83.0946 | 3.2023
2025-07-23 09:10 | 1.5964 | 1.5953 | 246.2326 | 246.7361 | 0.50345 | 0.31055 | 0.58218 | 0.061343 | 82.5521 | 83.5938 | 71.0286 | 549 | 547.743 | 54.3349 | 0.64797 | 44.3793 | 44.0104 | 494 | 0 | 0 | 0 | 0 | 0 | 0 | 0 | 47.1354 | 1.5953 | 0.0031829 | 0 | 9.1905 | 0.70891 | 0 | 1.7527 | 2223.8779 | 83.0729 | 3.1917
2025-07-23 09:10 | 1.5958 | 1.594 | 245.9896 | 247.0139 | 1.0244 | 0.3093 | 0.58319 | 0.061343 | 82.5521 | 83.5938 | 71.0503 | 549 | 546.5278 | 54.3349 | 0.6535 | 44.3793 | 44.0104 | 494 | 0 | 0 | 0 | 0 | 0 | 0 | 0 | 47.1354 | 1.5948 | 0.0059317 | 0 | 9.9284 | 0.73785 | 0 | 1.7527 | 2218.9438 | 83.0729 | 3.1898
2025-07-23 09:10 | 1.6007 | 1.5972 | 246.25 | 246.5278 | 0.27777 | 0.30686 | 0.5842 | 0.061415 | 82.5521 | 83.572 | 71.072 | 549 | 547.6852 | 54.3349 | 0.65846 | 44.3793 | 44.0321 | 494 | 0 | 0 | 0 | 0 | 0 | 0 | 0 | 47.1788 | 1.5975 | 0.012587 | 0 | 10.6011 | 0.71976 | 0 | 1.7527 | 2223.643 | 83.0621 | 3.1979
2025-07-23 09:11 | 1.603 | 1.6007 | 246.4062 | 245.8507 | 0.55556 | 0.31369 | 0.58579 | 0.061343 | 82.5087 | 83.572 | 71.072 | 549 | 546.5278 | 54.3349 | 0.665 | 44.3793 | 44.0321 | 494 | 0 | 0 | 0 | 0 | 0 | 0 | 0 | 47.2005 | 1.6023 | 0.0015914 | 0 | 11.0713 | 0.69083 | 0 | 1.7527 | 2218.9438 | 83.0404 | 3.2037
2025-07-23 09:11 | 1.6007 | 1.599 | 245.816 | 246.8229 | 1.007 | 0.30789 | 0.58782 | 0.061343 | 82.5087 | 83.572 | 71.072 | 549 | 547.743 | 54.3349 | 0.65744 | 44.401 | 44.0321 | 494 | 0 | 0 | 0 | 0 | 0 | 0 | 0 | 47.2005 | 1.5995 | 0.0040509 | 0 | 11.9068 | 0.7053 | 0 | 1.7527 | 2223.8779 | 83.0404 | 3.1997
2025-07-23 09:11 | 1.6066 | 1.6042 | 246.8403 | 246.0764 | 0.76385 | 0.31375 | 0.5889 | 0.061415 | 82.487 | 83.572 | 71.1372 | 549 | 547.743 | 54.2263 | 0.65108 | 44.401 | 44.0321 | 494 | 0 | 0 | 0 | 0 | 0 | 0 | 0 | 47.2005 | 1.6053 | 0.010127 | 0 | 13.1076 | 0.72338 | 0 | 1.7492 | 2223.8779 | 83.0295 | 3.2108
2025-07-23 09:11 | 1.5984 | 1.5975 | 246.493 | 246.0417 | 0.45139 | 0.31695 | 0.58883 | 0.061415 | 82.487 | 83.5503 | 71.1154 | 549 | 546.5278 | 54.248 | 0.64645 | 44.401 | 44.0321 | 494 | 0 | 0 | 0 | 0 | 0 | 0 | 0 | 47.2005 | 1.599 | 0.0020255 | 0 | 13.8708 | 0.70168 | 0 | 1.7499 | 2218.9438 | 83.0187 | 3.1959
2025-07-23 09:11 | 1.5972 | 1.5966 | 245.9896 | 246.8924 | 0.9028 | 0.31125 | 0.591 | 0.061343 | 82.4653 | 83.507 | 71.1154 | 549 | 547.743 | 54.3349 | 0.63961 | 44.401 | 44.0321 | 494 | 0 | 0 | 0 | 0 | 0 | 0 | 0 | 47.2005 | 1.5964 | 0.0034722 | 0 | 14.3555 | 0.73423 | 0 | 1.7527 | 2223.8779 | 82.9861 | 3.1939
2025-07-23 09:11 | 1.5949 | 1.593 | 245.5208 | 247.0486 | 1.5278 | 0.30887 | 0.59209 | 0.061415 | 82.4653 | 83.507 | 71.1154 | 549 | 547.743 | 54.3349 | 0.63458 | 44.401 | 44.0538 | 494 | 0 | 0 | 0 | 0 | 0 | 0 | 0 | 47.2222 | 1.594 | 0.005787 | 0 | 15.0897 | 0.73423 | 0 | 1.7527 | 2223.8779 | 82.9861 | 3.1879
2025-07-23 09:11 | 1.6043 | 1.6021 | 247.257 | 245.5556 | 1.7014 | 0.31489 | 0.59216 | 0.061343 | 82.4653 | 83.4852 | 71.1154 | 549 | 547.743 | 54.3349 | 0.62938 | 44.401 | 44.0321 | 494 | 0 | 0 | 0 | 0 | 0 | 0 | 0 | 47.2222 | 1.6034 | 0.0036169 | 0 | 16.305 | 0.69083 | 0 | 1.7527 | 2223.8779 | 82.9753 | 3.2065
2025-07-23 09:12 | 1.6037 | 1.602 | 246.7882 | 245.8681 | 0.92015 | 0.31765 | 0.59382 | 0.061343 | 82.4653 | 83.4852 | 71.1154 | 549 | 547.743 | 54.3349 | 0.62475 | 44.401 | 44.0755 | 494 | 0 | 0 | 0 | 0 | 0 | 0 | 0 | 47.2222 | 1.6029 | 0.0094039 | 0.0054253 | 16.4533 | 0.70891 | 0 | 1.7527 | 2223.8779 | 82.9753 | 3.2057
2025-07-23 09:12 | 1.5984 | 1.5975 | 245.9549 | 246.2153 | 0.26041 | 0.31787 | 0.59484 | 0.061343 | 82.4219 | 83.4635 | 71.1154 | 549 | 547.743 | 54.2263 | 0.62131 | 44.401 | 44.0755 | 494 | 0 | 0 | 0 | 0 | 0 | 0 | 0 | 47.2222 | 1.5975 | 0.0031829 | 0 | 17.0537 | 0.68721 | 0 | 1.7492 | 2223.8779 | 82.9427 | 3.1959
2025-07-23 09:12 | 1.5971 | 1.5964 | 245.8333 | 246.3889 | 0.55556 | 0.30751 | 0.59599 | 0.061415 | 82.4219 | 83.4635 | 71.072 | 549 | 547.743 | 54.3349 | 0.61693 | 44.4661 | 44.0755 | 494 | 0 | 0 | 0 | 0 | 0 | 0 | 0 | 47.2656 | 1.5959 | 0.0026042 | 0 | 17.636 | 0.69444 | 0 | 1.7527 | 2223.8779 | 82.9427 | 3.1934
2025-07-23 09:12 | 1.5966 | 1.5955 | 245.9549 | 246.7361 | 0.78122 | 0.31152 | 0.59809 | 0.061343 | 82.4002 | 83.4201 | 71.072 | 549 | 547.743 | 54.3349 | 0.61296 | 44.4661 | 44.0755 | 494 | 0 | 0 | 0 | 0 | 0 | 0 | 0 | 47.2656 | 1.5959 | 0.0034722 | 0 | 18.5945 | 0.67636 | 0 | 1.7527 | 2223.8779 | 82.9102 | 3.1921
2025-07-23 09:12 | 1.6014 | 1.5995 | 245.8854 | 245.9201 | 0.034698 | 0.30973 | 0.59809 | 0.061415 | 82.4002 | 83.4201 | 71.0503 | 549 | 547.743 | 54.2263 | 0.60829 | 44.4661 | 44.0755 | 494 | 0 | 0 | 0 | 0 | 0 | 0 | 0 | 47.2656 | 1.5988 | 0.013021 | 0 | 19.0249 | 0.70168 | 0 | 1.7492 | 2223.8779 | 82.9102 | 3.201
2025-07-23 09:12 | 1.6005 | 1.5994 | 246.8403 | 246.2153 | 0.625 | 0.31293 | 0.59961 | 0.061343 | 82.3351 | 83.4201 | 71.0503 | 549 | 546.5278 | 54.2263 | 0.60388 | 44.4661 | 44.0755 | 494 | 0 | 0 | 0 | 0 | 0 | 0 | 0 | 47.2873 | 1.5994 | 0.0096933 | 0 | 20.2872 | 0.72338 | 0 | 1.7492 | 2218.9438 | 82.8776 | 3.1999
2025-07-23 09:12 | 1.5988 | 1.5979 | 246.5452 | 245.8681 | 0.67711 | 0.31776 | 0.60178 | 0.061343 | 82.3351 | 83.3767 | 71.0286 | 549 | 546.5278 | 54.3349 | 0.60084 | 44.4661 | 44.1189 | 494 | 0 | 0 | 0 | 0 | 0 | 0 | 0 | 47.2656 | 1.5978 | 0.0018808 | 0 | 20.8261 | 0.73061 | 0 | 1.7527 | 2218.9438 | 82.8559 | 3.1968
2025-07-23 09:12 | 1.5939 | 1.5929 | 245.2604 | 246.8576 | 1.5972 | 0.31104 | 0.60301 | 0.061343 | 82.3351 | 83.3767 | 71.0286 | 549 | 547.743 | 54.3349 | 0.59625 | 44.4661 | 44.1189 | 494 | 0 | 0 | 0 | 0 | 0 | 0 | 0 | 47.309 | 1.5929 | 0.0037616 | 0 | 21.025 | 0.64742 | 0 | 1.7527 | 2223.8779 | 82.8559 | 3.1868
2025-07-23 09:13 | 1.6075 | 1.6068 | 246.1979 | 245.9896 | 0.20834 | 0.31483 | 0.60395 | 0.061415 | 82.3351 | 83.3767 | 70.9635 | 549 | 547.743 | 54.2263 | 0.59342 | 44.4661 | 44.1189 | 494 | 0 | 0 | 0 | 0 | 0 | 0 | 0 | 47.309 | 1.6089 | 0.0010127 | 0 | 21.1589 | 0.67998 | 0 | 1.7492 | 2223.8779 | 82.8559 | 3.2143
2025-07-23 09:13 | 1.6058 | 1.605 | 246.3889 | 246.3021 | 0.086792 | 0.31337 | 0.60395 | 0.061343 | 82.3134 | 83.3333 | 70.9635 | 549 | 546.5856 | 54.2263 | 0.58847 | 44.4227 | 44.1189 | 494 | 0 | 0 | 0 | 0 | 0 | 0 | 0 | 47.309 | 1.6047 | 0.0030382 | 0 | 22.1607 | 0.67998 | 0 | 1.7492 | 2219.1787 | 82.8233 | 3.2108
2025-07-23 09:13 | 1.5984 | 1.5979 | 245.625 | 246.7188 | 1.0938 | 0.31288 | 0.60503 | 0.061343 | 82.3134 | 83.3333 | 70.9418 | 549 | 546.5278 | 54.3349 | 0.58576 | 44.4878 | 44.1189 | 494 | 0 | 0 | 0 | 0 | 0 | 0 | 0 | 47.309 | 1.5987 | 0.0030382 | 0 | 22.8696 | 0.70891 | 0 | 1.7527 | 2218.9438 | 82.8233 | 3.1963
2025-07-23 09:13 | 1.6066 | 1.6049 | 245.816 | 245.7292 | 0.086807 | 0.31152 | 0.60663 | 0.061343 | 82.3134 | 83.3333 | 70.8984 | 549 | 547.743 | 54.3349 | 0.58022 | 44.4878 | 44.1189 | 494 | 0 | 0 | 0 | 0 | 0 | 0 | 0 | 47.309 | 1.6036 | 0.0096933 | 0.016276 | 23.253 | 0.75231 | 0 | 1.7527 | 2223.8779 | 82.8233 | 3.2115
2025-07-23 09:13 | 1.6043 | 1.6008 | 245.5903 | 245.9896 | 0.39928 | 0.30876 | 0.60872 | 0.061343 | 82.3134 | 83.3116 | 70.8984 | 549 | 546.5856 | 54.3349 | 0.5778 | 44.4878 | 44.1189 | 494 | 0 | 0 | 0 | 0 | 0 | 0 | 0 | 47.3524 | 1.6013 | 0.010706 | 0 | 23.5569 | 0.70891 | 0 | 1.7527 | 2219.1787 | 82.8125 | 3.2052
2025-07-23 09:13 | 1.6043 | 1.6026 | 246.8229 | 246.0243 | 0.79865 | 0.31651 | 0.60872 | 0.061343 | 82.2483 | 83.3116 | 70.855 | 549 | 547.743 | 54.3349 | 0.5736 | 44.4878 | 44.1189 | 494 | 0 | 0 | 0 | 0 | 0 | 0 | 0 | 47.3524 | 1.6032 | 0.0017361 | 0 | 23.9475 | 0.71615 | 0 | 1.7527 | 2223.8779 | 82.7799 | 3.2069
2025-07-23 09:13 | 1.5969 | 1.5964 | 245.9722 | 245.9549 | 0.017365 | 0.31603 | 0.60981 | 0.061343 | 82.2483 | 83.2682 | 70.8116 | 549 | 546.5278 | 54.3349 | 0.5702 | 44.4878 | 44.1189 | 494 | 0 | 0 | 0 | 0 | 0 | 0 | 0 | 47.3524 | 1.5962 | 0.0028935 | 0.016276 | 24.5009 | 0.73423 | 0 | 1.7527 | 2218.9438 | 82.7583 | 3.1933
2025-07-23 09:14 | 1.5949 | 1.5943 | 245.8333 | 246.2326 | 0.39931 | 0.30952 | 0.61097 | 0.061415 | 82.2266 | 83.2682 | 70.7682 | 549 | 547.743 | 54.3349 | 0.56637 | 44.4878 | 44.1406 | 494 | 0 | 0 | 0 | 0 | 0 | 0 | 0 | 47.3524 | 1.594 | 0.0040509 | 0 | 24.7541 | 0.70891 | 0 | 1.7527 | 2223.8779 | 82.7474 | 3.1892
2025-07-23 09:14 | 1.5927 | 1.5913 | 245.4861 | 247.2917 | 1.8056 | 0.31326 | 0.61285 | 0.061343 | 82.2266 | 83.2682 | 70.7682 | 549 | 547.743 | 54.3349 | 0.56199 | 44.4878 | 44.1406 | 494 | 0 | 0 | 0 | 0 | 0 | 0 | 0 | 47.3741 | 1.592 | 0.0060764 | 0 | 25.4738 | 0.70891 | 0 | 1.7527 | 2223.8779 | 82.7474 | 3.184
2025-07-23 09:14 | 1.5995 | 1.5961 | 246.4583 | 245.7813 | 0.67705 | 0.31565 | 0.61292 | 0.061343 | 82.2266 | 83.2682 | 70.7465 | 549 | 547.743 | 54.3403 | 0.55845 | 44.5095 | 44.1406 | 494 | 0 | 0 | 0 | 0 | 0 | 0 | 0 | 47.3741 | 1.5987 | 0.0096933 | 0 | 25.5064 | 0.67998 | 0 | 1.7529 | 2223.8779 | 82.7474 | 3.1956
2025-07-23 09:14 | 1.5982 | 1.5959 | 246.0938 | 245.434 | 0.65973 | 0.31668 | 0.61567 | 0.061343 | 82.2266 | 83.2682 | 70.7031 | 549 | 547.6852 | 54.3349 | 0.55516 | 44.5095 | 44.1406 | 494 | 0 | 0 | 0 | 0 | 0 | 0 | 0 | 47.3741 | 1.5977 | 0.0018808 | 0 | 26.0742 | 0.71615 | 0 | 1.7527 | 2223.643 | 82.7474 | 3.1942
2025-07-23 09:14 | 1.593 | 1.591 | 245.3125 | 246.5972 | 1.2847 | 0.31489 | 0.6169 | 0.061343 | 82.2266 | 83.2248 | 70.6814 | 549 | 547.743 | 54.3349 | 0.55111 | 44.5095 | 44.1406 | 494 | 0 | 0 | 0 | 0 | 0 | 0 | 0 | 47.3741 | 1.5927 | 0.0030382 | 0 | 26.1393 | 0.71976 | 0 | 1.7527 | 2223.8779 | 82.7257 | 3.184
2025-07-23 09:14 | 1.6092 | 1.6068 | 246.4236 | 245.2257 | 1.1979 | 0.31098 | 0.61914 | 0.061343 | 82.2266 | 83.2248 | 70.6597 | 549 | 547.6852 | 54.3349 | 0.54735 | 44.5095 | 44.1406 | 494 | 0 | 0 | 0 | 0 | 0 | 0 | 0 | 47.4392 | 1.6072 | 0.0011574 | 0 | 26.7397 | 0.67998 | 0 | 1.7527 | 2223.643 | 82.7257 | 3.216
2025-07-23 09:14 | 1.6047 | 1.6043 | 246.3195 | 245.7465 | 0.57294 | 0.31695 | 0.62008 | 0.061343 | 82.2049 | 83.2248 | 70.6163 | 549 | 547.743 | 54.3349 | 0.54369 | 44.5095 | 44.1406 | 494 | 0 | 0 | 0 | 0 | 0 | 0 | 0 | 47.4392 | 1.6036 | 0.0026042 | 0 | 26.7542 | 0.69444 | 0 | 1.7527 | 2223.8779 | 82.7148 | 3.2091
2025-07-23 09:14 | 1.6005 | 1.6 | 245.5903 | 246.7535 | 1.1632 | 0.31673 | 0.62008 | 0.061198 | 82.2049 | 83.2248 | 70.5946 | 549 | 547.743 | 54.3349 | 0.54 | 44.5095 | 44.2057 | 494 | 0 | 0 | 0 | 0 | 0 | 0 | 0 | 47.4392 | 1.5998 | 0.0026042 | 0 | 26.9567 | 0.73785 | 0 | 1.7527 | 2223.8779 | 82.7148 | 3.2005
2025-07-23 09:15 | 1.603 | 1.6005 | 245.625 | 246.5278 | 0.90279 | 0.30751 | 0.62008 | 0.061343 | 82.2049 | 83.2248 | 70.5729 | 549 | 547.743 | 54.2209 | 0.53552 | 44.5095 | 44.2057 | 494 | 0 | 0 | 0 | 0 | 0 | 0 | 0 | 47.3958 | 1.6 | 0.012731 | 0 | 26.8121 | 0.74508 | 0 | 1.7491 | 2223.8779 | 82.7148 | 3.2036
2025-07-23 09:15 | 1.6055 | 1.603 | 246.6667 | 244.8785 | 1.7882 | 0.31896 | 0.62008 | 0.061343 | 82.2049 | 83.2031 | 70.5078 | 549 | 547.743 | 54.3349 | 0.53089 | 44.5095 | 44.2057 | 494 | 0 | 0 | 0 | 0 | 0 | 0 | 0 | 47.4392 | 1.6046 | 0.012153 | 0 | 27.3944 | 0.71615 | 0 | 1.7527 | 2223.8779 | 82.704 | 3.2085
2025-07-23 09:15 | 1.5977 | 1.5965 | 245.9201 | 245.6771 | 0.24304 | 0.3131 | 0.62109 | 0.061343 | 82.2049 | 83.2031 | 70.4861 | 549 | 546.5278 | 54.3349 | 0.52843 | 44.553 | 44.1623 | 494 | 0 | 0 | 0 | 0 | 0 | 0 | 0 | 47.4392 | 1.5968 | 0.0023148 | 0 | 27.3691 | 0.71976 | 0 | 1.7527 | 2218.9438 | 82.704 | 3.1942
2025-07-23 09:15 | 1.5964 | 1.5949 | 245.5903 | 246.25 | 0.65971 | 0.31152 | 0.62391 | 0.061198 | 82.2049 | 83.2031 | 70.4861 | 549 | 547.743 | 54.3349 | 0.52463 | 44.553 | 44.1623 | 494 | 0 | 0 | 0 | 0 | 0 | 0 | 0 | 47.4392 | 1.5956 | 0.0046296 | 0 | 28.0201 | 0.69444 | 0 | 1.7527 | 2223.8779 | 82.704 | 3.1913
2025-07-23 09:15 | 1.5927 | 1.5923 | 245.3298 | 246.8576 | 1.5278 | 0.31445 | 0.62377 | 0.061415 | 82.1615 | 83.2031 | 70.3993 | 549 | 546.5856 | 54.3349 | 0.52098 | 44.553 | 44.1623 | 494 | 0 | 0 | 0 | 0 | 0 | 0 | 0 | 47.4609 | 1.5917 | 0.0062211 | 0 | 28.0671 | 0.69083 | 0 | 1.7527 | 2219.1787 | 82.6823 | 3.185
2025-07-23 09:15 | 1.6014 | 1.6003 | 246.1805 | 245.5208 | 0.65973 | 0.31776 | 0.62377 | 0.061198 | 82.1398 | 83.1814 | 70.3559 | 549 | 547.743 | 54.2263 | 0.51664 | 44.5747 | 44.2057 | 494 | 0 | 0 | 0 | 0 | 0 | 0 | 0 | 47.4609 | 1.6004 | 0.0013021 | 0 | 28.0563 | 0.69444 | 0 | 1.7492 | 2223.8779 | 82.6606 | 3.2017
2025-07-23 09:15 | 1.5977 | 1.5965 | 245.7986 | 245.8681 | 0.069458 | 0.31782 | 0.625 | 0.061343 | 82.1615 | 83.138 | 70.3559 | 549 | 547.743 | 54.2263 | 0.51418 | 44.553 | 44.2057 | 494 | 0 | 0 | 0 | 0 | 0 | 0 | 0 | 47.4609 | 1.5978 | 0.0023148 | 0 | 28.0563 | 0.70891 | 0 | 1.7492 | 2223.8779 | 82.6497 | 3.1942
2025-07-23 09:16 | 1.581 | 1.5826 | 246.3542 | 245.2257 | 1.1285 | 0.30707 | 0.62486 | 0.061415 | 82.1398 | 83.138 | 70.3342 | 549 | 547.743 | 54.2263 | 0.50944 | 44.553 | 44.1623 | 494 | 0 | 0 | 0 | 0 | 0 | 0 | 0 | 47.4609 | 1.5734 | 0.0040509 | 0.037977 | 28.0563 | 0.70891 | 0 | 1.7492 | 2223.8779 | 82.6389 | 3.1636
2025-07-23 09:16 | 1.57 | 1.5683 | 245.0521 | 246.9792 | 1.9271 | 0.31874 | 0.62703 | 0.061415 | 82.1398 | 83.138 | 70.2691 | 549 | 547.743 | 54.3349 | 0.50485 | 44.553 | 44.2274 | 494 | 0 | 0 | 0 | 0 | 0 | 0 | 0 | 47.4609 | 1.5707 | 0.0037616 | 0 | 28.0273 | 0.71976 | 0 | 1.7527 | 2223.8779 | 82.6389 | 3.1383
2025-07-23 09:16 | 1.5903 | 1.5901 | 245.3125 | 246.3542 | 1.0417 | 0.31776 | 0.62934 | 0.061198 | 82.1181 | 83.1163 | 70.2474 | 549 | 547.743 | 54.3349 | 0.50109 | 44.5964 | 44.2274 | 494 | 0 | 0 | 0 | 0 | 0 | 0 | 0 | 47.4826 | 1.5927 | 0.0011574 | 0 | 27.4559 | 0.69444 | 0 | 1.7527 | 2223.8779 | 82.6172 | 3.1804
2025-07-23 09:16 | 1.5904 | 1.5898 | 244.8958 | 246.5799 | 1.684 | 0.30273 | 0.6292 | 0.061343 | 82.1181 | 83.1163 | 70.2257 | 549 | 547.743 | 54.3349 | 0.50568 | 44.5964 | 44.2274 | 494 | 0 | 0 | 0 | 0 | 0 | 0 | 0 | 47.4826 | 1.5916 | 0.0060764 | 0 | 28.125 | 0.7053 | 0 | 1.7527 | 2223.8779 | 82.6172 | 3.1803
2025-07-23 09:16 | 1.6014 | 1.6003 | 245.6771 | 246.1805 | 0.50345 | 0.3189 | 0.6292 | 0.061198 | 82.1181 | 83.1163 | 70.1606 | 549 | 547.743 | 54.3349 | 0.51635 | 44.5964 | 44.2274 | 494 | 0 | 0 | 0 | 0 | 0 | 0 | 0 | 47.4826 | 1.6023 | 0.0013021 | 0 | 0 | 0.67636 | 0 | 1.7527 | 2223.8779 | 82.6172 | 3.2017
2025-07-23 09:16 | 1.6134 | 1.6126 | 246.2673 | 244.8438 | 1.4236 | 0.31429 | 0.6297 | 0.061343 | 82.1181 | 83.1163 | 70.1606 | 549 | 547.6852 | 54.3349 | 0.52405 | 44.5964 | 44.2274 | 494 | 0 | 0 | 0 | 0 | 0 | 0 | 0 | 47.4826 | 1.6121 | 0.0011574 | 0 | 0 | 0.68721 | 0 | 1.7527 | 2223.643 | 82.6172 | 3.226
2025-07-23 09:16 | 1.6037 | 1.6014 | 245.9028 | 246.3195 | 0.41669 | 0.31912 | 0.63093 | 0.061343 | 82.0964 | 83.0946 | 70.1172 | 549 | 546.5278 | 54.3349 | 0.53722 | 44.5964 | 44.2491 | 494 | 0 | 0 | 0 | 0 | 0 | 0 | 0 | 47.4826 | 1.6036 | 0.0031829 | 0 | 0 | 0.71976 | 0 | 1.7527 | 2218.9438 | 82.5955 | 3.2052
2025-07-23 09:16 | 1.6049 | 1.6027 | 245.4861 | 245.9549 | 0.46875 | 0.30876 | 0.63194 | 0.061343 | 82.0964 | 83.0946 | 70.1172 | 549 | 547.743 | 54.3349 | 0.54673 | 44.6181 | 44.2491 | 494 | 0 | 0 | 0 | 0 | 0 | 0 | 0 | 47.4826 | 1.6037 | 0.004919 | 0 | 0 | 0.7053 | 0 | 1.7527 | 2223.8779 | 82.5955 | 3.2076
2025-07-23 09:17 | 1.6026 | 1.6011 | 245.8333 | 245.5903 | 0.24304 | 0.31223 | 0.63303 | 0.061343 | 82.0964 | 83.0512 | 70.0738 | 549 | 546.5278 | 54.3349 | 0.55621 | 44.6181 | 44.2491 | 494 | 0 | 0 | 0 | 0 | 0 | 0 | 0 | 47.4826 | 1.6014 | 0.013166 | 0 | 0 | 0.67274 | 0 | 1.7527 | 2218.9438 | 82.5738 | 3.2037
2025-07-23 09:17 | 1.6024 | 1.6007 | 246.0938 | 245.2778 | 0.81598 | 0.31722 | 0.63397 | 0.061343 | 82.0964 | 83.0946 | 70.0521 | 549 | 547.743 | 54.3349 | 0.5663 | 44.6181 | 44.2491 | 494 | 0 | 0 | 0 | 0 | 0 | 0 | 0 | 47.4826 | 1.6013 | 0.0013021 | 0 | 0 | 0.71976 | 0 | 1.7527 | 2223.8779 | 82.5955 | 3.2031
2025-07-23 09:17 | 1.5969 | 1.5961 | 245.4514 | 246.0417 | 0.59027 | 0.31765 | 0.63513 | 0.061343 | 82.0964 | 83.0946 | 69.987 | 549 | 547.743 | 54.3349 | 0.5757 | 44.6181 | 44.2491 | 494 | 0 | 0 | 0 | 0 | 0 | 0 | 0 | 47.5043 | 1.5962 | 0.0028935 | 0 | 0 | 0.69083 | 0 | 1.7527 | 2223.8779 | 82.5955 | 3.193
2025-07-23 09:17 | 1.5975 | 1.5978 | 245.0868 | 246.25 | 1.1632 | 0.30697 | 0.63513 | 0.061343 | 82.0964 | 83.0946 | 69.9653 | 549 | 547.743 | 54.3349 | 0.5829 | 44.6181 | 44.2491 | 494 | 0 | 0 | 0 | 0 | 0 | 0 | 0 | 47.5477 | 1.5962 | 0.005787 | 0 | 0 | 0.65828 | 0 | 1.7527 | 2223.8779 | 82.5955 | 3.1953
2025-07-23 09:17 | 1.6017 | 1.6001 | 246.1285 | 245.6077 | 0.52083 | 0.31668 | 0.6352 | 0.071687 | 82.0964 | 83.0946 | 69.9653 | 549 | 549.8492 | 54.4434 | 0.58847 | 44.6181 | 44.2491 | 494 | 0 | 0 | 0 | 0 | 0 | 0 | 0 | 47.5477 | 1.6007 | 0.011863 | 0 | 12.8328 | 0.98018 | 0 | 1.7562 | 2232.4291 | 82.5955 | 3.2018
2025-07-23 09:17 | 1.6001 | 1.5975 | 246.0938 | 245.3472 | 0.74654 | 0.31505 | 0.6399 | 0.061343 | 82.0529 | 83.0946 | 69.9436 | 649 | 646.4763 | 55.2138 | 0.59632 | 44.6181 | 44.3142 | 494 | 0 | 0 | 0 | 0 | 0 | 0 | 0 | 47.5477 | 1.5988 | 0.0015914 | 0 | 15.1259 | 0.93316 | 0 | 1.7811 | 2624.7423 | 82.5738 | 3.1976
2025-07-23 09:17 | 1.6024 | 1.6008 | 246.3021 | 245.7292 | 0.57294 | 0.31711 | 0.64113 | 0.061415 | 82.0529 | 83.0946 | 69.9002 | 649 | 647.1065 | 55.3223 | 0.60522 | 44.6181 | 44.2925 | 494 | 0 | 0 | 0 | 0 | 0 | 0 | 0 | 47.5477 | 1.6013 | 0.0018808 | 0 | 19.5855 | 0.94401 | 0 | 1.7846 | 2627.301 | 82.5738 | 3.2033
2025-07-23 09:18 | 1.6017 | 1.5994 | 245.6945 | 246.3542 | 0.65973 | 0.31266 | 0.6412 | 0.061343 | 82.0529 | 83.0295 | 69.9002 | 649 | 647.1065 | 55.3223 | 0.61064 | 44.6181 | 44.3142 | 494 | 0 | 0 | 0 | 0 | 0 | 0 | 0 | 47.5694 | 1.6005 | 0.0041956 | 0 | 21.0214 | 0.97295 | 0 | 1.7846 | 2627.301 | 82.5412 | 3.2011
2025-07-23 09:18 | 1.6019 | 1.6 | 245.243 | 246.4757 | 1.2326 | 0.31212 | 0.64113 | 0.061343 | 82.0529 | 83.0295 | 69.8785 | 649 | 647.1065 | 55.3277 | 0.61842 | 44.6615 | 44.2925 | 494 | 0 | 0 | 0 | 0 | 0 | 0 | 0 | 47.5694 | 1.6011 | 0.0040509 | 0 | 24.3526 | 0.97295 | 0 | 1.7848 | 2627.301 | 82.5412 | 3.2018
2025-07-23 09:18 | 1.6058 | 1.6039 | 245.7986 | 245.7465 | 0.052078 | 0.30783 | 0.64214 | 0.061343 | 82.0529 | 83.0295 | 69.8568 | 649 | 646.007 | 55.3223 | 0.625 | 44.6615 | 44.3142 | 494 | 0 | 0 | 0 | 0 | 0 | 0 | 0 | 47.5694 | 1.6024 | 0.013021 | 0.021701 | 27.1882 | 0.97656 | 0 | 1.7846 | 2622.8368 | 82.5412 | 3.2096
2025-07-23 09:18 | 1.6062 | 1.6043 | 246.0938 | 245.9201 | 0.17361 | 0.32254 | 0.64099 | 0.061343 | 82.0529 | 83.0295 | 69.8568 | 649 | 647.1065 | 55.3223 | 0.63184 | 44.6615 | 44.2925 | 494 | 0 | 0 | 0 | 0 | 0 | 0 | 0 | 47.5694 | 1.6047 | 0.0023148 | 0 | 29.919 | 0.97656 | 0 | 1.7846 | 2627.301 | 82.5412 | 3.2105
2025-07-23 09:18 | 1.6013 | 1.5995 | 245.3646 | 246.2847 | 0.92015 | 0.31174 | 0.63882 | 0.061343 | 82.0096 | 83.0295 | 69.8568 | 649 | 647.1065 | 55.3223 | 0.63755 | 44.6615 | 44.3142 | 494 | 0 | 0 | 0 | 0 | 0 | 0 | 0 | 47.5694 | 1.6004 | 0.0043403 | 0 | 32.6461 | 0.92593 | 0 | 1.7846 | 2627.301 | 82.5195 | 3.2008
2025-07-23 09:18 | 1.6069 | 1.6072 | 245.4688 | 246.0243 | 0.55554 | 0.31087 | 0.64323 | 0.061343 | 82.0096 | 83.0295 | 69.8568 | 649 | 646.007 | 55.2138 | 0.64247 | 44.6615 | 44.2925 | 494 | 0 | 0 | 0 | 0 | 0 | 0 | 0 | 47.5694 | 1.6059 | 0.0083912 | 0.016276 | 35.612 | 0.98741 | 0 | 1.7811 | 2622.8368 | 82.5195 | 3.2141
2025-07-23 09:18 | 1.6047 | 1.6011 | 245.191 | 246.441 | 1.25 | 0.31017 | 0.64381 | 0.061343 | 82.0096 | 83.0295 | 69.8568 | 649 | 647.2222 | 55.3223 | 0.64902 | 44.6615 | 44.3359 | 494 | 0 | 0 | 0 | 0 | 0 | 0 | 0 | 47.5694 | 1.6019 | 0.0095486 | 0 | 38.9685 | 0.99103 | 0 | 1.7846 | 2627.7708 | 82.5195 | 3.2059
2025-07-23 09:18 | 1.6094 | 1.6081 | 246.5452 | 245.1736 | 1.3716 | 0.31972 | 0.64489 | 0.061415 | 82.0096 | 83.0295 | 69.8568 | 649 | 647.1065 | 55.3223 | 0.65455 | 44.6615 | 44.3359 | 494 | 0 | 0 | 0 | 0 | 0 | 0 | 0 | 47.5694 | 1.6088 | 0.0015914 | 0.0054253 | 41.4171 | 0.94401 | 0 | 1.7846 | 2627.301 | 82.5195 | 3.2174
2025-07-23 09:19 | 1.6062 | 1.6039 | 246.1805 | 245.3472 | 0.83333 | 0.31369 | 0.64605 | 0.061343 | 82.0096 | 83.0295 | 69.8568 | 649 | 648.0083 | 55.2138 | 0.66063 | 44.7049 | 44.3359 | 494 | 0 | 0 | 0 | 0 | 0 | 0 | 0 | 47.5911 | 1.605 | 0.0020255 | 0 | 44.3649 | 0.95848 | 0 | 1.7811 | 2630.9623 | 82.5195 | 3.2101
2025-07-23 09:19 | 1.6008 | 1.6001 | 245.3125 | 246.25 | 0.93748 | 0.31505 | 0.64598 | 0.061343 | 82.0096 | 83.0295 | 69.8568 | 649 | 647.1065 | 55.2138 | 0.66526 | 44.7049 | 44.3359 | 494 | 0 | 0 | 0 | 0 | 0 | 0 | 0 | 47.5911 | 1.6011 | 0.0028935 | 0.043403 | 46.5459 | 0.97656 | 0 | 1.7811 | 2627.301 | 82.5195 | 3.201
2025-07-23 09:19 | 1.606 | 1.6042 | 245.5556 | 245.7986 | 0.24304 | 0.30827 | 0.64598 | 0.061343 | 82.0096 | 83.0295 | 69.8134 | 649 | 647.2222 | 55.3223 | 0.6582 | 44.7049 | 44.3359 | 494 | 0 | 0 | 0 | 0 | 0 | 0 | 0 | 47.5911 | 1.603 | 0.013166 | 0.027127 | 48.8173 | 0.97295 | 0 | 1.7846 | 2627.7708 | 82.5195 | 3.2102
2025-07-23 09:19 | 1.6068 | 1.6045 | 246.3195 | 245.7813 | 0.53819 | 0.31581 | 0.64489 | 0.061415 | 82.0096 | 83.0295 | 69.8134 | 649 | 649.4439 | 55.2138 | 0.65137 | 44.7049 | 44.3359 | 494 | 0 | 0 | 0 | 0 | 0 | 0 | 0 | 47.5911 | 1.6059 | 0.012008 | 0 | 51.8374 | 0.94039 | 0 | 1.7811 | 2636.791 | 82.5195 | 3.2112
2025-07-23 09:19 | 1.6043 | 1.6027 | 246.25 | 245.3646 | 0.88542 | 0.31576 | 0.64381 | 0.061343 | 82.0096 | 83.0295 | 69.8134 | 649 | 650.1799 | 55.3223 | 0.64685 | 44.7049 | 44.3793 | 494 | 0 | 0 | 0 | 0 | 0 | 0 | 0 | 47.5911 | 1.6053 | 0.0023148 | 0.0054253 | 54.6007 | 0.95848 | 0 | 1.7846 | 2639.7793 | 82.5195 | 3.207
2025-07-23 09:19 | 1.6019 | 1.599 | 245.7986 | 246.25 | 0.4514 | 0.3201 | 0.64504 | 0.061343 | 82.0096 | 83.0295 | 69.8134 | 649 | 646.4278 | 55.2138 | 0.64066 | 44.7049 | 44.3793 | 494 | 0 | 0 | 0 | 0 | 0 | 0 | 0 | 47.5911 | 1.6007 | 0.0030382 | 0.016276 | 57.6389 | 0.97656 | 0 | 1.7811 | 2624.5455 | 82.5195 | 3.2008
2025-07-23 09:19 | 1.6003 | 1.5991 | 245.191 | 246.3021 | 1.1111 | 0.31136 | 0.64692 | 0.061343 | 82.0096 | 83.0295 | 69.77 | 649 | 647.1065 | 55.3223 | 0.63556 | 44.7483 | 44.3793 | 494 | 0 | 0 | 0 | 0 | 0 | 0 | 0 | 47.5911 | 1.5992 | 0.0065104 | 0 | 60.2033 | 0.94401 | 0 | 1.7846 | 2627.301 | 82.5195 | 3.1994
2025-07-23 09:20 | 1.606 | 1.6024 | 245.3298 | 245.8507 | 0.52084 | 0.30995 | 0.64815 | 0.061343 | 82.0096 | 83.0295 | 69.7917 | 649 | 651.794 | 55.2138 | 0.63082 | 44.7483 | 44.3793 | 494 | 0 | 0 | 0 | 0 | 0 | 0 | 0 | 47.5911 | 1.6029 | 0.013021 | 0.048828 | 62.6302 | 0.94401 | 0 | 1.7811 | 2646.3326 | 82.5195 | 3.2085
2025-07-23 09:20 | 1.6068 | 1.6053 | 246.3542 | 245.1736 | 1.1806 | 0.31825 | 0.64815 | 0.061343 | 82.0096 | 83.0295 | 69.7266 | 649 | 647.3089 | 55.4308 | 0.62576 | 44.7483 | 44.3793 | 494 | 0 | 0 | 0 | 0 | 0 | 0 | 0 | 47.5911 | 1.6055 | 0.012008 | 0.0054253 | 65.4188 | 0.98741 | 0 | 1.7881 | 2628.1228 | 82.5195 | 3.2121
2025-07-23 09:20 | 1.6045 | 1.6024 | 245.9201 | 245.434 | 0.48611 | 0.31418 | 0.65017 | 0.061343 | 82.0096 | 83.0295 | 69.7266 | 649 | 648.3218 | 54.5573 | 0.62236 | 44.7483 | 44.3793 | 494 | 0 | 0 | 0 | 0 | 0 | 0 | 0 | 47.5911 | 1.6034 | 0.010272 | 0.0054253 | 67.9724 | 0.96209 | 0 | 1.7599 | 2632.2351 | 82.5195 | 3.2069
2025-07-23 09:20 | 1.6039 | 1.6027 | 246.059 | 245.3646 | 0.69444 | 0.31847 | 0.65017 | 0.061343 | 82.0096 | 83.0295 | 69.7049 | 649 | 646.9364 | 54.9913 | 0.61903 | 44.7483 | 44.401 | 494 | 0 | 0 | 0 | 0 | 0 | 0 | 0 | 47.5911 | 1.603 | 0.0018808 | 0.016276 | 70.5223 | 0.93316 | 0 | 1.7739 | 2626.6104 | 82.5195 | 3.2066
2025-07-23 09:20 | 1.6005 | 1.5997 | 245.4861 | 245.8681 | 0.38194 | 0.3195 | 0.65111 | 0.061343 | 82.0096 | 83.0295 | 69.6832 | 649 | 647.4948 | 55.3223 | 0.61466 | 44.7483 | 44.4227 | 494 | 0 | 0 | 0 | 0 | 0 | 0 | 0 | 47.5911 | 1.5994 | 0.0037616 | 0.027127 | 73.2205 | 0.97656 | 0 | 1.7846 | 2628.8774 | 82.5195 | 3.2002
2025-07-23 09:20 | 1.5982 | 1.5964 | 245.1736 | 245.9896 | 0.81595 | 0.31651 | 0.65111 | 0.061415 | 82.0096 | 83.0946 | 69.6398 | 649 | 647.1065 | 54.8882 | 0.611 | 44.7483 | 44.401 | 494 | 0 | 0 | 0 | 0 | 0 | 0 | 0 | 47.5911 | 1.5972 | 0.0028935 | 0.0054253 | 75.6836 | 0.96209 | 0 | 1.7706 | 2627.301 | 82.5521 | 3.1946
2025-07-23 09:20 | 1.6001 | 1.5982 | 245.3646 | 245.6771 | 0.31252 | 0.30648 | 0.65177 | 0.061343 | 82.0529 | 83.0512 | 69.6181 | 649 | 648.3218 | 56.5321 | 0.60623 | 44.77 | 44.4227 | 494 | 0 | 0 | 0 | 0 | 0 | 0 | 0 | 47.5911 | 1.5971 | 0.012587 | 0.0054253 | 78.0961 | 0.97295 | 0 | 1.8236 | 2632.2351 | 82.5521 | 3.1984
2025-07-23 09:20 | 1.6014 | 1.5994 | 245.4514 | 246.0069 | 0.55554 | 0.31445 | 0.65271 | 0.061343 | 82.0529 | 83.0946 | 69.5964 | 649 | 648.002 | 55.2138 | 0.602 | 44.77 | 44.401 | 494 | 0 | 0 | 0 | 0 | 0 | 0 | 0 | 47.5911 | 1.5982 | 0.013021 | 0 | 80.9462 | 0.93316 | 0 | 1.7811 | 2630.9367 | 82.5738 | 3.2008
2025-07-23 09:21 | 1.6024 | 1.6014 | 245.9896 | 244.7917 | 1.1979 | 0.31852 | 0.65372 | 0.061343 | 82.0529 | 83.0512 | 69.5312 | 649 | 648.6642 | 55.2138 | 0.59921 | 44.77 | 44.401 | 494 | 0 | 0 | 0 | 0 | 0 | 0 | 0 | 47.5911 | 1.6034 | 0.0015914 | 0.016276 | 82.6063 | 0.92593 | 0 | 1.7811 | 2633.6253 | 82.5521 | 3.2038
2025-07-23 09:21 | 1.5988 | 1.5978 | 245.9201 | 245.0868 | 0.83333 | 0.31966 | 0.6548 | 0.061343 | 82.0529 | 83.0512 | 69.5096 | 649 | 647.5281 | 55.2138 | 0.5952 | 44.77 | 44.4227 | 494 | 0 | 0 | 0 | 0 | 0 | 0 | 0 | 47.5911 | 1.5977 | 0.0026042 | 0.021701 | 85.4203 | 0.97295 | 0 | 1.7811 | 2629.0128 | 82.5521 | 3.1966
2025-07-23 09:21 | 1.5952 | 1.5939 | 245.625 | 245.6424 | 0.01738 | 0.31147 | 0.6548 | 0.061343 | 82.0964 | 83.1163 | 69.4878 | 649 | 647.1065 | 55.2138 | 0.59118 | 44.77 | 44.401 | 494 | 0 | 0 | 0 | 0 | 0 | 0 | 0 | 47.5911 | 1.594 | 0.0023148 | 0 | 88.2993 | 0.99103 | 0 | 1.7811 | 2627.301 | 82.6063 | 3.1891
2025-07-23 09:21 | 1.5964 | 1.5942 | 245.0347 | 245.8854 | 0.85071 | 0.31234 | 0.6548 | 0.061343 | 82.0964 | 83.1163 | 69.4227 | 649 | 647.1065 | 55.2138 | 0.58691 | 44.77 | 44.4661 | 494 | 0 | 0 | 0 | 0 | 0 | 0 | 0 | 47.5911 | 1.5952 | 0.013166 | 0.037977 | 90.2633 | 0.97656 | 0 | 1.7811 | 2627.301 | 82.6063 | 3.1905
2025-07-23 09:21 | 1.5994 | 1.5984 | 245.8333 | 245 | 0.83333 | 0.32123 | 0.65683 | 0.061415 | 82.0964 | 83.1163 | 69.401 | 649 | 647.1065 | 55.2083 | 0.58413 | 44.77 | 44.4661 | 494 | 0 | 0 | 0 | 0 | 0 | 0 | 0 | 47.5911 | 1.6004 | 0.0017361 | 0.037977 | 92.6975 | 0.98018 | 0 | 1.7809 | 2627.301 | 82.6063 | 3.1978
2025-07-23 09:21 | 1.5982 | 1.5977 | 245.6945 | 244.7743 | 0.92017 | 0.31912 | 0.65799 | 0.061343 | 82.0964 | 83.1163 | 69.3576 | 649 | 647.1065 | 55.2138 | 0.58077 | 44.8351 | 44.4661 | 494 | 0 | 0 | 0 | 0 | 0 | 0 | 0 | 47.5911 | 1.5971 | 0.0024595 | 0.016276 | 95.2619 | 0.93316 | 0 | 1.7811 | 2627.301 | 82.6063 | 3.1959
2025-07-23 09:21 | 1.5948 | 1.5922 | 244.9306 | 245.8507 | 0.92014 | 0.31565 | 0.65582 | 0.061343 | 82.0964 | 83.138 | 69.3359 | 649 | 647.1065 | 55.2138 | 0.57773 | 44.8351 | 44.4661 | 494 | 0 | 0 | 0 | 0 | 0 | 0 | 0 | 47.5911 | 1.5936 | 0.0018808 | 0 | 97.3018 | 0.94763 | 0 | 1.7811 | 2627.301 | 82.6172 | 3.1869
2025-07-23 09:22 | 1.5964 | 1.5946 | 245 | 245.7292 | 0.72916 | 0.31179 | 0.65582 | 0.061343 | 82.1181 | 83.138 | 69.2491 | 649 | 646.007 | 55.2083 | 0.57306 | 44.8351 | 44.4661 | 494 | 0 | 0 | 0 | 0 | 0 | 0 | 0 | 47.5911 | 1.5942 | 0.0054977 | 0 | 98.9041 | 0.96209 | 0 | 1.7809 | 2622.8368 | 82.628 | 3.191
2025-07-23 09:22 | 1.5988 | 1.5952 | 244.757 | 245.5208 | 0.76385 | 0.31217 | 0.65799 | 0.061343 | 82.1181 | 83.2031 | 69.2274 | 649 | 647.1065 | 55.2138 | 0.57028 | 44.8351 | 44.4661 | 494 | 0 | 0 | 0 | 0 | 0 | 0 | 0 | 47.5911 | 1.5958 | 0.010417 | 0.021701 | 100 | 0.97656 | 0 | 1.7811 | 2627.301 | 82.6606 | 3.194
2025-07-23 09:22 | 1.603 | 1.6005 | 246.0938 | 244.5139 | 1.5799 | 0.31852 | 0.6569 | 0.061343 | 82.1615 | 83.2031 | 69.1406 | 649 | 646.3541 | 55.2138 | 0.56659 | 44.8351 | 44.4661 | 494 | 0 | 0 | 0 | 0 | 0 | 0 | 0 | 47.5911 | 1.602 | 0.011285 | 0.0054253 | 99.9747 | 0.97656 | 0 | 1.7811 | 2624.2463 | 82.6823 | 3.2036
2025-07-23 09:22 | 1.5975 | 1.5964 | 245.625 | 245.0694 | 0.55554 | 0.31896 | 0.65683 | 0.061343 | 82.1615 | 83.1814 | 69.0755 | 649 | 647.1065 | 55.2083 | 0.56442 | 44.8351 | 44.4878 | 494 | 0 | 0 | 0 | 0 | 0 | 0 | 0 | 47.5911 | 1.5965 | 0.0018808 | 0 | 99.9385 | 0.97656 | 0 | 1.7809 | 2627.301 | 82.6714 | 3.1939
2025-07-23 09:22 | 1.5942 | 1.5933 | 244.9653 | 245.9549 | 0.98959 | 0.31576 | 0.65784 | 0.061198 | 82.1615 | 83.2031 | 68.9887 | 649 | 647.1065 | 55.2138 | 0.56044 | 44.8351 | 44.4878 | 494 | 0 | 0 | 0 | 0 | 0 | 0 | 0 | 47.5911 | 1.5933 | 0.0040509 | 0 | 99.9494 | 0.97656 | 0 | 1.7811 | 2627.301 | 82.6823 | 3.1875
2025-07-23 09:22 | 1.5975 | 1.5964 | 244.809 | 245.8854 | 1.0764 | 0.31136 | 0.65864 | 0.061343 | 82.2049 | 83.2248 | 68.9019 | 649 | 647.1065 | 55.2083 | 0.55606 | 44.8568 | 44.4878 | 494 | 0 | 0 | 0 | 0 | 0 | 0 | 0 | 47.5911 | 1.5958 | 0.0052083 | 0.0054253 | 99.9747 | 0.96209 | 0 | 1.7809 | 2627.301 | 82.7148 | 3.1939
2025-07-23 09:22 | 1.6001 | 1.5965 | 245 | 245.4861 | 0.48611 | 0.31445 | 0.65842 | 0.061343 | 82.2049 | 83.2248 | 68.8151 | 649 | 646.007 | 55.2138 | 0.55357 | 44.8568 | 44.4878 | 494 | 0 | 0 | 0 | 0 | 0 | 0 | 0 | 47.5911 | 1.5971 | 0.012008 | 0 | 99.9892 | 0.95486 | 0 | 1.7811 | 2622.8368 | 82.7148 | 3.1966
2025-07-23 09:22 | 1.6026 | 1.6001 | 245.4861 | 244.4097 | 1.0764 | 0.32145 | 0.65856 | 0.061198 | 82.2049 | 83.2248 | 68.7717 | 649 | 647.1065 | 55.2138 | 0.55017 | 44.8568 | 44.4878 | 494 | 0 | 0 | 0 | 0 | 0 | 0 | 0 | 47.5911 | 1.6017 | 0.012008 | 0 | 100 | 0.96933 | 0 | 1.7811 | 2627.301 | 82.7148 | 3.2027
2025-07-23 09:23 | 1.5959 | 1.5942 | 245.4861 | 245.0521 | 0.43405 | 0.31917 | 0.65958 | 0.061198 | 82.2266 | 83.2682 | 68.6849 | 649 | 646.007 | 55.2138 | 0.54771 | 44.8568 | 44.4878 | 494 | 0 | 0 | 0 | 0 | 0 | 0 | 0 | 47.5911 | 1.5968 | 0.0024595 | 0 | 99.9855 | 0.94401 | 0 | 1.7811 | 2622.8368 | 82.7474 | 3.1901
2025-07-23 09:23 | 1.5977 | 1.5972 | 244.8958 | 245.7986 | 0.90277 | 0.31489 | 0.65951 | 0.061198 | 82.2266 | 83.2682 | 68.6198 | 649 | 647.1065 | 55.2138 | 0.54402 | 44.8568 | 44.4878 | 494 | 0 | 0 | 0 | 0 | 0 | 0 | 0 | 47.5911 | 1.5969 | 0.0034722 | 0 | 100 | 0.92954 | 0 | 1.7811 | 2627.301 | 82.7474 | 3.1949
2025-07-23 09:23 | 1.5991 | 1.5972 | 244.7396 | 245.8854 | 1.1458 | 0.31272 | 0.65951 | 0.061415 | 82.2266 | 83.2682 | 68.5113 | 649 | 647.1065 | 55.2138 | 0.54069 | 44.8568 | 44.5095 | 494 | 0 | 0 | 0 | 0 | 0 | 0 | 0 | 47.5911 | 1.5975 | 0.0065104 | 0 | 100 | 0.97656 | 0 | 1.7811 | 2627.301 | 82.7474 | 3.1963
2025-07-23 09:23 | 1.6037 | 1.602 | 245.3298 | 244.9132 | 0.41666 | 0.31565 | 0.66052 | 0.061343 | 82.2917 | 83.2682 | 68.4462 | 649 | 647.2222 | 55.2138 | 0.53754 | 44.8568 | 44.5095 | 494 | 0 | 0 | 0 | 0 | 0 | 0 | 0 | 47.5911 | 1.6026 | 0.011863 | 0 | 99.9132 | 0.98741 | 0 | 1.7811 | 2627.7708 | 82.7799 | 3.2057
2025-07-23 09:23 | 1.6047 | 1.6026 | 245.9028 | 244.9479 | 0.95483 | 0.32265 | 0.66168 | 0.061198 | 82.2917 | 83.2899 | 68.3377 | 649 | 647.1065 | 55.2138 | 0.53414 | 44.8568 | 44.5095 | 494 | 0 | 0 | 0 | 0 | 0 | 0 | 0 | 47.5911 | 1.6036 | 0.012153 | 0 | 100 | 0.97295 | 0 | 1.7811 | 2627.301 | 82.7908 | 3.2073
2025-07-23 09:23 | 1.5966 | 1.5949 | 245.1215 | 245.6077 | 0.48611 | 0.32151 | 0.6616 | 0.061415 | 82.3134 | 83.3116 | 68.2726 | 649 | 647.1065 | 55.2138 | 0.53241 | 44.8785 | 44.5095 | 494 | 0 | 0 | 0 | 0 | 0 | 0 | 0 | 47.5911 | 1.5958 | 0.0024595 | 0 | 100 | 0.97295 | 0 | 1.7811 | 2627.301 | 82.8125 | 3.1916
2025-07-23 09:23 | 1.5982 | 1.5972 | 244.3229 | 245.4514 | 1.1285 | 0.31304 | 0.66175 | 0.061198 | 82.3134 | 83.3333 | 68.1858 | 649 | 647.2222 | 55.2138 | 0.52865 | 44.8785 | 44.5095 | 494 | 0 | 0 | 0 | 0 | 0 | 0 | 0 | 47.5911 | 1.5971 | 0.0054977 | 0 | 99.9711 | 0.98018 | 0 | 1.7811 | 2627.7708 | 82.8233 | 3.1955
2025-07-23 09:24 | 1.5981 | 1.5965 | 244.5833 | 245.7986 | 1.2153 | 0.31315 | 0.66276 | 0.061343 | 82.3134 | 83.3333 | 68.1424 | 649 | 647.2222 | 55.2138 | 0.52557 | 44.8785 | 44.5095 | 494 | 0 | 0 | 0 | 0 | 0 | 0 | 0 | 47.5911 | 1.5968 | 0.0060764 | 0 | 100 | 0.95848 | 0 | 1.7811 | 2627.7708 | 82.8233 | 3.1946
2025-07-23 09:24 | 1.6055 | 1.6039 | 245.7639 | 244.4965 | 1.2674 | 0.31722 | 0.66276 | 0.061343 | 82.3351 | 83.3333 | 68.0556 | 649 | 647.1065 | 55.2138 | 0.52145 | 44.8785 | 44.5095 | 494 | 0 | 0 | 0 | 0 | 0 | 0 | 0 | 47.5911 | 1.6046 | 0.01331 | 0 | 99.9711 | 0.95848 | 0 | 1.7811 | 2627.301 | 82.8342 | 3.2093
2025-07-23 09:24 | 1.6 | 1.5978 | 245.2951 | 244.9132 | 0.38194 | 0.32004 | 0.66276 | 0.061343 | 82.3351 | 83.3767 | 67.9688 | 649 | 646.007 | 55.2138 | 0.51964 | 44.8785 | 44.5747 | 494 | 0 | 0 | 0 | 0 | 0 | 0 | 0 | 47.5911 | 1.599 | 0.0020255 | 0 | 99.9855 | 0.98018 | 0 | 1.7811 | 2622.8368 | 82.8559 | 3.1978
2025-07-23 09:24 | 1.5984 | 1.5965 | 244.5486 | 245.7813 | 1.2327 | 0.31418 | 0.66493 | 0.061343 | 82.3351 | 83.3767 | 67.8819 | 649 | 646.007 | 55.2138 | 0.51591 | 44.8785 | 44.5747 | 494 | 0 | 0 | 0 | 0 | 0 | 0 | 0 | 47.5911 | 1.5972 | 0.0043403 | 0 | 99.9747 | 0.98018 | 0 | 1.7811 | 2622.8368 | 82.8559 | 3.1949
2025-07-23 09:24 | 1.6056 | 1.6019 | 244.7222 | 245.1562 | 0.43401 | 0.31586 | 0.66536 | 0.061343 | 82.3351 | 83.3767 | 67.8168 | 649 | 647.1065 | 55.2138 | 0.51223 | 44.9219 | 44.5747 | 494 | 0 | 0 | 0 | 0 | 0 | 0 | 0 | 47.5911 | 1.6005 | 0.012587 | 0 | 99.9602 | 0.95848 | 0 | 1.7811 | 2627.301 | 82.8559 | 3.2075
2025-07-23 09:24 | 1.6039 | 1.6008 | 245.243 | 245 | 0.24304 | 0.31733 | 0.66536 | 0.061343 | 82.3351 | 83.4201 | 67.73 | 649 | 647.1065 | 55.2138 | 0.50922 | 44.9436 | 44.5747 | 494 | 0 | 0 | 0 | 0 | 0 | 0 | 0 | 47.5911 | 1.603 | 0.01331 | 0.016276 | 99.8987 | 0.98018 | 0 | 1.7811 | 2627.301 | 82.8776 | 3.2047
2025-07-23 09:24 | 1.6047 | 1.6032 | 245.7465 | 244.4271 | 1.3194 | 0.32378 | 0.66536 | 0.061343 | 82.4002 | 83.3984 | 67.6866 | 649 | 647.1065 | 55.2138 | 0.50568 | 44.9219 | 44.5747 | 494 | 0 | 0 | 0 | 0 | 0 | 0 | 0 | 47.5911 | 1.6037 | 0.0015914 | 0 | 99.9964 | 0.94401 | 0 | 1.7811 | 2627.301 | 82.8993 | 3.2079
2025-07-23 09:24 | 1.599 | 1.5979 | 245.243 | 245.1736 | 0.069427 | 0.31679 | 0.66536 | 0.061415 | 82.3785 | 83.3984 | 67.6215 | 649 | 647.0526 | 55.2138 | 0.50365 | 44.9436 | 44.5747 | 494 | 0 | 0 | 0 | 0 | 0 | 0 | 0 | 47.5911 | 1.5994 | 0.0028935 | 0.0054253 | 99.9892 | 0.97295 | 0 | 1.7811 | 2627.0822 | 82.8885 | 3.1969
2025-07-23 09:25 | 1.5969 | 1.5952 | 244.5139 | 245.6424 | 1.1285 | 0.32091 | 0.66493 | 0.061198 | 82.4002 | 83.4635 | 67.5564 | 649 | 650.9761 | 54.4434 | 0.5038 | 44.9436 | 44.5747 | 494 | 0 | 0 | 0 | 0 | 0 | 0 | 0 | 47.5911 | 1.5959 | 0.0054977 | 0 | 100 | 0.98018 | 0 | 1.7562 | 2643.0118 | 82.9319 | 3.1921
2025-07-23 09:25 | 1.5965 | 1.5948 | 244.375 | 245.6424 | 1.2673 | 0.31776 | 0.66493 | 0.061343 | 82.4219 | 83.4635 | 67.4696 | 649 | 647.1065 | 55.2138 | 0.51902 | 44.9436 | 44.5964 | 494 | 0 | 0 | 0 | 0 | 0 | 0 | 0 | 47.5911 | 1.5951 | 0.005787 | 0.0054253 | 100 | 0.96933 | 0 | 1.7811 | 2627.301 | 82.9427 | 3.1913
2025-07-23 09:25 | 1.6033 | 1.6013 | 245.4688 | 244.1319 | 1.3368 | 0.31689 | 0.66493 | 0.061198 | 82.4219 | 83.4852 | 67.4479 | 649 | 647.1065 | 55.2138 | 0.53143 | 44.9436 | 44.5964 | 494 | 0 | 0 | 0 | 0 | 0 | 0 | 0 | 47.5911 | 1.6023 | 0.011863 | 0 | 100 | 0.97295 | 0 | 1.7811 | 2627.301 | 82.9536 | 3.2046
2025-07-23 09:25 | 1.602 | 1.5997 | 245.434 | 244.5833 | 0.85071 | 0.32254 | 0.66652 | 0.061343 | 82.4653 | 83.4852 | 67.3611 | 649 | 646.007 | 55.2138 | 0.54344 | 44.9436 | 44.5964 | 494 | 0 | 0 | 0 | 0 | 0 | 0 | 0 | 47.5911 | 1.6007 | 0.0018808 | 0.021701 | 100 | 0.94401 | 0 | 1.7811 | 2622.8368 | 82.9753 | 3.2017
2025-07-23 09:25 | 1.5952 | 1.594 | 244.5139 | 245.4861 | 0.97223 | 0.32303 | 0.66761 | 0.061343 | 82.4653 | 83.4852 | 67.3394 | 649 | 647.1065 | 55.2138 | 0.55519 | 44.9653 | 44.5964 | 494 | 0 | 0 | 0 | 0 | 0 | 0 | 0 | 47.5911 | 1.594 | 0.0026042 | 0.0054253 | 100 | 0.96933 | 0 | 1.7811 | 2627.301 | 82.9753 | 3.1892
2025-07-23 09:25 | 1.5984 | 1.5978 | 244.3229 | 245.0174 | 0.69446 | 0.31017 | 0.66761 | 0.061415 | 82.4653 | 83.507 | 67.2526 | 649 | 647.1065 | 55.2138 | 0.56442 | 44.9653 | 44.5964 | 494 | 0 | 0 | 0 | 0 | 0 | 0 | 0 | 47.5911 | 1.5971 | 0.0073785 | 0 | 99.9711 | 0.96209 | 0 | 1.7811 | 2627.301 | 82.9861 | 3.1962
2025-07-23 09:25 | 1.6017 | 1.5982 | 244.809 | 245.1389 | 0.32988 | 0.32227 | 0.66761 | 0.061343 | 82.4653 | 83.507 | 67.2309 | 649 | 647.1065 | 55.2138 | 0.57425 | 44.9653 | 44.5964 | 494 | 0 | 0 | 0 | 0 | 0 | 0 | 0 | 47.5911 | 1.5982 | 0.01331 | 0 | 100 | 0.96209 | 0 | 1.7811 | 2627.301 | 82.9861 | 3.1999
2025-07-23 09:26 | 1.6005 | 1.6007 | 245.3125 | 244.4965 | 0.81599 | 0.32259 | 0.66876 | 0.061343 | 82.487 | 83.507 | 67.1658 | 649 | 647.1065 | 55.2138 | 0.58445 | 44.9653 | 44.5964 | 494 | 0 | 0 | 0 | 0 | 0 | 0 | 0 | 47.5911 | 1.6013 | 0.0015914 | 0 | 99.9964 | 0.97656 | 0 | 1.7811 | 2627.301 | 82.997 | 3.2012
2025-07-23 09:26 | 1.5959 | 1.5942 | 244.5833 | 245.1736 | 0.5903 | 0.324 | 0.66862 | 0.061343 | 82.487 | 83.507 | 67.1441 | 649 | 647.1065 | 55.2138 | 0.59191 | 44.9653 | 44.5964 | 494 | 0 | 0 | 0 | 0 | 0 | 0 | 0 | 47.5911 | 1.5951 | 0.0043403 | 0.0054253 | 99.9819 | 0.98018 | 0 | 1.7811 | 2627.301 | 82.997 | 3.1901
2025-07-23 09:26 | 1.5952 | 1.5939 | 244.2187 | 245.4861 | 1.2674 | 0.31689 | 0.6697 | 0.061343 | 82.487 | 83.572 | 67.079 | 649 | 647.1065 | 55.2138 | 0.59932 | 44.9653 | 44.6181 | 494 | 0 | 0 | 0 | 0 | 0 | 0 | 0 | 47.5911 | 1.5945 | 0.0047743 | 0 | 99.953 | 0.97656 | 0 | 1.7811 | 2627.301 | 83.0295 | 3.1891
2025-07-23 09:26 | 1.6042 | 1.6017 | 244.6702 | 244.4097 | 0.26044 | 0.31874 | 0.6697 | 0.061343 | 82.487 | 83.572 | 67.0573 | 649 | 647.1065 | 55.2138 | 0.60713 | 44.9653 | 44.6181 | 494 | 0 | 0 | 0 | 0 | 0 | 0 | 0 | 47.5911 | 1.6011 | 0.011863 | 0 | 100 | 0.97656 | 0 | 1.7811 | 2627.301 | 83.0295 | 3.2059
2025-07-23 09:26 | 1.6011 | 1.5997 | 245.2951 | 244.2187 | 1.0764 | 0.31982 | 0.66978 | 0.061343 | 82.5521 | 83.572 | 66.9922 | 649 | 647.1065 | 55.2138 | 0.61466 | 45.0087 | 44.6181 | 494 | 0 | 0 | 0 | 0 | 0 | 0 | 0 | 47.5911 | 1.602 | 0.0018808 | 0.021701 | 100 | 0.96209 | 0 | 1.7811 | 2627.301 | 83.0621 | 3.2008
2025-07-23 09:26 | 1.5997 | 1.5984 | 244.809 | 244.809 | 0 | 0.31912 | 0.6697 | 0.061343 | 82.5521 | 83.572 | 66.9271 | 649 | 647.1065 | 55.2138 | 0.62185 | 45.0087 | 44.6181 | 494 | 0 | 0 | 0 | 0 | 0 | 0 | 0 | 47.5911 | 1.599 | 0.0030382 | 0.021701 | 100 | 0.94763 | 0 | 1.7811 | 2627.301 | 83.0621 | 3.1981
2025-07-23 09:26 | 1.6007 | 1.599 | 244.7917 | 244.809 | 0.017365 | 0.32237 | 0.66978 | 0.061343 | 82.5521 | 83.572 | 66.9054 | 649 | 647.1065 | 55.2138 | 0.62901 | 45.0087 | 44.6181 | 494 | 0 | 0 | 0 | 0 | 0 | 0 | 0 | 47.5911 | 1.6 | 0.0026042 | 0 | 99.9711 | 0.98018 | 0 | 1.7811 | 2627.301 | 83.0621 | 3.1997
2025-07-23 09:26 | 1.5975 | 1.5961 | 244.6702 | 245.0694 | 0.39929 | 0.32075 | 0.67079 | 0.061343 | 82.5738 | 83.572 | 66.8403 | 649 | 647.1065 | 55.2138 | 0.636 | 45.0087 | 44.6181 | 494 | 0 | 0 | 0 | 0 | 0 | 0 | 0 | 47.5911 | 1.5956 | 0.0024595 | 0.027127 | 99.9566 | 0.94039 | 0 | 1.7811 | 2627.301 | 83.0729 | 3.1936
2025-07-23 09:27 | 1.6007 | 1.6005 | 244.4965 | 245.0174 | 0.52084 | 0.31293 | 0.67195 | 0.061343 | 82.5738 | 83.572 | 66.8186 | 649 | 647.1065 | 55.2138 | 0.64106 | 45.0087 | 44.6181 | 494 | 0 | 0 | 0 | 0 | 0 | 0 | 0 | 47.5911 | 1.5988 | 0.005353 | 0.0054253 | 100 | 0.97656 | 0 | 1.7811 | 2627.301 | 83.0729 | 3.2012
2025-07-23 09:27 | 1.5978 | 1.5964 | 244.0625 | 245.5903 | 1.5278 | 0.31825 | 0.67188 | 0.061343 | 82.5738 | 83.6372 | 66.7969 | 649 | 646.007 | 55.2138 | 0.64822 | 45.0087 | 44.6832 | 494 | 0 | 0 | 0 | 0 | 0 | 0 | 0 | 47.5911 | 1.5969 | 0.0065104 | 0 | 99.9421 | 0.91869 | 0 | 1.7811 | 2622.8368 | 83.1055 | 3.1942
2025-07-23 09:27 | 1.6017 | 1.5997 | 244.6702 | 244.6181 | 0.052094 | 0.31527 | 0.67188 | 0.061343 | 82.5738 | 83.6372 | 66.7318 | 649 | 647.1065 | 55.2138 | 0.65394 | 45.0087 | 44.6832 | 494 | 0 | 0 | 0 | 0 | 0 | 0 | 0 | 47.5911 | 1.6007 | 0.012587 | 0 | 99.9385 | 0.96209 | 0 | 1.7811 | 2627.301 | 83.1055 | 3.2014
2025-07-23 09:27 | 1.6026 | 1.6014 | 245.243 | 244.2014 | 1.0416 | 0.32389 | 0.67188 | 0.061343 | 82.5955 | 83.6372 | 66.7101 | 649 | 647.1065 | 55.2083 | 0.65958 | 45.0521 | 44.6832 | 494 | 0 | 0 | 0 | 0 | 0 | 0 | 0 | 47.5911 | 1.6017 | 0.0018808 | 0 | 99.9602 | 0.97656 | 0 | 1.7809 | 2627.301 | 83.1163 | 3.204
2025-07-23 09:27 | 1.6017 | 1.6011 | 245.2604 | 244.2882 | 0.9722 | 0.32389 | 0.67462 | 0.061198 | 82.5955 | 83.6372 | 66.6884 | 649 | 647.1065 | 55.2083 | 0.65846 | 45.0521 | 44.6832 | 494 | 0 | 0 | 0 | 0 | 0 | 0 | 0 | 47.5911 | 1.6019 | 0.010706 | 0.027127 | 99.924 | 0.96933 | 0 | 1.7809 | 2627.301 | 83.1163 | 3.2028
2025-07-23 09:27 | 1.5972 | 1.5955 | 244.6181 | 244.6354 | 0.017365 | 0.32319 | 0.67578 | 0.061343 | 82.6389 | 83.6589 | 66.6233 | 649 | 647.1065 | 55.2083 | 0.6641 | 45.0304 | 44.6832 | 494 | 0 | 0 | 0 | 0 | 0 | 0 | 0 | 47.5911 | 1.5978 | 0.0026042 | 0.016276 | 100 | 0.97295 | 0 | 1.7809 | 2627.301 | 83.1489 | 3.1927
2025-07-23 09:27 | 1.5985 | 1.5966 | 244.1493 | 245.1389 | 0.98959 | 0.31565 | 0.67571 | 0.061343 | 82.5955 | 83.6589 | 66.6016 | 649 | 646.007 | 55.2138 | 0.66063 | 45.0521 | 44.7049 | 494 | 0 | 0 | 0 | 0 | 0 | 0 | 0 | 47.5911 | 1.5975 | 0.0037616 | 0 | 99.9855 | 0.96933 | 0 | 1.7811 | 2622.8368 | 83.1272 | 3.1952
2025-07-23 09:28 | 1.6003 | 1.5984 | 244.1667 | 245.2778 | 1.1111 | 0.31972 | 0.67672 | 0.061415 | 82.6606 | 83.6589 | 66.5582 | 649 | 647.1065 | 55.3223 | 0.65401 | 45.0304 | 44.7049 | 494 | 0 | 0 | 0 | 0 | 0 | 0 | 0 | 47.5911 | 1.5981 | 0.005353 | 0.0054253 | 99.9566 | 0.96209 | 0 | 1.7846 | 2627.301 | 83.1597 | 3.1986
2025-07-23 09:28 | 1.5971 | 1.5952 | 243.7847 | 245.2951 | 1.5104 | 0.31494 | 0.67665 | 0.061343 | 82.6606 | 83.6806 | 66.5148 | 649 | 647.1065 | 55.2138 | 0.64779 | 45.0521 | 44.7049 | 494 | 0 | 0 | 0 | 0 | 0 | 0 | 0 | 47.5911 | 1.5959 | 0.0062211 | 0 | 99.9964 | 0.96209 | 0 | 1.7811 | 2627.301 | 83.1706 | 3.1923
2025-07-23 09:28 | 1.6014 | 1.6005 | 244.2535 | 244.6354 | 0.38194 | 0.31494 | 0.67455 | 0.061198 | 82.6606 | 83.6806 | 66.4714 | 649 | 646.007 | 55.2083 | 0.6424 | 45.0521 | 44.7049 | 494 | 0 | 0 | 0 | 0 | 0 | 0 | 0 | 47.5911 | 1.6005 | 0.012442 | 0 | 100 | 0.96933 | 0 | 1.7809 | 2622.8368 | 83.1706 | 3.202
2025-07-23 09:28 | 1.6033 | 1.6017 | 244.8264 | 244.0625 | 0.76389 | 0.32004 | 0.67571 | 0.061343 | 82.6606 | 83.6806 | 66.4714 | 649 | 646.007 | 55.2083 | 0.63903 | 45.0955 | 44.7049 | 494 | 0 | 0 | 0 | 0 | 0 | 0 | 0 | 47.5911 | 1.6017 | 0.010417 | 0 | 99.9964 | 0.98741 | 0 | 1.7809 | 2622.8368 | 83.1706 | 3.205
2025-07-23 09:28 | 1.5995 | 1.5975 | 244.757 | 244.184 | 0.57292 | 0.32259 | 0.67672 | 0.061343 | 82.6823 | 83.6806 | 66.4497 | 649 | 648.3218 | 55.3223 | 0.63592 | 45.0955 | 44.7049 | 494 | 0 | 0 | 0 | 0 | 0 | 0 | 0 | 47.5911 | 1.6004 | 0.0023148 | 0 | 99.924 | 0.95848 | 0 | 1.7846 | 2632.2351 | 83.1814 | 3.197
2025-07-23 09:28 | 1.5982 | 1.5971 | 244.5312 | 244.4965 | 0.034729 | 0.31972 | 0.67679 | 0.061343 | 82.6823 | 83.6806 | 66.3845 | 649 | 647.1065 | 55.3223 | 0.62464 | 45.0955 | 44.7049 | 494 | 0 | 0 | 0 | 0 | 0 | 0 | 0 | 47.5911 | 1.5969 | 0.0030382 | 0 | 0 | 0.98741 | 0 | 1.7846 | 2627.301 | 83.1814 | 3.1953
2025-07-23 09:28 | 1.599 | 1.5975 | 244.1667 | 244.8611 | 0.69443 | 0.31782 | 0.67788 | 0.061198 | 82.6823 | 83.7457 | 66.3628 | 649 | 647.1065 | 55.3223 | 0.61892 | 45.0955 | 44.7049 | 494 | 0 | 0 | 0 | 0 | 0 | 0 | 0 | 47.5911 | 1.5978 | 0.004919 | 0.021701 | 0 | 0.97295 | 0 | 1.7846 | 2627.301 | 83.214 | 3.1965
2025-07-23 09:28 | 1.5936 | 1.5922 | 243.4548 | 245.5035 | 2.0486 | 0.31429 | 0.67781 | 0.061415 | 82.6823 | 83.7457 | 66.3411 | 649 | 647.1065 | 55.3223 | 0.61462 | 45.0955 | 44.7483 | 494 | 0 | 0 | 0 | 0 | 0 | 0 | 0 | 47.5911 | 1.5927 | 0.0065104 | 0 | 0 | 0.94039 | 0 | 1.7846 | 2627.301 | 83.214 | 3.1858
2025-07-23 09:29 | 1.603 | 1.6008 | 244.6181 | 244.0799 | 0.53819 | 0.32378 | 0.67672 | 0.061198 | 82.6823 | 83.7457 | 66.2977 | 649 | 647.1065 | 55.3223 | 0.60927 | 45.0955 | 44.7483 | 494 | 0 | 0 | 0 | 0 | 0 | 0 | 0 | 47.5911 | 1.6019 | 0.011863 | 0 | 0 | 0.98018 | 0 | 1.7846 | 2627.301 | 83.214 | 3.2038
2025-07-23 09:29 | 1.5959 | 1.5946 | 244.4965 | 244.5486 | 0.052094 | 0.32389 | 0.67781 | 0.061198 | 82.6823 | 83.7457 | 66.2977 | 649 | 647.1065 | 55.3223 | 0.60619 | 45.0955 | 44.7483 | 494 | 0 | 0 | 0 | 0 | 0 | 0 | 0 | 47.5694 | 1.5952 | 0.0024595 | 0 | 0 | 0.98741 | 0 | 1.7846 | 2627.301 | 83.214 | 3.1905
2025-07-23 09:29 | 1.6008 | 1.5994 | 244.2187 | 244.6528 | 0.43405 | 0.31836 | 0.67788 | 0.061343 | 82.6823 | 83.7457 | 66.2543 | 649 | 647.1065 | 55.2138 | 0.60127 | 45.0955 | 44.7483 | 494 | 0 | 0 | 0 | 0 | 0 | 0 | 0 | 47.5694 | 1.5998 | 0.0037616 | 0 | 0 | 0.96209 | 0 | 1.7811 | 2627.301 | 83.214 | 3.2002
2025-07-23 09:29 | 1.5982 | 1.5965 | 243.559 | 245.3472 | 1.7882 | 0.31738 | 0.67795 | 0.061343 | 82.704 | 83.7457 | 66.2326 | 649 | 646.007 | 55.3223 | 0.59722 | 45.1172 | 44.7483 | 494 | 0 | 0 | 0 | 0 | 0 | 0 | 0 | 47.5694 | 1.5971 | 0.0041956 | 0 | 0 | 0.97656 | 0 | 1.7846 | 2622.8368 | 83.2248 | 3.1947
2025-07-23 09:29 | 1.599 | 1.5984 | 243.8889 | 245.0868 | 1.1979 | 0.32172 | 0.67781 | 0.061343 | 82.704 | 83.7674 | 66.2326 | 649 | 647.1065 | 55.2138 | 0.59219 | 45.1172 | 44.7483 | 494 | 0 | 0 | 0 | 0 | 0 | 0 | 0 | 47.5694 | 1.5978 | 0.0065104 | 0 | 0 | 0.97295 | 0 | 1.7811 | 2627.301 | 83.2357 | 3.1973
2025-07-23 09:29 | 1.6026 | 1.6007 | 243.5069 | 244.4965 | 0.98958 | 0.3144 | 0.67781 | 0.061343 | 82.704 | 83.7674 | 66.1892 | 649 | 646.007 | 55.2083 | 0.58746 | 45.1172 | 44.7483 | 494 | 0 | 0 | 0 | 0 | 0 | 0 | 0 | 47.5694 | 1.5992 | 0.0095486 | 0 | 0 | 0.98741 | 0 | 1.7809 | 2622.8368 | 83.2357 | 3.2033
2025-07-23 09:29 | 1.6032 | 1.6024 | 244.9306 | 244.4965 | 0.43404 | 0.317 | 0.67781 | 0.061343 | 82.704 | 83.7674 | 66.1675 | 649 | 647.1065 | 55.3223 | 0.58344 | 45.1172 | 44.7917 | 494 | 0 | 0 | 0 | 0 | 0 | 0 | 0 | 47.5694 | 1.6001 | 0.011863 | 0 | 0 | 0.95848 | 0 | 1.7846 | 2627.301 | 83.2357 | 3.2056
2025-07-23 09:30 | 1.602 | 1.6005 | 245.0347 | 244.2535 | 0.78125 | 0.32286 | 0.67788 | 0.061415 | 82.704 | 83.7674 | 66.1892 | 649 | 647.1065 | 55.2083 | 0.58073 | 45.1172 | 44.7917 | 494 | 0 | 0 | 0 | 0 | 0 | 0 | 0 | 47.5694 | 1.6011 | 0.0023148 | 0 | 0 | 0.99465 | 0 | 1.7809 | 2627.301 | 83.2357 | 3.2025
2025-07-23 09:30 | 1.5985 | 1.5975 | 244.4271 | 244.2014 | 0.22568 | 0.32265 | 0.67998 | 0.061343 | 82.704 | 83.7674 | 66.1675 | 649 | 647.1065 | 55.3223 | 0.57606 | 45.1172 | 44.7917 | 494 | 0 | 0 | 0 | 0 | 0 | 0 | 0 | 47.5694 | 1.5984 | 0.0028935 | 0 | 0 | 0.95486 | 0 | 1.7846 | 2627.301 | 83.2357 | 3.196
2025-07-23 09:30 | 1.5984 | 1.5964 | 244.3923 | 244.6181 | 0.22571 | 0.31744 | 0.68056 | 0.061343 | 82.7691 | 83.7674 | 66.2326 | 649 | 647.1065 | 55.3223 | 0.57208 | 45.1172 | 44.7917 | 494 | 0 | 0 | 0 | 0 | 0 | 0 | 0 | 47.5694 | 1.5969 | 0.0030382 | 0 | 0 | 0.97656 | 0 | 1.7846 | 2627.301 | 83.2682 | 3.1947
2025-07-23 09:30 | 1.5964 | 1.5949 | 243.5243 | 245.2083 | 1.684 | 0.31396 | 0.68041 | 0.061343 | 82.7691 | 83.7674 | 66.2543 | 649 | 647.1065 | 55.3223 | 0.56698 | 45.1172 | 44.7917 | 494 | 0 | 0 | 0 | 0 | 0 | 0 | 0 | 47.5694 | 1.5946 | 0.0078125 | 0 | 0 | 0.97656 | 0 | 1.7846 | 2627.301 | 83.2682 | 3.1913
2025-07-23 09:30 | 1.603 | 1.6011 | 245.2257 | 243.6458 | 1.5799 | 0.32465 | 0.67998 | 0.061198 | 82.7691 | 83.7674 | 66.276 | 649 | 649.4421 | 55.2083 | 0.56232 | 45.1172 | 44.7917 | 494 | 0 | 0 | 0 | 0 | 0 | 0 | 0 | 47.5694 | 1.6017 | 0.009838 | 0 | 0 | 0.96933 | 0 | 1.7809 | 2636.7836 | 83.2682 | 3.2041
2025-07-23 09:30 | 1.5985 | 1.5975 | 244.1146 | 244.2882 | 0.17365 | 0.31809 | 0.68041 | 0.061343 | 82.7691 | 83.8108 | 66.3411 | 649 | 647.1065 | 55.3168 | 0.55957 | 45.1389 | 44.7917 | 494 | 0 | 0 | 0 | 0 | 0 | 0 | 0 | 47.5694 | 1.5972 | 0.0028935 | 0 | 0 | 0.96209 | 0 | 1.7844 | 2627.301 | 83.2899 | 3.196
2025-07-23 09:30 | 1.5995 | 1.5975 | 243.6632 | 244.5833 | 0.92012 | 0.31136 | 0.67998 | 0.061343 | 82.7691 | 83.8108 | 66.3628 | 649 | 647.1065 | 55.3223 | 0.55509 | 45.1606 | 44.8351 | 494 | 0 | 0 | 0 | 0 | 0 | 0 | 0 | 47.5694 | 1.5984 | 0.0062211 | 0.016276 | 0 | 0.97656 | 0 | 1.7846 | 2627.301 | 83.2899 | 3.197
2025-07-23 09:30 | 1.5997 | 1.5978 | 244.1146 | 244.9132 | 0.79863 | 0.31527 | 0.67998 | 0.061343 | 82.7691 | 83.8108 | 66.4279 | 649 | 647.1065 | 55.3223 | 0.55042 | 45.1389 | 44.8351 | 494 | 0 | 0 | 0 | 0 | 0 | 0 | 0 | 47.5694 | 1.5968 | 0.0060764 | 0 | 0 | 0.94401 | 0 | 1.7846 | 2627.301 | 83.2899 | 3.1975
2025-07-23 09:31 | 1.5984 | 1.5978 | 243.9236 | 244.7917 | 0.86806 | 0.31359 | 0.67998 | 0.061343 | 82.7691 | 83.8108 | 66.4714 | 649 | 647.1065 | 55.3223 | 0.54601 | 45.1389 | 44.8351 | 494 | 0 | 0 | 0 | 0 | 0 | 0 | 0 | 47.5043 | 1.5969 | 0.005787 | 0 | 0 | 0.96933 | 0 | 1.7846 | 2627.301 | 83.2899 | 3.1962
2025-07-23 09:31 | 1.6032 | 1.6011 | 244.6181 | 244.0799 | 0.53819 | 0.31472 | 0.67904 | 0.061198 | 82.7691 | 83.8108 | 66.5582 | 649 | 646.007 | 55.3223 | 0.54235 | 45.1389 | 44.8351 | 494 | 0 | 0 | 0 | 0 | 0 | 0 | 0 | 47.5043 | 1.602 | 0.012442 | 0.0054253 | 0 | 0.98018 | 0 | 1.7846 | 2622.8368 | 83.2899 | 3.2043
2025-07-23 09:31 | 1.6017 | 1.5995 | 244.8264 | 243.8195 | 1.0069 | 0.3221 | 0.67889 | 0.061198 | 82.7691 | 83.8108 | 66.6016 | 649 | 647.1065 | 55.3223 | 0.53971 | 45.1606 | 44.8351 | 494 | 0 | 0 | 0 | 0 | 0 | 0 | 0 | 47.5477 | 1.6005 | 0.0078125 | 0 | 0 | 0.97656 | 0 | 1.7846 | 2627.301 | 83.2899 | 3.2012
2025-07-23 09:31 | 1.5958 | 1.5948 | 243.9236 | 244.375 | 0.45142 | 0.32183 | 0.67882 | 0.061343 | 82.7691 | 83.8108 | 66.6884 | 649 | 649.4879 | 55.3223 | 0.53653 | 45.1389 | 44.8351 | 494 | 0 | 0 | 0 | 0 | 0 | 0 | 0 | 47.5477 | 1.5948 | 0.0028935 | 0.0054253 | 1.5299 | 0.97295 | 0 | 1.7846 | 2636.9698 | 83.2899 | 3.1905
2025-07-23 09:31 | 1.6007 | 1.5995 | 244.2361 | 244.4097 | 0.1736 | 0.31879 | 0.67889 | 0.061198 | 82.7691 | 83.8108 | 66.7969 | 649 | 647.1065 | 55.3223 | 0.53219 | 45.204 | 44.8351 | 494 | 0 | 0 | 0 | 0 | 0 | 0 | 0 | 47.5043 | 1.6 | 0.0034722 | 0 | 1.9097 | 0.96209 | 0 | 1.7846 | 2627.301 | 83.2899 | 3.2002
2025-07-23 09:31 | 1.5971 | 1.5952 | 243.4548 | 245.1389 | 1.6841 | 0.31852 | 0.67998 | 0.061198 | 82.7691 | 83.8108 | 66.8186 | 649 | 647.1065 | 55.3223 | 0.52883 | 45.204 | 44.8568 | 494 | 0 | 0 | 0 | 0 | 0 | 0 | 0 | 47.5477 | 1.5959 | 0.0043403 | 0.016276 | 2.7091 | 0.94763 | 0 | 1.7846 | 2627.301 | 83.2899 | 3.1923
2025-07-23 09:31 | 1.605 | 1.6033 | 244.184 | 243.9931 | 0.19098 | 0.31641 | 0.67998 | 0.061343 | 82.7691 | 83.8108 | 66.9271 | 649 | 647.1065 | 55.3223 | 0.52449 | 45.204 | 44.8568 | 494 | 0 | 0 | 0 | 0 | 0 | 0 | 0 | 47.5477 | 1.602 | 0.012731 | 0 | 2.9514 | 0.98741 | 0 | 1.7846 | 2627.301 | 83.2899 | 3.2083
2025-07-23 09:32 | 1.6036 | 1.6017 | 245 | 243.941 | 1.059 | 0.32129 | 0.67998 | 0.061198 | 82.7691 | 83.8108 | 67.0139 | 649 | 647.1065 | 55.3223 | 0.52105 | 45.204 | 44.8568 | 494 | 0 | 0 | 0 | 0 | 0 | 0 | 0 | 47.5477 | 1.6026 | 0.010706 | 0.0054253 | 3.6639 | 0.96933 | 0 | 1.7846 | 2627.301 | 83.2899 | 3.2053
2025-07-23 09:32 | 1.5958 | 1.5939 | 244.0104 | 244.6875 | 0.67705 | 0.32026 | 0.67998 | 0.061343 | 82.7691 | 83.8108 | 67.079 | 649 | 647.1065 | 56.0872 | 0.5187 | 45.204 | 44.8568 | 494 | 0 | 0 | 0 | 0 | 0 | 0 | 0 | 47.5477 | 1.5946 | 0.0026042 | 0 | 4.7237 | 0.98741 | 0 | 1.8093 | 2627.301 | 83.2899 | 3.1897
2025-07-23 09:32 | 1.6019 | 1.5984 | 243.6632 | 244.6528 | 0.98959 | 0.31044 | 0.67998 | 0.061343 | 82.7691 | 83.8108 | 67.1007 | 649 | 647.1065 | 55.3223 | 0.51403 | 45.204 | 44.8568 | 494 | 0 | 0 | 0 | 0 | 0 | 0 | 0 | 47.5043 | 1.5987 | 0.012153 | 0.0054253 | 4.7418 | 0.97656 | 0 | 1.7846 | 2627.301 | 83.2899 | 3.2002
2025-07-23 09:32 | 1.6021 | 1.6005 | 243.941 | 244.2014 | 0.26044 | 0.31451 | 0.67998 | 0.061343 | 82.7691 | 83.8108 | 67.2309 | 649 | 647.1065 | 55.3223 | 0.51031 | 45.2257 | 44.8568 | 494 | 0 | 0 | 0 | 0 | 0 | 0 | 0 | 47.5477 | 1.6013 | 0.013166 | 0 | 6.0438 | 0.94763 | 0 | 1.7846 | 2627.301 | 83.2899 | 3.2027
2025-07-23 09:32 | 1.6049 | 1.6032 | 245.0347 | 243.3507 | 1.684 | 0.31765 | 0.68041 | 0.061343 | 82.7691 | 83.8108 | 67.2743 | 649 | 647.1065 | 55.3223 | 0.5059 | 45.2257 | 44.8568 | 494 | 0 | 0 | 0 | 0 | 0 | 0 | 0 | 47.4826 | 1.6037 | 0.0062211 | 0.0054253 | 6.7202 | 0.97295 | 0 | 1.7846 | 2627.301 | 83.2899 | 3.208
2025-07-23 09:32 | 1.6001 | 1.5982 | 243.941 | 244.184 | 0.24307 | 0.31939 | 0.68056 | 0.061343 | 82.7691 | 83.8108 | 67.3611 | 649 | 647.1065 | 55.3168 | 0.5038 | 45.2257 | 44.9219 | 494 | 0 | 0 | 0 | 0 | 0 | 0 | 0 | 47.4826 | 1.599 | 0.0028935 | 0 | 7.3676 | 0.95486 | 0 | 1.7844 | 2627.301 | 83.2899 | 3.1984
2025-07-23 09:32 | 1.5995 | 1.5991 | 243.9931 | 244.375 | 0.38196 | 0.31369 | 0.68041 | 0.061415 | 82.7691 | 83.8108 | 67.3828 | 649 | 647.1065 | 55.3223 | 0.50018 | 45.2257 | 44.8785 | 494 | 0 | 0 | 0 | 0 | 0 | 0 | 0 | 47.4826 | 1.5984 | 0.0046296 | 0.016276 | 8.5359 | 0.97656 | 0 | 1.7846 | 2627.301 | 83.2899 | 3.1986
2025-07-23 09:32 | 1.5978 | 1.5966 | 243.6632 | 244.8785 | 1.2153 | 0.31668 | 0.67998 | 0.061343 | 82.7691 | 83.8108 | 67.4696 | 649 | 647.1065 | 55.3223 | 0.5123 | 45.2257 | 44.9219 | 494 | 0 | 0 | 0 | 0 | 0 | 0 | 0 | 47.4826 | 1.5971 | 0.0047743 | 0.027127 | 9.9429 | 0.95486 | 0 | 1.7846 | 2627.301 | 83.2899 | 3.1944
2025-07-23 09:33 | 1.6013 | 1.6 | 243.4548 | 244.566 | 1.1111 | 0.31359 | 0.68005 | 0.061198 | 82.7691 | 83.8108 | 67.5564 | 649 | 647.1065 | 55.3223 | 0.52622 | 45.2257 | 44.9219 | 494 | 0 | 0 | 0 | 0 | 0 | 0 | 0 | 47.4826 | 1.5998 | 0.0054977 | 0 | 10.6156 | 0.94763 | 0 | 1.7846 | 2627.301 | 83.2899 | 3.2012
2025-07-23 09:33 | 1.5966 | 1.5942 | 243.1424 | 244.809 | 1.6667 | 0.30854 | 0.67998 | 0.061198 | 82.7691 | 83.8108 | 67.5998 | 649 | 647.1065 | 55.3223 | 0.53747 | 45.2257 | 44.9219 | 494 | 0 | 0 | 0 | 0 | 0 | 0 | 0 | 47.4826 | 1.5956 | 0.0054977 | 0 | 11.8164 | 0.96933 | 0 | 1.7846 | 2627.301 | 83.2899 | 3.1908
2025-07-23 09:33 | 1.6049 | 1.6032 | 244.5312 | 243.4201 | 1.1111 | 0.31852 | 0.6799 | 0.061415 | 82.7691 | 83.8108 | 67.6432 | 649 | 646.007 | 55.3223 | 0.54829 | 45.2257 | 44.9219 | 494 | 0 | 0 | 0 | 0 | 0 | 0 | 0 | 47.4826 | 1.604 | 0.011285 | 0 | 13.2595 | 0.97295 | 0 | 1.7846 | 2622.8368 | 83.2899 | 3.208
2025-07-23 09:33 | 1.6013 | 1.6007 | 244.4965 | 243.316 | 1.1805 | 0.31646 | 0.67998 | 0.061198 | 82.7691 | 83.8108 | 67.7083 | 649 | 647.1065 | 55.3223 | 0.55906 | 45.2257 | 44.9219 | 494 | 0 | 0 | 0 | 0 | 0 | 0 | 0 | 47.4826 | 1.6004 | 0.0096933 | 0 | 14.1855 | 0.97656 | 0 | 1.7846 | 2627.301 | 83.2899 | 3.202
2025-07-23 09:33 | 1.5978 | 1.5972 | 244.0104 | 244.1493 | 0.13887 | 0.31304 | 0.67882 | 0.061415 | 82.7691 | 83.8108 | 67.73 | 649 | 646.007 | 55.3223 | 0.568 | 45.2257 | 44.9436 | 494 | 0 | 0 | 0 | 0 | 0 | 0 | 0 | 47.4826 | 1.5969 | 0.0030382 | 0 | 14.9631 | 0.95848 | 0 | 1.7846 | 2622.8368 | 83.2899 | 3.195
2025-07-23 09:33 | 1.5984 | 1.5971 | 243.7847 | 244.4444 | 0.65971 | 0.31814 | 0.67882 | 0.061415 | 82.7691 | 83.8108 | 67.7734 | 649 | 647.1065 | 55.3223 | 0.57671 | 45.2474 | 44.9436 | 494 | 0 | 0 | 0 | 0 | 0 | 0 | 0 | 47.4826 | 1.5972 | 0.0037616 | 0 | 16.4822 | 0.95486 | 0 | 1.7846 | 2627.301 | 83.2899 | 3.1955
2025-07-23 09:33 | 1.5948 | 1.5942 | 243.316 | 244.5139 | 1.1979 | 0.31217 | 0.67889 | 0.061343 | 82.7691 | 83.8108 | 67.8168 | 649 | 646.007 | 55.3223 | 0.58576 | 45.2474 | 44.9436 | 494 | 0 | 0 | 0 | 0 | 0 | 0 | 0 | 47.4826 | 1.5936 | 0.0046296 | 0 | 18.1315 | 0.95848 | 0 | 1.7846 | 2622.8368 | 83.2899 | 3.1889
2025-07-23 09:34 | 1.6001 | 1.5979 | 243.8889 | 244.0625 | 0.17361 | 0.31114 | 0.67882 | 0.061415 | 82.7691 | 83.7674 | 67.8602 | 649 | 647.1065 | 55.2138 | 0.59328 | 45.2474 | 44.9436 | 494 | 0 | 0 | 0 | 0 | 0 | 0 | 0 | 47.4826 | 1.599 | 0.013455 | 0.016276 | 18.9851 | 0.97656 | 0 | 1.7811 | 2627.301 | 83.2682 | 3.1981
2025-07-23 09:34 | 1.6021 | 1.6001 | 244.6702 | 243.3507 | 1.3194 | 0.32026 | 0.67889 | 0.061343 | 82.7691 | 83.7674 | 67.8819 | 649 | 647.2222 | 55.3223 | 0.6008 | 45.2474 | 44.9436 | 494 | 0 | 0 | 0 | 0 | 0 | 0 | 0 | 47.4826 | 1.6011 | 0.0018808 | 0 | 19.7483 | 0.96933 | 0 | 1.7846 | 2627.7708 | 83.2682 | 3.2023
2025-07-23 09:34 | 1.5988 | 1.5978 | 244.184 | 243.4722 | 0.71182 | 0.31538 | 0.67882 | 0.061343 | 82.7691 | 83.7674 | 67.947 | 649 | 647.1065 | 55.3223 | 0.6084 | 45.2474 | 44.9436 | 494 | 0 | 0 | 0 | 0 | 0 | 0 | 0 | 47.4826 | 1.5981 | 0.0023148 | 0 | 21.5676 | 0.93316 | 0 | 1.7846 | 2627.301 | 83.2682 | 3.1966
2025-07-23 09:34 | 1.5958 | 1.5939 | 243.8021 | 244.4271 | 0.62498 | 0.31467 | 0.67882 | 0.061343 | 82.7474 | 83.7674 | 67.9688 | 649 | 647.1065 | 55.3277 | 0.61614 | 45.2474 | 44.9436 | 494 | 0 | 0 | 0 | 0 | 0 | 0 | 0 | 47.4826 | 1.5946 | 0.0026042 | 0 | 23.5424 | 0.96933 | 0 | 1.7848 | 2627.301 | 83.2574 | 3.1897
2025-07-23 09:34 | 1.5984 | 1.5961 | 243.6806 | 244.3055 | 0.62498 | 0.30952 | 0.67672 | 0.061343 | 82.7691 | 83.7674 | 67.9688 | 649 | 646.7428 | 55.3223 | 0.62084 | 45.2474 | 44.9436 | 494 | 0 | 0 | 0 | 0 | 0 | 0 | 0 | 47.4826 | 1.5952 | 0.010851 | 0 | 24.0922 | 0.96933 | 0 | 1.7846 | 2625.8244 | 83.2682 | 3.1944
2025-07-23 09:34 | 1.6036 | 1.6026 | 244.6528 | 243.5417 | 1.1111 | 0.31961 | 0.67665 | 0.061415 | 82.704 | 83.7674 | 67.9905 | 649 | 646.007 | 55.3223 | 0.62713 | 45.2474 | 44.9653 | 494 | 0 | 0 | 0 | 0 | 0 | 0 | 0 | 47.4826 | 1.6026 | 0.011429 | 0 | 25.463 | 0.97656 | 0 | 1.7846 | 2622.8368 | 83.2357 | 3.2062
2025-07-23 09:34 | 1.5985 | 1.5978 | 243.7327 | 243.316 | 0.41667 | 0.31673 | 0.67672 | 0.061343 | 82.704 | 83.7674 | 67.9905 | 649 | 647.1065 | 55.4362 | 0.63469 | 45.3125 | 44.9653 | 494 | 0 | 0 | 0 | 0 | 0 | 0 | 0 | 47.4826 | 1.5992 | 0.0020255 | 0 | 26.7687 | 0.96933 | 0 | 1.7883 | 2627.301 | 83.2357 | 3.1963
2025-07-23 09:34 | 1.6021 | 1.6003 | 243.9236 | 244.1319 | 0.20834 | 0.31505 | 0.67665 | 0.061343 | 82.704 | 83.7674 | 68.0556 | 649 | 647.1065 | 55.3223 | 0.63976 | 45.3125 | 44.9653 | 494 | 0 | 0 | 0 | 0 | 0 | 0 | 0 | 47.4826 | 1.6001 | 0.0037616 | 0 | 28.2552 | 0.98018 | 0 | 1.7846 | 2627.301 | 83.2357 | 3.2024
2025-07-23 09:35 | 1.5965 | 1.5943 | 243.316 | 244.1493 | 0.83333 | 0.31662 | 0.67571 | 0.061343 | 82.704 | 83.724 | 68.0556 | 649 | 647.1065 | 55.3223 | 0.64659 | 45.3125 | 44.9653 | 494 | 0 | 0 | 0 | 0 | 0 | 0 | 0 | 47.4609 | 1.5964 | 0.0024595 | 0 | 29.9552 | 0.95848 | 0 | 1.7846 | 2627.301 | 83.214 | 3.1908
2025-07-23 09:35 | 1.6001 | 1.5985 | 243.2465 | 244.4965 | 1.25 | 0.30946 | 0.67665 | 0.061198 | 82.704 | 83.7457 | 68.0773 | 649 | 647.1065 | 55.3223 | 0.65101 | 45.3125 | 44.9653 | 494 | 0 | 0 | 0 | 0 | 0 | 0 | 0 | 47.4609 | 1.5981 | 0.005353 | 0 | 31.1921 | 0.98018 | 0 | 1.7846 | 2627.301 | 83.2248 | 3.1986
2025-07-23 09:35 | 1.6033 | 1.6001 | 243.6806 | 243.8715 | 0.19096 | 0.31538 | 0.67556 | 0.061198 | 82.6823 | 83.7457 | 68.0773 | 649 | 647.1065 | 55.3223 | 0.65632 | 45.3125 | 44.9653 | 494 | 0 | 0 | 0 | 0 | 0 | 0 | 0 | 47.4609 | 1.6005 | 0.013744 | 0 | 32.9319 | 0.94763 | 0 | 1.7846 | 2627.301 | 83.214 | 3.2034
2025-07-23 09:35 | 1.6019 | 1.5997 | 244.184 | 243.4722 | 0.71182 | 0.32015 | 0.67571 | 0.061198 | 82.6823 | 83.7457 | 68.0773 | 649 | 647.1065 | 55.3223 | 0.66222 | 45.3125 | 45.0087 | 494 | 0 | 0 | 0 | 0 | 0 | 0 | 0 | 47.4609 | 1.601 | 0.0095486 | 0 | 33.5901 | 0.97656 | 0 | 1.7846 | 2627.301 | 83.214 | 3.2015
2025-07-23 09:35 | 1.5982 | 1.5964 | 243.6458 | 243.8195 | 0.17365 | 0.31624 | 0.67578 | 0.061343 | 82.6823 | 83.7457 | 68.0773 | 649 | 647.1065 | 55.3223 | 0.66471 | 45.3125 | 45.0087 | 494 | 0 | 0 | 0 | 0 | 0 | 0 | 0 | 47.4609 | 1.5971 | 0.0030382 | 0 | 35.1635 | 0.97295 | 0 | 1.7846 | 2627.301 | 83.214 | 3.1946
2025-07-23 09:35 | 1.5977 | 1.5969 | 243.6285 | 244.1319 | 0.50346 | 0.31538 | 0.67665 | 0.061343 | 82.6823 | 83.6806 | 68.0773 | 649 | 647.1065 | 55.3223 | 0.65694 | 45.3125 | 45.0087 | 494 | 0 | 0 | 0 | 0 | 0 | 0 | 0 | 47.4609 | 1.5981 | 0.0031829 | 0 | 36.4873 | 0.99103 | 0 | 1.7846 | 2627.301 | 83.1814 | 3.1946
2025-07-23 09:35 | 1.5995 | 1.599 | 243.4201 | 243.8542 | 0.43402 | 0.31348 | 0.67578 | 0.061198 | 82.6823 | 83.6806 | 68.0773 | 649 | 647.1065 | 55.3223 | 0.64956 | 45.3342 | 45.0087 | 494 | 0 | 0 | 0 | 0 | 0 | 0 | 0 | 47.4609 | 1.5987 | 0.0040509 | 0 | 37.6808 | 0.96209 | 0 | 1.7846 | 2627.301 | 83.1814 | 3.1985
2025-07-23 09:36 | 1.5969 | 1.5955 | 243.0208 | 244.2882 | 1.2674 | 0.31266 | 0.67556 | 0.061198 | 82.6823 | 83.6806 | 68.0773 | 649 | 646.007 | 55.3223 | 0.6445 | 45.3342 | 45.0087 | 494 | 0 | 0 | 0 | 0 | 0 | 0 | 0 | 47.4609 | 1.5956 | 0.005787 | 0 | 38.9865 | 0.92954 | 0 | 1.7846 | 2622.8368 | 83.1814 | 3.1924
2025-07-23 09:36 | 1.6036 | 1.6021 | 244.0104 | 243.2812 | 0.7292 | 0.31809 | 0.67455 | 0.061343 | 82.6823 | 83.6806 | 68.099 | 649 | 647.1065 | 55.3223 | 0.63885 | 45.3342 | 45.0087 | 494 | 0 | 0 | 0 | 0 | 0 | 0 | 0 | 47.4609 | 1.6026 | 0.011285 | 0 | 40.6033 | 0.98018 | 0 | 1.7846 | 2627.301 | 83.1814 | 3.2057
2025-07-23 09:36 | 1.5988 | 1.5977 | 243.5243 | 243.3333 | 0.19096 | 0.32107 | 0.67303 | 0.061343 | 82.6823 | 83.6589 | 68.099 | 649 | 647.1065 | 55.3223 | 0.63484 | 45.3342 | 45.0087 | 494 | 0 | 0 | 0 | 0 | 0 | 0 | 0 | 47.4609 | 1.5995 | 0.0023148 | 0 | 41.8909 | 0.97656 | 0 | 1.7846 | 2627.301 | 83.1706 | 3.1965
2025-07-23 09:36 | 1.5994 | 1.5977 | 243.2812 | 243.6111 | 0.32988 | 0.31391 | 0.67195 | 0.061198 | 82.6606 | 83.6589 | 68.099 | 649 | 647.1065 | 55.3223 | 0.62988 | 45.3342 | 45.0087 | 494 | 0 | 0 | 0 | 0 | 0 | 0 | 0 | 47.4609 | 1.5984 | 0.0031829 | 0 | 43.5113 | 0.98018 | 0 | 1.7846 | 2627.301 | 83.1597 | 3.197
2025-07-23 09:36 | 1.6005 | 1.599 | 243.6458 | 244.4097 | 0.7639 | 0.31624 | 0.67188 | 0.061198 | 82.6606 | 83.6589 | 68.099 | 649 | 646.007 | 55.3223 | 0.62486 | 45.3342 | 45.0304 | 494 | 0 | 0 | 0 | 0 | 0 | 0 | 0 | 47.4609 | 1.599 | 0.005787 | 0 | 44.5747 | 0.97295 | 0 | 1.7846 | 2622.8368 | 83.1597 | 3.1995
2025-07-23 09:36 | 1.5966 | 1.5958 | 242.8646 | 244.1146 | 1.25 | 0.30968 | 0.67188 | 0.061343 | 82.6606 | 83.6372 | 68.099 | 649 | 647.1065 | 55.3223 | 0.62084 | 45.3342 | 45.0304 | 494 | 0 | 0 | 0 | 0 | 0 | 0 | 0 | 47.4609 | 1.5956 | 0.0047743 | 0 | 46.0648 | 0.98018 | 0 | 1.7846 | 2627.301 | 83.1489 | 3.1924
2025-07-23 09:36 | 1.6058 | 1.6042 | 244.184 | 242.9514 | 1.2327 | 0.31982 | 0.67079 | 0.061198 | 82.6606 | 83.6372 | 68.0773 | 649 | 647.1065 | 55.3223 | 0.61556 | 45.3342 | 45.0304 | 494 | 0 | 0 | 0 | 0 | 0 | 0 | 0 | 47.4609 | 1.6049 | 0.011574 | 0 | 47.2729 | 0.97295 | 0 | 1.7846 | 2627.301 | 83.1489 | 3.2099
2025-07-23 09:36 | 1.5982 | 1.5965 | 243.6285 | 243.3333 | 0.29514 | 0.31901 | 0.67072 | 0.051288 | 82.6606 | 83.6372 | 68.0773 | 649 | 647.1065 | 55.3223 | 0.61314 | 45.3776 | 45.0304 | 494 | 0 | 0 | 0 | 0 | 0 | 0 | 0 | 47.3958 | 1.5971 | 0.0023148 | 0 | 48.64 | 0.98018 | 0 | 1.7846 | 2627.301 | 83.1489 | 3.1947
2025-07-23 09:37 | 1.5972 | 1.5964 | 243.2986 | 244.1146 | 0.81595 | 0.31293 | 0.66855 | 0.061343 | 82.6606 | 83.6372 | 68.0773 | 649 | 647.1065 | 55.3223 | 0.60851 | 45.3776 | 45.0304 | 494 | 0 | 0 | 0 | 0 | 0 | 0 | 0 | 47.4392 | 1.5964 | 0.0043403 | 0.037977 | 49.3164 | 0.98741 | 0 | 1.7846 | 2627.301 | 83.1489 | 3.1936
2025-07-23 09:37 | 1.5984 | 1.5961 | 242.6215 | 244.1319 | 1.5104 | 0.31418 | 0.66855 | 0.061198 | 82.6606 | 83.6372 | 68.0773 | 649 | 647.1065 | 55.2138 | 0.60417 | 45.3776 | 45.0304 | 494 | 0 | 0 | 0 | 0 | 0 | 0 | 0 | 47.3958 | 1.5968 | 0.0062211 | 0 | 51.6095 | 0.97656 | 0 | 1.7811 | 2627.301 | 83.1489 | 3.1944
2025-07-23 09:37 | 1.6049 | 1.603 | 244.0972 | 242.8125 | 1.2847 | 0.31597 | 0.66855 | 0.061198 | 82.6389 | 83.6372 | 68.0773 | 649 | 647.1065 | 55.3223 | 0.59979 | 45.3776 | 45.0304 | 494 | 0 | 0 | 0 | 0 | 0 | 0 | 0 | 47.4392 | 1.604 | 0.011863 | 0 | 52.9586 | 0.98018 | 0 | 1.7846 | 2627.301 | 83.138 | 3.2079
2025-07-23 09:37 | 1.6037 | 1.603 | 244.0104 | 242.8125 | 1.198 | 0.32015 | 0.66862 | 0.061198 | 82.5955 | 83.6372 | 68.0773 | 649 | 647.1065 | 55.3223 | 0.59672 | 45.3776 | 45.0521 | 494 | 0 | 0 | 0 | 0 | 0 | 0 | 0 | 47.4392 | 1.6029 | 0.012008 | 0 | 54.2462 | 0.94763 | 0 | 1.7846 | 2627.301 | 83.1163 | 3.2067
2025-07-23 09:37 | 1.5965 | 1.5948 | 243.559 | 243.6285 | 0.069458 | 0.3163 | 0.66862 | 0.061198 | 82.5955 | 83.572 | 68.0556 | 649 | 647.1065 | 55.3223 | 0.59393 | 45.3776 | 45.0521 | 494 | 0 | 0 | 0 | 0 | 0 | 0 | 0 | 47.4392 | 1.5956 | 0.0026042 | 0 | 55.1541 | 0.96209 | 0 | 1.7846 | 2627.301 | 83.0838 | 3.1913
2025-07-23 09:37 | 1.6013 | 1.6003 | 243.7327 | 243.3333 | 0.39931 | 0.32091 | 0.66667 | 0.061198 | 82.5955 | 83.572 | 68.0556 | 649 | 647.1065 | 55.3223 | 0.58894 | 45.3776 | 45.0521 | 494 | 0 | 0 | 0 | 0 | 0 | 0 | 0 | 47.4392 | 1.6 | 0.0026042 | 0 | 56.3694 | 0.95486 | 0 | 1.7846 | 2627.301 | 83.0838 | 3.2015
2025-07-23 09:37 | 1.5961 | 1.5948 | 243.0208 | 243.8195 | 0.79863 | 0.3176 | 0.66645 | 0.061198 | 82.5955 | 83.572 | 67.9905 | 649 | 647.1065 | 55.3223 | 0.58561 | 45.3776 | 45.0955 | 494 | 0 | 0 | 0 | 0 | 0 | 0 | 0 | 47.4392 | 1.5952 | 0.0031829 | 0 | 58.0621 | 0.99465 | 0 | 1.7846 | 2627.301 | 83.0838 | 3.1908
2025-07-23 09:38 | 1.6036 | 1.6021 | 243.3854 | 243.1771 | 0.20834 | 0.317 | 0.66667 | 0.061198 | 82.5955 | 83.572 | 67.9905 | 649 | 647.1065 | 55.3223 | 0.58095 | 45.3776 | 45.0521 | 494 | 0 | 0 | 0 | 0 | 0 | 0 | 0 | 47.3958 | 1.6005 | 0.013021 | 0 | 58.9265 | 0.97295 | 0 | 1.7846 | 2627.301 | 83.0838 | 3.2057
2025-07-23 09:38 | 1.6021 | 1.6007 | 243.6458 | 243.0556 | 0.59026 | 0.31559 | 0.66652 | 0.061198 | 82.5955 | 83.572 | 68.0122 | 649 | 647.1065 | 55.2138 | 0.5769 | 45.421 | 45.0521 | 494 | 0 | 0 | 0 | 0 | 0 | 0 | 0 | 47.4392 | 1.6013 | 0.011429 | 0 | 60.2648 | 0.96209 | 0 | 1.7811 | 2627.301 | 83.0838 | 3.2028
2025-07-23 09:38 | 1.6013 | 1.5985 | 243.7327 | 242.7778 | 0.95486 | 0.31858 | 0.66493 | 0.061198 | 82.5955 | 83.572 | 67.9688 | 649 | 647.1065 | 55.3223 | 0.5748 | 45.421 | 45.0521 | 494 | 0 | 0 | 0 | 0 | 0 | 0 | 0 | 47.3958 | 1.6001 | 0.0020255 | 0 | 61.5488 | 0.96209 | 0 | 1.7846 | 2627.301 | 83.0838 | 3.1998
2025-07-23 09:38 | 1.6003 | 1.5988 | 243.5243 | 243.2118 | 0.3125 | 0.31717 | 0.66486 | 0.061198 | 82.5955 | 83.572 | 67.9688 | 649 | 648.3218 | 55.2083 | 0.57049 | 45.421 | 45.1172 | 494 | 0 | 0 | 0 | 0 | 0 | 0 | 0 | 47.4392 | 1.5994 | 0.0030382 | 0.016276 | 62.8725 | 0.99103 | 0 | 1.7809 | 2632.2351 | 83.0838 | 3.1991
2025-07-23 09:38 | 1.5975 | 1.5961 | 243.4548 | 243.2812 | 0.17361 | 0.31901 | 0.66486 | 0.061198 | 82.5955 | 83.572 | 67.9688 | 649 | 647.2222 | 55.3223 | 0.56738 | 45.421 | 45.1172 | 494 | 0 | 0 | 0 | 0 | 0 | 0 | 0 | 47.3958 | 1.5964 | 0.0028935 | 0 | 64.0625 | 0.96209 | 0 | 1.7846 | 2627.7708 | 83.0838 | 3.1936
2025-07-23 09:38 | 1.5965 | 1.5953 | 243.1944 | 243.9757 | 0.78125 | 0.31315 | 0.66377 | 0.061343 | 82.5955 | 83.572 | 67.9688 | 649 | 647.1065 | 55.3223 | 0.56311 | 45.421 | 45.1172 | 494 | 0 | 0 | 0 | 0 | 0 | 0 | 0 | 47.4392 | 1.5953 | 0.0036169 | 0 | 65.3935 | 0.98018 | 0 | 1.7846 | 2627.301 | 83.0838 | 3.1918
2025-07-23 09:38 | 1.5978 | 1.5969 | 242.934 | 243.6979 | 0.7639 | 0.31212 | 0.66377 | 0.061198 | 82.5955 | 83.572 | 67.947 | 649 | 646.007 | 55.2138 | 0.55939 | 45.421 | 45.1172 | 494 | 0 | 0 | 0 | 0 | 0 | 0 | 0 | 47.3958 | 1.5948 | 0.013021 | 0 | 66.6848 | 0.94401 | 0 | 1.7811 | 2622.8368 | 83.0838 | 3.1947
2025-07-23 09:38 | 1.6026 | 1.6011 | 243.8195 | 242.9514 | 0.86807 | 0.31917 | 0.66276 | 0.061198 | 82.5955 | 83.572 | 67.947 | 649 | 646.007 | 55.3223 | 0.55505 | 45.3993 | 45.1172 | 494 | 0 | 0 | 0 | 0 | 0 | 0 | 0 | 47.3741 | 1.6017 | 0.0094039 | 0 | 68.0194 | 0.97295 | 0 | 1.7846 | 2622.8368 | 83.0838 | 3.2037
2025-07-23 09:39 | 1.603 | 1.602 | 243.7153 | 242.6389 | 1.0764 | 0.31966 | 0.6616 | 0.061198 | 82.5955 | 83.572 | 67.8819 | 649 | 650.1862 | 55.2138 | 0.55169 | 45.3993 | 45.1172 | 494 | 0 | 0 | 0 | 0 | 0 | 0 | 0 | 47.3741 | 1.6019 | 0.011429 | 0 | 68.5728 | 0.99103 | 0 | 1.7811 | 2639.8049 | 83.0838 | 3.205
2025-07-23 09:39 | 1.6014 | 1.6003 | 243.5764 | 243.1076 | 0.46875 | 0.32286 | 0.66276 | 0.061198 | 82.5955 | 83.572 | 67.8602 | 649 | 647.1065 | 55.2138 | 0.54919 | 45.4644 | 45.1172 | 494 | 0 | 0 | 0 | 0 | 0 | 0 | 0 | 47.3741 | 1.6005 | 0.0018808 | 0 | 69.741 | 0.97295 | 0 | 1.7811 | 2627.301 | 83.0838 | 3.2017
2025-07-23 09:39 | 1.5933 | 1.5923 | 242.5868 | 244.1493 | 1.5625 | 0.3201 | 0.6616 | 0.061198 | 82.5955 | 83.572 | 67.8602 | 649 | 647.1065 | 55.3223 | 0.5455 | 45.4644 | 45.1389 | 494 | 0 | 0 | 0 | 0 | 0 | 0 | 0 | 47.3741 | 1.5939 | 0.0041956 | 0 | 71.1697 | 0.97295 | 0 | 1.7846 | 2627.301 | 83.0838 | 3.1856
2025-07-23 09:39 | 1.5991 | 1.5977 | 242.6215 | 243.6979 | 1.0764 | 0.31152 | 0.66168 | 0.061198 | 82.5738 | 83.572 | 67.8602 | 649 | 649.8749 | 55.2138 | 0.54087 | 45.4644 | 45.1389 | 494 | 0 | 0 | 0 | 0 | 0 | 0 | 0 | 47.3741 | 1.5982 | 0.013021 | 0 | 72.4537 | 0.97656 | 0 | 1.7811 | 2638.5407 | 83.0729 | 3.1968
2025-07-23 09:39 | 1.605 | 1.6039 | 243.9236 | 242.5173 | 1.4062 | 0.32107 | 0.6616 | 0.061198 | 82.5738 | 83.572 | 67.8168 | 649 | 646.007 | 55.2083 | 0.53805 | 45.4644 | 45.1389 | 494 | 0 | 0 | 0 | 0 | 0 | 0 | 0 | 47.3741 | 1.6042 | 0.0015914 | 0 | 72.6345 | 0.96933 | 0 | 1.7809 | 2622.8368 | 83.0729 | 3.2089
2025-07-23 09:39 | 1.603 | 1.602 | 243.6806 | 242.4132 | 1.2673 | 0.32031 | 0.66168 | 0.061198 | 82.5738 | 83.572 | 67.8168 | 649 | 649.261 | 55.2083 | 0.53425 | 45.4644 | 45.1389 | 494 | 0 | 0 | 0 | 0 | 0 | 0 | 0 | 47.3741 | 1.602 | 0.0020255 | 0.016276 | 74.4177 | 0.97656 | 0 | 1.7809 | 2636.0486 | 83.0729 | 3.205
2025-07-23 09:39 | 1.603 | 1.6 | 243.4548 | 243.1424 | 0.31248 | 0.32172 | 0.6616 | 0.061198 | 82.5738 | 83.572 | 67.7734 | 649 | 647.7276 | 55.2138 | 0.53092 | 45.4644 | 45.1389 | 494 | 0 | 0 | 0 | 0 | 0 | 0 | 0 | 47.3741 | 1.6019 | 0.0020255 | 0 | 75.5896 | 0.97295 | 0 | 1.7811 | 2629.8226 | 83.0729 | 3.203
2025-07-23 09:40 | 1.5966 | 1.5949 | 242.882 | 243.8368 | 0.95483 | 0.31624 | 0.65943 | 0.061343 | 82.5738 | 83.572 | 67.73 | 649 | 648.3218 | 54.8882 | 0.52745 | 45.4644 | 45.1389 | 494 | 0 | 0 | 0 | 0 | 0 | 0 | 0 | 47.3524 | 1.5953 | 0.0036169 | 0 | 76.3527 | 0.94401 | 0 | 1.7706 | 2632.2351 | 83.0729 | 3.1916
2025-07-23 09:40 | 1.6019 | 1.6003 | 243.1944 | 243.4028 | 0.20833 | 0.31261 | 0.65842 | 0.061343 | 82.5738 | 83.572 | 67.73 | 649 | 649.4213 | 55.0998 | 0.5234 | 45.4644 | 45.1389 | 494 | 0 | 0 | 0 | 0 | 0 | 0 | 0 | 47.3524 | 1.601 | 0.013166 | 0 | 77.5065 | 0.97656 | 0 | 1.7774 | 2636.6993 | 83.0729 | 3.2021
2025-07-23 09:40 | 1.6047 | 1.6032 | 243.6458 | 242.4132 | 1.2326 | 0.3201 | 0.65842 | 0.061343 | 82.5738 | 83.572 | 67.7083 | 649 | 646.4682 | 54.7689 | 0.51902 | 45.4644 | 45.1389 | 494 | 0 | 0 | 0 | 0 | 0 | 0 | 0 | 47.3524 | 1.6034 | 0.012442 | 0 | 78.4071 | 0.97656 | 0 | 1.7667 | 2624.7094 | 83.0729 | 3.2079
2025-07-23 09:40 | 1.6011 | 1.5995 | 243.4201 | 242.8993 | 0.52084 | 0.31912 | 0.65842 | 0.061198 | 82.5738 | 83.572 | 67.6432 | 649 | 647.4194 | 54.8774 | 0.51725 | 45.4644 | 45.1606 | 494 | 0 | 0 | 0 | 0 | 0 | 0 | 0 | 47.3524 | 1.6 | 0.0018808 | 0 | 79.1992 | 0.96209 | 0 | 1.7702 | 2628.5713 | 83.0729 | 3.2007
2025-07-23 09:40 | 1.6 | 1.5978 | 242.9514 | 243.2118 | 0.26042 | 0.31776 | 0.65784 | 0.061198 | 82.5738 | 83.572 | 67.6866 | 649 | 646.7315 | 55.9787 | 0.51345 | 45.4644 | 45.204 | 494 | 0 | 0 | 0 | 0 | 0 | 0 | 0 | 47.3524 | 1.5988 | 0.0034722 | 0 | 80.6243 | 0.98741 | 0 | 1.8058 | 2625.7784 | 83.0729 | 3.1978
2025-07-23 09:40 | 1.5972 | 1.5955 | 242.5 | 243.8195 | 1.3194 | 0.31961 | 0.65799 | 0.061198 | 82.5738 | 83.5503 | 67.6215 | 649 | 647.1065 | 55.8757 | 0.51074 | 45.4861 | 45.204 | 494 | 0 | 0 | 0 | 0 | 0 | 0 | 0 | 47.3524 | 1.5962 | 0.0036169 | 0 | 81.4525 | 0.96933 | 0 | 1.8024 | 2627.301 | 83.0621 | 3.1927
2025-07-23 09:40 | 1.6043 | 1.6024 | 243.4201 | 242.7431 | 0.67708 | 0.31293 | 0.65784 | 0.061343 | 82.5738 | 83.572 | 67.5998 | 649 | 646.007 | 55.2083 | 0.50637 | 45.4861 | 45.1606 | 494 | 0 | 0 | 0 | 0 | 0 | 0 | 0 | 47.3524 | 1.6034 | 0.012731 | 0.0054253 | 81.9951 | 0.97656 | 0 | 1.7809 | 2622.8368 | 83.0729 | 3.2067
2025-07-23 09:40 | 1.605 | 1.6026 | 243.7153 | 242.4479 | 1.2674 | 0.3246 | 0.65582 | 0.061343 | 82.5738 | 83.5503 | 67.5347 | 649 | 647.1065 | 55.3223 | 0.50231 | 45.4861 | 45.1606 | 494 | 0 | 0 | 0 | 0 | 0 | 0 | 0 | 47.3524 | 1.6034 | 0.010851 | 0.016276 | 82.8957 | 0.96209 | 0 | 1.7846 | 2627.301 | 83.0621 | 3.2076
2025-07-23 09:41 | 1.6033 | 1.6024 | 243.5938 | 242.5173 | 1.0764 | 0.32096 | 0.65582 | 0.061198 | 82.5738 | 83.572 | 67.513 | 649 | 648.6427 | 55.2138 | 0.5026 | 45.4861 | 45.1606 | 494 | 0 | 0 | 0 | 0 | 0 | 0 | 0 | 47.3524 | 1.6019 | 0.0020255 | 0 | 83.5214 | 0.95486 | 0 | 1.7811 | 2633.5382 | 83.0729 | 3.2057
2025-07-23 09:41 | 1.5978 | 1.5982 | 243.368 | 242.9861 | 0.38194 | 0.31972 | 0.65582 | 0.061198 | 82.5738 | 83.572 | 67.4696 | 649 | 648.6638 | 55.3223 | 0.51758 | 45.4861 | 45.204 | 494 | 0 | 0 | 0 | 0 | 0 | 0 | 0 | 47.2873 | 1.5988 | 0.0024595 | 0 | 84.8307 | 0.99465 | 0 | 1.7846 | 2633.6235 | 83.0729 | 3.196
2025-07-23 09:41 | 1.5978 | 1.5966 | 242.8646 | 243.4896 | 0.62498 | 0.31738 | 0.65582 | 0.061198 | 82.5738 | 83.5503 | 67.4262 | 649 | 647.1065 | 55.2138 | 0.52926 | 45.4861 | 45.1606 | 494 | 0 | 0 | 0 | 0 | 0 | 0 | 0 | 47.309 | 1.5968 | 0.0034722 | 0 | 85.1056 | 0.96933 | 0 | 1.7811 | 2627.301 | 83.0621 | 3.1944
2025-07-23 09:41 | 1.5985 | 1.5965 | 242.2917 | 243.2465 | 0.95486 | 0.32048 | 0.65582 | 0.061198 | 82.5955 | 83.572 | 67.3828 | 649 | 646.007 | 55.3223 | 0.53968 | 45.5512 | 45.1606 | 494 | 0 | 0 | 0 | 0 | 0 | 0 | 0 | 47.309 | 1.5959 | 0.0054977 | 0 | 85.9773 | 0.94039 | 0 | 1.7846 | 2622.8368 | 83.0838 | 3.195
2025-07-23 09:41 | 1.5984 | 1.5966 | 242.6389 | 243.6285 | 0.98959 | 0.31304 | 0.65582 | 0.061198 | 82.5955 | 83.572 | 67.3611 | 649 | 647.1065 | 55.3223 | 0.55056 | 45.5512 | 45.2257 | 494 | 0 | 0 | 0 | 0 | 0 | 0 | 0 | 47.2873 | 1.5956 | 0.01331 | 0 | 86.5777 | 0.97295 | 0 | 1.7846 | 2627.301 | 83.0838 | 3.195
2025-07-23 09:41 | 1.6014 | 1.6008 | 243.5764 | 242.4826 | 1.0938 | 0.32189 | 0.6548 | 0.061198 | 82.5955 | 83.572 | 67.2743 | 649 | 647.1065 | 55.2138 | 0.56058 | 45.5512 | 45.2257 | 494 | 0 | 0 | 0 | 0 | 0 | 0 | 0 | 47.309 | 1.6024 | 0.011574 | 0 | 87.406 | 0.97295 | 0 | 1.7811 | 2627.301 | 83.0838 | 3.2023
2025-07-23 09:41 | 1.6019 | 1.6001 | 243.2292 | 242.2049 | 1.0243 | 0.31982 | 0.65473 | 0.061198 | 82.5955 | 83.572 | 67.2526 | 649 | 647.1065 | 55.3223 | 0.5701 | 45.5078 | 45.2257 | 494 | 0 | 0 | 0 | 0 | 0 | 0 | 0 | 47.2873 | 1.6007 | 0.0020255 | 0 | 87.2938 | 0.95848 | 0 | 1.7846 | 2627.301 | 83.0838 | 3.202
2025-07-23 09:42 | 1.6001 | 1.5975 | 243.1424 | 242.7778 | 0.36458 | 0.32237 | 0.65473 | 0.061198 | 82.5955 | 83.572 | 67.2309 | 649 | 647.1065 | 56.9661 | 0.58037 | 45.5078 | 45.2257 | 494 | 0 | 0 | 0 | 0 | 0 | 0 | 0 | 47.309 | 1.5981 | 0.0018808 | 0 | 88.0932 | 0.96933 | 0 | 1.8376 | 2627.301 | 83.0838 | 3.1976
2025-07-23 09:42 | 1.599 | 1.5982 | 242.8472 | 242.9167 | 0.069427 | 0.31836 | 0.65372 | 0.061198 | 82.5955 | 83.572 | 67.1441 | 649 | 647.1065 | 55.4362 | 0.58742 | 45.5512 | 45.2257 | 494 | 0 | 0 | 0 | 0 | 0 | 0 | 0 | 47.309 | 1.5977 | 0.0028935 | 0 | 88.7117 | 0.95486 | 0 | 1.7883 | 2627.301 | 83.0838 | 3.1972
2025-07-23 09:42 | 1.5969 | 1.5958 | 242.5521 | 243.2118 | 0.65973 | 0.31966 | 0.65372 | 0.061198 | 82.5955 | 83.5503 | 67.1007 | 649 | 647.1065 | 55.3223 | 0.59646 | 45.5512 | 45.2257 | 494 | 0 | 0 | 0 | 0 | 0 | 0 | 0 | 47.2656 | 1.5959 | 0.0040509 | 0.0054253 | 89.1095 | 0.96209 | 0 | 1.7846 | 2627.301 | 83.0729 | 3.1927
2025-07-23 09:42 | 1.594 | 1.593 | 241.875 | 243.9236 | 2.0486 | 0.31467 | 0.65372 | 0.061343 | 82.5955 | 83.572 | 67.079 | 649 | 647.1065 | 55.2138 | 0.605 | 45.5078 | 45.2257 | 494 | 0 | 0 | 0 | 0 | 0 | 0 | 0 | 47.2656 | 1.5927 | 0.0054977 | 0 | 89.4929 | 0.99465 | 0 | 1.7811 | 2627.301 | 83.0838 | 3.1871
2025-07-23 09:42 | 1.6017 | 1.6007 | 243.3507 | 242.8993 | 0.45142 | 0.3234 | 0.65263 | 0.061198 | 82.5955 | 83.572 | 67.0573 | 649 | 647.1065 | 55.3223 | 0.6105 | 45.5078 | 45.2257 | 494 | 0 | 0 | 0 | 0 | 0 | 0 | 0 | 47.2656 | 1.601 | 0.010706 | 0 | 90.0463 | 0.98018 | 0 | 1.7846 | 2627.301 | 83.0838 | 3.2024
2025-07-23 09:42 | 1.6037 | 1.6024 | 243.559 | 241.9618 | 1.5972 | 0.32189 | 0.65162 | 0.061198 | 82.5955 | 83.572 | 66.9705 | 649 | 649.2713 | 55.3223 | 0.61769 | 45.5512 | 45.2474 | 494 | 0 | 0 | 0 | 0 | 0 | 0 | 0 | 47.2656 | 1.6036 | 0.010272 | 0 | 90.4659 | 0.95848 | 0 | 1.7846 | 2636.09 | 83.0838 | 3.2062
2025-07-23 09:42 | 1.6005 | 1.5984 | 243.1944 | 242.6389 | 0.55556 | 0.3208 | 0.65162 | 0.061198 | 82.5955 | 83.572 | 66.9271 | 649 | 647.1065 | 55.3223 | 0.62583 | 45.5078 | 45.2474 | 494 | 0 | 0 | 0 | 0 | 0 | 0 | 0 | 47.2656 | 1.5988 | 0.0018808 | 0 | 90.625 | 0.96209 | 0 | 1.7846 | 2627.301 | 83.0838 | 3.1989
2025-07-23 09:42 | 1.6001 | 1.5994 | 242.5 | 242.8125 | 0.31247 | 0.31711 | 0.65162 | 0.061198 | 82.5955 | 83.572 | 66.8403 | 649 | 647.2801 | 55.2138 | 0.63158 | 45.5729 | 45.2474 | 494 | 0 | 0 | 0 | 0 | 0 | 0 | 0 | 47.2656 | 1.5994 | 0.0043403 | 0 | 90.6395 | 1.0019 | 0 | 1.7811 | 2628.0058 | 83.0838 | 3.1995
2025-07-23 09:43 | 1.5959 | 1.5952 | 241.8577 | 243.5764 | 1.7187 | 0.31782 | 0.6509 | 0.061343 | 82.5955 | 83.572 | 66.8186 | 649 | 647.1065 | 55.3223 | 0.63784 | 45.5729 | 45.2474 | 494 | 0 | 0 | 0 | 0 | 0 | 0 | 0 | 47.2656 | 1.5948 | 0.0046296 | 0 | 91.0229 | 0.94401 | 0 | 1.7846 | 2627.301 | 83.0838 | 3.1911
2025-07-23 09:43 | 1.6013 | 1.5985 | 242.309 | 242.9861 | 0.67706 | 0.31109 | 0.6501 | 0.061198 | 82.5955 | 83.5938 | 66.7752 | 649 | 651.7361 | 55.2138 | 0.64363 | 45.5729 | 45.2474 | 494 | 0 | 0 | 0 | 0 | 0 | 0 | 0 | 47.2222 | 1.6004 | 0.0062211 | 0 | 91.3484 | 0.96209 | 0 | 1.7811 | 2646.0977 | 83.0946 | 3.1998
2025-07-23 09:43 | 1.6056 | 1.6042 | 243.4375 | 242.4132 | 1.0243 | 0.32091 | 0.65111 | 0.061343 | 82.5955 | 83.6372 | 66.7101 | 649 | 647.9781 | 55.3223 | 0.64887 | 45.5729 | 45.2474 | 494 | 0 | 0 | 0 | 0 | 0 | 0 | 0 | 47.2222 | 1.6046 | 0.012442 | 0 | 91.2688 | 0.97656 | 0 | 1.7846 | 2630.8399 | 83.1163 | 3.2098
2025-07-23 09:43 | 1.6007 | 1.5985 | 243.1424 | 242.3785 | 0.76389 | 0.32259 | 0.65111 | 0.061198 | 82.6606 | 83.6372 | 66.645 | 649 | 650.5787 | 55.3223 | 0.65535 | 45.5729 | 45.3125 | 494 | 0 | 0 | 0 | 0 | 0 | 0 | 0 | 47.2222 | 1.5994 | 0.0018808 | 0 | 91.663 | 0.95486 | 0 | 1.7846 | 2641.3983 | 83.1489 | 3.1992
2025-07-23 09:43 | 1.6003 | 1.5991 | 242.309 | 242.5347 | 0.22568 | 0.32232 | 0.65017 | 0.061198 | 82.6606 | 83.6372 | 66.6233 | 649 | 647.1065 | 55.3223 | 0.66045 | 45.5729 | 45.2908 | 494 | 0 | 0 | 0 | 0 | 0 | 0 | 0 | 47.2222 | 1.5992 | 0.0026042 | 0 | 91.6522 | 0.99465 | 0 | 1.7846 | 2627.301 | 83.1489 | 3.1994
2025-07-23 09:43 | 1.5991 | 1.5971 | 242.0486 | 243.1944 | 1.1458 | 0.31695 | 0.65017 | 0.061198 | 82.6606 | 83.6372 | 66.6016 | 649 | 647.1065 | 55.3223 | 0.66461 | 45.5729 | 45.2908 | 494 | 0 | 0 | 0 | 0 | 0 | 0 | 0 | 47.2222 | 1.5981 | 0.0062211 | 0 | 91.7101 | 0.98741 | 0 | 1.7846 | 2627.301 | 83.1489 | 3.1962
2025-07-23 09:43 | 1.5997 | 1.5977 | 242.1528 | 242.882 | 0.72919 | 0.31467 | 0.6501 | 0.061198 | 82.6606 | 83.6372 | 66.5148 | 649 | 647.1065 | 55.3223 | 0.65799 | 45.5729 | 45.2908 | 494 | 0 | 0 | 0 | 0 | 0 | 0 | 0 | 47.2222 | 1.5984 | 0.012153 | 0 | 91.4026 | 0.95848 | 0 | 1.7846 | 2627.301 | 83.1489 | 3.1973
2025-07-23 09:44 | 1.6027 | 1.6019 | 243.2812 | 242.1007 | 1.1805 | 0.32243 | 0.6501 | 0.061198 | 82.6606 | 83.6372 | 66.4714 | 649 | 646.5481 | 55.2083 | 0.65151 | 45.5729 | 45.2908 | 494 | 0 | 0 | 0 | 0 | 0 | 0 | 0 | 47.2222 | 1.6026 | 0.012008 | 0 | 91.4424 | 0.98741 | 0 | 1.7809 | 2625.0336 | 83.1489 | 3.2046
2025-07-23 09:44 | 1.6019 | 1.6013 | 243.2292 | 242.1354 | 1.0937 | 0.32107 | 0.6501 | 0.061343 | 82.6606 | 83.5938 | 66.4497 | 649 | 647.2641 | 55.3223 | 0.64511 | 45.5946 | 45.2908 | 494 | 0 | 0 | 0 | 0 | 0 | 0 | 0 | 47.2005 | 1.601 | 0.012153 | 0.016276 | 91.4207 | 0.96209 | 0 | 1.7846 | 2627.941 | 83.1272 | 3.2031
2025-07-23 09:44 | 1.6001 | 1.6 | 242.8125 | 242.7778 | 0.034698 | 0.32525 | 0.6501 | 0.061343 | 82.6606 | 83.6372 | 66.3845 | 649 | 651.4276 | 55.2083 | 0.6373 | 45.5946 | 45.2908 | 494 | 0 | 0 | 0 | 0 | 0 | 0 | 0 | 47.2005 | 1.6011 | 0.0028935 | 0 | 0 | 0.97295 | 0 | 1.7809 | 2644.845 | 83.1489 | 3.2001
2025-07-23 09:44 | 1.6013 | 1.5997 | 242.3785 | 242.3264 | 0.052078 | 0.32243 | 0.6501 | 0.061198 | 82.6606 | 83.6372 | 66.3628 | 649 | 646.6528 | 55.3223 | 0.62916 | 45.5946 | 45.2908 | 494 | 0 | 0 | 0 | 0 | 0 | 0 | 0 | 47.2005 | 1.6004 | 0.0026042 | 0.016276 | 0 | 0.95486 | 0 | 1.7846 | 2625.459 | 83.1489 | 3.201
2025-07-23 09:44 | 1.5972 | 1.5964 | 241.9792 | 243.3333 | 1.3542 | 0.32069 | 0.648 | 0.061198 | 82.6606 | 83.6372 | 66.3411 | 649 | 647.2676 | 55.0998 | 0.62417 | 45.5946 | 45.2908 | 494 | 0 | 0 | 0 | 0 | 0 | 0 | 0 | 47.2005 | 1.5959 | 0.0037616 | 0.0054253 | 0 | 0.95486 | 0 | 1.7774 | 2627.9551 | 83.1489 | 3.1936
2025-07-23 09:44 | 1.6008 | 1.6001 | 241.9965 | 243.3333 | 1.3368 | 0.31586 | 0.648 | 0.061198 | 82.6823 | 83.6372 | 66.276 | 649 | 647.7562 | 54.3349 | 0.61914 | 45.5946 | 45.2908 | 494 | 0 | 0 | 0 | 0 | 0 | 0 | 0 | 47.1788 | 1.5994 | 0.0059317 | 0.021701 | 0 | 0.98018 | 0 | 1.7527 | 2629.9388 | 83.1597 | 3.201
2025-07-23 09:44 | 1.5991 | 1.5979 | 242.4305 | 243.1771 | 0.74652 | 0.31939 | 0.648 | 0.061343 | 82.6823 | 83.6372 | 66.2543 | 649 | 651.7361 | 55.2083 | 0.61451 | 45.5946 | 45.2908 | 494 | 0 | 0 | 0 | 0 | 0 | 0 | 0 | 47.2005 | 1.5981 | 0.013455 | 0 | 0 | 0.97656 | 0 | 1.7809 | 2646.0977 | 83.1597 | 3.197
2025-07-23 09:44 | 1.6026 | 1.6 | 242.9167 | 241.6493 | 1.2673 | 0.32194 | 0.64591 | 0.061343 | 82.6823 | 83.6372 | 66.2326 | 649 | 648.7616 | 55.0998 | 0.60898 | 45.5946 | 45.3342 | 494 | 0 | 0 | 0 | 0 | 0 | 0 | 0 | 47.1788 | 1.6005 | 0.011429 | 0 | 0 | 0.96933 | 0 | 1.7774 | 2634.0208 | 83.1597 | 3.2025
2025-07-23 09:45 | 1.6036 | 1.6021 | 243.316 | 242.0486 | 1.2674 | 0.32167 | 0.64591 | 0.061198 | 82.6823 | 83.6589 | 66.1675 | 649 | 651.794 | 55.2138 | 0.60431 | 45.5946 | 45.3342 | 494 | 0 | 0 | 0 | 0 | 0 | 0 | 0 | 47.1354 | 1.6014 | 0.009838 | 0.0054253 | 0 | 0.97295 | 0 | 1.7811 | 2646.3326 | 83.1706 | 3.2057
2025-07-23 09:45 | 1.5997 | 1.5979 | 242.8472 | 242.309 | 0.53819 | 0.32693 | 0.64598 | 0.061198 | 82.6823 | 83.6589 | 66.1675 | 649 | 648.5794 | 56.8631 | 0.60156 | 45.5946 | 45.3342 | 494 | 0 | 0 | 0 | 0 | 0 | 0 | 0 | 47.1354 | 1.5982 | 0.0026042 | 0.021701 | 0 | 0.99103 | 0 | 1.8343 | 2633.2812 | 83.1706 | 3.1976
2025-07-23 09:45 | 1.5988 | 1.5977 | 242.5868 | 242.5173 | 0.069458 | 0.32617 | 0.64619 | 0.061343 | 82.6823 | 83.6589 | 66.1458 | 649 | 648.5136 | 57.0747 | 0.59762 | 45.5946 | 45.3342 | 494 | 0 | 0 | 0 | 0 | 0 | 0 | 0 | 47.1354 | 1.5971 | 0.0024595 | 0 | 0 | 0.98018 | 0 | 1.8411 | 2633.0139 | 83.1706 | 3.1965
2025-07-23 09:45 | 1.5955 | 1.594 | 242.1181 | 243.2465 | 1.1285 | 0.32048 | 0.64482 | 0.061198 | 82.6823 | 83.6589 | 66.1458 | 649 | 647.7531 | 55.6532 | 0.59256 | 45.638 | 45.3342 | 494 | 0 | 0 | 0 | 0 | 0 | 0 | 0 | 47.1354 | 1.5945 | 0.0046296 | 0 | 0 | 0.96933 | 0 | 1.7953 | 2629.9263 | 83.1706 | 3.1895
2025-07-23 09:45 | 1.6007 | 1.6001 | 242.1354 | 242.8993 | 0.76385 | 0.31847 | 0.64381 | 0.061198 | 82.6823 | 83.6589 | 66.1458 | 649 | 648.8515 | 56.0872 | 0.5876 | 45.638 | 45.3342 | 494 | 0 | 0 | 0 | 0 | 0 | 0 | 0 | 47.1354 | 1.5978 | 0.0054977 | 0.016276 | 0 | 0.99465 | 0 | 1.8093 | 2634.3859 | 83.1706 | 3.2008
2025-07-23 09:45 | 1.6008 | 1.5988 | 242.1181 | 242.8299 | 0.71181 | 0.31429 | 0.64381 | 0.061415 | 82.704 | 83.6589 | 66.1458 | 649 | 650.1691 | 55.5447 | 0.58351 | 45.6597 | 45.3342 | 494 | 0 | 0 | 0 | 0 | 0 | 0 | 0 | 47.1354 | 1.5978 | 0.01331 | 0.021701 | 0 | 0.96933 | 0 | 1.7918 | 2639.7353 | 83.1814 | 3.1997
2025-07-23 09:45 | 1.6058 | 1.6032 | 243.2465 | 241.9792 | 1.2674 | 0.32389 | 0.64366 | 0.061343 | 82.704 | 83.6589 | 66.1458 | 649 | 648.2639 | 55.3223 | 0.57852 | 45.638 | 45.3342 | 494 | 0 | 0 | 0 | 0 | 0 | 0 | 0 | 47.1137 | 1.6047 | 0.011429 | 0 | 0 | 0.96933 | 0 | 1.7846 | 2631.9999 | 83.1814 | 3.2089
2025-07-23 09:46 | 1.5985 | 1.599 | 242.8472 | 242.0486 | 0.79863 | 0.32058 | 0.64366 | 0.061198 | 82.704 | 83.6806 | 66.1458 | 649 | 647.8561 | 55.3223 | 0.57581 | 45.638 | 45.3776 | 494 | 0 | 0 | 0 | 0 | 0 | 0 | 0 | 47.1137 | 1.5995 | 0.0024595 | 0 | 0 | 0.97656 | 0 | 1.7846 | 2630.3444 | 83.1923 | 3.1975
2025-07-23 09:46 | 1.5991 | 1.5975 | 242.6215 | 242.4826 | 0.13889 | 0.31966 | 0.64323 | 0.061343 | 82.704 | 83.6806 | 66.1675 | 649 | 646.9203 | 55.3223 | 0.57143 | 45.638 | 45.3776 | 494 | 0 | 0 | 0 | 0 | 0 | 0 | 0 | 47.1137 | 1.5981 | 0.0030382 | 0.021701 | 0 | 0.99465 | 0 | 1.7846 | 2626.5451 | 83.1923 | 3.1966
2025-07-23 09:46 | 1.5981 | 1.5972 | 242.2569 | 242.9514 | 0.69444 | 0.31847 | 0.64323 | 0.061198 | 82.704 | 83.6806 | 66.2326 | 649 | 648.6471 | 55.3223 | 0.56709 | 45.638 | 45.3776 | 494 | 0 | 0 | 0 | 0 | 0 | 0 | 0 | 47.1137 | 1.5969 | 0.0036169 | 0.016276 | 0 | 0.99103 | 0 | 1.7846 | 2633.5558 | 83.1923 | 3.1953
2025-07-23 09:46 | 1.6001 | 1.5985 | 242.3785 | 242.7431 | 0.36458 | 0.31689 | 0.64323 | 0.061198 | 82.704 | 83.6806 | 66.2543 | 649 | 646.4204 | 55.3223 | 0.56232 | 45.6597 | 45.3776 | 494 | 0 | 0 | 0 | 0 | 0 | 0 | 0 | 47.1137 | 1.5995 | 0.014034 | 0 | 0 | 0.97656 | 0 | 1.7846 | 2624.5153 | 83.1923 | 3.1986
2025-07-23 09:46 | 1.6027 | 1.6005 | 242.7257 | 242.0313 | 0.69443 | 0.31961 | 0.64207 | 0.061198 | 82.704 | 83.6806 | 66.276 | 649 | 647.1065 | 55.3223 | 0.55805 | 45.6814 | 45.3776 | 494 | 0 | 0 | 0 | 0 | 0 | 0 | 0 | 47.1137 | 1.6017 | 0.012153 | 0 | 0 | 0.99103 | 0 | 1.7846 | 2627.301 | 83.1923 | 3.2033
2025-07-23 09:46 | 1.5997 | 1.5979 | 242.5868 | 241.8229 | 0.76389 | 0.32194 | 0.64149 | 0.061343 | 82.704 | 83.6806 | 66.3628 | 649 | 646.007 | 55.2138 | 0.55563 | 45.6814 | 45.3776 | 494 | 0 | 0 | 0 | 0 | 0 | 0 | 0 | 47.1137 | 1.5987 | 0.0023148 | 0 | 0 | 0.96209 | 0 | 1.7811 | 2622.8368 | 83.1923 | 3.1976
2025-07-23 09:46 | 1.5969 | 1.5959 | 242.2917 | 242.6736 | 0.38194 | 0.31809 | 0.64207 | 0.061198 | 82.704 | 83.6806 | 66.3845 | 649 | 648.039 | 55.3223 | 0.55093 | 45.6814 | 45.3776 | 494 | 0 | 0 | 0 | 0 | 0 | 0 | 0 | 47.1137 | 1.5971 | 0.0031829 | 0 | 0 | 0.97295 | 0 | 1.7846 | 2631.0871 | 83.1923 | 3.1929
2025-07-23 09:46 | 1.5975 | 1.5965 | 241.7188 | 242.691 | 0.97223 | 0.31424 | 0.64207 | 0.061198 | 82.704 | 83.6806 | 66.4714 | 649 | 646.007 | 55.5447 | 0.54662 | 45.6814 | 45.3776 | 494 | 0 | 0 | 0 | 0 | 0 | 0 | 0 | 47.092 | 1.5964 | 0.004919 | 0 | 0 | 0.96933 | 0 | 1.7918 | 2622.8368 | 83.1923 | 3.194
2025-07-23 09:47 | 1.6 | 1.5984 | 242.4826 | 242.1181 | 0.36458 | 0.31776 | 0.64099 | 0.061198 | 82.7691 | 83.724 | 66.5365 | 649 | 648.4395 | 55.0998 | 0.54257 | 45.6814 | 45.3993 | 494 | 0 | 0 | 0 | 0 | 0 | 0 | 0 | 47.0486 | 1.5984 | 0.013166 | 0 | 0 | 0.97295 | 0 | 1.7774 | 2632.7132 | 83.2465 | 3.1984
2025-07-23 09:47 | 1.599 | 1.5978 | 242.8472 | 242.0486 | 0.79863 | 0.32129 | 0.6399 | 0.061198 | 82.7691 | 83.724 | 66.6233 | 649 | 646.007 | 55.3223 | 0.53993 | 45.6814 | 45.3993 | 494 | 0 | 0 | 0 | 0 | 0 | 0 | 0 | 47.092 | 1.6 | 0.0018808 | 0 | 0.24957 | 0.94401 | 0 | 1.7846 | 2622.8368 | 83.2465 | 3.1968
2025-07-23 09:47 | 1.5981 | 1.5961 | 242.4132 | 242.8299 | 0.41666 | 0.32069 | 0.64099 | 0.061198 | 82.7474 | 83.724 | 66.7101 | 649 | 648.2964 | 55.3223 | 0.53581 | 45.6814 | 45.3993 | 494 | 0 | 0 | 0 | 0 | 0 | 0 | 0 | 47.092 | 1.5968 | 0.0026042 | 0 | 1.501 | 0.96209 | 0 | 1.7846 | 2632.132 | 83.2357 | 3.1942
2025-07-23 09:47 | 1.5997 | 1.599 | 241.9792 | 242.3437 | 0.36458 | 0.31668 | 0.63997 | 0.061198 | 82.7474 | 83.724 | 66.7969 | 649 | 648.1601 | 54.8774 | 0.53143 | 45.6814 | 45.3993 | 494 | 0 | 0 | 0 | 0 | 0 | 0 | 0 | 47.092 | 1.5984 | 0.0043403 | 0 | 1.7506 | 0.92954 | 0 | 1.7702 | 2631.5787 | 83.2357 | 3.1986
2025-07-23 09:47 | 1.5985 | 1.5978 | 241.7535 | 242.7604 | 1.0069 | 0.31359 | 0.63882 | 0.061198 | 82.7691 | 83.724 | 66.8186 | 649 | 649.801 | 54.5519 | 0.52738 | 45.6814 | 45.3993 | 494 | 0 | 0 | 0 | 0 | 0 | 0 | 0 | 47.0269 | 1.5972 | 0.0062211 | 0 | 17.1043 | 3.5807 | 0 | 1.7597 | 2638.241 | 83.2465 | 3.1963
2025-07-23 09:47 | 1.5965 | 1.5946 | 241.5104 | 243.2812 | 1.7708 | 0.31 | 0.63882 | 0.061198 | 82.7691 | 83.7457 | 66.9271 | 749 | 746.8244 | 55.8757 | 0.52293 | 45.6814 | 45.3993 | 494 | 0 | 0 | 0 | 0 | 0 | 0 | 0 | 47.0269 | 1.5951 | 0.0059317 | 0 | 21.8461 | 0.98741 | 0 | 1.8024 | 3032.163 | 83.2574 | 3.1911
2025-07-23 09:47 | 1.612 | 1.6108 | 243.0729 | 241.7708 | 1.3021 | 0.31711 | 0.63882 | 0.061198 | 82.7691 | 83.724 | 66.9922 | 749 | 748.9734 | 55.2138 | 0.51863 | 45.7248 | 45.421 | 494 | 0 | 0 | 0 | 0 | 0 | 0 | 0 | 47.0269 | 1.6108 | 0.0073785 | 0.021701 | 26.1791 | 0.96209 | 0 | 1.7811 | 3040.8881 | 83.2465 | 3.2228
2025-07-23 09:48 | 1.6073 | 1.6073 | 243.0903 | 242.1354 | 0.95483 | 0.32172 | 0.63766 | 0.061198 | 82.7908 | 83.724 | 67.079 | 749 | 746.6311 | 56.4236 | 0.5166 | 45.7248 | 45.3993 | 494 | 0 | 0 | 0 | 0 | 0 | 0 | 0 | 47.0269 | 1.6082 | 0.0023148 | 0 | 29.8973 | 0.98741 | 0 | 1.8201 | 3031.3782 | 83.2574 | 3.2147
2025-07-23 09:48 | 1.6072 | 1.6059 | 242.5521 | 242.6389 | 0.086807 | 0.31288 | 0.63874 | 0.061343 | 82.7908 | 83.7674 | 67.1441 | 749 | 746.4109 | 56.0927 | 0.51306 | 45.7248 | 45.3993 | 494 | 0 | 0 | 0 | 0 | 0 | 0 | 0 | 47.0269 | 1.606 | 0.0028935 | 0.043403 | 33.6082 | 0.95848 | 0 | 1.8094 | 3030.4842 | 83.2791 | 3.2131
2025-07-23 09:48 | 1.6072 | 1.6055 | 242.5173 | 242.8299 | 0.31252 | 0.31407 | 0.63766 | 0.061198 | 82.7908 | 83.7674 | 67.2309 | 749 | 748.3931 | 56.4182 | 0.50911 | 45.7248 | 45.4644 | 494 | 0 | 0 | 0 | 0 | 0 | 0 | 0 | 47.0269 | 1.606 | 0.0043403 | 0.048828 | 38.661 | 0.97656 | 0 | 1.8199 | 3038.5322 | 83.2791 | 3.2127
2025-07-23 09:48 | 1.611 | 1.6092 | 241.9965 | 242.6736 | 0.67709 | 0.31489 | 0.6378 | 0.061198 | 82.7908 | 83.7674 | 67.2743 | 749 | 748.7269 | 56.0872 | 0.50503 | 45.7248 | 45.4644 | 494 | 0 | 0 | 0 | 0 | 0 | 0 | 0 | 47.0052 | 1.6095 | 0.0054977 | 0.043403 | 43.2798 | 0.99103 | 0 | 1.8093 | 3039.8873 | 83.2791 | 3.2202
2025-07-23 09:48 | 1.6049 | 1.6043 | 241.4236 | 243.6285 | 2.2049 | 0.30583 | 0.63766 | 0.061198 | 82.7908 | 83.7674 | 67.3611 | 749 | 748.1002 | 56.5321 | 0.50228 | 45.7248 | 45.4644 | 494 | 0 | 0 | 0 | 0 | 0 | 0 | 0 | 47.0052 | 1.6037 | 0.0046296 | 0.021701 | 47.2801 | 0.96933 | 0 | 1.8236 | 3037.343 | 83.2791 | 3.2092
2025-07-23 09:48 | 1.6169 | 1.6143 | 243.1597 | 241.4583 | 1.7014 | 0.32091 | 0.63882 | 0.061198 | 82.7908 | 83.7674 | 67.3828 | 749 | 749.9617 | 56.3097 | 0.50365 | 45.7248 | 45.4644 | 494 | 0 | 0 | 0 | 0 | 0 | 0 | 0 | 47.0052 | 1.6157 | 0.012587 | 0.043403 | 51.19 | 0.97295 | 0 | 1.8164 | 3044.9009 | 83.2791 | 3.2312
2025-07-23 09:48 | 1.6133 | 1.6111 | 242.8125 | 241.6493 | 1.1632 | 0.31315 | 0.63665 | 0.061198 | 82.7908 | 83.7674 | 67.4696 | 749 | 747.5116 | 56.6406 | 0.51939 | 45.7248 | 45.4644 | 494 | 0 | 0 | 0 | 0 | 0 | 0 | 0 | 47.0052 | 1.612 | 0.012731 | 0.027127 | 56.9047 | 0.98018 | 0 | 1.8271 | 3034.9532 | 83.2791 | 3.2244
2025-07-23 09:48 | 1.6063 | 1.6053 | 242.7778 | 241.7708 | 1.007 | 0.31896 | 0.63665 | 0.061198 | 82.7908 | 83.8108 | 67.5564 | 749 | 747.6535 | 55.7563 | 0.5315 | 45.7248 | 45.4644 | 494 | 0 | 0 | 0 | 0 | 0 | 0 | 0 | 47.0052 | 1.6049 | 0.0076678 | 0.059679 | 59.3967 | 0.98018 | 0 | 1.7986 | 3035.5295 | 83.3008 | 3.2117
2025-07-23 09:49 | 1.6033 | 1.6017 | 242.309 | 242.5521 | 0.24304 | 0.31901 | 0.63665 | 0.061198 | 82.8342 | 83.8108 | 67.5998 | 749 | 746.4602 | 55.3223 | 0.54387 | 45.7248 | 45.4644 | 494 | 0 | 0 | 0 | 0 | 0 | 0 | 0 | 47.0052 | 1.6019 | 0.0031829 | 0.043403 | 65.0933 | 0.97656 | 0 | 1.7846 | 3030.6843 | 83.3225 | 3.205
2025-07-23 09:49 | 1.5991 | 1.5984 | 242.0833 | 242.8472 | 0.7639 | 0.31619 | 0.63614 | 0.061198 | 82.8342 | 83.8108 | 67.6215 | 749 | 750.0064 | 56.6406 | 0.55523 | 45.7248 | 45.4644 | 494 | 0 | 0 | 0 | 0 | 0 | 0 | 0 | 47.0052 | 1.5978 | 0.0043403 | 0.043403 | 69.1225 | 0.99465 | 0 | 1.8271 | 3045.0825 | 83.3225 | 3.1975
2025-07-23 09:49 | 1.6033 | 1.6008 | 241.9097 | 242.6736 | 0.76389 | 0.31011 | 0.63506 | 0.061198 | 82.8342 | 83.8108 | 67.6432 | 749 | 747.7869 | 56.8631 | 0.56395 | 45.7465 | 45.4861 | 494 | 0 | 0 | 0 | 0 | 0 | 0 | 0 | 47.0052 | 1.6 | 0.0047743 | 0.065104 | 73.7413 | 0.99465 | 0 | 1.8343 | 3036.0709 | 83.3225 | 3.2041
2025-07-23 09:49 | 1.5953 | 1.5958 | 241.8577 | 242.8125 | 0.95483 | 0.30946 | 0.63506 | 0.061198 | 82.8342 | 83.8108 | 67.7083 | 749 | 748.6111 | 55.5447 | 0.57444 | 45.7465 | 45.4861 | 494 | 0 | 0 | 0 | 0 | 0 | 0 | 0 | 47.0052 | 1.5953 | 0.005353 | 0.065104 | 78.9352 | 0.98741 | 0 | 1.7918 | 3039.4175 | 83.3225 | 3.1911
2025-07-23 09:49 | 1.6014 | 1.6003 | 242.5 | 242.2569 | 0.24307 | 0.31445 | 0.63506 | 0.061343 | 82.8776 | 83.8108 | 67.73 | 749 | 748.1116 | 56.3097 | 0.58174 | 45.7465 | 45.4861 | 494 | 0 | 0 | 0 | 0 | 0 | 0 | 0 | 46.9618 | 1.6004 | 0.010995 | 0.07053 | 82.8306 | 1.0163 | 0 | 1.8164 | 3037.3893 | 83.3442 | 3.2017
2025-07-23 09:49 | 1.6024 | 1.6007 | 242.2743 | 242.6215 | 0.34721 | 0.31212 | 0.63506 | 0.061198 | 82.8776 | 83.8108 | 67.7734 | 749 | 749.6248 | 56.0927 | 0.59144 | 45.7465 | 45.4861 | 494 | 0 | 0 | 0 | 0 | 0 | 0 | 0 | 46.9618 | 1.599 | 0.013744 | 0.059679 | 88.18 | 0.98018 | 0 | 1.8094 | 3043.5331 | 83.3442 | 3.2031
2025-07-23 09:49 | 1.6032 | 1.6001 | 242.3785 | 241.875 | 0.50349 | 0.31982 | 0.63506 | 0.061343 | 82.921 | 83.8325 | 67.7734 | 749 | 746.3541 | 56.0927 | 0.59965 | 45.7465 | 45.4861 | 494 | 0 | 0 | 0 | 0 | 0 | 0 | 0 | 46.9618 | 1.6019 | 0.013744 | 0.021701 | 92.6577 | 0.99465 | 0 | 1.8094 | 3030.2538 | 83.3767 | 3.2033
2025-07-23 09:50 | 1.6017 | 1.5982 | 243.1944 | 241.6493 | 1.5451 | 0.31879 | 0.63506 | 0.061198 | 82.921 | 83.8325 | 67.8168 | 749 | 750.9838 | 56.0927 | 0.60684 | 45.7465 | 45.4861 | 494 | 0 | 0 | 0 | 0 | 0 | 0 | 0 | 46.9618 | 1.6004 | 0.012153 | 0.0054253 | 97.2367 | 0.98741 | 0 | 1.8094 | 3049.0507 | 83.3767 | 3.1999
2025-07-23 09:50 | 1.5959 | 1.5949 | 242.5173 | 242.0486 | 0.46875 | 0.31901 | 0.63513 | 0.061198 | 82.9427 | 83.8325 | 67.8168 | 749 | 746.6408 | 55.7671 | 0.61476 | 45.7465 | 45.4861 | 494 | 0 | 0 | 0 | 0 | 0 | 0 | 0 | 46.9401 | 1.5945 | 0.0026042 | 0.037977 | 100 | 0.98741 | 0 | 1.7989 | 3031.4179 | 83.3876 | 3.1908
2025-07-23 09:50 | 1.5942 | 1.594 | 242.4826 | 242.0833 | 0.39931 | 0.32433 | 0.63506 | 0.061343 | 82.9427 | 83.8325 | 67.8168 | 749 | 749.697 | 55.9787 | 0.62221 | 45.7465 | 45.4861 | 494 | 0 | 0 | 0 | 0 | 0 | 0 | 0 | 46.9618 | 1.5952 | 0.0026042 | 0 | 100 | 0.95848 | 0 | 1.8058 | 3043.8259 | 83.3876 | 3.1882
2025-07-23 09:50 | 1.5994 | 1.5977 | 242.3437 | 241.7361 | 0.60762 | 0.31966 | 0.63513 | 0.061343 | 82.9427 | 83.8325 | 67.8168 | 749 | 749.0135 | 54.9913 | 0.6293 | 45.7465 | 45.5078 | 494 | 0 | 0 | 0 | 0 | 0 | 0 | 0 | 46.9184 | 1.5978 | 0.0028935 | 0.027127 | 99.9747 | 0.97656 | 0 | 1.7739 | 3041.0509 | 83.3876 | 3.197
2025-07-23 09:50 | 1.593 | 1.5923 | 241.6319 | 242.8125 | 1.1805 | 0.32015 | 0.63303 | 0.061343 | 82.9644 | 83.8325 | 67.8168 | 749 | 750.9838 | 55.1053 | 0.63578 | 45.7899 | 45.5078 | 494 | 0 | 0 | 0 | 0 | 0 | 0 | 0 | 46.9184 | 1.5917 | 0.0046296 | 0.0054253 | 100 | 0.96933 | 0 | 1.7776 | 3049.0507 | 83.3984 | 3.1853
2025-07-23 09:50 | 1.5977 | 1.5948 | 241.441 | 242.7604 | 1.3194 | 0.31559 | 0.6318 | 0.061343 | 82.9644 | 83.8759 | 67.8168 | 749 | 747.3692 | 56.2012 | 0.64164 | 45.7899 | 45.5078 | 494 | 0 | 0 | 0 | 0 | 0 | 0 | 0 | 46.9184 | 1.5946 | 0.0054977 | 0.016276 | 99.9819 | 0.96933 | 0 | 1.8129 | 3034.3749 | 83.4201 | 3.1924
2025-07-23 09:50 | 1.6047 | 1.6027 | 242.1181 | 242.0139 | 0.10417 | 0.31201 | 0.63071 | 0.061343 | 82.9644 | 83.8759 | 67.7734 | 749 | 748.5377 | 55.9787 | 0.64717 | 45.7899 | 45.5078 | 494 | 0 | 0 | 0 | 0 | 0 | 0 | 0 | 46.9184 | 1.6024 | 0.013166 | 0.027127 | 99.9964 | 0.98018 | 0 | 1.8058 | 3039.1192 | 83.4201 | 3.2075
2025-07-23 09:50 | 1.5995 | 1.5971 | 241.7882 | 242.7083 | 0.92012 | 0.31798 | 0.6297 | 0.061198 | 83.0078 | 83.9193 | 67.73 | 749 | 749.7226 | 56.4182 | 0.65394 | 45.7899 | 45.5078 | 494 | 0 | 0 | 0 | 0 | 0 | 0 | 0 | 46.9184 | 1.5971 | 0.012442 | 0 | 100 | 0.95848 | 0 | 1.8199 | 3043.93 | 83.4635 | 3.1966
2025-07-23 09:51 | 1.6042 | 1.6013 | 242.2917 | 241.0938 | 1.1979 | 0.31689 | 0.63086 | 0.061198 | 83.0078 | 83.9193 | 67.7083 | 749 | 748.4735 | 55.9787 | 0.65922 | 45.7899 | 45.5078 | 494 | 0 | 0 | 0 | 0 | 0 | 0 | 0 | 46.9184 | 1.6023 | 0.0096933 | 0.016276 | 99.9747 | 0.98018 | 0 | 1.8058 | 3038.8585 | 83.4635 | 3.2054
2025-07-23 09:51 | 1.605 | 1.6037 | 242.3611 | 241.2674 | 1.0938 | 0.31879 | 0.63071 | 0.061343 | 83.0295 | 83.9193 | 67.6432 | 749 | 746.7474 | 55.7671 | 0.66453 | 45.7899 | 45.5078 | 494 | 0 | 0 | 0 | 0 | 0 | 0 | 0 | 46.875 | 1.6042 | 0.012008 | 0 | 99.9747 | 0.98018 | 0 | 1.7989 | 3031.8506 | 83.4744 | 3.2088
2025-07-23 09:51 | 1.6001 | 1.5985 | 242.3611 | 241.7014 | 0.65973 | 0.32373 | 0.63296 | 0.061343 | 83.0512 | 83.941 | 67.6215 | 749 | 750.0978 | 55.9787 | 0.65983 | 45.7899 | 45.5078 | 494 | 0 | 0 | 0 | 0 | 0 | 0 | 0 | 46.875 | 1.5994 | 0.0020255 | 0.0054253 | 100 | 0.97656 | 0 | 1.8058 | 3045.4533 | 83.4961 | 3.1986
2025-07-23 09:51 | 1.5972 | 1.5959 | 241.6146 | 242.4132 | 0.79863 | 0.3176 | 0.63397 | 0.061343 | 83.0295 | 83.9627 | 67.5998 | 749 | 748.3876 | 57.1886 | 0.6535 | 45.8333 | 45.5078 | 494 | 0 | 0 | 0 | 0 | 0 | 0 | 0 | 46.875 | 1.5959 | 0.0034722 | 0.037977 | 100 | 0.97656 | 0 | 1.8448 | 3038.5097 | 83.4961 | 3.1931
2025-07-23 09:51 | 1.6001 | 1.5985 | 241.4236 | 242.4653 | 1.0417 | 0.31147 | 0.63397 | 0.061198 | 83.0946 | 83.941 | 67.513 | 749 | 750.1963 | 56.2012 | 0.64724 | 45.8333 | 45.5078 | 494 | 0 | 0 | 0 | 0 | 0 | 0 | 0 | 46.875 | 1.5984 | 0.0066551 | 0.021701 | 99.9819 | 0.97295 | 0 | 1.8129 | 3045.8532 | 83.5178 | 3.1986
2025-07-23 09:51 | 1.5984 | 1.5972 | 241.3194 | 242.4653 | 1.1458 | 0.31619 | 0.6339 | 0.061198 | 83.0946 | 84.0061 | 67.4696 | 749 | 748.6009 | 56.2012 | 0.64225 | 45.8333 | 45.5078 | 494 | 0 | 0 | 0 | 0 | 0 | 0 | 0 | 46.875 | 1.5972 | 0.0036169 | 0.021701 | 100 | 0.98741 | 0 | 1.8129 | 3039.3758 | 83.5504 | 3.1956
2025-07-23 09:51 | 1.5982 | 1.5966 | 241.25 | 242.5173 | 1.2673 | 0.31429 | 0.63071 | 0.061343 | 83.1163 | 84.0061 | 67.3828 | 749 | 751.2153 | 55.6532 | 0.63708 | 45.8333 | 45.5729 | 494 | 0 | 0 | 0 | 0 | 0 | 0 | 0 | 46.875 | 1.5969 | 0.0047743 | 0.021701 | 99.9819 | 0.98741 | 0 | 1.7953 | 3049.9904 | 83.5612 | 3.1949
2025-07-23 09:52 | 1.6055 | 1.6037 | 242.3437 | 241.0417 | 1.3021 | 0.32026 | 0.63187 | 0.061198 | 83.1163 | 84.0061 | 67.3611 | 749 | 748.7601 | 59.2719 | 0.6326 | 45.8333 | 45.5729 | 494 | 0 | 0 | 0 | 0 | 0 | 0 | 0 | 46.875 | 1.6037 | 0.010417 | 0.086806 | 100 | 0.99103 | 0 | 1.912 | 3040.022 | 83.5612 | 3.2092
2025-07-23 09:52 | 1.6021 | 1.6019 | 242.4132 | 241.4062 | 1.007 | 0.32037 | 0.6318 | 0.061198 | 83.1163 | 84.0278 | 67.2743 | 749 | 746.3541 | 57.8505 | 0.62985 | 45.8333 | 45.5729 | 494 | 0 | 0 | 0 | 0 | 0 | 0 | 0 | 46.875 | 1.6005 | 0.0020255 | 0.043403 | 100 | 0.96933 | 0 | 1.8661 | 3030.2538 | 83.572 | 3.204
2025-07-23 09:52 | 1.6001 | 1.5988 | 242.4305 | 241.4757 | 0.95483 | 0.32753 | 0.63166 | 0.061343 | 83.1814 | 84.0278 | 67.1875 | 749 | 747.5116 | 55.9787 | 0.62551 | 45.8333 | 45.5512 | 494 | 0 | 0 | 0 | 0 | 0 | 0 | 0 | 46.875 | 1.5984 | 0.0030382 | 0.037977 | 100 | 0.98741 | 0 | 1.8058 | 3034.9532 | 83.6046 | 3.1989
2025-07-23 09:52 | 1.5959 | 1.594 | 241.4062 | 242.2569 | 0.85071 | 0.32102 | 0.6318 | 0.061198 | 83.138 | 84.0495 | 67.1658 | 749 | 749.2917 | 55.9787 | 0.62113 | 45.8333 | 45.5729 | 494 | 0 | 0 | 0 | 0 | 0 | 0 | 0 | 46.875 | 1.5945 | 0.0040509 | 0.037977 | 99.9494 | 0.99465 | 0 | 1.8058 | 3042.1804 | 83.5937 | 3.19
2025-07-23 09:52 | 1.5994 | 1.5978 | 241.1458 | 242.4132 | 1.2674 | 0.31603 | 0.6318 | 0.061198 | 83.2031 | 84.0495 | 67.1007 | 749 | 748.1693 | 55.9787 | 0.61704 | 45.8333 | 45.5729 | 494 | 0 | 0 | 0 | 0 | 0 | 0 | 0 | 46.8533 | 1.5982 | 0.0054977 | 0.0054253 | 100 | 0.97656 | 0 | 1.8058 | 3037.6235 | 83.6263 | 3.1972
2025-07-23 09:52 | 1.5964 | 1.5946 | 240.5208 | 242.5173 | 1.9965 | 0.31369 | 0.63071 | 0.061198 | 83.2031 | 84.0495 | 67.0573 | 749 | 747.8174 | 55.9787 | 0.61332 | 45.8333 | 45.5946 | 494 | 0 | 0 | 0 | 0 | 0 | 0 | 0 | 46.8533 | 1.594 | 0.0062211 | 0.027127 | 100 | 0.99103 | 0 | 1.8058 | 3036.1949 | 83.6263 | 3.191
2025-07-23 09:52 | 1.605 | 1.6024 | 241.7535 | 241.441 | 0.3125 | 0.32004 | 0.63086 | 0.061198 | 83.2248 | 84.0929 | 66.9705 | 749 | 749.9971 | 55.8757 | 0.60865 | 45.8333 | 45.5946 | 494 | 0 | 0 | 0 | 0 | 0 | 0 | 0 | 46.8316 | 1.6017 | 0.013166 | 0.037977 | 100 | 0.97295 | 0 | 1.8024 | 3045.0447 | 83.6589 | 3.2075
2025-07-23 09:52 | 1.6003 | 1.5988 | 242.0833 | 241.3368 | 0.74652 | 0.32118 | 0.62797 | 0.061198 | 83.2248 | 84.1146 | 66.9271 | 749 | 748.1683 | 55.9787 | 0.60619 | 45.8333 | 45.5946 | 494 | 0 | 0 | 0 | 0 | 0 | 0 | 0 | 46.8533 | 1.601 | 0.0018808 | 0.016276 | 100 | 1.0091 | 0 | 1.8058 | 3037.6193 | 83.6697 | 3.1991
2025-07-23 09:53 | 1.6001 | 1.5991 | 242.066 | 241.4757 | 0.59026 | 0.31896 | 0.62587 | 0.061198 | 83.2465 | 84.1363 | 66.8837 | 749 | 748.9282 | 56.6406 | 0.60214 | 45.855 | 45.5946 | 494 | 0 | 0 | 0 | 0 | 0 | 0 | 0 | 46.8533 | 1.5984 | 0.0040509 | 0.027127 | 99.9964 | 0.97295 | 0 | 1.8271 | 3040.7048 | 83.6914 | 3.1992
2025-07-23 09:53 | 1.5988 | 1.5977 | 241.5798 | 241.6146 | 0.034729 | 0.32259 | 0.62695 | 0.061198 | 83.2465 | 84.1363 | 66.8186 | 749 | 748.2634 | 55.8757 | 0.59943 | 45.855 | 45.5946 | 494 | 0 | 0 | 0 | 0 | 0 | 0 | 0 | 46.8533 | 1.5972 | 0.0023148 | 0 | 100 | 0.98741 | 0 | 1.8024 | 3038.0055 | 83.6914 | 3.1965
2025-07-23 09:53 | 1.5984 | 1.5975 | 241.4757 | 241.6493 | 0.1736 | 0.32324 | 0.62695 | 0.061198 | 83.3116 | 84.1797 | 66.7318 | 749 | 748.6111 | 55.9787 | 0.5957 | 45.855 | 45.5946 | 494 | 0 | 0 | 0 | 0 | 0 | 0 | 0 | 46.8533 | 1.5984 | 0.0034722 | 0 | 99.9855 | 0.98741 | 0 | 1.8058 | 3039.4175 | 83.7457 | 3.1959
2025-07-23 09:53 | 1.5994 | 1.5978 | 241.7535 | 241.4757 | 0.27777 | 0.31988 | 0.62804 | 0.061198 | 83.3116 | 84.2231 | 66.6884 | 749 | 750.1049 | 56.9879 | 0.59263 | 45.855 | 45.5946 | 494 | 0 | 0 | 0 | 0 | 0 | 0 | 0 | 46.8533 | 1.5981 | 0.0031829 | 0.021701 | 100 | 0.98018 | 0 | 1.8383 | 3045.4823 | 83.7674 | 3.1972
2025-07-23 09:53 | 1.6007 | 1.5991 | 240.8854 | 241.7361 | 0.85069 | 0.31098 | 0.62804 | 0.061198 | 83.3333 | 84.2014 | 66.6233 | 749 | 748.6111 | 55.9787 | 0.58822 | 45.855 | 45.5946 | 494 | 0 | 0 | 0 | 0 | 0 | 0 | 0 | 46.8099 | 1.5994 | 0.005787 | 0.043403 | 99.9711 | 0.99103 | 0 | 1.8058 | 3039.4175 | 83.7674 | 3.1998
2025-07-23 09:53 | 1.6 | 1.5994 | 241.2847 | 242.309 | 1.0243 | 0.31896 | 0.62703 | 0.061343 | 83.3767 | 84.2014 | 66.6016 | 749 | 748.6111 | 55.0998 | 0.58485 | 45.855 | 45.5946 | 494 | 0 | 0 | 0 | 0 | 0 | 0 | 0 | 46.8099 | 1.5988 | 0.0040509 | 0.043403 | 100 | 0.96209 | 0 | 1.7774 | 3039.4175 | 83.7891 | 3.1994
2025-07-23 09:53 | 1.5955 | 1.5939 | 241.2674 | 241.6493 | 0.38194 | 0.31901 | 0.62587 | 0.061198 | 83.3767 | 84.2665 | 66.5148 | 749 | 746.3541 | 55.9787 | 0.58275 | 45.855 | 45.5946 | 494 | 0 | 0 | 0 | 0 | 0 | 0 | 0 | 46.8099 | 1.5942 | 0.0040509 | 0.037977 | 100 | 0.99103 | 0 | 1.8058 | 3030.2538 | 83.8216 | 3.1894
2025-07-23 09:54 | 1.5991 | 1.5985 | 241.3368 | 241.9445 | 0.60765 | 0.32237 | 0.6258 | 0.061198 | 83.4201 | 84.2882 | 66.4714 | 749 | 747.5116 | 55.8648 | 0.57812 | 45.855 | 45.5946 | 494 | 0 | 0 | 0 | 0 | 0 | 0 | 0 | 46.8099 | 1.5978 | 0.0041956 | 0.037977 | 100 | 0.95486 | 0 | 1.8021 | 3034.9532 | 83.8542 | 3.1976
2025-07-23 09:54 | 1.5952 | 1.5943 | 240.8333 | 242.2569 | 1.4236 | 0.31608 | 0.62587 | 0.061198 | 83.4201 | 84.3099 | 66.3845 | 749 | 749.5859 | 58.6155 | 0.57462 | 45.855 | 45.638 | 494 | 0 | 0 | 0 | 0 | 0 | 0 | 0 | 46.8099 | 1.5939 | 0.0046296 | 0.037977 | 100 | 0.96933 | 0 | 1.8908 | 3043.3749 | 83.865 | 3.1895
2025-07-23 09:54 | 1.6053 | 1.6036 | 241.7708 | 241.1111 | 0.65971 | 0.3233 | 0.62587 | 0.061198 | 83.4635 | 84.3533 | 66.3628 | 749 | 749.9137 | 56.3097 | 0.57049 | 45.9201 | 45.638 | 494 | 0 | 0 | 0 | 0 | 0 | 0 | 0 | 46.8099 | 1.604 | 0.012731 | 0.043403 | 99.9964 | 0.97656 | 0 | 1.8164 | 3044.7059 | 83.9084 | 3.2089
2025-07-23 09:54 | 1.6026 | 1.6007 | 241.9445 | 241.441 | 0.50348 | 0.31858 | 0.62797 | 0.061198 | 83.4852 | 84.375 | 66.3411 | 749 | 748.8957 | 56.2012 | 0.56811 | 45.9201 | 45.638 | 494 | 0 | 0 | 0 | 0 | 0 | 0 | 0 | 46.8099 | 1.601 | 0.012587 | 0.043403 | 100 | 0.98741 | 0 | 1.8129 | 3040.5729 | 83.9301 | 3.2033
2025-07-23 09:54 | 1.5985 | 1.5991 | 241.7708 | 241.007 | 0.76385 | 0.32872 | 0.62912 | 0.061198 | 83.4852 | 84.375 | 66.276 | 749 | 747.4898 | 56.8522 | 0.56532 | 45.9201 | 45.638 | 494 | 0 | 0 | 0 | 0 | 0 | 0 | 0 | 46.8099 | 1.5994 | 0.0023148 | 0.021701 | 100 | 0.98741 | 0 | 1.8339 | 3034.8647 | 83.9301 | 3.1976
2025-07-23 09:54 | 1.5946 | 1.5933 | 241.4062 | 241.4583 | 0.052109 | 0.32037 | 0.62963 | 0.061198 | 83.4852 | 84.3967 | 66.2326 | 749 | 748.0679 | 55.9787 | 0.56225 | 45.9201 | 45.638 | 494 | 0 | 0 | 0 | 0 | 0 | 0 | 0 | 46.8099 | 1.5952 | 0.0023148 | 0.059679 | 100 | 0.98741 | 0 | 1.8058 | 3037.2116 | 83.941 | 3.1879
2025-07-23 09:54 | 1.5971 | 1.5961 | 240.5729 | 242.2049 | 1.632 | 0.31847 | 0.63071 | 0.061198 | 83.5503 | 84.4184 | 66.1675 | 749 | 747.303 | 58.5015 | 0.5582 | 45.9201 | 45.638 | 494 | 0 | 0 | 0 | 0 | 0 | 0 | 0 | 46.8316 | 1.5959 | 0.005787 | 0.021701 | 100 | 0.96933 | 0 | 1.8871 | 3034.1061 | 83.9844 | 3.1931
2025-07-23 09:54 | 1.6049 | 1.6037 | 241.8577 | 241.5278 | 0.32988 | 0.32351 | 0.63086 | 0.061198 | 83.572 | 84.4618 | 66.1458 | 749 | 748.8642 | 56.4182 | 0.55443 | 45.9201 | 45.638 | 494 | 0 | 0 | 0 | 0 | 0 | 0 | 0 | 46.8099 | 1.6037 | 0.013166 | 0.027127 | 99.9855 | 0.97656 | 0 | 1.8199 | 3040.4449 | 84.0169 | 3.2086
2025-07-23 09:55 | 1.6027 | 1.5997 | 241.8403 | 240.7639 | 1.0764 | 0.32324 | 0.62963 | 0.061343 | 83.5938 | 84.4835 | 66.1024 | 749 | 749.3056 | 56.5267 | 0.55078 | 45.9201 | 45.638 | 494 | 0 | 0 | 0 | 0 | 0 | 0 | 0 | 46.7665 | 1.6014 | 0.009838 | 0.027127 | 100 | 0.99103 | 0 | 1.8234 | 3042.2368 | 84.0386 | 3.2024
2025-07-23 09:55 | 1.6005 | 1.5991 | 241.4757 | 241.1458 | 0.32988 | 0.3234 | 0.6297 | 0.061198 | 83.5938 | 84.5052 | 66.059 | 749 | 746.5022 | 57.1832 | 0.54901 | 45.9201 | 45.638 | 494 | 0 | 0 | 0 | 0 | 0 | 0 | 0 | 46.7665 | 1.5992 | 0.0030382 | 0.027127 | 100 | 0.98741 | 0 | 1.8446 | 3030.8552 | 84.0495 | 3.1997
2025-07-23 09:55 | 1.6058 | 1.6045 | 242.0139 | 240.5208 | 1.493 | 0.32633 | 0.62804 | 0.061198 | 83.6589 | 84.5052 | 66.0156 | 749 | 747.6159 | 56.0927 | 0.54525 | 45.9201 | 45.6597 | 494 | 0 | 0 | 0 | 0 | 0 | 0 | 0 | 46.7665 | 1.6046 | 0.0020255 | 0.059679 | 99.9421 | 0.98018 | 0 | 1.8094 | 3035.3765 | 84.082 | 3.2102
2025-07-23 09:55 | 1.5975 | 1.5959 | 241.2674 | 241.5104 | 0.24304 | 0.31972 | 0.62912 | 0.061343 | 83.6806 | 84.5486 | 65.9939 | 749 | 748.0816 | 56.4182 | 0.54214 | 45.9201 | 45.6814 | 494 | 0 | 0 | 0 | 0 | 0 | 0 | 0 | 46.7665 | 1.5959 | 0.0043403 | 0.037977 | 100 | 0.97656 | 0 | 1.8199 | 3037.2673 | 84.1146 | 3.1934
2025-07-23 09:55 | 1.5964 | 1.5961 | 240.7118 | 241.875 | 1.1632 | 0.31581 | 0.62912 | 0.061198 | 83.6806 | 84.5486 | 65.9288 | 749 | 747.0194 | 56.3097 | 0.53848 | 45.9418 | 45.6814 | 494 | 0 | 0 | 0 | 0 | 0 | 0 | 0 | 46.7665 | 1.5953 | 0.0060764 | 0.048828 | 100 | 0.98018 | 0 | 1.8164 | 3032.955 | 84.1146 | 3.1924
2025-07-23 09:55 | 1.5978 | 1.5955 | 240.3472 | 241.9445 | 1.5972 | 0.32123 | 0.62912 | 0.061198 | 83.724 | 84.5703 | 65.9071 | 749 | 746.5878 | 56.0872 | 0.53573 | 45.9418 | 45.6597 | 494 | 0 | 0 | 0 | 0 | 0 | 0 | 0 | 46.7665 | 1.5965 | 0.01331 | 0.027127 | 99.9711 | 0.95486 | 0 | 1.8093 | 3031.2025 | 84.1471 | 3.1933
2025-07-23 09:55 | 1.6033 | 1.602 | 241.5104 | 240.8333 | 0.67709 | 0.31809 | 0.62912 | 0.061198 | 83.724 | 84.592 | 65.8854 | 749 | 749.9739 | 55.9787 | 0.53168 | 45.9418 | 45.6597 | 494 | 0 | 0 | 0 | 0 | 0 | 0 | 0 | 46.7665 | 1.6023 | 0.013021 | 0.016276 | 99.9855 | 0.99465 | 0 | 1.8058 | 3044.9503 | 84.158 | 3.2053
2025-07-23 09:56 | 1.6017 | 1.5997 | 241.5104 | 240.8854 | 0.62498 | 0.32026 | 0.62797 | 0.061198 | 83.7674 | 84.6354 | 65.842 | 749 | 746.9633 | 55.7563 | 0.52865 | 45.9418 | 45.6597 | 494 | 0 | 0 | 0 | 0 | 0 | 0 | 0 | 46.7448 | 1.6004 | 0.011574 | 0 | 100 | 0.98018 | 0 | 1.7986 | 3032.7269 | 84.2014 | 3.2014
2025-07-23 09:56 | 1.6017 | 1.6003 | 241.4757 | 240.9722 | 0.50348 | 0.32666 | 0.62797 | 0.061198 | 83.8108 | 84.6354 | 65.8203 | 749 | 747.0101 | 56.2012 | 0.52705 | 45.9418 | 45.6597 | 494 | 0 | 0 | 0 | 0 | 0 | 0 | 0 | 46.7448 | 1.6024 | 0.0023148 | 0.037977 | 100 | 1.0055 | 0 | 1.8129 | 3032.9169 | 84.2231 | 3.202
2025-07-23 09:56 | 1.599 | 1.5994 | 241.2847 | 240.9375 | 0.34724 | 0.32172 | 0.62695 | 0.061198 | 83.8325 | 84.6571 | 65.7986 | 749 | 746.3541 | 55.5393 | 0.523 | 45.9418 | 45.6597 | 494 | 0 | 0 | 0 | 0 | 0 | 0 | 0 | 46.7231 | 1.5994 | 0.0026042 | 0.037977 | 100 | 0.96933 | 0 | 1.7916 | 3030.2538 | 84.2448 | 3.1984
2025-07-23 09:56 | 1.5972 | 1.5961 | 240.7465 | 241.7535 | 1.007 | 0.32189 | 0.62695 | 0.061198 | 83.8325 | 84.7222 | 65.7552 | 749 | 747.7525 | 55.5447 | 0.52022 | 45.9418 | 45.6814 | 494 | 0 | 0 | 0 | 0 | 0 | 0 | 0 | 46.7448 | 1.5958 | 0.0046296 | 0.027127 | 100 | 0.99103 | 0 | 1.7918 | 3035.9313 | 84.2773 | 3.1933
2025-07-23 09:56 | 1.5959 | 1.5946 | 240.2604 | 241.6493 | 1.3889 | 0.31174 | 0.62695 | 0.061198 | 83.8759 | 84.7222 | 65.7118 | 749 | 748.131 | 55.5447 | 0.51617 | 45.9418 | 45.7248 | 494 | 0 | 0 | 0 | 0 | 0 | 0 | 0 | 46.7448 | 1.5952 | 0.0046296 | 0.07053 | 99.9385 | 0.98018 | 0 | 1.7918 | 3037.4678 | 84.299 | 3.1905
2025-07-23 09:56 | 1.5995 | 1.5964 | 240.7812 | 241.3194 | 0.53819 | 0.32129 | 0.62695 | 0.061198 | 83.9193 | 84.7439 | 65.7335 | 749 | 748.6111 | 56.6406 | 0.51215 | 45.9418 | 45.7248 | 494 | 0 | 0 | 0 | 0 | 0 | 0 | 0 | 46.7448 | 1.5965 | 0.0067998 | 0.075955 | 100 | 1.0055 | 0 | 1.8271 | 3039.4175 | 84.3316 | 3.1959
2025-07-23 09:56 | 1.5946 | 1.5949 | 240.0695 | 242.1354 | 2.066 | 0.3189 | 0.6258 | 0.061198 | 83.941 | 84.7439 | 65.6901 | 749 | 748.7269 | 56.3097 | 0.51034 | 45.9635 | 45.7248 | 494 | 0 | 0 | 0 | 0 | 0 | 0 | 0 | 46.7231 | 1.5936 | 0.004919 | 0.043403 | 100 | 0.99465 | 0 | 1.8164 | 3039.8873 | 84.3424 | 3.1895
2025-07-23 09:56 | 1.6042 | 1.6021 | 241.7708 | 240.7118 | 1.059 | 0.31879 | 0.62471 | 0.061198 | 83.941 | 84.7656 | 65.6467 | 749 | 748.7269 | 55.9787 | 0.5064 | 45.9635 | 45.7248 | 494 | 0 | 0 | 0 | 0 | 0 | 0 | 0 | 46.7231 | 1.603 | 0.011863 | 0.021701 | 99.9892 | 1.0019 | 0 | 1.8058 | 3039.8873 | 84.3533 | 3.2063
2025-07-23 09:57 | 1.6027 | 1.6007 | 241.25 | 240.3819 | 0.86806 | 0.32265 | 0.62587 | 0.061198 | 83.9627 | 84.8307 | 65.6467 | 749 | 749.2998 | 56.2012 | 0.50398 | 45.9635 | 45.7248 | 494 | 0 | 0 | 0 | 0 | 0 | 0 | 0 | 46.7448 | 1.6017 | 0.011285 | 0.016276 | 100 | 0.98741 | 0 | 1.8129 | 3042.2136 | 84.3967 | 3.2034
2025-07-23 09:57 | 1.6039 | 1.6017 | 241.4062 | 240.3646 | 1.0417 | 0.324 | 0.62623 | 0.061198 | 84.0061 | 84.8307 | 65.625 | 749 | 747.024 | 54.9913 | 0.50127 | 45.9635 | 45.7248 | 494 | 0 | 0 | 0 | 0 | 0 | 0 | 0 | 46.6797 | 1.6029 | 0.012442 | 0.048828 | 99.9964 | 0.97295 | 0 | 1.7739 | 3032.9734 | 84.4184 | 3.2056
2025-07-23 09:57 | 1.603 | 1.6005 | 241.5451 | 240.2257 | 1.3194 | 0.32693 | 0.6258 | 0.061343 | 84.0278 | 84.8524 | 65.625 | 749 | 748.6111 | 55.0998 | 0.51255 | 46.0286 | 45.7248 | 494 | 0 | 0 | 0 | 0 | 0 | 0 | 0 | 46.6797 | 1.6017 | 0.0020255 | 0.048828 | 100 | 0.98741 | 0 | 1.7774 | 3039.4175 | 84.4401 | 3.2036
2025-07-23 09:57 | 1.5948 | 1.5942 | 240.6944 | 241.2674 | 0.57292 | 0.31711 | 0.62587 | 0.061198 | 84.0495 | 84.8524 | 65.5599 | 749 | 747.5695 | 56.5267 | 0.52601 | 46.0069 | 45.7248 | 494 | 0 | 0 | 0 | 0 | 0 | 0 | 0 | 46.6797 | 1.5952 | 0.0028935 | 0.048828 | 100 | 0.94401 | 0 | 1.8234 | 3035.1881 | 84.451 | 3.1889
2025-07-23 09:57 | 1.6026 | 1.6003 | 241.2847 | 240.9549 | 0.32986 | 0.32227 | 0.62486 | 0.061198 | 84.0495 | 84.8958 | 65.5382 | 749 | 747.6119 | 55.9787 | 0.53621 | 46.0069 | 45.7248 | 494 | 0 | 0 | 0 | 0 | 0 | 0 | 0 | 46.6797 | 1.6013 | 0.013455 | 0.048828 | 99.9892 | 0.96933 | 0 | 1.8058 | 3035.3604 | 84.4727 | 3.2028
2025-07-23 09:57 | 1.6056 | 1.6026 | 241.6319 | 239.8958 | 1.7361 | 0.32438 | 0.62493 | 0.061198 | 84.0929 | 84.8958 | 65.5382 | 749 | 747.5143 | 56.8631 | 0.5481 | 46.0286 | 45.7465 | 494 | 0 | 0 | 0 | 0 | 0 | 0 | 0 | 46.6797 | 1.6043 | 0.012153 | 0.027127 | 99.9819 | 0.98741 | 0 | 1.8343 | 3034.964 | 84.4944 | 3.2082
2025-07-23 09:57 | 1.5964 | 1.5949 | 240.9549 | 241.007 | 0.052094 | 0.32107 | 0.62471 | 0.061198 | 84.1363 | 84.9392 | 65.5165 | 749 | 747.7947 | 58.6155 | 0.55939 | 46.0503 | 45.7465 | 494 | 0 | 0 | 0 | 0 | 0 | 0 | 0 | 46.6797 | 1.5952 | 0.0028935 | 0.027127 | 100 | 0.97295 | 0 | 1.8908 | 3036.1024 | 84.5378 | 3.1913
2025-07-23 09:58 | 1.5978 | 1.5965 | 241.007 | 240.7465 | 0.26044 | 0.32297 | 0.62471 | 0.061198 | 84.1363 | 84.9609 | 65.5165 | 749 | 748.5585 | 55.8648 | 0.57053 | 46.0503 | 45.7465 | 494 | 0 | 0 | 0 | 0 | 0 | 0 | 0 | 46.6797 | 1.5968 | 0.0026042 | 0.027127 | 100 | 0.99465 | 0 | 1.8021 | 3039.2036 | 84.5486 | 3.1943
2025-07-23 09:58 | 1.5955 | 1.5964 | 240.3819 | 241.4062 | 1.0243 | 0.31711 | 0.62471 | 0.061198 | 84.1797 | 84.9609 | 65.4514 | 749 | 748.9451 | 55.8757 | 0.57718 | 46.0503 | 45.7465 | 494 | 0 | 0 | 0 | 0 | 0 | 0 | 0 | 46.6797 | 1.5945 | 0.004919 | 0.048828 | 100 | 0.98018 | 0 | 1.8024 | 3040.7733 | 84.5703 | 3.1918
2025-07-23 09:58 | 1.6032 | 1.6008 | 240.5729 | 241.0938 | 0.52086 | 0.31147 | 0.62587 | 0.051288 | 84.1797 | 85.0043 | 65.4514 | 749 | 746.3541 | 55.8648 | 0.58655 | 46.0503 | 45.7465 | 494 | 0 | 0 | 0 | 0 | 0 | 0 | 0 | 46.6797 | 1.6019 | 0.012153 | 0.065104 | 100 | 0.97656 | 0 | 1.8021 | 3030.2538 | 84.592 | 3.204
2025-07-23 09:58 | 1.599 | 1.5955 | 240.7118 | 241.3194 | 0.60764 | 0.32118 | 0.62471 | 0.051432 | 84.2014 | 85.0043 | 65.4297 | 749 | 746.4887 | 55.8648 | 0.59534 | 46.0503 | 45.7465 | 494 | 0 | 0 | 0 | 0 | 0 | 0 | 0 | 46.6797 | 1.5965 | 0.012587 | 0.037977 | 100 | 0.96933 | 0 | 1.8021 | 3030.8001 | 84.6029 | 3.1944
2025-07-23 09:58 | 1.6042 | 1.6021 | 241.3889 | 240.1563 | 1.2326 | 0.32265 | 0.6237 | 0.051288 | 84.2665 | 85.0477 | 65.4297 | 749 | 747.6467 | 55.9787 | 0.60409 | 46.0938 | 45.7465 | 494 | 0 | 0 | 0 | 0 | 0 | 0 | 0 | 46.6797 | 1.6024 | 0.0015914 | 0.021701 | 99.9096 | 0.98741 | 0 | 1.8058 | 3035.5019 | 84.6571 | 3.2063
2025-07-23 09:58 | 1.5997 | 1.5975 | 241.1979 | 240.6771 | 0.52086 | 0.3195 | 0.62377 | 0.051288 | 84.2665 | 85.0477 | 65.4297 | 749 | 749.5323 | 55.9787 | 0.61176 | 46.0938 | 45.7465 | 494 | 0 | 0 | 0 | 0 | 0 | 0 | 0 | 46.6797 | 1.5987 | 0.0026042 | 0.059679 | 100 | 0.95848 | 0 | 1.8058 | 3043.1573 | 84.6571 | 3.1972
2025-07-23 09:58 | 1.599 | 1.5975 | 240.1736 | 240.9722 | 0.79863 | 0.31494 | 0.62377 | 0.051432 | 84.2882 | 85.0911 | 65.3646 | 749 | 746.9657 | 55.6532 | 0.61708 | 46.0938 | 45.7465 | 494 | 0 | 0 | 0 | 0 | 0 | 0 | 0 | 46.6797 | 1.5977 | 0.0047743 | 0.059679 | 99.9855 | 1.0091 | 0 | 1.7953 | 3032.737 | 84.6897 | 3.1965
2025-07-23 09:58 | 1.5997 | 1.5978 | 240.5555 | 241.3368 | 0.78127 | 0.31489 | 0.6237 | 0.051288 | 84.2882 | 85.1128 | 65.3646 | 749 | 747.1982 | 56.4182 | 0.62457 | 46.1155 | 45.7465 | 494 | 0 | 0 | 0 | 0 | 0 | 0 | 0 | 46.658 | 1.5984 | 0.005353 | 0.037977 | 100 | 0.96933 | 0 | 1.8199 | 3033.6807 | 84.7005 | 3.1975
2025-07-23 09:59 | 1.5972 | 1.5959 | 239.8785 | 241.25 | 1.3715 | 0.31608 | 0.6237 | 0.051288 | 84.3099 | 85.1128 | 65.3429 | 749 | 750.9838 | 55.8757 | 0.63209 | 46.1155 | 45.7899 | 494 | 0 | 0 | 0 | 0 | 0 | 0 | 0 | 46.658 | 1.5956 | 0.005787 | 0.059679 | 100 | 0.96933 | 0 | 1.8024 | 3049.0507 | 84.7114 | 3.1931
2025-07-23 09:59 | 1.6045 | 1.602 | 240.7118 | 240.2431 | 0.46875 | 0.31418 | 0.62261 | 0.051288 | 84.3099 | 85.178 | 65.3429 | 749 | 749.1093 | 55.8757 | 0.63751 | 46.1371 | 45.7682 | 494 | 0 | 0 | 0 | 0 | 0 | 0 | 0 | 46.658 | 1.602 | 0.013021 | 0.027127 | 100 | 0.93316 | 0 | 1.8024 | 3041.4399 | 84.7439 | 3.2065
2025-07-23 09:59 | 1.6036 | 1.602 | 241.4757 | 240 | 1.4757 | 0.31917 | 0.62261 | 0.051288 | 84.375 | 85.1997 | 65.2995 | 749 | 749.7685 | 55.8648 | 0.64431 | 46.1371 | 45.7899 | 494 | 0 | 0 | 0 | 0 | 0 | 0 | 0 | 46.658 | 1.6029 | 0.012587 | 0.037977 | 100 | 1.0055 | 0 | 1.8021 | 3044.1164 | 84.7873 | 3.2056
2025-07-23 09:59 | 1.6013 | 1.6001 | 240.8507 | 240.6597 | 0.19098 | 0.31917 | 0.6237 | 0.051288 | 84.375 | 85.1997 | 65.2995 | 749 | 748.7269 | 55.8757 | 0.65177 | 46.1155 | 45.7682 | 494 | 0 | 0 | 0 | 0 | 0 | 0 | 0 | 46.658 | 1.6001 | 0.0018808 | 0 | 100 | 0.99103 | 0 | 1.8024 | 3039.8873 | 84.7873 | 3.2014
2025-07-23 09:59 | 1.5969 | 1.5948 | 240.1736 | 241.7535 | 1.5799 | 0.31245 | 0.62261 | 0.051288 | 84.3967 | 85.2214 | 65.2995 | 749 | 749.5502 | 55.8757 | 0.65712 | 46.1371 | 45.7682 | 494 | 0 | 0 | 0 | 0 | 0 | 0 | 0 | 46.658 | 1.5936 | 0.004919 | 0.092231 | 99.9747 | 0.97295 | 0 | 1.8024 | 3043.2301 | 84.809 | 3.1917
2025-07-23 09:59 | 1.6053 | 1.6037 | 241.3542 | 239.6007 | 1.7535 | 0.32205 | 0.62261 | 0.051288 | 84.3967 | 85.2214 | 65.2561 | 749 | 748.9886 | 55.8757 | 0.66211 | 46.1155 | 45.7899 | 494 | 0 | 0 | 0 | 0 | 0 | 0 | 0 | 46.658 | 1.6036 | 0.011429 | 0.10851 | 99.953 | 0.99103 | 0 | 1.8024 | 3040.9501 | 84.809 | 3.2091
2025-07-23 09:59 | 1.6042 | 1.6021 | 241.7708 | 240.1389 | 1.6319 | 0.32205 | 0.62153 | 0.051288 | 84.4184 | 85.2648 | 65.2778 | 749 | 749.7685 | 55.9787 | 0.66077 | 46.1806 | 45.7682 | 494 | 0 | 0 | 0 | 0 | 0 | 0 | 0 | 46.658 | 1.6024 | 0.010706 | 0.037977 | 100 | 0.94763 | 0 | 1.8058 | 3044.1164 | 84.8416 | 3.2063
2025-07-23 10:00 | 1.5985 | 1.5966 | 240.816 | 240.3993 | 0.41667 | 0.32389 | 0.6216 | 0.051288 | 84.4184 | 85.2865 | 65.2778 | 749 | 747.5116 | 55.8757 | 0.65553 | 46.1806 | 45.7899 | 494 | 0 | 0 | 0 | 0 | 0 | 0 | 0 | 46.658 | 1.5971 | 0.0030382 | 0.07053 | 99.9964 | 0.97295 | 0 | 1.8024 | 3034.9532 | 84.8524 | 3.1952
2025-07-23 10:00 | 1.5972 | 1.5958 | 240.5382 | 240.3819 | 0.15627 | 0.31651 | 0.6216 | 0.051288 | 84.4835 | 85.3082 | 65.2127 | 749 | 747.5116 | 55.9787 | 0.65025 | 46.1806 | 45.7899 | 494 | 0 | 0 | 0 | 0 | 0 | 0 | 0 | 46.658 | 1.5959 | 0.0026042 | 0.059679 | 99.9892 | 0.99103 | 0 | 1.8058 | 3034.9532 | 84.8958 | 3.193
2025-07-23 10:00 | 1.5966 | 1.5955 | 240.625 | 240.3993 | 0.22571 | 0.32378 | 0.62066 | 0.051288 | 84.4618 | 85.3082 | 65.2127 | 749 | 746.3541 | 55.8757 | 0.64529 | 46.1806 | 45.7682 | 494 | 0 | 0 | 0 | 0 | 0 | 0 | 0 | 46.6363 | 1.5953 | 0.0028935 | 0.048828 | 100 | 0.94763 | 0 | 1.8024 | 3030.2538 | 84.885 | 3.1921
2025-07-23 10:00 | 1.5946 | 1.5927 | 239.9827 | 241.007 | 1.0243 | 0.31939 | 0.62102 | 0.051288 | 84.5052 | 85.3516 | 65.2127 | 749 | 748.6111 | 55.8757 | 0.64131 | 46.1806 | 45.7899 | 494 | 0 | 0 | 0 | 0 | 0 | 0 | 0 | 46.6363 | 1.5933 | 0.0043403 | 0.0054253 | 100 | 1.0019 | 0 | 1.8024 | 3039.4175 | 84.9284 | 3.1874
2025-07-23 10:00 | 1.5978 | 1.5966 | 239.7569 | 241.25 | 1.4931 | 0.31261 | 0.62001 | 0.051288 | 84.5052 | 85.3516 | 65.191 | 749 | 747.5116 | 55.8757 | 0.63563 | 46.1806 | 45.7899 | 494 | 0 | 0 | 0 | 0 | 0 | 0 | 0 | 46.6363 | 1.5969 | 0.004919 | 0.048828 | 99.9566 | 1.0055 | 0 | 1.8024 | 3034.9532 | 84.9284 | 3.1944
2025-07-23 10:00 | 1.5978 | 1.5961 | 239.7396 | 240.7465 | 1.0069 | 0.31668 | 0.619 | 0.051288 | 84.5486 | 85.3516 | 65.191 | 749 | 747.5116 | 57.1886 | 0.63032 | 46.1806 | 45.8333 | 494 | 0 | 0 | 0 | 0 | 0 | 0 | 0 | 46.6363 | 1.5945 | 0.01331 | 0.0054253 | 100 | 0.98741 | 0 | 1.8448 | 3034.9532 | 84.9501 | 3.1939
2025-07-23 10:00 | 1.603 | 1.6005 | 240.9202 | 239.7396 | 1.1806 | 0.31847 | 0.61892 | 0.051288 | 84.5486 | 85.3733 | 65.191 | 749 | 747.5116 | 56.3097 | 0.62601 | 46.2023 | 45.8333 | 494 | 0 | 0 | 0 | 0 | 0 | 0 | 0 | 46.6363 | 1.6026 | 0.010995 | 0 | 100 | 1.0163 | 0 | 1.8164 | 3034.9532 | 84.9609 | 3.2036
2025-07-23 10:00 | 1.6019 | 1.599 | 241.059 | 239.9479 | 1.1111 | 0.32058 | 0.61892 | 0.051288 | 84.5486 | 85.3733 | 65.191 | 749 | 747.5116 | 55.9787 | 0.62308 | 46.2023 | 45.8333 | 494 | 0 | 0 | 0 | 0 | 0 | 0 | 0 | 46.6363 | 1.6007 | 0.010706 | 0.0054253 | 100 | 0.95848 | 0 | 1.8058 | 3034.9532 | 84.9609 | 3.2008
2025-07-23 10:01 | 1.5966 | 1.594 | 240.0695 | 240.3993 | 0.32985 | 0.32189 | 0.61892 | 0.051288 | 84.5486 | 85.4384 | 65.1693 | 749 | 747.5116 | 55.9787 | 0.6199 | 46.1806 | 45.8333 | 494 | 0 | 0 | 0 | 0 | 0 | 0 | 0 | 46.6363 | 1.5956 | 0.0028935 | 0.016276 | 100 | 0.95848 | 0 | 1.8058 | 3034.9532 | 84.9935 | 3.1907
2025-07-23 10:01 | 1.5955 | 1.5948 | 239.9827 | 240.9375 | 0.95483 | 0.3125 | 0.61892 | 0.051432 | 84.5703 | 85.4384 | 65.1693 | 749 | 747.5116 | 55.9787 | 0.61451 | 46.2023 | 45.8333 | 494 | 0 | 0 | 0 | 0 | 0 | 0 | 0 | 46.6363 | 1.5956 | 0.0040509 | 0.0054253 | 100 | 0.97656 | 0 | 1.8058 | 3034.9532 | 85.0043 | 3.1902
2025-07-23 10:01 | 1.5994 | 1.5971 | 239.6007 | 241.3368 | 1.7361 | 0.31429 | 0.61892 | 0.051288 | 84.592 | 85.4601 | 65.1693 | 749 | 750.1046 | 55.9787 | 0.61057 | 46.2023 | 45.8333 | 494 | 0 | 0 | 0 | 0 | 0 | 0 | 0 | 46.6363 | 1.5969 | 0.004919 | 0.037977 | 100 | 0.95848 | 0 | 1.8058 | 3045.4809 | 85.026 | 3.1965
2025-07-23 10:01 | 1.6001 | 1.5984 | 239.8264 | 240.7639 | 0.9375 | 0.31212 | 0.61892 | 0.051288 | 84.592 | 85.4601 | 65.1042 | 749 | 749.71 | 55.8757 | 0.60623 | 46.2023 | 45.8333 | 494 | 0 | 0 | 0 | 0 | 0 | 0 | 0 | 46.6363 | 1.5992 | 0.01331 | 0.027127 | 100 | 0.96933 | 0 | 1.8024 | 3043.8788 | 85.026 | 3.1985
2025-07-23 10:01 | 1.6007 | 1.5995 | 240.4167 | 240.7292 | 0.31252 | 0.31293 | 0.61791 | 0.051288 | 84.5703 | 85.4601 | 65.1042 | 749 | 747.5116 | 55.9787 | 0.60279 | 46.1806 | 45.8333 | 494 | 0 | 0 | 0 | 0 | 0 | 0 | 0 | 46.6363 | 1.5982 | 0.013455 | 0.07053 | 100 | 0.99103 | 0 | 1.8058 | 3034.9532 | 85.0152 | 3.2002
2025-07-23 10:01 | 1.6019 | 1.6008 | 240.8507 | 239.7222 | 1.1285 | 0.32351 | 0.61567 | 0.051288 | 84.6354 | 85.4601 | 65.1042 | 749 | 746.3541 | 55.8757 | 0.59993 | 46.1806 | 45.8333 | 494 | 0 | 0 | 0 | 0 | 0 | 0 | 0 | 46.6363 | 1.601 | 0.0017361 | 0.016276 | 100 | 0.98018 | 0 | 1.8024 | 3030.2538 | 85.0477 | 3.2027
2025-07-23 10:01 | 1.5972 | 1.5969 | 240.0174 | 240.6771 | 0.65971 | 0.31483 | 0.61466 | 0.051288 | 84.6354 | 85.4818 | 65.1042 | 749 | 747.5116 | 55.9787 | 0.59661 | 46.1806 | 45.855 | 494 | 0 | 0 | 0 | 0 | 0 | 0 | 0 | 46.5712 | 1.5981 | 0.0028935 | 0 | 100 | 0.97295 | 0 | 1.8058 | 3034.9532 | 85.0586 | 3.1942
2025-07-23 10:02 | 1.5977 | 1.5952 | 240.1215 | 241.0764 | 0.95486 | 0.3201 | 0.61458 | 0.051288 | 84.6354 | 85.4818 | 65.1042 | 749 | 746.8699 | 55.8757 | 0.59285 | 46.224 | 45.855 | 494 | 0 | 0 | 0 | 0 | 0 | 0 | 0 | 46.5712 | 1.5962 | 0.0034722 | 0 | 100 | 0.97295 | 0 | 1.8024 | 3032.3479 | 85.0586 | 3.1929
2025-07-23 10:02 | 1.5969 | 1.5953 | 239.3403 | 241.0417 | 1.7014 | 0.31131 | 0.61458 | 0.051432 | 84.6354 | 85.5469 | 65.1042 | 749 | 747.5116 | 55.9245 | 0.58879 | 46.224 | 45.855 | 494 | 0 | 0 | 0 | 0 | 0 | 0 | 0 | 46.5712 | 1.5958 | 0.0046296 | 0.037977 | 100 | 0.95848 | 0 | 1.804 | 3034.9532 | 85.0911 | 3.1923
2025-07-23 10:02 | 1.6072 | 1.6055 | 240.3472 | 239.6528 | 0.69446 | 0.3208 | 0.614 | 0.051288 | 84.6354 | 85.5469 | 65.0825 | 749 | 747.5116 | 55.9787 | 0.58333 | 46.224 | 45.855 | 494 | 0 | 0 | 0 | 0 | 0 | 0 | 0 | 46.5712 | 1.6056 | 0.012442 | 0.07053 | 100 | 0.98018 | 0 | 1.8058 | 3034.9532 | 85.0911 | 3.2127
2025-07-23 10:02 | 1.6049 | 1.6027 | 240.4687 | 239.5833 | 0.88539 | 0.31879 | 0.61285 | 0.051288 | 84.6354 | 85.5686 | 65.0825 | 749 | 746.3541 | 57.8396 | 0.5808 | 46.224 | 45.855 | 494 | 0 | 0 | 0 | 0 | 0 | 0 | 0 | 46.5929 | 1.6034 | 0.0017361 | 0.021701 | 100 | 0.99103 | 0 | 1.8658 | 3030.2538 | 85.102 | 3.2076
2025-07-23 10:02 | 1.6005 | 1.6 | 240.2778 | 240.2257 | 0.052078 | 0.3214 | 0.61198 | 0.051288 | 84.6571 | 85.5686 | 65.0825 | 749 | 748.6111 | 55.9787 | 0.57675 | 46.224 | 45.855 | 494 | 0 | 0 | 0 | 0 | 0 | 0 | 0 | 46.5712 | 1.599 | 0.0043403 | 0.075955 | 100 | 0.97656 | 0 | 1.8058 | 3039.4175 | 85.1128 | 3.2005
2025-07-23 10:02 | 1.6017 | 1.6 | 239.8958 | 240.8681 | 0.97224 | 0.31201 | 0.61191 | 0.051288 | 84.6571 | 85.5686 | 65.0825 | 749 | 746.3541 | 56.4182 | 0.57371 | 46.224 | 45.855 | 494 | 0 | 0 | 0 | 0 | 0 | 0 | 0 | 46.5712 | 1.6001 | 0.0037616 | 0.07053 | 99.9602 | 0.99465 | 0 | 1.8199 | 3030.2538 | 85.1128 | 3.2017
2025-07-23 10:02 | 1.6045 | 1.6021 | 239.6701 | 240.7986 | 1.1285 | 0.31239 | 0.61082 | 0.051288 | 84.6571 | 85.5686 | 65.0825 | 749 | 746.5676 | 55.9787 | 0.56934 | 46.224 | 45.855 | 494 | 0 | 0 | 0 | 0 | 0 | 0 | 0 | 46.5712 | 1.6024 | 0.011863 | 0.11393 | 100 | 0.98741 | 0 | 1.8058 | 3031.1204 | 85.1128 | 3.2066
2025-07-23 10:02 | 1.6043 | 1.6024 | 240.4687 | 240.2951 | 0.1736 | 0.31375 | 0.61082 | 0.051288 | 84.6788 | 85.5903 | 65.0608 | 749 | 748.6111 | 55.9787 | 0.56623 | 46.224 | 45.8767 | 494 | 0 | 0 | 0 | 0 | 0 | 0 | 0 | 46.5712 | 1.6023 | 0.013166 | 0.075955 | 100 | 1.0091 | 0 | 1.8058 | 3039.4175 | 85.1346 | 3.2067
2025-07-23 10:03 | 1.6042 | 1.6027 | 241.059 | 240.1042 | 0.95486 | 0.32487 | 0.60865 | 0.051288 | 84.6788 | 85.5903 | 65.0608 | 749 | 747.5116 | 55.9787 | 0.56286 | 46.224 | 45.8767 | 494 | 0 | 0 | 0 | 0 | 0 | 0 | 0 | 46.5712 | 1.6034 | 0.0020255 | 0.059679 | 100 | 0.99465 | 0 | 1.8058 | 3034.9532 | 85.1346 | 3.2069
2025-07-23 10:03 | 1.5955 | 1.5942 | 239.6701 | 240.9722 | 1.3021 | 0.31554 | 0.60865 | 0.051288 | 84.6788 | 85.5903 | 65.0174 | 749 | 746.3541 | 55.9787 | 0.55805 | 46.224 | 45.9201 | 494 | 0 | 0 | 0 | 0 | 0 | 0 | 0 | 46.5712 | 1.5936 | 0.0036169 | 0.07053 | 100 | 0.96933 | 0 | 1.8058 | 3030.2538 | 85.1346 | 3.1897
2025-07-23 10:03 | 1.5972 | 1.5955 | 240.3125 | 240.7986 | 0.48611 | 0.31239 | 0.60865 | 0.051288 | 84.6788 | 85.5903 | 65.0608 | 749 | 747.5116 | 55.8757 | 0.55396 | 46.224 | 45.8767 | 494 | 0 | 0 | 0 | 0 | 0 | 0 | 0 | 46.5495 | 1.5953 | 0.013744 | 0.059679 | 100 | 0.98018 | 0 | 1.8024 | 3034.9532 | 85.1346 | 3.1927
2025-07-23 10:03 | 1.5991 | 1.5977 | 240.6076 | 239.7743 | 0.83333 | 0.31993 | 0.60757 | 0.051288 | 84.7439 | 85.5903 | 65.0608 | 749 | 747.5116 | 55.9787 | 0.55053 | 46.224 | 45.8767 | 494 | 0 | 0 | 0 | 0 | 0 | 0 | 0 | 46.5495 | 1.5975 | 0.009838 | 0.07053 | 100 | 0.96933 | 0 | 1.8058 | 3034.9532 | 85.1671 | 3.1968
2025-07-23 10:03 | 1.5964 | 1.5942 | 241.2153 | 240.1736 | 1.0417 | 0.31988 | 0.60865 | 0.051288 | 84.7439 | 85.6554 | 64.9957 | 749 | 746.3541 | 55.8648 | 0.54749 | 46.2674 | 45.8767 | 494 | 0 | 0 | 0 | 0 | 0 | 0 | 0 | 46.5495 | 1.5948 | 0.0023148 | 0.037977 | 100 | 0.98018 | 0 | 1.8021 | 3030.2538 | 85.1996 | 3.1905
2025-07-23 10:03 | 1.5942 | 1.5929 | 240.625 | 240.3993 | 0.22571 | 0.31755 | 0.60757 | 0.051288 | 84.7439 | 85.6554 | 64.9957 | 749 | 747.5116 | 55.8648 | 0.54409 | 46.2674 | 45.8767 | 494 | 0 | 0 | 0 | 0 | 0 | 0 | 0 | 46.5495 | 1.5927 | 0.0040509 | 0.043403 | 100 | 0.98741 | 0 | 1.8021 | 3034.9532 | 85.1996 | 3.1871
2025-07-23 10:03 | 1.5952 | 1.5935 | 240.2083 | 240.3646 | 0.15623 | 0.32026 | 0.60605 | 0.051288 | 84.7439 | 85.6554 | 64.9957 | 749 | 746.9418 | 55.9787 | 0.54102 | 46.2674 | 45.8767 | 494 | 0 | 0 | 0 | 0 | 0 | 0 | 0 | 46.5495 | 1.5936 | 0.0030382 | 0.043403 | 99.9747 | 0.98018 | 0 | 1.8058 | 3032.6399 | 85.1996 | 3.1887
2025-07-23 10:04 | 1.5943 | 1.5924 | 240.5208 | 241.1111 | 0.59026 | 0.32031 | 0.60605 | 0.051288 | 84.7439 | 85.6554 | 64.9957 | 749 | 747.3817 | 55.8648 | 0.53798 | 46.2674 | 45.8767 | 494 | 0 | 0 | 0 | 0 | 0 | 0 | 0 | 46.5495 | 1.5932 | 0.0036169 | 0.016276 | 99.9892 | 0.97656 | 0 | 1.8021 | 3034.4257 | 85.1996 | 3.1868
2025-07-23 10:04 | 1.5988 | 1.5972 | 239.9827 | 240.816 | 0.83333 | 0.31217 | 0.60605 | 0.051432 | 84.7656 | 85.6771 | 64.9957 | 749 | 747.5116 | 55.9787 | 0.53393 | 46.2674 | 45.9201 | 494 | 0 | 0 | 0 | 0 | 0 | 0 | 0 | 46.5495 | 1.5965 | 0.005353 | 0.037977 | 99.953 | 0.97656 | 0 | 1.8058 | 3034.9532 | 85.2214 | 3.196
2025-07-23 10:04 | 1.5994 | 1.5977 | 240.1736 | 240.9375 | 0.76389 | 0.31565 | 0.60619 | 0.051288 | 84.7656 | 85.6771 | 64.9957 | 749 | 747.8606 | 55.8648 | 0.52955 | 46.2674 | 45.8767 | 494 | 0 | 0 | 0 | 0 | 0 | 0 | 0 | 46.5061 | 1.5978 | 0.012587 | 0.021701 | 100 | 0.98741 | 0 | 1.8021 | 3036.3702 | 85.2214 | 3.197
2025-07-23 10:04 | 1.6062 | 1.6045 | 241.0417 | 239.9306 | 1.1111 | 0.3201 | 0.60511 | 0.051432 | 84.7656 | 85.6771 | 64.9957 | 749 | 746.5713 | 55.8757 | 0.52543 | 46.2674 | 45.9201 | 494 | 0 | 0 | 0 | 0 | 0 | 0 | 0 | 46.5061 | 1.6047 | 0.01331 | 0.0054253 | 100 | 1.02 | 0 | 1.8024 | 3031.1353 | 85.2214 | 3.2106
2025-07-23 10:04 | 1.6079 | 1.605 | 241.5451 | 239.6528 | 1.8924 | 0.32107 | 0.60503 | 0.051288 | 84.7656 | 85.6771 | 64.9957 | 749 | 748.4881 | 55.4308 | 0.52232 | 46.2674 | 45.8767 | 494 | 0 | 0 | 0 | 0 | 0 | 0 | 0 | 46.5061 | 1.6065 | 0.010272 | 0.021701 | 99.9855 | 1.0019 | 0 | 1.7881 | 3038.9179 | 85.2214 | 3.213
2025-07-23 10:04 | 1.6045 | 1.6024 | 240.9202 | 240.5035 | 0.41667 | 0.32194 | 0.60496 | 0.051288 | 84.7656 | 85.6771 | 64.9957 | 749 | 748.8883 | 55.9353 | 0.52015 | 46.2674 | 45.8767 | 494 | 0 | 0 | 0 | 0 | 0 | 0 | 0 | 46.5061 | 1.6029 | 0.0024595 | 0.07053 | 100 | 1.0019 | 0 | 1.8044 | 3040.5429 | 85.2214 | 3.2069
2025-07-23 10:04 | 1.6014 | 1.5997 | 240.6944 | 240.8333 | 0.13887 | 0.32172 | 0.60388 | 0.051288 | 84.7656 | 85.7205 | 64.9957 | 749 | 746.3541 | 55.9787 | 0.51646 | 46.2674 | 45.8767 | 494 | 0 | 0 | 0 | 0 | 0 | 0 | 0 | 46.5061 | 1.5998 | 0.0043403 | 0.086806 | 100 | 1.0091 | 0 | 1.8058 | 3030.2538 | 85.2431 | 3.2011
2025-07-23 10:04 | 1.5997 | 1.5978 | 240.5382 | 240.7986 | 0.26041 | 0.31418 | 0.60294 | 0.051432 | 84.7656 | 85.7205 | 64.9957 | 749 | 747.5116 | 55.9787 | 0.51335 | 46.2674 | 45.8767 | 494 | 0 | 0 | 0 | 0 | 0 | 0 | 0 | 46.5061 | 1.5981 | 0.0040509 | 0.086806 | 100 | 0.99465 | 0 | 1.8058 | 3034.9532 | 85.2431 | 3.1975
2025-07-23 10:05 | 1.5977 | 1.5958 | 240.3125 | 241.0938 | 0.78127 | 0.3195 | 0.60286 | 0.051288 | 84.809 | 85.7205 | 64.974 | 749 | 747.5695 | 55.9787 | 0.51027 | 46.2674 | 45.8767 | 494 | 0 | 0 | 0 | 0 | 0 | 0 | 0 | 46.4844 | 1.5962 | 0.0043403 | 0.065104 | 99.9711 | 0.98741 | 0 | 1.8058 | 3035.1881 | 85.2648 | 3.1934
2025-07-23 10:05 | 1.5988 | 1.5965 | 240.5208 | 241.2326 | 0.71179 | 0.31776 | 0.60286 | 0.051288 | 84.809 | 85.7205 | 64.974 | 749 | 747.5116 | 55.9787 | 0.50456 | 46.2674 | 45.8767 | 494 | 0 | 0 | 0 | 0 | 0 | 0 | 0 | 46.4627 | 1.5971 | 0.005353 | 0.059679 | 99.9892 | 1.02 | 0 | 1.8058 | 3034.9532 | 85.2648 | 3.1953
2025-07-23 10:05 | 1.5953 | 1.5948 | 240.4687 | 241.6667 | 1.198 | 0.31261 | 0.60286 | 0.051288 | 84.809 | 85.7205 | 64.974 | 749 | 747.5695 | 56.3097 | 0.50246 | 46.2674 | 45.9201 | 494 | 0 | 0 | 0 | 0 | 0 | 0 | 0 | 46.4627 | 1.5951 | 0.0066551 | 0.059679 | 99.9819 | 0.99103 | 0 | 1.8164 | 3035.1881 | 85.2648 | 3.1901
2025-07-23 10:05 | 1.5975 | 1.5958 | 240.4861 | 241.2674 | 0.78125 | 0.31776 | 0.60286 | 0.051288 | 84.809 | 85.7205 | 64.974 | 749 | 747.5116 | 56.5267 | 0.50611 | 46.2674 | 45.9201 | 494 | 0 | 0 | 0 | 0 | 0 | 0 | 0 | 46.4627 | 1.5946 | 0.012153 | 0.027127 | 100 | 0.98018 | 0 | 1.8234 | 3034.9532 | 85.2648 | 3.1933
2025-07-23 10:05 | 1.6013 | 1.6 | 241.7014 | 240.2431 | 1.4583 | 0.31847 | 0.60171 | 0.051288 | 84.809 | 85.7205 | 64.974 | 749 | 747.5116 | 55.9787 | 0.51953 | 46.2674 | 45.9201 | 494 | 0 | 0 | 0 | 0 | 0 | 0 | 0 | 46.4193 | 1.6 | 0.011285 | 0.016276 | 100 | 0.95486 | 0 | 1.8058 | 3034.9532 | 85.2648 | 3.2012
2025-07-23 10:05 | 1.5997 | 1.5984 | 241.2674 | 240.7465 | 0.52084 | 0.31972 | 0.60178 | 0.051432 | 84.8524 | 85.7205 | 64.974 | 749 | 747.5116 | 55.9787 | 0.53425 | 46.2674 | 45.8767 | 494 | 0 | 0 | 0 | 0 | 0 | 0 | 0 | 46.4193 | 1.5984 | 0.012153 | 0.027127 | 100 | 0.94401 | 0 | 1.8058 | 3034.9532 | 85.2865 | 3.1981
2025-07-23 10:05 | 1.5991 | 1.5978 | 241.3368 | 240.5903 | 0.74654 | 0.31651 | 0.60171 | 0.051432 | 84.8524 | 85.7205 | 64.974 | 749 | 750.9838 | 55.9787 | 0.5464 | 46.2674 | 45.8767 | 494 | 0 | 0 | 0 | 0 | 0 | 0 | 0 | 46.4193 | 1.5984 | 0.0018808 | 0.027127 | 99.9892 | 1.0019 | 0 | 1.8058 | 3049.0507 | 85.2865 | 3.1969
2025-07-23 10:06 | 1.5948 | 1.593 | 240.9202 | 241.6667 | 0.74654 | 0.31679 | 0.60062 | 0.051288 | 84.8524 | 85.7205 | 64.974 | 749 | 747.5116 | 55.9787 | 0.55599 | 46.2674 | 45.8767 | 494 | 0 | 0 | 0 | 0 | 0 | 0 | 0 | 46.4193 | 1.5935 | 0.0037616 | 0.037977 | 100 | 0.98741 | 0 | 1.8058 | 3034.9532 | 85.2865 | 3.1878
2025-07-23 10:06 | 1.5961 | 1.5955 | 240.5729 | 241.5972 | 1.0243 | 0.32129 | 0.59903 | 0.051288 | 84.8524 | 85.7205 | 64.974 | 749 | 747.5116 | 55.9787 | 0.56691 | 46.2674 | 45.8767 | 494 | 0 | 0 | 0 | 0 | 0 | 0 | 0 | 46.4193 | 1.5959 | 0.0046296 | 0.043403 | 100 | 0.96933 | 0 | 1.8058 | 3034.9532 | 85.2865 | 3.1916
2025-07-23 10:06 | 1.5978 | 1.5961 | 240.7639 | 241.5972 | 0.83333 | 0.31348 | 0.59903 | 0.051288 | 84.8524 | 85.7205 | 64.974 | 749 | 747.5116 | 55.9787 | 0.57451 | 46.2674 | 45.8767 | 494 | 0 | 0 | 0 | 0 | 0 | 0 | 0 | 46.3976 | 1.5969 | 0.0043403 | 0.043403 | 99.9819 | 0.98018 | 0 | 1.8058 | 3034.9532 | 85.2865 | 3.1939
2025-07-23 10:06 | 1.5997 | 1.599 | 240.4861 | 242.1007 | 1.6146 | 0.3176 | 0.59795 | 0.051432 | 84.8524 | 85.7205 | 64.974 | 749 | 747.5695 | 55.9787 | 0.5833 | 46.2674 | 45.8767 | 494 | 0 | 0 | 0 | 0 | 0 | 0 | 0 | 46.3976 | 1.5984 | 0.0060764 | 0.021701 | 100 | 0.97656 | 0 | 1.8058 | 3035.1881 | 85.2865 | 3.1986
2025-07-23 10:06 | 1.6014 | 1.6003 | 240.9028 | 241.875 | 0.9722 | 0.31359 | 0.59578 | 0.051215 | 84.8524 | 85.7205 | 64.974 | 749 | 747.5116 | 55.9787 | 0.59172 | 46.2674 | 45.8767 | 494 | 0 | 0 | 0 | 0 | 0 | 0 | 0 | 46.3976 | 1.6004 | 0.0065104 | 0.027127 | 100 | 0.94401 | 0 | 1.8058 | 3034.9532 | 85.2865 | 3.2017
2025-07-23 10:06 | 1.6069 | 1.6055 | 241.3889 | 240.8333 | 0.55559 | 0.31776 | 0.59476 | 0.051288 | 84.8524 | 85.7205 | 64.974 | 749 | 748.716 | 55.9787 | 0.59957 | 46.2674 | 45.9201 | 494 | 0 | 0 | 0 | 0 | 0 | 0 | 0 | 46.3976 | 1.6056 | 0.010417 | 0.043403 | 100 | 1.0055 | 0 | 1.8058 | 3039.8432 | 85.2865 | 3.2124
2025-07-23 10:06 | 1.6062 | 1.6055 | 241.7882 | 240.6597 | 1.1285 | 0.32595 | 0.59476 | 0.051288 | 84.8524 | 85.7205 | 64.974 | 749 | 747.5116 | 55.9787 | 0.60771 | 46.2674 | 45.9201 | 494 | 0 | 0 | 0 | 0 | 0 | 0 | 0 | 46.3976 | 1.6068 | 0.0020255 | 0.048828 | 100 | 0.99465 | 0 | 1.8058 | 3034.9532 | 85.2865 | 3.2117
2025-07-23 10:06 | 1.6007 | 1.5988 | 241.2847 | 241.5972 | 0.31248 | 0.31961 | 0.59361 | 0.051288 | 84.8524 | 85.7205 | 64.974 | 749 | 747.5116 | 55.9787 | 0.61567 | 46.2674 | 45.9201 | 494 | 0 | 0 | 0 | 0 | 0 | 0 | 0 | 46.3976 | 1.599 | 0.0026042 | 0.037977 | 100 | 0.97656 | 0 | 1.8058 | 3034.9532 | 85.2865 | 3.1995
2025-07-23 10:07 | 1.6005 | 1.5991 | 241.3194 | 242.0833 | 0.76389 | 0.31451 | 0.59252 | 0.051215 | 84.8524 | 85.7205 | 64.974 | 749 | 747.6954 | 55.9787 | 0.62174 | 46.2674 | 45.8767 | 494 | 0 | 0 | 0 | 0 | 0 | 0 | 0 | 46.3325 | 1.5988 | 0.005353 | 0.059679 | 100 | 1.0091 | 0 | 1.8058 | 3035.6993 | 85.2865 | 3.1997
2025-07-23 10:07 | 1.5995 | 1.5978 | 241.493 | 241.5278 | 0.034729 | 0.3195 | 0.59252 | 0.051288 | 84.8524 | 85.7205 | 64.974 | 749 | 746.2963 | 55.9787 | 0.62594 | 46.2674 | 45.8767 | 494 | 0 | 0 | 0 | 0 | 0 | 0 | 0 | 46.3325 | 1.5982 | 0.013021 | 0.075955 | 99.9855 | 0.94039 | 0 | 1.8058 | 3030.0191 | 85.2865 | 3.1973
2025-07-23 10:07 | 1.6032 | 1.6003 | 241.8229 | 240.6423 | 1.1806 | 0.31711 | 0.59252 | 0.051288 | 84.8524 | 85.7205 | 64.974 | 749 | 746.3541 | 55.9787 | 0.63303 | 46.2674 | 45.8767 | 494 | 0 | 0 | 0 | 0 | 0 | 0 | 0 | 46.3325 | 1.6017 | 0.009838 | 0.065104 | 100 | 0.97295 | 0 | 1.8058 | 3030.2538 | 85.2865 | 3.2034
2025-07-23 10:07 | 1.6013 | 1.5991 | 242.1875 | 240.7465 | 1.441 | 0.32048 | 0.59209 | 0.051288 | 84.8524 | 85.7639 | 64.974 | 749 | 746.3541 | 55.9787 | 0.63965 | 46.2674 | 45.8767 | 494 | 0 | 0 | 0 | 0 | 0 | 0 | 0 | 46.3325 | 1.5998 | 0.012731 | 0.07053 | 100 | 0.99465 | 0 | 1.8058 | 3030.2538 | 85.3082 | 3.2004
2025-07-23 10:07 | 1.6005 | 1.5984 | 242.5868 | 241.0764 | 1.5104 | 0.32265 | 0.59252 | 0.051432 | 84.8524 | 85.7422 | 64.974 | 749 | 746.3541 | 55.9787 | 0.64612 | 46.2674 | 45.8767 | 494 | 0 | 0 | 0 | 0 | 0 | 0 | 0 | 46.3325 | 1.599 | 0.0065104 | 0.048828 | 100 | 1.0019 | 0 | 1.8058 | 3030.2538 | 85.2973 | 3.1989
2025-07-23 10:07 | 1.5939 | 1.5939 | 241.3368 | 241.875 | 0.53818 | 0.31901 | 0.59209 | 0.051288 | 84.8524 | 85.7422 | 64.974 | 749 | 746.3541 | 55.9787 | 0.65263 | 46.2674 | 45.8767 | 494 | 0 | 0 | 0 | 0 | 0 | 0 | 0 | 46.3108 | 1.594 | 0.0030382 | 0.043403 | 100 | 1.0019 | 0 | 1.8058 | 3030.2538 | 85.2973 | 3.1878
2025-07-23 10:07 | 1.5971 | 1.5949 | 241.8577 | 241.5451 | 0.31252 | 0.31543 | 0.591 | 0.051432 | 84.8524 | 85.7639 | 64.974 | 749 | 749.0916 | 56.0927 | 0.65838 | 46.2674 | 45.8767 | 494 | 0 | 0 | 0 | 0 | 0 | 0 | 0 | 46.3108 | 1.5953 | 0.0031829 | 0.027127 | 100 | 1.0019 | 0 | 1.8094 | 3041.368 | 85.3082 | 3.192
2025-07-23 10:08 | 1.5981 | 1.5959 | 241.9271 | 241.9618 | 0.034698 | 0.31369 | 0.59086 | 0.051288 | 84.8524 | 85.7639 | 64.9957 | 749 | 749.2167 | 56.0872 | 0.66341 | 46.2674 | 45.8767 | 494 | 0 | 0 | 0 | 0 | 0 | 0 | 0 | 46.3108 | 1.5965 | 0.0036169 | 0.027127 | 100 | 0.94401 | 0 | 1.8093 | 3041.8762 | 85.3082 | 3.194
2025-07-23 10:08 | 1.5961 | 1.5948 | 241.5798 | 241.8056 | 0.22571 | 0.32704 | 0.59201 | 0.051432 | 84.8524 | 85.7639 | 64.9957 | 749 | 746.3541 | 55.9787 | 0.66182 | 46.2674 | 45.9201 | 494 | 0 | 0 | 0 | 0 | 0 | 0 | 0 | 46.3108 | 1.5946 | 0.0030382 | 0.048828 | 100 | 0.98741 | 0 | 1.8058 | 3030.2538 | 85.3082 | 3.1908
2025-07-23 10:08 | 1.5984 | 1.5965 | 241.1979 | 242.0486 | 0.85066 | 0.31462 | 0.58992 | 0.051288 | 84.8524 | 85.7639 | 64.9957 | 749 | 747.5116 | 55.9787 | 0.6531 | 46.2674 | 45.8767 | 494 | 0 | 0 | 0 | 0 | 0 | 0 | 0 | 46.3108 | 1.5971 | 0.0037616 | 0.0054253 | 100 | 0.95848 | 0 | 1.8058 | 3034.9532 | 85.3082 | 3.1949
2025-07-23 10:08 | 1.6013 | 1.599 | 241.3889 | 242.309 | 0.92014 | 0.31836 | 0.59201 | 0.051288 | 84.8524 | 85.7639 | 64.9957 | 749 | 747.5116 | 55.9787 | 0.64598 | 46.2674 | 45.8767 | 494 | 0 | 0 | 0 | 0 | 0 | 0 | 0 | 46.2891 | 1.5987 | 0.0037616 | 0.065104 | 99.9566 | 0.98018 | 0 | 1.8058 | 3034.9532 | 85.3082 | 3.2002
2025-07-23 10:08 | 1.599 | 1.5991 | 241.1458 | 242.6215 | 1.4757 | 0.31147 | 0.59006 | 0.051288 | 84.809 | 85.7639 | 64.9957 | 749 | 747.5116 | 55.9787 | 0.64164 | 46.2674 | 45.9201 | 494 | 0 | 0 | 0 | 0 | 0 | 0 | 0 | 46.2891 | 1.5981 | 0.0065104 | 0.037977 | 99.9421 | 0.99103 | 0 | 1.8058 | 3034.9532 | 85.2865 | 3.1981
2025-07-23 10:08 | 1.6066 | 1.6039 | 242.1354 | 241.4583 | 0.67709 | 0.31337 | 0.58876 | 0.051288 | 84.809 | 85.7639 | 64.9957 | 749 | 747.5116 | 55.9787 | 0.63639 | 46.2674 | 45.8767 | 494 | 0 | 0 | 0 | 0 | 0 | 0 | 0 | 46.2891 | 1.6053 | 0.013021 | 0.043403 | 100 | 0.99103 | 0 | 1.8058 | 3034.9532 | 85.2865 | 3.2105
2025-07-23 10:08 | 1.6056 | 1.6043 | 242.6562 | 241.3021 | 1.3542 | 0.32644 | 0.58876 | 0.051288 | 84.809 | 85.7639 | 65.0608 | 749 | 747.5116 | 55.9787 | 0.63202 | 46.2674 | 45.8767 | 494 | 0 | 0 | 0 | 0 | 0 | 0 | 0 | 46.2891 | 1.6042 | 0.012442 | 0.048828 | 99.9747 | 0.97295 | 0 | 1.8058 | 3034.9532 | 85.2865 | 3.2099
2025-07-23 10:08 | 1.6032 | 1.602 | 242.3785 | 241.4062 | 0.97224 | 0.32123 | 0.58992 | 0.051288 | 84.809 | 85.7205 | 65.0608 | 749 | 747.5116 | 55.9787 | 0.62703 | 46.2674 | 45.8767 | 494 | 0 | 0 | 0 | 0 | 0 | 0 | 0 | 46.2891 | 1.6034 | 0.0018808 | 0.043403 | 100 | 0.98018 | 0 | 1.8058 | 3034.9532 | 85.2648 | 3.2052
2025-07-23 10:09 | 1.6003 | 1.6 | 242.0833 | 241.875 | 0.20834 | 0.32004 | 0.58992 | 0.051288 | 84.7656 | 85.7205 | 65.0174 | 749 | 746.3541 | 55.9787 | 0.62395 | 46.2674 | 45.9201 | 494 | 0 | 0 | 0 | 0 | 0 | 0 | 0 | 46.224 | 1.6001 | 0.0026042 | 0.059679 | 100 | 0.98741 | 0 | 1.8058 | 3030.2538 | 85.2431 | 3.2002
2025-07-23 10:09 | 1.5943 | 1.5935 | 241.4757 | 242.8299 | 1.3542 | 0.31798 | 0.58876 | 0.051432 | 84.7656 | 85.7205 | 65.0825 | 749 | 746.2963 | 55.8757 | 0.61816 | 46.2674 | 45.8767 | 494 | 0 | 0 | 0 | 0 | 0 | 0 | 0 | 46.2674 | 1.5929 | 0.0034722 | 0.065104 | 99.9819 | 0.96933 | 0 | 1.8024 | 3030.0191 | 85.2431 | 3.1878
2025-07-23 10:09 | 1.5961 | 1.5949 | 241.7188 | 243.0729 | 1.3542 | 0.31239 | 0.58782 | 0.051288 | 84.7656 | 85.7205 | 65.0825 | 749 | 747.5695 | 55.9787 | 0.61346 | 46.2674 | 45.9201 | 494 | 0 | 0 | 0 | 0 | 0 | 0 | 0 | 46.224 | 1.5948 | 0.0066551 | 0.065104 | 100 | 1.0019 | 0 | 1.8058 | 3035.1881 | 85.2431 | 3.191
2025-07-23 10:09 | 1.6005 | 1.5985 | 241.9965 | 242.6736 | 0.67709 | 0.31315 | 0.5876 | 0.051288 | 84.7656 | 85.7205 | 65.1042 | 749 | 747.9612 | 55.9787 | 0.60941 | 46.2674 | 45.8767 | 494 | 0 | 0 | 0 | 0 | 0 | 0 | 0 | 46.224 | 1.5987 | 0.010272 | 0.059679 | 100 | 0.98741 | 0 | 1.8058 | 3036.7785 | 85.2431 | 3.1991
2025-07-23 10:09 | 1.5959 | 1.5953 | 241.441 | 243.1944 | 1.7535 | 0.31288 | 0.58666 | 0.051432 | 84.7656 | 85.7205 | 65.1042 | 749 | 748.7202 | 55.9787 | 0.60641 | 46.2674 | 45.8767 | 494 | 0 | 0 | 0 | 0 | 0 | 0 | 0 | 46.224 | 1.5965 | 0.0082465 | 0.0054253 | 100 | 0.98018 | 0 | 1.8058 | 3039.8602 | 85.2431 | 3.1913
2025-07-23 10:09 | 1.6056 | 1.6043 | 243.2465 | 241.2674 | 1.9792 | 0.32123 | 0.58558 | 0.051432 | 84.7656 | 85.7205 | 65.1042 | 749 | 747.1293 | 56.3097 | 0.60236 | 46.2674 | 45.8767 | 494 | 0 | 0 | 0 | 0 | 0 | 0 | 0 | 46.2023 | 1.6049 | 0.012442 | 0.043403 | 100 | 0.96933 | 0 | 1.8164 | 3033.4012 | 85.2431 | 3.2099
2025-07-23 10:09 | 1.5995 | 1.5965 | 242.9514 | 241.9618 | 0.98959 | 0.32118 | 0.58572 | 0.051288 | 84.7656 | 85.7205 | 65.1042 | 749 | 746.3541 | 55.9787 | 0.59993 | 46.2674 | 45.8767 | 494 | 0 | 0 | 0 | 0 | 0 | 0 | 0 | 46.2023 | 1.5982 | 0.0024595 | 0.021701 | 99.9277 | 0.94763 | 0 | 1.8058 | 3030.2538 | 85.2431 | 3.196
2025-07-23 10:10 | 1.6014 | 1.6001 | 242.8125 | 242.1354 | 0.67705 | 0.32227 | 0.58666 | 0.051288 | 84.7656 | 85.7205 | 65.1259 | 749 | 748.6706 | 55.9787 | 0.59657 | 46.2674 | 45.8767 | 494 | 0 | 0 | 0 | 0 | 0 | 0 | 0 | 46.2023 | 1.6023 | 0.0028935 | 0.037977 | 99.9855 | 0.98741 | 0 | 1.8058 | 3039.6589 | 85.2431 | 3.2015
2025-07-23 10:10 | 1.5965 | 1.5946 | 242.7952 | 242.5521 | 0.24307 | 0.3189 | 0.58558 | 0.051288 | 84.7656 | 85.7205 | 65.1693 | 749 | 746.2963 | 56.3097 | 0.59314 | 46.2674 | 45.8767 | 494 | 0 | 0 | 0 | 0 | 0 | 0 | 0 | 46.2023 | 1.5971 | 0.0023148 | 0.021701 | 99.9675 | 0.98018 | 0 | 1.8164 | 3030.0191 | 85.2431 | 3.1911
2025-07-23 10:10 | 1.5985 | 1.5971 | 241.8577 | 243.4201 | 1.5625 | 0.31272 | 0.58579 | 0.051288 | 84.7656 | 85.7205 | 65.191 | 749 | 748.6111 | 55.9787 | 0.58713 | 46.2674 | 45.8767 | 494 | 0 | 0 | 0 | 0 | 0 | 0 | 0 | 46.2023 | 1.5972 | 0.004919 | 0.048828 | 100 | 0.94401 | 0 | 1.8058 | 3039.4175 | 85.2431 | 3.1956
2025-07-23 10:10 | 1.606 | 1.6045 | 242.9167 | 242.3437 | 0.57292 | 0.31114 | 0.58558 | 0.051432 | 84.7656 | 85.7205 | 65.191 | 749 | 749.8843 | 55.5393 | 0.58308 | 46.2674 | 45.8767 | 494 | 0 | 0 | 0 | 0 | 0 | 0 | 0 | 46.2023 | 1.6046 | 0.012587 | 0.059679 | 100 | 0.98741 | 0 | 1.7916 | 3044.5865 | 85.2431 | 3.2105
2025-07-23 10:10 | 1.6079 | 1.6066 | 243.1597 | 241.6667 | 1.493 | 0.32053 | 0.58464 | 0.051288 | 84.7656 | 85.7205 | 65.2127 | 749 | 749.9541 | 55.6532 | 0.57917 | 46.2674 | 45.8767 | 494 | 0 | 0 | 0 | 0 | 0 | 0 | 0 | 46.1806 | 1.6062 | 0.011863 | 0.021701 | 99.9855 | 0.97295 | 0 | 1.7953 | 3044.8698 | 85.2431 | 3.2146
2025-07-23 10:10 | 1.6037 | 1.603 | 243.2118 | 241.8924 | 1.3194 | 0.31798 | 0.58304 | 0.051288 | 84.7656 | 85.7205 | 65.2127 | 749 | 746.3541 | 55.9787 | 0.57661 | 46.2674 | 45.8767 | 494 | 0 | 0 | 0 | 0 | 0 | 0 | 0 | 46.1806 | 1.6032 | 0.010851 | 0.086806 | 100 | 0.97656 | 0 | 1.8058 | 3030.2538 | 85.2431 | 3.2067
2025-07-23 10:10 | 1.5969 | 1.5952 | 242.7083 | 243.0556 | 0.34724 | 0.32368 | 0.58312 | 0.051432 | 84.7656 | 85.7205 | 65.2778 | 749 | 746.3541 | 56.0872 | 0.57418 | 46.2674 | 45.9201 | 494 | 0 | 0 | 0 | 0 | 0 | 0 | 0 | 46.1806 | 1.5972 | 0.0028935 | 0.027127 | 100 | 0.99103 | 0 | 1.8093 | 3030.2538 | 85.2431 | 3.1921
2025-07-23 10:10 | 1.6011 | 1.5995 | 242.4826 | 243.0382 | 0.55556 | 0.31147 | 0.5821 | 0.051288 | 84.7656 | 85.7205 | 65.2561 | 749 | 747.5116 | 56.0872 | 0.57013 | 46.2674 | 45.8767 | 494 | 0 | 0 | 0 | 0 | 0 | 0 | 0 | 46.1806 | 1.5992 | 0.0059317 | 0.092231 | 99.9855 | 0.97656 | 0 | 1.8093 | 3034.9532 | 85.2431 | 3.2007
2025-07-23 10:11 | 1.5964 | 1.5943 | 242.2222 | 243.5069 | 1.2847 | 0.31868 | 0.5821 | 0.050347 | 84.7656 | 85.6771 | 65.2995 | 749 | 750.0158 | 55.9787 | 0.56771 | 46.224 | 45.8767 | 494 | 0 | 0 | 0 | 0 | 0 | 0 | 0 | 46.1155 | 1.5946 | 0.0036169 | 0.037977 | 100 | 0.99465 | 0 | 1.8058 | 3045.1204 | 85.2214 | 3.1907
2025-07-23 10:11 | 1.6003 | 1.5985 | 242.691 | 242.9688 | 0.27779 | 0.31261 | 0.58196 | 0.051288 | 84.7656 | 85.6771 | 65.2995 | 749 | 746.3541 | 55.9787 | 0.56091 | 46.224 | 45.8767 | 494 | 0 | 0 | 0 | 0 | 0 | 0 | 0 | 46.1155 | 1.5987 | 0.013021 | 0.10851 | 100 | 1.0055 | 0 | 1.8058 | 3030.2538 | 85.2214 | 3.1988
2025-07-23 10:11 | 1.5948 | 1.5929 | 242.5 | 243.2118 | 0.71179 | 0.31 | 0.58218 | 0.051288 | 84.7656 | 85.6771 | 65.3429 | 749 | 746.3541 | 55.9787 | 0.55896 | 46.224 | 45.8767 | 494 | 0 | 0 | 0 | 0 | 0 | 0 | 0 | 46.1371 | 1.5932 | 0.013889 | 0.059679 | 99.9385 | 0.99103 | 0 | 1.8058 | 3030.2538 | 85.2214 | 3.1876
2025-07-23 10:11 | 1.6003 | 1.5979 | 242.9861 | 242.6736 | 0.31248 | 0.31581 | 0.58102 | 0.051288 | 84.7656 | 85.6771 | 65.3646 | 749 | 747.5116 | 55.9733 | 0.5549 | 46.224 | 45.8767 | 494 | 0 | 0 | 0 | 0 | 0 | 0 | 0 | 46.1155 | 1.599 | 0.013166 | 0.021701 | 100 | 0.98741 | 0 | 1.8056 | 3034.9532 | 85.2214 | 3.1982
2025-07-23 10:11 | 1.6 | 1.5984 | 243.7327 | 242.2396 | 1.4931 | 0.31934 | 0.58001 | 0.051288 | 84.7656 | 85.6771 | 65.3646 | 749 | 747.5116 | 55.9787 | 0.55176 | 46.224 | 45.8767 | 494 | 0 | 0 | 0 | 0 | 0 | 0 | 0 | 46.0938 | 1.5988 | 0.012442 | 0.037977 | 100 | 0.96209 | 0 | 1.8058 | 3034.9532 | 85.2214 | 3.1984
2025-07-23 10:11 | 1.5958 | 1.5948 | 243.6285 | 242.691 | 0.9375 | 0.31825 | 0.58102 | 0.051288 | 84.7656 | 85.6771 | 65.4297 | 749 | 747.5116 | 55.9787 | 0.54995 | 46.224 | 45.855 | 494 | 0 | 0 | 0 | 0 | 0 | 0 | 0 | 46.0938 | 1.5965 | 0.0024595 | 0.037977 | 100 | 0.99103 | 0 | 1.8058 | 3034.9532 | 85.2214 | 3.1905
2025-07-23 10:11 | 1.5964 | 1.5943 | 243.3854 | 242.8125 | 0.57292 | 0.31972 | 0.58196 | 0.051288 | 84.7656 | 85.6771 | 65.4297 | 749 | 747.5116 | 56.0872 | 0.5459 | 46.2023 | 45.855 | 494 | 0 | 0 | 0 | 0 | 0 | 0 | 0 | 46.0938 | 1.5952 | 0.0024595 | 0.021701 | 99.9711 | 0.99103 | 0 | 1.8093 | 3034.9532 | 85.2214 | 3.1907
2025-07-23 10:12 | 1.5935 | 1.5923 | 243.125 | 243.4896 | 0.36458 | 0.3201 | 0.58008 | 0.051432 | 84.7656 | 85.6771 | 65.4514 | 749 | 747.5116 | 56.0872 | 0.54344 | 46.224 | 45.855 | 494 | 0 | 0 | 0 | 0 | 0 | 0 | 0 | 46.0938 | 1.5926 | 0.0031829 | 0.027127 | 99.9855 | 0.95486 | 0 | 1.8093 | 3034.9532 | 85.2214 | 3.1858
2025-07-23 10:12 | 1.5972 | 1.5964 | 242.8125 | 243.5764 | 0.7639 | 0.31087 | 0.58008 | 0.051288 | 84.7656 | 85.6771 | 65.4514 | 749 | 750.9838 | 55.9787 | 0.53939 | 46.224 | 45.855 | 494 | 0 | 0 | 0 | 0 | 0 | 0 | 0 | 46.0938 | 1.5964 | 0.0060764 | 0.037977 | 99.9277 | 0.96209 | 0 | 1.8058 | 3049.0507 | 85.2214 | 3.1936
2025-07-23 10:12 | 1.5971 | 1.5966 | 242.1528 | 244.3403 | 2.1875 | 0.3125 | 0.57907 | 0.051432 | 84.7439 | 85.6771 | 65.4731 | 749 | 746.2963 | 55.9733 | 0.53461 | 46.224 | 45.855 | 494 | 0 | 0 | 0 | 0 | 0 | 0 | 0 | 46.0938 | 1.5962 | 0.0046296 | 0.043403 | 99.9675 | 1.0055 | 0 | 1.8056 | 3030.0191 | 85.2105 | 3.1937
2025-07-23 10:12 | 1.6043 | 1.603 | 243.4548 | 242.9688 | 0.48608 | 0.31174 | 0.57798 | 0.051288 | 84.7439 | 85.6771 | 65.5382 | 749 | 749.8843 | 55.9787 | 0.53064 | 46.224 | 45.855 | 494 | 0 | 0 | 0 | 0 | 0 | 0 | 0 | 46.0938 | 1.6011 | 0.013166 | 0.0054253 | 99.9892 | 0.97295 | 0 | 1.8058 | 3044.5865 | 85.2105 | 3.2073
2025-07-23 10:12 | 1.6084 | 1.606 | 243.6806 | 242.7778 | 0.90277 | 0.31917 | 0.57914 | 0.051215 | 84.7439 | 85.6771 | 65.5382 | 749 | 746.3541 | 55.9787 | 0.52655 | 46.224 | 45.855 | 494 | 0 | 0 | 0 | 0 | 0 | 0 | 0 | 46.0503 | 1.6068 | 0.012442 | 0.037977 | 100 | 0.95486 | 0 | 1.8058 | 3030.2538 | 85.2105 | 3.2144
2025-07-23 10:12 | 1.6055 | 1.6043 | 243.0556 | 243.1424 | 0.086807 | 0.31402 | 0.57798 | 0.051288 | 84.7222 | 85.6771 | 65.5599 | 749 | 748.6111 | 55.9787 | 0.51689 | 46.224 | 45.855 | 494 | 0 | 0 | 0 | 0 | 0 | 0 | 0 | 46.0503 | 1.604 | 0.012731 | 0.07053 | 100 | 0.97656 | 0 | 1.8058 | 3039.4175 | 85.1997 | 3.2098
2025-07-23 10:12 | 1.6066 | 1.6047 | 244.184 | 243.0382 | 1.1458 | 0.32102 | 0.57907 | 0.051288 | 84.7439 | 85.6771 | 65.6033 | 749 | 747.5116 | 55.9787 | 0.51631 | 46.224 | 45.855 | 494 | 0 | 0 | 0 | 0 | 0 | 0 | 0 | 46.0503 | 1.6053 | 0.0023148 | 0.059679 | 100 | 0.99103 | 0 | 1.8058 | 3034.9532 | 85.2105 | 3.2114
2025-07-23 10:12 | 1.6045 | 1.603 | 244.0104 | 243.3333 | 0.67709 | 0.32102 | 0.57798 | 0.051288 | 84.7439 | 85.6771 | 65.6033 | 749 | 747.5116 | 55.9787 | 0.51317 | 46.224 | 45.855 | 494 | 0 | 0 | 0 | 0 | 0 | 0 | 0 | 46.0503 | 1.6024 | 0.0024595 | 0.065104 | 100 | 0.96209 | 0 | 1.8058 | 3034.9532 | 85.2105 | 3.2075
2025-07-23 10:13 | 1.5994 | 1.5982 | 244.0278 | 243.4722 | 0.55556 | 0.31944 | 0.57624 | 0.051432 | 84.7439 | 85.6771 | 65.6467 | 749 | 747.5116 | 55.9787 | 0.50984 | 46.2023 | 45.855 | 494 | 0 | 0 | 0 | 0 | 0 | 0 | 0 | 46.0503 | 1.6 | 0.0028935 | 0.065104 | 100 | 0.95486 | 0 | 1.8058 | 3034.9532 | 85.2105 | 3.1976
2025-07-23 10:13 | 1.5978 | 1.5961 | 243.0903 | 244.184 | 1.0938 | 0.31326 | 0.57523 | 0.051288 | 84.7439 | 85.6771 | 65.6467 | 749 | 749.7304 | 56.0872 | 0.50383 | 46.2023 | 45.855 | 494 | 0 | 0 | 0 | 0 | 0 | 0 | 0 | 46.0069 | 1.5953 | 0.0037616 | 0.086806 | 100 | 1.0091 | 0 | 1.8093 | 3043.9617 | 85.2105 | 3.1939
2025-07-23 10:13 | 1.5927 | 1.591 | 242.8472 | 244.3576 | 1.5104 | 0.30794 | 0.57523 | 0.051288 | 84.7439 | 85.6771 | 65.6901 | 749 | 747.5116 | 55.9787 | 0.50083 | 46.224 | 45.855 | 494 | 0 | 0 | 0 | 0 | 0 | 0 | 0 | 46.0069 | 1.591 | 0.0047743 | 0.086806 | 100 | 0.97656 | 0 | 1.8058 | 3034.9532 | 85.2105 | 3.1837
2025-07-23 10:13 | 1.5964 | 1.5948 | 242.934 | 244.184 | 1.25 | 0.30995 | 0.57523 | 0.051288 | 84.7439 | 85.6771 | 65.7118 | 749 | 746.3541 | 55.9787 | 0.5127 | 46.224 | 45.855 | 494 | 0 | 0 | 0 | 0 | 0 | 0 | 0 | 46.0069 | 1.5946 | 0.0065104 | 0.075955 | 100 | 0.99465 | 0 | 1.8058 | 3030.2538 | 85.2105 | 3.1911
2025-07-23 10:13 | 1.6013 | 1.5988 | 244.5312 | 243.2465 | 1.2847 | 0.3176 | 0.5774 | 0.051432 | 84.7439 | 85.6771 | 65.7118 | 749 | 746.3541 | 56.0872 | 0.52322 | 46.224 | 45.8333 | 494 | 0 | 0 | 0 | 0 | 0 | 0 | 0 | 46.0069 | 1.6 | 0.011574 | 0.027127 | 100 | 0.98018 | 0 | 1.8093 | 3030.2538 | 85.2105 | 3.2001
2025-07-23 10:13 | 1.5981 | 1.5969 | 244.2882 | 243.4028 | 0.88544 | 0.32118 | 0.57798 | 0.051288 | 84.7439 | 85.6771 | 65.7118 | 749 | 747.5116 | 55.9787 | 0.53729 | 46.224 | 45.8333 | 494 | 0 | 0 | 0 | 0 | 0 | 0 | 0 | 46.0069 | 1.5968 | 0.0023148 | 0.0054253 | 100 | 0.98741 | 0 | 1.8058 | 3034.9532 | 85.2105 | 3.195
2025-07-23 10:13 | 1.5991 | 1.599 | 244.5312 | 243.3854 | 1.1458 | 0.32048 | 0.57907 | 0.051288 | 84.7222 | 85.6771 | 65.7552 | 749 | 746.3541 | 55.8757 | 0.5489 | 46.1806 | 45.8333 | 494 | 0 | 0 | 0 | 0 | 0 | 0 | 0 | 45.9635 | 1.5998 | 0.0026042 | 0 | 100 | 0.98018 | 0 | 1.8024 | 3030.2538 | 85.1997 | 3.1981
2025-07-23 10:14 | 1.5959 | 1.594 | 243.8542 | 244.184 | 0.32988 | 0.31641 | 0.57639 | 0.051432 | 84.6788 | 85.6554 | 65.7552 | 749 | 747.5116 | 55.8757 | 0.56015 | 46.1806 | 45.8333 | 494 | 0 | 0 | 0 | 0 | 0 | 0 | 0 | 45.9635 | 1.5946 | 0.0030382 | 0.043403 | 100 | 0.98018 | 0 | 1.8024 | 3034.9532 | 85.1671 | 3.19
2025-07-23 10:14 | 1.5949 | 1.5939 | 242.9514 | 244.9826 | 2.0312 | 0.31304 | 0.57523 | 0.051288 | 84.6788 | 85.6554 | 65.7986 | 749 | 747.3813 | 55.9787 | 0.57042 | 46.1806 | 45.8333 | 494 | 0 | 0 | 0 | 0 | 0 | 0 | 0 | 45.9635 | 1.5932 | 0.0052083 | 0 | 100 | 0.97295 | 0 | 1.8058 | 3034.4244 | 85.1671 | 3.1888
2025-07-23 10:14 | 1.6047 | 1.6013 | 243.8195 | 243.9236 | 0.10414 | 0.31217 | 0.57523 | 0.051288 | 84.6788 | 85.6337 | 65.8203 | 749 | 748.7269 | 56.0927 | 0.5761 | 46.1806 | 45.8333 | 494 | 0 | 0 | 0 | 0 | 0 | 0 | 0 | 45.9635 | 1.601 | 0.013021 | 0.037977 | 99.9855 | 0.99103 | 0 | 1.8094 | 3039.8873 | 85.1563 | 3.206
2025-07-23 10:14 | 1.6037 | 1.6017 | 243.7153 | 244.0799 | 0.36458 | 0.31011 | 0.57415 | 0.051288 | 84.6788 | 85.6554 | 65.8203 | 749 | 747.5116 | 55.9787 | 0.58529 | 46.1806 | 45.8333 | 494 | 0 | 0 | 0 | 0 | 0 | 0 | 0 | 45.9635 | 1.6019 | 0.012008 | 0.021701 | 100 | 0.98018 | 0 | 1.8058 | 3034.9532 | 85.1671 | 3.2054
2025-07-23 10:14 | 1.6094 | 1.6066 | 244.5486 | 243.4722 | 1.0764 | 0.31597 | 0.57205 | 0.051288 | 84.6571 | 85.6554 | 65.8203 | 749 | 746.3541 | 56.2012 | 0.59371 | 46.1806 | 45.8333 | 494 | 0 | 0 | 0 | 0 | 0 | 0 | 0 | 45.9418 | 1.6076 | 0.010417 | 0.075955 | 100 | 0.94401 | 0 | 1.8129 | 3030.2538 | 85.1562 | 3.216
2025-07-23 10:14 | 1.6058 | 1.6037 | 244.7222 | 243.559 | 1.1632 | 0.31554 | 0.57096 | 0.051432 | 84.6571 | 85.6554 | 65.8854 | 749 | 747.5116 | 56.2012 | 0.60156 | 46.1806 | 45.8333 | 494 | 0 | 0 | 0 | 0 | 0 | 0 | 0 | 45.9418 | 1.6042 | 0.011863 | 0.075955 | 99.9385 | 0.94401 | 0 | 1.8129 | 3034.9532 | 85.1562 | 3.2095
2025-07-23 10:14 | 1.599 | 1.5982 | 243.8715 | 244.0451 | 0.17361 | 0.32053 | 0.57096 | 0.051288 | 84.6571 | 85.6554 | 65.842 | 749 | 746.3541 | 56.0927 | 0.6101 | 46.1806 | 45.8333 | 494 | 0 | 0 | 0 | 0 | 0 | 0 | 0 | 45.9418 | 1.5977 | 0.0024595 | 0.027127 | 99.9602 | 0.97656 | 0 | 1.8094 | 3030.2538 | 85.1562 | 3.1972
2025-07-23 10:14 | 1.6036 | 1.6019 | 244.0625 | 244.3403 | 0.27777 | 0.31131 | 0.57096 | 0.051288 | 84.6571 | 85.5903 | 65.8854 | 749 | 747.3959 | 55.9787 | 0.6165 | 46.1806 | 45.8333 | 494 | 0 | 0 | 0 | 0 | 0 | 0 | 0 | 45.9418 | 1.6019 | 0.0037616 | 0.097656 | 100 | 0.97656 | 0 | 1.8058 | 3034.4834 | 85.1237 | 3.2054
2025-07-23 10:15 | 1.5964 | 1.5942 | 243.5938 | 244.7743 | 1.1805 | 0.31809 | 0.57038 | 0.051288 | 84.6354 | 85.5903 | 65.9071 | 749 | 746.3541 | 55.9787 | 0.62471 | 46.1806 | 45.8333 | 494 | 0 | 0 | 0 | 0 | 0 | 0 | 0 | 45.9418 | 1.5946 | 0.0040509 | 0.048828 | 100 | 0.99103 | 0 | 1.8058 | 3030.2538 | 85.1128 | 3.1905
2025-07-23 10:15 | 1.6039 | 1.6019 | 244.4618 | 243.9236 | 0.53821 | 0.31158 | 0.56829 | 0.051288 | 84.6354 | 85.5903 | 65.9071 | 749 | 747.5116 | 55.9787 | 0.62826 | 46.1806 | 45.8333 | 494 | 0 | 0 | 0 | 0 | 0 | 0 | 0 | 45.8767 | 1.6001 | 0.013889 | 0.086806 | 100 | 0.97295 | 0 | 1.8058 | 3034.9532 | 85.1128 | 3.2057
2025-07-23 10:15 | 1.6039 | 1.6007 | 245.2604 | 243.75 | 1.5104 | 0.32286 | 0.56836 | 0.051288 | 84.6354 | 85.5903 | 65.9071 | 749 | 746.4744 | 55.8757 | 0.63542 | 46.1806 | 45.8333 | 494 | 0 | 0 | 0 | 0 | 0 | 0 | 0 | 45.9201 | 1.6023 | 0.010851 | 0.043403 | 100 | 0.99465 | 0 | 1.8024 | 3030.7421 | 85.1128 | 3.2046
2025-07-23 10:15 | 1.5929 | 1.5917 | 244.2535 | 244.9132 | 0.65971 | 0.31359 | 0.56496 | 0.051288 | 84.6354 | 85.5686 | 65.9071 | 749 | 747.5116 | 55.9787 | 0.64164 | 46.1806 | 45.8333 | 494 | 0 | 0 | 0 | 0 | 0 | 0 | 0 | 45.8767 | 1.5929 | 0.0031829 | 0.048828 | 99.9675 | 0.97295 | 0 | 1.8058 | 3034.9532 | 85.102 | 3.1846
2025-07-23 10:15 | 1.5981 | 1.5977 | 244.9306 | 244.375 | 0.55554 | 0.32438 | 0.56829 | 0.051288 | 84.6354 | 85.5686 | 65.9288 | 749 | 747.5116 | 55.9787 | 0.64855 | 46.1806 | 45.7682 | 494 | 0 | 0 | 0 | 0 | 0 | 0 | 0 | 45.9201 | 1.5977 | 0.0026042 | 0.037977 | 100 | 1.0019 | 0 | 1.8058 | 3034.9532 | 85.102 | 3.1957
2025-07-23 10:15 | 1.5975 | 1.5959 | 244.375 | 244.2708 | 0.10417 | 0.31982 | 0.5672 | 0.051288 | 84.5703 | 85.5686 | 65.9288 | 749 | 746.3541 | 55.9787 | 0.65473 | 46.1806 | 45.7682 | 494 | 0 | 0 | 0 | 0 | 0 | 0 | 0 | 45.8767 | 1.5958 | 0.0028935 | 0.065104 | 100 | 0.98741 | 0 | 1.8058 | 3030.2538 | 85.0694 | 3.1934
2025-07-23 10:15 | 1.5933 | 1.5923 | 244.0799 | 244.809 | 0.72916 | 0.31082 | 0.56829 | 0.051288 | 84.5703 | 85.5686 | 65.9288 | 749 | 747.5116 | 55.9787 | 0.65965 | 46.1806 | 45.7682 | 494 | 0 | 0 | 0 | 0 | 0 | 0 | 0 | 45.8767 | 1.5932 | 0.0036169 | 0.016276 | 100 | 0.98018 | 0 | 1.8058 | 3034.9532 | 85.0694 | 3.1856
2025-07-23 10:16 | 1.5929 | 1.5927 | 243.8021 | 245.6597 | 1.8576 | 0.31516 | 0.56713 | 0.051288 | 84.5703 | 85.5686 | 65.9288 | 749 | 747.5116 | 55.9787 | 0.66536 | 46.1371 | 45.7682 | 494 | 0 | 0 | 0 | 0 | 0 | 0 | 0 | 45.855 | 1.5926 | 0.0047743 | 0.065104 | 100 | 0.95486 | 0 | 1.8058 | 3034.9532 | 85.0694 | 3.1856
2025-07-23 10:16 | 1.6008 | 1.5984 | 244.6875 | 244.4097 | 0.27777 | 0.31245 | 0.56713 | 0.051288 | 84.5703 | 85.5686 | 65.9939 | 749 | 747.5116 | 55.9787 | 0.65936 | 46.1806 | 45.7682 | 494 | 0 | 0 | 0 | 0 | 0 | 0 | 0 | 45.855 | 1.5984 | 0.012008 | 0.016276 | 99.9711 | 0.98741 | 0 | 1.8058 | 3034.9532 | 85.0694 | 3.1992
2025-07-23 10:16 | 1.602 | 1.6008 | 245.3993 | 244.3403 | 1.059 | 0.32096 | 0.56713 | 0.051288 | 84.5703 | 85.5686 | 65.9939 | 749 | 747.5116 | 55.9787 | 0.65242 | 46.1806 | 45.7682 | 494 | 0 | 0 | 0 | 0 | 0 | 0 | 0 | 45.855 | 1.6004 | 0.0020255 | 0.027127 | 100 | 0.97295 | 0 | 1.8058 | 3034.9532 | 85.0694 | 3.2028
2025-07-23 10:16 | 1.6032 | 1.6014 | 244.8611 | 244.3576 | 0.50346 | 0.32254 | 0.56713 | 0.051288 | 84.5486 | 85.5686 | 65.9722 | 749 | 748.8854 | 55.9896 | 0.64706 | 46.1806 | 45.7682 | 494 | 0 | 0 | 0 | 0 | 0 | 0 | 0 | 45.855 | 1.6017 | 0.0026042 | 0.037977 | 100 | 0.97656 | 0 | 1.8061 | 3040.5309 | 85.0586 | 3.2046
2025-07-23 10:16 | 1.6021 | 1.6024 | 245.243 | 244.9132 | 0.32985 | 0.31266 | 0.56829 | 0.051288 | 84.5486 | 85.5686 | 65.9939 | 749 | 747.5116 | 55.9787 | 0.64113 | 46.1806 | 45.7682 | 494 | 0 | 0 | 0 | 0 | 0 | 0 | 0 | 45.8333 | 1.6023 | 0.0024595 | 0.086806 | 99.9675 | 0.97295 | 0 | 1.8058 | 3034.9532 | 85.0586 | 3.2046
2025-07-23 10:16 | 1.6008 | 1.5991 | 244.3923 | 245.4861 | 1.0938 | 0.31483 | 0.56612 | 0.051288 | 84.5486 | 85.5252 | 65.9722 | 749 | 748.1825 | 55.9787 | 0.63668 | 46.1806 | 45.7682 | 494 | 0 | 0 | 0 | 0 | 0 | 0 | 0 | 45.8333 | 1.5992 | 0.0046296 | 0.086806 | 100 | 0.99103 | 0 | 1.8058 | 3037.677 | 85.0369 | 3.1999
2025-07-23 10:16 | 1.603 | 1.6017 | 244.3576 | 245.3819 | 1.0243 | 0.31201 | 0.56713 | 0.051288 | 84.5486 | 85.5469 | 65.9722 | 749 | 746.3541 | 55.9787 | 0.63202 | 46.1371 | 45.7682 | 494 | 0 | 0 | 0 | 0 | 0 | 0 | 0 | 45.8333 | 1.6013 | 0.0054977 | 0.086806 | 99.9277 | 0.97295 | 0 | 1.8058 | 3030.2538 | 85.0477 | 3.2047
2025-07-23 10:16 | 1.5982 | 1.5969 | 244.0104 | 245.5903 | 1.5798 | 0.30995 | 0.56612 | 0.051288 | 84.5486 | 85.5469 | 65.9939 | 749 | 748.6111 | 55.9787 | 0.62797 | 46.1806 | 45.7682 | 494 | 0 | 0 | 0 | 0 | 0 | 0 | 0 | 45.8333 | 1.5964 | 0.0060764 | 0.13021 | 100 | 1.0091 | 0 | 1.8058 | 3039.4175 | 85.0477 | 3.1952
2025-07-23 10:17 | 1.6042 | 1.603 | 245.2257 | 244.809 | 0.41669 | 0.31445 | 0.56612 | 0.051288 | 84.5486 | 85.5469 | 66.0156 | 749 | 747.0454 | 55.6532 | 0.62294 | 46.1806 | 45.7682 | 494 | 0 | 0 | 0 | 0 | 0 | 0 | 0 | 45.8333 | 1.6023 | 0.013455 | 0.07053 | 100 | 0.98018 | 0 | 1.7953 | 3033.0604 | 85.0477 | 3.2072
2025-07-23 10:17 | 1.6045 | 1.6026 | 245.2951 | 245.2257 | 0.069427 | 0.31066 | 0.56713 | 0.051577 | 84.5486 | 85.5469 | 66.0156 | 749 | 749.7541 | 55.9787 | 0.61668 | 46.1806 | 45.7899 | 494 | 0 | 0 | 0 | 0 | 0 | 0 | 0 | 45.7899 | 1.6026 | 0.011863 | 0.037977 | 100 | 0.99103 | 0 | 1.8058 | 3044.058 | 85.0477 | 3.207
2025-07-23 10:17 | 1.6027 | 1.6008 | 245.7986 | 244.8785 | 0.92014 | 0.31825 | 0.56713 | 0.051288 | 84.5486 | 85.5469 | 66.0156 | 749 | 749.7685 | 56.4182 | 0.61393 | 46.1371 | 45.7682 | 494 | 0 | 0 | 0 | 0 | 0 | 0 | 0 | 45.7899 | 1.6011 | 0.012731 | 0.086806 | 100 | 1.0019 | 0 | 1.8199 | 3044.1164 | 85.0477 | 3.2036
2025-07-23 10:17 | 1.5975 | 1.5955 | 245.434 | 244.566 | 0.86804 | 0.32048 | 0.56503 | 0.051288 | 84.5486 | 85.5469 | 66.0156 | 749 | 746.4866 | 55.7563 | 0.61151 | 46.1806 | 45.7682 | 494 | 0 | 0 | 0 | 0 | 0 | 0 | 0 | 45.7899 | 1.5978 | 0.0018808 | 0.0054253 | 100 | 0.98018 | 0 | 1.7986 | 3030.7916 | 85.0477 | 3.193
2025-07-23 10:17 | 1.5935 | 1.5924 | 245.1042 | 245.5729 | 0.46875 | 0.31874 | 0.56713 | 0.051432 | 84.5486 | 85.5469 | 66.0156 | 749 | 749.4555 | 56.2012 | 0.60749 | 46.1155 | 45.7465 | 494 | 0 | 0 | 0 | 0 | 0 | 0 | 0 | 45.7899 | 1.592 | 0.0046296 | 0.059679 | 100 | 0.97295 | 0 | 1.8129 | 3042.8457 | 85.0477 | 3.1859
2025-07-23 10:17 | 1.5933 | 1.5919 | 245.1562 | 245.9201 | 0.7639 | 0.32286 | 0.56829 | 0.051288 | 84.5052 | 85.5469 | 66.0156 | 849 | 846.9113 | 56.7383 | 0.60337 | 46.1155 | 45.7465 | 494 | 0 | 0 | 0 | 0 | 0 | 0 | 0 | 45.7899 | 1.5917 | 0.0037616 | 0.027127 | 100 | 0.99103 | 0 | 1.8303 | 3438.5234 | 85.026 | 3.1852
2025-07-23 10:17 | 1.5971 | 1.5959 | 244.8958 | 246.684 | 1.7882 | 0.30968 | 0.56995 | 0.051432 | 84.5052 | 85.5469 | 66.0156 | 849 | 848.0323 | 56.8522 | 0.59932 | 46.1155 | 45.7465 | 494 | 0 | 0 | 0 | 0 | 0 | 0 | 0 | 45.7682 | 1.5953 | 0.0047743 | 0.059679 | 99.9711 | 1.0019 | 0 | 1.8339 | 3443.075 | 85.026 | 3.193
2025-07-23 10:18 | 1.6072 | 1.6056 | 245.3646 | 245.1215 | 0.24304 | 0.32655 | 0.56944 | 0.051288 | 84.5052 | 85.5252 | 66.0156 | 849 | 847.9167 | 56.8522 | 0.59523 | 46.1155 | 45.7465 | 494 | 0 | 0 | 0 | 0 | 0 | 0 | 0 | 45.7682 | 1.6034 | 0.01331 | 0.037977 | 100 | 0.99103 | 0 | 1.8339 | 3442.6054 | 85.0152 | 3.2128
2025-07-23 10:18 | 1.6087 | 1.6063 | 246.4236 | 245.3472 | 1.0764 | 0.33019 | 0.57046 | 0.051288 | 84.5052 | 85.5469 | 66.059 | 849 | 846.7592 | 56.8522 | 0.5906 | 46.1155 | 45.7465 | 494 | 0 | 0 | 0 | 0 | 0 | 0 | 0 | 45.7682 | 1.6073 | 0.012008 | 0.065104 | 100 | 0.97295 | 0 | 1.8339 | 3437.906 | 85.026 | 3.215
2025-07-23 10:18 | 1.6075 | 1.6062 | 246.3021 | 245.0694 | 1.2327 | 0.32807 | 0.56829 | 0.051432 | 84.4618 | 85.5469 | 66.059 | 849 | 846.9405 | 56.8522 | 0.58576 | 46.1155 | 45.7465 | 494 | 0 | 0 | 0 | 0 | 0 | 0 | 0 | 45.7682 | 1.6062 | 0.0031829 | 0.07053 | 99.9566 | 0.96933 | 0 | 1.8339 | 3438.6422 | 85.0043 | 3.2137
2025-07-23 10:18 | 1.6072 | 1.6056 | 246.1111 | 245.4861 | 0.625 | 0.32552 | 0.56713 | 0.051432 | 84.4618 | 85.5469 | 66.059 | 849 | 846.7592 | 56.6406 | 0.58294 | 46.1155 | 45.7465 | 494 | 0 | 0 | 0 | 0 | 0 | 0 | 0 | 45.7465 | 1.6056 | 0.0026042 | 0.086806 | 100 | 0.98741 | 0 | 1.8271 | 3437.906 | 85.0043 | 3.2128
2025-07-23 10:18 | 1.6068 | 1.6056 | 245.6945 | 245.7813 | 0.086807 | 0.32303 | 0.56829 | 0.051288 | 84.4618 | 85.5469 | 66.059 | 849 | 847.9167 | 56.7491 | 0.57954 | 46.1155 | 45.7465 | 494 | 0 | 0 | 0 | 0 | 0 | 0 | 0 | 45.7465 | 1.605 | 0.0046296 | 0.11936 | 100 | 1.0019 | 0 | 1.8306 | 3442.6054 | 85.0043 | 3.2124
2025-07-23 10:18 | 1.6036 | 1.6033 | 245.8854 | 245.9549 | 0.069427 | 0.32579 | 0.56749 | 0.051288 | 84.4618 | 85.5469 | 66.059 | 849 | 850.1654 | 56.6406 | 0.57552 | 46.1155 | 45.7465 | 494 | 0 | 0 | 0 | 0 | 0 | 0 | 0 | 45.7465 | 1.6037 | 0.0034722 | 0.086806 | 100 | 0.97656 | 0 | 1.8271 | 3451.7354 | 85.0043 | 3.2069
2025-07-23 10:18 | 1.6042 | 1.6032 | 245.0868 | 246.9271 | 1.8403 | 0.31722 | 0.5672 | 0.051432 | 84.4618 | 85.5469 | 66.059 | 849 | 849.8431 | 57.5141 | 0.57143 | 46.1155 | 45.7465 | 494 | 0 | 0 | 0 | 0 | 0 | 0 | 0 | 45.7248 | 1.6023 | 0.0046296 | 0.13563 | 100 | 0.98741 | 0 | 1.8553 | 3450.4268 | 85.0043 | 3.2073
2025-07-23 10:18 | 1.6017 | 1.6011 | 245.2951 | 246.7535 | 1.4583 | 0.32004 | 0.56829 | 0.051288 | 84.4618 | 85.5686 | 66.059 | 849 | 846.7592 | 56.7491 | 0.56738 | 46.1155 | 45.7465 | 494 | 0 | 0 | 0 | 0 | 0 | 0 | 0 | 45.6814 | 1.5998 | 0.005353 | 0.11936 | 99.9964 | 0.96933 | 0 | 1.8306 | 3437.906 | 85.0152 | 3.2028
2025-07-23 10:19 | 1.6089 | 1.606 | 246.0417 | 246.3195 | 0.2778 | 0.31934 | 0.56713 | 0.051288 | 84.4618 | 85.5686 | 66.059 | 849 | 846.7592 | 56.7491 | 0.56395 | 46.1155 | 45.7248 | 494 | 0 | 0 | 0 | 0 | 0 | 0 | 0 | 45.6814 | 1.6049 | 0.013166 | 0.11393 | 100 | 0.99103 | 0 | 1.8306 | 3437.906 | 85.0152 | 3.215
2025-07-23 10:19 | 1.6056 | 1.6043 | 246.9792 | 245.2951 | 1.684 | 0.3303 | 0.56829 | 0.051288 | 84.4618 | 85.5686 | 66.059 | 849 | 847.9167 | 56.7491 | 0.55975 | 46.1155 | 45.7248 | 494 | 0 | 0 | 0 | 0 | 0 | 0 | 0 | 45.6814 | 1.606 | 0.0024595 | 0.086806 | 100 | 1.0163 | 0 | 1.8306 | 3442.6054 | 85.0152 | 3.2099
2025-07-23 10:19 | 1.5994 | 1.5985 | 246.2673 | 246.3195 | 0.052124 | 0.32747 | 0.57096 | 0.051288 | 84.4618 | 85.5686 | 66.059 | 849 | 846.7592 | 56.7491 | 0.5561 | 46.1155 | 45.7248 | 494 | 0 | 0 | 0 | 0 | 0 | 0 | 0 | 45.6814 | 1.5995 | 0.0026042 | 0.097656 | 99.9819 | 1.0055 | 0 | 1.8306 | 3437.906 | 85.0152 | 3.1979
2025-07-23 10:19 | 1.593 | 1.5919 | 245.8681 | 247.0139 | 1.1459 | 0.31934 | 0.56988 | 0.051288 | 84.4618 | 85.5686 | 66.059 | 849 | 847.9167 | 56.7546 | 0.55266 | 46.1155 | 45.7248 | 494 | 0 | 0 | 0 | 0 | 0 | 0 | 0 | 45.6597 | 1.5916 | 0.0036169 | 0.059679 | 99.9964 | 0.99103 | 0 | 1.8308 | 3442.6054 | 85.0152 | 3.1849
2025-07-23 10:19 | 1.594 | 1.5929 | 245.3819 | 246.8924 | 1.5104 | 0.32297 | 0.56496 | 0.051288 | 84.4618 | 85.5686 | 66.059 | 849 | 849.132 | 56.7546 | 0.54919 | 46.0938 | 45.7248 | 494 | 0 | 0 | 0 | 0 | 0 | 0 | 0 | 45.6597 | 1.5923 | 0.0062211 | 0.13021 | 100 | 0.99103 | 0 | 1.8308 | 3447.5395 | 85.0152 | 3.1869
2025-07-23 10:19 | 1.5961 | 1.5946 | 245.6597 | 246.441 | 0.78125 | 0.3214 | 0.5672 | 0.051215 | 84.4618 | 85.5686 | 66.059 | 849 | 848.7961 | 56.7491 | 0.5464 | 46.0938 | 45.7248 | 494 | 0 | 0 | 0 | 0 | 0 | 0 | 0 | 45.6597 | 1.5923 | 0.013021 | 0.11936 | 100 | 0.99103 | 0 | 1.8306 | 3446.1759 | 85.0152 | 3.1907
2025-07-23 10:19 | 1.5958 | 1.594 | 245.816 | 247.1701 | 1.3542 | 0.32265 | 0.56612 | 0.051288 | 84.4618 | 85.5686 | 66.059 | 849 | 848.0323 | 56.7491 | 0.54329 | 46.0938 | 45.7248 | 494 | 0 | 0 | 0 | 0 | 0 | 0 | 0 | 45.6597 | 1.5942 | 0.012587 | 0.097656 | 100 | 0.98741 | 0 | 1.8306 | 3443.075 | 85.0152 | 3.1898
2025-07-23 10:20 | 1.5975 | 1.5949 | 246.1632 | 246.3715 | 0.20831 | 0.32259 | 0.56612 | 0.051288 | 84.4618 | 85.5686 | 66.059 | 849 | 847.9167 | 56.7491 | 0.54055 | 46.0938 | 45.7248 | 494 | 0 | 0 | 0 | 0 | 0 | 0 | 0 | 45.5946 | 1.5958 | 0.013744 | 0.075955 | 100 | 0.95486 | 0 | 1.8306 | 3442.6054 | 85.0152 | 3.1924
2025-07-23 10:20 | 1.6037 | 1.602 | 247.3264 | 245.4861 | 1.8403 | 0.32709 | 0.56402 | 0.051288 | 84.4835 | 85.5903 | 66.059 | 849 | 847.9167 | 56.7491 | 0.53621 | 46.0938 | 45.7248 | 494 | 0 | 0 | 0 | 0 | 0 | 0 | 0 | 45.638 | 1.6023 | 0.011863 | 0.097656 | 99.9566 | 0.97295 | 0 | 1.8306 | 3442.6054 | 85.0369 | 3.2057
2025-07-23 10:20 | 1.6017 | 1.5985 | 247.0312 | 245.9896 | 1.0417 | 0.32547 | 0.5625 | 0.051288 | 84.5052 | 85.5903 | 66.059 | 849 | 846.7592 | 56.7491 | 0.53205 | 46.0938 | 45.7248 | 494 | 0 | 0 | 0 | 0 | 0 | 0 | 0 | 45.5946 | 1.6001 | 0.0024595 | 0.07053 | 100 | 0.99103 | 0 | 1.8306 | 3437.906 | 85.0477 | 3.2002
2025-07-23 10:20 | 1.5994 | 1.5978 | 246.8403 | 246.3542 | 0.48608 | 0.32265 | 0.5612 | 0.051288 | 84.5052 | 85.5903 | 66.059 | 849 | 846.7592 | 56.7491 | 0.52825 | 46.0938 | 45.7248 | 494 | 0 | 0 | 0 | 0 | 0 | 0 | 0 | 45.638 | 1.5978 | 0.0030382 | 0.048828 | 99.9964 | 0.97656 | 0 | 1.8306 | 3437.906 | 85.0477 | 3.1972
2025-07-23 10:20 | 1.5975 | 1.5959 | 246.4062 | 247.2222 | 0.81598 | 0.32205 | 0.5612 | 0.051288 | 84.5052 | 85.5903 | 66.059 | 849 | 847.9167 | 56.7491 | 0.52488 | 46.0938 | 45.7248 | 494 | 0 | 0 | 0 | 0 | 0 | 0 | 0 | 45.638 | 1.5959 | 0.0034722 | 0.086806 | 99.9747 | 0.96933 | 0 | 1.8306 | 3442.6054 | 85.0477 | 3.1934
2025-07-23 10:20 | 1.5972 | 1.5959 | 246.1979 | 247.309 | 1.1111 | 0.3138 | 0.5612 | 0.051288 | 84.5486 | 85.5903 | 66.059 | 849 | 847.9167 | 56.6406 | 0.52148 | 46.0938 | 45.7248 | 494 | 0 | 0 | 0 | 0 | 0 | 0 | 0 | 45.5729 | 1.5956 | 0.013166 | 0.086806 | 99.9892 | 0.98741 | 0 | 1.8271 | 3442.6054 | 85.0694 | 3.1931
2025-07-23 10:20 | 1.6024 | 1.5997 | 246.3195 | 246.875 | 0.55554 | 0.3246 | 0.56286 | 0.051288 | 84.5486 | 85.6337 | 66.059 | 849 | 846.7592 | 56.7491 | 0.51801 | 46.0938 | 45.6597 | 494 | 0 | 0 | 0 | 0 | 0 | 0 | 0 | 45.5729 | 1.6004 | 0.012153 | 0.097656 | 100 | 0.96933 | 0 | 1.8306 | 3437.906 | 85.0911 | 3.2021
2025-07-23 10:20 | 1.6058 | 1.6045 | 247.0486 | 246.3542 | 0.69443 | 0.32107 | 0.56236 | 0.051432 | 84.5486 | 85.6554 | 66.059 | 849 | 846.7592 | 56.6406 | 0.51382 | 46.0503 | 45.6597 | 494 | 0 | 0 | 0 | 0 | 0 | 0 | 0 | 45.5729 | 1.6042 | 0.014034 | 0.086806 | 100 | 0.99103 | 0 | 1.8271 | 3437.906 | 85.102 | 3.2102
2025-07-23 10:21 | 1.6078 | 1.6053 | 247.7778 | 246.1632 | 1.6146 | 0.32487 | 0.56301 | 0.051288 | 84.5486 | 85.6554 | 66.059 | 849 | 846.7592 | 56.6406 | 0.51016 | 46.0503 | 45.6597 | 494 | 0 | 0 | 0 | 0 | 0 | 0 | 0 | 45.5729 | 1.606 | 0.010417 | 0.092231 | 99.9964 | 0.97295 | 0 | 1.8271 | 3437.906 | 85.102 | 3.2131
2025-07-23 10:21 | 1.6014 | 1.6 | 247.2048 | 247.0312 | 0.17358 | 0.32655 | 0.56286 | 0.051288 | 84.5486 | 85.6771 | 66.059 | 849 | 846.7592 | 56.7491 | 0.50637 | 46.0503 | 45.6597 | 494 | 0 | 0 | 0 | 0 | 0 | 0 | 0 | 45.5512 | 1.5995 | 0.0028935 | 0.086806 | 100 | 0.98741 | 0 | 1.8306 | 3437.906 | 85.1128 | 3.2014
2025-07-23 10:21 | 1.6007 | 1.6003 | 247.4827 | 246.7882 | 0.69446 | 0.32444 | 0.5612 | 0.051288 | 84.5703 | 85.6771 | 66.059 | 849 | 847.9167 | 56.6298 | 0.50354 | 46.0503 | 45.6597 | 494 | 0 | 0 | 0 | 0 | 0 | 0 | 0 | 45.5512 | 1.5992 | 0.0023148 | 0.07053 | 100 | 0.97295 | 0 | 1.8268 | 3442.6054 | 85.1237 | 3.201
2025-07-23 10:21 | 1.5936 | 1.5924 | 246.9792 | 247.257 | 0.2778 | 0.32422 | 0.56228 | 0.051288 | 84.5703 | 85.6771 | 66.059 | 849 | 846.7592 | 56.6406 | 0.5034 | 46.0503 | 45.6597 | 494 | 0 | 0 | 0 | 0 | 0 | 0 | 0 | 45.5512 | 1.594 | 0.0036169 | 0.075955 | 99.9964 | 0.99465 | 0 | 1.8271 | 3437.906 | 85.1237 | 3.1861
2025-07-23 10:21 | 1.5958 | 1.5946 | 246.1979 | 247.3264 | 1.1285 | 0.31798 | 0.56272 | 0.051288 | 84.6354 | 85.7205 | 66.059 | 849 | 846.7592 | 56.6406 | 0.5157 | 46.0286 | 45.6597 | 494 | 0 | 0 | 0 | 0 | 0 | 0 | 0 | 45.5512 | 1.5942 | 0.010272 | 0.07053 | 99.9964 | 0.97656 | 0 | 1.8271 | 3437.906 | 85.1779 | 3.1904
2025-07-23 10:21 | 1.5924 | 1.5913 | 246.3889 | 247.7604 | 1.3716 | 0.31717 | 0.56387 | 0.051288 | 84.592 | 85.7205 | 66.059 | 849 | 846.7592 | 56.6406 | 0.53031 | 46.0503 | 45.6597 | 494 | 0 | 0 | 0 | 0 | 0 | 0 | 0 | 45.5078 | 1.5911 | 0.0065104 | 0.086806 | 99.9964 | 0.97295 | 0 | 1.8271 | 3437.906 | 85.1562 | 3.1837
2025-07-23 10:21 | 1.6027 | 1.6008 | 247.6736 | 246.4757 | 1.1979 | 0.32595 | 0.56019 | 0.051288 | 84.6354 | 85.7205 | 66.059 | 849 | 849.132 | 56.6406 | 0.53993 | 46.0503 | 45.6814 | 494 | 0 | 0 | 0 | 0 | 0 | 0 | 0 | 45.5078 | 1.6014 | 0.010851 | 0.097656 | 99.9964 | 0.98741 | 0 | 1.8271 | 3447.5395 | 85.1779 | 3.2036
2025-07-23 10:22 | 1.6026 | 1.6003 | 247.3438 | 246.5452 | 0.79858 | 0.32558 | 0.5612 | 0.051288 | 84.6571 | 85.7422 | 66.059 | 849 | 846.7592 | 56.6406 | 0.55212 | 46.0503 | 45.6597 | 494 | 0 | 0 | 0 | 0 | 0 | 0 | 0 | 45.4861 | 1.601 | 0.0018808 | 0.086806 | 100 | 0.96933 | 0 | 1.8271 | 3437.906 | 85.1996 | 3.2028
2025-07-23 10:22 | 1.5959 | 1.5952 | 247.5521 | 247.5174 | 0.034729 | 0.32416 | 0.56019 | 0.051288 | 84.6788 | 85.7639 | 66.059 | 849 | 846.7592 | 56.6406 | 0.56275 | 46.0503 | 45.6597 | 494 | 0 | 0 | 0 | 0 | 0 | 0 | 0 | 45.5078 | 1.5965 | 0.0034722 | 0.065104 | 99.9892 | 0.98741 | 0 | 1.8271 | 3437.906 | 85.2214 | 3.1911
2025-07-23 10:22 | 1.5961 | 1.5943 | 246.8229 | 247.7257 | 0.90277 | 0.32872 | 0.56019 | 0.051288 | 84.6788 | 85.8073 | 66.059 | 849 | 847.9167 | 56.7546 | 0.57172 | 46.0503 | 45.6597 | 494 | 0 | 0 | 0 | 0 | 0 | 0 | 0 | 45.5078 | 1.5948 | 0.0041956 | 0.11936 | 100 | 0.96209 | 0 | 1.8308 | 3442.6054 | 85.2431 | 3.1904
2025-07-23 10:22 | 1.6005 | 1.6003 | 246.8924 | 247.4653 | 0.57291 | 0.31901 | 0.56019 | 0.051432 | 84.7439 | 85.8073 | 66.059 | 849 | 847.9167 | 56.6406 | 0.57896 | 46.0503 | 45.6597 | 494 | 0 | 0 | 0 | 0 | 0 | 0 | 0 | 45.5078 | 1.5987 | 0.013744 | 0.086806 | 99.9602 | 0.98018 | 0 | 1.8271 | 3442.6054 | 85.2756 | 3.2008
2025-07-23 10:22 | 1.606 | 1.6033 | 247.6389 | 247.257 | 0.38193 | 0.32601 | 0.56019 | 0.051288 | 84.7439 | 85.829 | 66.059 | 849 | 847.9167 | 56.6406 | 0.58746 | 46.0503 | 45.6597 | 494 | 0 | 0 | 0 | 0 | 0 | 0 | 0 | 45.4644 | 1.6043 | 0.013166 | 0.07053 | 99.9892 | 0.97295 | 0 | 1.8271 | 3442.6054 | 85.2865 | 3.2093
2025-07-23 10:22 | 1.6036 | 1.6024 | 247.257 | 247.309 | 0.052063 | 0.32433 | 0.56236 | 0.051288 | 84.7656 | 85.8507 | 66.059 | 849 | 846.7592 | 56.6406 | 0.59657 | 46.0503 | 45.6597 | 494 | 0 | 0 | 0 | 0 | 0 | 0 | 0 | 45.4644 | 1.6001 | 0.013455 | 0.10851 | 99.9819 | 0.95486 | 0 | 1.8271 | 3437.906 | 85.3082 | 3.206
2025-07-23 10:22 | 1.6063 | 1.6032 | 248.0382 | 247.2396 | 0.79861 | 0.32818 | 0.56019 | 0.051288 | 84.7656 | 85.8507 | 66.059 | 849 | 849.6811 | 55.9787 | 0.60514 | 46.0503 | 45.638 | 494 | 0 | 0 | 0 | 0 | 0 | 0 | 0 | 45.4644 | 1.6049 | 0.0018808 | 0.092231 | 100 | 0.96209 | 0 | 1.8058 | 3449.7691 | 85.3082 | 3.2095
2025-07-23 10:22 | 1.5994 | 1.5971 | 247.257 | 248.125 | 0.86804 | 0.32286 | 0.56019 | 0.051288 | 84.7656 | 85.9158 | 66.059 | 849 | 847.9167 | 56.6406 | 0.61165 | 46.0503 | 45.638 | 494 | 0 | 0 | 0 | 0 | 0 | 0 | 0 | 45.4644 | 1.5968 | 0.0037616 | 0.097656 | 100 | 0.97656 | 0 | 1.8271 | 3442.6054 | 85.3407 | 3.1965
2025-07-23 10:23 | 1.5971 | 1.5978 | 246.632 | 248.316 | 1.684 | 0.32048 | 0.56019 | 0.051288 | 84.809 | 85.9158 | 66.059 | 849 | 847.9167 | 56.6406 | 0.61863 | 46.0069 | 45.638 | 494 | 0 | 0 | 0 | 0 | 0 | 0 | 0 | 45.4644 | 1.5962 | 0.0065104 | 0.11393 | 100 | 1.0019 | 0 | 1.8271 | 3442.6054 | 85.3624 | 3.1949
2025-07-23 10:23 | 1.6068 | 1.6045 | 247.6389 | 247.3785 | 0.26041 | 0.32259 | 0.56019 | 0.051432 | 84.8307 | 85.9375 | 66.059 | 849 | 847.9167 | 56.6406 | 0.62312 | 46.0069 | 45.638 | 494 | 0 | 0 | 0 | 0 | 0 | 0 | 0 | 45.421 | 1.604 | 0.013889 | 0.097656 | 100 | 0.99465 | 0 | 1.8271 | 3442.6054 | 85.3841 | 3.2112
2025-07-23 10:23 | 1.6033 | 1.6019 | 248.0555 | 247.309 | 0.74652 | 0.32807 | 0.56113 | 0.051288 | 84.8524 | 85.9375 | 66.059 | 849 | 846.7592 | 56.6406 | 0.62999 | 46.0069 | 45.638 | 494 | 0 | 0 | 0 | 0 | 0 | 0 | 0 | 45.421 | 1.602 | 0.010995 | 0.092231 | 100 | 0.99465 | 0 | 1.8271 | 3437.906 | 85.395 | 3.2052
2025-07-23 10:23 | 1.5991 | 1.599 | 248.1423 | 247.4132 | 0.72916 | 0.32872 | 0.56019 | 0.051288 | 84.8307 | 85.9809 | 66.059 | 849 | 846.7592 | 56.6406 | 0.63683 | 46.0069 | 45.638 | 494 | 0 | 0 | 0 | 0 | 0 | 0 | 0 | 45.421 | 1.5992 | 0.0024595 | 0.075955 | 100 | 0.99103 | 0 | 1.8271 | 3437.906 | 85.4058 | 3.1981
2025-07-23 10:23 | 1.5929 | 1.5911 | 247.7604 | 247.7257 | 0.034729 | 0.32612 | 0.56019 | 0.051288 | 84.8958 | 86.0243 | 66.059 | 849 | 847.9167 | 56.6406 | 0.64345 | 46.0069 | 45.638 | 494 | 0 | 0 | 0 | 0 | 0 | 0 | 0 | 45.421 | 1.5911 | 0.0034722 | 0.092231 | 100 | 0.96209 | 0 | 1.8271 | 3442.6054 | 85.4601 | 3.184
2025-07-23 10:23 | 1.5929 | 1.5919 | 247.6215 | 248.0555 | 0.43402 | 0.32981 | 0.5604 | 0.051288 | 84.8958 | 86.0243 | 66.059 | 849 | 847.9167 | 56.6406 | 0.64931 | 46.0069 | 45.638 | 494 | 0 | 0 | 0 | 0 | 0 | 0 | 0 | 45.421 | 1.5911 | 0.0037616 | 0.07053 | 100 | 0.99103 | 0 | 1.8271 | 3442.6054 | 85.4601 | 3.1848
2025-07-23 10:23 | 1.5969 | 1.5949 | 247.4653 | 248.0208 | 0.55557 | 0.32151 | 0.56236 | 0.051432 | 84.8958 | 86.0677 | 66.059 | 849 | 847.9167 | 56.6406 | 0.65379 | 46.0069 | 45.638 | 494 | 0 | 0 | 0 | 0 | 0 | 0 | 0 | 45.3993 | 1.5952 | 0.013021 | 0.086806 | 100 | 0.97656 | 0 | 1.8271 | 3442.6054 | 85.4818 | 3.1918
2025-07-23 10:24 | 1.5952 | 1.5958 | 247.3958 | 248.2465 | 0.85071 | 0.32048 | 0.56236 | 0.051288 | 84.9175 | 86.0677 | 66.059 | 849 | 846.7592 | 56.6406 | 0.66001 | 46.0286 | 45.638 | 494 | 0 | 0 | 0 | 0 | 0 | 0 | 0 | 45.3993 | 1.5951 | 0.013021 | 0.086806 | 100 | 0.99465 | 0 | 1.8271 | 3437.906 | 85.4926 | 3.191
2025-07-23 10:24 | 1.5969 | 1.5955 | 246.8403 | 248.8368 | 1.9965 | 0.32259 | 0.56019 | 0.051432 | 84.9175 | 86.0894 | 66.059 | 849 | 846.7592 | 56.6406 | 0.66497 | 46.0069 | 45.638 | 494 | 0 | 0 | 0 | 0 | 0 | 0 | 0 | 45.3776 | 1.5956 | 0.0078125 | 0.021701 | 100 | 0.96933 | 0 | 1.8271 | 3437.906 | 85.5035 | 3.1924
2025-07-23 10:24 | 1.6033 | 1.6007 | 247.934 | 247.8993 | 0.034729 | 0.32004 | 0.5612 | 0.051288 | 84.9392 | 86.1328 | 66.059 | 849 | 847.9167 | 56.6406 | 0.65553 | 46.0069 | 45.638 | 494 | 0 | 0 | 0 | 0 | 0 | 0 | 0 | 45.3993 | 1.6 | 0.013455 | 0.07053 | 100 | 0.98741 | 0 | 1.8271 | 3442.6054 | 85.536 | 3.204
2025-07-23 10:24 | 1.6069 | 1.6036 | 248.2986 | 247.6042 | 0.69446 | 0.32959 | 0.56026 | 0.051288 | 85.0043 | 86.1328 | 66.059 | 849 | 846.7592 | 56.6406 | 0.64887 | 46.0069 | 45.638 | 494 | 0 | 0 | 0 | 0 | 0 | 0 | 0 | 45.3776 | 1.603 | 0.012442 | 0.086806 | 100 | 0.99465 | 0 | 1.8271 | 3437.906 | 85.5686 | 3.2105
2025-07-23 10:24 | 1.603 | 1.6003 | 248.4028 | 248.125 | 0.27777 | 0.33095 | 0.56134 | 0.051288 | 85.0043 | 86.1762 | 66.059 | 849 | 847.9167 | 56.6406 | 0.64551 | 46.0069 | 45.638 | 494 | 0 | 0 | 0 | 0 | 0 | 0 | 0 | 45.3342 | 1.6029 | 0.0024595 | 0.086806 | 99.9892 | 0.99103 | 0 | 1.8271 | 3442.6054 | 85.5903 | 3.2033
2025-07-23 10:24 | 1.5995 | 1.5979 | 248.0382 | 248.4896 | 0.45139 | 0.33024 | 0.56387 | 0.051288 | 85.0043 | 86.1762 | 66.059 | 849 | 846.7592 | 56.6406 | 0.63925 | 46.0069 | 45.638 | 494 | 0 | 0 | 0 | 0 | 0 | 0 | 0 | 45.3342 | 1.5984 | 0.0036169 | 0.086806 | 100 | 0.99103 | 0 | 1.8271 | 3437.906 | 85.5903 | 3.1975
2025-07-23 10:24 | 1.5971 | 1.5949 | 247.4132 | 249.4965 | 2.0833 | 0.31711 | 0.56286 | 0.051288 | 85.026 | 86.1979 | 66.059 | 849 | 847.9167 | 56.6298 | 0.63397 | 45.9635 | 45.638 | 494 | 0 | 0 | 0 | 0 | 0 | 0 | 0 | 45.3342 | 1.5945 | 0.0065104 | 0.075955 | 100 | 1.0055 | 0 | 1.8268 | 3442.6054 | 85.612 | 3.192
2025-07-23 10:24 | 1.6053 | 1.6032 | 248.2812 | 248.1771 | 0.10416 | 0.32172 | 0.5612 | 0.051288 | 85.026 | 86.1979 | 66.059 | 849 | 847.9167 | 56.6406 | 0.62901 | 45.9635 | 45.5946 | 494 | 0 | 0 | 0 | 0 | 0 | 0 | 0 | 45.3342 | 1.6029 | 0.013166 | 0.10851 | 100 | 0.97656 | 0 | 1.8271 | 3442.6054 | 85.612 | 3.2085
2025-07-23 10:25 | 1.605 | 1.6027 | 248.4722 | 247.9167 | 0.55557 | 0.32389 | 0.56026 | 0.051288 | 85.0477 | 86.263 | 66.059 | 849 | 847.9167 | 56.6298 | 0.62442 | 45.9635 | 45.5946 | 494 | 0 | 0 | 0 | 0 | 0 | 0 | 0 | 45.3342 | 1.6026 | 0.011863 | 0.097656 | 100 | 0.97656 | 0 | 1.8268 | 3442.6054 | 85.6554 | 3.2078
2025-07-23 10:25 | 1.6066 | 1.6043 | 249.5312 | 247.6042 | 1.9271 | 0.32639 | 0.56228 | 0.051288 | 85.0477 | 86.2847 | 66.059 | 849 | 848.0323 | 56.6406 | 0.61816 | 45.9635 | 45.5946 | 494 | 0 | 0 | 0 | 0 | 0 | 0 | 0 | 45.3342 | 1.6043 | 0.012731 | 0.11393 | 99.9711 | 0.98741 | 0 | 1.8271 | 3443.075 | 85.6662 | 3.2109
2025-07-23 10:25 | 1.5995 | 1.5979 | 248.7674 | 248.4028 | 0.36459 | 0.32883 | 0.56019 | 0.051288 | 85.0477 | 86.2847 | 66.059 | 849 | 847.9167 | 56.6406 | 0.61574 | 45.9635 | 45.5946 | 494 | 0 | 0 | 0 | 0 | 0 | 0 | 0 | 45.3125 | 1.5977 | 0.0024595 | 0.10851 | 100 | 0.97656 | 0 | 1.8271 | 3442.6054 | 85.6662 | 3.1975
2025-07-23 10:25 | 1.5981 | 1.5966 | 248.9062 | 248.0208 | 0.88541 | 0.32552 | 0.55903 | 0.051288 | 85.1128 | 86.3064 | 66.059 | 849 | 847.9167 | 56.6406 | 0.61147 | 45.9635 | 45.5946 | 494 | 0 | 0 | 0 | 0 | 0 | 0 | 0 | 45.3125 | 1.5964 | 0.0085359 | 0.086806 | 99.9132 | 0.99103 | 0 | 1.8271 | 3442.6054 | 85.7096 | 3.1947
2025-07-23 10:25 | 1.5961 | 1.5943 | 248.5938 | 248.3507 | 0.24307 | 0.32937 | 0.56019 | 0.051288 | 85.1128 | 86.3064 | 66.059 | 849 | 847.9167 | 56.6406 | 0.60836 | 45.9635 | 45.5946 | 494 | 0 | 0 | 0 | 0 | 0 | 0 | 0 | 45.3125 | 1.5946 | 0.0026042 | 0.11936 | 99.9855 | 0.97295 | 0 | 1.8271 | 3442.6054 | 85.7096 | 3.1904
2025-07-23 10:25 | 1.5923 | 1.5916 | 248.2812 | 248.8889 | 0.60767 | 0.32753 | 0.55903 | 0.051288 | 85.1345 | 86.3715 | 66.059 | 849 | 846.7592 | 56.6406 | 0.60493 | 45.9635 | 45.5946 | 494 | 0 | 0 | 0 | 0 | 0 | 0 | 0 | 45.3125 | 1.5904 | 0.0041956 | 0.092231 | 99.9964 | 0.97295 | 0 | 1.8271 | 3437.906 | 85.753 | 3.1839
2025-07-23 10:25 | 1.5942 | 1.5929 | 248.2986 | 249.132 | 0.83334 | 0.32666 | 0.55903 | 0.051288 | 85.1345 | 86.3715 | 66.059 | 849 | 847.9167 | 56.6406 | 0.60095 | 45.9635 | 45.5946 | 494 | 0 | 0 | 0 | 0 | 0 | 0 | 0 | 45.3125 | 1.5927 | 0.0046296 | 0.10851 | 100 | 0.98018 | 0 | 1.8271 | 3442.6054 | 85.753 | 3.1871
2025-07-23 10:26 | 1.5935 | 1.5922 | 248.0555 | 249.4271 | 1.3716 | 0.31559 | 0.55903 | 0.051432 | 85.1345 | 86.3932 | 66.059 | 849 | 847.9167 | 56.6406 | 0.59722 | 45.9635 | 45.5946 | 494 | 0 | 0 | 0 | 0 | 0 | 0 | 0 | 45.3125 | 1.5917 | 0.0046296 | 0.075955 | 99.9277 | 0.98018 | 0 | 1.8271 | 3442.6054 | 85.7639 | 3.1856
2025-07-23 10:26 | 1.5971 | 1.5946 | 248.4202 | 249.2708 | 0.85065 | 0.32389 | 0.55903 | 0.051288 | 85.178 | 86.3932 | 66.059 | 849 | 847.9167 | 56.6406 | 0.59346 | 45.9635 | 45.5946 | 494 | 0 | 0 | 0 | 0 | 0 | 0 | 0 | 45.3125 | 1.5939 | 0.014034 | 0.086806 | 99.9602 | 0.97295 | 0 | 1.8271 | 3442.6054 | 85.7856 | 3.1917
2025-07-23 10:26 | 1.6053 | 1.6042 | 249.6354 | 247.7951 | 1.8403 | 0.32926 | 0.5591 | 0.051432 | 85.178 | 86.3932 | 66.059 | 849 | 847.9167 | 56.6406 | 0.58742 | 45.9635 | 45.5946 | 494 | 0 | 0 | 0 | 0 | 0 | 0 | 0 | 45.2908 | 1.6034 | 0.011285 | 0.11936 | 100 | 0.97295 | 0 | 1.8271 | 3442.6054 | 85.7856 | 3.2095
2025-07-23 10:26 | 1.6027 | 1.5994 | 248.941 | 248.9062 | 0.034729 | 0.32709 | 0.56026 | 0.051215 | 85.2214 | 86.4366 | 66.059 | 849 | 847.9167 | 56.6406 | 0.58525 | 45.9635 | 45.5946 | 494 | 0 | 0 | 0 | 0 | 0 | 0 | 0 | 45.2908 | 1.6013 | 0.0028935 | 0.065104 | 100 | 0.99103 | 0 | 1.8271 | 3442.6054 | 85.829 | 3.2021
2025-07-23 10:26 | 1.5991 | 1.5971 | 248.368 | 249.4618 | 1.0938 | 0.32172 | 0.56019 | 0.051288 | 85.2214 | 86.4366 | 66.059 | 849 | 847.9167 | 56.6406 | 0.5808 | 45.9635 | 45.5946 | 494 | 0 | 0 | 0 | 0 | 0 | 0 | 0 | 45.2908 | 1.5975 | 0.0047743 | 0.075955 | 100 | 0.98018 | 0 | 1.8271 | 3442.6054 | 85.829 | 3.1962
2025-07-23 10:26 | 1.6008 | 1.5985 | 248.3507 | 249.6181 | 1.2674 | 0.31711 | 0.56019 | 0.051288 | 85.2214 | 86.48 | 66.059 | 849 | 846.7592 | 56.6406 | 0.57675 | 45.9201 | 45.5946 | 494 | 0 | 0 | 0 | 0 | 0 | 0 | 0 | 45.2908 | 1.5994 | 0.005353 | 0.092231 | 100 | 0.98018 | 0 | 1.8271 | 3437.906 | 85.8507 | 3.1994
2025-07-23 10:26 | 1.6036 | 1.6005 | 248.125 | 249.2188 | 1.0938 | 0.32373 | 0.56019 | 0.051288 | 85.2214 | 86.48 | 66.059 | 849 | 846.7592 | 56.6298 | 0.57368 | 45.9418 | 45.5946 | 494 | 0 | 0 | 0 | 0 | 0 | 0 | 0 | 45.2908 | 1.6017 | 0.012587 | 0.11393 | 100 | 0.97295 | 0 | 1.8268 | 3437.906 | 85.8507 | 3.2041
2025-07-23 10:26 | 1.6084 | 1.6059 | 249.4792 | 248.7847 | 0.69443 | 0.31858 | 0.56019 | 0.051288 | 85.2648 | 86.5234 | 66.059 | 849 | 847.9167 | 56.6298 | 0.56966 | 45.9418 | 45.5946 | 494 | 0 | 0 | 0 | 0 | 0 | 0 | 0 | 45.2257 | 1.6046 | 0.013166 | 0.092231 | 100 | 0.99103 | 0 | 1.8268 | 3442.6054 | 85.8941 | 3.2143
2025-07-23 10:27 | 1.6058 | 1.605 | 249.0278 | 248.75 | 0.27777 | 0.32883 | 0.5612 | 0.051288 | 85.2648 | 86.5234 | 66.059 | 849 | 847.9167 | 56.6298 | 0.56597 | 45.9418 | 45.5946 | 494 | 0 | 0 | 0 | 0 | 0 | 0 | 0 | 45.2257 | 1.6034 | 0.013455 | 0.092231 | 99.9349 | 0.98741 | 0 | 1.8268 | 3442.6054 | 85.8941 | 3.2108
2025-07-23 10:27 | 1.6033 | 1.6019 | 249.6528 | 249.0625 | 0.59027 | 0.32986 | 0.56134 | 0.051288 | 85.2865 | 86.5451 | 66.059 | 849 | 846.7592 | 56.6406 | 0.56091 | 45.9418 | 45.5946 | 494 | 0 | 0 | 0 | 0 | 0 | 0 | 0 | 45.2257 | 1.6011 | 0.0023148 | 0.11393 | 100 | 0.98741 | 0 | 1.8271 | 3437.906 | 85.9158 | 3.2052
2025-07-23 10:27 | 1.5985 | 1.5969 | 249.4792 | 249.2535 | 0.22568 | 0.32411 | 0.56019 | 0.051288 | 85.2865 | 86.6102 | 66.059 | 849 | 846.7592 | 56.6406 | 0.5587 | 45.9418 | 45.5946 | 494 | 0 | 0 | 0 | 0 | 0 | 0 | 0 | 45.2257 | 1.5968 | 0.0030382 | 0.13021 | 100 | 0.96209 | 0 | 1.8271 | 3437.906 | 85.9484 | 3.1955
2025-07-23 10:27 | 1.5946 | 1.5933 | 249.2708 | 249.9826 | 0.71182 | 0.32123 | 0.56019 | 0.051288 | 85.3516 | 86.6102 | 66.059 | 849 | 847.9167 | 56.6406 | 0.55462 | 45.9418 | 45.5946 | 494 | 0 | 0 | 0 | 0 | 0 | 0 | 0 | 45.2257 | 1.5929 | 0.0052083 | 0.07053 | 99.9892 | 0.98741 | 0 | 1.8271 | 3442.6054 | 85.9809 | 3.1879
2025-07-23 10:27 | 1.5923 | 1.5913 | 248.7847 | 250.0173 | 1.2326 | 0.31961 | 0.55903 | 0.051288 | 85.3516 | 86.6319 | 66.059 | 849 | 846.7592 | 56.6406 | 0.55125 | 45.9418 | 45.5946 | 494 | 0 | 0 | 0 | 0 | 0 | 0 | 0 | 45.2257 | 1.5906 | 0.014034 | 0.11936 | 99.9675 | 0.98741 | 0 | 1.8271 | 3437.906 | 85.9918 | 3.1836
2025-07-23 10:27 | 1.6036 | 1.6003 | 250.0347 | 248.2812 | 1.7535 | 0.32823 | 0.56019 | 0.051288 | 85.3516 | 86.6319 | 66.059 | 849 | 847.9167 | 56.6298 | 0.54745 | 45.9418 | 45.5512 | 494 | 0 | 0 | 0 | 0 | 0 | 0 | 0 | 45.2257 | 1.6019 | 0.012153 | 0.086806 | 100 | 0.94401 | 0 | 1.8268 | 3442.6054 | 85.9918 | 3.2038
2025-07-23 10:27 | 1.5929 | 1.5935 | 249.5139 | 249.4271 | 0.086792 | 0.32259 | 0.56019 | 0.051288 | 85.3733 | 86.6536 | 66.059 | 849 | 847.9167 | 56.6406 | 0.54528 | 45.9418 | 45.5512 | 494 | 0 | 0 | 0 | 0 | 0 | 0 | 0 | 45.2257 | 1.5935 | 0.0030382 | 0.059679 | 100 | 0.98018 | 0 | 1.8271 | 3442.6054 | 86.0135 | 3.1863
2025-07-23 10:28 | 1.5952 | 1.5943 | 249.1667 | 249.7917 | 0.62497 | 0.32189 | 0.56019 | 0.051288 | 85.3733 | 86.6536 | 66.059 | 849 | 847.9167 | 56.6406 | 0.54123 | 45.9418 | 45.5512 | 494 | 0 | 0 | 0 | 0 | 0 | 0 | 0 | 45.2257 | 1.5935 | 0.0036169 | 0.10851 | 100 | 0.99103 | 0 | 1.8271 | 3442.6054 | 86.0135 | 3.1895
2025-07-23 10:28 | 1.5913 | 1.5894 | 248.7153 | 250.2257 | 1.5104 | 0.32351 | 0.5612 | 0.051288 | 85.395 | 86.6753 | 66.059 | 849 | 847.9167 | 56.6406 | 0.53881 | 45.9418 | 45.5512 | 494 | 0 | 0 | 0 | 0 | 0 | 0 | 0 | 45.204 | 1.5898 | 0.0052083 | 0.07053 | 99.9892 | 0.99103 | 0 | 1.8271 | 3442.6054 | 86.0352 | 3.1807
2025-07-23 10:28 | 1.5953 | 1.5933 | 248.9236 | 250.3472 | 1.4236 | 0.31912 | 0.5612 | 0.051288 | 85.395 | 86.6753 | 66.059 | 849 | 847.9167 | 56.6298 | 0.53382 | 45.9418 | 45.5512 | 494 | 0 | 0 | 0 | 0 | 0 | 0 | 0 | 45.204 | 1.5939 | 0.0089699 | 0.075955 | 100 | 0.99103 | 0 | 1.8268 | 3442.6054 | 86.0352 | 3.1887
2025-07-23 10:28 | 1.6049 | 1.6017 | 249.566 | 248.9757 | 0.59027 | 0.32498 | 0.56286 | 0.051288 | 85.4601 | 86.7188 | 66.059 | 849 | 846.7592 | 56.6298 | 0.52977 | 45.9418 | 45.5512 | 494 | 0 | 0 | 0 | 0 | 0 | 0 | 0 | 45.204 | 1.6011 | 0.012731 | 0.048828 | 99.9385 | 0.99103 | 0 | 1.8268 | 3437.906 | 86.0894 | 3.2066
2025-07-23 10:28 | 1.6053 | 1.6039 | 249.8785 | 249.2708 | 0.60767 | 0.32536 | 0.56236 | 0.051288 | 85.4601 | 86.7188 | 66.059 | 849 | 846.7592 | 56.6298 | 0.52796 | 45.8767 | 45.5512 | 494 | 0 | 0 | 0 | 0 | 0 | 0 | 0 | 45.204 | 1.6049 | 0.0020255 | 0.059679 | 100 | 0.94401 | 0 | 1.8268 | 3437.906 | 86.0894 | 3.2092
2025-07-23 10:28 | 1.602 | 1.6001 | 250.0868 | 249.3924 | 0.69446 | 0.32954 | 0.5612 | 0.051432 | 85.4601 | 86.7622 | 66.059 | 849 | 847.9167 | 56.6298 | 0.52459 | 45.8767 | 45.5512 | 494 | 0 | 0 | 0 | 0 | 0 | 0 | 0 | 45.204 | 1.6007 | 0.0023148 | 0.048828 | 100 | 0.98018 | 0 | 1.8268 | 3442.6054 | 86.1111 | 3.2021
2025-07-23 10:28 | 1.6042 | 1.6032 | 249.7917 | 249.4965 | 0.29514 | 0.32758 | 0.56019 | 0.051288 | 85.4818 | 86.7404 | 66.059 | 849 | 847.9167 | 56.6406 | 0.52188 | 45.8767 | 45.5512 | 494 | 0 | 0 | 0 | 0 | 0 | 0 | 0 | 45.204 | 1.6024 | 0.0028935 | 0.07053 | 99.9819 | 0.97656 | 0 | 1.8271 | 3442.6054 | 86.1111 | 3.2073
2025-07-23 10:28 | 1.6 | 1.5988 | 249.2882 | 250.3472 | 1.0591 | 0.32769 | 0.56019 | 0.051288 | 85.4818 | 86.8056 | 66.059 | 849 | 847.6149 | 56.6298 | 0.51696 | 45.8767 | 45.5512 | 494 | 0 | 0 | 0 | 0 | 0 | 0 | 0 | 45.204 | 1.5982 | 0.0034722 | 0.075955 | 99.9892 | 0.99465 | 0 | 1.8268 | 3441.3799 | 86.1437 | 3.1988
2025-07-23 10:29 | 1.6 | 1.5984 | 249.1493 | 250.4514 | 1.3021 | 0.31396 | 0.56019 | 0.051288 | 85.5035 | 86.8056 | 66.059 | 849 | 847.9167 | 56.6298 | 0.51327 | 45.8767 | 45.5512 | 494 | 0 | 0 | 0 | 0 | 0 | 0 | 0 | 45.1606 | 1.5981 | 0.0065104 | 0.13021 | 100 | 0.96933 | 0 | 1.8268 | 3442.6054 | 86.1545 | 3.1984
2025-07-23 10:29 | 1.5977 | 1.5953 | 249.7743 | 250.4514 | 0.67709 | 0.32297 | 0.56026 | 0.051288 | 85.5035 | 86.8273 | 66.059 | 849 | 846.7592 | 56.6298 | 0.50984 | 45.8767 | 45.5729 | 494 | 0 | 0 | 0 | 0 | 0 | 0 | 0 | 45.1606 | 1.5935 | 0.013455 | 0.097656 | 100 | 0.95486 | 0 | 1.8268 | 3437.906 | 86.1654 | 3.193
2025-07-23 10:29 | 1.6055 | 1.6027 | 250.382 | 249.184 | 1.1979 | 0.32368 | 0.56019 | 0.051288 | 85.5686 | 86.8273 | 66.059 | 849 | 846.7592 | 56.6298 | 0.506 | 45.8767 | 45.5512 | 494 | 0 | 0 | 0 | 0 | 0 | 0 | 0 | 45.1606 | 1.6036 | 0.012442 | 0.065104 | 100 | 0.98018 | 0 | 1.8268 | 3437.906 | 86.1979 | 3.2082
2025-07-23 10:29 | 1.5994 | 1.5977 | 250.5208 | 249.5833 | 0.9375 | 0.3291 | 0.56019 | 0.051288 | 85.5686 | 86.8273 | 66.059 | 849 | 847.9167 | 56.6298 | 0.50268 | 45.8767 | 45.5078 | 494 | 0 | 0 | 0 | 0 | 0 | 0 | 0 | 45.1606 | 1.5975 | 0.011285 | 0.048828 | 99.9711 | 0.96933 | 0 | 1.8268 | 3442.6054 | 86.1979 | 3.197
2025-07-23 10:29 | 1.5961 | 1.594 | 250.2083 | 250 | 0.20831 | 0.32536 | 0.56019 | 0.051288 | 85.5686 | 86.849 | 66.059 | 849 | 846.7592 | 56.6298 | 0.50293 | 45.8767 | 45.5078 | 494 | 0 | 0 | 0 | 0 | 0 | 0 | 0 | 45.1389 | 1.5942 | 0.0028935 | 0.048828 | 99.9675 | 0.98741 | 0 | 1.8268 | 3437.906 | 86.2088 | 3.1901
2025-07-23 10:29 | 1.5942 | 1.5933 | 249.5139 | 250.8333 | 1.3195 | 0.31787 | 0.56019 | 0.051288 | 85.5903 | 86.9141 | 66.059 | 849 | 846.7592 | 56.6298 | 0.51638 | 45.8767 | 45.5078 | 494 | 0 | 0 | 0 | 0 | 0 | 0 | 0 | 45.1606 | 1.5932 | 0.005353 | 0.097656 | 99.9964 | 0.98741 | 0 | 1.8268 | 3437.906 | 86.2522 | 3.1875
2025-07-23 10:29 | 1.5961 | 1.5936 | 249.4097 | 250.3646 | 0.95486 | 0.32183 | 0.56019 | 0.051288 | 85.5903 | 86.9141 | 66.059 | 849 | 846.7592 | 56.6298 | 0.52944 | 45.8767 | 45.5078 | 494 | 0 | 0 | 0 | 0 | 0 | 0 | 0 | 45.1606 | 1.5945 | 0.011863 | 0.075955 | 100 | 0.96209 | 0 | 1.8268 | 3437.906 | 86.2522 | 3.1897
2025-07-23 10:30 | 1.6019 | 1.6008 | 250.5208 | 249.0972 | 1.4236 | 0.3278 | 0.56019 | 0.051288 | 85.5903 | 86.9358 | 66.059 | 849 | 846.7592 | 56.6298 | 0.54008 | 45.8767 | 45.5078 | 494 | 0 | 0 | 0 | 0 | 0 | 0 | 0 | 45.1606 | 1.6004 | 0.012153 | 0.086806 | 100 | 0.99103 | 0 | 1.8268 | 3437.906 | 86.263 | 3.2027
2025-07-23 10:30 | 1.6033 | 1.6037 | 250.9028 | 249.4097 | 1.493 | 0.32324 | 0.55903 | 0.051288 | 85.5903 | 86.9358 | 66.059 | 849 | 846.7592 | 56.6298 | 0.55252 | 45.8767 | 45.5078 | 494 | 0 | 0 | 0 | 0 | 0 | 0 | 0 | 45.1606 | 1.604 | 0.0040509 | 0.07053 | 99.9892 | 0.98018 | 0 | 1.8268 | 3437.906 | 86.263 | 3.207
2025-07-23 10:30 | 1.5936 | 1.5922 | 249.809 | 250.3993 | 0.59027 | 0.32704 | 0.56026 | 0.051288 | 85.6337 | 86.9792 | 66.059 | 849 | 846.7592 | 56.6406 | 0.56304 | 45.8767 | 45.5078 | 494 | 0 | 0 | 0 | 0 | 0 | 0 | 0 | 45.1606 | 1.5922 | 0.0037616 | 0.065104 | 100 | 0.99465 | 0 | 1.8271 | 3437.906 | 86.3064 | 3.1858
2025-07-23 10:30 | 1.5955 | 1.5946 | 249.566 | 250.7986 | 1.2326 | 0.32275 | 0.56019 | 0.051432 | 85.6337 | 86.9792 | 66.059 | 849 | 846.7592 | 56.6406 | 0.57292 | 45.8767 | 45.5078 | 494 | 0 | 0 | 0 | 0 | 0 | 0 | 0 | 45.1606 | 1.5942 | 0.0054977 | 0.092231 | 99.9675 | 0.97656 | 0 | 1.8271 | 3437.906 | 86.3064 | 3.1901
2025-07-23 10:30 | 1.6014 | 1.5982 | 249.6354 | 249.9132 | 0.27777 | 0.32205 | 0.56019 | 0.051288 | 85.6337 | 86.9792 | 66.059 | 849 | 846.7592 | 56.6298 | 0.58134 | 45.8767 | 45.5078 | 494 | 0 | 0 | 0 | 0 | 0 | 0 | 0 | 45.1606 | 1.5977 | 0.013744 | 0.065104 | 100 | 0.98741 | 0 | 1.8268 | 3437.906 | 86.3064 | 3.1997
2025-07-23 10:30 | 1.6068 | 1.6049 | 250.8854 | 248.993 | 1.8924 | 0.33051 | 0.56019 | 0.051288 | 85.6771 | 86.9792 | 66.059 | 849 | 847.9167 | 56.6406 | 0.58919 | 45.855 | 45.5078 | 494 | 0 | 0 | 0 | 0 | 0 | 0 | 0 | 45.1606 | 1.6055 | 0.012731 | 0.10851 | 100 | 0.96933 | 0 | 1.8271 | 3442.6054 | 86.3281 | 3.2117
2025-07-23 10:30 | 1.6 | 1.5982 | 250.0868 | 249.9305 | 0.15628 | 0.32465 | 0.56019 | 0.051288 | 85.6554 | 87.0226 | 66.059 | 849 | 847.9167 | 56.6406 | 0.59831 | 45.855 | 45.5078 | 494 | 0 | 0 | 0 | 0 | 0 | 0 | 0 | 45.1606 | 1.5984 | 0.0026042 | 0.048828 | 99.9566 | 0.92954 | 0 | 1.8271 | 3442.6054 | 86.339 | 3.1982
2025-07-23 10:30 | 1.5978 | 1.5969 | 249.7396 | 250.3299 | 0.5903 | 0.32807 | 0.56019 | 0.051288 | 85.7205 | 87.066 | 66.059 | 849 | 847.9167 | 56.6406 | 0.60547 | 45.855 | 45.5078 | 494 | 0 | 0 | 0 | 0 | 0 | 0 | 0 | 45.1606 | 1.5964 | 0.0040509 | 0.065104 | 100 | 0.97656 | 0 | 1.8271 | 3442.6054 | 86.3932 | 3.1947
2025-07-23 10:31 | 1.5964 | 1.5946 | 249.1667 | 250.5903 | 1.4236 | 0.32123 | 0.56019 | 0.051288 | 85.7205 | 87.066 | 66.059 | 849 | 847.9167 | 56.6406 | 0.61238 | 45.855 | 45.5078 | 494 | 0 | 0 | 0 | 0 | 0 | 0 | 0 | 45.1606 | 1.5951 | 0.005353 | 0.037977 | 100 | 0.94401 | 0 | 1.8271 | 3442.6054 | 86.3932 | 3.191
2025-07-23 10:31 | 1.6024 | 1.6007 | 249.6354 | 249.8958 | 0.26041 | 0.31651 | 0.56019 | 0.051288 | 85.7205 | 87.066 | 66.059 | 849 | 847.9167 | 56.6298 | 0.61921 | 45.855 | 45.5078 | 494 | 0 | 0 | 0 | 0 | 0 | 0 | 0 | 45.1606 | 1.5988 | 0.013455 | 0.065104 | 100 | 0.96209 | 0 | 1.8268 | 3442.6054 | 86.3932 | 3.2031
2025-07-23 10:31 | 1.6069 | 1.6059 | 250.868 | 249.1146 | 1.7534 | 0.32747 | 0.56026 | 0.051288 | 85.7422 | 87.0877 | 66.059 | 849 | 848.0323 | 56.6298 | 0.62609 | 45.855 | 45.5078 | 494 | 0 | 0 | 0 | 0 | 0 | 0 | 0 | 45.1606 | 1.6056 | 0.012731 | 0.10851 | 99.9855 | 0.99103 | 0 | 1.8268 | 3443.075 | 86.4149 | 3.2128
2025-07-23 10:31 | 1.6019 | 1.6007 | 250.3646 | 249.4618 | 0.9028 | 0.32981 | 0.56026 | 0.051288 | 85.7422 | 87.0877 | 66.059 | 849 | 846.7592 | 56.6298 | 0.63317 | 45.855 | 45.5078 | 494 | 0 | 0 | 0 | 0 | 0 | 0 | 0 | 45.1606 | 1.602 | 0.0028935 | 0.065104 | 99.953 | 1.0055 | 0 | 1.8268 | 3437.906 | 86.4149 | 3.2025
2025-07-23 10:31 | 1.5955 | 1.5946 | 249.5139 | 250.6424 | 1.1285 | 0.32167 | 0.56019 | 0.051288 | 85.7639 | 87.0877 | 66.059 | 849 | 847.9167 | 56.6406 | 0.63997 | 45.855 | 45.5078 | 494 | 0 | 0 | 0 | 0 | 0 | 0 | 0 | 45.204 | 1.5936 | 0.0026042 | 0.075955 | 100 | 0.97295 | 0 | 1.8271 | 3442.6054 | 86.4258 | 3.1901
2025-07-23 10:31 | 1.5995 | 1.5966 | 249.5833 | 249.9653 | 0.38193 | 0.31787 | 0.56019 | 0.051288 | 85.7639 | 87.1528 | 66.059 | 849 | 850.2894 | 56.1957 | 0.64522 | 45.855 | 45.5078 | 494 | 0 | 0 | 0 | 0 | 0 | 0 | 0 | 45.204 | 1.5956 | 0.014323 | 0.097656 | 100 | 0.98018 | 0 | 1.8128 | 3452.2387 | 86.4583 | 3.1962
2025-07-23 10:31 | 1.6081 | 1.6059 | 250.7292 | 248.9062 | 1.8229 | 0.33295 | 0.56019 | 0.051288 | 85.8073 | 87.1528 | 66.059 | 849 | 846.7592 | 56.6406 | 0.65086 | 45.855 | 45.5078 | 494 | 0 | 0 | 0 | 0 | 0 | 0 | 0 | 45.204 | 1.6066 | 0.011285 | 0.097656 | 100 | 0.93316 | 0 | 1.8271 | 3437.906 | 86.48 | 3.214
2025-07-23 10:32 | 1.602 | 1.6007 | 250.2778 | 249.7743 | 0.50348 | 0.32465 | 0.56019 | 0.051288 | 85.7639 | 87.1745 | 66.059 | 849 | 847.8976 | 56.6298 | 0.6577 | 45.855 | 45.5078 | 494 | 0 | 0 | 0 | 0 | 0 | 0 | 0 | 45.2257 | 1.6023 | 0.0024595 | 0.037977 | 99.877 | 0.96209 | 0 | 1.8268 | 3442.5277 | 86.4692 | 3.2027
2025-07-23 10:32 | 1.5961 | 1.5949 | 249.2882 | 250.6944 | 1.4062 | 0.32107 | 0.56019 | 0.051432 | 85.829 | 87.1962 | 66.059 | 849 | 847.9167 | 56.6406 | 0.66251 | 45.855 | 45.5078 | 494 | 0 | 0 | 0 | 0 | 0 | 0 | 0 | 45.2257 | 1.5942 | 0.004919 | 0.11393 | 100 | 0.97656 | 0 | 1.8271 | 3442.6054 | 86.5126 | 3.191
2025-07-23 10:32 | 1.6039 | 1.6017 | 249.809 | 249.566 | 0.24304 | 0.31755 | 0.56019 | 0.051288 | 85.829 | 87.1962 | 66.059 | 849 | 846.7592 | 56.5267 | 0.66211 | 45.855 | 45.5078 | 494 | 0 | 0 | 0 | 0 | 0 | 0 | 0 | 45.2474 | 1.602 | 0.013744 | 0.11393 | 100 | 0.99103 | 0 | 1.8234 | 3437.906 | 86.5126 | 3.2056
2025-07-23 10:32 | 1.6033 | 1.6013 | 250.1042 | 249.8438 | 0.26044 | 0.32682 | 0.56019 | 0.051288 | 85.829 | 87.1962 | 66.059 | 849 | 846.7592 | 56.5321 | 0.65564 | 45.855 | 45.4861 | 494 | 0 | 0 | 0 | 0 | 0 | 0 | 0 | 45.2908 | 1.6007 | 0.013455 | 0.086806 | 100 | 0.96933 | 0 | 1.8236 | 3437.906 | 86.5126 | 3.2046
2025-07-23 10:32 | 1.6049 | 1.6037 | 250.4688 | 249.2882 | 1.1806 | 0.32514 | 0.5591 | 0.051215 | 85.829 | 87.2613 | 66.059 | 849 | 846.7592 | 56.6406 | 0.65032 | 45.855 | 45.4861 | 494 | 0 | 0 | 0 | 0 | 0 | 0 | 0 | 45.3125 | 1.6046 | 0.0018808 | 0.075955 | 100 | 0.97656 | 0 | 1.8271 | 3437.906 | 86.5451 | 3.2086
2025-07-23 10:32 | 1.594 | 1.5929 | 249.7222 | 250.5556 | 0.83334 | 0.32172 | 0.55903 | 0.051288 | 85.829 | 87.2613 | 66.059 | 849 | 846.7592 | 56.6298 | 0.64507 | 45.855 | 45.4861 | 494 | 0 | 0 | 0 | 0 | 0 | 0 | 0 | 45.3342 | 1.5927 | 0.0054977 | 0.016276 | 100 | 0.99465 | 0 | 1.8268 | 3437.906 | 86.5451 | 3.1869
2025-07-23 10:32 | 1.5977 | 1.5955 | 249.2014 | 250.3993 | 1.1979 | 0.31641 | 0.55903 | 0.051288 | 85.829 | 87.2613 | 66.059 | 849 | 848.0323 | 56.6406 | 0.64012 | 45.855 | 45.4861 | 494 | 0 | 0 | 0 | 0 | 0 | 0 | 0 | 45.3342 | 1.5956 | 0.0052083 | 0.097656 | 100 | 0.99103 | 0 | 1.8271 | 3443.075 | 86.5451 | 3.1931
2025-07-23 10:32 | 1.5952 | 1.5935 | 249.0625 | 250.7118 | 1.6493 | 0.32444 | 0.55903 | 0.051288 | 85.829 | 87.2613 | 66.059 | 849 | 846.7592 | 56.6298 | 0.63585 | 45.8333 | 45.4861 | 494 | 0 | 0 | 0 | 0 | 0 | 0 | 0 | 45.3993 | 1.5929 | 0.005787 | 0.075955 | 100 | 0.99103 | 0 | 1.8268 | 3437.906 | 86.5451 | 3.1887
2025-07-23 10:33 | 1.6014 | 1.5982 | 249.3403 | 249.8611 | 0.52084 | 0.31858 | 0.55903 | 0.051288 | 85.829 | 87.283 | 66.059 | 849 | 848.0323 | 56.5267 | 0.63082 | 45.8333 | 45.4861 | 494 | 0 | 0 | 0 | 0 | 0 | 0 | 0 | 45.421 | 1.5975 | 0.013166 | 0.075955 | 100 | 0.96209 | 0 | 1.8234 | 3443.075 | 86.556 | 3.1997
2025-07-23 10:33 | 1.6049 | 1.6032 | 250.434 | 248.993 | 1.441 | 0.32655 | 0.55802 | 0.051288 | 85.8507 | 87.283 | 66.059 | 849 | 847.9167 | 56.6298 | 0.62684 | 45.8333 | 45.4861 | 494 | 0 | 0 | 0 | 0 | 0 | 0 | 0 | 45.4644 | 1.6034 | 0.010995 | 0.048828 | 99.9566 | 0.98018 | 0 | 1.8268 | 3442.6054 | 86.5668 | 3.208
2025-07-23 10:33 | 1.5966 | 1.5959 | 249.5139 | 249.7743 | 0.26041 | 0.32823 | 0.55802 | 0.051215 | 85.8507 | 87.283 | 66.059 | 849 | 848.0323 | 56.6298 | 0.62337 | 45.8333 | 45.4861 | 494 | 0 | 0 | 0 | 0 | 0 | 0 | 0 | 45.5078 | 1.5952 | 0.0024595 | 0.0054253 | 100 | 0.98018 | 0 | 1.8268 | 3443.075 | 86.5668 | 3.1926
2025-07-23 10:33 | 1.5975 | 1.5958 | 249.3403 | 250.2778 | 0.9375 | 0.32438 | 0.55802 | 0.051215 | 85.8507 | 87.3047 | 66.059 | 849 | 846.7592 | 56.5267 | 0.61903 | 45.8333 | 45.4861 | 494 | 0 | 0 | 0 | 0 | 0 | 0 | 0 | 45.5512 | 1.5953 | 0.0062211 | 0.059679 | 99.9602 | 0.97656 | 0 | 1.8234 | 3437.906 | 86.5777 | 3.1933
2025-07-23 10:33 | 1.6003 | 1.5994 | 249.4965 | 250.1215 | 0.625 | 0.32558 | 0.55816 | 0.051432 | 85.9158 | 87.3047 | 66.059 | 849 | 847.9167 | 56.5267 | 0.61531 | 45.8333 | 45.4861 | 494 | 0 | 0 | 0 | 0 | 0 | 0 | 0 | 45.5729 | 1.5984 | 0.005787 | 0.092231 | 99.9711 | 0.96933 | 0 | 1.8234 | 3442.6054 | 86.6102 | 3.1997
2025-07-23 10:33 | 1.5975 | 1.5966 | 249.3577 | 250.1389 | 0.78122 | 0.32416 | 0.55802 | 0.051288 | 85.8941 | 87.3698 | 66.059 | 849 | 846.7592 | 56.5267 | 0.61223 | 45.7899 | 45.4861 | 494 | 0 | 0 | 0 | 0 | 0 | 0 | 0 | 45.638 | 1.5958 | 0.0040509 | 0.086806 | 99.9385 | 0.97656 | 0 | 1.8234 | 3437.906 | 86.6319 | 3.1942
2025-07-23 10:33 | 1.5953 | 1.5942 | 249.1493 | 250.5556 | 1.4062 | 0.31576 | 0.55693 | 0.051288 | 85.9158 | 87.3698 | 66.059 | 849 | 847.9167 | 56.6406 | 0.60757 | 45.8333 | 45.4861 | 494 | 0 | 0 | 0 | 0 | 0 | 0 | 0 | 45.6814 | 1.5936 | 0.0060764 | 0.075955 | 100 | 0.97656 | 0 | 1.8271 | 3442.6054 | 86.6428 | 3.1895
2025-07-23 10:34 | 1.6 | 1.5984 | 249.5312 | 249.9132 | 0.38196 | 0.31961 | 0.55592 | 0.051288 | 85.8941 | 87.3481 | 66.059 | 849 | 846.7592 | 56.5267 | 0.60413 | 45.8333 | 45.4861 | 494 | 0 | 0 | 0 | 0 | 0 | 0 | 0 | 45.7248 | 1.5972 | 0.013166 | 0.097656 | 99.9892 | 0.98741 | 0 | 1.8234 | 3437.906 | 86.6211 | 3.1984
2025-07-23 10:34 | 1.6043 | 1.6032 | 250.2257 | 249.5312 | 0.69443 | 0.32639 | 0.55693 | 0.051432 | 85.9375 | 87.3915 | 66.059 | 849 | 846.7592 | 56.5267 | 0.60102 | 45.7899 | 45.4861 | 494 | 0 | 0 | 0 | 0 | 0 | 0 | 0 | 45.7899 | 1.603 | 0.0018808 | 0.07053 | 100 | 0.98018 | 0 | 1.8234 | 3437.906 | 86.6645 | 3.2075
2025-07-23 10:34 | 1.6019 | 1.5995 | 250.5208 | 249.5486 | 0.97226 | 0.33008 | 0.55541 | 0.051288 | 85.9375 | 87.3915 | 66.059 | 849 | 847.9167 | 56.5267 | 0.59737 | 45.8333 | 45.4861 | 494 | 0 | 0 | 0 | 0 | 0 | 0 | 0 | 45.8333 | 1.6004 | 0.0031829 | 0.075955 | 100 | 0.96933 | 0 | 1.8234 | 3442.6054 | 86.6645 | 3.2014
2025-07-23 10:34 | 1.6008 | 1.5994 | 249.9479 | 249.1146 | 0.83331 | 0.32623 | 0.55541 | 0.051288 | 85.9375 | 87.4349 | 66.059 | 849 | 846.7592 | 56.6298 | 0.59339 | 45.8333 | 45.4861 | 494 | 0 | 0 | 0 | 0 | 0 | 0 | 0 | 45.8767 | 1.5992 | 0.010995 | 0.11936 | 99.953 | 0.97656 | 0 | 1.8268 | 3437.906 | 86.6862 | 3.2002
2025-07-23 10:34 | 1.5977 | 1.5977 | 249.7222 | 249.5486 | 0.17365 | 0.32894 | 0.55541 | 0.051288 | 85.9809 | 87.4349 | 66.059 | 849 | 847.9167 | 56.5267 | 0.59129 | 45.8333 | 45.4861 | 494 | 0 | 0 | 0 | 0 | 0 | 0 | 0 | 45.9418 | 1.5984 | 0.0030382 | 0.043403 | 100 | 0.98018 | 0 | 1.8234 | 3442.6054 | 86.7079 | 3.1953
2025-07-23 10:34 | 1.5949 | 1.5929 | 249.1493 | 250.2604 | 1.1111 | 0.32058 | 0.55534 | 0.051215 | 85.9809 | 87.4783 | 66.059 | 849 | 847.9167 | 56.5267 | 0.58662 | 45.7899 | 45.4861 | 494 | 0 | 0 | 0 | 0 | 0 | 0 | 0 | 46.0069 | 1.5922 | 0.0037616 | 0.027127 | 99.9892 | 0.98018 | 0 | 1.8234 | 3442.6054 | 86.7296 | 3.1878
2025-07-23 10:34 | 1.5988 | 1.599 | 249.2708 | 250.3472 | 1.0764 | 0.31662 | 0.55534 | 0.051215 | 85.9809 | 87.4783 | 66.059 | 849 | 847.9167 | 56.5267 | 0.58247 | 45.8333 | 45.4644 | 494 | 0 | 0 | 0 | 0 | 0 | 0 | 0 | 46.0503 | 1.5971 | 0.0052083 | 0.086806 | 99.9711 | 0.97656 | 0 | 1.8234 | 3442.6054 | 86.7296 | 3.1978
2025-07-23 10:34 | 1.5966 | 1.5955 | 248.4896 | 250.7639 | 2.2743 | 0.31733 | 0.55425 | 0.051288 | 85.9809 | 87.5217 | 66.059 | 849 | 847.9167 | 56.5267 | 0.57939 | 45.8333 | 45.4861 | 494 | 0 | 0 | 0 | 0 | 0 | 0 | 0 | 46.1155 | 1.5936 | 0.0065104 | 0.086806 | 99.9132 | 0.97656 | 0 | 1.8234 | 3442.6054 | 86.7513 | 3.1921
2025-07-23 10:35 | 1.6 | 1.5988 | 248.8368 | 249.7917 | 0.95486 | 0.32216 | 0.55425 | 0.051288 | 86.0026 | 87.5217 | 66.059 | 849 | 847.9167 | 56.5267 | 0.57552 | 45.8333 | 45.4861 | 494 | 0 | 0 | 0 | 0 | 0 | 0 | 0 | 46.1806 | 1.5975 | 0.012153 | 0.075955 | 100 | 0.98018 | 0 | 1.8234 | 3442.6054 | 86.7622 | 3.1988
2025-07-23 10:35 | 1.6039 | 1.602 | 249.9132 | 249.566 | 0.34723 | 0.31662 | 0.55324 | 0.051288 | 86.0026 | 87.5217 | 66.059 | 849 | 847.9167 | 56.5267 | 0.57187 | 45.8333 | 45.421 | 494 | 0 | 0 | 0 | 0 | 0 | 0 | 0 | 46.224 | 1.6023 | 0.014034 | 0.086806 | 99.9964 | 0.98018 | 0 | 1.8234 | 3442.6054 | 86.7622 | 3.2059
2025-07-23 10:35 | 1.6013 | 1.5994 | 250 | 249.1493 | 0.85068 | 0.3284 | 0.55382 | 0.051288 | 86.0026 | 87.5434 | 66.059 | 849 | 848.0323 | 56.5267 | 0.56814 | 45.8333 | 45.421 | 494 | 0 | 0 | 0 | 0 | 0 | 0 | 0 | 46.2891 | 1.6 | 0.010417 | 0.086806 | 100 | 1.0019 | 0 | 1.8234 | 3443.075 | 86.773 | 3.2007
2025-07-23 10:35 | 1.6049 | 1.6036 | 250.2083 | 248.9757 | 1.2326 | 0.32286 | 0.55331 | 0.051288 | 86.0026 | 87.5434 | 66.059 | 849 | 847.9167 | 56.5267 | 0.56406 | 45.8333 | 45.421 | 494 | 0 | 0 | 0 | 0 | 0 | 0 | 0 | 46.3325 | 1.6034 | 0.012008 | 0.059679 | 100 | 0.96933 | 0 | 1.8234 | 3442.6054 | 86.773 | 3.2085
2025-07-23 10:35 | 1.602 | 1.6 | 249.8438 | 249.5486 | 0.29517 | 0.32254 | 0.55425 | 0.051432 | 86.0677 | 87.5651 | 66.059 | 849 | 847.9167 | 56.5267 | 0.56225 | 45.8333 | 45.421 | 494 | 0 | 0 | 0 | 0 | 0 | 0 | 0 | 46.3976 | 1.6005 | 0.0024595 | 0.07053 | 99.9819 | 0.99465 | 0 | 1.8234 | 3442.6054 | 86.8164 | 3.202
2025-07-23 10:35 | 1.5955 | 1.5942 | 249.0798 | 249.9132 | 0.83337 | 0.32444 | 0.55317 | 0.051288 | 86.0677 | 87.6085 | 66.059 | 849 | 847.9167 | 56.5267 | 0.5595 | 45.7899 | 45.421 | 494 | 0 | 0 | 0 | 0 | 0 | 0 | 0 | 46.4627 | 1.5942 | 0.0043403 | 0.065104 | 99.9675 | 0.96933 | 0 | 1.8234 | 3442.6054 | 86.8381 | 3.1897
2025-07-23 10:35 | 1.5958 | 1.5958 | 248.5417 | 250.2257 | 1.684 | 0.31565 | 0.55317 | 0.051288 | 86.0677 | 87.6085 | 66.059 | 849 | 847.9167 | 56.5267 | 0.55548 | 45.7899 | 45.421 | 494 | 0 | 0 | 0 | 0 | 0 | 0 | 0 | 46.5061 | 1.594 | 0.0066551 | 0.10851 | 100 | 0.96209 | 0 | 1.8234 | 3442.6054 | 86.8381 | 3.1916
2025-07-23 10:36 | 1.6055 | 1.603 | 249.8611 | 249.2708 | 0.5903 | 0.32265 | 0.55208 | 0.051288 | 86.0677 | 87.5651 | 66.059 | 849 | 846.7592 | 56.5267 | 0.55107 | 45.7899 | 45.421 | 494 | 0 | 0 | 0 | 0 | 0 | 0 | 0 | 46.5712 | 1.6019 | 0.013455 | 0.092231 | 100 | 0.98018 | 0 | 1.8234 | 3437.906 | 86.8164 | 3.2085
2025-07-23 10:36 | 1.6032 | 1.6037 | 250.1042 | 249.3577 | 0.74652 | 0.32726 | 0.55208 | 0.051288 | 86.0677 | 87.6302 | 66.059 | 849 | 847.9167 | 56.5267 | 0.54861 | 45.8333 | 45.421 | 494 | 0 | 0 | 0 | 0 | 0 | 0 | 0 | 46.658 | 1.6036 | 0.0020255 | 0.075955 | 100 | 0.94763 | 0 | 1.8234 | 3442.6054 | 86.849 | 3.2069
2025-07-23 10:36 | 1.5969 | 1.5942 | 248.8021 | 250.1215 | 1.3195 | 0.31912 | 0.54897 | 0.051432 | 86.0677 | 87.6302 | 66.059 | 849 | 847.9167 | 56.5267 | 0.54521 | 45.7682 | 45.421 | 494 | 0 | 0 | 0 | 0 | 0 | 0 | 0 | 46.6797 | 1.5948 | 0.0054977 | 0.07053 | 99.9819 | 0.99465 | 0 | 1.8234 | 3442.6054 | 86.849 | 3.1911
2025-07-23 10:36 | 1.5958 | 1.5943 | 248.559 | 250.0695 | 1.5104 | 0.31939 | 0.54883 | 0.051288 | 86.0677 | 87.6519 | 66.059 | 849 | 847.9167 | 56.5267 | 0.54181 | 45.7682 | 45.421 | 494 | 0 | 0 | 0 | 0 | 0 | 0 | 0 | 46.7665 | 1.5946 | 0.0065104 | 0.10851 | 99.9747 | 0.98741 | 0 | 1.8234 | 3442.6054 | 86.8598 | 3.1901
2025-07-23 10:36 | 1.6013 | 1.6003 | 249.0798 | 249.566 | 0.48615 | 0.31505 | 0.55107 | 0.051288 | 86.0894 | 87.6519 | 66.059 | 849 | 851.4467 | 55.9787 | 0.53812 | 45.7682 | 45.421 | 494 | 0 | 0 | 0 | 0 | 0 | 0 | 0 | 46.8099 | 1.6004 | 0.013166 | 0.059679 | 100 | 0.98018 | 0 | 1.8058 | 3456.9376 | 86.8707 | 3.2015
2025-07-23 10:36 | 1.6073 | 1.6055 | 250.382 | 248.9757 | 1.4062 | 0.32747 | 0.54991 | 0.051288 | 86.0894 | 87.6519 | 66.059 | 849 | 848.9546 | 56.5267 | 0.53411 | 45.7682 | 45.421 | 494 | 0 | 0 | 0 | 0 | 0 | 0 | 0 | 46.875 | 1.6046 | 0.011574 | 0.086806 | 100 | 0.98018 | 0 | 1.8234 | 3446.8193 | 86.8707 | 3.2128
2025-07-23 10:36 | 1.6026 | 1.6014 | 250.2778 | 248.7847 | 1.493 | 0.32525 | 0.54883 | 0.051432 | 86.0894 | 87.6953 | 66.059 | 849 | 847.9167 | 56.5267 | 0.53158 | 45.7682 | 45.421 | 494 | 0 | 0 | 0 | 0 | 0 | 0 | 0 | 46.9401 | 1.6011 | 0.012153 | 0.086806 | 99.9964 | 0.98018 | 0 | 1.8234 | 3442.6054 | 86.8924 | 3.204
2025-07-23 10:36 | 1.6017 | 1.5997 | 249.9305 | 248.993 | 0.9375 | 0.3234 | 0.54883 | 0.051288 | 86.1111 | 87.6953 | 66.059 | 849 | 847.9167 | 56.5267 | 0.52883 | 45.7682 | 45.421 | 494 | 0 | 0 | 0 | 0 | 0 | 0 | 0 | 47.0052 | 1.6001 | 0.010417 | 0.075955 | 99.9421 | 0.96933 | 0 | 1.8234 | 3442.6054 | 86.9032 | 3.2014
2025-07-23 10:37 | 1.5991 | 1.5971 | 249.4271 | 249.2535 | 0.17361 | 0.33062 | 0.54839 | 0.051288 | 86.1111 | 87.7387 | 66.059 | 849 | 847.9167 | 56.5267 | 0.52673 | 45.7682 | 45.421 | 494 | 0 | 0 | 0 | 0 | 0 | 0 | 0 | 47.0486 | 1.5975 | 0.0024595 | 0.065104 | 99.9892 | 0.96933 | 0 | 1.8234 | 3442.6054 | 86.9249 | 3.1962
2025-07-23 10:37 | 1.5971 | 1.5977 | 249.3055 | 249.4965 | 0.19098 | 0.32102 | 0.54883 | 0.051288 | 86.1328 | 87.7387 | 66.059 | 849 | 847.9167 | 56.5267 | 0.52362 | 45.7682 | 45.421 | 494 | 0 | 0 | 0 | 0 | 0 | 0 | 0 | 47.1137 | 1.5975 | 0.0024595 | 0.059679 | 100 | 0.97656 | 0 | 1.8234 | 3442.6054 | 86.9358 | 3.1947
2025-07-23 10:37 | 1.5949 | 1.5942 | 248.7153 | 249.9132 | 1.1979 | 0.32975 | 0.54825 | 0.051432 | 86.1328 | 87.7387 | 66.059 | 849 | 847.9167 | 56.5267 | 0.52065 | 45.7682 | 45.421 | 494 | 0 | 0 | 0 | 0 | 0 | 0 | 0 | 47.1788 | 1.5933 | 0.0034722 | 0.043403 | 100 | 0.96933 | 0 | 1.8234 | 3442.6054 | 86.9358 | 3.1891
2025-07-23 10:37 | 1.6007 | 1.6005 | 249.0625 | 249.7917 | 0.72916 | 0.31765 | 0.54883 | 0.051288 | 86.1328 | 87.7604 | 66.059 | 849 | 847.9167 | 56.5267 | 0.51696 | 45.7682 | 45.421 | 494 | 0 | 0 | 0 | 0 | 0 | 0 | 0 | 47.2222 | 1.5992 | 0.013166 | 0.07053 | 100 | 0.98018 | 0 | 1.8234 | 3442.6054 | 86.9466 | 3.2012
2025-07-23 10:37 | 1.603 | 1.6017 | 249.1667 | 248.9236 | 0.24307 | 0.32075 | 0.55114 | 0.051288 | 86.1762 | 87.7604 | 66.059 | 849 | 847.9167 | 56.5267 | 0.51389 | 45.7682 | 45.421 | 494 | 0 | 0 | 0 | 0 | 0 | 0 | 0 | 47.2873 | 1.6013 | 0.013744 | 0.097656 | 99.9819 | 1.0019 | 0 | 1.8234 | 3442.6054 | 86.9683 | 3.2047
2025-07-23 10:37 | 1.603 | 1.6027 | 250.1389 | 248.7153 | 1.4236 | 0.32802 | 0.54991 | 0.051432 | 86.1762 | 87.7604 | 66.059 | 849 | 847.2222 | 56.5267 | 0.51013 | 45.7682 | 45.421 | 494 | 0 | 0 | 0 | 0 | 0 | 0 | 0 | 47.3524 | 1.6032 | 0.0046296 | 0.048828 | 100 | 1.0019 | 0 | 1.8234 | 3439.7859 | 86.9683 | 3.2057
2025-07-23 10:37 | 1.6027 | 1.6017 | 250.0695 | 248.993 | 1.0764 | 0.32243 | 0.54991 | 0.051288 | 86.1762 | 87.7604 | 66.0156 | 849 | 846.7592 | 56.4182 | 0.50741 | 45.7682 | 45.421 | 494 | 0 | 0 | 0 | 0 | 0 | 0 | 0 | 47.3958 | 1.603 | 0.0024595 | 0.092231 | 100 | 0.98018 | 0 | 1.8199 | 3437.906 | 86.9683 | 3.2044
2025-07-23 10:38 | 1.5965 | 1.5955 | 249.2014 | 249.8438 | 0.64236 | 0.32666 | 0.54991 | 0.051288 | 86.1979 | 87.8255 | 66.0156 | 849 | 851.6814 | 56.0872 | 0.50456 | 45.7682 | 45.421 | 494 | 0 | 0 | 0 | 0 | 0 | 0 | 0 | 47.4392 | 1.5956 | 0.0036169 | 0.065104 | 100 | 0.95486 | 0 | 1.8093 | 3457.8904 | 87.0117 | 3.192
2025-07-23 10:38 | 1.5965 | 1.5958 | 248.4202 | 249.5486 | 1.1284 | 0.32579 | 0.54883 | 0.051288 | 86.2196 | 87.8038 | 65.9939 | 849 | 847.8587 | 54.9859 | 0.50058 | 45.7682 | 45.421 | 494 | 0 | 0 | 0 | 0 | 0 | 0 | 0 | 47.4826 | 1.5933 | 0.005787 | 0.065104 | 100 | 0.97656 | 0 | 1.7737 | 3442.3701 | 87.0117 | 3.1923
2025-07-23 10:38 | 1.591 | 1.5893 | 248.0555 | 249.7049 | 1.6493 | 0.32433 | 0.54724 | 0.051288 | 86.2196 | 87.8038 | 66.0156 | 849 | 847.7718 | 54.9859 | 0.51016 | 45.7682 | 45.421 | 494 | 0 | 0 | 0 | 0 | 0 | 0 | 0 | 47.5694 | 1.5896 | 0.0059317 | 0.048828 | 100 | 1.0019 | 0 | 1.7737 | 3442.0173 | 87.0117 | 3.1803
2025-07-23 10:38 | 1.5916 | 1.5897 | 248.6632 | 248.6632 | 0 | 0.31944 | 0.54608 | 0.051288 | 86.2196 | 87.8472 | 66.0156 | 849 | 848.383 | 54.9859 | 0.52431 | 45.7682 | 45.421 | 494 | 0 | 0 | 0 | 0 | 0 | 0 | 0 | 47.5911 | 1.5903 | 0.013889 | 0.027127 | 99.9711 | 0.99465 | 0 | 1.7737 | 3444.4986 | 87.0334 | 3.1813
2025-07-23 10:38 | 1.5906 | 1.5906 | 249.4792 | 248.6285 | 0.85068 | 0.33143 | 0.54507 | 0.051432 | 86.2196 | 87.8472 | 65.9939 | 849 | 847.3008 | 54.9859 | 0.53715 | 45.7682 | 45.421 | 494 | 0 | 0 | 0 | 0 | 0 | 0 | 0 | 47.6562 | 1.5914 | 0.0018808 | 0.048828 | 100 | 1.0091 | 0 | 1.7737 | 3440.1048 | 87.0334 | 3.1811
2025-07-23 10:38 | 1.5862 | 1.5851 | 248.6285 | 248.9757 | 0.34723 | 0.3259 | 0.54514 | 0.051288 | 86.1979 | 87.8472 | 66.0156 | 849 | 847.7194 | 54.9859 | 0.54771 | 45.7682 | 45.421 | 494 | 0 | 0 | 0 | 0 | 0 | 0 | 0 | 47.7214 | 1.5849 | 0.0041956 | 0.065104 | 99.9494 | 0.96933 | 0 | 1.7737 | 3441.8045 | 87.0412 | 3.1713
2025-07-23 10:38 | 1.5809 | 1.5791 | 247.8646 | 249.7917 | 1.9271 | 0.32031 | 0.54507 | 0.051288 | 86.1979 | 87.8472 | 66.0156 | 849 | 848.3886 | 54.9859 | 0.55921 | 45.7465 | 45.421 | 494 | 0 | 0 | 0 | 0 | 0 | 0 | 0 | 47.7431 | 1.5796 | 0.0037616 | 0.027127 | 99.9602 | 0.94039 | 0 | 1.7737 | 3444.5215 | 87.0412 | 3.16
2025-07-23 10:38 | 1.5929 | 1.5913 | 249.2361 | 248.2465 | 0.98959 | 0.32552 | 0.54507 | 0.051288 | 86.1979 | 87.8472 | 66.0156 | 849 | 848.8743 | 54.9859 | 0.5684 | 45.7465 | 45.421 | 494 | 0 | 0 | 0 | 0 | 0 | 0 | 0 | 47.8299 | 1.5917 | 0.012153 | 0.0054253 | 99.9711 | 0.97295 | 0 | 1.7737 | 3446.4933 | 87.0412 | 3.1842
2025-07-23 10:39 | 1.5898 | 1.588 | 249.0104 | 248.559 | 0.45139 | 0.3284 | 0.54507 | 0.051288 | 86.2196 | 87.8906 | 65.9722 | 849 | 847.4867 | 55.0998 | 0.57899 | 45.7465 | 45.421 | 494 | 0 | 0 | 0 | 0 | 0 | 0 | 0 | 47.8516 | 1.5887 | 0.0023148 | 0.048828 | 100 | 0.98018 | 0 | 1.7774 | 3440.8598 | 87.0551 | 3.1778
2025-07-23 10:39 | 1.5846 | 1.5828 | 248.2986 | 249.2188 | 0.92014 | 0.32509 | 0.54507 | 0.051288 | 86.263 | 87.8906 | 65.9722 | 849 | 846.9811 | 55.0998 | 0.58771 | 45.7465 | 45.421 | 494 | 0 | 0 | 0 | 0 | 0 | 0 | 0 | 47.9167 | 1.5826 | 0.0043403 | 0 | 100 | 0.99465 | 0 | 1.7774 | 3438.8069 | 87.0431 | 3.1674
2025-07-23 10:39 | 1.5862 | 1.5845 | 247.9688 | 249.2014 | 1.2326 | 0.32319 | 0.54507 | 0.051288 | 86.263 | 87.8906 | 65.9722 | 849 | 847.448 | 54.9859 | 0.59455 | 45.7465 | 45.421 | 494 | 0 | 0 | 0 | 0 | 0 | 0 | 0 | 47.9384 | 1.5849 | 0.0052083 | 0 | 99.9096 | 0.98741 | 0 | 1.7737 | 3440.7025 | 87.0431 | 3.1707
2025-07-23 10:39 | 1.5948 | 1.593 | 249.0972 | 248.0903 | 1.007 | 0.32623 | 0.54507 | 0.051288 | 86.263 | 87.8906 | 65.9722 | 849 | 847.081 | 55.0998 | 0.60182 | 45.7465 | 45.421 | 494 | 0 | 0 | 0 | 0 | 0 | 0 | 0 | 48.0035 | 1.5939 | 0.010851 | 0 | 99.9964 | 0.98018 | 0 | 1.7774 | 3439.2126 | 87.0431 | 3.1878
2025-07-23 10:39 | 1.5942 | 1.5933 | 249.3055 | 248.4722 | 0.83331 | 0.33024 | 0.54398 | 0.051288 | 86.263 | 87.8906 | 65.9722 | 849 | 848.6823 | 55.0998 | 0.6106 | 45.7465 | 45.3993 | 494 | 0 | 0 | 0 | 0 | 0 | 0 | 0 | 48.0469 | 1.5953 | 0.0020255 | 0 | 100 | 0.99103 | 0 | 1.7774 | 3445.7137 | 87.0431 | 3.1875
2025-07-23 10:39 | 1.5891 | 1.5877 | 248.2639 | 248.993 | 0.72916 | 0.32802 | 0.54391 | 0.051288 | 86.263 | 87.8906 | 65.9722 | 849 | 847.1631 | 55.0998 | 0.61751 | 45.7465 | 45.3993 | 494 | 0 | 0 | 0 | 0 | 0 | 0 | 0 | 48.0903 | 1.5881 | 0.0037616 | 0 | 99.9675 | 1.0019 | 0 | 1.7774 | 3439.5459 | 87.0431 | 3.1768
2025-07-23 10:39 | 1.5946 | 1.5933 | 248.0729 | 249.3403 | 1.2674 | 0.31662 | 0.54405 | 0.051288 | 86.263 | 87.8906 | 65.9722 | 849 | 847.5831 | 55.0998 | 0.62449 | 45.7465 | 45.3993 | 494 | 0 | 0 | 0 | 0 | 0 | 0 | 0 | 48.112 | 1.5929 | 0.0054977 | 0 | 100 | 0.97656 | 0 | 1.7774 | 3441.2512 | 87.0431 | 3.1879
2025-07-23 10:40 | 1.6017 | 1.5978 | 248.5417 | 248.6979 | 0.15628 | 0.32845 | 0.54398 | 0.051432 | 86.263 | 87.8906 | 65.9288 | 849 | 848.1275 | 55.2083 | 0.63035 | 45.7465 | 45.3993 | 494 | 0 | 0 | 0 | 0 | 0 | 0 | 0 | 48.1771 | 1.5988 | 0.01331 | 0 | 100 | 0.99465 | 0 | 1.7809 | 3443.4612 | 87.0431 | 3.1995
2025-07-23 10:40 | 1.6027 | 1.6 | 249.1667 | 248.1945 | 0.97223 | 0.33002 | 0.54507 | 0.051288 | 86.2847 | 87.8906 | 65.9288 | 849 | 847.6173 | 55.0998 | 0.63694 | 45.7465 | 45.3993 | 494 | 0 | 0 | 0 | 0 | 0 | 0 | 0 | 48.2205 | 1.6019 | 0.010272 | 0 | 100 | 0.96933 | 0 | 1.7774 | 3441.3897 | 87.0385 | 3.2027
2025-07-23 10:40 | 1.5972 | 1.5964 | 248.5938 | 248.75 | 0.15625 | 0.32661 | 0.54514 | 0.051288 | 86.2847 | 87.8906 | 65.9288 | 849 | 848.3245 | 55.0998 | 0.64413 | 45.7465 | 45.3993 | 494 | 0 | 0 | 0 | 0 | 0 | 0 | 0 | 48.2639 | 1.5982 | 0.0023148 | 0 | 100 | 0.97656 | 0 | 1.7774 | 3444.2613 | 87.0385 | 3.1936
2025-07-23 10:40 | 1.5982 | 1.5969 | 248.0382 | 249.7222 | 1.684 | 0.31619 | 0.54507 | 0.051288 | 86.2847 | 87.8906 | 65.9288 | 849 | 848.71 | 55.0998 | 0.64884 | 45.7465 | 45.3993 | 494 | 0 | 0 | 0 | 0 | 0 | 0 | 0 | 48.2856 | 1.5969 | 0.0062211 | 0.0054253 | 99.9892 | 0.94763 | 0 | 1.7774 | 3445.8263 | 87.0385 | 3.1952
2025-07-23 10:40 | 1.6019 | 1.6008 | 248.2292 | 248.8368 | 0.6076 | 0.32243 | 0.54507 | 0.051288 | 86.2847 | 87.8906 | 65.9288 | 849 | 847.2644 | 55.0998 | 0.65462 | 45.7465 | 45.3993 | 494 | 0 | 0 | 0 | 0 | 0 | 0 | 0 | 48.3507 | 1.6004 | 0.013021 | 0.0054253 | 100 | 0.98018 | 0 | 1.7774 | 3439.9569 | 87.0385 | 3.2027
2025-07-23 10:40 | 1.6078 | 1.606 | 249.132 | 247.8819 | 1.25 | 0.32775 | 0.54507 | 0.051288 | 86.263 | 87.8906 | 65.9288 | 849 | 848.176 | 55.2083 | 0.66055 | 45.7465 | 45.3993 | 494 | 0 | 0 | 0 | 0 | 0 | 0 | 0 | 48.3724 | 1.6065 | 0.012153 | 0.037977 | 100 | 0.97656 | 0 | 1.7809 | 3443.6582 | 87.0294 | 3.2138
2025-07-23 10:40 | 1.6024 | 1.6008 | 248.9062 | 248.7674 | 0.13889 | 0.32704 | 0.54507 | 0.051288 | 86.263 | 87.8906 | 65.9288 | 849 | 847.4654 | 55.2083 | 0.66522 | 45.7465 | 45.3993 | 494 | 0 | 0 | 0 | 0 | 0 | 0 | 0 | 48.3941 | 1.6011 | 0.0023148 | 0 | 99.9747 | 0.94763 | 0 | 1.7809 | 3440.7733 | 87.0294 | 3.2033
2025-07-23 10:40 | 1.6014 | 1.5995 | 248.368 | 249.2708 | 0.90277 | 0.32167 | 0.54297 | 0.051432 | 86.263 | 87.8906 | 65.9288 | 849 | 848.2117 | 55.2083 | 0.65813 | 45.7465 | 45.3993 | 494 | 0 | 0 | 0 | 0 | 0 | 0 | 0 | 48.4592 | 1.6001 | 0.0043403 | 0 | 100 | 0.99465 | 0 | 1.7809 | 3443.8033 | 87.0294 | 3.201
2025-07-23 10:41 | 1.6007 | 1.5995 | 247.7083 | 249.2708 | 1.5625 | 0.3233 | 0.54073 | 0.051288 | 86.263 | 87.8906 | 65.9071 | 849 | 847.5422 | 55.2083 | 0.65155 | 45.7465 | 45.3993 | 494 | 0 | 0 | 0 | 0 | 0 | 0 | 0 | 48.4809 | 1.5994 | 0.0047743 | 0 | 100 | 0.95848 | 0 | 1.7809 | 3441.0851 | 87.0294 | 3.2002
2025-07-23 10:41 | 1.6084 | 1.6063 | 248.8021 | 248.0382 | 0.76385 | 0.32297 | 0.54398 | 0.051288 | 86.263 | 87.8906 | 65.9071 | 849 | 847.5 | 55.2083 | 0.64558 | 45.7465 | 45.3993 | 494 | 0 | 0 | 0 | 0 | 0 | 0 | 0 | 48.5243 | 1.6068 | 0.011285 | 0 | 99.9747 | 0.96209 | 0 | 1.7809 | 3440.9138 | 87.0294 | 3.2147
2025-07-23 10:41 | 1.6053 | 1.605 | 248.7153 | 248.4722 | 0.24304 | 0.32758 | 0.54188 | 0.051288 | 86.2196 | 87.8906 | 65.9071 | 849 | 846.943 | 55.2083 | 0.64102 | 45.7465 | 45.3993 | 494 | 0 | 0 | 0 | 0 | 0 | 0 | 0 | 48.5677 | 1.6059 | 0.0017361 | 0 | 100 | 0.97656 | 0 | 1.7809 | 3438.652 | 87.0216 | 3.2104
2025-07-23 10:41 | 1.6011 | 1.6 | 248.0729 | 249.2014 | 1.1285 | 0.32525 | 0.54181 | 0.051288 | 86.2196 | 87.8906 | 65.9071 | 849 | 848.4275 | 55.2083 | 0.63636 | 45.7465 | 45.3993 | 494 | 0 | 0 | 0 | 0 | 0 | 0 | 0 | 48.5894 | 1.6001 | 0.0046296 | 0 | 99.9675 | 0.98741 | 0 | 1.7809 | 3444.6792 | 87.0216 | 3.2011
2025-07-23 10:41 | 1.6087 | 1.6066 | 248.4028 | 248.6806 | 0.2778 | 0.3214 | 0.54181 | 0.051288 | 86.2196 | 87.8472 | 65.9071 | 849 | 847.643 | 55.3223 | 0.63111 | 45.7465 | 45.3993 | 494 | 0 | 0 | 0 | 0 | 0 | 0 | 0 | 48.6328 | 1.6047 | 0.013166 | 0.016276 | 99.9421 | 0.97295 | 0 | 1.7846 | 3441.4942 | 87.0184 | 3.2153
2025-07-23 10:41 | 1.6091 | 1.6072 | 249.2361 | 247.7604 | 1.4757 | 0.32894 | 0.54181 | 0.051288 | 86.1762 | 87.8472 | 65.9071 | 849 | 847.2441 | 55.2083 | 0.62703 | 45.7465 | 45.3993 | 494 | 0 | 0 | 0 | 0 | 0 | 0 | 0 | 48.6762 | 1.6078 | 0.011574 | 0.0054253 | 100 | 0.97656 | 0 | 1.7809 | 3439.8748 | 87.0117 | 3.2163
2025-07-23 10:41 | 1.6011 | 1.5994 | 248.8021 | 248.4722 | 0.32983 | 0.32753 | 0.54181 | 0.051288 | 86.1762 | 87.8472 | 65.9071 | 849 | 848.8525 | 55.3223 | 0.62431 | 45.7248 | 45.3993 | 494 | 0 | 0 | 0 | 0 | 0 | 0 | 0 | 48.7413 | 1.6 | 0.0024595 | 0.037977 | 100 | 0.99465 | 0 | 1.7846 | 3446.405 | 87.0117 | 3.2005
2025-07-23 10:42 | 1.6003 | 1.5984 | 248.125 | 248.993 | 0.86804 | 0.3246 | 0.54188 | 0.051288 | 86.1328 | 87.8038 | 65.9071 | 849 | 846.9274 | 55.3223 | 0.61994 | 45.7248 | 45.3993 | 494 | 0 | 0 | 0 | 0 | 0 | 0 | 0 | 48.8064 | 1.5992 | 0.0034722 | 0.021701 | 99.9675 | 0.95486 | 0 | 1.7846 | 3438.589 | 86.9683 | 3.1986
2025-07-23 10:42 | 1.5978 | 1.5971 | 247.7604 | 249.3229 | 1.5625 | 0.32254 | 0.54188 | 0.051288 | 86.1328 | 87.8038 | 65.9071 | 849 | 848.8124 | 55.3223 | 0.61589 | 45.7248 | 45.3993 | 494 | 0 | 0 | 0 | 0 | 0 | 0 | 0 | 48.763 | 1.5972 | 0.0062211 | 0.016276 | 99.953 | 0.97295 | 0 | 1.7846 | 3446.2422 | 86.9683 | 3.1949
2025-07-23 10:42 | 1.6056 | 1.6024 | 248.2639 | 248.4202 | 0.15628 | 0.3234 | 0.54188 | 0.051288 | 86.0894 | 87.7604 | 65.9071 | 849 | 848.0599 | 55.2083 | 0.61118 | 45.7248 | 45.3993 | 494 | 0 | 0 | 0 | 0 | 0 | 0 | 0 | 48.8281 | 1.601 | 0.012153 | 0 | 100 | 0.96209 | 0 | 1.7809 | 3443.1871 | 86.9249 | 3.208
2025-07-23 10:42 | 1.605 | 1.6039 | 249.0972 | 247.8993 | 1.1979 | 0.32747 | 0.54188 | 0.051288 | 86.1111 | 87.7604 | 65.842 | 849 | 848.7666 | 55.3223 | 0.60818 | 45.7248 | 45.3993 | 494 | 0 | 0 | 0 | 0 | 0 | 0 | 0 | 48.8932 | 1.6036 | 0.012731 | 0.021701 | 100 | 0.98741 | 0 | 1.7846 | 3446.0562 | 86.9358 | 3.2089
2025-07-23 10:42 | 1.6039 | 1.6007 | 249.2014 | 247.7951 | 1.4062 | 0.32959 | 0.54304 | 0.051432 | 86.0894 | 87.7387 | 65.842 | 849 | 848.8976 | 55.3223 | 0.60532 | 45.7248 | 45.3993 | 494 | 0 | 0 | 0 | 0 | 0 | 0 | 0 | 48.8932 | 1.6026 | 0.0018808 | 0.027127 | 99.9675 | 0.98741 | 0 | 1.7846 | 3446.5879 | 86.9141 | 3.2046
2025-07-23 10:42 | 1.599 | 1.5977 | 248.4202 | 248.3507 | 0.069489 | 0.33073 | 0.54188 | 0.051288 | 86.0894 | 87.7387 | 65.842 | 849 | 848.2044 | 55.3223 | 0.60221 | 45.7248 | 45.3993 | 494 | 0 | 0 | 0 | 0 | 0 | 0 | 0 | 48.9366 | 1.5995 | 0.0030382 | 0 | 100 | 0.97295 | 0 | 1.7846 | 3443.7737 | 86.9141 | 3.1966
2025-07-23 10:42 | 1.5995 | 1.5982 | 248.2986 | 248.559 | 0.26041 | 0.32818 | 0.54188 | 0.051288 | 86.0677 | 87.6953 | 65.842 | 849 | 848.5591 | 55.3223 | 0.59755 | 45.7248 | 45.3993 | 494 | 0 | 0 | 0 | 0 | 0 | 0 | 0 | 48.98 | 1.5984 | 0.0026042 | 0.027127 | 100 | 0.99465 | 0 | 1.7846 | 3445.2136 | 86.8815 | 3.1978
2025-07-23 10:42 | 1.5961 | 1.5946 | 247.6736 | 248.3854 | 0.71182 | 0.32682 | 0.54073 | 0.051432 | 86.0677 | 87.717 | 65.842 | 849 | 848.3412 | 55.3223 | 0.59415 | 45.7248 | 45.3993 | 494 | 0 | 0 | 0 | 0 | 0 | 0 | 0 | 49.0017 | 1.5951 | 0.0037616 | 0.027127 | 99.9602 | 0.98018 | 0 | 1.7846 | 3444.3288 | 86.8924 | 3.1907
2025-07-23 10:43 | 1.5995 | 1.5982 | 248.4375 | 248.9583 | 0.52084 | 0.31852 | 0.54188 | 0.051432 | 86.0026 | 87.6519 | 65.842 | 849 | 848.6741 | 55.3223 | 0.5901 | 45.7248 | 45.3993 | 494 | 0 | 0 | 0 | 0 | 0 | 0 | 0 | 49.0668 | 1.5987 | 0.013455 | 0.037977 | 100 | 0.96209 | 0 | 1.7846 | 3445.6805 | 86.8273 | 3.1978
2025-07-23 10:43 | 1.6027 | 1.6013 | 249.0625 | 248.0903 | 0.97223 | 0.331 | 0.54181 | 0.051288 | 85.9809 | 87.6519 | 65.842 | 849 | 848.1313 | 55.3223 | 0.58699 | 45.7248 | 45.3993 | 494 | 0 | 0 | 0 | 0 | 0 | 0 | 0 | 49.0885 | 1.6014 | 0.011574 | 0.0054253 | 99.906 | 0.95848 | 0 | 1.7846 | 3443.4767 | 86.8164 | 3.204
2025-07-23 10:43 | 1.5982 | 1.5952 | 248.5938 | 248.2639 | 0.32986 | 0.33051 | 0.54181 | 0.051432 | 85.9809 | 87.6302 | 65.842 | 849 | 848.3832 | 55.4308 | 0.58424 | 45.7248 | 45.3993 | 494 | 0 | 0 | 0 | 0 | 0 | 0 | 0 | 49.0885 | 1.5969 | 0.0020255 | 0.043403 | 100 | 0.99103 | 0 | 1.7881 | 3444.4994 | 86.8056 | 3.1934
2025-07-23 10:43 | 1.5975 | 1.5961 | 248.4202 | 248.2812 | 0.13892 | 0.32666 | 0.54181 | 0.051288 | 85.9375 | 87.6085 | 65.842 | 849 | 848.6665 | 55.4308 | 0.58019 | 45.6814 | 45.3993 | 494 | 0 | 0 | 0 | 0 | 0 | 0 | 0 | 49.1102 | 1.5978 | 0.0031829 | 0 | 100 | 0.96933 | 0 | 1.7881 | 3445.6497 | 86.773 | 3.1936
2025-07-23 10:43 | 1.5946 | 1.594 | 247.691 | 249.1146 | 1.4236 | 0.32053 | 0.54188 | 0.051288 | 85.8941 | 87.5434 | 65.842 | 849 | 848.0836 | 55.3223 | 0.57682 | 45.6814 | 45.3993 | 494 | 0 | 0 | 0 | 0 | 0 | 0 | 0 | 49.1753 | 1.5936 | 0.0059317 | 0.043403 | 100 | 0.97656 | 0 | 1.7846 | 3443.2831 | 86.7188 | 3.1887
2025-07-23 10:43 | 1.6021 | 1.6001 | 248.5417 | 248.2639 | 0.27777 | 0.32259 | 0.54188 | 0.051288 | 85.8941 | 87.5434 | 65.8203 | 849 | 848.1234 | 55.3223 | 0.5731 | 45.7248 | 45.3993 | 494 | 0 | 0 | 0 | 0 | 0 | 0 | 0 | 49.197 | 1.5988 | 0.013021 | 0.027127 | 100 | 0.98018 | 0 | 1.7846 | 3443.4445 | 86.7188 | 3.2023
2025-07-23 10:43 | 1.6003 | 1.5978 | 248.8542 | 247.8993 | 0.95486 | 0.32802 | 0.54188 | 0.051432 | 85.829 | 87.5217 | 65.8203 | 849 | 848.114 | 55.3223 | 0.56999 | 45.7248 | 45.3993 | 494 | 0 | 0 | 0 | 0 | 0 | 0 | 0 | 49.2188 | 1.5984 | 0.010417 | 0.0054253 | 99.9964 | 0.99465 | 0 | 1.7846 | 3443.4064 | 86.6753 | 3.1981
2025-07-23 10:44 | 1.5994 | 1.5978 | 248.7326 | 247.8819 | 0.85071 | 0.32943 | 0.54181 | 0.051215 | 85.829 | 87.4566 | 65.8203 | 849 | 848.0849 | 55.3223 | 0.56753 | 45.7248 | 45.3993 | 494 | 0 | 0 | 0 | 0 | 0 | 0 | 0 | 49.2188 | 1.6 | 0.0018808 | 0 | 100 | 0.97656 | 0 | 1.7846 | 3443.2883 | 86.6428 | 3.1972
2025-07-23 10:44 | 1.5994 | 1.5969 | 248.4028 | 248.3854 | 0.017365 | 0.32986 | 0.54304 | 0.051288 | 85.7639 | 87.4349 | 65.8203 | 849 | 848.849 | 55.4308 | 0.56409 | 45.7248 | 45.3993 | 494 | 0 | 0 | 0 | 0 | 0 | 0 | 0 | 49.2839 | 1.5984 | 0.0024595 | 0.0054253 | 100 | 1.0019 | 0 | 1.7881 | 3446.3909 | 86.5994 | 3.1963
2025-07-23 10:44 | 1.5966 | 1.5955 | 248.1597 | 248.316 | 0.15625 | 0.32747 | 0.54297 | 0.051288 | 85.7422 | 87.4349 | 65.8203 | 849 | 846.9843 | 55.3223 | 0.56044 | 45.7248 | 45.3993 | 494 | 0 | 0 | 0 | 0 | 0 | 0 | 0 | 49.2839 | 1.5972 | 0.0028935 | 0.016276 | 100 | 0.98741 | 0 | 1.7846 | 3438.8197 | 86.5885 | 3.1921
2025-07-23 10:44 | 1.5955 | 1.5939 | 247.7604 | 248.9583 | 1.1979 | 0.32183 | 0.54514 | 0.051215 | 85.7422 | 87.3915 | 65.8203 | 849 | 848.7322 | 55.3223 | 0.5574 | 45.7248 | 45.3993 | 494 | 0 | 0 | 0 | 0 | 0 | 0 | 0 | 49.3056 | 1.5945 | 0.0043403 | 0.027127 | 100 | 0.97656 | 0 | 1.7846 | 3445.9164 | 86.5668 | 3.1894
2025-07-23 10:44 | 1.6121 | 1.6101 | 249.0972 | 247.7604 | 1.3368 | 0.32346 | 0.54507 | 0.051288 | 85.7205 | 87.3915 | 65.8203 | 849 | 846.412 | 56.8522 | 0.55353 | 45.7248 | 45.3993 | 494 | 0 | 0 | 0 | 0 | 0 | 0 | 0 | 49.349 | 1.6108 | 0.011863 | 0.037977 | 99.9855 | 0.98741 | 0 | 1.8339 | 3436.4962 | 86.556 | 3.2222
2025-07-23 10:44 | 1.614 | 1.6127 | 249.3055 | 248.1597 | 1.1458 | 0.32558 | 0.54514 | 0.051432 | 85.6554 | 87.3698 | 65.8203 | 849 | 848.0323 | 56.8522 | 0.5502 | 45.7248 | 45.3993 | 494 | 0 | 0 | 0 | 0 | 0 | 0 | 0 | 49.349 | 1.6127 | 0.012153 | 0.037977 | 100 | 0.99465 | 0 | 1.8339 | 3443.075 | 86.5126 | 3.2267
2025-07-23 10:44 | 1.6178 | 1.6165 | 249.566 | 247.7431 | 1.8229 | 0.32867 | 0.54304 | 0.051215 | 85.6337 | 87.3047 | 65.8203 | 849 | 847.9167 | 56.8522 | 0.54709 | 45.6814 | 45.3776 | 494 | 0 | 0 | 0 | 0 | 0 | 0 | 0 | 49.3924 | 1.6163 | 0.012153 | 0.016276 | 99.9964 | 0.96933 | 0 | 1.8339 | 3442.6054 | 86.4692 | 3.2342
2025-07-23 10:44 | 1.615 | 1.6128 | 248.8542 | 248.0208 | 0.83331 | 0.33073 | 0.54073 | 0.051288 | 85.5903 | 87.283 | 65.8203 | 849 | 846.7592 | 56.8522 | 0.54405 | 45.7248 | 45.3776 | 494 | 0 | 0 | 0 | 0 | 0 | 0 | 0 | 49.3924 | 1.6137 | 0.010851 | 0.037977 | 100 | 0.99103 | 0 | 1.8339 | 3437.906 | 86.4366 | 3.2279
2025-07-23 10:45 | 1.6183 | 1.6176 | 249.0972 | 248.125 | 0.97223 | 0.32595 | 0.54073 | 0.051432 | 85.5469 | 87.283 | 65.8203 | 849 | 846.7592 | 56.8522 | 0.54131 | 45.7248 | 45.3776 | 494 | 0 | 0 | 0 | 0 | 0 | 0 | 0 | 49.4358 | 1.617 | 0.0020255 | 0.059679 | 100 | 0.97656 | 0 | 1.8339 | 3437.906 | 86.4149 | 3.236
2025-07-23 10:45 | 1.6152 | 1.6143 | 248.941 | 248.2465 | 0.69446 | 0.32894 | 0.54514 | 0.051215 | 85.5035 | 87.2613 | 65.8203 | 849 | 848.0323 | 56.8522 | 0.53845 | 45.7248 | 45.3776 | 494 | 0 | 0 | 0 | 0 | 0 | 0 | 0 | 49.4575 | 1.6155 | 0.0031829 | 0.048828 | 100 | 0.94401 | 0 | 1.8339 | 3443.075 | 86.3824 | 3.2295
2025-07-23 10:45 | 1.6069 | 1.6063 | 248.4896 | 248.8368 | 0.3472 | 0.32395 | 0.54015 | 0.051288 | 85.4818 | 87.2613 | 65.7986 | 849 | 846.7592 | 56.8522 | 0.53566 | 45.7248 | 45.3776 | 494 | 0 | 0 | 0 | 0 | 0 | 0 | 0 | 49.4575 | 1.6071 | 0.0024595 | 0.097656 | 100 | 0.98741 | 0 | 1.8339 | 3437.906 | 86.3715 | 3.2133
2025-07-23 10:45 | 1.6068 | 1.6066 | 248.125 | 249.2535 | 1.1285 | 0.31901 | 0.54029 | 0.051288 | 85.4818 | 87.1962 | 65.7986 | 849 | 846.7592 | 56.7491 | 0.53139 | 45.7248 | 45.3776 | 494 | 0 | 0 | 0 | 0 | 0 | 0 | 0 | 49.5226 | 1.6049 | 0.005353 | 0.10851 | 99.877 | 0.97656 | 0 | 1.8306 | 3437.906 | 86.339 | 3.2134
2025-07-23 10:45 | 1.6085 | 1.6075 | 248.5764 | 248.2812 | 0.29514 | 0.32102 | 0.54073 | 0.051288 | 85.4384 | 87.1962 | 65.7986 | 849 | 847.9167 | 56.7491 | 0.52796 | 45.7248 | 45.3776 | 494 | 0 | 0 | 0 | 0 | 0 | 0 | 0 | 49.4792 | 1.6068 | 0.014034 | 0.097656 | 99.9819 | 0.96933 | 0 | 1.8306 | 3442.6054 | 86.3173 | 3.216
2025-07-23 10:45 | 1.6104 | 1.6089 | 249.0625 | 247.9167 | 1.1458 | 0.32775 | 0.54029 | 0.040943 | 85.395 | 87.1745 | 65.7986 | 849 | 847.9167 | 56.7491 | 0.52431 | 45.7248 | 45.3776 | 494 | 0 | 0 | 0 | 0 | 0 | 0 | 0 | 49.5443 | 1.6088 | 0.012153 | 0.11393 | 99.9747 | 0.96209 | 0 | 1.8306 | 3442.6054 | 86.2847 | 3.2193
2025-07-23 10:45 | 1.6056 | 1.6037 | 249.1667 | 247.7951 | 1.3716 | 0.32503 | 0.54087 | 0.051288 | 85.395 | 87.1528 | 65.7986 | 849 | 847.9167 | 56.7491 | 0.52134 | 45.7248 | 45.3776 | 494 | 0 | 0 | 0 | 0 | 0 | 0 | 0 | 49.5443 | 1.6062 | 0.010127 | 0.075955 | 100 | 0.95848 | 0 | 1.8306 | 3442.6054 | 86.2739 | 3.2093
2025-07-23 10:46 | 1.6032 | 1.6017 | 248.941 | 248.4028 | 0.53821 | 0.32829 | 0.54087 | 0.051288 | 85.3733 | 87.1528 | 65.7986 | 849 | 847.9167 | 56.7491 | 0.51874 | 45.6597 | 45.3776 | 494 | 0 | 0 | 0 | 0 | 0 | 0 | 0 | 49.566 | 1.6017 | 0.0030382 | 0.07053 | 99.9892 | 1.0091 | 0 | 1.8306 | 3442.6054 | 86.263 | 3.2049
2025-07-23 10:46 | 1.5971 | 1.5965 | 248.4375 | 248.5417 | 0.10416 | 0.3253 | 0.54188 | 0.051288 | 85.3516 | 87.0877 | 65.7986 | 849 | 846.7592 | 56.7491 | 0.51508 | 45.6597 | 45.3776 | 494 | 0 | 0 | 0 | 0 | 0 | 0 | 0 | 49.566 | 1.5953 | 0.0034722 | 0.097656 | 99.9675 | 1.0055 | 0 | 1.8306 | 3437.906 | 86.2196 | 3.1936
2025-07-23 10:46 | 1.5943 | 1.5933 | 247.7083 | 249.2188 | 1.5104 | 0.32048 | 0.54297 | 0.051288 | 85.3516 | 87.0877 | 65.7335 | 849 | 847.9167 | 56.7491 | 0.51194 | 45.6597 | 45.3776 | 494 | 0 | 0 | 0 | 0 | 0 | 0 | 0 | 49.566 | 1.5932 | 0.0052083 | 0.075955 | 99.9747 | 0.95848 | 0 | 1.8306 | 3442.6054 | 86.2196 | 3.1876
2025-07-23 10:46 | 1.594 | 1.5929 | 247.6042 | 248.9236 | 1.3195 | 0.31581 | 0.54297 | 0.051288 | 85.3516 | 87.0877 | 65.7335 | 849 | 847.9167 | 56.7491 | 0.50796 | 45.6597 | 45.3776 | 494 | 0 | 0 | 0 | 0 | 0 | 0 | 0 | 49.6311 | 1.5929 | 0.0066551 | 0.086806 | 99.9602 | 0.98741 | 0 | 1.8306 | 3442.6054 | 86.2196 | 3.1869
2025-07-23 10:46 | 1.5977 | 1.5953 | 248.1597 | 248.8542 | 0.69443 | 0.32194 | 0.54297 | 0.051288 | 85.3516 | 87.066 | 65.7552 | 849 | 847.9167 | 56.7491 | 0.50492 | 45.6597 | 45.3776 | 494 | 0 | 0 | 0 | 0 | 0 | 0 | 0 | 49.6528 | 1.5964 | 0.013455 | 0.13563 | 100 | 0.97295 | 0 | 1.8306 | 3442.6054 | 86.2088 | 3.193
2025-07-23 10:46 | 1.5981 | 1.5971 | 247.8472 | 248.4549 | 0.60764 | 0.32183 | 0.54188 | 0.051215 | 85.2865 | 87.066 | 65.7335 | 849 | 847.9167 | 56.6406 | 0.50145 | 45.6597 | 45.3776 | 494 | 0 | 0 | 0 | 0 | 0 | 0 | 0 | 49.6528 | 1.5965 | 0.012731 | 0.092231 | 100 | 0.98018 | 0 | 1.8271 | 3442.6054 | 86.1762 | 3.1952
2025-07-23 10:46 | 1.5964 | 1.5965 | 247.9861 | 248.316 | 0.32986 | 0.32096 | 0.54297 | 0.051288 | 85.2865 | 87.0226 | 65.7335 | 849 | 847.9167 | 56.7491 | 0.50373 | 45.6597 | 45.3776 | 494 | 0 | 0 | 0 | 0 | 0 | 0 | 0 | 49.6528 | 1.5948 | 0.01331 | 0.065104 | 99.9855 | 0.97656 | 0 | 1.8306 | 3442.6054 | 86.1545 | 3.1929
2025-07-23 10:46 | 1.6017 | 1.5995 | 249.0104 | 247.2917 | 1.7187 | 0.31755 | 0.54188 | 0.051288 | 85.2865 | 87.0226 | 65.7335 | 849 | 847.9167 | 56.7491 | 0.51816 | 45.6597 | 45.3776 | 494 | 0 | 0 | 0 | 0 | 0 | 0 | 0 | 49.6962 | 1.6004 | 0.011863 | 0.092231 | 100 | 1.0055 | 0 | 1.8306 | 3442.6054 | 86.1545 | 3.2012
2025-07-23 10:47 | 1.5995 | 1.5979 | 248.9236 | 248.0903 | 0.83334 | 0.32194 | 0.54188 | 0.051288 | 85.2865 | 86.9792 | 65.7335 | 849 | 846.7592 | 56.7491 | 0.53035 | 45.6597 | 45.3776 | 494 | 0 | 0 | 0 | 0 | 0 | 0 | 0 | 49.6962 | 1.5981 | 0.012153 | 0.092231 | 99.9855 | 0.97656 | 0 | 1.8306 | 3437.906 | 86.1328 | 3.1975
2025-07-23 10:47 | 1.5991 | 1.5961 | 248.1423 | 247.9167 | 0.22568 | 0.32281 | 0.54188 | 0.051288 | 85.2865 | 86.9792 | 65.7552 | 849 | 847.9167 | 56.7491 | 0.54253 | 45.6597 | 45.3776 | 494 | 0 | 0 | 0 | 0 | 0 | 0 | 0 | 49.6962 | 1.5978 | 0.011863 | 0.043403 | 100 | 0.99103 | 0 | 1.8306 | 3442.6054 | 86.1328 | 3.1952
2025-07-23 10:47 | 1.6011 | 1.5994 | 248.7326 | 247.9514 | 0.78122 | 0.32671 | 0.54188 | 0.051288 | 85.2865 | 86.9792 | 65.7118 | 849 | 847.9167 | 56.7491 | 0.55505 | 45.6597 | 45.3776 | 494 | 0 | 0 | 0 | 0 | 0 | 0 | 0 | 49.6962 | 1.5995 | 0.0020255 | 0.059679 | 100 | 0.94401 | 0 | 1.8306 | 3442.6054 | 86.1328 | 3.2005
2025-07-23 10:47 | 1.593 | 1.5922 | 248.0382 | 248.5938 | 0.55554 | 0.31982 | 0.54196 | 0.051288 | 85.2865 | 86.9358 | 65.7118 | 849 | 847.9167 | 56.6406 | 0.56576 | 45.6597 | 45.3776 | 494 | 0 | 0 | 0 | 0 | 0 | 0 | 0 | 49.7179 | 1.5917 | 0.0041956 | 0.059679 | 100 | 0.98018 | 0 | 1.8271 | 3442.6054 | 86.1111 | 3.1852
2025-07-23 10:47 | 1.5971 | 1.5959 | 247.6042 | 248.9062 | 1.3021 | 0.32346 | 0.54087 | 0.051288 | 85.2865 | 86.9358 | 65.7118 | 849 | 847.3064 | 56.6406 | 0.5668 | 45.6597 | 45.3776 | 494 | 0 | 0 | 0 | 0 | 0 | 0 | 0 | 49.7179 | 1.5956 | 0.004919 | 0.075955 | 0 | 0.98018 | 0 | 1.8271 | 3440.1278 | 86.1111 | 3.193
2025-07-23 10:47 | 1.5939 | 1.5943 | 247.0486 | 248.8368 | 1.7882 | 0.31098 | 0.54297 | 0.051288 | 85.2648 | 86.9358 | 65.7118 | 649 | 649.7278 | 56.3097 | 0.57465 | 45.6597 | 45.3776 | 494 | 0 | 0 | 0 | 0 | 0 | 0 | 0 | 49.7396 | 1.5935 | 0.0047743 | 0.07053 | 0 | 0.94763 | 0 | 1.8164 | 2637.9438 | 86.1003 | 3.1882
2025-07-23 10:47 | 1.5975 | 1.5966 | 247.6042 | 248.2292 | 0.62503 | 0.32297 | 0.54297 | 0.051432 | 85.2648 | 86.9358 | 65.7118 | 649 | 649.8557 | 55.9787 | 0.58171 | 45.6597 | 45.3776 | 494 | 0 | 0 | 0 | 0 | 0 | 0 | 0 | 49.7613 | 1.5964 | 0.01331 | 0.086806 | 0 | 0.95848 | 0 | 1.8058 | 2638.4627 | 86.1003 | 3.1942
2025-07-23 10:48 | 1.5995 | 1.5977 | 248.0035 | 247.4827 | 0.52081 | 0.31988 | 0.54087 | 0.051288 | 85.2648 | 86.9358 | 65.7118 | 649 | 647.0745 | 55.5393 | 0.58923 | 45.6597 | 45.3342 | 494 | 0 | 0 | 0 | 0 | 0 | 0 | 0 | 49.7613 | 1.5982 | 0.013021 | 0.043403 | 0 | 0.95486 | 0 | 1.7916 | 2627.171 | 86.1003 | 3.1972
2025-07-23 10:48 | 1.5946 | 1.5929 | 248.2292 | 247.2396 | 0.98959 | 0.32617 | 0.54029 | 0.051288 | 85.2648 | 86.9141 | 65.7118 | 649 | 649.3634 | 54.9859 | 0.59748 | 45.6597 | 45.3776 | 494 | 0 | 0 | 0 | 0 | 0 | 0 | 0 | 49.7613 | 1.5935 | 0.009838 | 0.027127 | 0 | 0.94763 | 0 | 1.7737 | 2636.4642 | 86.0894 | 3.1875
2025-07-23 10:48 | 1.5906 | 1.5887 | 247.7778 | 247.0139 | 0.76385 | 0.32644 | 0.54029 | 0.051432 | 85.2648 | 86.9141 | 65.7118 | 649 | 648.2639 | 54.9913 | 0.60493 | 45.6597 | 45.3342 | 494 | 0 | 0 | 0 | 0 | 0 | 0 | 0 | 49.7613 | 1.5893 | 0.0018808 | 0.021701 | 0 | 0.96933 | 0 | 1.7739 | 2631.9999 | 86.0894 | 3.1793
2025-07-23 10:48 | 1.5852 | 1.5833 | 247.5 | 247.8993 | 0.39929 | 0.32107 | 0.54029 | 0.051288 | 85.2648 | 86.9141 | 65.7118 | 649 | 646.007 | 54.9913 | 0.61118 | 45.6597 | 45.3776 | 494 | 0 | 0 | 0 | 0 | 0 | 0 | 0 | 49.7613 | 1.5842 | 0.0026042 | 0.021701 | 0 | 0.95486 | 0 | 1.7739 | 2622.8368 | 86.0894 | 3.1685
2025-07-23 10:48 | 1.5855 | 1.5846 | 247.1354 | 248.0382 | 0.9028 | 0.32069 | 0.54029 | 0.051288 | 85.2648 | 86.849 | 65.7118 | 649 | 647.0486 | 55.0998 | 0.61722 | 45.6597 | 45.3776 | 494 | 0 | 0 | 0 | 0 | 0 | 0 | 0 | 49.8047 | 1.5843 | 0.0037616 | 0.0054253 | 0 | 0.96933 | 0 | 1.7774 | 2627.0661 | 86.0569 | 3.1701
2025-07-23 10:48 | 1.5799 | 1.5803 | 246.3542 | 248.4549 | 2.1007 | 0.31223 | 0.54094 | 0.051288 | 85.2648 | 86.849 | 65.7118 | 649 | 647.1065 | 54.9913 | 0.62337 | 45.6597 | 45.3342 | 494 | 0 | 0 | 0 | 0 | 0 | 0 | 0 | 49.8047 | 1.5791 | 0.0065104 | 0.0054253 | 0 | 1.0019 | 0 | 1.7739 | 2627.301 | 86.0569 | 3.1602
2025-07-23 10:48 | 1.5891 | 1.5868 | 248.1076 | 247.3264 | 0.78125 | 0.31879 | 0.54188 | 0.051288 | 85.2648 | 86.8273 | 65.7118 | 649 | 647.1065 | 54.9859 | 0.62851 | 45.6597 | 45.3125 | 494 | 0 | 0 | 0 | 0 | 0 | 0 | 0 | 49.8047 | 1.5881 | 0.011863 | 0 | 0 | 1.0019 | 0 | 1.7737 | 2627.301 | 86.046 | 3.1759
2025-07-23 10:48 | 1.588 | 1.5877 | 248.2292 | 247.0139 | 1.2153 | 0.32216 | 0.54405 | 0.051288 | 85.2865 | 86.8273 | 65.7118 | 649 | 647.0486 | 54.9913 | 0.63509 | 45.638 | 45.3125 | 494 | 0 | 0 | 0 | 0 | 0 | 0 | 0 | 49.8047 | 1.5885 | 0.0020255 | 0 | 0 | 0.94401 | 0 | 1.7739 | 2627.0661 | 86.0569 | 3.1756
2025-07-23 10:49 | 1.5861 | 1.5843 | 247.6042 | 247.6042 | 0 | 0.3234 | 0.54521 | 0.051288 | 85.2865 | 86.8273 | 65.7335 | 649 | 647.1065 | 54.9913 | 0.64128 | 45.638 | 45.3125 | 494 | 0 | 0 | 0 | 0 | 0 | 0 | 0 | 49.8047 | 1.5849 | 0.0030382 | 0 | 0 | 1.0091 | 0 | 1.7739 | 2627.301 | 86.0569 | 3.1704
2025-07-23 10:49 | 1.5852 | 1.5835 | 246.7882 | 248.0903 | 1.3021 | 0.31765 | 0.54514 | 0.051288 | 85.2865 | 86.8273 | 65.8203 | 649 | 647.0486 | 54.9913 | 0.64587 | 45.638 | 45.3125 | 494 | 0 | 0 | 0 | 0 | 0 | 0 | 0 | 49.8047 | 1.5843 | 0.0041956 | 0 | 0 | 0.98018 | 0 | 1.7739 | 2627.0661 | 86.0569 | 3.1687
2025-07-23 10:49 | 1.5881 | 1.5883 | 246.9097 | 247.8819 | 0.9722 | 0.31331 | 0.54514 | 0.051288 | 85.2865 | 86.8273 | 65.842 | 649 | 647.0486 | 54.9859 | 0.65122 | 45.638 | 45.3125 | 494 | 0 | 0 | 0 | 0 | 0 | 0 | 0 | 49.8264 | 1.5878 | 0.0059317 | 0 | 0 | 0.96933 | 0 | 1.7737 | 2627.0661 | 86.0569 | 3.1764
2025-07-23 10:49 | 1.5969 | 1.5939 | 248.1597 | 246.6667 | 1.4931 | 0.32395 | 0.54507 | 0.051288 | 85.2865 | 86.8273 | 65.9071 | 649 | 647.1065 | 54.9859 | 0.65589 | 45.638 | 45.3125 | 494 | 0 | 0 | 0 | 0 | 0 | 0 | 0 | 49.8264 | 1.5962 | 0.011285 | 0 | 0 | 0.96209 | 0 | 1.7737 | 2627.301 | 86.0569 | 3.1908
2025-07-23 10:49 | 1.5897 | 1.5885 | 247.5695 | 247.5347 | 0.034729 | 0.32107 | 0.54521 | 0.051432 | 85.2865 | 86.8273 | 65.9939 | 649 | 647.1065 | 54.9913 | 0.66135 | 45.638 | 45.3125 | 494 | 0 | 0 | 0 | 0 | 0 | 0 | 0 | 49.8481 | 1.5891 | 0.0030382 | 0 | 0 | 0.98018 | 0 | 1.7739 | 2627.301 | 86.0569 | 3.1782
2025-07-23 10:49 | 1.5917 | 1.5906 | 246.9792 | 248.1945 | 1.2153 | 0.31836 | 0.54398 | 0.051288 | 85.2865 | 86.8056 | 66.059 | 649 | 647.1065 | 54.9913 | 0.66536 | 45.638 | 45.3125 | 494 | 0 | 0 | 0 | 0 | 0 | 0 | 0 | 49.8264 | 1.591 | 0.0043403 | 0 | 0 | 0.97295 | 0 | 1.7739 | 2627.301 | 86.046 | 3.1823
2025-07-23 10:49 | 1.6014 | 1.6001 | 247.7257 | 247.1007 | 0.625 | 0.31641 | 0.54188 | 0.051288 | 85.2865 | 86.8056 | 66.1675 | 649 | 647.1065 | 54.9859 | 0.65853 | 45.638 | 45.3125 | 494 | 0 | 0 | 0 | 0 | 0 | 0 | 0 | 49.8264 | 1.6005 | 0.013166 | 0 | 0 | 1.0163 | 0 | 1.7737 | 2627.301 | 86.046 | 3.2015
2025-07-23 10:50 | 1.6005 | 1.6007 | 247.9167 | 246.9618 | 0.95486 | 0.32075 | 0.54188 | 0.051288 | 85.2865 | 86.8056 | 66.2326 | 649 | 647.1065 | 54.9859 | 0.65234 | 45.638 | 45.3342 | 494 | 0 | 0 | 0 | 0 | 0 | 0 | 0 | 49.8481 | 1.5994 | 0.0017361 | 0 | 0 | 0.99103 | 0 | 1.7737 | 2627.301 | 86.046 | 3.2012
2025-07-23 10:50 | 1.5971 | 1.5952 | 247.4132 | 247.6562 | 0.24307 | 0.31565 | 0.54029 | 0.051288 | 85.2865 | 86.8056 | 66.2977 | 649 | 647.1065 | 54.9859 | 0.6463 | 45.638 | 45.3125 | 494 | 0 | 0 | 0 | 0 | 0 | 0 | 0 | 49.8264 | 1.5962 | 0.0034722 | 0 | 0 | 0.96209 | 0 | 1.7737 | 2627.301 | 86.046 | 3.1923
2025-07-23 10:50 | 1.5991 | 1.5978 | 246.8229 | 247.8299 | 1.0069 | 0.31391 | 0.54087 | 0.051288 | 85.2865 | 86.8056 | 66.4279 | 649 | 647.1065 | 55.0998 | 0.63976 | 45.638 | 45.3125 | 494 | 0 | 0 | 0 | 0 | 0 | 0 | 0 | 49.8915 | 1.5987 | 0.004919 | 0 | 0 | 0.97295 | 0 | 1.7774 | 2627.301 | 86.046 | 3.1969
2025-07-23 10:50 | 1.6021 | 1.6005 | 247.2396 | 247.5174 | 0.27777 | 0.31087 | 0.54087 | 0.051288 | 85.2865 | 86.8056 | 66.5148 | 649 | 647.1065 | 55.0998 | 0.63419 | 45.638 | 45.3125 | 494 | 0 | 0 | 0 | 0 | 0 | 0 | 0 | 49.8915 | 1.5995 | 0.013021 | 0 | 0 | 0.97295 | 0 | 1.7774 | 2627.301 | 86.046 | 3.2027
2025-07-23 10:50 | 1.605 | 1.6032 | 247.6042 | 247.0833 | 0.52081 | 0.31624 | 0.54188 | 0.051432 | 85.2865 | 86.7404 | 66.6233 | 649 | 647.1065 | 55.0998 | 0.62992 | 45.638 | 45.3125 | 494 | 0 | 0 | 0 | 0 | 0 | 0 | 0 | 49.8915 | 1.6043 | 0.0015914 | 0 | 0.99465 | 0.98741 | 0 | 1.7774 | 2627.301 | 86.0135 | 3.2082
2025-07-23 10:50 | 1.6024 | 1.6014 | 247.4827 | 247.5521 | 0.069427 | 0.31711 | 0.54297 | 0.051288 | 85.2865 | 86.7404 | 66.7318 | 649 | 647.1065 | 55.0998 | 0.62551 | 45.638 | 45.3125 | 494 | 0 | 0 | 0 | 0 | 0 | 0 | 0 | 49.8915 | 1.6013 | 0.0030382 | 0 | 2.1014 | 0.98741 | 0 | 1.7774 | 2627.301 | 86.0135 | 3.2038
2025-07-23 10:50 | 1.5995 | 1.5991 | 246.632 | 248.2639 | 1.6319 | 0.31868 | 0.54398 | 0.051288 | 85.2648 | 86.7404 | 66.8403 | 649 | 647.1065 | 54.9859 | 0.62117 | 45.638 | 45.3125 | 494 | 0 | 0 | 0 | 0 | 0 | 0 | 0 | 49.8915 | 1.5987 | 0.0052083 | 0.048828 | 2.1087 | 0.98741 | 0 | 1.7737 | 2627.301 | 86.0026 | 3.1986
2025-07-23 10:50 | 1.611 | 1.6072 | 247.6042 | 246.5104 | 1.0938 | 0.31744 | 0.54514 | 0.051288 | 85.2648 | 86.7188 | 66.9271 | 649 | 647.1065 | 54.9913 | 0.61585 | 45.638 | 45.3125 | 494 | 0 | 0 | 0 | 0 | 0 | 0 | 0 | 49.8915 | 1.6098 | 0.010851 | 0 | 2.7561 | 0.97656 | 0 | 1.7739 | 2627.301 | 85.9918 | 3.2182
2025-07-23 10:51 | 1.6033 | 1.6039 | 247.5521 | 247.309 | 0.24307 | 0.31424 | 0.54514 | 0.051288 | 85.2648 | 86.7188 | 67.079 | 649 | 647.0486 | 55.1053 | 0.61252 | 45.638 | 45.3125 | 494 | 0 | 0 | 0 | 0 | 0 | 0 | 0 | 49.8915 | 1.6043 | 0.0024595 | 0.037977 | 3.4686 | 0.98018 | 0 | 1.7776 | 2627.0661 | 85.9918 | 3.2072
2025-07-23 10:51 | 1.599 | 1.5978 | 246.493 | 248.1771 | 1.6841 | 0.31755 | 0.54398 | 0.051288 | 85.2214 | 86.7188 | 67.1658 | 649 | 647.0016 | 55.0998 | 0.60847 | 45.638 | 45.3125 | 494 | 0 | 0 | 0 | 0 | 0 | 0 | 0 | 49.8915 | 1.5981 | 0.0046296 | 0.0054253 | 4.1522 | 0.95486 | 0 | 1.7774 | 2626.875 | 85.9701 | 3.1968
2025-07-23 10:51 | 1.6105 | 1.6091 | 247.7778 | 246.5104 | 1.2674 | 0.31847 | 0.54507 | 0.051432 | 85.2214 | 86.6753 | 67.2309 | 649 | 647.0486 | 55.0998 | 0.60377 | 45.638 | 45.3125 | 494 | 0 | 0 | 0 | 0 | 0 | 0 | 0 | 49.8915 | 1.6097 | 0.010851 | 0 | 5.8124 | 0.98018 | 0 | 1.7774 | 2627.0661 | 85.9483 | 3.2196
2025-07-23 10:51 | 1.6089 | 1.6073 | 247.5347 | 246.9792 | 0.55557 | 0.31396 | 0.54514 | 0.051288 | 85.2214 | 86.6753 | 67.3394 | 649 | 647.1065 | 55.0998 | 0.59946 | 45.638 | 45.3125 | 494 | 0 | 0 | 0 | 0 | 0 | 0 | 0 | 49.8915 | 1.6079 | 0.012442 | 0.027127 | 6.0402 | 0.97656 | 0 | 1.7774 | 2627.301 | 85.9483 | 3.2163
2025-07-23 10:51 | 1.606 | 1.6047 | 247.9861 | 246.5972 | 1.3889 | 0.31852 | 0.54507 | 0.051288 | 85.2214 | 86.6753 | 67.4696 | 649 | 647.1065 | 55.0998 | 0.59509 | 45.638 | 45.3125 | 494 | 0 | 0 | 0 | 0 | 0 | 0 | 0 | 49.8915 | 1.6049 | 0.0023148 | 0.0054253 | 6.9734 | 0.98741 | 0 | 1.7774 | 2627.301 | 85.9483 | 3.2108
2025-07-23 10:51 | 1.6008 | 1.5995 | 247.3958 | 247.0833 | 0.31247 | 0.31901 | 0.54507 | 0.051432 | 85.2214 | 86.6536 | 67.5564 | 649 | 647.1065 | 55.0998 | 0.59165 | 45.638 | 45.3125 | 494 | 0 | 0 | 0 | 0 | 0 | 0 | 0 | 49.8915 | 1.6019 | 0.0030382 | 0 | 8.6625 | 0.98741 | 0 | 1.7774 | 2627.301 | 85.9375 | 3.2004
2025-07-23 10:51 | 1.5997 | 1.5985 | 246.5452 | 247.7604 | 1.2153 | 0.30865 | 0.54615 | 0.051288 | 85.178 | 86.6536 | 67.6432 | 649 | 649.8942 | 55.0998 | 0.58728 | 45.638 | 45.3125 | 494 | 0 | 0 | 0 | 0 | 0 | 0 | 0 | 49.8915 | 1.599 | 0.005353 | 0.037977 | 9.9212 | 0.98018 | 0 | 1.7774 | 2638.6192 | 85.9158 | 3.1982
2025-07-23 10:52 | 1.6087 | 1.6063 | 247.691 | 246.9792 | 0.71182 | 0.31223 | 0.54615 | 0.051288 | 85.178 | 86.6536 | 67.7734 | 649 | 647.0486 | 55.0998 | 0.58203 | 45.638 | 45.3125 | 494 | 0 | 0 | 0 | 0 | 0 | 0 | 0 | 49.8915 | 1.6079 | 0.012442 | 0.016276 | 10.876 | 1.0055 | 0 | 1.7774 | 2627.0661 | 85.9158 | 3.215
2025-07-23 10:52 | 1.6042 | 1.6042 | 248.1076 | 246.2153 | 1.8924 | 0.31917 | 0.54724 | 0.051288 | 85.1345 | 86.6319 | 67.8168 | 649 | 647.0486 | 55.0998 | 0.57765 | 45.638 | 45.3125 | 494 | 0 | 0 | 0 | 0 | 0 | 0 | 0 | 49.8915 | 1.6047 | 0.0089699 | 0.048828 | 12.6411 | 0.97656 | 0 | 1.7774 | 2627.0661 | 85.8832 | 3.2083
2025-07-23 10:52 | 1.5975 | 1.5982 | 247.257 | 247.4827 | 0.22571 | 0.31608 | 0.54731 | 0.051288 | 85.1345 | 86.6319 | 67.947 | 649 | 647.1065 | 55.0998 | 0.57491 | 45.638 | 45.3125 | 494 | 0 | 0 | 0 | 0 | 0 | 0 | 0 | 49.8915 | 1.5972 | 0.0023148 | 0 | 14.3844 | 0.95848 | 0 | 1.7774 | 2627.301 | 85.8832 | 3.1957
2025-07-23 10:52 | 1.5982 | 1.5972 | 246.5625 | 247.8819 | 1.3194 | 0.30952 | 0.54825 | 0.051288 | 85.1128 | 86.6319 | 68.0122 | 649 | 647.1065 | 55.1053 | 0.5706 | 45.5946 | 45.3125 | 494 | 0 | 0 | 0 | 0 | 0 | 0 | 0 | 49.8915 | 1.5969 | 0.0062211 | 0 | 16.4171 | 0.95486 | 0 | 1.7776 | 2627.301 | 85.8724 | 3.1955
2025-07-23 10:52 | 1.5994 | 1.6 | 246.8229 | 247.4479 | 0.62497 | 0.30979 | 0.54839 | 0.051288 | 85.1128 | 86.5668 | 68.099 | 649 | 647.1065 | 55.1053 | 0.56659 | 45.5946 | 45.3125 | 494 | 0 | 0 | 0 | 0 | 0 | 0 | 0 | 49.8915 | 1.5984 | 0.013021 | 0.0054253 | 16.8656 | 0.94763 | 0 | 1.7776 | 2627.301 | 85.8398 | 3.1994
2025-07-23 10:52 | 1.6039 | 1.602 | 247.6389 | 246.6146 | 1.0243 | 0.31689 | 0.54825 | 0.051288 | 85.0477 | 86.5451 | 68.1641 | 649 | 647.1065 | 55.0998 | 0.56196 | 45.5946 | 45.3125 | 494 | 0 | 0 | 0 | 0 | 0 | 0 | 0 | 49.8915 | 1.603 | 0.010995 | 0 | 19.0177 | 0.95848 | 0 | 1.7774 | 2627.301 | 85.7964 | 3.2059
2025-07-23 10:52 | 1.5984 | 1.5966 | 247.8299 | 247.0486 | 0.78125 | 0.3208 | 0.54825 | 0.051288 | 85.026 | 86.5451 | 68.2509 | 649 | 647.1065 | 55.0998 | 0.55953 | 45.5946 | 45.3125 | 494 | 0 | 0 | 0 | 0 | 0 | 0 | 0 | 49.8481 | 1.5975 | 0.0018808 | 0.016276 | 20.5078 | 0.97656 | 0 | 1.7774 | 2627.301 | 85.7856 | 3.195
2025-07-23 10:52 | 1.594 | 1.5929 | 246.6667 | 248.0382 | 1.3716 | 0.31125 | 0.54825 | 0.051288 | 85.026 | 86.5451 | 68.316 | 649 | 647.1065 | 55.0998 | 0.55534 | 45.5946 | 45.3125 | 494 | 0 | 0 | 0 | 0 | 0 | 0 | 0 | 49.8264 | 1.5927 | 0.0041956 | 0.0054253 | 21.6363 | 0.97656 | 0 | 1.7774 | 2627.301 | 85.7856 | 3.1869
2025-07-23 10:53 | 1.5985 | 1.5965 | 246.059 | 247.4479 | 1.3889 | 0.31359 | 0.54839 | 0.051288 | 85.0043 | 86.5234 | 68.3594 | 649 | 647.1065 | 55.0998 | 0.55093 | 45.5946 | 45.3125 | 494 | 0 | 0 | 0 | 0 | 0 | 0 | 0 | 49.8264 | 1.5953 | 0.0065104 | 0 | 23.4954 | 0.97656 | 0 | 1.7774 | 2627.301 | 85.7639 | 3.195
2025-07-23 10:53 | 1.6017 | 1.5985 | 247.1354 | 247.2222 | 0.086823 | 0.3119 | 0.54883 | 0.051288 | 85.0043 | 86.5234 | 68.4028 | 649 | 650.1413 | 55.2083 | 0.54666 | 45.5946 | 45.3125 | 494 | 0 | 0 | 0 | 0 | 0 | 0 | 0 | 49.8264 | 1.5984 | 0.012442 | 0.016276 | 25.4883 | 0.98018 | 0 | 1.7809 | 2639.6227 | 85.7639 | 3.2002
2025-07-23 10:53 | 1.6027 | 1.6007 | 247.3611 | 246.441 | 0.92014 | 0.31717 | 0.54883 | 0.051215 | 84.9392 | 86.4583 | 68.4896 | 649 | 647.1065 | 55.2138 | 0.54319 | 45.5946 | 45.3125 | 494 | 0 | 0 | 0 | 0 | 0 | 0 | 0 | 49.8264 | 1.6014 | 0.010127 | 0 | 27.7054 | 0.98018 | 0 | 1.7811 | 2627.301 | 85.6988 | 3.2034
2025-07-23 10:53 | 1.5991 | 1.5971 | 247.4653 | 246.8229 | 0.64233 | 0.3151 | 0.54999 | 0.051215 | 84.9175 | 86.4366 | 68.5113 | 649 | 647.1065 | 55.0998 | 0.54047 | 45.5946 | 45.3125 | 494 | 0 | 0 | 0 | 0 | 0 | 0 | 0 | 49.8047 | 1.5981 | 0.0018808 | 0 | 29.4018 | 0.94763 | 0 | 1.7774 | 2627.301 | 85.6771 | 3.1962
2025-07-23 10:53 | 1.5985 | 1.5977 | 247.0486 | 247.3958 | 0.3472 | 0.31429 | 0.55107 | 0.051432 | 84.8958 | 86.3932 | 68.5547 | 649 | 646.4186 | 55.2138 | 0.53671 | 45.5946 | 45.3125 | 494 | 0 | 0 | 0 | 0 | 0 | 0 | 0 | 49.8047 | 1.5972 | 0.0028935 | 0 | 30.599 | 0.96209 | 0 | 1.7811 | 2624.5082 | 85.6445 | 3.1962
2025-07-23 10:53 | 1.5955 | 1.594 | 246.3542 | 247.5347 | 1.1805 | 0.31293 | 0.55208 | 0.051288 | 84.8958 | 86.3932 | 68.5981 | 649 | 647.1065 | 55.2083 | 0.53306 | 45.5946 | 45.3125 | 494 | 0 | 0 | 0 | 0 | 0 | 0 | 0 | 49.8047 | 1.5946 | 0.0043403 | 0.0054253 | 32.9897 | 0.97656 | 0 | 1.7809 | 2627.301 | 85.6445 | 3.1895
2025-07-23 10:53 | 1.5982 | 1.5965 | 246.3021 | 247.6042 | 1.3021 | 0.31293 | 0.55324 | 0.051288 | 84.8524 | 86.3498 | 68.6198 | 649 | 647.0486 | 55.2083 | 0.52865 | 45.5946 | 45.3125 | 494 | 0 | 0 | 0 | 0 | 0 | 0 | 0 | 49.8047 | 1.5972 | 0.005787 | 0.016276 | 34.9935 | 1.0055 | 0 | 1.7809 | 2627.0661 | 85.6011 | 3.1947
2025-07-23 10:54 | 1.6026 | 1.6007 | 247.1875 | 246.875 | 0.3125 | 0.30897 | 0.55324 | 0.051215 | 84.8307 | 86.3064 | 68.6849 | 649 | 647.1065 | 55.0998 | 0.52459 | 45.5946 | 45.3125 | 494 | 0 | 0 | 0 | 0 | 0 | 0 | 0 | 49.7613 | 1.6017 | 0.01331 | 0 | 36.7694 | 0.97656 | 0 | 1.7774 | 2627.301 | 85.5686 | 3.2033
2025-07-23 10:54 | 1.6017 | 1.5991 | 247.7257 | 246.684 | 1.0417 | 0.31576 | 0.55534 | 0.051288 | 84.809 | 86.3064 | 68.7066 | 649 | 647.1065 | 55.2083 | 0.52127 | 45.5946 | 45.3342 | 494 | 0 | 0 | 0 | 0 | 0 | 0 | 0 | 49.7613 | 1.6007 | 0.012153 | 0 | 38.5959 | 1.0019 | 0 | 1.7809 | 2627.301 | 85.5577 | 3.2008
2025-07-23 10:54 | 1.5982 | 1.5969 | 247.1701 | 246.6493 | 0.52084 | 0.31624 | 0.55541 | 0.051288 | 84.7656 | 86.2847 | 68.7283 | 649 | 647.1065 | 55.0998 | 0.51884 | 45.5946 | 45.2908 | 494 | 0 | 0 | 0 | 0 | 0 | 0 | 0 | 49.7613 | 1.5972 | 0.0017361 | 0 | 40.2705 | 0.96209 | 0 | 1.7774 | 2627.301 | 85.5252 | 3.1952
2025-07-23 10:54 | 1.5971 | 1.5961 | 246.9271 | 247.257 | 0.3299 | 0.31331 | 0.55541 | 0.051288 | 84.7656 | 86.2196 | 68.7283 | 649 | 647.0486 | 55.0998 | 0.51483 | 45.5946 | 45.2908 | 494 | 0 | 0 | 0 | 0 | 0 | 0 | 0 | 49.7396 | 1.5964 | 0.0031829 | 0 | 42.1549 | 0.98741 | 0 | 1.7774 | 2627.0661 | 85.4926 | 3.1931
2025-07-23 10:54 | 1.599 | 1.5972 | 246.3368 | 247.4653 | 1.1284 | 0.31283 | 0.55541 | 0.051288 | 84.7439 | 86.1979 | 68.7717 | 649 | 647.1065 | 55.0998 | 0.51074 | 45.5946 | 45.2908 | 494 | 0 | 0 | 0 | 0 | 0 | 0 | 0 | 49.7179 | 1.5981 | 0.0062211 | 0.0054253 | 44.0538 | 0.94763 | 0 | 1.7774 | 2627.301 | 85.4709 | 3.1962
2025-07-23 10:54 | 1.6003 | 1.6003 | 246.5972 | 246.9444 | 0.3472 | 0.31147 | 0.55541 | 0.051288 | 84.6788 | 86.1762 | 68.8151 | 649 | 647.1065 | 55.0998 | 0.50702 | 45.5946 | 45.2908 | 494 | 0 | 0 | 0 | 0 | 0 | 0 | 0 | 49.7396 | 1.5992 | 0.0054977 | 0.0054253 | 46.4518 | 0.99465 | 0 | 1.7774 | 2627.301 | 85.4275 | 3.2005
2025-07-23 10:54 | 1.6008 | 1.5978 | 246.8229 | 246.7188 | 0.10419 | 0.30881 | 0.55541 | 0.051215 | 84.6788 | 86.1762 | 68.8151 | 649 | 647.1065 | 55.0998 | 0.50365 | 45.5729 | 45.2908 | 494 | 0 | 0 | 0 | 0 | 0 | 0 | 0 | 49.7396 | 1.5978 | 0.012153 | 0 | 48.5388 | 0.97295 | 0 | 1.7774 | 2627.301 | 85.4275 | 3.1986
2025-07-23 10:54 | 1.5978 | 1.5961 | 246.8924 | 247.0139 | 0.12155 | 0.31532 | 0.55548 | 0.051288 | 84.6571 | 86.1111 | 68.8151 | 649 | 647.1065 | 55.0998 | 0.50188 | 45.5946 | 45.2908 | 494 | 0 | 0 | 0 | 0 | 0 | 0 | 0 | 49.6962 | 1.5969 | 0.0018808 | 0 | 50.463 | 0.97656 | 0 | 1.7774 | 2627.301 | 85.3841 | 3.1939
2025-07-23 10:55 | 1.5985 | 1.5977 | 246.7361 | 247.7951 | 1.0591 | 0.3093 | 0.55693 | 0.051288 | 84.6354 | 86.0894 | 68.8151 | 649 | 647.0486 | 55.0998 | 0.51016 | 45.5946 | 45.2908 | 494 | 0 | 0 | 0 | 0 | 0 | 0 | 0 | 49.6962 | 1.5975 | 0.0062211 | 0.0054253 | 52.0074 | 0.99103 | 0 | 1.7774 | 2627.0661 | 85.3624 | 3.1962
2025-07-23 10:55 | 1.5939 | 1.5933 | 246.1285 | 247.8993 | 1.7708 | 0.31147 | 0.55802 | 0.051215 | 84.6354 | 86.0677 | 68.8585 | 649 | 647.6255 | 55.0998 | 0.52434 | 45.5946 | 45.2908 | 494 | 0 | 0 | 0 | 0 | 0 | 0 | 0 | 49.6962 | 1.5927 | 0.005787 | 0 | 54.4416 | 0.96933 | 0 | 1.7774 | 2629.4083 | 85.3516 | 3.1872
2025-07-23 10:55 | 1.6033 | 1.6017 | 247.4305 | 246.25 | 1.1805 | 0.31717 | 0.55903 | 0.051288 | 84.5703 | 86.0026 | 68.8585 | 649 | 647.1065 | 55.2083 | 0.53581 | 45.5946 | 45.2908 | 494 | 0 | 0 | 0 | 0 | 0 | 0 | 0 | 49.6962 | 1.6024 | 0.0041956 | 0 | 56.5574 | 0.97656 | 0 | 1.7809 | 2627.301 | 85.2865 | 3.205
2025-07-23 10:55 | 1.605 | 1.6037 | 247.0312 | 246.1632 | 0.86804 | 0.31348 | 0.55924 | 0.051288 | 84.5703 | 85.9809 | 68.8585 | 649 | 648.2639 | 55.0998 | 0.54709 | 45.5729 | 45.2908 | 494 | 0 | 0 | 0 | 0 | 0 | 0 | 0 | 49.6962 | 1.6042 | 0.01331 | 0 | 58.091 | 0.97295 | 0 | 1.7774 | 2631.9999 | 85.2756 | 3.2088
2025-07-23 10:55 | 1.5981 | 1.5971 | 246.9097 | 246.9271 | 0.017334 | 0.31782 | 0.56019 | 0.051288 | 84.5486 | 85.9375 | 68.8585 | 649 | 647.1065 | 55.2138 | 0.55711 | 45.5729 | 45.2908 | 494 | 0 | 0 | 0 | 0 | 0 | 0 | 0 | 49.6962 | 1.599 | 0.0024595 | 0 | 60.1237 | 0.97656 | 0 | 1.7811 | 2627.301 | 85.2431 | 3.1952
2025-07-23 10:55 | 1.5977 | 1.5964 | 246.4062 | 247.0833 | 0.67709 | 0.31538 | 0.5612 | 0.051288 | 84.5052 | 85.9158 | 68.8585 | 649 | 647.0486 | 55.0998 | 0.5672 | 45.5946 | 45.2908 | 494 | 0 | 0 | 0 | 0 | 0 | 0 | 0 | 49.6528 | 1.5981 | 0.0028935 | 0 | 62.2938 | 1.0055 | 0 | 1.7774 | 2627.0661 | 85.2105 | 3.194
2025-07-23 10:55 | 1.6 | 1.5994 | 245.9722 | 247.4827 | 1.5104 | 0.31082 | 0.56236 | 0.051432 | 84.5052 | 85.8941 | 68.8585 | 649 | 647.1065 | 55.0998 | 0.57595 | 45.5946 | 45.2908 | 494 | 0 | 0 | 0 | 0 | 0 | 0 | 0 | 49.6528 | 1.599 | 0.0062211 | 0.027127 | 64.0842 | 0.98741 | 0 | 1.7774 | 2627.301 | 85.1997 | 3.1994
2025-07-23 10:56 | 1.6024 | 1.6003 | 246.632 | 246.7882 | 0.15625 | 0.31288 | 0.56236 | 0.051215 | 84.4618 | 85.8507 | 68.8585 | 649 | 647.1065 | 55.0998 | 0.58471 | 45.5946 | 45.2908 | 494 | 0 | 0 | 0 | 0 | 0 | 0 | 0 | 49.6528 | 1.599 | 0.013166 | 0 | 66.3231 | 0.99103 | 0 | 1.7774 | 2627.301 | 85.1563 | 3.2027
2025-07-23 10:56 | 1.5995 | 1.5985 | 246.684 | 246.9271 | 0.24304 | 0.32259 | 0.56236 | 0.051288 | 84.4184 | 85.829 | 68.8585 | 649 | 647.1065 | 55.0998 | 0.59219 | 45.5946 | 45.2908 | 494 | 0 | 0 | 0 | 0 | 0 | 0 | 0 | 49.6528 | 1.5987 | 0.0020255 | 0 | 68.0592 | 0.99103 | 0 | 1.7774 | 2627.301 | 85.1237 | 3.1981
2025-07-23 10:56 | 1.5985 | 1.5966 | 246.2673 | 247.0833 | 0.81601 | 0.31538 | 0.56236 | 0.051288 | 84.4184 | 85.8073 | 68.8585 | 649 | 647.1065 | 55.2138 | 0.60008 | 45.5946 | 45.2908 | 494 | 0 | 0 | 0 | 0 | 0 | 0 | 0 | 49.6094 | 1.5975 | 0.0043403 | 0.021701 | 70.5476 | 0.98018 | 0 | 1.7811 | 2627.301 | 85.1128 | 3.1952
2025-07-23 10:56 | 1.5988 | 1.5969 | 246.1805 | 247.0312 | 0.85071 | 0.31087 | 0.56286 | 0.051288 | 84.3967 | 85.8073 | 68.8585 | 649 | 647.1065 | 55.0998 | 0.60728 | 45.5512 | 45.2908 | 494 | 0 | 0 | 0 | 0 | 0 | 0 | 0 | 49.6094 | 1.5977 | 0.0043403 | 0.027127 | 72.3235 | 0.97656 | 0 | 1.7774 | 2627.301 | 85.102 | 3.1957
2025-07-23 10:56 | 1.5995 | 1.5971 | 246.2673 | 247.309 | 1.0417 | 0.31288 | 0.56387 | 0.051288 | 84.3533 | 85.7422 | 68.8585 | 649 | 647.1065 | 55.0998 | 0.6139 | 45.5512 | 45.2908 | 494 | 0 | 0 | 0 | 0 | 0 | 0 | 0 | 49.6311 | 1.5965 | 0.011863 | 0.016276 | 73.7341 | 0.96933 | 0 | 1.7774 | 2627.301 | 85.0477 | 3.1966
2025-07-23 10:56 | 1.6045 | 1.6013 | 247.3264 | 246.1632 | 1.1632 | 0.31988 | 0.56402 | 0.051288 | 84.3099 | 85.7205 | 68.8151 | 649 | 648.2639 | 55.0998 | 0.62059 | 45.5512 | 45.2908 | 494 | 0 | 0 | 0 | 0 | 0 | 0 | 0 | 49.6094 | 1.6034 | 0.0015914 | 0 | 75.7487 | 0.97295 | 0 | 1.7774 | 2631.9999 | 85.0152 | 3.2057
2025-07-23 10:56 | 1.5969 | 1.5949 | 247.0312 | 246.5972 | 0.43402 | 0.3189 | 0.56612 | 0.051288 | 84.3099 | 85.6771 | 68.8151 | 649 | 647.1065 | 55.0998 | 0.62789 | 45.5512 | 45.2908 | 494 | 0 | 0 | 0 | 0 | 0 | 0 | 0 | 49.6094 | 1.5959 | 0.0023148 | 0 | 77.8646 | 0.99103 | 0 | 1.7774 | 2627.301 | 84.9935 | 3.1918
2025-07-23 10:56 | 1.5955 | 1.5939 | 246.4062 | 247.2917 | 0.88544 | 0.31689 | 0.56619 | 0.051288 | 84.3099 | 85.6337 | 68.8151 | 649 | 647.1065 | 55.0998 | 0.63346 | 45.5512 | 45.2908 | 494 | 0 | 0 | 0 | 0 | 0 | 0 | 0 | 49.566 | 1.5948 | 0.0040509 | 0.016276 | 79.1667 | 0.97295 | 0 | 1.7774 | 2627.301 | 84.9718 | 3.1894
2025-07-23 10:57 | 1.5988 | 1.5969 | 245.9028 | 247.0139 | 1.1111 | 0.30881 | 0.56735 | 0.051288 | 84.2882 | 85.5903 | 68.7934 | 649 | 647.1065 | 55.0998 | 0.63925 | 45.5512 | 45.2908 | 494 | 0 | 0 | 0 | 0 | 0 | 0 | 0 | 49.566 | 1.5978 | 0.011863 | 0.0054253 | 81.5864 | 0.99465 | 0 | 1.7774 | 2627.301 | 84.9392 | 3.1957
2025-07-23 10:57 | 1.6021 | 1.6 | 246.9965 | 246.5972 | 0.39929 | 0.3189 | 0.56916 | 0.051288 | 84.2882 | 85.5903 | 68.7934 | 649 | 647.1065 | 55.0998 | 0.6446 | 45.5512 | 45.2908 | 494 | 0 | 0 | 0 | 0 | 0 | 0 | 0 | 49.566 | 1.6011 | 0.011574 | 0.037977 | 83.4057 | 0.99465 | 0 | 1.7774 | 2627.301 | 84.9392 | 3.2021
2025-07-23 10:57 | 1.6008 | 1.5995 | 247.118 | 246.0938 | 1.0243 | 0.31576 | 0.56829 | 0.051215 | 84.2231 | 85.5686 | 68.7283 | 649 | 647.1065 | 55.0998 | 0.6505 | 45.5512 | 45.2908 | 494 | 0 | 0 | 0 | 0 | 0 | 0 | 0 | 49.566 | 1.6004 | 0.011429 | 0.0054253 | 85.2033 | 0.98018 | 0 | 1.7774 | 2627.301 | 84.8958 | 3.2004
2025-07-23 10:57 | 1.5994 | 1.5978 | 247.3264 | 246.2847 | 1.0417 | 0.32216 | 0.56713 | 0.051288 | 84.2231 | 85.5686 | 68.7066 | 649 | 647.1065 | 55.0998 | 0.65701 | 45.5512 | 45.2908 | 494 | 0 | 0 | 0 | 0 | 0 | 0 | 0 | 49.566 | 1.5984 | 0.0024595 | 0 | 87.3843 | 0.95848 | 0 | 1.7774 | 2627.301 | 84.8958 | 3.1972
2025-07-23 10:57 | 1.5966 | 1.5964 | 246.4236 | 246.9271 | 0.50345 | 0.31407 | 0.56829 | 0.051288 | 84.2231 | 85.5252 | 68.7066 | 649 | 647.1065 | 55.0998 | 0.6611 | 45.5512 | 45.2908 | 494 | 0 | 0 | 0 | 0 | 0 | 0 | 0 | 49.566 | 1.5972 | 0.0026042 | 0 | 88.4549 | 0.98018 | 0 | 1.7774 | 2627.301 | 84.8741 | 3.193
2025-07-23 10:57 | 1.5981 | 1.5982 | 246.1111 | 247.1701 | 1.059 | 0.30903 | 0.56735 | 0.051288 | 84.2014 | 85.4818 | 68.6849 | 649 | 647.1065 | 55.0998 | 0.66298 | 45.5512 | 45.2908 | 494 | 0 | 0 | 0 | 0 | 0 | 0 | 0 | 49.566 | 1.5971 | 0.005787 | 0.021701 | 90.7227 | 0.99465 | 0 | 1.7774 | 2627.301 | 84.8416 | 3.1963
2025-07-23 10:57 | 1.605 | 1.6032 | 247.1875 | 246.1111 | 1.0764 | 0.31934 | 0.5672 | 0.051288 | 84.2014 | 85.4601 | 68.6198 | 649 | 647.1065 | 55.0998 | 0.64688 | 45.5512 | 45.2908 | 494 | 0 | 0 | 0 | 0 | 0 | 0 | 0 | 49.566 | 1.6042 | 0.013166 | 0 | 92.6685 | 0.98018 | 0 | 1.7774 | 2627.301 | 84.8307 | 3.2082
2025-07-23 10:58 | 1.6021 | 1.6014 | 246.5625 | 246.0243 | 0.53821 | 0.31972 | 0.56836 | 0.051288 | 84.1797 | 85.4601 | 68.5981 | 649 | 647.1065 | 55.0998 | 0.64254 | 45.5512 | 45.2908 | 494 | 0 | 0 | 0 | 0 | 0 | 0 | 0 | 49.566 | 1.603 | 0.0015914 | 0.016276 | 94.213 | 0.96933 | 0 | 1.7774 | 2627.301 | 84.8199 | 3.2036
2025-07-23 10:58 | 1.5981 | 1.5964 | 246.25 | 246.8924 | 0.64236 | 0.31988 | 0.56829 | 0.051215 | 84.1797 | 85.395 | 68.5547 | 649 | 647.1065 | 55.0998 | 0.63723 | 45.5512 | 45.2908 | 494 | 0 | 0 | 0 | 0 | 0 | 0 | 0 | 49.566 | 1.5972 | 0.0030382 | 0 | 95.8478 | 0.95486 | 0 | 1.7774 | 2627.301 | 84.7873 | 3.1944
2025-07-23 10:58 | 1.5966 | 1.5949 | 245.7465 | 246.7361 | 0.98956 | 0.31348 | 0.56944 | 0.051288 | 84.1146 | 85.3733 | 68.4896 | 649 | 647.1065 | 55.0998 | 0.63158 | 45.5512 | 45.2908 | 494 | 0 | 0 | 0 | 0 | 0 | 0 | 0 | 49.566 | 1.5956 | 0.012153 | 0 | 97.2295 | 0.99465 | 0 | 1.7774 | 2627.301 | 84.7439 | 3.1916
2025-07-23 10:58 | 1.6037 | 1.6008 | 246.9618 | 245.7986 | 1.1632 | 0.31972 | 0.56944 | 0.051215 | 84.1146 | 85.3516 | 68.4462 | 649 | 647.1065 | 55.0998 | 0.62641 | 45.5512 | 45.2908 | 494 | 0 | 0 | 0 | 0 | 0 | 0 | 0 | 49.566 | 1.6026 | 0.011285 | 0.0054253 | 98.6618 | 0.99465 | 0 | 1.7774 | 2627.301 | 84.7331 | 3.2046
2025-07-23 10:58 | 1.5984 | 1.5961 | 246.1805 | 246.7535 | 0.57294 | 0.31961 | 0.57053 | 0.051215 | 84.0929 | 85.3516 | 68.4028 | 649 | 646.007 | 55.0998 | 0.62366 | 45.5512 | 45.2908 | 494 | 0 | 0 | 0 | 0 | 0 | 0 | 0 | 49.566 | 1.5972 | 0.0030382 | 0 | 100 | 0.97656 | 0 | 1.7774 | 2622.8368 | 84.7222 | 3.1944
2025-07-23 10:58 | 1.5972 | 1.5961 | 245.6771 | 247.0833 | 1.4062 | 0.31353 | 0.57104 | 0.051288 | 84.0929 | 85.2865 | 68.3377 | 649 | 647.1065 | 55.1053 | 0.61892 | 45.5512 | 45.2908 | 494 | 0 | 0 | 0 | 0 | 0 | 0 | 0 | 49.566 | 1.5962 | 0.0062211 | 0 | 100 | 0.97295 | 0 | 1.7776 | 2627.301 | 84.6897 | 3.1933
2025-07-23 10:58 | 1.6005 | 1.5988 | 245.625 | 246.8576 | 1.2327 | 0.31217 | 0.57104 | 0.051288 | 84.0929 | 85.2648 | 68.2509 | 649 | 647.1065 | 55.0998 | 0.61426 | 45.5512 | 45.2908 | 494 | 0 | 0 | 0 | 0 | 0 | 0 | 0 | 49.566 | 1.5994 | 0.0070891 | 0 | 100 | 0.96933 | 0 | 1.7774 | 2627.301 | 84.6788 | 3.1994
2025-07-23 10:58 | 1.6062 | 1.6042 | 247.1354 | 245.5729 | 1.5625 | 0.3176 | 0.57104 | 0.051288 | 84.0929 | 85.2648 | 68.2292 | 649 | 647.1065 | 55.0998 | 0.6105 | 45.5512 | 45.2908 | 494 | 0 | 0 | 0 | 0 | 0 | 0 | 0 | 49.566 | 1.6053 | 0.011574 | 0 | 100 | 0.98018 | 0 | 1.7774 | 2627.301 | 84.6788 | 3.2104
2025-07-23 10:59 | 1.5988 | 1.5964 | 246.7014 | 246.3889 | 0.3125 | 0.32037 | 0.57096 | 0.051288 | 84.0495 | 85.2214 | 68.1424 | 649 | 650.1059 | 55.0998 | 0.60836 | 45.5512 | 45.2908 | 494 | 0 | 0 | 0 | 0 | 0 | 0 | 0 | 49.5443 | 1.5975 | 0.0031829 | 0 | 100 | 0.97656 | 0 | 1.7774 | 2639.4788 | 84.6354 | 3.1952
2025-07-23 10:59 | 1.5969 | 1.5961 | 245.6597 | 247.1701 | 1.5104 | 0.3151 | 0.57104 | 0.051215 | 84.0495 | 85.2214 | 68.099 | 649 | 647.1065 | 55.0998 | 0.6037 | 45.5512 | 45.2908 | 494 | 0 | 0 | 0 | 0 | 0 | 0 | 0 | 49.5443 | 1.5959 | 0.005353 | 0.016276 | 100 | 0.97295 | 0 | 1.7774 | 2627.301 | 84.6354 | 3.193
2025-07-23 10:59 | 1.5964 | 1.5953 | 245.8333 | 247.3264 | 1.4931 | 0.31283 | 0.57205 | 0.051432 | 84.0495 | 85.178 | 68.0122 | 649 | 649.184 | 55.0998 | 0.59961 | 45.5512 | 45.2908 | 494 | 0 | 0 | 0 | 0 | 0 | 0 | 0 | 49.5443 | 1.5953 | 0.0052083 | 0 | 100 | 0.99465 | 0 | 1.7774 | 2635.7359 | 84.6137 | 3.1917
2025-07-23 10:59 | 1.6053 | 1.6037 | 246.5972 | 245.9375 | 0.65973 | 0.32118 | 0.57219 | 0.051215 | 84.0495 | 85.178 | 67.9688 | 649 | 647.1065 | 55.0998 | 0.59596 | 45.5512 | 45.2908 | 494 | 0 | 0 | 0 | 0 | 0 | 0 | 0 | 49.5443 | 1.6046 | 0.011429 | 0.021701 | 100 | 0.97295 | 0 | 1.7774 | 2627.301 | 84.6137 | 3.2091
2025-07-23 10:59 | 1.602 | 1.5995 | 246.6667 | 245.6424 | 1.0243 | 0.3233 | 0.57205 | 0.051215 | 84.0278 | 85.1345 | 67.9036 | 649 | 647.1065 | 55.0998 | 0.59285 | 45.5512 | 45.2908 | 494 | 0 | 0 | 0 | 0 | 0 | 0 | 0 | 49.5443 | 1.601 | 0.010127 | 0 | 100 | 0.98741 | 0 | 1.7774 | 2627.301 | 84.5812 | 3.2015
2025-07-23 10:59 | 1.5971 | 1.5959 | 246.1979 | 246.3195 | 0.12155 | 0.32037 | 0.57205 | 0.051288 | 84.0278 | 85.1345 | 67.8602 | 649 | 647.1065 | 55.0998 | 0.58984 | 45.5512 | 45.2908 | 494 | 0 | 0 | 0 | 0 | 0 | 0 | 0 | 49.5443 | 1.5959 | 0.0018808 | 0 | 100 | 0.97656 | 0 | 1.7774 | 2627.301 | 84.5812 | 3.193
2025-07-23 10:59 | 1.5978 | 1.5966 | 245.3993 | 246.8056 | 1.4063 | 0.31809 | 0.57313 | 0.051215 | 84.0061 | 85.1345 | 67.7951 | 649 | 647.0486 | 55.0998 | 0.58619 | 45.5512 | 45.2908 | 494 | 0 | 0 | 0 | 0 | 0 | 0 | 0 | 49.5443 | 1.5964 | 0.0060764 | 0 | 100 | 0.99465 | 0 | 1.7774 | 2627.0661 | 84.5703 | 3.1944
2025-07-23 11:00 | 1.6047 | 1.6024 | 246.0417 | 246.3021 | 0.26044 | 0.31174 | 0.57313 | 0.051288 | 84.0278 | 85.1128 | 67.73 | 649 | 647.1065 | 55.0998 | 0.58247 | 45.5078 | 45.2908 | 494 | 0 | 0 | 0 | 0 | 0 | 0 | 0 | 49.5443 | 1.6013 | 0.012008 | 0 | 100 | 0.97295 | 0 | 1.7774 | 2627.301 | 84.5703 | 3.2072
2025-07-23 11:00 | 1.6045 | 1.6005 | 246.059 | 246.2153 | 0.15625 | 0.317 | 0.57313 | 0.051288 | 83.9627 | 85.1128 | 67.7083 | 649 | 647.1065 | 55.0998 | 0.57878 | 45.5078 | 45.2908 | 494 | 0 | 0 | 0 | 0 | 0 | 0 | 0 | 49.5443 | 1.6013 | 0.011863 | 0 | 100 | 0.97656 | 0 | 1.7774 | 2627.301 | 84.5378 | 3.205
2025-07-23 11:00 | 1.6007 | 1.6007 | 246.5972 | 245.9549 | 0.64236 | 0.31944 | 0.57321 | 0.051288 | 83.9627 | 85.1128 | 67.6215 | 649 | 647.1065 | 55.2138 | 0.5769 | 45.5078 | 45.2908 | 494 | 0 | 0 | 0 | 0 | 0 | 0 | 0 | 49.5443 | 1.6017 | 0.0018808 | 0 | 100 | 0.99465 | 0 | 1.7811 | 2627.301 | 84.5378 | 3.2014
2025-07-23 11:00 | 1.5965 | 1.5958 | 245.5208 | 246.8229 | 1.3021 | 0.32503 | 0.57321 | 0.051288 | 83.9627 | 85.0911 | 67.5564 | 649 | 647.1065 | 55.2083 | 0.57292 | 45.5078 | 45.2908 | 494 | 0 | 0 | 0 | 0 | 0 | 0 | 0 | 49.5443 | 1.5956 | 0.0036169 | 0.016276 | 100 | 0.98741 | 0 | 1.7809 | 2627.301 | 84.5269 | 3.1923
2025-07-23 11:00 | 1.5959 | 1.5966 | 245.191 | 246.6667 | 1.4757 | 0.31082 | 0.57415 | 0.051288 | 83.941 | 85.0911 | 67.513 | 649 | 647.1065 | 55.2083 | 0.56818 | 45.5078 | 45.2908 | 494 | 0 | 0 | 0 | 0 | 0 | 0 | 0 | 49.5443 | 1.5952 | 0.004919 | 0.021701 | 100 | 0.98018 | 0 | 1.7809 | 2627.301 | 84.5161 | 3.1926
2025-07-23 11:00 | 1.6037 | 1.6019 | 246.3021 | 245.9201 | 0.38196 | 0.31847 | 0.57407 | 0.051288 | 83.941 | 85.0911 | 67.4479 | 649 | 647.1065 | 55.0998 | 0.56449 | 45.5078 | 45.2908 | 494 | 0 | 0 | 0 | 0 | 0 | 0 | 0 | 49.5443 | 1.603 | 0.011863 | 0 | 100 | 0.98018 | 0 | 1.7774 | 2627.301 | 84.5161 | 3.2056
2025-07-23 11:00 | 1.6056 | 1.6039 | 246.7361 | 245.5903 | 1.1458 | 0.32378 | 0.57523 | 0.051215 | 83.941 | 85.026 | 67.3828 | 649 | 649.5934 | 55.2083 | 0.56207 | 45.5078 | 45.2908 | 494 | 0 | 0 | 0 | 0 | 0 | 0 | 0 | 49.5443 | 1.604 | 0.0013021 | 0 | 100 | 0.98741 | 0 | 1.7809 | 2637.3981 | 84.4835 | 3.2095
2025-07-23 11:00 | 1.599 | 1.5979 | 245.9722 | 246.5278 | 0.55554 | 0.31912 | 0.57523 | 0.051288 | 83.941 | 85.026 | 67.3611 | 649 | 646.9259 | 55.2083 | 0.55881 | 45.5078 | 45.2908 | 494 | 0 | 0 | 0 | 0 | 0 | 0 | 0 | 49.5443 | 1.5982 | 0.0041956 | 0 | 100 | 0.97295 | 0 | 1.7809 | 2626.5676 | 84.4835 | 3.1969
2025-07-23 11:01 | 1.5991 | 1.5979 | 245.6945 | 246.7188 | 1.0243 | 0.31755 | 0.57523 | 0.051288 | 83.941 | 85.026 | 67.3177 | 649 | 647.0486 | 55.2083 | 0.55545 | 45.5078 | 45.2908 | 494 | 0 | 0 | 0 | 0 | 0 | 0 | 0 | 49.5443 | 1.5981 | 0.0060764 | 0.016276 | 100 | 0.98018 | 0 | 1.7809 | 2627.0661 | 84.4835 | 3.197
2025-07-23 11:01 | 1.6049 | 1.6033 | 246.3195 | 245.6597 | 0.65973 | 0.3233 | 0.57523 | 0.051215 | 83.9193 | 85.026 | 67.2743 | 649 | 647.0486 | 55.2083 | 0.55161 | 45.5078 | 45.2908 | 494 | 0 | 0 | 0 | 0 | 0 | 0 | 0 | 49.5443 | 1.602 | 0.011863 | 0.016276 | 100 | 0.96209 | 0 | 1.7809 | 2627.0661 | 84.4727 | 3.2082
2025-07-23 11:01 | 1.6013 | 1.5994 | 246.1979 | 246.0764 | 0.12149 | 0.31603 | 0.57639 | 0.051288 | 83.9193 | 85.0043 | 67.2309 | 649 | 647.1065 | 55.2138 | 0.54952 | 45.5078 | 45.2908 | 494 | 0 | 0 | 0 | 0 | 0 | 0 | 0 | 49.5443 | 1.6005 | 0.0017361 | 0 | 100 | 0.97295 | 0 | 1.7811 | 2627.301 | 84.4618 | 3.2007
2025-07-23 11:01 | 1.5991 | 1.5977 | 245.6597 | 246.875 | 1.2153 | 0.31776 | 0.5774 | 0.051432 | 83.9193 | 85.0043 | 67.1875 | 649 | 646.9628 | 55.2083 | 0.5455 | 45.5078 | 45.2908 | 494 | 0 | 0 | 0 | 0 | 0 | 0 | 0 | 49.5443 | 1.5962 | 0.0059317 | 0.0054253 | 100 | 0.95848 | 0 | 1.7809 | 2626.7174 | 84.4618 | 3.1968
2025-07-23 11:01 | 1.6056 | 1.6019 | 245.9722 | 246.0417 | 0.069427 | 0.31776 | 0.57639 | 0.051288 | 83.9193 | 85.0043 | 67.1658 | 649 | 647.1065 | 55.2083 | 0.54145 | 45.5078 | 45.2908 | 494 | 0 | 0 | 0 | 0 | 0 | 0 | 0 | 49.5443 | 1.6023 | 0.012587 | 0.016276 | 100 | 1.0019 | 0 | 1.7809 | 2627.301 | 84.4618 | 3.2075
2025-07-23 11:01 | 1.6021 | 1.6003 | 246.4062 | 245.2951 | 1.1111 | 0.32053 | 0.57624 | 0.051288 | 83.9193 | 85.0043 | 67.1007 | 649 | 646.007 | 55.2138 | 0.53895 | 45.5078 | 45.2908 | 494 | 0 | 0 | 0 | 0 | 0 | 0 | 0 | 49.5443 | 1.6013 | 0.0023148 | 0.021701 | 100 | 0.99103 | 0 | 1.7811 | 2622.8368 | 84.4618 | 3.2024
2025-07-23 11:01 | 1.5953 | 1.5933 | 245.8333 | 246.3195 | 0.48613 | 0.32004 | 0.57624 | 0.051288 | 83.8759 | 85.0043 | 67.1007 | 649 | 647.1065 | 55.0998 | 0.53653 | 45.5078 | 45.2908 | 494 | 0 | 0 | 0 | 0 | 0 | 0 | 0 | 49.5443 | 1.5942 | 0.0037616 | 0 | 100 | 0.99103 | 0 | 1.7774 | 2627.301 | 84.4401 | 3.1887
2025-07-23 11:02 | 1.5978 | 1.5959 | 245.9549 | 246.6146 | 0.65973 | 0.32102 | 0.5774 | 0.061198 | 83.8542 | 85.0043 | 67.079 | 649 | 647.1065 | 55.2083 | 0.53255 | 45.5078 | 45.2908 | 494 | 0 | 0 | 0 | 0 | 0 | 0 | 0 | 49.5443 | 1.5968 | 0.0041956 | 0 | 100 | 0.98741 | 0 | 1.7809 | 2627.301 | 84.4293 | 3.1937
2025-07-23 11:02 | 1.5966 | 1.5952 | 245.4861 | 247.2917 | 1.8056 | 0.31353 | 0.57624 | 0.051288 | 83.8542 | 84.9392 | 67.0139 | 649 | 647.1065 | 55.2083 | 0.52948 | 45.5078 | 45.2474 | 494 | 0 | 0 | 0 | 0 | 0 | 0 | 0 | 49.5443 | 1.5942 | 0.0062211 | 0.016276 | 100 | 0.98741 | 0 | 1.7809 | 2627.301 | 84.3967 | 3.1918
2025-07-23 11:02 | 1.5946 | 1.5922 | 245.191 | 247.0486 | 1.8576 | 0.31934 | 0.5774 | 0.051288 | 83.8542 | 84.9609 | 66.9922 | 649 | 647.1065 | 55.2138 | 0.52572 | 45.5078 | 45.2257 | 494 | 0 | 0 | 0 | 0 | 0 | 0 | 0 | 49.5443 | 1.5936 | 0.0070891 | 0 | 100 | 0.99103 | 0 | 1.7811 | 2627.301 | 84.4076 | 3.1868
2025-07-23 11:02 | 1.6013 | 1.6007 | 246.3368 | 245.0521 | 1.2848 | 0.31934 | 0.5774 | 0.051432 | 83.8542 | 84.9392 | 66.9271 | 649 | 647.1065 | 55.2083 | 0.52271 | 45.5078 | 45.2474 | 494 | 0 | 0 | 0 | 0 | 0 | 0 | 0 | 49.5443 | 1.6004 | 0.0015914 | 0 | 100 | 0.98741 | 0 | 1.7809 | 2627.301 | 84.3967 | 3.202
2025-07-23 11:02 | 1.5981 | 1.5965 | 245.9549 | 246.0417 | 0.086792 | 0.32161 | 0.5774 | 0.051288 | 83.8542 | 84.9175 | 66.9271 | 649 | 647.1065 | 55.2083 | 0.51993 | 45.5078 | 45.2474 | 494 | 0 | 0 | 0 | 0 | 0 | 0 | 0 | 49.5443 | 1.5971 | 0.0024595 | 0.016276 | 100 | 0.99465 | 0 | 1.7809 | 2627.301 | 84.3859 | 3.1946
2025-07-23 11:02 | 1.5964 | 1.5958 | 245.6945 | 246.1805 | 0.48608 | 0.32438 | 0.5774 | 0.051288 | 83.8542 | 84.9175 | 66.8837 | 649 | 647.1065 | 55.2138 | 0.51624 | 45.5078 | 45.2474 | 494 | 0 | 0 | 0 | 0 | 0 | 0 | 0 | 49.5443 | 1.5956 | 0.0031829 | 0 | 100 | 0.98018 | 0 | 1.7811 | 2627.301 | 84.3859 | 3.1921
2025-07-23 11:02 | 1.5971 | 1.5961 | 245.3646 | 246.5278 | 1.1632 | 0.32015 | 0.5774 | 0.051288 | 83.8542 | 84.9175 | 66.8837 | 649 | 648.3218 | 55.2083 | 0.51317 | 45.5078 | 45.2474 | 494 | 0 | 0 | 0 | 0 | 0 | 0 | 0 | 49.5443 | 1.5962 | 0.0040509 | 0 | 100 | 0.97295 | 0 | 1.7809 | 2632.2351 | 84.3859 | 3.1931
2025-07-23 11:02 | 1.6047 | 1.6036 | 245.816 | 245.6424 | 0.1736 | 0.31814 | 0.5774 | 0.051432 | 83.8542 | 84.8958 | 66.8186 | 649 | 647.1065 | 55.2083 | 0.50944 | 45.5078 | 45.2474 | 494 | 0 | 0 | 0 | 0 | 0 | 0 | 0 | 49.5443 | 1.6037 | 0.012008 | 0 | 100 | 1.0055 | 0 | 1.7809 | 2627.301 | 84.375 | 3.2083
2025-07-23 11:03 | 1.6037 | 1.6019 | 246.7014 | 245.2778 | 1.4236 | 0.32726 | 0.5774 | 0.051288 | 83.8542 | 84.8958 | 66.7969 | 649 | 648.3218 | 55.2083 | 0.5068 | 45.5078 | 45.2474 | 494 | 0 | 0 | 0 | 0 | 0 | 0 | 0 | 49.5443 | 1.6029 | 0.0018808 | 0 | 100 | 0.99103 | 0 | 1.7809 | 2632.2351 | 84.375 | 3.2056
2025-07-23 11:03 | 1.5984 | 1.5977 | 245.8681 | 245.8854 | 0.01738 | 0.32194 | 0.57791 | 0.051288 | 83.8542 | 84.8958 | 66.7752 | 649 | 647.1065 | 55.2083 | 0.50394 | 45.5078 | 45.2474 | 494 | 0 | 0 | 0 | 0 | 0 | 0 | 0 | 49.5226 | 1.5975 | 0.0031829 | 0 | 100 | 0.98018 | 0 | 1.7809 | 2627.301 | 84.375 | 3.196
2025-07-23 11:03 | 1.5984 | 1.5965 | 245.3646 | 246.0938 | 0.72917 | 0.31765 | 0.57914 | 0.051432 | 83.8325 | 84.8958 | 66.7318 | 649 | 647.1065 | 55.2083 | 0.50177 | 45.5078 | 45.2474 | 494 | 0 | 0 | 0 | 0 | 0 | 0 | 0 | 49.5226 | 1.5971 | 0.0041956 | 0 | 100 | 0.97656 | 0 | 1.7809 | 2627.301 | 84.3641 | 3.1949
2025-07-23 11:03 | 1.5975 | 1.5971 | 245.1736 | 246.7882 | 1.6146 | 0.31901 | 0.58015 | 0.051432 | 83.8325 | 84.8524 | 66.7318 | 649 | 648.2639 | 55.2083 | 0.51396 | 45.5078 | 45.2474 | 494 | 0 | 0 | 0 | 0 | 0 | 0 | 0 | 49.5226 | 1.5964 | 0.005787 | 0 | 100 | 0.99465 | 0 | 1.7809 | 2631.9999 | 84.3424 | 3.1946
2025-07-23 11:03 | 1.5988 | 1.5997 | 245.2257 | 246.25 | 1.0243 | 0.31798 | 0.58001 | 0.051215 | 83.8325 | 84.8524 | 66.6884 | 649 | 647.1065 | 55.2083 | 0.52774 | 45.5078 | 45.2474 | 494 | 0 | 0 | 0 | 0 | 0 | 0 | 0 | 49.5226 | 1.5981 | 0.0062211 | 0 | 100 | 0.98018 | 0 | 1.7809 | 2627.301 | 84.3424 | 3.1985
2025-07-23 11:03 | 1.6062 | 1.6033 | 246.632 | 245.0694 | 1.5625 | 0.32389 | 0.58102 | 0.051288 | 83.8325 | 84.8524 | 66.645 | 649 | 648.2639 | 55.0998 | 0.53838 | 45.5078 | 45.2474 | 494 | 0 | 0 | 0 | 0 | 0 | 0 | 0 | 49.5226 | 1.6053 | 0.010995 | 0.021701 | 100 | 0.97295 | 0 | 1.7774 | 2631.9999 | 84.3424 | 3.2095
2025-07-23 11:03 | 1.6005 | 1.5984 | 245.816 | 245.6771 | 0.13887 | 0.32454 | 0.58102 | 0.051432 | 83.8325 | 84.8524 | 66.645 | 649 | 648.2639 | 55.2083 | 0.55216 | 45.5078 | 45.2474 | 494 | 0 | 0 | 0 | 0 | 0 | 0 | 0 | 49.5226 | 1.5995 | 0.0020255 | 0 | 100 | 0.97656 | 0 | 1.7809 | 2631.9999 | 84.3424 | 3.1989
2025-07-23 11:04 | 1.5975 | 1.5955 | 245.0868 | 245.7118 | 0.62498 | 0.31982 | 0.58102 | 0.051288 | 83.8325 | 84.8524 | 66.6233 | 649 | 646.007 | 55.2083 | 0.5617 | 45.5078 | 45.2474 | 494 | 0 | 0 | 0 | 0 | 0 | 0 | 0 | 49.5226 | 1.5956 | 0.0036169 | 0.037977 | 100 | 0.98018 | 0 | 1.7809 | 2622.8368 | 84.3424 | 3.193
2025-07-23 11:04 | 1.5964 | 1.5964 | 244.9306 | 246.7188 | 1.7882 | 0.31532 | 0.5821 | 0.051288 | 83.8325 | 84.809 | 66.5582 | 649 | 648.968 | 55.2138 | 0.56995 | 45.5078 | 45.2474 | 494 | 0 | 0 | 0 | 0 | 0 | 0 | 0 | 49.5226 | 1.5968 | 0.0059317 | 0 | 100 | 0.97295 | 0 | 1.7811 | 2634.859 | 84.3207 | 3.1927
2025-07-23 11:04 | 1.6056 | 1.6027 | 246.0243 | 245.2257 | 0.79858 | 0.32254 | 0.5821 | 0.051288 | 83.8108 | 84.809 | 66.5582 | 649 | 646.007 | 55.2083 | 0.57954 | 45.5078 | 45.2474 | 494 | 0 | 0 | 0 | 0 | 0 | 0 | 0 | 49.4792 | 1.6037 | 0.013166 | 0.0054253 | 100 | 1.0019 | 0 | 1.7809 | 2622.8368 | 84.3099 | 3.2083
2025-07-23 11:04 | 1.5997 | 1.5985 | 245.7292 | 245.5903 | 0.13887 | 0.32324 | 0.58218 | 0.051432 | 83.8108 | 84.809 | 66.5365 | 649 | 646.007 | 55.3223 | 0.58919 | 45.5078 | 45.2474 | 494 | 0 | 0 | 0 | 0 | 0 | 0 | 0 | 49.5226 | 1.6004 | 0.0023148 | 0.016276 | 100 | 1.0019 | 0 | 1.7846 | 2622.8368 | 84.3099 | 3.1982
2025-07-23 11:04 | 1.599 | 1.5979 | 245.1042 | 246.3715 | 1.2673 | 0.31641 | 0.5821 | 0.051288 | 83.8108 | 84.809 | 66.5365 | 649 | 648.5371 | 54.8882 | 0.59581 | 45.5078 | 45.2474 | 494 | 0 | 0 | 0 | 0 | 0 | 0 | 0 | 49.5226 | 1.5978 | 0.0046296 | 0.021701 | 100 | 1.0019 | 0 | 1.7706 | 2633.1092 | 84.3099 | 3.1969
2025-07-23 11:04 | 1.5969 | 1.5959 | 244.8264 | 246.3021 | 1.4757 | 0.31505 | 0.58116 | 0.051288 | 83.7457 | 84.7656 | 66.5148 | 649 | 647.1065 | 54.9913 | 0.60399 | 45.5078 | 45.2474 | 494 | 0 | 0 | 0 | 0 | 0 | 0 | 0 | 49.5226 | 1.5958 | 0.0047743 | 0.021701 | 100 | 0.99103 | 0 | 1.7739 | 2627.301 | 84.2556 | 3.1929
2025-07-23 11:04 | 1.6042 | 1.6003 | 245.6771 | 245.1736 | 0.50348 | 0.31939 | 0.58008 | 0.051288 | 83.7457 | 84.7656 | 66.4714 | 649 | 649.6252 | 55.2083 | 0.61086 | 45.5078 | 45.2474 | 494 | 0 | 0 | 0 | 0 | 0 | 0 | 0 | 49.5226 | 1.5992 | 0.012442 | 0.016276 | 100 | 0.97656 | 0 | 1.7809 | 2637.5271 | 84.2556 | 3.2044
2025-07-23 11:04 | 1.6019 | 1.5985 | 246.1805 | 244.8785 | 1.3021 | 0.32498 | 0.58102 | 0.051288 | 83.7457 | 84.7656 | 66.4497 | 649 | 647.1065 | 55.2138 | 0.61838 | 45.5078 | 45.2474 | 494 | 0 | 0 | 0 | 0 | 0 | 0 | 0 | 49.4575 | 1.6007 | 0.0089699 | 0.027127 | 100 | 0.96209 | 0 | 1.7811 | 2627.301 | 84.2556 | 3.2004
2025-07-23 11:05 | 1.5985 | 1.5977 | 245.2951 | 245.8681 | 0.57292 | 0.32004 | 0.5821 | 0.051432 | 83.7457 | 84.7656 | 66.4279 | 649 | 648.2639 | 55.3223 | 0.62518 | 45.5078 | 45.2474 | 494 | 0 | 0 | 0 | 0 | 0 | 0 | 0 | 49.4575 | 1.5977 | 0.0028935 | 0 | 100 | 0.98741 | 0 | 1.7846 | 2631.9999 | 84.2556 | 3.1962
2025-07-23 11:05 | 1.5991 | 1.5979 | 245.243 | 246.2153 | 0.97223 | 0.31934 | 0.58196 | 0.051288 | 83.7457 | 84.7222 | 66.4279 | 649 | 647.1065 | 55.3223 | 0.63104 | 45.5078 | 45.2474 | 494 | 0 | 0 | 0 | 0 | 0 | 0 | 0 | 49.4575 | 1.5982 | 0.0047743 | 0 | 100 | 1.0019 | 0 | 1.7846 | 2627.301 | 84.2339 | 3.197
2025-07-23 11:05 | 1.5942 | 1.5933 | 244.5486 | 246.4757 | 1.9271 | 0.31831 | 0.58406 | 0.051288 | 83.724 | 84.7439 | 66.3845 | 649 | 647.1065 | 55.3168 | 0.63759 | 45.5078 | 45.2474 | 494 | 0 | 0 | 0 | 0 | 0 | 0 | 0 | 49.4575 | 1.5936 | 0.0054977 | 0 | 94.5095 | 0.96209 | 0 | 1.7844 | 2627.301 | 84.2339 | 3.1875
2025-07-23 11:05 | 1.6039 | 1.6032 | 246.0938 | 244.7222 | 1.3715 | 0.32281 | 0.58456 | 0.051288 | 83.724 | 84.7439 | 66.3845 | 649 | 647.1065 | 55.3223 | 0.63625 | 45.5078 | 45.2474 | 494 | 0 | 0 | 0 | 0 | 0 | 0 | 0 | 49.4575 | 1.6037 | 0.010851 | 0.016276 | 0 | 0.96209 | 0 | 1.7846 | 2627.301 | 84.2339 | 3.207
2025-07-23 11:05 | 1.6011 | 1.5995 | 245.9722 | 245.3819 | 0.59029 | 0.32172 | 0.58558 | 0.051432 | 83.724 | 84.7439 | 66.3628 | 649 | 647.1065 | 55.2138 | 0.64182 | 45.5078 | 45.2474 | 494 | 0 | 0 | 0 | 0 | 0 | 0 | 0 | 49.4575 | 1.6 | 0.0028935 | 0.021701 | 0 | 0.97656 | 0 | 1.7811 | 2627.301 | 84.2339 | 3.2007
2025-07-23 11:05 | 1.5994 | 1.5988 | 245.7292 | 245.434 | 0.29514 | 0.32536 | 0.58659 | 0.051288 | 83.724 | 84.7439 | 66.3628 | 649 | 647.1065 | 55.2083 | 0.64837 | 45.5078 | 45.2474 | 494 | 0 | 0 | 0 | 0 | 0 | 0 | 0 | 49.4575 | 1.5981 | 0.0020255 | 0 | 0 | 0.98018 | 0 | 1.7809 | 2627.301 | 84.2339 | 3.1982
2025-07-23 11:05 | 1.6 | 1.5982 | 245.1736 | 245.9549 | 0.78125 | 0.32183 | 0.58666 | 0.051288 | 83.724 | 84.6788 | 66.2977 | 649 | 648.9702 | 55.3223 | 0.65318 | 45.4861 | 45.2474 | 494 | 0 | 0 | 0 | 0 | 0 | 0 | 0 | 49.4358 | 1.5988 | 0.0040509 | 0.0054253 | 0 | 0.96933 | 0 | 1.7846 | 2634.8679 | 84.2014 | 3.1982
2025-07-23 11:06 | 1.5991 | 1.5972 | 244.6702 | 246.2847 | 1.6146 | 0.31982 | 0.58659 | 0.051432 | 83.724 | 84.6788 | 66.2977 | 649 | 649.6179 | 55.0998 | 0.6577 | 45.4861 | 45.2474 | 494 | 0 | 0 | 0 | 0 | 0 | 0 | 0 | 49.4358 | 1.5982 | 0.0062211 | 0 | 0 | 0.99103 | 0 | 1.7774 | 2637.4976 | 84.2014 | 3.1963
2025-07-23 11:06 | 1.6014 | 1.6008 | 245.1562 | 245.4861 | 0.32988 | 0.32069 | 0.58666 | 0.051288 | 83.724 | 84.6788 | 66.2977 | 649 | 649.3634 | 55.3223 | 0.66225 | 45.4861 | 45.2474 | 494 | 0 | 0 | 0 | 0 | 0 | 0 | 0 | 49.4358 | 1.5995 | 0.013021 | 0.027127 | 0 | 0.99103 | 0 | 1.7846 | 2636.4642 | 84.2014 | 3.2023
2025-07-23 11:06 | 1.6033 | 1.6017 | 245.625 | 245.2257 | 0.39928 | 0.32601 | 0.58767 | 0.051215 | 83.724 | 84.6788 | 66.276 | 649 | 648.9072 | 55.4308 | 0.66319 | 45.4861 | 45.2474 | 494 | 0 | 0 | 0 | 0 | 0 | 0 | 0 | 49.4358 | 1.6023 | 0.0020255 | 0 | 0 | 0.97295 | 0 | 1.7881 | 2634.6121 | 84.2014 | 3.205
2025-07-23 11:06 | 1.6005 | 1.5984 | 245.4514 | 245.3646 | 0.086807 | 0.32514 | 0.58876 | 0.051288 | 83.6806 | 84.6571 | 66.276 | 649 | 647.1065 | 55.3223 | 0.65535 | 45.4861 | 45.2474 | 494 | 0 | 0 | 0 | 0 | 0 | 0 | 0 | 49.4358 | 1.5995 | 0.0028935 | 0 | 0 | 0.98741 | 0 | 1.7846 | 2627.301 | 84.1688 | 3.1989
2025-07-23 11:06 | 1.5935 | 1.5917 | 244.9306 | 246.3542 | 1.4236 | 0.31912 | 0.58992 | 0.051288 | 83.6806 | 84.6571 | 66.276 | 649 | 647.1065 | 55.3223 | 0.64887 | 45.4861 | 45.2474 | 494 | 0 | 0 | 0 | 0 | 0 | 0 | 0 | 49.4358 | 1.5926 | 0.0037616 | 0.021701 | 0 | 1.0019 | 0 | 1.7846 | 2627.301 | 84.1688 | 3.1852
2025-07-23 11:06 | 1.6039 | 1.6024 | 245.4514 | 245.1562 | 0.29515 | 0.32107 | 0.58977 | 0.051288 | 83.6806 | 84.6571 | 66.276 | 649 | 647.1065 | 55.3168 | 0.64222 | 45.4861 | 45.2474 | 494 | 0 | 0 | 0 | 0 | 0 | 0 | 0 | 49.4358 | 1.6032 | 0.012731 | 0.0054253 | 0 | 0.99103 | 0 | 1.7844 | 2627.301 | 84.1688 | 3.2063
2025-07-23 11:06 | 1.603 | 1.6005 | 245.5382 | 245.1215 | 0.41666 | 0.32172 | 0.58992 | 0.051288 | 83.6806 | 84.6571 | 66.2977 | 649 | 647.1065 | 55.2083 | 0.63665 | 45.4861 | 45.2474 | 494 | 0 | 0 | 0 | 0 | 0 | 0 | 0 | 49.3924 | 1.6023 | 0.010417 | 0 | 0 | 0.99465 | 0 | 1.7809 | 2627.301 | 84.1688 | 3.2036
2025-07-23 11:06 | 1.6019 | 1.6003 | 245.625 | 245 | 0.62498 | 0.32438 | 0.58977 | 0.051288 | 83.6806 | 84.6571 | 66.2977 | 649 | 647.1065 | 55.3223 | 0.63299 | 45.4861 | 45.2474 | 494 | 0 | 0 | 0 | 0 | 0 | 0 | 0 | 49.3924 | 1.601 | 0.0020255 | 0.016276 | 0 | 1.0055 | 0 | 1.7846 | 2627.301 | 84.1688 | 3.2021
2025-07-23 11:07 | 1.5991 | 1.5985 | 245.7639 | 245.243 | 0.52084 | 0.32617 | 0.59093 | 0.051288 | 83.6806 | 84.6571 | 66.3628 | 649 | 646.007 | 55.3223 | 0.62742 | 45.4861 | 45.2474 | 494 | 0 | 0 | 0 | 0 | 0 | 0 | 0 | 49.3707 | 1.5984 | 0.0028935 | 0 | 0 | 0.97656 | 0 | 1.7846 | 2622.8368 | 84.1688 | 3.1976
2025-07-23 11:07 | 1.5935 | 1.5924 | 244.5312 | 246.0243 | 1.493 | 0.3201 | 0.59086 | 0.051288 | 83.6806 | 84.6354 | 66.4279 | 649 | 646.007 | 55.3223 | 0.62207 | 45.4861 | 45.2474 | 494 | 0 | 0 | 0 | 0 | 0 | 0 | 0 | 49.3924 | 1.5936 | 0.0024595 | 0.021701 | 0 | 0.95848 | 0 | 1.7846 | 2622.8368 | 84.158 | 3.1859
2025-07-23 11:07 | 1.5969 | 1.5961 | 244.8958 | 245.3819 | 0.48611 | 0.31445 | 0.59086 | 0.051288 | 83.6806 | 84.6354 | 66.4714 | 649 | 647.1065 | 55.3223 | 0.61614 | 45.4861 | 45.2474 | 494 | 0 | 0 | 0 | 0 | 0 | 0 | 0 | 49.3924 | 1.5939 | 0.013166 | 0 | 0 | 0.97656 | 0 | 1.7846 | 2627.301 | 84.158 | 3.193
2025-07-23 11:07 | 1.6017 | 1.6007 | 246.1285 | 244.9479 | 1.1805 | 0.32058 | 0.59086 | 0.055628 | 83.6372 | 84.6354 | 66.5148 | 649 | 647.1065 | 55.3223 | 0.61183 | 45.4861 | 45.2474 | 494 | 0 | 0 | 0 | 0 | 0 | 0 | 0 | 49.3924 | 1.6007 | 0.0017361 | 0 | 0 | 0.98741 | 0 | 1.7846 | 2627.301 | 84.1363 | 3.2024
2025-07-23 11:07 | 1.5964 | 1.5952 | 245.1042 | 245.9549 | 0.85069 | 0.31993 | 0.59086 | 0.051288 | 83.6372 | 84.6354 | 66.5582 | 649 | 647.1065 | 55.3223 | 0.60865 | 45.4861 | 45.2474 | 494 | 0 | 0 | 0 | 0 | 0 | 0 | 0 | 49.3924 | 1.5962 | 0.0031829 | 0.016276 | 0 | 0.97295 | 0 | 1.7846 | 2627.301 | 84.1363 | 3.1916
2025-07-23 11:07 | 1.6003 | 1.5979 | 244.8264 | 246.0417 | 1.2153 | 0.3176 | 0.59086 | 0.051288 | 83.6372 | 84.5703 | 66.645 | 649 | 647.1065 | 55.3223 | 0.6037 | 45.4861 | 45.2474 | 494 | 0 | 0 | 0 | 0 | 0 | 0 | 0 | 49.349 | 1.5981 | 0.0054977 | 0.0054253 | 0.16276 | 0.95486 | 0 | 1.7846 | 2627.301 | 84.1037 | 3.1982
2025-07-23 11:07 | 1.603 | 1.6014 | 244.9653 | 245.5556 | 0.59029 | 0.31836 | 0.59086 | 0.051288 | 83.6589 | 84.5703 | 66.7318 | 649 | 648.3218 | 55.3223 | 0.59903 | 45.4644 | 45.2474 | 494 | 0 | 0 | 0 | 0 | 0 | 0 | 0 | 49.349 | 1.6014 | 0.013166 | 0.027127 | 2.2208 | 0.99465 | 0 | 1.7846 | 2632.2351 | 84.1146 | 3.2044
2025-07-23 11:08 | 1.5991 | 1.5955 | 244.5486 | 246.0243 | 1.4757 | 0.31581 | 0.59201 | 0.051288 | 83.5938 | 84.5703 | 66.7969 | 649 | 647.1065 | 55.3223 | 0.59444 | 45.4861 | 45.2474 | 494 | 0 | 0 | 0 | 0 | 0 | 0 | 0 | 49.349 | 1.5962 | 0.012008 | 0.016276 | 2.1991 | 0.98741 | 0 | 1.7846 | 2627.301 | 84.082 | 3.1946
2025-07-23 11:08 | 1.6007 | 1.5997 | 245.5382 | 244.7396 | 0.7986 | 0.3201 | 0.59252 | 0.051288 | 83.5938 | 84.5703 | 66.8837 | 649 | 647.1065 | 55.3223 | 0.59165 | 45.4861 | 45.2474 | 494 | 0 | 0 | 0 | 0 | 0 | 0 | 0 | 49.349 | 1.6014 | 0.0015914 | 0.021701 | 2.7561 | 0.98018 | 0 | 1.7846 | 2627.301 | 84.082 | 3.2004
2025-07-23 11:08 | 1.6 | 1.5997 | 245.3125 | 245.1736 | 0.1389 | 0.31847 | 0.59476 | 0.051288 | 83.5938 | 84.5703 | 66.9705 | 649 | 647.1065 | 55.3223 | 0.58789 | 45.4861 | 45.2474 | 494 | 0 | 0 | 0 | 0 | 0 | 0 | 0 | 49.349 | 1.599 | 0.0028935 | 0.027127 | 3.4469 | 0.99465 | 0 | 1.7846 | 2627.301 | 84.082 | 3.1997
2025-07-23 11:08 | 1.5966 | 1.5958 | 244.8264 | 245.816 | 0.98958 | 0.31993 | 0.59578 | 0.051288 | 83.5938 | 84.5486 | 67.079 | 649 | 647.1065 | 55.3223 | 0.58265 | 45.4644 | 45.2474 | 494 | 0 | 0 | 0 | 0 | 0 | 0 | 0 | 49.349 | 1.5956 | 0.0046296 | 0.027127 | 4.1486 | 0.97656 | 0 | 1.7846 | 2627.301 | 84.0712 | 3.1924
2025-07-23 11:08 | 1.6 | 1.5979 | 244.8785 | 245.6771 | 0.79863 | 0.31076 | 0.59787 | 0.051288 | 83.572 | 84.5486 | 67.1441 | 649 | 646.007 | 55.3223 | 0.57805 | 45.4861 | 45.2474 | 494 | 0 | 0 | 0 | 0 | 0 | 0 | 0 | 49.3056 | 1.599 | 0.005353 | 0.0054253 | 4.6152 | 0.96209 | 0 | 1.7846 | 2622.8368 | 84.0603 | 3.1979
2025-07-23 11:08 | 1.6042 | 1.602 | 245.8333 | 244.6181 | 1.2153 | 0.31868 | 0.59903 | 0.051288 | 83.572 | 84.5486 | 67.1875 | 649 | 648.9247 | 55.3223 | 0.57425 | 45.4644 | 45.2474 | 494 | 0 | 0 | 0 | 0 | 0 | 0 | 0 | 49.3056 | 1.603 | 0.012153 | 0 | 6.0294 | 0.98741 | 0 | 1.7846 | 2634.6829 | 84.0603 | 3.2062
2025-07-23 11:08 | 1.6026 | 1.6026 | 245.6597 | 244.566 | 1.0938 | 0.32118 | 0.59578 | 0.051288 | 83.572 | 84.5486 | 67.3177 | 649 | 647.0486 | 55.3223 | 0.57111 | 45.4861 | 45.2474 | 494 | 0 | 0 | 0 | 0 | 0 | 0 | 0 | 49.3056 | 1.6036 | 0.0017361 | 0.027127 | 6.6732 | 0.95848 | 0 | 1.7846 | 2627.0661 | 84.0603 | 3.2052
2025-07-23 11:08 | 1.5943 | 1.5942 | 245.243 | 245.8507 | 0.60765 | 0.32037 | 0.59578 | 0.051288 | 83.507 | 84.5486 | 67.3828 | 649 | 646.007 | 55.4308 | 0.56742 | 45.4861 | 45.2474 | 494 | 0 | 0 | 0 | 0 | 0 | 0 | 0 | 49.2839 | 1.5948 | 0.0030382 | 0.021701 | 7.4363 | 0.98018 | 0 | 1.7881 | 2622.8368 | 84.0278 | 3.1885
2025-07-23 11:09 | 1.5991 | 1.5982 | 244.7917 | 245.5208 | 0.72916 | 0.31288 | 0.59578 | 0.051288 | 83.5503 | 84.5052 | 67.4696 | 649 | 646.5065 | 55.3223 | 0.56283 | 45.4861 | 45.2474 | 494 | 0 | 0 | 0 | 0 | 0 | 0 | 0 | 49.2839 | 1.5981 | 0.0043403 | 0.0054253 | 8.6625 | 0.98018 | 0 | 1.7846 | 2624.865 | 84.0278 | 3.1973
2025-07-23 11:09 | 1.6003 | 1.5994 | 244.5486 | 245.5729 | 1.0243 | 0.31462 | 0.5957 | 0.051288 | 83.5503 | 84.5052 | 67.513 | 649 | 648.3906 | 55.3223 | 0.55943 | 45.4861 | 45.2474 | 494 | 0 | 0 | 0 | 0 | 0 | 0 | 0 | 49.2839 | 1.5992 | 0.0065104 | 0 | 9.3461 | 1.0055 | 0 | 1.7846 | 2632.5144 | 84.0278 | 3.1997
2025-07-23 11:09 | 1.5949 | 1.5949 | 244.3055 | 246.1111 | 1.8056 | 0.31266 | 0.59686 | 0.051288 | 83.4852 | 84.5052 | 67.6215 | 649 | 647.1065 | 55.3223 | 0.55545 | 45.4861 | 45.2474 | 494 | 0 | 0 | 0 | 0 | 0 | 0 | 0 | 49.2839 | 1.5942 | 0.005787 | 0.016276 | 10.7241 | 0.96933 | 0 | 1.7846 | 2627.301 | 83.9952 | 3.1898
2025-07-23 11:09 | 1.6042 | 1.6013 | 245.6945 | 244.1319 | 1.5625 | 0.32107 | 0.59787 | 0.051432 | 83.4852 | 84.5052 | 67.6432 | 649 | 647.1065 | 55.4362 | 0.55132 | 45.421 | 45.2474 | 494 | 0 | 0 | 0 | 0 | 0 | 0 | 0 | 49.2839 | 1.6029 | 0.0072338 | 0.016276 | 11.8453 | 0.99103 | 0 | 1.7883 | 2627.301 | 83.9952 | 3.2054
2025-07-23 11:09 | 1.5988 | 1.5979 | 245.1562 | 244.9479 | 0.2083 | 0.31603 | 0.59795 | 0.051288 | 83.4852 | 84.4618 | 67.73 | 649 | 647.1065 | 55.3223 | 0.54886 | 45.421 | 45.2474 | 494 | 0 | 0 | 0 | 0 | 0 | 0 | 0 | 49.2839 | 1.5984 | 0.0023148 | 0 | 13.3102 | 0.95486 | 0 | 1.7846 | 2627.301 | 83.9735 | 3.1968
2025-07-23 11:09 | 1.594 | 1.5929 | 244.2361 | 246.0243 | 1.7882 | 0.31538 | 0.60048 | 0.051432 | 83.4852 | 84.4835 | 67.7951 | 649 | 647.1065 | 55.2083 | 0.54485 | 45.421 | 45.204 | 494 | 0 | 0 | 0 | 0 | 0 | 0 | 0 | 49.2188 | 1.5935 | 0.0043403 | 0.0054253 | 14.4604 | 0.99103 | 0 | 1.7809 | 2627.301 | 83.9844 | 3.1869
2025-07-23 11:09 | 1.6043 | 1.6024 | 245.1042 | 244.8785 | 0.22571 | 0.3125 | 0.60055 | 0.051288 | 83.4635 | 84.4184 | 67.8602 | 649 | 650.5787 | 55.3223 | 0.53982 | 45.421 | 45.2257 | 494 | 0 | 0 | 0 | 0 | 0 | 0 | 0 | 49.2188 | 1.601 | 0.013166 | 0 | 15.1403 | 0.97656 | 0 | 1.7846 | 2641.3983 | 83.941 | 3.2067
2025-07-23 11:10 | 1.6017 | 1.6005 | 245.2257 | 244.9826 | 0.24307 | 0.32037 | 0.60171 | 0.051288 | 83.4635 | 84.4184 | 67.9036 | 649 | 649.4006 | 55.3223 | 0.53711 | 45.421 | 45.204 | 494 | 0 | 0 | 0 | 0 | 0 | 0 | 0 | 49.2188 | 1.6004 | 0.0023148 | 0 | 17.0898 | 0.99103 | 0 | 1.7846 | 2636.6151 | 83.941 | 3.2023
2025-07-23 11:10 | 1.5953 | 1.5942 | 244.1493 | 245.7813 | 1.632 | 0.31353 | 0.60171 | 0.051288 | 83.4635 | 84.4184 | 67.9688 | 649 | 650.5787 | 55.3168 | 0.53306 | 45.421 | 45.2257 | 494 | 0 | 0 | 0 | 0 | 0 | 0 | 0 | 49.197 | 1.5939 | 0.0036169 | 0.027127 | 18.9996 | 0.96933 | 0 | 1.7844 | 2641.3983 | 83.941 | 3.1895
2025-07-23 11:10 | 1.6039 | 1.6017 | 244.757 | 245.2778 | 0.52081 | 0.31391 | 0.60171 | 0.051288 | 83.4201 | 84.4184 | 67.9905 | 649 | 648.2639 | 55.2083 | 0.52865 | 45.421 | 45.204 | 494 | 0 | 0 | 0 | 0 | 0 | 0 | 0 | 49.197 | 1.6011 | 0.013455 | 0 | 20.1534 | 0.99465 | 0 | 1.7809 | 2631.9999 | 83.9193 | 3.2056
2025-07-23 11:10 | 1.6032 | 1.6019 | 245.3819 | 244.5139 | 0.86806 | 0.31744 | 0.60171 | 0.051288 | 83.3984 | 84.3967 | 68.0122 | 649 | 649.9036 | 54.8882 | 0.52431 | 45.421 | 45.204 | 494 | 0 | 0 | 0 | 0 | 0 | 0 | 0 | 49.197 | 1.6024 | 0.010127 | 0 | 21.828 | 0.97656 | 0 | 1.7706 | 2638.6576 | 83.8976 | 3.205
2025-07-23 11:10 | 1.6053 | 1.6045 | 245.4861 | 244.8438 | 0.64235 | 0.31462 | 0.60171 | 0.051288 | 83.3767 | 84.3967 | 68.0773 | 649 | 646.007 | 55.3223 | 0.52188 | 45.421 | 45.204 | 494 | 0 | 0 | 0 | 0 | 0 | 0 | 0 | 49.197 | 1.6043 | 0.0018808 | 0 | 22.8226 | 1.0019 | 0 | 1.7846 | 2622.8368 | 83.8867 | 3.2098
2025-07-23 11:10 | 1.5984 | 1.5972 | 244.4271 | 245.6597 | 1.2327 | 0.31337 | 0.60286 | 0.051288 | 83.3767 | 84.3967 | 68.099 | 649 | 648.2639 | 54.7689 | 0.51812 | 45.421 | 45.204 | 494 | 0 | 0 | 0 | 0 | 0 | 0 | 0 | 49.197 | 1.5972 | 0.0046296 | 0.016276 | 24.1717 | 0.98018 | 0 | 1.7667 | 2631.9999 | 83.8867 | 3.1956
2025-07-23 11:10 | 1.6033 | 1.6013 | 244.375 | 245.3472 | 0.9722 | 0.31717 | 0.60272 | 0.051288 | 83.3767 | 84.375 | 68.1641 | 649 | 647.2863 | 55.3223 | 0.51353 | 45.421 | 45.204 | 494 | 0 | 0 | 0 | 0 | 0 | 0 | 0 | 49.1753 | 1.6026 | 0.012442 | 0.027127 | 26.0742 | 0.99103 | 0 | 1.7846 | 2628.0309 | 83.8759 | 3.2046
2025-07-23 11:10 | 1.6072 | 1.6055 | 245.4514 | 244.2708 | 1.1805 | 0.31982 | 0.60496 | 0.051288 | 83.3767 | 84.3533 | 68.1858 | 649 | 649.787 | 55.3223 | 0.50951 | 45.421 | 45.204 | 494 | 0 | 0 | 0 | 0 | 0 | 0 | 0 | 49.1753 | 1.6056 | 0.011863 | 0 | 28.0129 | 0.99465 | 0 | 1.7846 | 2638.1839 | 83.865 | 3.2127
2025-07-23 11:11 | 1.5997 | 1.5991 | 245.0868 | 244.9132 | 0.17361 | 0.31912 | 0.60496 | 0.051288 | 83.3333 | 84.3533 | 68.2292 | 649 | 647.1065 | 55.4362 | 0.50734 | 45.421 | 45.204 | 494 | 0 | 0 | 0 | 0 | 0 | 0 | 0 | 49.1753 | 1.6005 | 0.0020255 | 0 | 28.776 | 0.96933 | 0 | 1.7883 | 2627.301 | 83.8433 | 3.1988
2025-07-23 11:11 | 1.5984 | 1.5977 | 244.4444 | 245.6077 | 1.1632 | 0.31082 | 0.60503 | 0.051288 | 83.3333 | 84.3533 | 68.2509 | 649 | 647.1065 | 55.3223 | 0.50307 | 45.421 | 45.204 | 494 | 0 | 0 | 0 | 0 | 0 | 0 | 0 | 49.1102 | 1.5977 | 0.0062211 | 0 | 30.0745 | 0.97295 | 0 | 1.7846 | 2627.301 | 83.8433 | 3.196
2025-07-23 11:11 | 1.5981 | 1.5959 | 244.2535 | 245.243 | 0.98956 | 0.31234 | 0.60496 | 0.051432 | 83.3333 | 84.3099 | 68.2509 | 649 | 647.1065 | 55.3223 | 0.49928 | 45.421 | 45.204 | 494 | 0 | 0 | 0 | 0 | 0 | 0 | 0 | 49.1102 | 1.5968 | 0.009838 | 0 | 31.9408 | 0.96933 | 0 | 1.7846 | 2627.301 | 83.8216 | 3.194
2025-07-23 11:11 | 1.603 | 1.602 | 245.5903 | 243.9236 | 1.6667 | 0.31923 | 0.60503 | 0.051288 | 83.3116 | 84.3099 | 68.2726 | 649 | 647.1065 | 55.3223 | 0.51031 | 45.421 | 45.204 | 494 | 0 | 0 | 0 | 0 | 0 | 0 | 0 | 49.1102 | 1.6037 | 0.010127 | 0 | 33.1525 | 0.97295 | 0 | 1.7846 | 2627.301 | 83.8108 | 3.205
2025-07-23 11:11 | 1.6021 | 1.6 | 245.1736 | 244.0625 | 1.1111 | 0.31527 | 0.60503 | 0.051432 | 83.2899 | 84.3099 | 68.316 | 649 | 647.1065 | 55.3223 | 0.52416 | 45.421 | 45.204 | 494 | 0 | 0 | 0 | 0 | 0 | 0 | 0 | 49.1102 | 1.6013 | 0.0062211 | 0 | 34.4907 | 0.98741 | 0 | 1.7846 | 2627.301 | 83.7999 | 3.2021
2025-07-23 11:11 | 1.5949 | 1.593 | 244.4444 | 245.4167 | 0.97224 | 0.31651 | 0.60757 | 0.051288 | 83.3116 | 84.3099 | 68.3377 | 649 | 647.1065 | 55.3223 | 0.53548 | 45.421 | 45.2257 | 494 | 0 | 0 | 0 | 0 | 0 | 0 | 0 | 49.0885 | 1.594 | 0.0031829 | 0.021701 | 36.9177 | 0.98741 | 0 | 1.7846 | 2627.301 | 83.8108 | 3.1879
2025-07-23 11:11 | 1.5927 | 1.5929 | 243.7327 | 245.3819 | 1.6493 | 0.3106 | 0.60757 | 0.051288 | 83.2465 | 84.2882 | 68.3377 | 649 | 647.1065 | 55.3223 | 0.54735 | 45.421 | 45.204 | 494 | 0 | 0 | 0 | 0 | 0 | 0 | 0 | 49.0885 | 1.592 | 0.0060764 | 0.037977 | 38.2812 | 0.99103 | 0 | 1.7846 | 2627.301 | 83.7674 | 3.1856
2025-07-23 11:12 | 1.6024 | 1.6013 | 245.2951 | 244.7743 | 0.52084 | 0.31847 | 0.60757 | 0.051288 | 83.2465 | 84.2882 | 68.3377 | 649 | 647.1065 | 55.3223 | 0.55689 | 45.421 | 45.204 | 494 | 0 | 0 | 0 | 0 | 0 | 0 | 0 | 49.0885 | 1.6017 | 0.011429 | 0 | 39.5291 | 0.96209 | 0 | 1.7846 | 2627.301 | 83.7674 | 3.2037
2025-07-23 11:12 | 1.5991 | 1.5972 | 245.2951 | 243.9931 | 1.3021 | 0.32118 | 0.60749 | 0.051288 | 83.2465 | 84.2882 | 68.3594 | 649 | 647.0486 | 55.3223 | 0.56742 | 45.421 | 45.204 | 494 | 0 | 0 | 0 | 0 | 0 | 0 | 0 | 49.0885 | 1.5982 | 0.0018808 | 0 | 41.616 | 0.99103 | 0 | 1.7846 | 2627.0661 | 83.7674 | 3.1963
2025-07-23 11:12 | 1.5994 | 1.5978 | 244.5312 | 244.8611 | 0.32985 | 0.31559 | 0.60749 | 0.051288 | 83.2465 | 84.2665 | 68.3594 | 649 | 647.1065 | 55.3223 | 0.57595 | 45.421 | 45.204 | 494 | 0 | 0 | 0 | 0 | 0 | 0 | 0 | 49.0885 | 1.5984 | 0.0026042 | 0 | 42.7662 | 0.98741 | 0 | 1.7846 | 2627.301 | 83.7565 | 3.1972
2025-07-23 11:12 | 1.5969 | 1.5964 | 244.9306 | 244.7743 | 0.15627 | 0.32237 | 0.60648 | 0.051288 | 83.2465 | 84.2231 | 68.3594 | 649 | 647.5869 | 55.3223 | 0.58511 | 45.421 | 45.2257 | 494 | 0 | 0 | 0 | 0 | 0 | 0 | 0 | 49.0668 | 1.5971 | 0.0030382 | 0 | 44.8061 | 0.97295 | 0 | 1.7846 | 2629.2516 | 83.7348 | 3.1933
2025-07-23 11:12 | 1.5917 | 1.5906 | 244.0104 | 245.243 | 1.2326 | 0.31776 | 0.60648 | 0.051288 | 83.2248 | 84.2665 | 68.3594 | 649 | 647.1065 | 55.3223 | 0.59324 | 45.421 | 45.204 | 494 | 0 | 0 | 0 | 0 | 0 | 0 | 0 | 49.0668 | 1.5914 | 0.0031829 | 0.0054253 | 46.0286 | 0.99103 | 0 | 1.7846 | 2627.301 | 83.7457 | 3.1823
2025-07-23 11:12 | 1.6033 | 1.6021 | 244.6528 | 244.5486 | 0.10417 | 0.31852 | 0.60655 | 0.051288 | 83.2248 | 84.2014 | 68.3594 | 649 | 647.1065 | 55.3223 | 0.59972 | 45.421 | 45.204 | 494 | 0 | 0 | 0 | 0 | 0 | 0 | 0 | 49.0668 | 1.6007 | 0.01331 | 0 | 47.8769 | 0.99465 | 0 | 1.7846 | 2627.301 | 83.7131 | 3.2054
2025-07-23 11:12 | 1.6001 | 1.5991 | 245.0521 | 244.3055 | 0.74652 | 0.31847 | 0.60749 | 0.051288 | 83.2248 | 84.2014 | 68.3594 | 649 | 647.1065 | 55.3223 | 0.60728 | 45.421 | 45.2257 | 494 | 0 | 0 | 0 | 0 | 0 | 0 | 0 | 49.0017 | 1.6013 | 0.0024595 | 0.0054253 | 48.9547 | 0.98741 | 0 | 1.7846 | 2627.301 | 83.7131 | 3.1992
2025-07-23 11:12 | 1.5961 | 1.5942 | 244.6181 | 245 | 0.38194 | 0.3195 | 0.60771 | 0.051288 | 83.2031 | 84.2014 | 68.3594 | 649 | 650.5787 | 55.3223 | 0.61437 | 45.421 | 45.204 | 494 | 0 | 0 | 0 | 0 | 0 | 0 | 0 | 49.0017 | 1.5952 | 0.0028935 | 0.0054253 | 51.0272 | 1.0091 | 0 | 1.7846 | 2641.3983 | 83.7023 | 3.1902
2025-07-23 11:13 | 1.5978 | 1.5961 | 244.0972 | 245.5556 | 1.4583 | 0.31288 | 0.60966 | 0.051288 | 83.2031 | 84.2014 | 68.3594 | 649 | 650.5787 | 55.3223 | 0.62019 | 45.421 | 45.204 | 494 | 0 | 0 | 0 | 0 | 0 | 0 | 0 | 49.0017 | 1.5969 | 0.0065104 | 0 | 52.4812 | 0.98741 | 0 | 1.7846 | 2641.3983 | 83.7023 | 3.1939
2025-07-23 11:13 | 1.6058 | 1.6037 | 245.0868 | 244.3403 | 0.74654 | 0.31972 | 0.60865 | 0.051288 | 83.2031 | 84.1797 | 68.3594 | 649 | 646.007 | 55.3223 | 0.6263 | 45.421 | 45.204 | 494 | 0 | 0 | 0 | 0 | 0 | 0 | 0 | 49.0017 | 1.6047 | 0.010127 | 0 | 54.3294 | 0.97656 | 0 | 1.7846 | 2622.8368 | 83.6914 | 3.2095
2025-07-23 11:13 | 1.6045 | 1.6037 | 245.3819 | 243.9236 | 1.4583 | 0.32438 | 0.60966 | 0.060764 | 83.138 | 84.1797 | 68.3594 | 649 | 646.5384 | 55.7671 | 0.63314 | 45.421 | 45.204 | 494 | 0 | 0 | 0 | 0 | 0 | 0 | 0 | 48.98 | 1.6036 | 0.0067998 | 0.016276 | 55.6894 | 0.98741 | 0 | 1.7989 | 2624.9944 | 83.6589 | 3.2082
2025-07-23 11:13 | 1.5981 | 1.5978 | 244.3576 | 244.5833 | 0.22568 | 0.31651 | 0.60966 | 0.051288 | 83.138 | 84.1797 | 68.3594 | 649 | 648.2639 | 55.2138 | 0.63961 | 45.421 | 45.204 | 494 | 0 | 0 | 0 | 0 | 0 | 0 | 0 | 48.98 | 1.5982 | 0.0031829 | 0.016276 | 57.053 | 0.96933 | 0 | 1.7811 | 2631.9999 | 83.6589 | 3.1959
2025-07-23 11:13 | 1.5985 | 1.5966 | 243.8715 | 245.2778 | 1.4062 | 0.31944 | 0.61075 | 0.051288 | 83.1163 | 84.1797 | 68.3594 | 649 | 647.1065 | 55.3168 | 0.64518 | 45.4644 | 45.204 | 494 | 0 | 0 | 0 | 0 | 0 | 0 | 0 | 48.98 | 1.5977 | 0.0040509 | 0.016276 | 58.9265 | 1.0019 | 0 | 1.7844 | 2627.301 | 83.648 | 3.1952
2025-07-23 11:13 | 1.6 | 1.6005 | 244.3055 | 244.9132 | 0.60765 | 0.31152 | 0.61075 | 0.051288 | 83.1163 | 84.1146 | 68.3594 | 649 | 647.1065 | 55.3223 | 0.65003 | 45.421 | 45.2257 | 494 | 0 | 0 | 0 | 0 | 0 | 0 | 0 | 48.98 | 1.5988 | 0.005787 | 0.027127 | 60.1852 | 0.98018 | 0 | 1.7846 | 2627.301 | 83.6155 | 3.2005
2025-07-23 11:13 | 1.6011 | 1.599 | 244.0972 | 244.8438 | 0.74654 | 0.31917 | 0.61285 | 0.051288 | 83.0946 | 84.1146 | 68.3594 | 649 | 647.1065 | 55.3223 | 0.65643 | 45.421 | 45.204 | 494 | 0 | 0 | 0 | 0 | 0 | 0 | 0 | 48.9366 | 1.5981 | 0.013744 | 0.021701 | 62.2396 | 0.99465 | 0 | 1.7846 | 2627.301 | 83.6046 | 3.2001
2025-07-23 11:14 | 1.6033 | 1.6005 | 244.7396 | 243.7674 | 0.97223 | 0.31847 | 0.61285 | 0.051288 | 83.0946 | 84.1146 | 68.3377 | 649 | 647.1065 | 55.3223 | 0.66149 | 45.421 | 45.204 | 494 | 0 | 0 | 0 | 0 | 0 | 0 | 0 | 48.9366 | 1.6024 | 0.0015914 | 0 | 63.303 | 0.96933 | 0 | 1.7846 | 2627.301 | 83.6046 | 3.2038
2025-07-23 11:14 | 1.6021 | 1.6008 | 244.7222 | 244.1319 | 0.59029 | 0.31765 | 0.61285 | 0.051288 | 83.0946 | 84.0929 | 68.3377 | 649 | 647.1065 | 55.3223 | 0.66576 | 45.421 | 45.204 | 494 | 0 | 0 | 0 | 0 | 0 | 0 | 0 | 48.9366 | 1.6013 | 0.0023148 | 0.059679 | 64.8112 | 0.98741 | 0 | 1.7846 | 2627.301 | 83.5938 | 3.203
2025-07-23 11:14 | 1.5965 | 1.5958 | 243.9583 | 244.9306 | 0.97223 | 0.31695 | 0.61292 | 0.051288 | 83.0946 | 84.0929 | 68.3377 | 649 | 647.1065 | 55.3223 | 0.65813 | 45.4644 | 45.204 | 494 | 0 | 0 | 0 | 0 | 0 | 0 | 0 | 48.9149 | 1.5958 | 0.0046296 | 0 | 67.1188 | 0.96933 | 0 | 1.7846 | 2627.301 | 83.5938 | 3.1923
2025-07-23 11:14 | 1.6019 | 1.6001 | 244.184 | 244.7743 | 0.59026 | 0.31559 | 0.61285 | 0.051288 | 83.0295 | 84.0929 | 68.316 | 649 | 647.1065 | 55.3223 | 0.65155 | 45.421 | 45.204 | 494 | 0 | 0 | 0 | 0 | 0 | 0 | 0 | 48.9149 | 1.599 | 0.012008 | 0 | 67.9724 | 0.96933 | 0 | 1.7846 | 2627.301 | 83.5612 | 3.202
2025-07-23 11:14 | 1.6033 | 1.6011 | 244.9479 | 243.9063 | 1.0417 | 0.317 | 0.61176 | 0.051288 | 83.0295 | 84.0929 | 68.316 | 649 | 648.0324 | 55.3223 | 0.64565 | 45.421 | 45.204 | 494 | 0 | 0 | 0 | 0 | 0 | 0 | 0 | 48.8932 | 1.602 | 0.010417 | 0.027127 | 69.2274 | 0.97295 | 0 | 1.7846 | 2631.0602 | 83.5612 | 3.2044
2025-07-23 11:14 | 1.5997 | 1.5982 | 244.6702 | 244.0451 | 0.62502 | 0.32075 | 0.61386 | 0.051288 | 83.0295 | 84.0495 | 68.316 | 649 | 650.5787 | 55.3223 | 0.64128 | 45.421 | 45.2257 | 494 | 0 | 0 | 0 | 0 | 0 | 0 | 0 | 48.8932 | 1.5984 | 0.0020255 | 0.016276 | 70.5476 | 0.99465 | 0 | 1.7846 | 2641.3983 | 83.5395 | 3.1979
2025-07-23 11:14 | 1.6001 | 1.599 | 245 | 243.6285 | 1.3715 | 0.32123 | 0.61444 | 0.051288 | 83.0512 | 84.0495 | 68.2509 | 649 | 648.2639 | 55.3223 | 0.63531 | 45.421 | 45.204 | 494 | 0 | 0 | 0 | 0 | 0 | 0 | 0 | 48.8498 | 1.6011 | 0.0024595 | 0 | 72.4826 | 0.98741 | 0 | 1.7846 | 2631.9999 | 83.5503 | 3.1991
2025-07-23 11:14 | 1.5964 | 1.5948 | 244.0799 | 244.7049 | 0.625 | 0.31912 | 0.6156 | 0.051288 | 83.0295 | 84.0495 | 68.2509 | 649 | 647.1065 | 55.3223 | 0.63158 | 45.421 | 45.204 | 494 | 0 | 0 | 0 | 0 | 0 | 0 | 0 | 48.8498 | 1.5953 | 0.0024595 | 0 | 73.8245 | 0.98741 | 0 | 1.7846 | 2627.301 | 83.5395 | 3.1911
2025-07-23 11:15 | 1.5972 | 1.5958 | 243.7847 | 244.8611 | 1.0764 | 0.31776 | 0.6156 | 0.051288 | 83.0295 | 84.0495 | 68.2509 | 649 | 647.1065 | 55.3223 | 0.62645 | 45.3993 | 45.204 | 494 | 0 | 0 | 0 | 0 | 0 | 0 | 0 | 48.8281 | 1.5953 | 0.0043403 | 0.016276 | 75.3328 | 1.0019 | 0 | 1.7846 | 2627.301 | 83.5395 | 3.193
2025-07-23 11:15 | 1.5946 | 1.5948 | 243.7153 | 245 | 1.2847 | 0.31131 | 0.61444 | 0.051288 | 83.0295 | 84.0495 | 68.2292 | 649 | 647.1065 | 55.3223 | 0.62174 | 45.3993 | 45.204 | 494 | 0 | 0 | 0 | 0 | 0 | 0 | 0 | 48.8281 | 1.5932 | 0.005787 | 0.021701 | 76.8808 | 0.99103 | 0 | 1.7846 | 2627.301 | 83.5395 | 3.1894
2025-07-23 11:15 | 1.6017 | 1.6008 | 244.8785 | 243.6285 | 1.25 | 0.32075 | 0.61386 | 0.051288 | 83.0295 | 84.0278 | 68.2292 | 649 | 646.6965 | 55.3223 | 0.61831 | 45.3993 | 45.204 | 494 | 0 | 0 | 0 | 0 | 0 | 0 | 0 | 48.8281 | 1.6005 | 0.0015914 | 0.043403 | 77.9839 | 0.99103 | 0 | 1.7846 | 2625.6361 | 83.5286 | 3.2025
2025-07-23 11:15 | 1.5995 | 1.5978 | 244.5486 | 244.2708 | 0.27777 | 0.31988 | 0.61444 | 0.051288 | 83.0295 | 84.0278 | 68.1641 | 649 | 647.1065 | 55.3223 | 0.61462 | 45.3993 | 45.204 | 494 | 0 | 0 | 0 | 0 | 0 | 0 | 0 | 48.8281 | 1.5988 | 0.0030382 | 0.021701 | 79.2282 | 0.96933 | 0 | 1.7846 | 2627.301 | 83.5286 | 3.1973
2025-07-23 11:15 | 1.5997 | 1.5978 | 244.4618 | 244.4271 | 0.034729 | 0.31917 | 0.61458 | 0.051288 | 83.0295 | 84.0278 | 68.1641 | 649 | 646.5372 | 55.3223 | 0.60995 | 45.3993 | 45.1606 | 494 | 0 | 0 | 0 | 0 | 0 | 0 | 0 | 48.8064 | 1.5984 | 0.0041956 | 0 | 80.8413 | 0.96933 | 0 | 1.7846 | 2624.9897 | 83.5286 | 3.1975
2025-07-23 11:15 | 1.5946 | 1.5919 | 243.4896 | 245.1736 | 1.684 | 0.31576 | 0.614 | 0.051288 | 83.0295 | 84.0061 | 68.1424 | 649 | 647.1065 | 55.3223 | 0.60623 | 45.3993 | 45.1606 | 494 | 0 | 0 | 0 | 0 | 0 | 0 | 0 | 48.8064 | 1.5927 | 0.0060764 | 0 | 82.1506 | 0.96209 | 0 | 1.7846 | 2627.301 | 83.5178 | 3.1865
2025-07-23 11:15 | 1.6053 | 1.6036 | 245.1736 | 243.5417 | 1.6319 | 0.32389 | 0.6156 | 0.051288 | 83.0512 | 84.0061 | 68.099 | 649 | 648.2639 | 55.3223 | 0.60127 | 45.3993 | 45.1606 | 494 | 0 | 0 | 0 | 0 | 0 | 0 | 0 | 48.763 | 1.6046 | 0.011429 | 0 | 83.5214 | 0.97656 | 0 | 1.7846 | 2631.9999 | 83.5286 | 3.2089
2025-07-23 11:16 | 1.5981 | 1.5977 | 244.184 | 244.2882 | 0.10417 | 0.32015 | 0.61675 | 0.051288 | 83.0512 | 84.0278 | 68.099 | 649 | 648.3381 | 55.3223 | 0.59885 | 45.3993 | 45.1606 | 494 | 0 | 0 | 0 | 0 | 0 | 0 | 0 | 48.8064 | 1.5969 | 0.0030382 | 0.021701 | 84.8814 | 0.97295 | 0 | 1.7846 | 2632.3013 | 83.5395 | 3.1957
2025-07-23 11:16 | 1.5994 | 1.5988 | 243.6806 | 245.0694 | 1.3889 | 0.31624 | 0.61661 | 0.051288 | 83.0295 | 84.0278 | 68.0773 | 649 | 648.2639 | 55.6532 | 0.59451 | 45.3993 | 45.1606 | 494 | 0 | 0 | 0 | 0 | 0 | 0 | 0 | 48.7413 | 1.5982 | 0.0047743 | 0 | 86.1111 | 0.95486 | 0 | 1.7953 | 2631.9999 | 83.5286 | 3.1982
2025-07-23 11:16 | 1.5995 | 1.6 | 243.5938 | 244.7917 | 1.1979 | 0.31375 | 0.61661 | 0.051288 | 83.0295 | 83.9627 | 68.0122 | 649 | 648.3218 | 55.3223 | 0.59017 | 45.3993 | 45.1606 | 494 | 0 | 0 | 0 | 0 | 0 | 0 | 0 | 48.7413 | 1.5995 | 0.0066551 | 0 | 87.4385 | 0.99103 | 0 | 1.7846 | 2632.2351 | 83.4961 | 3.1995
2025-07-23 11:16 | 1.6042 | 1.602 | 244.0278 | 244.3055 | 0.27777 | 0.31646 | 0.61661 | 0.051288 | 83.0295 | 83.9627 | 67.9905 | 649 | 647.1065 | 55.3223 | 0.58605 | 45.3993 | 45.1606 | 494 | 0 | 0 | 0 | 0 | 0 | 0 | 0 | 48.7413 | 1.601 | 0.01331 | 0.016276 | 88.1655 | 0.97295 | 0 | 1.7846 | 2627.301 | 83.4961 | 3.2062
2025-07-23 11:16 | 1.6043 | 1.6024 | 244.6875 | 243.5069 | 1.1805 | 0.32395 | 0.61675 | 0.051288 | 83.0295 | 83.9627 | 67.9688 | 649 | 647.1065 | 55.3168 | 0.5833 | 45.3993 | 45.1606 | 494 | 0 | 0 | 0 | 0 | 0 | 0 | 0 | 48.7196 | 1.603 | 0.0013021 | 0 | 89.4712 | 1.0055 | 0 | 1.7844 | 2627.301 | 83.4961 | 3.2067
2025-07-23 11:16 | 1.5797 | 1.581 | 245.2951 | 243.4028 | 1.8924 | 0.31679 | 0.62001 | 0.051288 | 83.0078 | 83.9627 | 67.9036 | 649 | 647.1065 | 55.3223 | 0.57657 | 45.3993 | 45.1606 | 494 | 0 | 0 | 0 | 0 | 0 | 0 | 0 | 48.7196 | 1.5767 | 0.0043403 | 0.0054253 | 90.6105 | 0.97295 | 0 | 1.7846 | 2627.301 | 83.4852 | 3.1607
2025-07-23 11:16 | 1.567 | 1.5641 | 243.2118 | 244.9479 | 1.7361 | 0.32183 | 0.62001 | 0.051432 | 83.0078 | 83.9627 | 67.8819 | 649 | 647.1065 | 55.3223 | 0.57451 | 45.3993 | 45.1606 | 494 | 0 | 0 | 0 | 0 | 0 | 0 | 0 | 48.7196 | 1.5664 | 0.0037616 | 0 | 91.8584 | 0.91869 | 0 | 1.7846 | 2627.301 | 83.4852 | 3.1311
2025-07-23 11:16 | 1.5897 | 1.5881 | 244.0625 | 243.6806 | 0.38194 | 0.31972 | 0.62102 | 0.051288 | 83.0078 | 83.941 | 67.8602 | 649 | 647.1065 | 55.3223 | 0.56749 | 45.3993 | 45.1606 | 494 | 0 | 0 | 0 | 0 | 0 | 0 | 0 | 48.6545 | 1.589 | 0.0013021 | 0 | 92.6866 | 0.96209 | 0 | 1.7846 | 2627.301 | 83.4744 | 3.1778
2025-07-23 11:17 | 1.5723 | 1.5731 | 242.2569 | 246.2847 | 4.0278 | 0.32037 | 0.62001 | 0.051288 | 83.0078 | 83.941 | 67.7734 | 649 | 647.1065 | 55.3223 | 0.56283 | 45.3993 | 45.1606 | 494 | 0 | 0 | 0 | 0 | 0 | 0 | 0 | 48.6762 | 1.5741 | 0.0020255 | 0 | 93.7211 | 0.98018 | 0 | 1.7846 | 2627.301 | 83.4744 | 3.1454
2025-07-23 11:17 | 1.5949 | 1.5939 | 242.934 | 245.0868 | 2.1528 | 0.31858 | 0.62001 | 0.051432 | 83.0078 | 83.941 | 67.73 | 649 | 647.1065 | 55.3223 | 0.55939 | 45.3993 | 45.1606 | 494 | 0 | 0 | 0 | 0 | 0 | 0 | 0 | 48.6545 | 1.5946 | 0.0010127 | 0 | 94.6072 | 0.98741 | 0 | 1.7846 | 2627.301 | 83.4744 | 3.1888
2025-07-23 11:17 | 1.6111 | 1.6101 | 244.6528 | 243.6458 | 1.007 | 0.3151 | 0.61791 | 0.051288 | 83.0078 | 83.941 | 67.7083 | 649 | 650.1205 | 55.4308 | 0.55396 | 45.3993 | 45.1606 | 494 | 0 | 0 | 0 | 0 | 0 | 0 | 0 | 48.6545 | 1.6108 | 0.00072338 | 0 | 95.6236 | 0.94401 | 0 | 1.7881 | 2639.5381 | 83.4744 | 3.2212
2025-07-23 11:17 | 1.6115 | 1.6098 | 244.6528 | 243.4722 | 1.1806 | 0.32243 | 0.61791 | 0.051215 | 83.0078 | 83.941 | 67.6215 | 649 | 647.0225 | 55.4308 | 0.55096 | 45.3993 | 45.1606 | 494 | 0 | 0 | 0 | 0 | 0 | 0 | 0 | 48.6328 | 1.611 | 0.012731 | 0 | 96.4301 | 0.97295 | 0 | 1.7881 | 2626.96 | 83.4744 | 3.2214
2025-07-23 11:17 | 1.6039 | 1.6037 | 243.4548 | 244.7743 | 1.3194 | 0.31912 | 0.61892 | 0.051288 | 83.0078 | 83.941 | 67.5564 | 649 | 649.7541 | 55.6532 | 0.54854 | 45.3993 | 45.1606 | 494 | 0 | 0 | 0 | 0 | 0 | 0 | 0 | 48.6328 | 1.6032 | 0.0024595 | 0 | 100 | 14.3519 | 0 | 1.7953 | 2638.0503 | 83.4744 | 3.2076
2025-07-23 11:17 | 1.6078 | 1.6056 | 243.368 | 245.1215 | 1.7535 | 0.31011 | 0.62001 | 0.051288 | 83.0078 | 83.941 | 67.513 | 774 | 771.4121 | 55.6532 | 0.54282 | 45.3993 | 45.1606 | 494 | 0 | 0 | 0 | 0 | 0 | 0 | 0 | 48.6328 | 1.6068 | 0.004919 | 0.016276 | 99.9711 | 1.0019 | 0 | 1.7953 | 3131.9909 | 83.4744 | 3.2134
2025-07-23 11:17 | 1.6169 | 1.6146 | 244.6702 | 243.9931 | 0.67709 | 0.31391 | 0.62102 | 0.051215 | 82.9644 | 83.9193 | 67.4696 | 774 | 774.3957 | 56.4182 | 0.53881 | 45.3993 | 45.1606 | 494 | 0 | 0 | 0 | 0 | 0 | 0 | 0 | 48.5894 | 1.616 | 0.012587 | 0.027127 | 99.9747 | 1.038 | 0 | 1.8199 | 3144.1045 | 83.4418 | 3.2315
2025-07-23 11:18 | 1.6169 | 1.6156 | 244.7917 | 243.7847 | 1.0069 | 0.3214 | 0.6216 | 0.051288 | 82.9644 | 83.9193 | 67.3828 | 774 | 771.9907 | 56.4236 | 0.53602 | 45.3993 | 45.1606 | 494 | 0 | 0 | 0 | 0 | 0 | 0 | 0 | 48.5894 | 1.6156 | 0.0020255 | 0.027127 | 100 | 1.0091 | 0 | 1.8201 | 3134.3403 | 83.4418 | 3.2325
2025-07-23 11:18 | 1.6182 | 1.6169 | 244.6875 | 244.0104 | 0.67705 | 0.3189 | 0.62102 | 0.051288 | 82.9644 | 83.9193 | 67.3611 | 774 | 773.8871 | 56.4182 | 0.53259 | 45.3993 | 45.1606 | 494 | 0 | 0 | 0 | 0 | 0 | 0 | 0 | 48.5894 | 1.6168 | 0.0028935 | 0.043403 | 100 | 1.0055 | 0 | 1.8199 | 3142.0398 | 83.4418 | 3.2351
2025-07-23 11:18 | 1.6153 | 1.6139 | 243.8889 | 244.4965 | 0.60764 | 0.32058 | 0.62102 | 0.051288 | 82.9644 | 83.9193 | 67.2743 | 774 | 774.1509 | 56.4182 | 0.53024 | 45.3993 | 45.1606 | 494 | 0 | 0 | 0 | 0 | 0 | 0 | 0 | 48.5894 | 1.614 | 0.0026042 | 0.027127 | 100 | 1.0055 | 0 | 1.8199 | 3143.1107 | 83.4418 | 3.2292
2025-07-23 11:18 | 1.6192 | 1.6169 | 243.7847 | 244.5139 | 0.72916 | 0.31044 | 0.62102 | 0.0557 | 82.9644 | 83.9193 | 67.2526 | 774 | 772.3481 | 56.4236 | 0.52648 | 45.3993 | 45.1606 | 494 | 0 | 0 | 0 | 0 | 0 | 0 | 0 | 48.546 | 1.6181 | 0.01331 | 0.07053 | 99.924 | 1.02 | 0 | 1.8201 | 3135.7912 | 83.4418 | 3.2361
2025-07-23 11:18 | 1.6225 | 1.6204 | 244.7222 | 243.6458 | 1.0764 | 0.31814 | 0.62102 | 0.051288 | 82.9644 | 83.9193 | 67.1658 | 774 | 771.9907 | 56.4182 | 0.52268 | 45.3993 | 45.1606 | 494 | 0 | 0 | 0 | 0 | 0 | 0 | 0 | 48.546 | 1.6211 | 0.012731 | 0.07053 | 100 | 0.98018 | 0 | 1.8199 | 3134.3403 | 83.4418 | 3.2429
2025-07-23 11:18 | 1.6175 | 1.6165 | 244.809 | 243.9236 | 0.88542 | 0.31787 | 0.62102 | 0.051215 | 82.9644 | 83.9193 | 67.1441 | 774 | 771.9907 | 56.4182 | 0.51924 | 45.3993 | 45.1606 | 494 | 0 | 0 | 0 | 0 | 0 | 0 | 0 | 48.546 | 1.616 | 0.013021 | 0.065104 | 99.9385 | 1.0091 | 0 | 1.8199 | 3134.3403 | 83.4418 | 3.2339
2025-07-23 11:18 | 1.6152 | 1.6144 | 245.2257 | 243.559 | 1.6667 | 0.32422 | 0.62102 | 0.051215 | 82.9644 | 83.9193 | 67.079 | 774 | 775.1673 | 56.4182 | 0.51526 | 45.3342 | 45.1606 | 494 | 0 | 0 | 0 | 0 | 0 | 0 | 0 | 48.5243 | 1.6149 | 0.012442 | 0.086806 | 100 | 0.99465 | 0 | 1.8199 | 3147.2372 | 83.4418 | 3.2296
2025-07-23 11:18 | 1.6078 | 1.6066 | 244.5486 | 243.4896 | 1.059 | 0.32411 | 0.62109 | 0.051432 | 82.9644 | 83.9193 | 67.0573 | 774 | 773.206 | 56.4236 | 0.51349 | 45.3342 | 45.1606 | 494 | 0 | 0 | 0 | 0 | 0 | 0 | 0 | 48.5243 | 1.6079 | 0.0024595 | 0.065104 | 100 | 0.99103 | 0 | 1.8201 | 3139.2744 | 83.4418 | 3.2144
2025-07-23 11:19 | 1.6001 | 1.599 | 243.4375 | 245.0174 | 1.5798 | 0.31239 | 0.62102 | 0.051215 | 83.0078 | 83.9193 | 66.9922 | 774 | 771.9907 | 56.4236 | 0.50998 | 45.3776 | 45.1606 | 494 | 0 | 0 | 0 | 0 | 0 | 0 | 0 | 48.5243 | 1.5987 | 0.0037616 | 0.065104 | 100 | 1.0091 | 0 | 1.8201 | 3134.3403 | 83.4635 | 3.1991
2025-07-23 11:19 | 1.6017 | 1.5994 | 243.7327 | 244.9132 | 1.1805 | 0.31472 | 0.62102 | 0.051215 | 83.0078 | 83.8759 | 66.9054 | 774 | 771.9907 | 56.4236 | 0.50593 | 45.3776 | 45.1606 | 494 | 0 | 0 | 0 | 0 | 0 | 0 | 0 | 48.4809 | 1.5982 | 0.013455 | 0.075955 | 100 | 1.0055 | 0 | 1.8201 | 3134.3403 | 83.4418 | 3.2011
2025-07-23 11:19 | 1.6021 | 1.6013 | 244.1667 | 243.941 | 0.22571 | 0.31901 | 0.62102 | 0.051288 | 83.0078 | 83.9193 | 66.8837 | 774 | 773.1481 | 56.4182 | 0.50199 | 45.3776 | 45.1606 | 494 | 0 | 0 | 0 | 0 | 0 | 0 | 0 | 48.4809 | 1.6005 | 0.013166 | 0.092231 | 99.9892 | 1.0236 | 0 | 1.8199 | 3139.0395 | 83.4635 | 3.2034
2025-07-23 11:19 | 1.6011 | 1.5994 | 244.5312 | 243.3333 | 1.1979 | 0.32107 | 0.62102 | 0.051215 | 83.0078 | 83.9193 | 66.7969 | 774 | 771.9907 | 56.4182 | 0.50409 | 45.3776 | 45.1606 | 494 | 0 | 0 | 0 | 0 | 0 | 0 | 0 | 48.4809 | 1.5995 | 0.012587 | 0.07053 | 100 | 0.99465 | 0 | 1.8199 | 3134.3403 | 83.4635 | 3.2005
2025-07-23 11:19 | 1.6 | 1.5979 | 244.4444 | 243.7847 | 0.65971 | 0.31993 | 0.6216 | 0.051215 | 83.0295 | 83.8759 | 66.7752 | 774 | 774.3634 | 56.4182 | 0.51816 | 45.3776 | 45.1606 | 494 | 0 | 0 | 0 | 0 | 0 | 0 | 0 | 48.4809 | 1.5984 | 0.0018808 | 0.07053 | 100 | 1.0163 | 0 | 1.8199 | 3143.9736 | 83.4527 | 3.1979
2025-07-23 11:19 | 1.5942 | 1.593 | 244.2882 | 244.4444 | 0.15623 | 0.32145 | 0.62153 | 0.051288 | 83.0295 | 83.941 | 66.7318 | 774 | 773.1481 | 56.4182 | 0.53009 | 45.3776 | 45.1606 | 494 | 0 | 0 | 0 | 0 | 0 | 0 | 0 | 48.4592 | 1.5936 | 0.0037616 | 0.021701 | 99.9602 | 1.0236 | 0 | 1.8199 | 3139.0395 | 83.4852 | 3.1872
2025-07-23 11:19 | 1.5949 | 1.5936 | 244.3055 | 243.6806 | 0.62498 | 0.32216 | 0.6216 | 0.051288 | 83.0512 | 83.941 | 66.7101 | 774 | 771.9907 | 56.4182 | 0.54387 | 45.3776 | 45.1606 | 494 | 0 | 0 | 0 | 0 | 0 | 0 | 0 | 48.4592 | 1.5939 | 0.0031829 | 0.059679 | 100 | 1.0091 | 0 | 1.8199 | 3134.3403 | 83.4961 | 3.1885
2025-07-23 11:20 | 1.591 | 1.5898 | 243.4201 | 244.5833 | 1.1632 | 0.3201 | 0.6216 | 0.051432 | 83.0512 | 83.941 | 66.6233 | 774 | 771.9907 | 56.4236 | 0.55447 | 45.3776 | 45.1606 | 494 | 0 | 0 | 0 | 0 | 0 | 0 | 0 | 48.4592 | 1.5898 | 0.0040509 | 0.027127 | 100 | 0.97656 | 0 | 1.8201 | 3134.3403 | 83.4961 | 3.1808
2025-07-23 11:20 | 1.5964 | 1.5953 | 243.4548 | 244.3055 | 0.85069 | 0.3125 | 0.62261 | 0.051288 | 83.0946 | 83.941 | 66.5582 | 774 | 773.1481 | 56.3097 | 0.56362 | 45.3776 | 45.1606 | 494 | 0 | 0 | 0 | 0 | 0 | 0 | 0 | 48.3941 | 1.5953 | 0.005353 | 0.027127 | 100 | 1.0019 | 0 | 1.8164 | 3139.0395 | 83.5178 | 3.1917
2025-07-23 11:20 | 1.5952 | 1.5942 | 243.316 | 244.3403 | 1.0243 | 0.31803 | 0.62261 | 0.051288 | 83.0946 | 83.941 | 66.5365 | 774 | 771.9907 | 56.4182 | 0.57321 | 45.3776 | 45.1606 | 494 | 0 | 0 | 0 | 0 | 0 | 0 | 0 | 48.3941 | 1.592 | 0.014468 | 0.037977 | 99.877 | 1.0019 | 0 | 1.8199 | 3134.3403 | 83.5178 | 3.1894
2025-07-23 11:20 | 1.6024 | 1.6013 | 244.4444 | 243.0035 | 1.441 | 0.31917 | 0.62261 | 0.051215 | 83.0946 | 83.9627 | 66.5148 | 774 | 771.9907 | 56.3097 | 0.58228 | 45.3776 | 45.1606 | 494 | 0 | 0 | 0 | 0 | 0 | 0 | 0 | 48.3941 | 1.6013 | 0.011429 | 0.048828 | 99.9385 | 0.96209 | 0 | 1.8164 | 3134.3403 | 83.5286 | 3.2037
2025-07-23 11:20 | 1.5995 | 1.5978 | 244.4965 | 243.5069 | 0.98958 | 0.31798 | 0.6237 | 0.051288 | 83.1163 | 83.9627 | 66.4497 | 774 | 771.9907 | 56.3097 | 0.59046 | 45.3776 | 45.1606 | 494 | 0 | 0 | 0 | 0 | 0 | 0 | 0 | 48.3724 | 1.5982 | 0.0031829 | 0.043403 | 99.9132 | 0.99465 | 0 | 1.8164 | 3134.3403 | 83.5395 | 3.1973
2025-07-23 11:20 | 1.5964 | 1.5965 | 243.8889 | 244.2882 | 0.39932 | 0.32476 | 0.62471 | 0.051288 | 83.1163 | 83.9627 | 66.4279 | 774 | 771.9907 | 56.3097 | 0.59932 | 45.3776 | 45.1606 | 494 | 0 | 0 | 0 | 0 | 0 | 0 | 0 | 48.3724 | 1.5962 | 0.0026042 | 0.048828 | 99.9964 | 1.0453 | 0 | 1.8164 | 3134.3403 | 83.5395 | 3.1929
2025-07-23 11:20 | 1.5972 | 1.5959 | 243.8195 | 244.2187 | 0.39928 | 0.3151 | 0.62377 | 0.051288 | 83.1163 | 84.0278 | 66.3628 | 774 | 772.0486 | 56.3097 | 0.60688 | 45.3776 | 45.1606 | 494 | 0 | 0 | 0 | 0 | 0 | 0 | 0 | 48.3724 | 1.5958 | 0.0031829 | 0.059679 | 100 | 1.0055 | 0 | 1.8164 | 3134.5755 | 83.572 | 3.1931
2025-07-23 11:20 | 1.5971 | 1.5953 | 243.316 | 244.4792 | 1.1632 | 0.31505 | 0.6237 | 0.051288 | 83.1814 | 84.0278 | 66.3628 | 774 | 773.1481 | 56.3097 | 0.61357 | 45.3776 | 45.1606 | 494 | 0 | 0 | 0 | 0 | 0 | 0 | 0 | 48.3724 | 1.5953 | 0.005787 | 0.048828 | 99.9602 | 0.99103 | 0 | 1.8164 | 3139.0395 | 83.6046 | 3.1924
2025-07-23 11:21 | 1.6003 | 1.599 | 243.2118 | 244.4097 | 1.1979 | 0.31744 | 0.6237 | 0.051288 | 83.138 | 84.0495 | 66.2977 | 774 | 771.9907 | 56.3097 | 0.62052 | 45.3776 | 45.1606 | 494 | 0 | 0 | 0 | 0 | 0 | 0 | 0 | 48.3507 | 1.599 | 0.0054977 | 0.037977 | 100 | 1.0019 | 0 | 1.8164 | 3134.3403 | 83.5937 | 3.1992
2025-07-23 11:21 | 1.5984 | 1.5975 | 243.1424 | 244.4271 | 1.2847 | 0.31505 | 0.6237 | 0.051288 | 83.2031 | 84.0495 | 66.276 | 774 | 771.9907 | 56.3097 | 0.62742 | 45.3776 | 45.1606 | 494 | 0 | 0 | 0 | 0 | 0 | 0 | 0 | 48.3507 | 1.5975 | 0.012442 | 0.048828 | 99.9747 | 1.0091 | 0 | 1.8164 | 3134.3403 | 83.6263 | 3.1959
2025-07-23 11:21 | 1.605 | 1.6027 | 243.6458 | 243.4896 | 0.15623 | 0.31874 | 0.62471 | 0.051288 | 83.2031 | 84.0495 | 66.2543 | 774 | 771.9907 | 56.3097 | 0.6339 | 45.3776 | 45.1606 | 494 | 0 | 0 | 0 | 0 | 0 | 0 | 0 | 48.3507 | 1.6037 | 0.013021 | 0.048828 | 100 | 0.98741 | 0 | 1.8164 | 3134.3403 | 83.6263 | 3.2078
2025-07-23 11:21 | 1.6058 | 1.6037 | 244.2882 | 243.0729 | 1.2153 | 0.3151 | 0.62471 | 0.051215 | 83.2248 | 84.0929 | 66.1892 | 774 | 771.9907 | 56.3097 | 0.6407 | 45.3776 | 45.1389 | 494 | 0 | 0 | 0 | 0 | 0 | 0 | 0 | 48.2856 | 1.6046 | 0.0017361 | 0.048828 | 100 | 1.0019 | 0 | 1.8164 | 3134.3403 | 83.6589 | 3.2095
2025-07-23 11:21 | 1.5994 | 1.5979 | 244.0278 | 243.9063 | 0.12151 | 0.31934 | 0.62486 | 0.051432 | 83.2248 | 84.0929 | 66.1675 | 774 | 771.9907 | 56.3097 | 0.64612 | 45.3776 | 45.1389 | 494 | 0 | 0 | 0 | 0 | 0 | 0 | 0 | 48.2856 | 1.5992 | 0.0046296 | 0.037977 | 99.953 | 1.0055 | 0 | 1.8164 | 3134.3403 | 83.6589 | 3.1973
2025-07-23 11:21 | 1.5964 | 1.5953 | 243.3507 | 244.0625 | 0.71179 | 0.3201 | 0.62471 | 0.051288 | 83.2899 | 84.1363 | 66.1458 | 774 | 772.0486 | 56.3097 | 0.65292 | 45.3776 | 45.1389 | 494 | 0 | 0 | 0 | 0 | 0 | 0 | 0 | 48.2856 | 1.5956 | 0.0034722 | 0.048828 | 99.9819 | 1.0236 | 0 | 1.8164 | 3134.5755 | 83.7131 | 3.1917
2025-07-23 11:21 | 1.6008 | 1.5994 | 243.0208 | 244.184 | 1.1632 | 0.31565 | 0.62471 | 0.051432 | 83.2465 | 84.1363 | 66.1458 | 774 | 771.9907 | 56.3097 | 0.65715 | 45.3776 | 45.1389 | 494 | 0 | 0 | 0 | 0 | 0 | 0 | 0 | 48.3073 | 1.5994 | 0.0067998 | 0.086806 | 99.9892 | 0.97295 | 0 | 1.8164 | 3134.3403 | 83.6914 | 3.2002
2025-07-23 11:22 | 1.5972 | 1.5958 | 242.6389 | 244.2882 | 1.6493 | 0.31505 | 0.62486 | 0.051288 | 83.3116 | 84.1797 | 66.0807 | 774 | 771.9907 | 56.3097 | 0.66377 | 45.3776 | 45.1389 | 494 | 0 | 0 | 0 | 0 | 0 | 0 | 0 | 48.2639 | 1.5962 | 0.0065104 | 0.043403 | 100 | 0.97656 | 0 | 1.8164 | 3134.3403 | 83.7457 | 3.193
2025-07-23 11:22 | 1.6049 | 1.6036 | 243.9583 | 243.4722 | 0.48611 | 0.32118 | 0.62471 | 0.051288 | 83.3116 | 84.1797 | 66.059 | 774 | 773.2602 | 56.3097 | 0.66135 | 45.3776 | 45.1389 | 494 | 0 | 0 | 0 | 0 | 0 | 0 | 0 | 48.2639 | 1.6036 | 0.013889 | 0.065104 | 99.9711 | 1.0163 | 0 | 1.8164 | 3139.4946 | 83.7457 | 3.2085
2025-07-23 11:22 | 1.6019 | 1.6017 | 243.8715 | 243.4722 | 0.39931 | 0.31993 | 0.6258 | 0.051215 | 83.3333 | 84.2014 | 66.0156 | 774 | 772.0486 | 56.3097 | 0.65589 | 45.3776 | 45.1389 | 494 | 0 | 0 | 0 | 0 | 0 | 0 | 0 | 48.2639 | 1.6007 | 0.0018808 | 0.059679 | 100 | 1.0163 | 0 | 1.8164 | 3134.5755 | 83.7674 | 3.2036
2025-07-23 11:22 | 1.5958 | 1.5949 | 243.0903 | 244.1319 | 1.0417 | 0.31451 | 0.6258 | 0.051288 | 83.3767 | 84.2014 | 66.0156 | 774 | 771.9907 | 56.3097 | 0.64985 | 45.3776 | 45.1389 | 494 | 0 | 0 | 0 | 0 | 0 | 0 | 0 | 48.2205 | 1.5946 | 0.0065104 | 0.043403 | 99.9675 | 1.02 | 0 | 1.8164 | 3134.3403 | 83.7891 | 3.1907
2025-07-23 11:22 | 1.5975 | 1.5972 | 243.1944 | 244.2708 | 1.0764 | 0.31836 | 0.62652 | 0.051432 | 83.3767 | 84.2231 | 65.9939 | 774 | 771.9907 | 56.3097 | 0.64428 | 45.3776 | 45.1389 | 494 | 0 | 0 | 0 | 0 | 0 | 0 | 0 | 48.2205 | 1.5964 | 0.005353 | 0.086806 | 99.9711 | 1.0091 | 0 | 1.8164 | 3134.3403 | 83.7999 | 3.1947
2025-07-23 11:22 | 1.6039 | 1.6017 | 243.9236 | 243.2639 | 0.6597 | 0.31581 | 0.6258 | 0.051288 | 83.4201 | 84.2665 | 65.9722 | 774 | 773.206 | 56.3097 | 0.63936 | 45.3776 | 45.1389 | 494 | 0 | 0 | 0 | 0 | 0 | 0 | 0 | 48.2205 | 1.6026 | 0.012442 | 0.07053 | 99.9277 | 0.99465 | 0 | 1.8164 | 3139.2744 | 83.8433 | 3.2056
2025-07-23 11:22 | 1.6013 | 1.5995 | 243.8715 | 243.4375 | 0.43401 | 0.32205 | 0.62797 | 0.051288 | 83.4635 | 84.2882 | 65.9288 | 774 | 774.9833 | 56.3097 | 0.63571 | 45.3125 | 45.1389 | 494 | 0 | 0 | 0 | 0 | 0 | 0 | 0 | 48.2205 | 1.5995 | 0.0017361 | 0.027127 | 100 | 1.0019 | 0 | 1.8164 | 3146.4904 | 83.8759 | 3.2008
2025-07-23 11:22 | 1.602 | 1.6005 | 243.9931 | 243.1424 | 0.85069 | 0.32118 | 0.62695 | 0.051288 | 83.4852 | 84.2882 | 65.9071 | 774 | 773.1481 | 56.3097 | 0.63097 | 45.3125 | 45.1389 | 494 | 0 | 0 | 0 | 0 | 0 | 0 | 0 | 48.1771 | 1.6019 | 0.0046296 | 0.048828 | 100 | 0.98741 | 0 | 1.8164 | 3139.0395 | 83.8867 | 3.2025
2025-07-23 11:23 | 1.5985 | 1.5978 | 243.4375 | 243.8195 | 0.38194 | 0.32118 | 0.62695 | 0.051215 | 83.4852 | 84.2882 | 65.9071 | 774 | 771.9907 | 56.3097 | 0.62793 | 45.3125 | 45.1389 | 494 | 0 | 0 | 0 | 0 | 0 | 0 | 0 | 48.1771 | 1.5969 | 0.0028935 | 0.048828 | 100 | 0.97656 | 0 | 1.8164 | 3134.3403 | 83.8867 | 3.1963
2025-07-23 11:23 | 1.5978 | 1.5971 | 243.2986 | 243.8542 | 0.55554 | 0.31939 | 0.62797 | 0.051288 | 83.5503 | 84.3099 | 65.9071 | 774 | 771.9907 | 56.3097 | 0.62326 | 45.3125 | 45.1389 | 494 | 0 | 0 | 0 | 0 | 0 | 0 | 0 | 48.1771 | 1.5968 | 0.0037616 | 0.037977 | 99.9747 | 1.0344 | 0 | 1.8164 | 3134.3403 | 83.9301 | 3.1949
2025-07-23 11:23 | 1.5936 | 1.5924 | 242.5521 | 243.941 | 1.3889 | 0.31689 | 0.62797 | 0.051215 | 83.572 | 84.3533 | 65.842 | 774 | 771.9907 | 56.3097 | 0.619 | 45.3125 | 45.1389 | 494 | 0 | 0 | 0 | 0 | 0 | 0 | 0 | 48.1771 | 1.5922 | 0.0037616 | 0.048828 | 100 | 0.98741 | 0 | 1.8164 | 3134.3403 | 83.9627 | 3.1861
2025-07-23 11:23 | 1.5982 | 1.5961 | 242.8646 | 243.3333 | 0.46875 | 0.31326 | 0.62804 | 0.051215 | 83.572 | 84.3533 | 65.842 | 774 | 771.9907 | 56.3097 | 0.61462 | 45.3125 | 45.1389 | 494 | 0 | 0 | 0 | 0 | 0 | 0 | 0 | 48.1771 | 1.5962 | 0.0095486 | 0.07053 | 100 | 0.99103 | 0 | 1.8164 | 3134.3403 | 83.9627 | 3.1943
2025-07-23 11:23 | 1.6043 | 1.6019 | 243.9583 | 243.3507 | 0.60762 | 0.31809 | 0.62797 | 0.051432 | 83.5938 | 84.3967 | 65.8203 | 774 | 771.9907 | 56.3097 | 0.61093 | 45.3125 | 45.1389 | 494 | 0 | 0 | 0 | 0 | 0 | 0 | 0 | 48.1337 | 1.6032 | 0.010851 | 0.0054253 | 100 | 0.96209 | 0 | 1.8164 | 3134.3403 | 83.9952 | 3.2062
2025-07-23 11:23 | 1.6013 | 1.5994 | 243.559 | 243.0382 | 0.52083 | 0.32465 | 0.62797 | 0.051288 | 83.5938 | 84.4184 | 65.8203 | 774 | 771.9907 | 56.3097 | 0.60713 | 45.3125 | 45.1389 | 494 | 0 | 0 | 0 | 0 | 0 | 0 | 0 | 48.1337 | 1.6 | 0.011285 | 0.043403 | 100 | 0.97656 | 0 | 1.8164 | 3134.3403 | 84.0061 | 3.2007
2025-07-23 11:23 | 1.6005 | 1.5994 | 243.0729 | 242.9514 | 0.12155 | 0.31673 | 0.62695 | 0.051288 | 83.6589 | 84.4184 | 65.8203 | 774 | 771.9907 | 56.3097 | 0.60532 | 45.3125 | 45.1389 | 494 | 0 | 0 | 0 | 0 | 0 | 0 | 0 | 48.1337 | 1.599 | 0.0020255 | 0.043403 | 100 | 1.0091 | 0 | 1.8164 | 3134.3403 | 84.0386 | 3.1999
2025-07-23 11:24 | 1.5964 | 1.5952 | 243.2118 | 243.7847 | 0.57292 | 0.32075 | 0.62804 | 0.051288 | 83.6806 | 84.4618 | 65.7986 | 774 | 771.9907 | 56.3097 | 0.60069 | 45.3125 | 45.1389 | 494 | 0 | 0 | 0 | 0 | 0 | 0 | 0 | 48.1337 | 1.5948 | 0.0031829 | 0.0054253 | 100 | 0.99465 | 0 | 1.8164 | 3134.3403 | 84.0712 | 3.1916
2025-07-23 11:24 | 1.5978 | 1.5969 | 242.5868 | 243.9931 | 1.4062 | 0.31087 | 0.62797 | 0.051288 | 83.6806 | 84.5052 | 65.7986 | 774 | 772.0486 | 56.3097 | 0.59664 | 45.3125 | 45.1389 | 494 | 0 | 0 | 0 | 0 | 0 | 0 | 0 | 48.112 | 1.5968 | 0.004919 | 0.065104 | 99.953 | 1.0236 | 0 | 1.8164 | 3134.5755 | 84.0929 | 3.1947
2025-07-23 11:24 | 1.5995 | 1.5979 | 242.8125 | 243.7674 | 0.95488 | 0.317 | 0.62724 | 0.051288 | 83.724 | 84.5052 | 65.7552 | 774 | 772.0486 | 56.3097 | 0.59295 | 45.3125 | 45.1389 | 494 | 0 | 0 | 0 | 0 | 0 | 0 | 0 | 48.112 | 1.5984 | 0.0065104 | 0.07053 | 100 | 1.0236 | 0 | 1.8164 | 3134.5755 | 84.1146 | 3.1975
2025-07-23 11:24 | 1.6 | 1.5985 | 242.5521 | 243.5069 | 0.95486 | 0.31722 | 0.62681 | 0.051432 | 83.724 | 84.5486 | 65.7552 | 774 | 771.9907 | 56.3097 | 0.58963 | 45.3125 | 45.1389 | 494 | 0 | 0 | 0 | 0 | 0 | 0 | 0 | 48.0903 | 1.5965 | 0.013021 | 0.059679 | 99.9675 | 1.0055 | 0 | 1.8164 | 3134.3403 | 84.1363 | 3.1985
2025-07-23 11:24 | 1.6017 | 1.6003 | 243.6806 | 242.7083 | 0.97224 | 0.32037 | 0.62681 | 0.051288 | 83.724 | 84.5486 | 65.7118 | 774 | 771.9907 | 56.3097 | 0.58637 | 45.3125 | 45.1389 | 494 | 0 | 0 | 0 | 0 | 0 | 0 | 0 | 48.0903 | 1.6004 | 0.011863 | 0 | 100 | 1.0091 | 0 | 1.8164 | 3134.3403 | 84.1363 | 3.202
2025-07-23 11:24 | 1.6027 | 1.6011 | 243.8889 | 242.6215 | 1.2674 | 0.32189 | 0.62695 | 0.051288 | 83.7674 | 84.5703 | 65.7118 | 774 | 771.9907 | 56.3097 | 0.58395 | 45.3125 | 45.1389 | 494 | 0 | 0 | 0 | 0 | 0 | 0 | 0 | 48.0903 | 1.6036 | 0.0020255 | 0 | 99.9855 | 0.96209 | 0 | 1.8164 | 3134.3403 | 84.1688 | 3.2038
2025-07-23 11:24 | 1.6008 | 1.5995 | 243.4375 | 243.1944 | 0.24307 | 0.31934 | 0.62797 | 0.051215 | 83.8108 | 84.6354 | 65.7118 | 774 | 771.9907 | 56.3097 | 0.58015 | 45.3125 | 45.1389 | 494 | 0 | 0 | 0 | 0 | 0 | 0 | 0 | 48.0903 | 1.5994 | 0.0028935 | 0.065104 | 99.9602 | 1.0163 | 0 | 1.8164 | 3134.3403 | 84.2231 | 3.2004
2025-07-23 11:24 | 1.5961 | 1.5948 | 242.9514 | 243.75 | 0.7986 | 0.32232 | 0.62797 | 0.051432 | 83.8108 | 84.6354 | 65.7118 | 774 | 774.1936 | 56.3097 | 0.57643 | 45.3125 | 45.1389 | 494 | 0 | 0 | 0 | 0 | 0 | 0 | 0 | 48.0469 | 1.5948 | 0.0036169 | 0.048828 | 99.9494 | 0.99465 | 0 | 1.8164 | 3143.284 | 84.2231 | 3.1908
2025-07-23 11:25 | 1.5985 | 1.5969 | 242.2569 | 243.6979 | 1.441 | 0.31033 | 0.62905 | 0.051288 | 83.8325 | 84.6571 | 65.6901 | 774 | 771.9907 | 56.3097 | 0.57263 | 45.3125 | 45.1389 | 494 | 0 | 0 | 0 | 0 | 0 | 0 | 0 | 48.0469 | 1.5971 | 0.0062211 | 0.048828 | 99.9494 | 1.0489 | 0 | 1.8164 | 3134.3403 | 84.2448 | 3.1955
2025-07-23 11:25 | 1.6036 | 1.602 | 242.9861 | 242.9861 | 0 | 0.31836 | 0.62797 | 0.051288 | 83.8325 | 84.6571 | 65.6901 | 774 | 771.9907 | 56.3097 | 0.56847 | 45.3125 | 45.1389 | 494 | 0 | 0 | 0 | 0 | 0 | 0 | 0 | 48.0469 | 1.6001 | 0.013166 | 0.075955 | 99.9747 | 0.99103 | 0 | 1.8164 | 3134.3403 | 84.2448 | 3.2056
2025-07-23 11:25 | 1.6045 | 1.6024 | 243.9236 | 242.6389 | 1.2847 | 0.32503 | 0.62797 | 0.051288 | 83.8325 | 84.6788 | 65.6901 | 774 | 772.0486 | 56.3097 | 0.56503 | 45.3125 | 45.1389 | 494 | 0 | 0 | 0 | 0 | 0 | 0 | 0 | 48.0469 | 1.6034 | 0.012008 | 0.037977 | 99.9819 | 1.02 | 0 | 1.8164 | 3134.5755 | 84.2556 | 3.2069
2025-07-23 11:25 | 1.6036 | 1.602 | 243.4548 | 242.5347 | 0.92014 | 0.3208 | 0.62905 | 0.051288 | 83.8542 | 84.6788 | 65.6901 | 774 | 771.9907 | 56.2012 | 0.56167 | 45.3125 | 45.1389 | 494 | 0 | 0 | 0 | 0 | 0 | 0 | 0 | 48.0252 | 1.6023 | 0.012008 | 0 | 99.953 | 0.99465 | 0 | 1.8129 | 3134.3403 | 84.2665 | 3.2056
2025-07-23 11:25 | 1.5975 | 1.5965 | 242.8646 | 243.6458 | 0.78122 | 0.32151 | 0.62905 | 0.051288 | 83.8542 | 84.7439 | 65.6467 | 774 | 771.9907 | 56.3097 | 0.55953 | 45.3342 | 45.1389 | 494 | 0 | 0 | 0 | 0 | 0 | 0 | 0 | 48.0252 | 1.5981 | 0.0023148 | 0.027127 | 99.9494 | 0.96933 | 0 | 1.8164 | 3134.3403 | 84.299 | 3.194
2025-07-23 11:25 | 1.5991 | 1.5979 | 242.934 | 243.5764 | 0.64236 | 0.31565 | 0.62948 | 0.051288 | 83.9193 | 84.7439 | 65.6467 | 774 | 771.9907 | 56.3097 | 0.55534 | 45.3125 | 45.1389 | 494 | 0 | 0 | 0 | 0 | 0 | 0 | 0 | 48.0035 | 1.5978 | 0.0034722 | 0.048828 | 100 | 0.99103 | 0 | 1.8164 | 3134.3403 | 84.3316 | 3.197
2025-07-23 11:25 | 1.5985 | 1.5966 | 242.7952 | 243.6458 | 0.85066 | 0.31538 | 0.62948 | 0.051288 | 83.9193 | 84.7656 | 65.6467 | 774 | 771.9907 | 56.3097 | 0.5519 | 45.3125 | 45.1389 | 494 | 0 | 0 | 0 | 0 | 0 | 0 | 0 | 48.0252 | 1.5962 | 0.0066551 | 0.065104 | 99.9602 | 1.0019 | 0 | 1.8164 | 3134.3403 | 84.3424 | 3.1952
2025-07-23 11:26 | 1.5952 | 1.5946 | 241.9271 | 243.75 | 1.8229 | 0.31326 | 0.6297 | 0.051432 | 83.941 | 84.7656 | 65.6033 | 774 | 772.6034 | 56.3097 | 0.54915 | 45.3125 | 45.1389 | 494 | 0 | 0 | 0 | 0 | 0 | 0 | 0 | 47.9818 | 1.5935 | 0.0060764 | 0.048828 | 99.9855 | 0.98741 | 0 | 1.8164 | 3136.8278 | 84.3533 | 3.1898
2025-07-23 11:26 | 1.603 | 1.6013 | 243.316 | 243.1771 | 0.13892 | 0.31619 | 0.62963 | 0.051288 | 83.941 | 84.809 | 65.6033 | 774 | 771.9907 | 56.3097 | 0.54543 | 45.3125 | 45.1389 | 494 | 0 | 0 | 0 | 0 | 0 | 0 | 0 | 47.9818 | 1.6017 | 0.01331 | 0.043403 | 100 | 1.02 | 0 | 1.8164 | 3134.3403 | 84.375 | 3.2043
2025-07-23 11:26 | 1.6021 | 1.5994 | 242.8646 | 242.7431 | 0.12154 | 0.31765 | 0.62963 | 0.051288 | 83.941 | 84.809 | 65.6033 | 774 | 772.6649 | 56.3097 | 0.54178 | 45.3125 | 45.1389 | 494 | 0 | 0 | 0 | 0 | 0 | 0 | 0 | 47.9818 | 1.5988 | 0.012008 | 0.07053 | 100 | 0.99465 | 0 | 1.8164 | 3137.0775 | 84.375 | 3.2015
2025-07-23 11:26 | 1.6037 | 1.6039 | 243.8715 | 242.3437 | 1.5278 | 0.32297 | 0.62963 | 0.051288 | 83.9627 | 84.8524 | 65.5599 | 774 | 771.9907 | 56.3097 | 0.53838 | 45.3125 | 45.1389 | 494 | 0 | 0 | 0 | 0 | 0 | 0 | 0 | 47.9384 | 1.6046 | 0.0043403 | 0.065104 | 100 | 1.0236 | 0 | 1.8164 | 3134.3403 | 84.4076 | 3.2076
2025-07-23 11:26 | 1.5972 | 1.5982 | 242.9861 | 243.6979 | 0.71182 | 0.32015 | 0.62963 | 0.051288 | 84.0061 | 84.8958 | 65.5599 | 774 | 771.9907 | 56.3097 | 0.53653 | 45.3125 | 45.1389 | 494 | 0 | 0 | 0 | 0 | 0 | 0 | 0 | 47.9384 | 1.5977 | 0.0031829 | 0.027127 | 99.9964 | 0.99103 | 0 | 1.8164 | 3134.3403 | 84.451 | 3.1955
2025-07-23 11:26 | 1.5982 | 1.5966 | 242.309 | 243.0035 | 0.69443 | 0.31782 | 0.63281 | 0.051288 | 84.0278 | 84.8958 | 65.5599 | 774 | 771.9907 | 56.3097 | 0.53273 | 45.3342 | 45.1389 | 494 | 0 | 0 | 0 | 0 | 0 | 0 | 0 | 47.9384 | 1.5965 | 0.0040509 | 0.086806 | 99.953 | 0.97656 | 0 | 1.8164 | 3134.3403 | 84.4618 | 3.1949
2025-07-23 11:26 | 1.5977 | 1.5952 | 242.7257 | 243.5417 | 0.81599 | 0.31505 | 0.63166 | 0.051215 | 84.0278 | 84.8958 | 65.5599 | 774 | 771.9907 | 56.3097 | 0.52901 | 45.3125 | 45.1389 | 494 | 0 | 0 | 0 | 0 | 0 | 0 | 0 | 47.9384 | 1.5962 | 0.005353 | 0.092231 | 99.9494 | 0.98018 | 0 | 1.8164 | 3134.3403 | 84.4618 | 3.1929
2025-07-23 11:26 | 1.6024 | 1.6001 | 242.7083 | 242.9688 | 0.26045 | 0.31868 | 0.63071 | 0.051288 | 84.0278 | 84.9175 | 65.5382 | 774 | 773.0992 | 56.2337 | 0.52629 | 45.3125 | 45.1389 | 494 | 0 | 0 | 0 | 0 | 0 | 0 | 0 | 47.9167 | 1.5987 | 0.012731 | 0.048828 | 100 | 0.99465 | 0 | 1.814 | 3138.841 | 84.4727 | 3.2025
2025-07-23 11:27 | 1.6036 | 1.602 | 243.8021 | 242.1701 | 1.632 | 0.32254 | 0.6297 | 0.051288 | 84.0495 | 84.9392 | 65.5382 | 774 | 771.9329 | 56.3097 | 0.52351 | 45.3125 | 45.1389 | 494 | 0 | 0 | 0 | 0 | 0 | 0 | 0 | 47.9167 | 1.6023 | 0.0018808 | 0.021701 | 99.9675 | 0.99103 | 0 | 1.8164 | 3134.1054 | 84.4944 | 3.2056
2025-07-23 11:27 | 1.6007 | 1.5994 | 243.0208 | 242.6389 | 0.38194 | 0.31879 | 0.62963 | 0.051288 | 84.0495 | 84.9609 | 65.5382 | 774 | 773.1481 | 56.3097 | 0.52072 | 45.3125 | 45.1389 | 494 | 0 | 0 | 0 | 0 | 0 | 0 | 0 | 47.9167 | 1.5992 | 0.0030382 | 0.07053 | 100 | 0.96933 | 0 | 1.8164 | 3139.0395 | 84.5052 | 3.2001
2025-07-23 11:27 | 1.5943 | 1.5935 | 242.7604 | 243.125 | 0.36458 | 0.32172 | 0.62963 | 0.051288 | 84.0929 | 85.0043 | 65.5382 | 774 | 771.9907 | 56.3097 | 0.51736 | 45.3125 | 45.1389 | 494 | 0 | 0 | 0 | 0 | 0 | 0 | 0 | 47.895 | 1.5929 | 0.0046296 | 0 | 100 | 1.0308 | 0 | 1.8164 | 3134.3403 | 84.5486 | 3.1878
2025-07-23 11:27 | 1.5978 | 1.5965 | 242.5173 | 242.8993 | 0.38194 | 0.31847 | 0.62905 | 0.051288 | 84.1146 | 85.0043 | 65.4731 | 774 | 773.1481 | 56.3097 | 0.51364 | 45.3125 | 45.1389 | 494 | 0 | 0 | 0 | 0 | 0 | 0 | 0 | 47.8516 | 1.5965 | 0.0036169 | 0.059679 | 99.9964 | 0.99465 | 0 | 1.8164 | 3139.0395 | 84.5595 | 3.1943
2025-07-23 11:27 | 1.5959 | 1.5943 | 241.9792 | 243.6111 | 1.632 | 0.31098 | 0.62905 | 0.051288 | 84.1363 | 85.0043 | 65.4731 | 774 | 771.9907 | 56.3097 | 0.51027 | 45.3125 | 45.0955 | 494 | 0 | 0 | 0 | 0 | 0 | 0 | 0 | 47.8516 | 1.5945 | 0.0047743 | 0.092231 | 99.9385 | 0.99103 | 0 | 1.8164 | 3134.3403 | 84.5703 | 3.1902
2025-07-23 11:27 | 1.6056 | 1.6037 | 243.2292 | 242.6042 | 0.62498 | 0.31738 | 0.62905 | 0.051215 | 84.1363 | 85.026 | 65.4731 | 774 | 771.9907 | 56.3097 | 0.50655 | 45.3125 | 45.0955 | 494 | 0 | 0 | 0 | 0 | 0 | 0 | 0 | 47.8516 | 1.6042 | 0.013455 | 0.065104 | 100 | 1.0019 | 0 | 1.8164 | 3134.3403 | 84.5812 | 3.2093
2025-07-23 11:27 | 1.6017 | 1.6 | 243.5764 | 242.0486 | 1.5278 | 0.32145 | 0.62963 | 0.051288 | 84.1363 | 85.026 | 65.4514 | 774 | 771.9907 | 56.3097 | 0.5038 | 45.3125 | 45.0955 | 494 | 0 | 0 | 0 | 0 | 0 | 0 | 0 | 47.8299 | 1.6001 | 0.011574 | 0.048828 | 100 | 0.99465 | 0 | 1.8164 | 3134.3403 | 84.5812 | 3.2017
2025-07-23 11:28 | 1.5991 | 1.5979 | 242.8646 | 242.9514 | 0.086792 | 0.3214 | 0.62948 | 0.051288 | 84.1797 | 85.0477 | 65.4514 | 774 | 774.3634 | 56.2012 | 0.50192 | 45.3342 | 45.0955 | 494 | 0 | 0 | 0 | 0 | 0 | 0 | 0 | 47.8299 | 1.6001 | 0.0017361 | 0.027127 | 99.9964 | 0.98741 | 0 | 1.8129 | 3143.9736 | 84.6137 | 3.197
2025-07-23 11:28 | 1.5995 | 1.5988 | 242.0833 | 243.0556 | 0.97223 | 0.31462 | 0.63064 | 0.051288 | 84.1797 | 85.0477 | 65.4514 | 774 | 773.5406 | 55.7563 | 0.51212 | 45.3125 | 45.0955 | 494 | 0 | 0 | 0 | 0 | 0 | 0 | 0 | 47.8299 | 1.5982 | 0.004919 | 0.027127 | 100 | 1.0019 | 0 | 1.7986 | 3140.6329 | 84.6137 | 3.1984
2025-07-23 11:28 | 1.5971 | 1.5958 | 242.1528 | 243.6111 | 1.4583 | 0.31576 | 0.6318 | 0.051432 | 84.1797 | 85.0911 | 65.4514 | 774 | 771.9907 | 56.3097 | 0.52543 | 45.3342 | 45.1172 | 494 | 0 | 0 | 0 | 0 | 0 | 0 | 0 | 47.8299 | 1.5952 | 0.0065104 | 0.048828 | 99.9494 | 0.99465 | 0 | 1.8164 | 3134.3403 | 84.6354 | 3.1929
2025-07-23 11:28 | 1.6068 | 1.6053 | 243.125 | 242.1875 | 0.9375 | 0.31538 | 0.63303 | 0.051288 | 84.2014 | 85.1128 | 65.4297 | 774 | 772.8802 | 56.3151 | 0.537 | 45.3125 | 45.0955 | 494 | 0 | 0 | 0 | 0 | 0 | 0 | 0 | 47.8082 | 1.6056 | 0.012008 | 0.092231 | 99.9747 | 0.96209 | 0 | 1.8166 | 3137.9515 | 84.6571 | 3.2121
2025-07-23 11:28 | 1.605 | 1.6019 | 243.5938 | 242.1007 | 1.4931 | 0.32655 | 0.6339 | 0.051288 | 84.2014 | 85.1128 | 65.4297 | 774 | 774.3634 | 56.3097 | 0.54847 | 45.2908 | 45.1172 | 494 | 0 | 0 | 0 | 0 | 0 | 0 | 0 | 47.7648 | 1.6037 | 0.010417 | 0.07053 | 99.9964 | 1.0091 | 0 | 1.8164 | 3143.9736 | 84.6571 | 3.2069
2025-07-23 11:28 | 1.6007 | 1.5995 | 242.9514 | 242.1875 | 0.76389 | 0.32237 | 0.6318 | 0.051215 | 84.2014 | 85.1128 | 65.4297 | 774 | 774.3634 | 56.2012 | 0.56011 | 45.2908 | 45.1172 | 494 | 0 | 0 | 0 | 0 | 0 | 0 | 0 | 47.8082 | 1.5992 | 0.0028935 | 0.027127 | 99.9566 | 1.0019 | 0 | 1.8129 | 3143.9736 | 84.6571 | 3.2002
2025-07-23 11:28 | 1.5964 | 1.594 | 242.3611 | 242.9688 | 0.60765 | 0.32281 | 0.63064 | 0.051288 | 84.2665 | 85.1128 | 65.4297 | 774 | 771.9907 | 56.3097 | 0.56963 | 45.2908 | 45.0955 | 494 | 0 | 0 | 0 | 0 | 0 | 0 | 0 | 47.7431 | 1.5946 | 0.0031829 | 0.037977 | 99.9566 | 0.99465 | 0 | 1.8164 | 3134.3403 | 84.6897 | 3.1904
2025-07-23 11:28 | 1.5972 | 1.5965 | 242.1875 | 243.2118 | 1.0243 | 0.3176 | 0.63071 | 0.051288 | 84.2665 | 85.1128 | 65.4297 | 774 | 771.9907 | 56.3097 | 0.57903 | 45.2908 | 45.0955 | 494 | 0 | 0 | 0 | 0 | 0 | 0 | 0 | 47.7431 | 1.5958 | 0.0037616 | 0.07053 | 100 | 0.99465 | 0 | 1.8164 | 3134.3403 | 84.6897 | 3.1937
2025-07-23 11:29 | 1.599 | 1.5964 | 242.066 | 243.2118 | 1.1458 | 0.31679 | 0.63166 | 0.051215 | 84.2882 | 85.1345 | 65.3646 | 774 | 771.9907 | 56.2012 | 0.5859 | 45.2908 | 45.1172 | 494 | 0 | 0 | 0 | 0 | 0 | 0 | 0 | 47.7431 | 1.5952 | 0.011285 | 0.016276 | 100 | 1.0163 | 0 | 1.8129 | 3134.3403 | 84.7114 | 3.1953
2025-07-23 11:29 | 1.6047 | 1.6037 | 242.6562 | 242.1701 | 0.48611 | 0.31879 | 0.63071 | 0.051432 | 84.2882 | 85.1345 | 65.3863 | 774 | 771.9907 | 56.3097 | 0.59393 | 45.2908 | 45.0955 | 494 | 0 | 0 | 0 | 0 | 0 | 0 | 0 | 47.7431 | 1.603 | 0.011863 | 0.037977 | 100 | 0.99103 | 0 | 1.8164 | 3134.3403 | 84.7114 | 3.2085
2025-07-23 11:29 | 1.6033 | 1.6019 | 242.7257 | 242.1701 | 0.55556 | 0.31809 | 0.63064 | 0.051288 | 84.3099 | 85.1345 | 65.3646 | 774 | 771.9907 | 56.2012 | 0.60229 | 45.2908 | 45.0955 | 494 | 0 | 0 | 0 | 0 | 0 | 0 | 0 | 47.7214 | 1.602 | 0.010272 | 0.048828 | 100 | 1.02 | 0 | 1.8129 | 3134.3403 | 84.7222 | 3.2052
2025-07-23 11:29 | 1.6032 | 1.6008 | 243.0729 | 241.875 | 1.198 | 0.3233 | 0.63064 | 0.051288 | 84.3099 | 85.178 | 65.3646 | 774 | 772.0486 | 56.2012 | 0.6106 | 45.2908 | 45.0955 | 494 | 0 | 0 | 0 | 0 | 0 | 0 | 0 | 47.7214 | 1.6019 | 0.010272 | 0.0054253 | 99.9602 | 1.02 | 0 | 1.8129 | 3134.5755 | 84.7439 | 3.204
2025-07-23 11:29 | 1.6001 | 1.5982 | 242.5 | 242.6215 | 0.12151 | 0.31765 | 0.6318 | 0.051288 | 84.3099 | 85.1997 | 65.3429 | 774 | 771.9907 | 56.3097 | 0.61784 | 45.2908 | 45.1172 | 494 | 0 | 0 | 0 | 0 | 0 | 0 | 0 | 47.7214 | 1.599 | 0.0028935 | 0.037977 | 100 | 0.98741 | 0 | 1.8164 | 3134.3403 | 84.7548 | 3.1984
2025-07-23 11:29 | 1.5981 | 1.5972 | 241.9271 | 243.1771 | 1.25 | 0.31695 | 0.6318 | 0.051288 | 84.375 | 85.178 | 65.3429 | 774 | 771.9907 | 56.3043 | 0.62395 | 45.2908 | 45.0955 | 494 | 0 | 0 | 0 | 0 | 0 | 0 | 0 | 47.7214 | 1.5968 | 0.0046296 | 0.11393 | 100 | 1.0019 | 0 | 1.8163 | 3134.3403 | 84.7765 | 3.1953
2025-07-23 11:29 | 1.5978 | 1.5961 | 241.875 | 243.2465 | 1.3716 | 0.31603 | 0.63187 | 0.051288 | 84.3967 | 85.1997 | 65.3429 | 774 | 771.9907 | 56.3097 | 0.6309 | 45.2908 | 45.0955 | 494 | 0 | 0 | 0 | 0 | 0 | 0 | 0 | 47.7214 | 1.5964 | 0.0067998 | 0.07053 | 99.9892 | 1.0055 | 0 | 1.8164 | 3134.3403 | 84.7982 | 3.1939
2025-07-23 11:30 | 1.5964 | 1.5943 | 241.5798 | 243.1076 | 1.5278 | 0.31283 | 0.63064 | 0.051288 | 84.3967 | 85.2214 | 65.2995 | 774 | 771.9907 | 56.3097 | 0.6377 | 45.2908 | 45.1172 | 494 | 0 | 0 | 0 | 0 | 0 | 0 | 0 | 47.678 | 1.5951 | 0.0059317 | 0.059679 | 99.9602 | 0.98018 | 0 | 1.8164 | 3134.3403 | 84.809 | 3.1907
2025-07-23 11:30 | 1.605 | 1.603 | 243.2986 | 241.684 | 1.6146 | 0.32324 | 0.6318 | 0.051288 | 84.3967 | 85.2214 | 65.2995 | 774 | 772.0486 | 56.3097 | 0.64345 | 45.2908 | 45.0955 | 494 | 0 | 0 | 0 | 0 | 0 | 0 | 0 | 47.678 | 1.604 | 0.011574 | 0.086806 | 100 | 0.97656 | 0 | 1.8164 | 3134.5755 | 84.809 | 3.208
2025-07-23 11:30 | 1.5955 | 1.5946 | 242.3611 | 242.3958 | 0.034729 | 0.32172 | 0.63281 | 0.051288 | 84.4184 | 85.2648 | 65.2995 | 774 | 771.9907 | 56.3097 | 0.64992 | 45.2908 | 45.0955 | 494 | 0 | 0 | 0 | 0 | 0 | 0 | 0 | 47.6345 | 1.5964 | 0.0024595 | 0.027127 | 100 | 0.99103 | 0 | 1.8164 | 3134.3403 | 84.8416 | 3.1901
2025-07-23 11:30 | 1.594 | 1.5935 | 242.2049 | 243.1076 | 0.90277 | 0.31554 | 0.63281 | 0.051432 | 84.4184 | 85.2648 | 65.2995 | 774 | 771.9907 | 56.3097 | 0.65618 | 45.2908 | 45.1172 | 494 | 0 | 0 | 0 | 0 | 0 | 0 | 0 | 47.6345 | 1.5927 | 0.0040509 | 0.043403 | 99.953 | 1.02 | 0 | 1.8164 | 3134.3403 | 84.8416 | 3.1875
2025-07-23 11:30 | 1.5977 | 1.5958 | 241.7708 | 242.8472 | 1.0764 | 0.31304 | 0.6318 | 0.051288 | 84.4184 | 85.2648 | 65.2995 | 774 | 771.9907 | 56.2012 | 0.6611 | 45.2908 | 45.0955 | 494 | 0 | 0 | 0 | 0 | 0 | 0 | 0 | 47.6345 | 1.5964 | 0.014034 | 0.048828 | 99.9747 | 0.98741 | 0 | 1.8129 | 3134.3403 | 84.8416 | 3.1934
2025-07-23 11:30 | 1.6024 | 1.6003 | 242.1354 | 243.0382 | 0.90276 | 0.31576 | 0.63064 | 0.051288 | 84.4835 | 85.2865 | 65.2995 | 774 | 771.9907 | 56.1957 | 0.66258 | 45.2908 | 45.0955 | 494 | 0 | 0 | 0 | 0 | 0 | 0 | 0 | 47.6345 | 1.601 | 0.011863 | 0.065104 | 100 | 1.0344 | 0 | 1.8128 | 3134.3403 | 84.885 | 3.2027
2025-07-23 11:30 | 1.5997 | 1.5978 | 242.0833 | 242.4653 | 0.38194 | 0.31586 | 0.62963 | 0.051288 | 84.4835 | 85.2865 | 65.2561 | 774 | 771.9907 | 56.3097 | 0.65567 | 45.2908 | 45.0955 | 494 | 0 | 0 | 0 | 0 | 0 | 0 | 0 | 47.5911 | 1.5984 | 0.013455 | 0.048828 | 99.9385 | 0.99103 | 0 | 1.8164 | 3134.3403 | 84.885 | 3.1975
2025-07-23 11:30 | 1.602 | 1.6005 | 242.7952 | 241.6667 | 1.1285 | 0.32118 | 0.62963 | 0.051288 | 84.4835 | 85.2865 | 65.2561 | 774 | 771.9907 | 56.3097 | 0.65007 | 45.2908 | 45.1172 | 494 | 0 | 0 | 0 | 0 | 0 | 0 | 0 | 47.5911 | 1.601 | 0.012153 | 0.016276 | 100 | 0.98741 | 0 | 1.8164 | 3134.3403 | 84.885 | 3.2025
2025-07-23 11:31 | 1.603 | 1.6019 | 243.1597 | 241.3368 | 1.8229 | 0.32368 | 0.62963 | 0.051432 | 84.5052 | 85.3082 | 65.2561 | 774 | 771.9907 | 56.3097 | 0.64482 | 45.2908 | 45.0955 | 494 | 0 | 0 | 0 | 0 | 0 | 0 | 0 | 47.5911 | 1.6019 | 0.012008 | 0.048828 | 99.9892 | 1.0163 | 0 | 1.8164 | 3134.3403 | 84.9067 | 3.2049
2025-07-23 11:31 | 1.6026 | 1.6007 | 242.6389 | 241.8403 | 0.7986 | 0.32444 | 0.62963 | 0.051288 | 84.5052 | 85.3516 | 65.2561 | 774 | 773.206 | 56.3097 | 0.63987 | 45.2908 | 45.1172 | 494 | 0 | 0 | 0 | 0 | 0 | 0 | 0 | 47.5911 | 1.6005 | 0.0020255 | 0.043403 | 100 | 0.99103 | 0 | 1.8164 | 3139.2744 | 84.9284 | 3.2033
2025-07-23 11:31 | 1.5972 | 1.5959 | 242.0486 | 242.5347 | 0.48611 | 0.31532 | 0.62905 | 0.051288 | 84.5052 | 85.3516 | 65.2127 | 774 | 771.9907 | 56.3097 | 0.63495 | 45.2908 | 45.0955 | 494 | 0 | 0 | 0 | 0 | 0 | 0 | 0 | 47.5694 | 1.5956 | 0.0036169 | 0.07053 | 99.9204 | 1.0055 | 0 | 1.8164 | 3134.3403 | 84.9284 | 3.1931
2025-07-23 11:31 | 1.6007 | 1.5985 | 241.9097 | 242.6736 | 0.76389 | 0.31391 | 0.62695 | 0.051215 | 84.5486 | 85.3516 | 65.2127 | 774 | 771.9907 | 56.8631 | 0.63021 | 45.2908 | 45.0955 | 494 | 0 | 0 | 0 | 0 | 0 | 0 | 0 | 47.5694 | 1.5994 | 0.013744 | 0.086806 | 100 | 1.0163 | 0 | 1.8343 | 3134.3403 | 84.9501 | 3.1992
2025-07-23 11:31 | 1.6019 | 1.6019 | 241.7882 | 242.5347 | 0.74652 | 0.31581 | 0.6237 | 0.051288 | 84.5486 | 85.3516 | 65.2127 | 774 | 772.1219 | 56.9661 | 0.62623 | 45.2908 | 45.0521 | 494 | 0 | 0 | 0 | 0 | 0 | 0 | 0 | 47.5477 | 1.6004 | 0.014034 | 0.027127 | 99.9385 | 0.99103 | 0 | 1.8376 | 3134.8728 | 84.9501 | 3.2037
2025-07-23 11:31 | 1.6013 | 1.5997 | 241.9097 | 242.309 | 0.39931 | 0.31831 | 0.6237 | 0.051288 | 84.5486 | 85.3516 | 65.2127 | 774 | 771.9907 | 56.4182 | 0.62261 | 45.2908 | 45.0521 | 494 | 0 | 0 | 0 | 0 | 0 | 0 | 0 | 47.5694 | 1.5998 | 0.012442 | 0.037977 | 100 | 0.96933 | 0 | 1.8199 | 3134.3403 | 84.9501 | 3.201
2025-07-23 11:31 | 1.6024 | 1.6008 | 242.4826 | 242.0313 | 0.45137 | 0.32237 | 0.62486 | 0.051432 | 84.5486 | 85.3733 | 65.2127 | 774 | 773.9477 | 55.9787 | 0.62012 | 45.2908 | 45.0521 | 494 | 0 | 0 | 0 | 0 | 0 | 0 | 0 | 47.5043 | 1.6032 | 0.0020255 | 0.027127 | 100 | 0.97656 | 0 | 1.8058 | 3142.2856 | 84.9609 | 3.2033
2025-07-23 11:32 | 1.6036 | 1.6019 | 242.691 | 241.4757 | 1.2153 | 0.31982 | 0.6237 | 0.051215 | 84.5486 | 85.3733 | 65.191 | 774 | 771.9907 | 56.2012 | 0.61556 | 45.2908 | 45.0521 | 494 | 0 | 0 | 0 | 0 | 0 | 0 | 0 | 47.5043 | 1.602 | 0.0028935 | 0.13021 | 99.9964 | 0.98741 | 0 | 1.8129 | 3134.3403 | 84.9609 | 3.2054
2025-07-23 11:32 | 1.5978 | 1.5966 | 242.2569 | 242.1181 | 0.13889 | 0.31858 | 0.6237 | 0.051288 | 84.592 | 85.3733 | 65.191 | 774 | 771.9907 | 56.2012 | 0.61227 | 45.2908 | 45.0521 | 494 | 0 | 0 | 0 | 0 | 0 | 0 | 0 | 47.4826 | 1.5965 | 0.0024595 | 0.065104 | 99.9566 | 1.0163 | 0 | 1.8129 | 3134.3403 | 84.9826 | 3.1944
2025-07-23 11:32 | 1.5978 | 1.5961 | 241.9271 | 242.4826 | 0.55554 | 0.31744 | 0.62377 | 0.051215 | 84.592 | 85.3733 | 65.191 | 774 | 774.4199 | 56.3097 | 0.60854 | 45.2908 | 45.0521 | 494 | 0 | 0 | 0 | 0 | 0 | 0 | 0 | 47.4826 | 1.5968 | 0.0043403 | 0.037977 | 99.9385 | 1.0055 | 0 | 1.8164 | 3144.203 | 84.9826 | 3.1939
2025-07-23 11:32 | 1.5953 | 1.5935 | 241.3194 | 242.7083 | 1.3889 | 0.31717 | 0.6237 | 0.051288 | 84.5703 | 85.395 | 65.191 | 774 | 772.0486 | 56.2012 | 0.60485 | 45.2908 | 45.0521 | 494 | 0 | 0 | 0 | 0 | 0 | 0 | 0 | 47.4826 | 1.5939 | 0.0060764 | 0.0054253 | 100 | 1.0163 | 0 | 1.8129 | 3134.5755 | 84.9826 | 3.1888
2025-07-23 11:32 | 1.5955 | 1.5955 | 241.7014 | 242.7604 | 1.059 | 0.31147 | 0.6237 | 0.051215 | 84.592 | 85.395 | 65.191 | 774 | 771.9907 | 56.3097 | 0.6008 | 45.2908 | 45.0521 | 494 | 0 | 0 | 0 | 0 | 0 | 0 | 0 | 47.4826 | 1.5964 | 0.0065104 | 0.037977 | 99.9602 | 0.98741 | 0 | 1.8164 | 3134.3403 | 84.9935 | 3.191
2025-07-23 11:32 | 1.6011 | 1.5982 | 241.3368 | 242.1701 | 0.83333 | 0.31651 | 0.6237 | 0.051215 | 84.592 | 85.395 | 65.1259 | 774 | 773.206 | 56.2012 | 0.59715 | 45.2908 | 45.0521 | 494 | 0 | 0 | 0 | 0 | 0 | 0 | 0 | 47.4609 | 1.5981 | 0.011863 | 0.021701 | 100 | 1.0163 | 0 | 1.8129 | 3139.2744 | 84.9935 | 3.1994
2025-07-23 11:32 | 1.6049 | 1.6033 | 242.5694 | 241.0764 | 1.4931 | 0.32048 | 0.62261 | 0.051288 | 84.6354 | 85.395 | 65.1693 | 774 | 771.9907 | 56.2012 | 0.59364 | 45.2908 | 45.0521 | 494 | 0 | 0 | 0 | 0 | 0 | 0 | 0 | 47.4609 | 1.6037 | 0.011574 | 0.075955 | 99.9855 | 0.99465 | 0 | 1.8129 | 3134.3403 | 85.0152 | 3.2082
2025-07-23 11:32 | 1.599 | 1.5978 | 241.9792 | 241.5972 | 0.38194 | 0.32275 | 0.6237 | 0.051288 | 84.6354 | 85.4601 | 65.1259 | 774 | 771.9907 | 56.3097 | 0.59122 | 45.2474 | 45.0521 | 494 | 0 | 0 | 0 | 0 | 0 | 0 | 0 | 47.4609 | 1.5977 | 0.0030382 | 0.037977 | 100 | 1.0019 | 0 | 1.8164 | 3134.3403 | 85.0477 | 3.1968
2025-07-23 11:33 | 1.5982 | 1.5969 | 242.3437 | 241.9445 | 0.39928 | 0.32048 | 0.62471 | 0.051215 | 84.6354 | 85.4601 | 65.1259 | 774 | 772.0486 | 56.2663 | 0.58753 | 45.2474 | 45.0521 | 494 | 0 | 0 | 0 | 0 | 0 | 0 | 0 | 47.3958 | 1.5969 | 0.0028935 | 0.0054253 | 100 | 1.0091 | 0 | 1.815 | 3134.5755 | 85.0477 | 3.1952
2025-07-23 11:33 | 1.5991 | 1.5975 | 241.5451 | 242.4653 | 0.92014 | 0.3208 | 0.6237 | 0.051215 | 84.6354 | 85.4601 | 65.1259 | 774 | 775.1018 | 56.3097 | 0.58377 | 45.2474 | 45.0521 | 494 | 0 | 0 | 0 | 0 | 0 | 0 | 0 | 47.3958 | 1.5969 | 0.0062211 | 0.048828 | 100 | 1.0091 | 0 | 1.8164 | 3146.9716 | 85.0477 | 3.1966
2025-07-23 11:33 | 1.6011 | 1.5997 | 241.5625 | 242.2396 | 0.67705 | 0.31831 | 0.62261 | 0.051215 | 84.6354 | 85.4601 | 65.1259 | 774 | 773.9974 | 56.3097 | 0.58044 | 45.2474 | 45.0521 | 494 | 0 | 0 | 0 | 0 | 0 | 0 | 0 | 47.3958 | 1.5995 | 0.0054977 | 0.027127 | 100 | 1.0019 | 0 | 1.8164 | 3142.4875 | 85.0477 | 3.2008
2025-07-23 11:33 | 1.5959 | 1.5943 | 241.3542 | 242.8125 | 1.4583 | 0.32237 | 0.6216 | 0.051215 | 84.6571 | 85.4601 | 65.1042 | 774 | 771.9907 | 56.3097 | 0.57765 | 45.2474 | 45.0521 | 494 | 0 | 0 | 0 | 0 | 0 | 0 | 0 | 47.3958 | 1.5946 | 0.004919 | 0.037977 | 100 | 0.98018 | 0 | 1.8164 | 3134.3403 | 85.0586 | 3.1902
2025-07-23 11:33 | 1.6042 | 1.6026 | 242.2569 | 241.3021 | 0.95488 | 0.32058 | 0.62102 | 0.051288 | 84.6571 | 85.4818 | 65.1042 | 774 | 771.9907 | 56.3097 | 0.57397 | 45.2474 | 45.0521 | 494 | 0 | 0 | 0 | 0 | 0 | 0 | 0 | 47.3741 | 1.6029 | 0.011574 | 0 | 99.9494 | 0.98741 | 0 | 1.8164 | 3134.3403 | 85.0694 | 3.2067
2025-07-23 11:33 | 1.6042 | 1.6027 | 242.5521 | 241.5278 | 1.0243 | 0.32514 | 0.6216 | 0.051288 | 84.6571 | 85.4818 | 65.1042 | 774 | 771.9907 | 56.3097 | 0.57118 | 45.2474 | 45.0521 | 494 | 0 | 0 | 0 | 0 | 0 | 0 | 0 | 47.3741 | 1.603 | 0.0066551 | 0 | 99.953 | 1.0091 | 0 | 1.8164 | 3134.3403 | 85.0694 | 3.2069
2025-07-23 11:33 | 1.5917 | 1.591 | 241.5798 | 242.4826 | 0.90279 | 0.32091 | 0.6216 | 0.051288 | 84.6788 | 85.4818 | 65.1042 | 774 | 771.9907 | 56.2012 | 0.56872 | 45.2474 | 45.0521 | 494 | 0 | 0 | 0 | 0 | 0 | 0 | 0 | 47.3524 | 1.5906 | 0.0034722 | 0.027127 | 99.9204 | 1.02 | 0 | 1.8129 | 3134.3403 | 85.0803 | 3.1827
2025-07-23 11:34 | 1.5995 | 1.5975 | 241.5798 | 242.3264 | 0.74655 | 0.3151 | 0.62102 | 0.051215 | 84.6788 | 85.5252 | 65.1042 | 774 | 773.1481 | 56.3097 | 0.56413 | 45.2474 | 45.0521 | 494 | 0 | 0 | 0 | 0 | 0 | 0 | 0 | 47.3524 | 1.5982 | 0.01331 | 0.059679 | 100 | 1.02 | 0 | 1.8164 | 3139.0395 | 85.102 | 3.197
2025-07-23 11:34 | 1.6021 | 1.6 | 241.5625 | 241.875 | 0.31247 | 0.31912 | 0.62001 | 0.051215 | 84.7222 | 85.5252 | 65.1042 | 774 | 771.9907 | 56.3097 | 0.56094 | 45.2474 | 45.0521 | 494 | 0 | 0 | 0 | 0 | 0 | 0 | 0 | 47.3524 | 1.601 | 0.012153 | 0.075955 | 99.9132 | 1.0055 | 0 | 1.8164 | 3134.3403 | 85.1237 | 3.2021
2025-07-23 11:34 | 1.6036 | 1.6021 | 242.5 | 241.3368 | 1.1632 | 0.32308 | 0.619 | 0.051288 | 84.7439 | 85.5252 | 65.1042 | 774 | 773.4744 | 55.9787 | 0.55726 | 45.2474 | 45.0521 | 494 | 0 | 0 | 0 | 0 | 0 | 0 | 0 | 47.2873 | 1.6023 | 0.011863 | 0.048828 | 99.9819 | 1.02 | 0 | 1.8058 | 3140.3643 | 85.1345 | 3.2057
2025-07-23 11:34 | 1.6032 | 1.6011 | 241.9097 | 241.3368 | 0.57292 | 0.32362 | 0.61791 | 0.051288 | 84.7439 | 85.5252 | 65.0825 | 774 | 771.9907 | 56.3097 | 0.55414 | 45.2474 | 45.0521 | 494 | 0 | 0 | 0 | 0 | 0 | 0 | 0 | 47.2873 | 1.6017 | 0.0023148 | 0 | 99.9711 | 1.0055 | 0 | 1.8164 | 3134.3403 | 85.1345 | 3.2043
2025-07-23 11:34 | 1.5991 | 1.5982 | 241.5451 | 242.1354 | 0.5903 | 0.31689 | 0.61791 | 0.051288 | 84.7439 | 85.5686 | 65.0825 | 774 | 774.7306 | 56.3097 | 0.5514 | 45.2474 | 45.0521 | 494 | 0 | 0 | 0 | 0 | 0 | 0 | 0 | 47.2873 | 1.5975 | 0.0037616 | 0.059679 | 99.9747 | 0.99103 | 0 | 1.8164 | 3145.4644 | 85.1562 | 3.1973
2025-07-23 11:34 | 1.5994 | 1.5985 | 241.3889 | 242.5173 | 1.1284 | 0.3189 | 0.6156 | 0.051288 | 84.7439 | 85.5686 | 65.0825 | 774 | 771.9907 | 56.3097 | 0.54767 | 45.2474 | 45.0304 | 494 | 0 | 0 | 0 | 0 | 0 | 0 | 0 | 47.2873 | 1.5977 | 0.0052083 | 0.075955 | 99.9602 | 1.0236 | 0 | 1.8164 | 3134.3403 | 85.1562 | 3.1979
2025-07-23 11:34 | 1.5988 | 1.5958 | 241.5451 | 242.0486 | 0.50346 | 0.31738 | 0.61458 | 0.051288 | 84.7439 | 85.5686 | 65.0825 | 774 | 774.8493 | 56.3097 | 0.5446 | 45.2474 | 45.0304 | 494 | 0 | 0 | 0 | 0 | 0 | 0 | 0 | 47.2656 | 1.5972 | 0.013455 | 0.059679 | 100 | 1.02 | 0 | 1.8164 | 3145.9462 | 85.1562 | 3.1946
2025-07-23 11:34 | 1.6053 | 1.6033 | 242.0833 | 241.0938 | 0.98956 | 0.32259 | 0.614 | 0.051288 | 84.7656 | 85.5686 | 65.0825 | 774 | 771.9907 | 56.3097 | 0.54091 | 45.2474 | 45.0304 | 494 | 0 | 0 | 0 | 0 | 0 | 0 | 0 | 47.2656 | 1.6036 | 0.012153 | 0.021701 | 100 | 0.95486 | 0 | 1.8164 | 3134.3403 | 85.1671 | 3.2086
2025-07-23 11:35 | 1.6001 | 1.6 | 242.1181 | 241.4583 | 0.65971 | 0.32595 | 0.61082 | 0.051215 | 84.7656 | 85.5686 | 65.0825 | 774 | 771.9907 | 56.3097 | 0.53881 | 45.2474 | 45.0304 | 494 | 0 | 0 | 0 | 0 | 0 | 0 | 0 | 47.2656 | 1.6007 | 0.0023148 | 0 | 99.9494 | 1.0055 | 0 | 1.8164 | 3134.3403 | 85.1671 | 3.2001
2025-07-23 11:35 | 1.5975 | 1.5958 | 242.1354 | 241.7361 | 0.39932 | 0.32075 | 0.61075 | 0.051288 | 84.7656 | 85.5686 | 65.0825 | 774 | 773.206 | 56.3151 | 0.53545 | 45.2474 | 45.0304 | 494 | 0 | 0 | 0 | 0 | 0 | 0 | 0 | 47.2222 | 1.5959 | 0.0030382 | 0.059679 | 99.9277 | 0.98018 | 0 | 1.8166 | 3139.2744 | 85.1671 | 3.1933
2025-07-23 11:35 | 1.5975 | 1.5965 | 241.1285 | 241.9445 | 0.81599 | 0.31868 | 0.61176 | 0.051288 | 84.7656 | 85.5903 | 65.0174 | 774 | 773.1481 | 56.3097 | 0.53168 | 45.2474 | 45.0304 | 494 | 0 | 0 | 0 | 0 | 0 | 0 | 0 | 47.2222 | 1.5962 | 0.0034722 | 0.07053 | 99.9566 | 0.96209 | 0 | 1.8164 | 3139.0395 | 85.178 | 3.194
2025-07-23 11:35 | 1.5991 | 1.5964 | 240.9028 | 242.1875 | 1.2847 | 0.31082 | 0.61386 | 0.051432 | 84.7656 | 85.5903 | 65.0174 | 774 | 771.9907 | 56.3097 | 0.52828 | 45.2474 | 45.0304 | 494 | 0 | 0 | 0 | 0 | 0 | 0 | 0 | 47.2222 | 1.5964 | 0.0065104 | 0.07053 | 99.9566 | 1.0055 | 0 | 1.8164 | 3134.3403 | 85.178 | 3.1955
2025-07-23 11:35 | 1.5964 | 1.5946 | 240.7118 | 242.5694 | 1.8576 | 0.31331 | 0.61176 | 0.051288 | 84.7656 | 85.5903 | 65.0608 | 774 | 773.1481 | 56.2012 | 0.52521 | 45.2474 | 45.0304 | 494 | 0 | 0 | 0 | 0 | 0 | 0 | 0 | 47.1788 | 1.5952 | 0.0054977 | 0.048828 | 99.9819 | 1.0019 | 0 | 1.8129 | 3139.0395 | 85.178 | 3.191
2025-07-23 11:35 | 1.5995 | 1.5979 | 241.1111 | 241.9618 | 0.85069 | 0.31782 | 0.60966 | 0.051288 | 84.7656 | 85.5903 | 65.0608 | 774 | 771.9907 | 56.3097 | 0.52119 | 45.2474 | 45.0304 | 494 | 0 | 0 | 0 | 0 | 0 | 0 | 0 | 47.1788 | 1.5982 | 0.011285 | 0.048828 | 99.953 | 1.02 | 0 | 1.8164 | 3134.3403 | 85.178 | 3.1975
2025-07-23 11:35 | 1.5997 | 1.5988 | 241.1285 | 241.9445 | 0.81599 | 0.31966 | 0.60858 | 0.051215 | 84.7656 | 85.5903 | 64.9957 | 774 | 771.9907 | 56.3097 | 0.51816 | 45.2257 | 45.0304 | 494 | 0 | 0 | 0 | 0 | 0 | 0 | 0 | 47.1788 | 1.5984 | 0.013455 | 0.037977 | 100 | 0.99465 | 0 | 1.8164 | 3134.3403 | 85.178 | 3.1985
2025-07-23 11:36 | 1.6045 | 1.6026 | 242.3785 | 240.9549 | 1.4236 | 0.32595 | 0.60749 | 0.051288 | 84.7656 | 85.5903 | 64.9957 | 774 | 772.0486 | 56.3097 | 0.51544 | 45.2474 | 45.0304 | 494 | 0 | 0 | 0 | 0 | 0 | 0 | 0 | 47.1354 | 1.603 | 0.012731 | 0.097656 | 99.9964 | 0.99465 | 0 | 1.8164 | 3134.5755 | 85.178 | 3.207
2025-07-23 11:36 | 1.5964 | 1.5955 | 241.875 | 241.5451 | 0.32985 | 0.32183 | 0.60749 | 0.051288 | 84.7656 | 85.5903 | 64.9957 | 774 | 771.9907 | 56.3097 | 0.51298 | 45.204 | 45.0304 | 494 | 0 | 0 | 0 | 0 | 0 | 0 | 0 | 47.1354 | 1.5952 | 0.0030382 | 0.037977 | 100 | 1.0236 | 0 | 1.8164 | 3134.3403 | 85.178 | 3.1918
2025-07-23 11:36 | 1.5965 | 1.5966 | 241.4236 | 241.6493 | 0.22569 | 0.32861 | 0.60648 | 0.051215 | 84.7656 | 85.6337 | 64.9957 | 774 | 771.9907 | 56.3097 | 0.50926 | 45.204 | 45.0304 | 494 | 0 | 0 | 0 | 0 | 0 | 0 | 0 | 47.1137 | 1.5969 | 0.0037616 | 0.059679 | 100 | 1.0308 | 0 | 1.8164 | 3134.3403 | 85.1997 | 3.1931
2025-07-23 11:36 | 1.5982 | 1.5964 | 240.5729 | 241.9792 | 1.4062 | 0.31847 | 0.60648 | 0.051215 | 84.7656 | 85.6337 | 64.9957 | 774 | 771.9907 | 56.3151 | 0.50582 | 45.204 | 45.0304 | 494 | 0 | 0 | 0 | 0 | 0 | 0 | 0 | 47.1137 | 1.5958 | 0.005787 | 0.07053 | 100 | 0.98741 | 0 | 1.8166 | 3134.3403 | 85.1997 | 3.1946
2025-07-23 11:36 | 1.6008 | 1.6005 | 241.3368 | 241.6146 | 0.27777 | 0.32048 | 0.60598 | 0.050781 | 84.7656 | 85.6337 | 64.9957 | 774 | 771.9907 | 56.3097 | 0.5025 | 45.204 | 45.0304 | 494 | 0 | 0 | 0 | 0 | 0 | 0 | 0 | 47.1137 | 1.5992 | 0.013021 | 0.037977 | 99.9747 | 0.98741 | 0 | 1.8164 | 3134.3403 | 85.1997 | 3.2014
2025-07-23 11:36 | 1.6043 | 1.603 | 241.7014 | 240.7639 | 0.9375 | 0.32281 | 0.60496 | 0.051215 | 84.7656 | 85.6337 | 64.9957 | 774 | 773.206 | 56.3097 | 0.5034 | 45.204 | 45.0304 | 494 | 0 | 0 | 0 | 0 | 0 | 0 | 0 | 47.1137 | 1.603 | 0.011429 | 0.048828 | 100 | 1.0163 | 0 | 1.8164 | 3139.2744 | 85.1997 | 3.2073
2025-07-23 11:36 | 1.603 | 1.6013 | 242.1181 | 240.7639 | 1.3542 | 0.32395 | 0.60605 | 0.051215 | 84.7656 | 85.6337 | 64.9957 | 774 | 771.9907 | 56.3097 | 0.51714 | 45.2257 | 45.0304 | 494 | 0 | 0 | 0 | 0 | 0 | 0 | 0 | 47.0486 | 1.6017 | 0.012587 | 0.065104 | 99.9711 | 1.02 | 0 | 1.8164 | 3134.3403 | 85.1997 | 3.2043
2025-07-23 11:36 | 1.6027 | 1.6024 | 242.2743 | 240.434 | 1.8403 | 0.32411 | 0.60496 | 0.051288 | 84.7656 | 85.6337 | 64.9957 | 774 | 773.206 | 56.3097 | 0.53092 | 45.204 | 45.0304 | 494 | 0 | 0 | 0 | 0 | 0 | 0 | 0 | 47.0486 | 1.603 | 0.0018808 | 0.037977 | 100 | 1.0019 | 0 | 1.8164 | 3139.2744 | 85.1997 | 3.2052
2025-07-23 11:37 | 1.5988 | 1.5971 | 241.9271 | 241.3194 | 0.60765 | 0.32666 | 0.60496 | 0.051288 | 84.7656 | 85.6337 | 64.9957 | 774 | 771.9907 | 56.3097 | 0.54333 | 45.2257 | 44.9653 | 494 | 0 | 0 | 0 | 0 | 0 | 0 | 0 | 47.0269 | 1.5995 | 0.0023148 | 0.075955 | 99.9747 | 1.0236 | 0 | 1.8164 | 3134.3403 | 85.1997 | 3.1959
2025-07-23 11:37 | 1.5966 | 1.5949 | 240.816 | 242.0313 | 1.2153 | 0.32091 | 0.60503 | 0.051288 | 84.7656 | 85.6337 | 64.974 | 774 | 773.206 | 56.3097 | 0.55414 | 45.204 | 45.0087 | 494 | 0 | 0 | 0 | 0 | 0 | 0 | 0 | 47.0269 | 1.5958 | 0.0036169 | 0.065104 | 100 | 0.98018 | 0 | 1.8164 | 3139.2744 | 85.1997 | 3.1916
2025-07-23 11:37 | 1.5984 | 1.5988 | 240.625 | 241.9445 | 1.3194 | 0.31494 | 0.60496 | 0.051288 | 84.7656 | 85.6337 | 64.974 | 774 | 772.0486 | 56.3097 | 0.56337 | 45.204 | 44.9653 | 494 | 0 | 0 | 0 | 0 | 0 | 0 | 0 | 47.0269 | 1.5975 | 0.0062211 | 0.059679 | 99.9385 | 1.0091 | 0 | 1.8164 | 3134.5755 | 85.1997 | 3.1972
2025-07-23 11:37 | 1.6008 | 1.599 | 240.7812 | 241.7708 | 0.98956 | 0.31852 | 0.60388 | 0.051288 | 84.7656 | 85.6337 | 64.974 | 774 | 773.206 | 56.2012 | 0.57386 | 45.204 | 44.9653 | 494 | 0 | 0 | 0 | 0 | 0 | 0 | 0 | 47.0052 | 1.5988 | 0.0052083 | 0.07053 | 99.9277 | 1.0055 | 0 | 1.8129 | 3139.2744 | 85.1997 | 3.1998
2025-07-23 11:37 | 1.6058 | 1.6021 | 241.2153 | 241.0764 | 0.13889 | 0.31798 | 0.60388 | 0.051288 | 84.7656 | 85.6337 | 64.974 | 774 | 771.9907 | 56.2012 | 0.58167 | 45.204 | 44.9653 | 494 | 0 | 0 | 0 | 0 | 0 | 0 | 0 | 47.0052 | 1.6026 | 0.013744 | 0.086806 | 99.9892 | 0.99465 | 0 | 1.8129 | 3134.3403 | 85.1997 | 3.2079
2025-07-23 11:37 | 1.6032 | 1.599 | 240.9722 | 241.6667 | 0.69446 | 0.31982 | 0.60294 | 0.051288 | 84.7656 | 85.6771 | 64.974 | 774 | 771.9907 | 56.2012 | 0.59017 | 45.2257 | 45.0087 | 494 | 0 | 0 | 0 | 0 | 0 | 0 | 0 | 47.0052 | 1.6 | 0.012153 | 0.10851 | 99.9747 | 1.0091 | 0 | 1.8129 | 3134.3403 | 85.2214 | 3.2021
2025-07-23 11:37 | 1.6045 | 1.6019 | 241.7882 | 240.8333 | 0.95488 | 0.31744 | 0.60171 | 0.051288 | 84.7656 | 85.6771 | 64.974 | 774 | 771.9907 | 56.3097 | 0.5982 | 45.204 | 44.9653 | 494 | 0 | 0 | 0 | 0 | 0 | 0 | 0 | 46.9401 | 1.6032 | 0.013021 | 0.043403 | 100 | 0.99103 | 0 | 1.8164 | 3134.3403 | 85.2214 | 3.2063
2025-07-23 11:38 | 1.6024 | 1.6003 | 242.1354 | 240.6076 | 1.5278 | 0.32433 | 0.60077 | 0.051288 | 84.7656 | 85.6771 | 64.974 | 774 | 771.9907 | 56.3097 | 0.60565 | 45.2257 | 44.9653 | 494 | 0 | 0 | 0 | 0 | 0 | 0 | 0 | 46.9401 | 1.6005 | 0.012731 | 0.065104 | 99.9711 | 1.0055 | 0 | 1.8164 | 3134.3403 | 85.2214 | 3.2027
2025-07-23 11:38 | 1.5981 | 1.5966 | 241.3368 | 240.8854 | 0.45139 | 0.32254 | 0.60077 | 0.051288 | 84.7656 | 85.6771 | 64.974 | 774 | 771.9907 | 56.3097 | 0.61361 | 45.204 | 45.0087 | 494 | 0 | 0 | 0 | 0 | 0 | 0 | 0 | 46.9618 | 1.5971 | 0.0017361 | 0.016276 | 99.9819 | 0.99465 | 0 | 1.8164 | 3134.3403 | 85.2214 | 3.1947
2025-07-23 11:38 | 1.5913 | 1.5894 | 240.2431 | 242.1007 | 1.8576 | 0.31494 | 0.59954 | 0.051288 | 84.7656 | 85.6771 | 64.974 | 774 | 772.0486 | 56.2012 | 0.62109 | 45.2257 | 45.0087 | 494 | 0 | 0 | 0 | 0 | 0 | 0 | 0 | 46.9184 | 1.5903 | 0.0041956 | 0.037977 | 99.9747 | 0.97295 | 0 | 1.8129 | 3134.5755 | 85.2214 | 3.1807
2025-07-23 11:38 | 1.6036 | 1.6014 | 241.6146 | 240.6423 | 0.97223 | 0.31733 | 0.59903 | 0.051288 | 84.7656 | 85.7205 | 64.974 | 774 | 771.9907 | 56.3097 | 0.62637 | 45.204 | 44.9653 | 494 | 0 | 0 | 0 | 0 | 0 | 0 | 0 | 46.9184 | 1.6026 | 0.013455 | 0.016276 | 99.9566 | 1.0236 | 0 | 1.8164 | 3134.3403 | 85.2431 | 3.205
2025-07-23 11:38 | 1.6011 | 1.5997 | 241.8577 | 240.5035 | 1.3542 | 0.32682 | 0.59968 | 0.051288 | 84.7656 | 85.7205 | 64.974 | 774 | 771.9907 | 56.3097 | 0.63256 | 45.2257 | 44.9653 | 494 | 0 | 0 | 0 | 0 | 0 | 0 | 0 | 46.875 | 1.5998 | 0.012587 | 0.043403 | 99.9819 | 1.0344 | 0 | 1.8164 | 3134.3403 | 85.2431 | 3.2008
2025-07-23 11:38 | 1.6032 | 1.6008 | 241.684 | 240.3125 | 1.3715 | 0.31988 | 0.60171 | 0.051215 | 84.7656 | 85.7205 | 64.974 | 774 | 771.9907 | 56.3097 | 0.63954 | 45.204 | 45.0087 | 494 | 0 | 0 | 0 | 0 | 0 | 0 | 0 | 46.875 | 1.6017 | 0.011863 | 0.048828 | 99.9711 | 1.0091 | 0 | 1.8164 | 3134.3403 | 85.2431 | 3.204
2025-07-23 11:38 | 1.5991 | 1.5961 | 241.493 | 241.0764 | 0.41666 | 0.32536 | 0.59954 | 0.051288 | 84.7656 | 85.7205 | 64.974 | 774 | 772.0486 | 56.3097 | 0.64616 | 45.204 | 44.9653 | 494 | 0 | 0 | 0 | 0 | 0 | 0 | 0 | 46.875 | 1.5981 | 0.0024595 | 0.059679 | 99.9096 | 0.98741 | 0 | 1.8164 | 3134.5755 | 85.2431 | 3.1952
2025-07-23 11:38 | 1.6008 | 1.5995 | 241.441 | 240.6423 | 0.79863 | 0.32161 | 0.59903 | 0.051215 | 84.7656 | 85.7205 | 64.974 | 774 | 771.9907 | 56.3097 | 0.65296 | 45.204 | 45.0087 | 494 | 0 | 0 | 0 | 0 | 0 | 0 | 0 | 46.875 | 1.5995 | 0.0020255 | 0.027127 | 100 | 0.98018 | 0 | 1.8164 | 3134.3403 | 85.2431 | 3.2004
2025-07-23 11:39 | 1.6019 | 1.5991 | 241.441 | 240.7639 | 0.67709 | 0.32243 | 0.59795 | 0.051215 | 84.7656 | 85.7205 | 64.974 | 774 | 771.9907 | 56.3097 | 0.65806 | 45.2257 | 44.9653 | 494 | 0 | 0 | 0 | 0 | 0 | 0 | 0 | 46.8533 | 1.6005 | 0.0026042 | 0.0054253 | 99.9964 | 0.98018 | 0 | 1.8164 | 3134.3403 | 85.2431 | 3.201
2025-07-23 11:39 | 1.5982 | 1.5979 | 240.8854 | 240.9028 | 0.017365 | 0.32107 | 0.59795 | 0.051288 | 84.7439 | 85.7205 | 64.9306 | 774 | 771.9907 | 56.3097 | 0.66432 | 45.1606 | 45.0087 | 494 | 0 | 0 | 0 | 0 | 0 | 0 | 0 | 46.8533 | 1.5984 | 0.0026042 | 0.065104 | 99.9711 | 0.99103 | 0 | 1.8164 | 3134.3403 | 85.2322 | 3.1962
2025-07-23 11:39 | 1.6001 | 1.5995 | 240.7118 | 241.441 | 0.72917 | 0.31982 | 0.59686 | 0.051288 | 84.7439 | 85.7205 | 64.9306 | 774 | 771.9907 | 56.3097 | 0.66153 | 45.1606 | 44.9653 | 494 | 0 | 0 | 0 | 0 | 0 | 0 | 0 | 46.8099 | 1.5988 | 0.0040509 | 0.086806 | 100 | 1.02 | 0 | 1.8164 | 3134.3403 | 85.2322 | 3.1997
2025-07-23 11:39 | 1.5969 | 1.5948 | 240.3819 | 241.8056 | 1.4236 | 0.31651 | 0.59693 | 0.051288 | 84.7439 | 85.7205 | 64.9306 | 774 | 771.9907 | 56.3097 | 0.65469 | 45.1606 | 44.9653 | 494 | 0 | 0 | 0 | 0 | 0 | 0 | 0 | 46.8099 | 1.5952 | 0.004919 | 0.043403 | 99.9747 | 1.0019 | 0 | 1.8164 | 3134.3403 | 85.2322 | 3.1917
2025-07-23 11:39 | 1.6075 | 1.605 | 241.3542 | 240.1563 | 1.1979 | 0.31874 | 0.59787 | 0.051288 | 84.7656 | 85.7205 | 64.9306 | 774 | 771.9907 | 56.2012 | 0.6484 | 45.1606 | 45.0087 | 494 | 0 | 0 | 0 | 0 | 0 | 0 | 0 | 46.8099 | 1.6059 | 0.012587 | 0.07053 | 99.9819 | 1.02 | 0 | 1.8129 | 3134.3403 | 85.2431 | 3.2125
2025-07-23 11:39 | 1.6026 | 1.6007 | 241.5625 | 240.3125 | 1.25 | 0.32422 | 0.59578 | 0.051215 | 84.7656 | 85.7205 | 64.9306 | 774 | 771.9907 | 56.3151 | 0.64254 | 45.1606 | 44.9653 | 494 | 0 | 0 | 0 | 0 | 0 | 0 | 0 | 46.8099 | 1.6007 | 0.011429 | 0.021701 | 99.953 | 0.99103 | 0 | 1.8166 | 3134.3403 | 85.2431 | 3.2033
2025-07-23 11:39 | 1.5977 | 1.5958 | 240.7812 | 241.0417 | 0.26041 | 0.32297 | 0.59686 | 0.051215 | 84.7656 | 85.7205 | 64.9089 | 774 | 773.206 | 56.3097 | 0.63918 | 45.1606 | 45.0087 | 494 | 0 | 0 | 0 | 0 | 0 | 0 | 0 | 46.7665 | 1.5962 | 0.0026042 | 0.086806 | 99.9566 | 1.0236 | 0 | 1.8164 | 3139.2744 | 85.2431 | 3.1934
2025-07-23 11:40 | 1.5977 | 1.5964 | 240.191 | 241.3715 | 1.1806 | 0.31868 | 0.59476 | 0.051215 | 84.7656 | 85.7205 | 64.9306 | 774 | 771.9907 | 56.2012 | 0.63422 | 45.1606 | 45.0087 | 494 | 0 | 0 | 0 | 0 | 0 | 0 | 0 | 46.7665 | 1.5964 | 0.0065104 | 0.027127 | 99.9747 | 1.0019 | 0 | 1.8129 | 3134.3403 | 85.2431 | 3.194
2025-07-23 11:40 | 1.5953 | 1.5939 | 240.3125 | 241.2326 | 0.92014 | 0.31543 | 0.59361 | 0.051288 | 84.7656 | 85.7205 | 64.9306 | 774 | 771.9907 | 56.3151 | 0.62992 | 45.1606 | 44.9653 | 494 | 0 | 0 | 0 | 0 | 0 | 0 | 0 | 46.7448 | 1.594 | 0.0036169 | 0.037977 | 100 | 1.02 | 0 | 1.8166 | 3134.3403 | 85.2431 | 3.1892
2025-07-23 11:40 | 1.5991 | 1.5977 | 240.3819 | 241.0764 | 0.69444 | 0.3176 | 0.59201 | 0.051288 | 84.7656 | 85.7205 | 64.9089 | 774 | 773.206 | 56.3097 | 0.62522 | 45.1606 | 44.9653 | 494 | 0 | 0 | 0 | 0 | 0 | 0 | 0 | 46.7448 | 1.5977 | 0.012587 | 0.0054253 | 99.9964 | 1.0163 | 0 | 1.8164 | 3139.2744 | 85.2431 | 3.1968
2025-07-23 11:40 | 1.6045 | 1.6026 | 241.5104 | 240.0695 | 1.4409 | 0.32671 | 0.59201 | 0.051288 | 84.7656 | 85.7205 | 64.9306 | 774 | 772.0486 | 56.3097 | 0.62117 | 45.1606 | 44.9653 | 494 | 0 | 0 | 0 | 0 | 0 | 0 | 0 | 46.7231 | 1.6034 | 0.011574 | 0.086806 | 99.9711 | 1.0236 | 0 | 1.8164 | 3134.5755 | 85.2431 | 3.207
2025-07-23 11:40 | 1.5919 | 1.5913 | 240.1389 | 241.6493 | 1.5104 | 0.3189 | 0.58999 | 0.051288 | 84.7656 | 85.7205 | 64.9306 | 774 | 771.9907 | 56.3097 | 0.61874 | 45.1606 | 44.9653 | 494 | 0 | 0 | 0 | 0 | 0 | 0 | 0 | 46.6797 | 1.5909 | 0.0034722 | 0.048828 | 99.9855 | 1.0163 | 0 | 1.8164 | 3134.3403 | 85.2431 | 3.1832
2025-07-23 11:40 | 1.5978 | 1.5969 | 240.2778 | 241.0764 | 0.79861 | 0.31505 | 0.58992 | 0.051215 | 84.7656 | 85.7205 | 64.9089 | 774 | 771.9907 | 56.3097 | 0.61404 | 45.1606 | 44.9653 | 494 | 0 | 0 | 0 | 0 | 0 | 0 | 0 | 46.6797 | 1.5968 | 0.013455 | 0.07053 | 100 | 1.0019 | 0 | 1.8164 | 3134.3403 | 85.2431 | 3.1947
2025-07-23 11:40 | 1.6027 | 1.6013 | 240.4167 | 240.8333 | 0.41664 | 0.31836 | 0.58992 | 0.051288 | 84.7656 | 85.7205 | 64.9089 | 774 | 772.0486 | 56.3097 | 0.60999 | 45.1606 | 44.9653 | 494 | 0 | 0 | 0 | 0 | 0 | 0 | 0 | 46.6797 | 1.6024 | 0.012008 | 0 | 100 | 0.98741 | 0 | 1.8164 | 3134.5755 | 85.2431 | 3.204
2025-07-23 11:40 | 1.6033 | 1.6017 | 240.2778 | 240.8681 | 0.59029 | 0.3246 | 0.58992 | 0.051288 | 84.8307 | 85.7205 | 64.9089 | 774 | 772.0486 | 56.3097 | 0.60695 | 45.1606 | 44.9653 | 494 | 0 | 0 | 0 | 0 | 0 | 0 | 0 | 46.658 | 1.602 | 0.012153 | 0.059679 | 100 | 1.0019 | 0 | 1.8164 | 3134.5755 | 85.2756 | 3.205
2025-07-23 11:41 | 1.5994 | 1.5972 | 239.9653 | 240.7986 | 0.83333 | 0.31293 | 0.58992 | 0.051215 | 84.8307 | 85.7205 | 64.9306 | 774 | 772.0486 | 56.2012 | 0.60355 | 45.1606 | 44.9653 | 494 | 0 | 0 | 0 | 0 | 0 | 0 | 0 | 46.658 | 1.5958 | 0.013889 | 0.092231 | 99.9711 | 1.0055 | 0 | 1.8129 | 3134.5755 | 85.2756 | 3.1966
2025-07-23 11:41 | 1.6039 | 1.602 | 241.25 | 240.1563 | 1.0937 | 0.32254 | 0.58992 | 0.051288 | 84.809 | 85.7205 | 64.9306 | 774 | 772.0486 | 56.2012 | 0.59914 | 45.1606 | 44.9653 | 494 | 0 | 0 | 0 | 0 | 0 | 0 | 0 | 46.658 | 1.6024 | 0.010706 | 0.075955 | 99.9964 | 1.0055 | 0 | 1.8129 | 3134.5755 | 85.2648 | 3.2059
2025-07-23 11:41 | 1.6045 | 1.6027 | 241.4236 | 240.0695 | 1.3542 | 0.32536 | 0.58876 | 0.051288 | 84.8307 | 85.7205 | 64.9089 | 774 | 772.0486 | 56.3097 | 0.59574 | 45.1606 | 44.9653 | 494 | 0 | 0 | 0 | 0 | 0 | 0 | 0 | 46.6363 | 1.603 | 0.012153 | 0.027127 | 100 | 1.0163 | 0 | 1.8164 | 3134.5755 | 85.2756 | 3.2072
2025-07-23 11:41 | 1.5982 | 1.5971 | 240.6423 | 240.9722 | 0.32988 | 0.31993 | 0.58666 | 0.051288 | 84.8307 | 85.7205 | 64.9306 | 774 | 773.206 | 56.212 | 0.59364 | 45.1389 | 44.9653 | 494 | 0 | 0 | 0 | 0 | 0 | 0 | 0 | 46.6363 | 1.599 | 0.0026042 | 0.037977 | 99.9566 | 1.0163 | 0 | 1.8133 | 3139.2744 | 85.2756 | 3.1953
2025-07-23 11:41 | 1.5994 | 1.5982 | 240.4687 | 240.8333 | 0.36458 | 0.32362 | 0.58666 | 0.051215 | 84.809 | 85.7205 | 64.8872 | 774 | 773.206 | 56.3151 | 0.58927 | 45.1389 | 44.9653 | 494 | 0 | 0 | 0 | 0 | 0 | 0 | 0 | 46.6363 | 1.5981 | 0.0034722 | 0.065104 | 99.9675 | 1.02 | 0 | 1.8166 | 3139.2744 | 85.2648 | 3.1976
2025-07-23 11:41 | 1.5994 | 1.5977 | 240.7465 | 240.0868 | 0.65973 | 0.32547 | 0.58767 | 0.051215 | 84.8307 | 85.7422 | 64.8872 | 774 | 771.9907 | 56.3097 | 0.58684 | 45.1389 | 44.9653 | 494 | 0 | 0 | 0 | 0 | 0 | 0 | 0 | 46.5712 | 1.5981 | 0.0026042 | 0.048828 | 99.9855 | 0.97295 | 0 | 1.8164 | 3134.3403 | 85.2865 | 3.197
2025-07-23 11:41 | 1.6005 | 1.5991 | 241.1458 | 240.0347 | 1.1111 | 0.32129 | 0.58666 | 0.051288 | 84.809 | 85.7422 | 64.8872 | 774 | 771.9907 | 56.3097 | 0.58319 | 45.1389 | 44.9653 | 494 | 0 | 0 | 0 | 0 | 0 | 0 | 0 | 46.5712 | 1.599 | 0.0028935 | 0.027127 | 99.9277 | 0.98018 | 0 | 1.8164 | 3134.3403 | 85.2756 | 3.1997
2025-07-23 11:42 | 1.5953 | 1.5942 | 240.1389 | 240.9722 | 0.83334 | 0.32454 | 0.58572 | 0.051215 | 84.809 | 85.7422 | 64.8872 | 774 | 771.9907 | 56.3097 | 0.58015 | 45.1389 | 44.9653 | 494 | 0 | 0 | 0 | 0 | 0 | 0 | 0 | 46.5495 | 1.594 | 0.0034722 | 0.016276 | 99.9819 | 1.0055 | 0 | 1.8164 | 3134.3403 | 85.2756 | 3.1895
2025-07-23 11:42 | 1.5988 | 1.5984 | 239.7743 | 241.3889 | 1.6146 | 0.31755 | 0.58767 | 0.051288 | 84.8307 | 85.7422 | 64.8872 | 774 | 771.9907 | 56.2012 | 0.57577 | 45.1389 | 44.9219 | 494 | 0 | 0 | 0 | 0 | 0 | 0 | 0 | 46.5495 | 1.5975 | 0.005353 | 0.065104 | 99.953 | 0.97295 | 0 | 1.8129 | 3134.3403 | 85.2865 | 3.1972
2025-07-23 11:42 | 1.6039 | 1.6017 | 241.1285 | 239.9479 | 1.1805 | 0.3233 | 0.58782 | 0.051215 | 84.8307 | 85.7422 | 64.8872 | 774 | 771.9907 | 56.2012 | 0.57241 | 45.1389 | 44.9436 | 494 | 0 | 0 | 0 | 0 | 0 | 0 | 0 | 46.5495 | 1.6029 | 0.011429 | 0 | 99.9494 | 1.0091 | 0 | 1.8129 | 3134.3403 | 85.2865 | 3.2056
2025-07-23 11:42 | 1.6053 | 1.6039 | 241.0417 | 239.8785 | 1.1632 | 0.32595 | 0.58673 | 0.051215 | 84.8307 | 85.7422 | 64.8872 | 774 | 772.0486 | 56.3097 | 0.56901 | 45.1389 | 44.9219 | 494 | 0 | 0 | 0 | 0 | 0 | 0 | 0 | 46.5061 | 1.6037 | 0.0015914 | 0.037977 | 99.9819 | 1.0055 | 0 | 1.8164 | 3134.5755 | 85.2865 | 3.2092
2025-07-23 11:42 | 1.6017 | 1.6003 | 241.0417 | 239.9653 | 1.0764 | 0.32254 | 0.58666 | 0.051215 | 84.809 | 85.7422 | 64.8872 | 774 | 773.206 | 56.3097 | 0.56597 | 45.1389 | 44.9436 | 494 | 0 | 0 | 0 | 0 | 0 | 0 | 0 | 46.5061 | 1.6004 | 0.0024595 | 0.059679 | 99.953 | 1.0163 | 0 | 1.8164 | 3139.2744 | 85.2756 | 3.202
2025-07-23 11:42 | 1.5982 | 1.5978 | 240.3472 | 240.2431 | 0.10417 | 0.32031 | 0.58666 | 0.051215 | 84.8307 | 85.7422 | 64.8872 | 774 | 772.0486 | 56.3097 | 0.56254 | 45.1389 | 44.9436 | 494 | 0 | 0 | 0 | 0 | 0 | 0 | 0 | 46.5061 | 1.5984 | 0.0034722 | 0.048828 | 99.9819 | 1.02 | 0 | 1.8164 | 3134.5755 | 85.2865 | 3.196
2025-07-23 11:42 | 1.5982 | 1.5975 | 240.3819 | 240.8333 | 0.45137 | 0.31825 | 0.58992 | 0.051288 | 84.8307 | 85.7422 | 64.8872 | 774 | 772.0486 | 56.2012 | 0.55943 | 45.1389 | 44.9436 | 494 | 0 | 0 | 0 | 0 | 0 | 0 | 0 | 46.5061 | 1.5971 | 0.0037616 | 0.037977 | 99.9747 | 1.0236 | 0 | 1.8129 | 3134.5755 | 85.2865 | 3.1957
2025-07-23 11:42 | 1.5972 | 1.5955 | 240.1042 | 241.1632 | 1.059 | 0.32037 | 0.58992 | 0.051432 | 84.8307 | 85.7422 | 64.8872 | 774 | 771.9907 | 56.2012 | 0.54778 | 45.1389 | 44.9219 | 494 | 0 | 0 | 0 | 0 | 0 | 0 | 0 | 46.4627 | 1.5962 | 0.0043403 | 0.016276 | 100 | 1.0163 | 0 | 1.8129 | 3134.3403 | 85.2865 | 3.1927
2025-07-23 11:43 | 1.5965 | 1.5959 | 239.5833 | 241.1632 | 1.5798 | 0.31098 | 0.58977 | 0.051288 | 84.8307 | 85.7422 | 64.8872 | 774 | 771.9907 | 56.2012 | 0.54666 | 45.1389 | 44.9219 | 494 | 0 | 0 | 0 | 0 | 0 | 0 | 0 | 46.4627 | 1.5952 | 0.0065104 | 0.065104 | 99.9385 | 1.0055 | 0 | 1.8129 | 3134.3403 | 85.2865 | 3.1924
2025-07-23 11:43 | 1.602 | 1.6008 | 240.0347 | 240.2257 | 0.19096 | 0.31836 | 0.58782 | 0.051288 | 84.809 | 85.7422 | 64.8872 | 774 | 771.9907 | 56.2012 | 0.5429 | 45.1389 | 44.9219 | 494 | 0 | 0 | 0 | 0 | 0 | 0 | 0 | 46.4193 | 1.6007 | 0.013021 | 0.065104 | 99.9964 | 1.0055 | 0 | 1.8129 | 3134.3403 | 85.2756 | 3.2028
2025-07-23 11:43 | 1.6037 | 1.603 | 241.0764 | 239.6007 | 1.4757 | 0.32053 | 0.58666 | 0.051288 | 84.8307 | 85.7422 | 64.8872 | 774 | 773.206 | 56.2012 | 0.54047 | 45.1389 | 44.9219 | 494 | 0 | 0 | 0 | 0 | 0 | 0 | 0 | 46.4193 | 1.6026 | 0.010851 | 0.043403 | 100 | 1.0163 | 0 | 1.8129 | 3139.2744 | 85.2865 | 3.2067
2025-07-23 11:43 | 1.5964 | 1.5972 | 240.4861 | 240.2083 | 0.27779 | 0.32118 | 0.58464 | 0.051215 | 84.8307 | 85.7422 | 64.8872 | 774 | 773.206 | 56.2012 | 0.53812 | 45.1389 | 44.9219 | 494 | 0 | 0 | 0 | 0 | 0 | 0 | 0 | 46.3976 | 1.5971 | 0.0024595 | 0.016276 | 99.9494 | 1.02 | 0 | 1.8129 | 3139.2744 | 85.2865 | 3.1936
2025-07-23 11:43 | 1.5952 | 1.5942 | 240.1215 | 240.3819 | 0.26042 | 0.32254 | 0.58572 | 0.051288 | 84.8524 | 85.7422 | 64.8872 | 774 | 771.9907 | 56.2012 | 0.53469 | 45.1389 | 44.9219 | 494 | 0 | 0 | 0 | 0 | 0 | 0 | 0 | 46.3976 | 1.5936 | 0.0046296 | 0.037977 | 100 | 1.0055 | 0 | 1.8129 | 3134.3403 | 85.2973 | 3.1894
2025-07-23 11:43 | 1.5978 | 1.5964 | 239.9479 | 240.7292 | 0.78127 | 0.31755 | 0.58464 | 0.051215 | 84.8524 | 85.7422 | 64.8872 | 774 | 771.9907 | 56.2012 | 0.53031 | 45.0955 | 44.9219 | 494 | 0 | 0 | 0 | 0 | 0 | 0 | 0 | 46.3976 | 1.5964 | 0.0041956 | 0.021701 | 100 | 0.99465 | 0 | 1.8129 | 3134.3403 | 85.2973 | 3.1942
2025-07-23 11:43 | 1.5971 | 1.5965 | 239.4097 | 241.3889 | 1.9792 | 0.31396 | 0.58572 | 0.051288 | 84.8524 | 85.7205 | 64.8872 | 774 | 771.9907 | 56.2012 | 0.52713 | 45.0955 | 44.9219 | 494 | 0 | 0 | 0 | 0 | 0 | 0 | 0 | 46.3976 | 1.5959 | 0.0052083 | 0.048828 | 99.9349 | 0.99103 | 0 | 1.8129 | 3134.3403 | 85.2865 | 3.1936
2025-07-23 11:44 | 1.6005 | 1.6008 | 239.6007 | 240.6423 | 1.0416 | 0.31489 | 0.58673 | 0.051288 | 84.8524 | 85.7205 | 64.8872 | 774 | 771.9907 | 56.2012 | 0.52369 | 45.0955 | 44.9219 | 494 | 0 | 0 | 0 | 0 | 0 | 0 | 0 | 46.3325 | 1.5988 | 0.01331 | 0.059679 | 99.9819 | 0.96933 | 0 | 1.8129 | 3134.3403 | 85.2865 | 3.2014
2025-07-23 11:44 | 1.6008 | 1.5995 | 239.809 | 240.3125 | 0.50348 | 0.32476 | 0.5821 | 0.051288 | 84.8524 | 85.7205 | 64.8872 | 774 | 771.9907 | 56.3097 | 0.52025 | 45.1172 | 44.9436 | 494 | 0 | 0 | 0 | 0 | 0 | 0 | 0 | 46.3325 | 1.5978 | 0.012731 | 0.016276 | 100 | 1.038 | 0 | 1.8164 | 3134.3403 | 85.2865 | 3.2004
2025-07-23 11:44 | 1.6039 | 1.6021 | 240.3125 | 239.9653 | 0.34721 | 0.31798 | 0.58102 | 0.051215 | 84.8524 | 85.7205 | 64.8872 | 774 | 771.9907 | 56.2012 | 0.51725 | 45.1172 | 44.9219 | 494 | 0 | 0 | 0 | 0 | 0 | 0 | 0 | 46.3325 | 1.6019 | 0.013166 | 0.048828 | 100 | 1.0055 | 0 | 1.8129 | 3134.3403 | 85.2865 | 3.206
2025-07-23 11:44 | 1.5975 | 1.5972 | 240.1389 | 240.4687 | 0.32985 | 0.31874 | 0.58116 | 0.051288 | 84.8524 | 85.7205 | 64.8872 | 774 | 771.9907 | 56.3097 | 0.51512 | 45.1172 | 44.9436 | 494 | 0 | 0 | 0 | 0 | 0 | 0 | 0 | 46.3108 | 1.5977 | 0.0026042 | 0.043403 | 100 | 1.0308 | 0 | 1.8164 | 3134.3403 | 85.2865 | 3.1947
2025-07-23 11:44 | 1.5978 | 1.5965 | 239.8958 | 241.0243 | 1.1285 | 0.31337 | 0.58116 | 0.051288 | 84.8524 | 85.7205 | 64.9306 | 774 | 774.3634 | 56.3097 | 0.51139 | 45.1172 | 44.9219 | 494 | 0 | 0 | 0 | 0 | 0 | 0 | 0 | 46.3108 | 1.5964 | 0.0036169 | 0.075955 | 99.9602 | 1.0055 | 0 | 1.8164 | 3143.9736 | 85.2865 | 3.1943
2025-07-23 11:44 | 1.6014 | 1.599 | 239.9132 | 240.434 | 0.52084 | 0.31917 | 0.58008 | 0.051288 | 84.8524 | 85.7205 | 64.9306 | 774 | 773.206 | 56.3097 | 0.50731 | 45.1172 | 44.9436 | 494 | 0 | 0 | 0 | 0 | 0 | 0 | 0 | 46.3108 | 1.5981 | 0.013889 | 0.07053 | 99.9566 | 1.0163 | 0 | 1.8164 | 3139.2744 | 85.2865 | 3.2004
2025-07-23 11:44 | 1.6017 | 1.6001 | 239.4792 | 240.5903 | 1.1111 | 0.31782 | 0.57907 | 0.051288 | 84.8524 | 85.7205 | 64.9306 | 774 | 772.0486 | 56.3097 | 0.50279 | 45.0955 | 44.9219 | 494 | 0 | 0 | 0 | 0 | 0 | 0 | 0 | 46.2891 | 1.6001 | 0.012587 | 0.048828 | 99.953 | 1.0163 | 0 | 1.8164 | 3134.5755 | 85.2865 | 3.2018
2025-07-23 11:44 | 1.606 | 1.6039 | 240.1736 | 240.0174 | 0.15623 | 0.31858 | 0.57791 | 0.051288 | 84.8958 | 85.7205 | 64.9306 | 774 | 771.9907 | 56.3097 | 0.50127 | 45.0955 | 44.9436 | 494 | 0 | 0 | 0 | 0 | 0 | 0 | 0 | 46.2891 | 1.6046 | 0.011574 | 0.065104 | 100 | 0.99465 | 0 | 1.8164 | 3134.3403 | 85.3082 | 3.2099
2025-07-23 11:45 | 1.6068 | 1.6049 | 240.7465 | 239.6528 | 1.0938 | 0.32048 | 0.57798 | 0.051288 | 84.8958 | 85.7205 | 64.9306 | 774 | 772.0486 | 56.3097 | 0.51277 | 45.0955 | 44.9219 | 494 | 0 | 0 | 0 | 0 | 0 | 0 | 0 | 46.2891 | 1.6055 | 0.0018808 | 0.07053 | 99.9602 | 1.0019 | 0 | 1.8164 | 3134.5755 | 85.3082 | 3.2117
2025-07-23 11:45 | 1.606 | 1.6043 | 240.9202 | 239.7743 | 1.1458 | 0.3233 | 0.57798 | 0.051288 | 84.8958 | 85.7205 | 64.9306 | 774 | 771.9907 | 56.3097 | 0.52684 | 45.0955 | 44.9219 | 494 | 0 | 0 | 0 | 0 | 0 | 0 | 0 | 46.224 | 1.6047 | 0.010417 | 0.027127 | 99.9494 | 0.97295 | 0 | 1.8164 | 3134.3403 | 85.3082 | 3.2104
2025-07-23 11:45 | 1.6026 | 1.6008 | 240.3993 | 240.0174 | 0.38194 | 0.32704 | 0.57892 | 0.051288 | 84.8958 | 85.7205 | 64.9306 | 774 | 773.206 | 56.3097 | 0.53964 | 45.0955 | 44.9436 | 494 | 0 | 0 | 0 | 0 | 0 | 0 | 0 | 46.224 | 1.6011 | 0.0026042 | 0.07053 | 99.9349 | 1.0163 | 0 | 1.8164 | 3139.2744 | 85.3082 | 3.2034
2025-07-23 11:45 | 1.5995 | 1.5975 | 240.2083 | 240.0347 | 0.1736 | 0.31912 | 0.57907 | 0.051288 | 84.8958 | 85.7205 | 64.9089 | 774 | 773.1481 | 56.3097 | 0.55212 | 45.1172 | 44.8785 | 494 | 0 | 0 | 0 | 0 | 0 | 0 | 0 | 46.224 | 1.5981 | 0.0028935 | 0.043403 | 99.8951 | 1.0091 | 0 | 1.8164 | 3139.0395 | 85.3082 | 3.197
2025-07-23 11:45 | 1.5969 | 1.5952 | 239.5139 | 240.9549 | 1.441 | 0.31836 | 0.57907 | 0.051288 | 84.8958 | 85.7205 | 64.9306 | 774 | 771.9907 | 56.3097 | 0.56163 | 45.0955 | 44.8785 | 494 | 0 | 0 | 0 | 0 | 0 | 0 | 0 | 46.2023 | 1.5953 | 0.0043403 | 0.086806 | 99.9747 | 0.99465 | 0 | 1.8164 | 3134.3403 | 85.3082 | 3.1921
2025-07-23 11:45 | 1.6047 | 1.6013 | 240.1389 | 240.2431 | 0.10417 | 0.31662 | 0.57907 | 0.051432 | 84.8958 | 85.7205 | 64.9089 | 774 | 771.9907 | 56.3097 | 0.56785 | 45.1172 | 44.8785 | 494 | 0 | 0 | 0 | 0 | 0 | 0 | 0 | 46.2023 | 1.6011 | 0.013166 | 0.048828 | 99.9675 | 0.98741 | 0 | 1.8164 | 3134.3403 | 85.3082 | 3.206
2025-07-23 11:45 | 1.6007 | 1.5975 | 240.0695 | 240.1563 | 0.086807 | 0.31765 | 0.58008 | 0.051288 | 84.8958 | 85.7205 | 64.9089 | 774 | 772.7669 | 56.3097 | 0.57729 | 45.0955 | 44.8785 | 494 | 0 | 0 | 0 | 0 | 0 | 0 | 0 | 46.2023 | 1.5972 | 0.012442 | 0.075955 | 99.8806 | 1.0019 | 0 | 1.8164 | 3137.4917 | 85.3082 | 3.1982
2025-07-23 11:46 | 1.6027 | 1.6008 | 240.7639 | 239.7222 | 1.0417 | 0.32031 | 0.57907 | 0.051288 | 84.8958 | 85.7205 | 64.974 | 774 | 774.3634 | 56.3097 | 0.58626 | 45.1172 | 44.8785 | 494 | 0 | 0 | 0 | 0 | 0 | 0 | 0 | 46.2023 | 1.6013 | 0.010851 | 0.065104 | 99.9204 | 1.02 | 0 | 1.8164 | 3143.9736 | 85.3082 | 3.2036
2025-07-23 11:46 | 1.6001 | 1.5984 | 241.1285 | 239.7222 | 1.4062 | 0.32167 | 0.57798 | 0.051432 | 84.8958 | 85.7205 | 64.974 | 774 | 773.206 | 56.3151 | 0.59447 | 45.0955 | 44.8785 | 494 | 0 | 0 | 0 | 0 | 0 | 0 | 0 | 46.1806 | 1.5984 | 0.010706 | 0.065104 | 99.9964 | 1.0236 | 0 | 1.8166 | 3139.2744 | 85.3082 | 3.1985
2025-07-23 11:46 | 1.5977 | 1.5966 | 240.8507 | 239.6007 | 1.25 | 0.32688 | 0.57907 | 0.051288 | 84.8958 | 85.7205 | 64.974 | 774 | 773.1481 | 56.3151 | 0.6029 | 45.0955 | 44.8785 | 494 | 0 | 0 | 0 | 0 | 0 | 0 | 0 | 46.1806 | 1.5981 | 0.0026042 | 0.059679 | 100 | 1.0453 | 0 | 1.8166 | 3139.0395 | 85.3082 | 3.1943
2025-07-23 11:46 | 1.5965 | 1.5948 | 240.2604 | 240.1736 | 0.086838 | 0.31814 | 0.57907 | 0.051288 | 84.8958 | 85.7205 | 64.974 | 774 | 771.9907 | 56.3097 | 0.61093 | 45.1172 | 44.8785 | 494 | 0 | 0 | 0 | 0 | 0 | 0 | 0 | 46.1806 | 1.5951 | 0.0026042 | 0.043403 | 99.9602 | 1.0055 | 0 | 1.8164 | 3134.3403 | 85.3082 | 3.1913
2025-07-23 11:46 | 1.5935 | 1.5916 | 239.5139 | 240.8854 | 1.3715 | 0.31803 | 0.57805 | 0.051432 | 84.8958 | 85.7205 | 64.974 | 774 | 773.1481 | 56.3097 | 0.61722 | 45.1172 | 44.8785 | 494 | 0 | 0 | 0 | 0 | 0 | 0 | 0 | 46.1371 | 1.5922 | 0.005787 | 0.037977 | 99.9277 | 0.99465 | 0 | 1.8164 | 3139.0395 | 85.3082 | 3.185
2025-07-23 11:46 | 1.599 | 1.5972 | 239.5486 | 240.7986 | 1.25 | 0.31608 | 0.57805 | 0.051288 | 84.8958 | 85.7205 | 64.974 | 774 | 773.1481 | 56.3097 | 0.62316 | 45.1172 | 44.8785 | 494 | 0 | 0 | 0 | 0 | 0 | 0 | 0 | 46.1155 | 1.5958 | 0.013889 | 0.037977 | 99.9602 | 1.0019 | 0 | 1.8164 | 3139.0395 | 85.3082 | 3.1962
2025-07-23 11:46 | 1.5995 | 1.5978 | 240.1389 | 240.4687 | 0.32985 | 0.3138 | 0.57798 | 0.051288 | 84.8958 | 85.7205 | 64.974 | 774 | 771.9907 | 56.3097 | 0.62818 | 45.1172 | 44.8785 | 494 | 0 | 0 | 0 | 0 | 0 | 0 | 0 | 46.1155 | 1.5981 | 0.012153 | 0.043403 | 99.9892 | 1.0055 | 0 | 1.8164 | 3134.3403 | 85.3082 | 3.1973
2025-07-23 11:46 | 1.6068 | 1.6055 | 241.1111 | 239.6007 | 1.5104 | 0.32151 | 0.57798 | 0.051432 | 84.8958 | 85.7205 | 64.974 | 774 | 771.9907 | 56.3097 | 0.63455 | 45.0955 | 44.8785 | 494 | 0 | 0 | 0 | 0 | 0 | 0 | 0 | 46.0938 | 1.6053 | 0.012008 | 0.021701 | 99.9675 | 0.96209 | 0 | 1.8164 | 3134.3403 | 85.3082 | 3.2122
2025-07-23 11:47 | 1.6037 | 1.6039 | 240.9028 | 240.0868 | 0.81599 | 0.32411 | 0.57798 | 0.051432 | 84.8958 | 85.7205 | 64.974 | 774 | 771.9907 | 56.3097 | 0.64175 | 45.0521 | 44.8785 | 494 | 0 | 0 | 0 | 0 | 0 | 0 | 0 | 46.0938 | 1.6043 | 0.0018808 | 0.027127 | 99.9675 | 0.99103 | 0 | 1.8164 | 3134.3403 | 85.3082 | 3.2076
2025-07-23 11:47 | 1.6043 | 1.6027 | 240.6076 | 240.3125 | 0.29514 | 0.32281 | 0.57639 | 0.051288 | 84.8958 | 85.7205 | 64.974 | 774 | 771.9907 | 56.3097 | 0.64855 | 45.0521 | 44.8785 | 494 | 0 | 0 | 0 | 0 | 0 | 0 | 0 | 46.0938 | 1.6034 | 0.0023148 | 0.065104 | 99.9819 | 1.0091 | 0 | 1.8164 | 3134.3403 | 85.3082 | 3.207
2025-07-23 11:47 | 1.602 | 1.5997 | 240.2431 | 240.8681 | 0.625 | 0.3176 | 0.57639 | 0.051288 | 84.8958 | 85.7205 | 64.9957 | 774 | 771.9907 | 56.3097 | 0.65444 | 45.0521 | 44.8785 | 494 | 0 | 0 | 0 | 0 | 0 | 0 | 0 | 46.0938 | 1.6004 | 0.0036169 | 0.07053 | 100 | 1.0163 | 0 | 1.8164 | 3134.3403 | 85.3082 | 3.2017
2025-07-23 11:47 | 1.6005 | 1.5991 | 239.9827 | 241.0243 | 1.0416 | 0.31809 | 0.57639 | 0.051432 | 84.8958 | 85.7205 | 64.9957 | 774 | 771.9907 | 56.3097 | 0.65914 | 45.0521 | 44.8785 | 494 | 0 | 0 | 0 | 0 | 0 | 0 | 0 | 46.0938 | 1.599 | 0.0052083 | 0.075955 | 100 | 1.0163 | 0 | 1.8164 | 3134.3403 | 85.3082 | 3.1997
2025-07-23 11:47 | 1.5984 | 1.5977 | 240.1215 | 241.3368 | 1.2153 | 0.31359 | 0.57639 | 0.051288 | 84.8958 | 85.7205 | 64.9957 | 774 | 771.9907 | 56.0872 | 0.66536 | 45.0521 | 44.8785 | 494 | 0 | 0 | 0 | 0 | 0 | 0 | 0 | 46.0503 | 1.5951 | 0.005787 | 0.065104 | 100 | 1.0055 | 0 | 1.8093 | 3134.3403 | 85.3082 | 3.196
2025-07-23 11:47 | 1.5988 | 1.5982 | 240.7118 | 240.8333 | 0.12151 | 0.31738 | 0.57646 | 0.051288 | 84.8958 | 85.7205 | 64.9957 | 774 | 773.5674 | 56.0872 | 0.65806 | 45.0521 | 44.8785 | 494 | 0 | 0 | 0 | 0 | 0 | 0 | 0 | 46.0503 | 1.5968 | 0.012442 | 0.059679 | 99.9096 | 1.02 | 0 | 1.8093 | 3140.7419 | 85.3082 | 3.197
2025-07-23 11:47 | 1.6001 | 1.5984 | 241.007 | 240.2257 | 0.78127 | 0.3195 | 0.57639 | 0.051432 | 84.8958 | 85.7205 | 64.9957 | 749 | 746.2963 | 55.9787 | 0.65256 | 45.0521 | 44.8785 | 494 | 0 | 0 | 0 | 0 | 0 | 0 | 0 | 46.0503 | 1.5984 | 0.010272 | 0.016276 | 100 | 0.99103 | 0 | 1.8058 | 3030.0191 | 85.3082 | 3.1985
2025-07-23 11:48 | 1.5994 | 1.5975 | 241.1458 | 240.2083 | 0.9375 | 0.32189 | 0.57639 | 0.051288 | 84.9392 | 85.7205 | 64.9957 | 749 | 747.5695 | 56.0927 | 0.64724 | 45.0521 | 44.8785 | 494 | 0 | 0 | 0 | 0 | 0 | 0 | 0 | 46.0069 | 1.5978 | 0.0023148 | 0.059679 | 100 | 1.02 | 0 | 1.8094 | 3035.1881 | 85.3299 | 3.1969
2025-07-23 11:48 | 1.5977 | 1.5964 | 241.1111 | 240.434 | 0.67706 | 0.32243 | 0.5774 | 0.051288 | 84.9175 | 85.6771 | 64.9957 | 749 | 747.5116 | 55.9787 | 0.64236 | 45.0521 | 44.8785 | 494 | 0 | 0 | 0 | 0 | 0 | 0 | 0 | 46.0069 | 1.5964 | 0.0030382 | 0.021701 | 99.9385 | 0.99103 | 0 | 1.8058 | 3034.9532 | 85.2973 | 3.194
2025-07-23 11:48 | 1.5975 | 1.5965 | 240.7812 | 240.2257 | 0.55556 | 0.32151 | 0.57747 | 0.051288 | 84.9175 | 85.6771 | 64.9957 | 749 | 747.5116 | 55.9787 | 0.63737 | 45.0521 | 44.8785 | 494 | 0 | 0 | 0 | 0 | 0 | 0 | 0 | 46.0069 | 1.5962 | 0.0031829 | 0.037977 | 100 | 0.99465 | 0 | 1.8058 | 3034.9532 | 85.2973 | 3.194
2025-07-23 11:48 | 1.5897 | 1.5888 | 239.7396 | 241.7014 | 1.9618 | 0.31315 | 0.57624 | 0.051288 | 84.9175 | 85.6771 | 64.9957 | 749 | 747.5116 | 56.0872 | 0.63364 | 45.0521 | 44.8785 | 494 | 0 | 0 | 0 | 0 | 0 | 0 | 0 | 45.9635 | 1.5891 | 0.0043403 | 0.016276 | 99.9819 | 1.0163 | 0 | 1.8093 | 3034.9532 | 85.2973 | 3.1785
2025-07-23 11:48 | 1.5994 | 1.599 | 240.7465 | 240.6597 | 0.086807 | 0.31451 | 0.57639 | 0.051288 | 84.9392 | 85.6771 | 64.9957 | 749 | 746.3541 | 56.0927 | 0.62807 | 45.0521 | 44.8785 | 494 | 0 | 0 | 0 | 0 | 0 | 0 | 0 | 45.9635 | 1.599 | 0.01331 | 0 | 99.9747 | 0.96209 | 0 | 1.8094 | 3030.2538 | 85.3082 | 3.1984
2025-07-23 11:48 | 1.5991 | 1.5975 | 241.4062 | 240.3993 | 1.0069 | 0.32737 | 0.57639 | 0.051288 | 84.9392 | 85.6771 | 64.9957 | 749 | 747.5116 | 56.0872 | 0.62525 | 45.0521 | 44.8785 | 494 | 0 | 0 | 0 | 0 | 0 | 0 | 0 | 45.9635 | 1.5981 | 0.0023148 | 0.037977 | 100 | 0.99103 | 0 | 1.8093 | 3034.9532 | 85.3082 | 3.1966
2025-07-23 11:48 | 1.5958 | 1.5965 | 240.625 | 241.2153 | 0.59026 | 0.31868 | 0.57552 | 0.051288 | 84.9392 | 85.6771 | 64.9957 | 749 | 747.3959 | 55.9787 | 0.61965 | 45.0521 | 44.8785 | 494 | 0 | 0 | 0 | 0 | 0 | 0 | 0 | 45.9635 | 1.5962 | 0.0030382 | 0.043403 | 99.9747 | 1.0019 | 0 | 1.8058 | 3034.4834 | 85.3082 | 3.1923
2025-07-23 11:48 | 1.5977 | 1.5972 | 240.191 | 241.8056 | 1.6146 | 0.31212 | 0.5753 | 0.051288 | 84.9175 | 85.6771 | 64.9957 | 749 | 747.5116 | 56.0927 | 0.61498 | 45.0521 | 44.8785 | 494 | 0 | 0 | 0 | 0 | 0 | 0 | 0 | 45.9418 | 1.5959 | 0.0054977 | 0.021701 | 99.9711 | 0.99465 | 0 | 1.8094 | 3034.9532 | 85.2973 | 3.1949
2025-07-23 11:49 | 1.6058 | 1.6042 | 241.3889 | 240.3299 | 1.059 | 0.3208 | 0.5753 | 0.051288 | 84.9175 | 85.6771 | 64.9957 | 749 | 747.5116 | 56.0927 | 0.61122 | 45.0521 | 44.8785 | 494 | 0 | 0 | 0 | 0 | 0 | 0 | 0 | 45.9418 | 1.6043 | 0.011574 | 0.048828 | 99.9277 | 1.0019 | 0 | 1.8094 | 3034.9532 | 85.2973 | 3.2099
2025-07-23 11:49 | 1.6068 | 1.6062 | 241.1285 | 240.3125 | 0.81596 | 0.32123 | 0.5753 | 0.051288 | 84.9175 | 85.6771 | 64.9957 | 749 | 747.5116 | 56.0927 | 0.60749 | 45.0521 | 44.8785 | 494 | 0 | 0 | 0 | 0 | 0 | 0 | 0 | 45.9418 | 1.6066 | 0.012731 | 0.065104 | 99.9675 | 1.0091 | 0 | 1.8094 | 3034.9532 | 85.2973 | 3.213
2025-07-23 11:49 | 1.6053 | 1.6045 | 241.6319 | 240.8854 | 0.74652 | 0.32237 | 0.57415 | 0.051288 | 84.9175 | 85.6771 | 65.0608 | 749 | 747.5116 | 56.0927 | 0.60446 | 45.0521 | 44.8568 | 494 | 0 | 0 | 0 | 0 | 0 | 0 | 0 | 45.8767 | 1.6037 | 0.0018808 | 0.043403 | 99.9385 | 0.99103 | 0 | 1.8094 | 3034.9532 | 85.2973 | 3.2098
2025-07-23 11:49 | 1.6005 | 1.5994 | 240.9722 | 241.0938 | 0.12154 | 0.31538 | 0.57313 | 0.051288 | 84.9392 | 85.6337 | 65.0608 | 749 | 747.5695 | 56.0927 | 0.60051 | 45.0521 | 44.8568 | 494 | 0 | 0 | 0 | 0 | 0 | 0 | 0 | 45.8767 | 1.5988 | 0.0036169 | 0.07053 | 100 | 0.99465 | 0 | 1.8094 | 3035.1881 | 85.2865 | 3.1999
2025-07-23 11:49 | 1.5994 | 1.5984 | 241.2153 | 241.4062 | 0.19096 | 0.31836 | 0.57415 | 0.051288 | 84.9175 | 85.6337 | 65.0608 | 749 | 747.5116 | 55.9787 | 0.5974 | 45.0521 | 44.8568 | 494 | 0 | 0 | 0 | 0 | 0 | 0 | 0 | 45.8767 | 1.5978 | 0.0046296 | 0.027127 | 99.9855 | 0.99103 | 0 | 1.8058 | 3034.9532 | 85.2756 | 3.1978
2025-07-23 11:49 | 1.5982 | 1.5972 | 240.7639 | 241.7361 | 0.97223 | 0.32102 | 0.57415 | 0.051432 | 84.9175 | 85.6337 | 65.0174 | 749 | 747.5116 | 56.0927 | 0.59176 | 45.0521 | 44.8568 | 494 | 0 | 0 | 0 | 0 | 0 | 0 | 0 | 45.8767 | 1.5968 | 0.0036169 | 0.043403 | 99.9675 | 0.97295 | 0 | 1.8094 | 3034.9532 | 85.2756 | 3.1955
2025-07-23 11:49 | 1.5952 | 1.5935 | 240.625 | 242.0313 | 1.4062 | 0.31174 | 0.57205 | 0.051432 | 84.9392 | 85.6337 | 65.0608 | 749 | 747.5116 | 56.0927 | 0.58843 | 45.0521 | 44.8568 | 494 | 0 | 0 | 0 | 0 | 0 | 0 | 0 | 45.855 | 1.5935 | 0.0034722 | 0.027127 | 99.9892 | 0.98741 | 0 | 1.8094 | 3034.9532 | 85.2865 | 3.1887
2025-07-23 11:50 | 1.6005 | 1.5978 | 241.1458 | 241.4757 | 0.32988 | 0.31934 | 0.57205 | 0.051288 | 84.9175 | 85.6337 | 65.0608 | 749 | 747.5116 | 56.0927 | 0.58467 | 45.0521 | 44.8568 | 494 | 0 | 0 | 0 | 0 | 0 | 0 | 0 | 45.855 | 1.5969 | 0.013744 | 0.027127 | 100 | 0.98741 | 0 | 1.8094 | 3034.9532 | 85.2756 | 3.1984
2025-07-23 11:50 | 1.6 | 1.5985 | 241.3542 | 241.4062 | 0.052063 | 0.31217 | 0.57205 | 0.051288 | 84.9175 | 85.6337 | 65.0608 | 749 | 747.5116 | 55.9787 | 0.58127 | 45.0521 | 44.8568 | 494 | 0 | 0 | 0 | 0 | 0 | 0 | 0 | 45.855 | 1.5965 | 0.012442 | 0.016276 | 99.9855 | 0.97656 | 0 | 1.8058 | 3034.9532 | 85.2756 | 3.1985
2025-07-23 11:50 | 1.5994 | 1.5975 | 241.5451 | 241.1111 | 0.43404 | 0.31961 | 0.57205 | 0.051288 | 84.9392 | 85.6337 | 65.0825 | 749 | 747.5116 | 55.9787 | 0.57794 | 45.0304 | 44.8568 | 494 | 0 | 0 | 0 | 0 | 0 | 0 | 0 | 45.8333 | 1.5978 | 0.013021 | 0.027127 | 99.9204 | 0.97295 | 0 | 1.8058 | 3034.9532 | 85.2865 | 3.1969
2025-07-23 11:50 | 1.6027 | 1.6008 | 241.9445 | 240.3819 | 1.5625 | 0.32579 | 0.57111 | 0.051288 | 84.9392 | 85.6337 | 65.0825 | 749 | 746.3541 | 56.0927 | 0.57491 | 45.0304 | 44.8568 | 494 | 0 | 0 | 0 | 0 | 0 | 0 | 0 | 45.8333 | 1.6014 | 0.0046296 | 0.027127 | 100 | 0.98018 | 0 | 1.8094 | 3030.2538 | 85.2865 | 3.2036
2025-07-23 11:50 | 1.5981 | 1.5961 | 241.7535 | 241.1806 | 0.57292 | 0.32194 | 0.57111 | 0.051288 | 84.9392 | 85.6337 | 65.0825 | 749 | 747.5116 | 56.0872 | 0.57205 | 45.0304 | 44.8568 | 494 | 0 | 0 | 0 | 0 | 0 | 0 | 0 | 45.8333 | 1.5965 | 0.0024595 | 0.043403 | 100 | 0.99103 | 0 | 1.8093 | 3034.9532 | 85.2865 | 3.1942
2025-07-23 11:50 | 1.5969 | 1.5953 | 241.3368 | 241.4757 | 0.1389 | 0.31923 | 0.57111 | 0.051288 | 84.9175 | 85.6337 | 65.0825 | 749 | 747.5116 | 56.0927 | 0.56829 | 45.0304 | 44.8568 | 494 | 0 | 0 | 0 | 0 | 0 | 0 | 0 | 45.8333 | 1.5953 | 0.0037616 | 0.037977 | 99.9385 | 0.96933 | 0 | 1.8094 | 3034.9532 | 85.2756 | 3.1923
2025-07-23 11:50 | 1.594 | 1.5927 | 240.5555 | 242.4653 | 1.9097 | 0.31809 | 0.57104 | 0.051288 | 84.9392 | 85.6337 | 65.0825 | 749 | 747.5116 | 56.0927 | 0.56322 | 45.0304 | 44.8568 | 494 | 0 | 0 | 0 | 0 | 0 | 0 | 0 | 45.7899 | 1.5929 | 0.0036169 | 0.021701 | 99.9675 | 0.97656 | 0 | 1.8094 | 3034.9532 | 85.2865 | 3.1868
2025-07-23 11:50 | 1.6078 | 1.606 | 242.2743 | 240.9549 | 1.3194 | 0.31603 | 0.57111 | 0.051432 | 84.8958 | 85.6337 | 65.0825 | 749 | 747.5116 | 56.0927 | 0.55914 | 45.0304 | 44.8568 | 494 | 0 | 0 | 0 | 0 | 0 | 0 | 0 | 45.7899 | 1.6047 | 0.013021 | 0.065104 | 99.9819 | 0.97656 | 0 | 1.8094 | 3034.9532 | 85.2648 | 3.2138
2025-07-23 11:51 | 1.603 | 1.6017 | 242.1354 | 241.441 | 0.69446 | 0.32031 | 0.57046 | 0.040582 | 84.8958 | 85.6337 | 65.0825 | 749 | 747.5116 | 56.0927 | 0.55671 | 45.0304 | 44.8568 | 494 | 0 | 0 | 0 | 0 | 0 | 0 | 0 | 45.7899 | 1.6019 | 0.010127 | 0.0054253 | 99.9964 | 1.0055 | 0 | 1.8094 | 3034.9532 | 85.2648 | 3.2047
2025-07-23 11:51 | 1.6014 | 1.5997 | 241.8229 | 241.7361 | 0.086807 | 0.32004 | 0.57046 | 0.051288 | 84.8958 | 85.6337 | 65.1042 | 749 | 748.2372 | 56.0872 | 0.5549 | 45.0304 | 44.8568 | 494 | 0 | 0 | 0 | 0 | 0 | 0 | 0 | 45.7899 | 1.6001 | 0.0020255 | 0.043403 | 100 | 1.0163 | 0 | 1.8093 | 3037.899 | 85.2648 | 3.2011
2025-07-23 11:51 | 1.6001 | 1.5985 | 241.5625 | 242.4479 | 0.88539 | 0.31912 | 0.5693 | 0.051288 | 84.8958 | 85.6337 | 65.1042 | 749 | 747.5116 | 56.0872 | 0.55085 | 45.0304 | 44.8568 | 494 | 0 | 0 | 0 | 0 | 0 | 0 | 0 | 45.7682 | 1.5987 | 0.0043403 | 0.075955 | 99.9675 | 1.0055 | 0 | 1.8093 | 3034.9532 | 85.2648 | 3.1986
2025-07-23 11:51 | 1.6 | 1.5984 | 241.2153 | 242.6389 | 1.4236 | 0.31722 | 0.56952 | 0.051288 | 84.8958 | 85.6337 | 65.1042 | 749 | 747.5116 | 56.0927 | 0.54709 | 45.0304 | 44.8568 | 494 | 0 | 0 | 0 | 0 | 0 | 0 | 0 | 45.7682 | 1.5982 | 0.0054977 | 0.059679 | 99.9602 | 1.0055 | 0 | 1.8094 | 3034.9532 | 85.2648 | 3.1984
2025-07-23 11:51 | 1.605 | 1.6033 | 242.0486 | 241.25 | 0.7986 | 0.31527 | 0.56829 | 0.051288 | 84.8958 | 85.6337 | 65.1042 | 749 | 747.5116 | 56.0927 | 0.54362 | 45.0304 | 44.8568 | 494 | 0 | 0 | 0 | 0 | 0 | 0 | 0 | 45.7682 | 1.604 | 0.012731 | 0 | 99.9855 | 0.95848 | 0 | 1.8094 | 3034.9532 | 85.2648 | 3.2083
2025-07-23 11:51 | 1.6032 | 1.6017 | 242.4479 | 241.8056 | 0.64235 | 0.31673 | 0.5672 | 0.051288 | 84.8958 | 85.6337 | 65.1259 | 749 | 747.5116 | 56.0872 | 0.53935 | 45.0304 | 44.7917 | 494 | 0 | 0 | 0 | 0 | 0 | 0 | 0 | 45.7465 | 1.6013 | 0.012153 | 0.07053 | 99.9855 | 0.96933 | 0 | 1.8093 | 3034.9532 | 85.2648 | 3.2049
2025-07-23 11:51 | 1.5977 | 1.5959 | 242.066 | 241.8924 | 0.1736 | 0.31901 | 0.5672 | 0.051288 | 84.8958 | 85.6337 | 65.1259 | 749 | 747.5116 | 56.0872 | 0.53754 | 45.0304 | 44.8351 | 494 | 0 | 0 | 0 | 0 | 0 | 0 | 0 | 45.7465 | 1.5959 | 0.0024595 | 0.016276 | 99.9747 | 1.0019 | 0 | 1.8093 | 3034.9532 | 85.2648 | 3.1936
2025-07-23 11:52 | 1.5961 | 1.5949 | 241.493 | 242.6215 | 1.1285 | 0.31424 | 0.56735 | 0.051288 | 84.8958 | 85.6337 | 65.1259 | 749 | 746.3541 | 56.0927 | 0.53349 | 45.0304 | 44.8351 | 494 | 0 | 0 | 0 | 0 | 0 | 0 | 0 | 45.7248 | 1.5945 | 0.0046296 | 0.092231 | 99.9747 | 0.97656 | 0 | 1.8094 | 3030.2538 | 85.2648 | 3.191
2025-07-23 11:52 | 1.5943 | 1.5948 | 241.7708 | 242.7778 | 1.007 | 0.31651 | 0.56619 | 0.051288 | 84.8958 | 85.6337 | 65.1693 | 749 | 747.5116 | 56.0872 | 0.52998 | 45.0304 | 44.8351 | 494 | 0 | 0 | 0 | 0 | 0 | 0 | 0 | 45.6814 | 1.5927 | 0.0047743 | 0.0054253 | 99.9747 | 1.0055 | 0 | 1.8093 | 3034.9532 | 85.2648 | 3.1891
2025-07-23 11:52 | 1.5955 | 1.593 | 241.4062 | 242.3437 | 0.9375 | 0.31304 | 0.56626 | 0.051288 | 84.8958 | 85.6337 | 65.191 | 749 | 747.5116 | 56.0927 | 0.52713 | 45.0304 | 44.7917 | 494 | 0 | 0 | 0 | 0 | 0 | 0 | 0 | 45.6814 | 1.5939 | 0.0079572 | 0.059679 | 99.9964 | 0.98018 | 0 | 1.8094 | 3034.9532 | 85.2648 | 3.1885
2025-07-23 11:52 | 1.6033 | 1.6007 | 242.5 | 241.875 | 0.62503 | 0.31304 | 0.56503 | 0.051288 | 84.8958 | 85.5903 | 65.191 | 749 | 748.6111 | 56.0872 | 0.52322 | 44.9653 | 44.7917 | 494 | 0 | 0 | 0 | 0 | 0 | 0 | 0 | 45.6814 | 1.6019 | 0.013455 | 0.037977 | 100 | 0.99103 | 0 | 1.8093 | 3039.4175 | 85.2431 | 3.204
2025-07-23 11:52 | 1.6003 | 1.599 | 243.2465 | 241.684 | 1.5625 | 0.32297 | 0.5672 | 0.051432 | 84.8958 | 85.5903 | 65.2127 | 749 | 746.3541 | 56.0872 | 0.52072 | 44.9653 | 44.7917 | 494 | 0 | 0 | 0 | 0 | 0 | 0 | 0 | 45.6597 | 1.5988 | 0.013166 | 0.037977 | 99.9964 | 0.97295 | 0 | 1.8093 | 3030.2538 | 85.2431 | 3.1992
2025-07-23 11:52 | 1.5961 | 1.5953 | 242.309 | 242.309 | 0 | 0.31852 | 0.56836 | 0.051288 | 84.8958 | 85.5903 | 65.2127 | 749 | 746.3541 | 56.0872 | 0.51892 | 45.0087 | 44.8351 | 494 | 0 | 0 | 0 | 0 | 0 | 0 | 0 | 45.6597 | 1.5965 | 0.0026042 | 0 | 99.9566 | 0.97656 | 0 | 1.8093 | 3030.2538 | 85.2431 | 3.1914
2025-07-23 11:52 | 1.5959 | 1.5953 | 242.1181 | 242.9514 | 0.83333 | 0.31722 | 0.56829 | 0.051288 | 84.8958 | 85.5903 | 65.2127 | 749 | 746.8475 | 56.0927 | 0.51288 | 45.0087 | 44.7917 | 494 | 0 | 0 | 0 | 0 | 0 | 0 | 0 | 45.6597 | 1.5964 | 0.0030382 | 0.021701 | 99.9855 | 0.96209 | 0 | 1.8094 | 3032.2568 | 85.2431 | 3.1913
2025-07-23 11:52 | 1.6019 | 1.6008 | 241.684 | 243.0556 | 1.3715 | 0.31527 | 0.5672 | 0.051288 | 84.8958 | 85.5903 | 65.2561 | 749 | 747.5116 | 56.0927 | 0.50937 | 45.0087 | 44.8351 | 494 | 0 | 0 | 0 | 0 | 0 | 0 | 0 | 45.6597 | 1.6005 | 0.0065104 | 0.027127 | 99.9566 | 0.98741 | 0 | 1.8094 | 3034.9532 | 85.2431 | 3.2027
2025-07-23 11:53 | 1.6084 | 1.6063 | 241.9965 | 242.5521 | 0.55556 | 0.31331 | 0.5672 | 0.051432 | 84.8958 | 85.5903 | 65.2561 | 749 | 747.5116 | 56.0872 | 0.50593 | 45.0087 | 44.7917 | 494 | 0 | 0 | 0 | 0 | 0 | 0 | 0 | 45.5946 | 1.6071 | 0.01331 | 0.07053 | 99.9349 | 0.98018 | 0 | 1.8093 | 3034.9532 | 85.2431 | 3.2147
2025-07-23 11:53 | 1.6014 | 1.6003 | 241.7188 | 243.2639 | 1.5452 | 0.31152 | 0.56619 | 0.051288 | 84.8524 | 85.5686 | 65.2995 | 749 | 747.5116 | 56.0927 | 0.50318 | 44.9653 | 44.8351 | 494 | 0 | 0 | 0 | 0 | 0 | 0 | 0 | 45.638 | 1.6 | 0.0052083 | 0.086806 | 99.9494 | 0.98741 | 0 | 1.8094 | 3034.9532 | 85.2105 | 3.2017
2025-07-23 11:53 | 1.6037 | 1.6021 | 242.066 | 242.6389 | 0.57292 | 0.31516 | 0.56735 | 0.051288 | 84.8524 | 85.5686 | 65.2995 | 749 | 747.5116 | 56.0872 | 0.49913 | 45.0087 | 44.7917 | 494 | 0 | 0 | 0 | 0 | 0 | 0 | 0 | 45.5946 | 1.6013 | 0.013455 | 0.092231 | 99.9892 | 0.99103 | 0 | 1.8093 | 3034.9532 | 85.2105 | 3.2059
2025-07-23 11:53 | 1.6037 | 1.6024 | 242.4826 | 242.9167 | 0.43402 | 0.31711 | 0.5672 | 0.051288 | 84.8524 | 85.5686 | 65.2995 | 749 | 747.3959 | 56.0872 | 0.5093 | 45.0087 | 44.8351 | 494 | 0 | 0 | 0 | 0 | 0 | 0 | 0 | 45.5946 | 1.6005 | 0.01331 | 0.086806 | 99.9204 | 1.0019 | 0 | 1.8093 | 3034.4834 | 85.2105 | 3.2062
2025-07-23 11:53 | 1.606 | 1.6026 | 243.5764 | 242.1007 | 1.4757 | 0.31624 | 0.56619 | 0.051288 | 84.8524 | 85.5686 | 65.3429 | 749 | 747.5116 | 56.0872 | 0.52141 | 45.0087 | 44.8351 | 494 | 0 | 0 | 0 | 0 | 0 | 0 | 0 | 45.5946 | 1.6042 | 0.010851 | 0.075955 | 99.9602 | 0.99103 | 0 | 1.8093 | 3034.9532 | 85.2105 | 3.2086
2025-07-23 11:53 | 1.6014 | 1.5991 | 243.0208 | 242.0486 | 0.97223 | 0.32118 | 0.5672 | 0.051288 | 84.8524 | 85.5686 | 65.3646 | 749 | 747.5116 | 56.0872 | 0.53262 | 45.0087 | 44.77 | 494 | 0 | 0 | 0 | 0 | 0 | 0 | 0 | 45.5729 | 1.601 | 0.0026042 | 0.027127 | 100 | 0.99465 | 0 | 1.8093 | 3034.9532 | 85.2105 | 3.2005
2025-07-23 11:53 | 1.5924 | 1.5922 | 242.6389 | 242.9688 | 0.32988 | 0.31223 | 0.5672 | 0.051288 | 84.809 | 85.5686 | 65.3646 | 749 | 747.5116 | 56.0927 | 0.54568 | 44.9653 | 44.77 | 494 | 0 | 0 | 0 | 0 | 0 | 0 | 0 | 45.5729 | 1.5926 | 0.0026042 | 0.037977 | 100 | 0.99103 | 0 | 1.8094 | 3034.9532 | 85.1888 | 3.1846
2025-07-23 11:54 | 1.5964 | 1.5946 | 242.6215 | 243.1076 | 0.48611 | 0.30724 | 0.56619 | 0.051288 | 84.8307 | 85.5686 | 65.4297 | 749 | 747.5116 | 56.0927 | 0.55418 | 44.9653 | 44.77 | 494 | 0 | 0 | 0 | 0 | 0 | 0 | 0 | 45.5729 | 1.5945 | 0.013889 | 0.092231 | 99.9964 | 0.98018 | 0 | 1.8094 | 3034.9532 | 85.1996 | 3.191
2025-07-23 11:54 | 1.5961 | 1.5948 | 242.3785 | 243.0382 | 0.65971 | 0.31082 | 0.56619 | 0.051288 | 84.809 | 85.5252 | 65.4297 | 749 | 747.5116 | 56.0927 | 0.56492 | 45.0087 | 44.77 | 494 | 0 | 0 | 0 | 0 | 0 | 0 | 0 | 45.5512 | 1.5926 | 0.012008 | 0.016276 | 100 | 1.0091 | 0 | 1.8094 | 3034.9532 | 85.1671 | 3.1908
2025-07-23 11:54 | 1.5995 | 1.5975 | 243.5764 | 242.0486 | 1.5278 | 0.31527 | 0.56626 | 0.051432 | 84.8307 | 85.5252 | 65.4514 | 749 | 747.5116 | 56.0872 | 0.57382 | 44.9653 | 44.77 | 494 | 0 | 0 | 0 | 0 | 0 | 0 | 0 | 45.5512 | 1.5982 | 0.011574 | 0.027127 | 100 | 0.99465 | 0 | 1.8093 | 3034.9532 | 85.178 | 3.197
2025-07-23 11:54 | 1.5997 | 1.5988 | 243.316 | 242.2569 | 1.059 | 0.31901 | 0.56619 | 0.051288 | 84.809 | 85.5252 | 65.4514 | 749 | 746.3541 | 56.0872 | 0.58413 | 45.0087 | 44.77 | 494 | 0 | 0 | 0 | 0 | 0 | 0 | 0 | 45.5512 | 1.5982 | 0.0020255 | 0.0054253 | 99.9747 | 0.98741 | 0 | 1.8093 | 3030.2538 | 85.1671 | 3.1985
2025-07-23 11:54 | 1.5991 | 1.5978 | 243.316 | 242.5347 | 0.78127 | 0.31809 | 0.56619 | 0.051288 | 84.8307 | 85.4818 | 65.4731 | 749 | 747.5116 | 56.0927 | 0.59252 | 44.9653 | 44.77 | 494 | 0 | 0 | 0 | 0 | 0 | 0 | 0 | 45.5512 | 1.5977 | 0.0031829 | 0.059679 | 100 | 0.97656 | 0 | 1.8094 | 3034.9532 | 85.1562 | 3.1969
2025-07-23 11:54 | 1.5942 | 1.593 | 242.934 | 243.1424 | 0.20834 | 0.3176 | 0.56619 | 0.051288 | 84.809 | 85.4818 | 65.5165 | 749 | 746.3541 | 56.0872 | 0.60033 | 44.9436 | 44.77 | 494 | 0 | 0 | 0 | 0 | 0 | 0 | 0 | 45.5078 | 1.5929 | 0.0028935 | 0 | 100 | 0.99465 | 0 | 1.8093 | 3030.2538 | 85.1454 | 3.1872
2025-07-23 11:54 | 1.6001 | 1.5979 | 242.5173 | 243.316 | 0.79863 | 0.31136 | 0.5672 | 0.051288 | 84.8307 | 85.4818 | 65.5382 | 749 | 747.5116 | 56.0927 | 0.60456 | 44.9436 | 44.77 | 494 | 0 | 0 | 0 | 0 | 0 | 0 | 0 | 45.4861 | 1.599 | 0.0062211 | 0.016276 | 100 | 0.99103 | 0 | 1.8094 | 3034.9532 | 85.1562 | 3.1981
2025-07-23 11:54 | 1.599 | 1.5978 | 242.4479 | 243.6285 | 1.1806 | 0.31359 | 0.5651 | 0.051432 | 84.8307 | 85.4818 | 65.5382 | 749 | 747.5116 | 56.0927 | 0.61274 | 44.9436 | 44.77 | 494 | 0 | 0 | 0 | 0 | 0 | 0 | 0 | 45.5078 | 1.5977 | 0.0037616 | 0.027127 | 99.9711 | 0.98018 | 0 | 1.8094 | 3034.9532 | 85.1562 | 3.1968
2025-07-23 11:55 | 1.6001 | 1.5984 | 242.4305 | 243.8542 | 1.4236 | 0.30773 | 0.56619 | 0.051432 | 84.809 | 85.4601 | 65.5599 | 749 | 747.5116 | 56.0927 | 0.61929 | 44.9436 | 44.77 | 494 | 0 | 0 | 0 | 0 | 0 | 0 | 0 | 45.5078 | 1.5984 | 0.0054977 | 0.059679 | 99.9675 | 0.95486 | 0 | 1.8094 | 3034.9532 | 85.1345 | 3.1985
2025-07-23 11:55 | 1.603 | 1.6032 | 243.0208 | 243.8368 | 0.81596 | 0.30604 | 0.56619 | 0.051288 | 84.7656 | 85.4601 | 65.5599 | 749 | 747.5116 | 56.0872 | 0.62561 | 44.9436 | 44.77 | 494 | 0 | 0 | 0 | 0 | 0 | 0 | 0 | 45.5078 | 1.6017 | 0.013166 | 0.075955 | 99.9566 | 0.97656 | 0 | 1.8093 | 3034.9532 | 85.1128 | 3.2062
2025-07-23 11:55 | 1.6056 | 1.6039 | 242.9514 | 243.559 | 0.60764 | 0.30745 | 0.5651 | 0.051432 | 84.7656 | 85.4601 | 65.6033 | 749 | 747.5116 | 56.0927 | 0.63314 | 44.9436 | 44.77 | 494 | 0 | 0 | 0 | 0 | 0 | 0 | 0 | 45.5078 | 1.602 | 0.013455 | 0.043403 | 99.924 | 0.97656 | 0 | 1.8094 | 3034.9532 | 85.1128 | 3.2095
2025-07-23 11:55 | 1.6032 | 1.6005 | 243.0208 | 243.941 | 0.92014 | 0.3144 | 0.56525 | 0.051288 | 84.7656 | 85.4601 | 65.6033 | 749 | 747.5116 | 56.0927 | 0.6394 | 44.9436 | 44.77 | 494 | 0 | 0 | 0 | 0 | 0 | 0 | 0 | 45.4644 | 1.5994 | 0.012587 | 0.043403 | 99.9711 | 1.0163 | 0 | 1.8094 | 3034.9532 | 85.1128 | 3.2037
2025-07-23 11:55 | 1.6055 | 1.6039 | 243.9236 | 242.5347 | 1.3889 | 0.31722 | 0.56503 | 0.051288 | 84.7656 | 85.4601 | 65.6467 | 749 | 746.3541 | 56.0927 | 0.64518 | 44.9436 | 44.77 | 494 | 0 | 0 | 0 | 0 | 0 | 0 | 0 | 45.4644 | 1.6037 | 0.010272 | 0.07053 | 99.9566 | 1.0091 | 0 | 1.8094 | 3030.2538 | 85.1128 | 3.2093
2025-07-23 11:55 | 1.6024 | 1.6005 | 243.8889 | 243.4375 | 0.45137 | 0.31445 | 0.56503 | 0.051288 | 84.7656 | 85.4601 | 65.6467 | 749 | 747.5116 | 56.0927 | 0.65039 | 44.9436 | 44.77 | 494 | 0 | 0 | 0 | 0 | 0 | 0 | 0 | 45.4644 | 1.6026 | 0.0023148 | 0.059679 | 100 | 0.96933 | 0 | 1.8094 | 3034.9532 | 85.1128 | 3.203
2025-07-23 11:55 | 1.5961 | 1.5942 | 243.5069 | 243.8195 | 0.31252 | 0.31912 | 0.56409 | 0.051288 | 84.7439 | 85.4601 | 65.6901 | 749 | 747.5116 | 56.0872 | 0.65596 | 44.9436 | 44.77 | 494 | 0 | 0 | 0 | 0 | 0 | 0 | 0 | 45.4644 | 1.5945 | 0.0046296 | 0.037977 | 99.9892 | 0.98018 | 0 | 1.8093 | 3034.9532 | 85.102 | 3.1902
2025-07-23 11:56 | 1.5965 | 1.5949 | 243.0556 | 244.2535 | 1.1979 | 0.31445 | 0.56402 | 0.051288 | 84.7439 | 85.4601 | 65.6901 | 749 | 747.5116 | 56.0872 | 0.66153 | 44.9436 | 44.77 | 494 | 0 | 0 | 0 | 0 | 0 | 0 | 0 | 45.4644 | 1.5962 | 0.005353 | 0.037977 | 99.953 | 0.98018 | 0 | 1.8093 | 3034.9532 | 85.102 | 3.1914
2025-07-23 11:56 | 1.5964 | 1.5946 | 243.368 | 243.6979 | 0.32988 | 0.31125 | 0.56293 | 0.051288 | 84.7439 | 85.395 | 65.6901 | 749 | 747.5116 | 56.0872 | 0.66558 | 44.9436 | 44.77 | 494 | 0 | 0 | 0 | 0 | 0 | 0 | 0 | 45.421 | 1.5929 | 0.012442 | 0.048828 | 99.9711 | 0.96209 | 0 | 1.8093 | 3034.9532 | 85.0694 | 3.191
2025-07-23 11:56 | 1.6017 | 1.599 | 243.5764 | 243.6458 | 0.069427 | 0.31576 | 0.56293 | 0.051432 | 84.7439 | 85.395 | 65.7118 | 749 | 747.5116 | 56.0872 | 0.6594 | 44.9436 | 44.77 | 494 | 0 | 0 | 0 | 0 | 0 | 0 | 0 | 45.421 | 1.6005 | 0.013166 | 0.059679 | 99.953 | 0.98741 | 0 | 1.8093 | 3034.9532 | 85.0694 | 3.2007
2025-07-23 11:56 | 1.6013 | 1.6 | 244.0972 | 243.2118 | 0.88542 | 0.31738 | 0.56293 | 0.051288 | 84.7222 | 85.395 | 65.7118 | 749 | 747.5116 | 56.2012 | 0.65379 | 44.9436 | 44.7483 | 494 | 0 | 0 | 0 | 0 | 0 | 0 | 0 | 45.421 | 1.6 | 0.0018808 | 0.021701 | 100 | 0.99103 | 0 | 1.8129 | 3034.9532 | 85.0586 | 3.2012
2025-07-23 11:56 | 1.5936 | 1.5927 | 243.1944 | 244.6181 | 1.4236 | 0.31836 | 0.56293 | 0.051432 | 84.7222 | 85.395 | 65.7118 | 749 | 747.5116 | 56.0872 | 0.64858 | 44.9436 | 44.7483 | 494 | 0 | 0 | 0 | 0 | 0 | 0 | 0 | 45.421 | 1.5923 | 0.0046296 | 0.037977 | 99.9096 | 1.0019 | 0 | 1.8093 | 3034.9532 | 85.0586 | 3.1863
2025-07-23 11:56 | 1.5988 | 1.5978 | 243.0903 | 244.2882 | 1.1979 | 0.31098 | 0.56293 | 0.051288 | 84.7222 | 85.395 | 65.7118 | 749 | 747.3959 | 56.0927 | 0.64294 | 44.9436 | 44.7483 | 494 | 0 | 0 | 0 | 0 | 0 | 0 | 0 | 45.421 | 1.5975 | 0.005353 | 0.037977 | 100 | 0.98741 | 0 | 1.8094 | 3034.4834 | 85.0586 | 3.1966
2025-07-23 11:56 | 1.5964 | 1.5958 | 243.2812 | 245.0868 | 1.8056 | 0.31565 | 0.56236 | 0.051288 | 84.7222 | 85.395 | 65.7552 | 749 | 747.5116 | 56.2012 | 0.63625 | 44.9436 | 44.7483 | 494 | 0 | 0 | 0 | 0 | 0 | 0 | 0 | 45.3776 | 1.5948 | 0.011285 | 0.059679 | 99.9819 | 0.95486 | 0 | 1.8129 | 3034.9532 | 85.0586 | 3.1921
2025-07-23 11:56 | 1.6058 | 1.6043 | 244.0625 | 243.2465 | 0.81596 | 0.31934 | 0.56236 | 0.051288 | 84.7222 | 85.395 | 65.7552 | 749 | 747.5116 | 56.0927 | 0.63133 | 44.9436 | 44.7483 | 494 | 0 | 0 | 0 | 0 | 0 | 0 | 0 | 45.3776 | 1.6042 | 0.010995 | 0.043403 | 100 | 0.98018 | 0 | 1.8094 | 3034.9532 | 85.0586 | 3.2101
2025-07-23 11:57 | 1.6037 | 1.6032 | 244.3576 | 243.4896 | 0.86806 | 0.31505 | 0.56026 | 0.051288 | 84.7222 | 85.395 | 65.7552 | 749 | 747.5116 | 56.0872 | 0.62916 | 44.9436 | 44.7483 | 494 | 0 | 0 | 0 | 0 | 0 | 0 | 0 | 45.3776 | 1.6043 | 0.0028935 | 0.048828 | 99.9747 | 0.97656 | 0 | 1.8093 | 3034.9532 | 85.0586 | 3.2069
2025-07-23 11:57 | 1.6011 | 1.6 | 244.0799 | 244.5833 | 0.50345 | 0.3201 | 0.56026 | 0.051288 | 84.7222 | 85.395 | 65.7986 | 749 | 747.5116 | 56.0927 | 0.62449 | 44.9436 | 44.7483 | 494 | 0 | 0 | 0 | 0 | 0 | 0 | 0 | 45.3993 | 1.5995 | 0.0030382 | 0.07053 | 100 | 1.0055 | 0 | 1.8094 | 3034.9532 | 85.0586 | 3.2011
2025-07-23 11:57 | 1.6008 | 1.5995 | 243.5764 | 244.5139 | 0.9375 | 0.31293 | 0.56026 | 0.051288 | 84.6571 | 85.395 | 65.7986 | 749 | 747.5116 | 56.0872 | 0.61976 | 44.9219 | 44.7483 | 494 | 0 | 0 | 0 | 0 | 0 | 0 | 0 | 45.3993 | 1.599 | 0.0062211 | 0.13563 | 99.9819 | 0.99465 | 0 | 1.8093 | 3034.9532 | 85.026 | 3.2004
2025-07-23 11:57 | 1.6005 | 1.599 | 243.6806 | 244.4097 | 0.72916 | 0.30903 | 0.56026 | 0.051288 | 84.6571 | 85.395 | 65.7986 | 749 | 747.5116 | 56.0927 | 0.61567 | 44.9219 | 44.7483 | 494 | 0 | 0 | 0 | 0 | 0 | 0 | 0 | 45.3342 | 1.5988 | 0.014323 | 0.092231 | 99.9819 | 0.99103 | 0 | 1.8094 | 3034.9532 | 85.026 | 3.1995
2025-07-23 11:57 | 1.6058 | 1.6043 | 244.8611 | 243.4896 | 1.3715 | 0.31972 | 0.5604 | 0.051288 | 84.6571 | 85.395 | 65.7986 | 749 | 747.5116 | 56.0872 | 0.61136 | 44.9219 | 44.7483 | 494 | 0 | 0 | 0 | 0 | 0 | 0 | 0 | 45.3342 | 1.6062 | 0.011285 | 0.048828 | 99.8951 | 0.95848 | 0 | 1.8093 | 3034.9532 | 85.026 | 3.2101
2025-07-23 11:57 | 1.6007 | 1.599 | 244.4618 | 243.5417 | 0.92012 | 0.32514 | 0.56026 | 0.051288 | 84.6571 | 85.395 | 65.842 | 749 | 746.3541 | 56.0872 | 0.60684 | 44.9219 | 44.7483 | 494 | 0 | 0 | 0 | 0 | 0 | 0 | 0 | 45.3342 | 1.5992 | 0.0030382 | 0.037977 | 99.9819 | 0.99103 | 0 | 1.8093 | 3030.2538 | 85.026 | 3.1997
2025-07-23 11:57 | 1.5946 | 1.5936 | 243.9931 | 244.7743 | 0.78123 | 0.31554 | 0.56026 | 0.051288 | 84.6571 | 85.395 | 65.8203 | 749 | 747.5116 | 56.0872 | 0.60323 | 44.9219 | 44.7483 | 494 | 0 | 0 | 0 | 0 | 0 | 0 | 0 | 45.3342 | 1.5929 | 0.0037616 | 0.059679 | 99.9892 | 0.94763 | 0 | 1.8093 | 3034.9532 | 85.026 | 3.1882
2025-07-23 11:58 | 1.594 | 1.5924 | 243.6806 | 245.1562 | 1.4757 | 0.31673 | 0.56026 | 0.051432 | 84.6354 | 85.3733 | 65.842 | 749 | 747.5695 | 56.0927 | 0.59896 | 44.9219 | 44.7483 | 494 | 0 | 0 | 0 | 0 | 0 | 0 | 0 | 45.3342 | 1.5922 | 0.0062211 | 0.07053 | 99.9204 | 1.0055 | 0 | 1.8094 | 3035.1881 | 85.0043 | 3.1865
2025-07-23 11:58 | 1.5952 | 1.5953 | 243.75 | 244.4097 | 0.65973 | 0.31022 | 0.56026 | 0.051432 | 84.6354 | 85.3733 | 65.8203 | 749 | 747.5116 | 56.0872 | 0.59494 | 44.9219 | 44.7483 | 494 | 0 | 0 | 0 | 0 | 0 | 0 | 0 | 45.3342 | 1.5936 | 0.012587 | 0 | 99.9204 | 0.97656 | 0 | 1.8093 | 3034.9532 | 85.0043 | 3.1905
2025-07-23 11:58 | 1.6 | 1.5984 | 244.6007 | 244.0625 | 0.53819 | 0.31245 | 0.56134 | 0.051288 | 84.6354 | 85.3733 | 65.8203 | 749 | 747.5116 | 56.0927 | 0.59089 | 44.9219 | 44.7483 | 494 | 0 | 0 | 0 | 0 | 0 | 0 | 0 | 45.3125 | 1.5988 | 0.012153 | 0 | 99.9964 | 1.0163 | 0 | 1.8094 | 3034.9532 | 85.0043 | 3.1984
2025-07-23 11:58 | 1.6 | 1.5972 | 245.0868 | 243.7674 | 1.3194 | 0.31565 | 0.5625 | 0.051288 | 84.6354 | 85.3733 | 65.8203 | 749 | 747.5116 | 56.0872 | 0.58713 | 44.9219 | 44.6832 | 494 | 0 | 0 | 0 | 0 | 0 | 0 | 0 | 45.3125 | 1.5987 | 0.010851 | 0.037977 | 99.9675 | 0.99465 | 0 | 1.8093 | 3034.9532 | 85.0043 | 3.1972
2025-07-23 11:58 | 1.5995 | 1.5978 | 244.6702 | 244.1493 | 0.52084 | 0.3151 | 0.56236 | 0.051288 | 84.6354 | 85.3733 | 65.8203 | 749 | 747.5116 | 56.0927 | 0.58471 | 44.9219 | 44.7049 | 494 | 0 | 0 | 0 | 0 | 0 | 0 | 0 | 45.3125 | 1.5982 | 0.0023148 | 0.043403 | 99.8987 | 0.94763 | 0 | 1.8094 | 3034.9532 | 85.0043 | 3.1973
2025-07-23 11:58 | 1.5981 | 1.5971 | 244.4271 | 244.0625 | 0.36458 | 0.31646 | 0.5625 | 0.051288 | 84.6354 | 85.3516 | 65.8203 | 749 | 747.5116 | 56.0927 | 0.58134 | 44.9219 | 44.7049 | 494 | 0 | 0 | 0 | 0 | 0 | 0 | 0 | 45.3125 | 1.5984 | 0.0030382 | 0.043403 | 99.9892 | 0.97295 | 0 | 1.8094 | 3034.9532 | 84.9935 | 3.1952
2025-07-23 11:58 | 1.5971 | 1.5977 | 244.5312 | 244.4965 | 0.034729 | 0.31847 | 0.56134 | 0.051432 | 84.592 | 85.3516 | 65.8203 | 749 | 747.5116 | 56.0927 | 0.57614 | 44.9219 | 44.7049 | 494 | 0 | 0 | 0 | 0 | 0 | 0 | 0 | 45.3125 | 1.5978 | 0.0024595 | 0.016276 | 99.953 | 0.99103 | 0 | 1.8094 | 3034.9532 | 84.9718 | 3.1947
2025-07-23 11:58 | 1.5984 | 1.5969 | 243.7847 | 245.1215 | 1.3368 | 0.30919 | 0.56134 | 0.051288 | 84.592 | 85.3516 | 65.8203 | 749 | 746.2963 | 56.0927 | 0.57306 | 44.9219 | 44.7049 | 494 | 0 | 0 | 0 | 0 | 0 | 0 | 0 | 45.3125 | 1.5972 | 0.0046296 | 0.016276 | 99.9964 | 0.94763 | 0 | 1.8094 | 3030.0191 | 84.9718 | 3.1953
2025-07-23 11:59 | 1.6042 | 1.6026 | 244.6181 | 244.7049 | 0.086807 | 0.31082 | 0.56134 | 0.051288 | 84.592 | 85.3516 | 65.842 | 749 | 747.5116 | 56.0872 | 0.5693 | 44.9219 | 44.6832 | 494 | 0 | 0 | 0 | 0 | 0 | 0 | 0 | 45.3125 | 1.603 | 0.013021 | 0.075955 | 99.8806 | 0.97295 | 0 | 1.8093 | 3034.9532 | 84.9718 | 3.2067
2025-07-23 11:59 | 1.6081 | 1.6053 | 245.1215 | 244.4792 | 0.64235 | 0.31445 | 0.56134 | 0.051288 | 84.592 | 85.3516 | 65.8854 | 749 | 747.5116 | 56.0927 | 0.56525 | 44.9219 | 44.6832 | 494 | 0 | 0 | 0 | 0 | 0 | 0 | 0 | 45.3125 | 1.6065 | 0.012442 | 0.059679 | 99.9349 | 0.98018 | 0 | 1.8094 | 3034.9532 | 84.9718 | 3.2134
2025-07-23 11:59 | 1.6068 | 1.6053 | 245.5208 | 244.2187 | 1.3021 | 0.31836 | 0.5625 | 0.051288 | 84.592 | 85.3516 | 65.8854 | 749 | 747.5116 | 56.0872 | 0.56149 | 44.9219 | 44.7049 | 494 | 0 | 0 | 0 | 0 | 0 | 0 | 0 | 45.3125 | 1.6053 | 0.010127 | 0.027127 | 99.9711 | 0.96209 | 0 | 1.8093 | 3034.9532 | 84.9718 | 3.2121
2025-07-23 11:59 | 1.6001 | 1.5984 | 244.4444 | 245.1562 | 0.71179 | 0.31917 | 0.56134 | 0.051288 | 84.592 | 85.3516 | 65.8854 | 749 | 746.3541 | 56.0872 | 0.55968 | 44.9219 | 44.7049 | 494 | 0 | 0 | 0 | 0 | 0 | 0 | 0 | 45.2908 | 1.5984 | 0.0026042 | 0.043403 | 99.9385 | 1.0055 | 0 | 1.8093 | 3030.2538 | 84.9718 | 3.1985
2025-07-23 11:59 | 1.6007 | 1.599 | 244.3923 | 245.5035 | 1.1111 | 0.30919 | 0.56141 | 0.051288 | 84.592 | 85.3516 | 65.8854 | 749 | 747.5116 | 56.0872 | 0.5553 | 44.9219 | 44.7049 | 494 | 0 | 0 | 0 | 0 | 0 | 0 | 0 | 45.2908 | 1.5984 | 0.0031829 | 0.075955 | 100 | 0.98741 | 0 | 1.8093 | 3034.9532 | 84.9718 | 3.1997
2025-07-23 11:59 | 1.5981 | 1.5969 | 244.0972 | 245.7986 | 1.7014 | 0.31066 | 0.5625 | 0.051288 | 84.592 | 85.3516 | 65.8854 | 749 | 747.5116 | 56.0872 | 0.5498 | 44.9219 | 44.7049 | 494 | 0 | 0 | 0 | 0 | 0 | 0 | 0 | 45.2908 | 1.5975 | 0.0066551 | 0.10851 | 100 | 0.99465 | 0 | 1.8093 | 3034.9532 | 84.9718 | 3.195
2025-07-23 11:59 | 1.6033 | 1.6007 | 245.4688 | 244.566 | 0.90277 | 0.31011 | 0.5604 | 0.051432 | 84.592 | 85.3516 | 65.8854 | 749 | 747.5116 | 56.0927 | 0.54626 | 44.9219 | 44.7049 | 494 | 0 | 0 | 0 | 0 | 0 | 0 | 0 | 45.2908 | 1.6 | 0.013889 | 0.065104 | 99.9277 | 0.99103 | 0 | 1.8094 | 3034.9532 | 84.9718 | 3.204
2025-07-23 12:00 | 1.5988 | 1.5966 | 245.2257 | 245.0868 | 0.1389 | 0.31293 | 0.56134 | 0.051288 | 84.592 | 85.3516 | 65.8854 | 749 | 747.5116 | 56.0872 | 0.54348 | 44.9219 | 44.6832 | 494 | 0 | 0 | 0 | 0 | 0 | 0 | 0 | 45.2908 | 1.5953 | 0.012442 | 0.0054253 | 99.9892 | 0.97656 | 0 | 1.8093 | 3034.9532 | 84.9718 | 3.1955
2025-07-23 12:00 | 1.6 | 1.5995 | 245.3819 | 244.7917 | 0.59029 | 0.31445 | 0.56026 | 0.051288 | 84.592 | 85.3516 | 65.842 | 749 | 748.6111 | 56.0927 | 0.54109 | 44.9219 | 44.7049 | 494 | 0 | 0 | 0 | 0 | 0 | 0 | 0 | 45.2257 | 1.5984 | 0.0015914 | 0.048828 | 100 | 0.94401 | 0 | 1.8094 | 3039.4175 | 84.9718 | 3.1995
2025-07-23 12:00 | 1.594 | 1.5933 | 245.3646 | 245.5208 | 0.15623 | 0.31407 | 0.56026 | 0.051288 | 84.5486 | 85.3516 | 65.8854 | 749 | 747.5116 | 56.0927 | 0.53736 | 44.8785 | 44.7049 | 494 | 0 | 0 | 0 | 0 | 0 | 0 | 0 | 45.2257 | 1.594 | 0.0043403 | 0.043403 | 99.9855 | 0.99465 | 0 | 1.8094 | 3034.9532 | 84.9501 | 3.1874
2025-07-23 12:00 | 1.5982 | 1.5958 | 245.3646 | 245.2257 | 0.13887 | 0.31158 | 0.56026 | 0.051288 | 84.5486 | 85.3516 | 65.8854 | 749 | 747.5116 | 55.9787 | 0.53425 | 44.8785 | 44.7049 | 494 | 0 | 0 | 0 | 0 | 0 | 0 | 0 | 45.2257 | 1.5972 | 0.0028935 | 0.043403 | 99.9675 | 0.99465 | 0 | 1.8058 | 3034.9532 | 84.9501 | 3.194
2025-07-23 12:00 | 1.5966 | 1.5953 | 245.2257 | 245.1736 | 0.052094 | 0.31543 | 0.56141 | 0.051288 | 84.5486 | 85.3516 | 65.8854 | 749 | 747.5116 | 56.0872 | 0.53143 | 44.8785 | 44.6832 | 494 | 0 | 0 | 0 | 0 | 0 | 0 | 0 | 45.2257 | 1.5951 | 0.0026042 | 0.021701 | 100 | 0.98018 | 0 | 1.8093 | 3034.9532 | 84.9501 | 3.192
2025-07-23 12:00 | 1.5964 | 1.5948 | 244.6528 | 245.8681 | 1.2153 | 0.30924 | 0.56134 | 0.051288 | 84.5486 | 85.3516 | 65.8854 | 749 | 746.7652 | 55.6532 | 0.52763 | 44.8785 | 44.7049 | 494 | 0 | 0 | 0 | 0 | 0 | 0 | 0 | 45.2474 | 1.5948 | 0.0034722 | 0.037977 | 99.9385 | 0.99465 | 0 | 1.7953 | 3031.9228 | 84.9501 | 3.1911
2025-07-23 12:00 | 1.5972 | 1.5949 | 244.1667 | 246.1458 | 1.9792 | 0.30632 | 0.56134 | 0.051288 | 84.5486 | 85.3516 | 65.8854 | 749 | 749.8843 | 56.2012 | 0.5225 | 44.8785 | 44.7049 | 494 | 0 | 0 | 0 | 0 | 0 | 0 | 0 | 45.2257 | 1.5956 | 0.01331 | 0.065104 | 99.9711 | 0.99465 | 0 | 1.8129 | 3044.5865 | 84.9501 | 3.1921
2025-07-23 12:00 | 1.6024 | 1.6003 | 245.3993 | 246.0243 | 0.62498 | 0.3074 | 0.56026 | 0.051432 | 84.5486 | 85.3516 | 65.842 | 749 | 746.4149 | 56.6406 | 0.51888 | 44.8785 | 44.7049 | 494 | 0 | 0 | 0 | 0 | 0 | 0 | 0 | 45.2257 | 1.599 | 0.013166 | 0.037977 | 100 | 0.97656 | 0 | 1.8271 | 3030.5006 | 84.9501 | 3.2027
2025-07-23 12:01 | 1.6075 | 1.6056 | 245.9201 | 244.5486 | 1.3715 | 0.31852 | 0.56026 | 0.051288 | 84.5486 | 85.3516 | 65.8854 | 749 | 747.5116 | 55.9787 | 0.51512 | 44.8785 | 44.7049 | 494 | 0 | 0 | 0 | 0 | 0 | 0 | 0 | 45.2257 | 1.606 | 0.010272 | 0.048828 | 99.9711 | 0.99465 | 0 | 1.8058 | 3034.9532 | 84.9501 | 3.2131
2025-07-23 12:01 | 1.6068 | 1.606 | 245.9549 | 244.6528 | 1.3021 | 0.31407 | 0.56026 | 0.051288 | 84.5486 | 85.3516 | 65.8854 | 749 | 747.5116 | 56.0872 | 0.51273 | 44.8785 | 44.6615 | 494 | 0 | 0 | 0 | 0 | 0 | 0 | 0 | 45.2257 | 1.6053 | 0.0078125 | 0.059679 | 99.9566 | 1.0019 | 0 | 1.8093 | 3034.9532 | 84.9501 | 3.2128
2025-07-23 12:01 | 1.6007 | 1.5984 | 245.5903 | 245.4861 | 0.10417 | 0.31359 | 0.56293 | 0.051288 | 84.5486 | 85.2865 | 65.8854 | 749 | 748.6111 | 55.9787 | 0.51031 | 44.8785 | 44.6615 | 494 | 0 | 0 | 0 | 0 | 0 | 0 | 0 | 45.2257 | 1.5992 | 0.0031829 | 0.07053 | 99.9855 | 0.97295 | 0 | 1.8058 | 3039.4175 | 84.9175 | 3.1991
2025-07-23 12:01 | 1.6001 | 1.5984 | 245.243 | 245.3819 | 0.1389 | 0.31543 | 0.56301 | 0.051288 | 84.5052 | 85.2865 | 65.9071 | 749 | 747.5116 | 55.9787 | 0.50684 | 44.8785 | 44.6615 | 494 | 0 | 0 | 0 | 0 | 0 | 0 | 0 | 45.204 | 1.5987 | 0.0041956 | 0.027127 | 100 | 0.98741 | 0 | 1.8058 | 3034.9532 | 84.8958 | 3.1985
2025-07-23 12:01 | 1.5995 | 1.5984 | 244.757 | 246.0069 | 1.25 | 0.31114 | 0.56236 | 0.051288 | 84.5052 | 85.2865 | 65.9071 | 749 | 746.3541 | 56.0927 | 0.50282 | 44.8785 | 44.6615 | 494 | 0 | 0 | 0 | 0 | 0 | 0 | 0 | 45.204 | 1.5981 | 0.0052083 | 0.048828 | 99.9892 | 1.0019 | 0 | 1.8094 | 3030.2538 | 84.8958 | 3.1979
2025-07-23 12:01 | 1.5994 | 1.5965 | 245.3819 | 246.4757 | 1.0937 | 0.30496 | 0.56134 | 0.051288 | 84.5052 | 85.2865 | 65.9071 | 749 | 746.3541 | 55.9787 | 0.50127 | 44.8568 | 44.6615 | 494 | 0 | 0 | 0 | 0 | 0 | 0 | 0 | 45.204 | 1.5975 | 0.0052083 | 0.092231 | 99.9855 | 0.98741 | 0 | 1.8058 | 3030.2538 | 84.8958 | 3.1959
2025-07-23 12:01 | 1.5995 | 1.5972 | 245.5556 | 245.5903 | 0.034729 | 0.30979 | 0.5625 | 0.051432 | 84.5052 | 85.2865 | 65.9071 | 749 | 747.0486 | 56.0872 | 0.51382 | 44.8785 | 44.6615 | 494 | 0 | 0 | 0 | 0 | 0 | 0 | 0 | 45.204 | 1.5956 | 0.013021 | 0.027127 | 100 | 0.99465 | 0 | 1.8093 | 3033.0736 | 84.8958 | 3.1968
2025-07-23 12:02 | 1.6 | 1.5979 | 245.9549 | 245.4514 | 0.50348 | 0.31304 | 0.56236 | 0.051288 | 84.5052 | 85.2865 | 65.9071 | 749 | 746.3541 | 56.0872 | 0.52724 | 44.8351 | 44.6615 | 494 | 0 | 0 | 0 | 0 | 0 | 0 | 0 | 45.204 | 1.5988 | 0.012731 | 0.048828 | 99.9675 | 0.99103 | 0 | 1.8093 | 3030.2538 | 84.8958 | 3.1979
2025-07-23 12:02 | 1.5981 | 1.5964 | 245.9722 | 245.3646 | 0.60765 | 0.31472 | 0.5625 | 0.051215 | 84.5052 | 85.2865 | 65.9071 | 749 | 748.7269 | 56.0872 | 0.53986 | 44.8351 | 44.6832 | 494 | 0 | 0 | 0 | 0 | 0 | 0 | 0 | 45.204 | 1.5987 | 0.0020255 | 0.027127 | 99.9892 | 0.95486 | 0 | 1.8093 | 3039.8873 | 84.8958 | 3.1944
2025-07-23 12:02 | 1.5948 | 1.5933 | 245.9722 | 246.0938 | 0.12152 | 0.31288 | 0.56134 | 0.051288 | 84.5052 | 85.2865 | 65.9071 | 749 | 747.5116 | 55.9787 | 0.55006 | 44.8351 | 44.6615 | 494 | 0 | 0 | 0 | 0 | 0 | 0 | 0 | 45.204 | 1.5933 | 0.0043403 | 0.048828 | 99.924 | 0.99103 | 0 | 1.8058 | 3034.9532 | 84.8958 | 3.1881
2025-07-23 12:02 | 1.593 | 1.5913 | 245.6771 | 246.4757 | 0.79858 | 0.31369 | 0.56293 | 0.051288 | 84.5052 | 85.2865 | 65.9071 | 749 | 747.5116 | 56.0927 | 0.56185 | 44.8351 | 44.6615 | 494 | 0 | 0 | 0 | 0 | 0 | 0 | 0 | 45.1606 | 1.5936 | 0.0028935 | 0.021701 | 99.9964 | 0.96933 | 0 | 1.8094 | 3034.9532 | 84.8958 | 3.1843
2025-07-23 12:02 | 1.5969 | 1.5955 | 245.4514 | 246.3715 | 0.92014 | 0.30881 | 0.5625 | 0.051215 | 84.5052 | 85.2865 | 65.9071 | 749 | 747.5116 | 56.0927 | 0.57035 | 44.8351 | 44.6615 | 494 | 0 | 0 | 0 | 0 | 0 | 0 | 0 | 45.1606 | 1.5959 | 0.011285 | 0.021701 | 99.9964 | 0.98741 | 0 | 1.8094 | 3034.9532 | 84.8958 | 3.1924
2025-07-23 12:02 | 1.6036 | 1.602 | 245.9722 | 245.3125 | 0.65971 | 0.30827 | 0.56236 | 0.051288 | 84.5052 | 85.2865 | 65.9071 | 749 | 748.6111 | 56.0872 | 0.57896 | 44.8351 | 44.6615 | 494 | 0 | 0 | 0 | 0 | 0 | 0 | 0 | 45.1606 | 1.6023 | 0.011863 | 0.021701 | 99.9494 | 0.97295 | 0 | 1.8093 | 3039.4175 | 84.8958 | 3.2056
2025-07-23 12:02 | 1.6049 | 1.6042 | 246.5278 | 245.816 | 0.71181 | 0.31782 | 0.56228 | 0.051288 | 84.5052 | 85.2865 | 65.9071 | 749 | 746.3541 | 55.9787 | 0.58601 | 44.8351 | 44.6615 | 494 | 0 | 0 | 0 | 0 | 0 | 0 | 0 | 45.1389 | 1.6036 | 0.0023148 | 0.065104 | 100 | 0.98018 | 0 | 1.8058 | 3030.2538 | 84.8958 | 3.2091
2025-07-23 12:02 | 1.6 | 1.5985 | 245.9549 | 246.25 | 0.29514 | 0.31136 | 0.5625 | 0.051432 | 84.5052 | 85.2865 | 65.9071 | 749 | 747.5116 | 56.0872 | 0.59509 | 44.8351 | 44.6181 | 494 | 0 | 0 | 0 | 0 | 0 | 0 | 0 | 45.1606 | 1.5984 | 0.0030382 | 0.048828 | 99.9855 | 0.99103 | 0 | 1.8093 | 3034.9532 | 84.8958 | 3.1985
2025-07-23 12:03 | 1.6003 | 1.5969 | 245.7292 | 246.8924 | 1.1632 | 0.30876 | 0.56134 | 0.051288 | 84.5486 | 85.2865 | 65.9071 | 749 | 746.3541 | 56.0927 | 0.60171 | 44.8351 | 44.6181 | 494 | 0 | 0 | 0 | 0 | 0 | 0 | 0 | 45.1606 | 1.5965 | 0.013166 | 0.048828 | 99.9675 | 0.99103 | 0 | 1.8094 | 3030.2538 | 84.9175 | 3.1972
2025-07-23 12:03 | 1.6079 | 1.6063 | 246.7361 | 245.4861 | 1.25 | 0.31662 | 0.56026 | 0.051288 | 84.5486 | 85.2865 | 65.9071 | 749 | 747.5695 | 56.0872 | 0.60851 | 44.8351 | 44.6181 | 494 | 0 | 0 | 0 | 0 | 0 | 0 | 0 | 45.1606 | 1.6062 | 0.009838 | 0.07053 | 100 | 1.0163 | 0 | 1.8093 | 3035.1881 | 84.9175 | 3.2143
2025-07-23 12:03 | 1.6072 | 1.606 | 246.8229 | 245.5556 | 1.2674 | 0.31391 | 0.56134 | 0.051288 | 84.5486 | 85.2865 | 65.9071 | 749 | 747.5116 | 55.9787 | 0.61607 | 44.8351 | 44.6181 | 494 | 0 | 0 | 0 | 0 | 0 | 0 | 0 | 45.1606 | 1.6055 | 0.012587 | 0.065104 | 100 | 0.99465 | 0 | 1.8058 | 3034.9532 | 84.9175 | 3.2133
2025-07-23 12:03 | 1.6047 | 1.6024 | 246.8403 | 245.9549 | 0.88541 | 0.31527 | 0.56134 | 0.051215 | 84.5486 | 85.2865 | 65.9071 | 749 | 747.5116 | 55.9787 | 0.62449 | 44.8351 | 44.6181 | 494 | 0 | 0 | 0 | 0 | 0 | 0 | 0 | 45.1172 | 1.6029 | 0.0018808 | 0.043403 | 99.9494 | 0.98741 | 0 | 1.8058 | 3034.9532 | 84.9175 | 3.2072
2025-07-23 12:03 | 1.603 | 1.6013 | 246.7535 | 246.4236 | 0.32986 | 0.3138 | 0.56134 | 0.051288 | 84.5486 | 85.2865 | 65.9071 | 749 | 748.6111 | 56.0927 | 0.63108 | 44.8351 | 44.6181 | 494 | 0 | 0 | 0 | 0 | 0 | 0 | 0 | 45.1172 | 1.6013 | 0.0023148 | 0.097656 | 100 | 0.99103 | 0 | 1.8094 | 3039.4175 | 84.9175 | 3.2043
2025-07-23 12:03 | 1.6003 | 1.5995 | 246.684 | 246.7188 | 0.034729 | 0.31234 | 0.56163 | 0.051288 | 84.5486 | 85.2865 | 65.9071 | 749 | 747.5116 | 56.0927 | 0.6343 | 44.8351 | 44.6181 | 494 | 0 | 0 | 0 | 0 | 0 | 0 | 0 | 45.1172 | 1.5987 | 0.0036169 | 0.059679 | 99.9277 | 1.0019 | 0 | 1.8094 | 3034.9532 | 84.9175 | 3.1998
2025-07-23 12:03 | 1.5955 | 1.5939 | 246.5972 | 246.9271 | 0.32983 | 0.31152 | 0.56257 | 0.051215 | 84.5486 | 85.2865 | 65.9071 | 749 | 747.5116 | 56.0927 | 0.64113 | 44.8351 | 44.6181 | 494 | 0 | 0 | 0 | 0 | 0 | 0 | 0 | 45.1172 | 1.5939 | 0.0037616 | 0.059679 | 99.9096 | 1.0163 | 0 | 1.8094 | 3034.9532 | 84.9175 | 3.1894
2025-07-23 12:04 | 1.5946 | 1.594 | 246.1805 | 247.0833 | 0.9028 | 0.30632 | 0.56134 | 0.051288 | 84.5486 | 85.3082 | 65.9071 | 749 | 747.5116 | 56.0927 | 0.64724 | 44.8351 | 44.6181 | 494 | 0 | 0 | 0 | 0 | 0 | 0 | 0 | 45.1172 | 1.5932 | 0.0037616 | 0.07053 | 99.9747 | 0.97656 | 0 | 1.8094 | 3034.9532 | 84.9284 | 3.1887
2025-07-23 12:04 | 1.5922 | 1.5907 | 245.5208 | 247.5347 | 2.0139 | 0.3074 | 0.5625 | 0.051288 | 84.5486 | 85.2865 | 65.9071 | 749 | 747.5116 | 55.9787 | 0.65441 | 44.8351 | 44.6181 | 494 | 0 | 0 | 0 | 0 | 0 | 0 | 0 | 45.1389 | 1.5906 | 0.005787 | 0.027127 | 100 | 1.0091 | 0 | 1.8058 | 3034.9532 | 84.9175 | 3.1829
2025-07-23 12:04 | 1.6005 | 1.599 | 246.6146 | 246.7535 | 0.13889 | 0.30561 | 0.56301 | 0.051288 | 84.5486 | 85.2865 | 65.9071 | 749 | 747.5116 | 56.0872 | 0.65936 | 44.8351 | 44.6181 | 494 | 0 | 0 | 0 | 0 | 0 | 0 | 0 | 45.1172 | 1.5988 | 0.013166 | 0.043403 | 100 | 1.0163 | 0 | 1.8093 | 3034.9532 | 84.9175 | 3.1995
2025-07-23 12:04 | 1.5997 | 1.5982 | 246.7361 | 246.441 | 0.2951 | 0.31337 | 0.56315 | 0.051288 | 84.5486 | 85.2865 | 65.9071 | 749 | 747.5116 | 56.0872 | 0.66587 | 44.8351 | 44.6181 | 494 | 0 | 0 | 0 | 0 | 0 | 0 | 0 | 45.1172 | 1.5964 | 0.01331 | 0.043403 | 99.9421 | 1.0019 | 0 | 1.8093 | 3034.9532 | 84.9175 | 3.1979
2025-07-23 12:04 | 1.5984 | 1.5966 | 246.7361 | 246.7188 | 0.017334 | 0.31055 | 0.56293 | 0.051288 | 84.5486 | 85.3082 | 65.9071 | 749 | 747.5116 | 56.0872 | 0.6628 | 44.8351 | 44.6181 | 494 | 0 | 0 | 0 | 0 | 0 | 0 | 0 | 45.1172 | 1.5971 | 0.0024595 | 0 | 99.9964 | 1.0055 | 0 | 1.8093 | 3034.9532 | 84.9284 | 3.195
2025-07-23 12:04 | 1.5943 | 1.5936 | 246.1979 | 247.8819 | 1.684 | 0.30941 | 0.56301 | 0.051288 | 84.5486 | 85.2865 | 65.9071 | 749 | 747.5116 | 56.0872 | 0.6556 | 44.8351 | 44.6181 | 494 | 0 | 0 | 0 | 0 | 0 | 0 | 0 | 45.0955 | 1.5929 | 0.004919 | 0.016276 | 99.8987 | 0.98741 | 0 | 1.8093 | 3034.9532 | 84.9175 | 3.1879
2025-07-23 12:04 | 1.6047 | 1.6036 | 247.1007 | 246.5452 | 0.55554 | 0.30669 | 0.5651 | 0.051288 | 84.5486 | 85.2865 | 65.842 | 749 | 747.5116 | 56.0872 | 0.64724 | 44.8351 | 44.6181 | 494 | 0 | 0 | 0 | 0 | 0 | 0 | 0 | 45.0955 | 1.6032 | 0.012153 | 0.021701 | 100 | 1.0055 | 0 | 1.8093 | 3034.9532 | 84.9175 | 3.2083
2025-07-23 12:04 | 1.6045 | 1.6019 | 247.5521 | 246.7361 | 0.81601 | 0.31581 | 0.5651 | 0.051432 | 84.5486 | 85.2865 | 65.8854 | 749 | 747.5116 | 56.0927 | 0.64265 | 44.8351 | 44.6181 | 494 | 0 | 0 | 0 | 0 | 0 | 0 | 0 | 45.0955 | 1.6032 | 0.0020255 | 0.048828 | 100 | 1.0163 | 0 | 1.8094 | 3034.9532 | 84.9175 | 3.2063
2025-07-23 12:05 | 1.5988 | 1.5972 | 246.4583 | 247.309 | 0.85071 | 0.30973 | 0.56409 | 0.051432 | 84.5486 | 85.2865 | 65.8854 | 749 | 747.5116 | 56.0872 | 0.63766 | 44.8351 | 44.6181 | 494 | 0 | 0 | 0 | 0 | 0 | 0 | 0 | 45.0955 | 1.5971 | 0.0043403 | 0.027127 | 99.9675 | 1.0019 | 0 | 1.8093 | 3034.9532 | 84.9175 | 3.196
2025-07-23 12:05 | 1.6005 | 1.5988 | 246.5972 | 247.6562 | 1.059 | 0.30805 | 0.56735 | 0.051288 | 84.5486 | 85.2865 | 65.842 | 749 | 747.5116 | 56.0872 | 0.6327 | 44.7917 | 44.6181 | 494 | 0 | 0 | 0 | 0 | 0 | 0 | 0 | 45.0955 | 1.5987 | 0.0073785 | 0.043403 | 99.9711 | 1.0308 | 0 | 1.8093 | 3034.9532 | 84.9175 | 3.1994
2025-07-23 12:05 | 1.6056 | 1.6039 | 247.3958 | 247.0833 | 0.31247 | 0.30946 | 0.5672 | 0.051288 | 84.5486 | 85.2865 | 65.842 | 749 | 747.5116 | 56.0927 | 0.62894 | 44.7917 | 44.5964 | 494 | 0 | 0 | 0 | 0 | 0 | 0 | 0 | 45.0955 | 1.604 | 0.010272 | 0.059679 | 100 | 1.0163 | 0 | 1.8094 | 3034.9532 | 84.9175 | 3.2095
2025-07-23 12:05 | 1.6072 | 1.6043 | 247.8472 | 246.5452 | 1.3021 | 0.31283 | 0.5672 | 0.051432 | 84.5486 | 85.2865 | 65.8854 | 749 | 747.5116 | 56.0872 | 0.62522 | 44.7917 | 44.5964 | 494 | 0 | 0 | 0 | 0 | 0 | 0 | 0 | 45.0955 | 1.6056 | 0.0023148 | 0.075955 | 99.924 | 1.0163 | 0 | 1.8093 | 3034.9532 | 84.9175 | 3.2115
2025-07-23 12:05 | 1.6032 | 1.602 | 247.7083 | 246.875 | 0.83334 | 0.31489 | 0.56619 | 0.051432 | 84.5486 | 85.2865 | 65.8854 | 749 | 747.5116 | 56.0927 | 0.62156 | 44.7917 | 44.5964 | 494 | 0 | 0 | 0 | 0 | 0 | 0 | 0 | 45.0955 | 1.6007 | 0.0024595 | 0.048828 | 99.9747 | 1.0308 | 0 | 1.8094 | 3034.9532 | 84.9175 | 3.2052
2025-07-23 12:05 | 1.6026 | 1.6011 | 247.6736 | 247.0312 | 0.64233 | 0.31689 | 0.56619 | 0.051288 | 84.5486 | 85.2865 | 65.842 | 749 | 747.5116 | 56.0872 | 0.61661 | 44.7917 | 44.5747 | 494 | 0 | 0 | 0 | 0 | 0 | 0 | 0 | 45.0955 | 1.601 | 0.0030382 | 0.043403 | 99.9892 | 0.99103 | 0 | 1.8093 | 3034.9532 | 84.9175 | 3.2037
2025-07-23 12:05 | 1.5939 | 1.5919 | 246.9965 | 247.9514 | 0.9549 | 0.30881 | 0.56619 | 0.051288 | 84.5486 | 85.2865 | 65.8854 | 749 | 747.5116 | 56.0872 | 0.61212 | 44.7917 | 44.5964 | 494 | 0 | 0 | 0 | 0 | 0 | 0 | 0 | 45.0955 | 1.5923 | 0.0036169 | 0.027127 | 99.9421 | 1.0019 | 0 | 1.8093 | 3034.9532 | 84.9175 | 3.1858
2025-07-23 12:06 | 1.5977 | 1.5961 | 247.1354 | 248.1945 | 1.0591 | 0.31109 | 0.56735 | 0.051288 | 84.5486 | 85.2865 | 65.8854 | 749 | 747.5116 | 56.0927 | 0.60775 | 44.7917 | 44.5747 | 494 | 0 | 0 | 0 | 0 | 0 | 0 | 0 | 45.0521 | 1.5945 | 0.0067998 | 0.07053 | 100 | 1.0308 | 0 | 1.8094 | 3034.9532 | 84.9175 | 3.1937
2025-07-23 12:06 | 1.5961 | 1.5946 | 247.2048 | 247.8993 | 0.69446 | 0.30751 | 0.5672 | 0.051288 | 84.5486 | 85.3082 | 65.8854 | 749 | 747.5116 | 56.0872 | 0.60507 | 44.7917 | 44.5964 | 494 | 0 | 0 | 0 | 0 | 0 | 0 | 0 | 45.0521 | 1.5926 | 0.012008 | 0.043403 | 99.9566 | 1.0163 | 0 | 1.8093 | 3034.9532 | 84.9284 | 3.1907
2025-07-23 12:06 | 1.5981 | 1.5966 | 247.2396 | 247.9514 | 0.71182 | 0.30512 | 0.5672 | 0.051288 | 84.5486 | 85.2865 | 65.8854 | 749 | 748.6111 | 56.0927 | 0.60062 | 44.7917 | 44.5964 | 494 | 0 | 0 | 0 | 0 | 0 | 0 | 0 | 45.0521 | 1.5969 | 0.011574 | 0.065104 | 99.9711 | 1.0091 | 0 | 1.8094 | 3039.4175 | 84.9175 | 3.1947
2025-07-23 12:06 | 1.5958 | 1.594 | 247.3958 | 247.691 | 0.29517 | 0.31288 | 0.5672 | 0.051432 | 84.5486 | 85.3516 | 65.8854 | 749 | 747.5116 | 56.0872 | 0.59755 | 44.7917 | 44.5964 | 494 | 0 | 0 | 0 | 0 | 0 | 0 | 0 | 45.0521 | 1.5945 | 0.013455 | 0.037977 | 100 | 1.0055 | 0 | 1.8093 | 3034.9532 | 84.9501 | 3.1898
2025-07-23 12:06 | 1.5995 | 1.5985 | 247.9861 | 247.4132 | 0.57294 | 0.31044 | 0.5672 | 0.051288 | 84.5486 | 85.3516 | 65.8854 | 749 | 747.5116 | 56.0872 | 0.59509 | 44.7917 | 44.5964 | 494 | 0 | 0 | 0 | 0 | 0 | 0 | 0 | 45.0521 | 1.6001 | 0.0017361 | 0.016276 | 100 | 1.0055 | 0 | 1.8093 | 3034.9532 | 84.9501 | 3.1981
2025-07-23 12:06 | 1.5953 | 1.5942 | 247.3958 | 248.0382 | 0.6424 | 0.30724 | 0.56735 | 0.051288 | 84.5486 | 85.3516 | 65.8854 | 749 | 748.6111 | 56.0872 | 0.59104 | 44.7917 | 44.5964 | 494 | 0 | 0 | 0 | 0 | 0 | 0 | 0 | 45.0521 | 1.5939 | 0.0034722 | 0.037977 | 100 | 0.96209 | 0 | 1.8093 | 3039.4175 | 84.9501 | 3.1895
2025-07-23 12:06 | 1.5929 | 1.5917 | 246.493 | 248.9583 | 2.4653 | 0.30811 | 0.56735 | 0.051432 | 84.5486 | 85.3516 | 65.8854 | 749 | 747.5116 | 56.0872 | 0.58576 | 44.7917 | 44.5964 | 494 | 0 | 0 | 0 | 0 | 0 | 0 | 0 | 45.0521 | 1.5914 | 0.005353 | 0 | 99.9096 | 1.0308 | 0 | 1.8093 | 3034.9532 | 84.9501 | 3.1846
2025-07-23 12:06 | 1.6068 | 1.6055 | 248.1076 | 246.4236 | 1.684 | 0.31239 | 0.56735 | 0.051288 | 84.5486 | 85.3516 | 65.8854 | 749 | 747.5116 | 55.9787 | 0.58167 | 44.7917 | 44.5964 | 494 | 0 | 0 | 0 | 0 | 0 | 0 | 0 | 45.0521 | 1.6053 | 0.010851 | 0.037977 | 100 | 0.98018 | 0 | 1.8058 | 3034.9532 | 84.9501 | 3.2122
2025-07-23 12:07 | 1.602 | 1.6001 | 247.7083 | 247.8299 | 0.12152 | 0.31212 | 0.56619 | 0.051432 | 84.5703 | 85.3516 | 65.842 | 749 | 747.5116 | 56.0872 | 0.57957 | 44.7917 | 44.5747 | 494 | 0 | 0 | 0 | 0 | 0 | 0 | 0 | 45.0521 | 1.6007 | 0.0028935 | 0.065104 | 99.9855 | 1.02 | 0 | 1.8093 | 3034.9532 | 84.9609 | 3.2021
2025-07-23 12:07 | 1.6019 | 1.6 | 247.8646 | 248.4896 | 0.62503 | 0.31418 | 0.56626 | 0.051288 | 84.5486 | 85.3516 | 65.842 | 749 | 747.5116 | 55.9787 | 0.57523 | 44.7917 | 44.5964 | 494 | 0 | 0 | 0 | 0 | 0 | 0 | 0 | 45.0521 | 1.6001 | 0.0040509 | 0.037977 | 99.9747 | 0.99103 | 0 | 1.8058 | 3034.9532 | 84.9501 | 3.2018
2025-07-23 12:07 | 1.5994 | 1.5994 | 247.066 | 248.559 | 1.493 | 0.30648 | 0.56619 | 0.051288 | 84.5486 | 85.3516 | 65.8203 | 749 | 747.5116 | 55.9787 | 0.57172 | 44.7917 | 44.5964 | 494 | 0 | 0 | 0 | 0 | 0 | 0 | 0 | 45.0521 | 1.5977 | 0.005353 | 0.086806 | 100 | 1.0055 | 0 | 1.8058 | 3034.9532 | 84.9501 | 3.1988
2025-07-23 12:07 | 1.6089 | 1.6063 | 248.0382 | 247.5347 | 0.50348 | 0.30903 | 0.56619 | 0.051288 | 84.5486 | 85.3516 | 65.8203 | 749 | 747.5116 | 56.0872 | 0.56771 | 44.7917 | 44.5747 | 494 | 0 | 0 | 0 | 0 | 0 | 0 | 0 | 45.0521 | 1.605 | 0.012153 | 0.065104 | 99.9277 | 1.0163 | 0 | 1.8093 | 3034.9532 | 84.9501 | 3.2153
2025-07-23 12:07 | 1.6053 | 1.6032 | 248.7326 | 247.6562 | 1.0764 | 0.30952 | 0.56619 | 0.051288 | 84.5486 | 85.3516 | 65.8203 | 749 | 747.3959 | 55.9787 | 0.56434 | 44.77 | 44.5964 | 494 | 0 | 0 | 0 | 0 | 0 | 0 | 0 | 45.0521 | 1.6036 | 0.013744 | 0.043403 | 99.9385 | 1.02 | 0 | 1.8058 | 3034.4834 | 84.9501 | 3.2085
2025-07-23 12:07 | 1.5978 | 1.5959 | 248.1423 | 248.1945 | 0.052124 | 0.31424 | 0.56619 | 0.051288 | 84.5486 | 85.3516 | 65.8203 | 749 | 747.5116 | 55.9787 | 0.56062 | 44.77 | 44.5747 | 494 | 0 | 0 | 0 | 0 | 0 | 0 | 0 | 45.0521 | 1.5982 | 0.0018808 | 0.027127 | 99.9421 | 0.99465 | 0 | 1.8058 | 3034.9532 | 84.9501 | 3.1937
2025-07-23 12:07 | 1.5942 | 1.5948 | 247.5695 | 249.2882 | 1.7187 | 0.30225 | 0.56619 | 0.051288 | 84.5486 | 85.3516 | 65.8203 | 749 | 747.5116 | 55.9787 | 0.55664 | 44.77 | 44.5964 | 494 | 0 | 0 | 0 | 0 | 0 | 0 | 0 | 45.0521 | 1.5927 | 0.005353 | 0.065104 | 100 | 1.0163 | 0 | 1.8058 | 3034.9532 | 84.9501 | 3.1889
2025-07-23 12:08 | 1.5984 | 1.5982 | 247.6736 | 248.3507 | 0.67709 | 0.3036 | 0.56626 | 0.051288 | 84.5486 | 85.3516 | 65.8203 | 749 | 747.5116 | 55.9787 | 0.55223 | 44.77 | 44.553 | 494 | 0 | 0 | 0 | 0 | 0 | 0 | 0 | 45.0521 | 1.5968 | 0.013744 | 0.059679 | 99.9385 | 0.99465 | 0 | 1.8058 | 3034.9532 | 84.9501 | 3.1966
2025-07-23 12:08 | 1.6017 | 1.5991 | 248.5417 | 248.125 | 0.41666 | 0.31066 | 0.56619 | 0.051288 | 84.5486 | 85.3516 | 65.8203 | 749 | 747.5116 | 56.0872 | 0.54857 | 44.77 | 44.553 | 494 | 0 | 0 | 0 | 0 | 0 | 0 | 0 | 45.0521 | 1.5992 | 0.010127 | 0.021701 | 100 | 1.0236 | 0 | 1.8093 | 3034.9532 | 84.9501 | 3.2008
2025-07-23 12:08 | 1.602 | 1.5994 | 248.4028 | 247.8819 | 0.52084 | 0.3138 | 0.56619 | 0.051288 | 84.5486 | 85.3516 | 65.8203 | 749 | 747.5116 | 55.9787 | 0.54612 | 44.77 | 44.553 | 494 | 0 | 0 | 0 | 0 | 0 | 0 | 0 | 45.0521 | 1.6 | 0.012153 | 0.027127 | 99.953 | 1.0091 | 0 | 1.8058 | 3034.9532 | 84.9501 | 3.2014
2025-07-23 12:08 | 1.5971 | 1.5955 | 248.5764 | 248.4722 | 0.10416 | 0.31494 | 0.56619 | 0.051288 | 84.5486 | 85.3516 | 65.8203 | 749 | 747.5116 | 56.0927 | 0.54369 | 44.77 | 44.553 | 494 | 0 | 0 | 0 | 0 | 0 | 0 | 0 | 45.0521 | 1.5956 | 0.0020255 | 0.043403 | 100 | 1.0091 | 0 | 1.8094 | 3034.9532 | 84.9501 | 3.1926
2025-07-23 12:08 | 1.5961 | 1.5955 | 247.4653 | 248.9757 | 1.5104 | 0.3093 | 0.56503 | 0.051288 | 84.5486 | 85.3516 | 65.8203 | 749 | 747.5116 | 55.9787 | 0.54008 | 44.77 | 44.553 | 494 | 0 | 0 | 0 | 0 | 0 | 0 | 0 | 45.0521 | 1.5951 | 0.0052083 | 0.037977 | 99.9892 | 0.99465 | 0 | 1.8058 | 3034.9532 | 84.9501 | 3.1916
2025-07-23 12:08 | 1.5969 | 1.5972 | 247.9688 | 248.9757 | 1.007 | 0.30729 | 0.56402 | 0.051288 | 84.5486 | 85.3516 | 65.8203 | 749 | 747.5116 | 55.9787 | 0.53657 | 44.77 | 44.553 | 494 | 0 | 0 | 0 | 0 | 0 | 0 | 0 | 45.0521 | 1.5956 | 0.004919 | 0.021701 | 99.9349 | 1.0163 | 0 | 1.8058 | 3034.9532 | 84.9501 | 3.1942
2025-07-23 12:08 | 1.5984 | 1.5978 | 247.8646 | 248.8889 | 1.0244 | 0.3074 | 0.56293 | 0.051288 | 84.5486 | 85.3516 | 65.8203 | 749 | 747.5116 | 55.9787 | 0.53179 | 44.77 | 44.553 | 494 | 0 | 0 | 0 | 0 | 0 | 0 | 0 | 45.0521 | 1.5968 | 0.013166 | 0.037977 | 99.906 | 0.99465 | 0 | 1.8058 | 3034.9532 | 84.9501 | 3.1962
2025-07-23 12:08 | 1.6063 | 1.6042 | 248.9236 | 247.9688 | 0.95486 | 0.31011 | 0.56619 | 0.051288 | 84.5486 | 85.3516 | 65.8203 | 749 | 747.5116 | 55.9787 | 0.52778 | 44.77 | 44.553 | 494 | 0 | 0 | 0 | 0 | 0 | 0 | 0 | 45.0521 | 1.6043 | 0.011429 | 0.048828 | 100 | 1.0091 | 0 | 1.8058 | 3034.9532 | 84.9501 | 3.2105
2025-07-23 12:09 | 1.6075 | 1.6063 | 249.4097 | 247.7604 | 1.6493 | 0.31044 | 0.56619 | 0.051432 | 84.5486 | 85.3516 | 65.8203 | 749 | 747.5116 | 55.9787 | 0.52463 | 44.77 | 44.553 | 494 | 0 | 0 | 0 | 0 | 0 | 0 | 0 | 45.0521 | 1.606 | 0.012153 | 0.021701 | 100 | 0.97656 | 0 | 1.8058 | 3034.9532 | 84.9501 | 3.2138
2025-07-23 12:09 | 1.6053 | 1.6027 | 249.0798 | 248.7847 | 0.2951 | 0.31011 | 0.5651 | 0.051288 | 84.5486 | 85.3516 | 65.8203 | 749 | 746.3541 | 56.0927 | 0.52261 | 44.77 | 44.553 | 494 | 0 | 0 | 0 | 0 | 0 | 0 | 0 | 45.0521 | 1.6042 | 0.0017361 | 0.059679 | 99.9892 | 0.97295 | 0 | 1.8094 | 3030.2538 | 84.9501 | 3.208
2025-07-23 12:09 | 1.5997 | 1.599 | 248.4202 | 248.7847 | 0.36456 | 0.31147 | 0.5651 | 0.051288 | 84.5486 | 85.3516 | 65.842 | 749 | 746.3541 | 55.9896 | 0.51917 | 44.77 | 44.553 | 494 | 0 | 0 | 0 | 0 | 0 | 0 | 0 | 45.0955 | 1.5981 | 0.0036169 | 0.048828 | 99.9855 | 0.99465 | 0 | 1.8061 | 3030.2538 | 84.9501 | 3.1986
2025-07-23 12:09 | 1.6001 | 1.599 | 248.1076 | 249.3577 | 1.25 | 0.30469 | 0.56619 | 0.051288 | 84.5486 | 85.3516 | 65.8203 | 749 | 746.3541 | 55.9787 | 0.51613 | 44.77 | 44.553 | 494 | 0 | 0 | 0 | 0 | 0 | 0 | 0 | 45.0955 | 1.5982 | 0.0060764 | 0.086806 | 100 | 1.0308 | 0 | 1.8058 | 3030.2538 | 84.9501 | 3.1991
2025-07-23 12:09 | 1.5995 | 1.5994 | 247.8646 | 249.3577 | 1.4931 | 0.30669 | 0.56619 | 0.051288 | 84.5486 | 85.3516 | 65.7986 | 749 | 747.0486 | 55.9896 | 0.51273 | 44.77 | 44.553 | 494 | 0 | 0 | 0 | 0 | 0 | 0 | 0 | 45.0955 | 1.5978 | 0.004919 | 0.11936 | 99.9892 | 0.99465 | 0 | 1.8061 | 3033.0736 | 84.9501 | 3.1989
2025-07-23 12:09 | 1.5984 | 1.5972 | 248.6979 | 249.132 | 0.43402 | 0.30339 | 0.56619 | 0.051288 | 84.5486 | 85.3516 | 65.7986 | 749 | 747.5116 | 55.9787 | 0.50582 | 44.7049 | 44.553 | 494 | 0 | 0 | 0 | 0 | 0 | 0 | 0 | 45.0955 | 1.5969 | 0.013455 | 0.086806 | 99.9566 | 0.99103 | 0 | 1.8058 | 3034.9532 | 84.9501 | 3.1956
2025-07-23 12:09 | 1.5924 | 1.5916 | 248.5938 | 249.6181 | 1.0243 | 0.30431 | 0.56619 | 0.051288 | 84.5703 | 85.3516 | 65.7986 | 749 | 746.3541 | 55.9787 | 0.50492 | 44.7049 | 44.5095 | 494 | 0 | 0 | 0 | 0 | 0 | 0 | 0 | 45.0955 | 1.591 | 0.012731 | 0.016276 | 100 | 1.0019 | 0 | 1.8058 | 3030.2538 | 84.9609 | 3.184
2025-07-23 12:10 | 1.5978 | 1.5964 | 249.4097 | 248.2812 | 1.1285 | 0.30973 | 0.5672 | 0.051288 | 84.5486 | 85.3516 | 65.7986 | 749 | 746.2963 | 56.0927 | 0.50087 | 44.7049 | 44.5095 | 494 | 0 | 0 | 0 | 0 | 0 | 0 | 0 | 45.1172 | 1.5982 | 0.010127 | 0.07053 | 100 | 1.038 | 0 | 1.8094 | 3030.0191 | 84.9501 | 3.1942
2025-07-23 12:10 | 1.5958 | 1.5952 | 249.1493 | 248.6979 | 0.45139 | 0.31689 | 0.56735 | 0.051288 | 84.5486 | 85.3516 | 65.7986 | 749 | 747.5116 | 56.0927 | 0.50485 | 44.7049 | 44.5095 | 494 | 0 | 0 | 0 | 0 | 0 | 0 | 0 | 45.1172 | 1.5948 | 0.0026042 | 0 | 99.9675 | 1.0091 | 0 | 1.8094 | 3034.9532 | 84.9501 | 3.191
2025-07-23 12:10 | 1.5943 | 1.5924 | 248.7326 | 249.4271 | 0.69446 | 0.30854 | 0.56706 | 0.051432 | 84.5486 | 85.3516 | 65.7986 | 749 | 747.5116 | 56.0927 | 0.51801 | 44.7049 | 44.5095 | 494 | 0 | 0 | 0 | 0 | 0 | 0 | 0 | 45.1172 | 1.5927 | 0.0037616 | 0.027127 | 99.9855 | 0.99103 | 0 | 1.8094 | 3034.9532 | 84.9501 | 3.1868
2025-07-23 12:10 | 1.5935 | 1.5927 | 248.6458 | 249.8264 | 1.1806 | 0.30675 | 0.56619 | 0.051288 | 84.5486 | 85.3733 | 65.7986 | 749 | 747.5116 | 56.0927 | 0.53074 | 44.7049 | 44.5095 | 494 | 0 | 0 | 0 | 0 | 0 | 0 | 0 | 45.1606 | 1.5922 | 0.0037616 | 0.065104 | 100 | 0.99103 | 0 | 1.8094 | 3034.9532 | 84.9609 | 3.1862
2025-07-23 12:10 | 1.5975 | 1.5948 | 248.7674 | 249.4965 | 0.72916 | 0.30718 | 0.56735 | 0.051288 | 84.5486 | 85.3733 | 65.7986 | 749 | 747.5116 | 55.9787 | 0.54199 | 44.7049 | 44.5095 | 494 | 0 | 0 | 0 | 0 | 0 | 0 | 0 | 45.1606 | 1.5958 | 0.013889 | 0.059679 | 100 | 1.0163 | 0 | 1.8058 | 3034.9532 | 84.9609 | 3.1923
2025-07-23 12:10 | 1.6027 | 1.6033 | 249.4792 | 248.6632 | 0.81595 | 0.31017 | 0.56836 | 0.051288 | 84.5486 | 85.3733 | 65.7986 | 749 | 747.5116 | 56.0927 | 0.55252 | 44.7049 | 44.5095 | 494 | 0 | 0 | 0 | 0 | 0 | 0 | 0 | 45.204 | 1.6017 | 0.0015914 | 0.0054253 | 100 | 1.0163 | 0 | 1.8094 | 3034.9532 | 84.9609 | 3.206
2025-07-23 12:10 | 1.6024 | 1.6011 | 249.7743 | 248.8889 | 0.88538 | 0.31576 | 0.56735 | 0.051288 | 84.5486 | 85.3733 | 65.7552 | 749 | 748.6111 | 56.033 | 0.56246 | 44.7049 | 44.5095 | 494 | 0 | 0 | 0 | 0 | 0 | 0 | 0 | 45.204 | 1.6011 | 0.0030382 | 0.037977 | 99.9385 | 0.99103 | 0 | 1.8075 | 3039.4175 | 84.9609 | 3.2036
2025-07-23 12:10 | 1.6 | 1.5985 | 249.2882 | 249.5312 | 0.24307 | 0.31082 | 0.56735 | 0.051288 | 84.5486 | 85.3733 | 65.7552 | 749 | 748.6111 | 55.9787 | 0.57194 | 44.7049 | 44.5095 | 494 | 0 | 0 | 0 | 0 | 0 | 0 | 0 | 45.2257 | 1.5995 | 0.0030382 | 0.037977 | 99.9132 | 1.0019 | 0 | 1.8058 | 3039.4175 | 84.9609 | 3.1985
2025-07-23 12:11 | 1.6024 | 1.6001 | 248.9062 | 249.7743 | 0.86804 | 0.30632 | 0.56944 | 0.051432 | 84.5486 | 85.3733 | 65.7552 | 749 | 747.5116 | 55.9787 | 0.57925 | 44.7049 | 44.5095 | 494 | 0 | 0 | 0 | 0 | 0 | 0 | 0 | 45.2257 | 1.601 | 0.004919 | 0.048828 | 99.9892 | 1.0236 | 0 | 1.8058 | 3034.9532 | 84.9609 | 3.2025
2025-07-23 12:11 | 1.6001 | 1.599 | 248.4722 | 250.7812 | 2.309 | 0.30382 | 0.56836 | 0.051288 | 84.5486 | 85.3733 | 65.7552 | 749 | 747.5116 | 55.9787 | 0.58738 | 44.7049 | 44.5095 | 494 | 0 | 0 | 0 | 0 | 0 | 0 | 0 | 45.2908 | 1.5988 | 0.0060764 | 0.048828 | 99.9892 | 1.0091 | 0 | 1.8058 | 3034.9532 | 84.9609 | 3.1991
2025-07-23 12:11 | 1.6066 | 1.6043 | 249.132 | 249.8264 | 0.69446 | 0.30789 | 0.57053 | 0.051288 | 84.5486 | 85.3733 | 65.7552 | 749 | 749.0383 | 55.9896 | 0.59538 | 44.7049 | 44.5095 | 494 | 0 | 0 | 0 | 0 | 0 | 0 | 0 | 45.3125 | 1.603 | 0.012442 | 0.075955 | 100 | 1.0163 | 0 | 1.8061 | 3041.1516 | 84.9609 | 3.2109
2025-07-23 12:11 | 1.6032 | 1.6027 | 249.4445 | 250.1389 | 0.69443 | 0.3061 | 0.57053 | 0.051288 | 84.5486 | 85.395 | 65.7552 | 749 | 747.5116 | 56.3097 | 0.60229 | 44.7049 | 44.5095 | 494 | 0 | 0 | 0 | 0 | 0 | 0 | 0 | 45.3125 | 1.6014 | 0.0059317 | 0.059679 | 99.924 | 1.0236 | 0 | 1.8164 | 3034.9532 | 84.9718 | 3.2059
2025-07-23 12:11 | 1.5959 | 1.5942 | 249.1667 | 250.7639 | 1.5972 | 0.3055 | 0.56944 | 0.051288 | 84.5486 | 85.395 | 65.7335 | 749 | 747.5116 | 55.9787 | 0.61046 | 44.7049 | 44.5095 | 494 | 0 | 0 | 0 | 0 | 0 | 0 | 0 | 45.3342 | 1.5945 | 0.012731 | 0.048828 | 99.953 | 1.02 | 0 | 1.8058 | 3034.9532 | 84.9718 | 3.1901
2025-07-23 12:11 | 1.6024 | 1.6013 | 249.7743 | 249.4792 | 0.29514 | 0.31076 | 0.56836 | 0.051288 | 84.5486 | 85.395 | 65.7552 | 749 | 748.2455 | 55.6532 | 0.61632 | 44.7049 | 44.5095 | 494 | 0 | 0 | 0 | 0 | 0 | 0 | 0 | 45.3993 | 1.601 | 0.012008 | 0.037977 | 99.9855 | 1.0163 | 0 | 1.7953 | 3037.9331 | 84.9718 | 3.2037
2025-07-23 12:11 | 1.6043 | 1.6033 | 250.0347 | 249.7917 | 0.24307 | 0.3068 | 0.56836 | 0.051288 | 84.5486 | 85.395 | 65.7552 | 749 | 746.3541 | 56.0927 | 0.62381 | 44.6832 | 44.4878 | 494 | 0 | 0 | 0 | 0 | 0 | 0 | 0 | 45.421 | 1.6029 | 0.012153 | 0.065104 | 100 | 0.99103 | 0 | 1.8094 | 3030.2538 | 84.9718 | 3.2076
2025-07-23 12:12 | 1.5994 | 1.5971 | 250.0868 | 249.5486 | 0.53824 | 0.31293 | 0.56836 | 0.051288 | 84.5486 | 85.395 | 65.7552 | 749 | 747.5116 | 55.9787 | 0.63097 | 44.6832 | 44.4878 | 494 | 0 | 0 | 0 | 0 | 0 | 0 | 0 | 45.4644 | 1.5978 | 0.010127 | 0.027127 | 99.9892 | 1.0091 | 0 | 1.8058 | 3034.9532 | 84.9718 | 3.1965
2025-07-23 12:12 | 1.6007 | 1.5985 | 250.5903 | 249.2708 | 1.3195 | 0.31223 | 0.56836 | 0.051288 | 84.5486 | 85.395 | 65.7552 | 749 | 747.5116 | 55.9787 | 0.63784 | 44.6832 | 44.4661 | 494 | 0 | 0 | 0 | 0 | 0 | 0 | 0 | 45.4861 | 1.5992 | 0.0018808 | 0.021701 | 99.924 | 1.0055 | 0 | 1.8058 | 3034.9532 | 84.9718 | 3.1992
2025-07-23 12:12 | 1.6 | 1.6008 | 250.0695 | 249.6181 | 0.45139 | 0.30995 | 0.56836 | 0.051288 | 84.5486 | 85.395 | 65.7552 | 749 | 748.6111 | 57.5195 | 0.6446 | 44.6832 | 44.4878 | 494 | 0 | 0 | 0 | 0 | 0 | 0 | 0 | 45.5078 | 1.6005 | 0.0020255 | 0.048828 | 99.9964 | 1.0019 | 0 | 1.8555 | 3039.4175 | 84.9718 | 3.2008
2025-07-23 12:12 | 1.5946 | 1.5927 | 249.6007 | 249.7222 | 0.12152 | 0.31576 | 0.56735 | 0.051288 | 84.5486 | 85.395 | 65.7552 | 749 | 747.5116 | 55.9787 | 0.6505 | 44.6832 | 44.4878 | 494 | 0 | 0 | 0 | 0 | 0 | 0 | 0 | 45.5512 | 1.5933 | 0.0043403 | 0.048828 | 99.9494 | 0.97656 | 0 | 1.8058 | 3034.9532 | 84.9718 | 3.1874
2025-07-23 12:12 | 1.5961 | 1.5953 | 249.1667 | 250.1562 | 0.98956 | 0.30686 | 0.56735 | 0.051288 | 84.5486 | 85.395 | 65.7118 | 749 | 748.6111 | 55.9787 | 0.65506 | 44.6832 | 44.4878 | 494 | 0 | 0 | 0 | 0 | 0 | 0 | 0 | 45.5729 | 1.5952 | 0.0046296 | 0.059679 | 99.9964 | 1.0019 | 0 | 1.8058 | 3039.4175 | 84.9718 | 3.1914
2025-07-23 12:12 | 1.5971 | 1.5948 | 249.3403 | 250.3993 | 1.059 | 0.30534 | 0.5672 | 0.051288 | 84.5486 | 85.395 | 65.7118 | 749 | 747.5116 | 55.9787 | 0.66102 | 44.6832 | 44.4878 | 494 | 0 | 0 | 0 | 0 | 0 | 0 | 0 | 45.638 | 1.5951 | 0.0065104 | 0.037977 | 99.9132 | 0.98741 | 0 | 1.8058 | 3034.9532 | 84.9718 | 3.1918
2025-07-23 12:12 | 1.594 | 1.593 | 248.8368 | 250.3472 | 1.5104 | 0.30431 | 0.56619 | 0.051288 | 84.5486 | 85.395 | 65.7118 | 749 | 747.5116 | 55.9787 | 0.6654 | 44.6832 | 44.4878 | 494 | 0 | 0 | 0 | 0 | 0 | 0 | 0 | 45.6597 | 1.5926 | 0.005353 | 0.043403 | 99.9602 | 1.0163 | 0 | 1.8058 | 3034.9532 | 84.9718 | 3.1871
2025-07-23 12:12 | 1.5977 | 1.5964 | 249.5312 | 250.5208 | 0.98959 | 0.3049 | 0.56619 | 0.051288 | 84.5052 | 85.395 | 65.7118 | 749 | 747.5116 | 55.9787 | 0.65759 | 44.6832 | 44.4878 | 494 | 0 | 0 | 0 | 0 | 0 | 0 | 0 | 45.7248 | 1.5964 | 0.012153 | 0.043403 | 99.9819 | 0.99465 | 0 | 1.8058 | 3034.9532 | 84.9501 | 3.194
2025-07-23 12:13 | 1.6026 | 1.6003 | 250.3472 | 249.132 | 1.2153 | 0.31098 | 0.56619 | 0.051288 | 84.5052 | 85.4384 | 65.7118 | 749 | 747.5116 | 55.9787 | 0.65122 | 44.6832 | 44.4878 | 494 | 0 | 0 | 0 | 0 | 0 | 0 | 0 | 45.7682 | 1.601 | 0.012153 | 0.016276 | 100 | 1.0091 | 0 | 1.8058 | 3034.9532 | 84.9718 | 3.2028
2025-07-23 12:13 | 1.6037 | 1.6013 | 250.3472 | 249.2535 | 1.0938 | 0.31234 | 0.5672 | 0.051288 | 84.5052 | 85.4601 | 65.7118 | 749 | 746.2963 | 55.9787 | 0.64569 | 44.6832 | 44.4878 | 494 | 0 | 0 | 0 | 0 | 0 | 0 | 0 | 45.7899 | 1.6023 | 0.0017361 | 0.043403 | 99.953 | 1.0091 | 0 | 1.8058 | 3030.0191 | 84.9826 | 3.205
2025-07-23 12:13 | 1.5949 | 1.5939 | 248.9236 | 250.3993 | 1.4757 | 0.3106 | 0.56612 | 0.051288 | 84.5052 | 85.4601 | 65.7118 | 749 | 747.3959 | 55.9787 | 0.64102 | 44.6832 | 44.4878 | 494 | 0 | 0 | 0 | 0 | 0 | 0 | 0 | 45.8333 | 1.5935 | 0.0040509 | 0 | 99.9892 | 1.0055 | 0 | 1.8058 | 3034.4834 | 84.9826 | 3.1888
2025-07-23 12:13 | 1.6008 | 1.5984 | 249.1493 | 250.2952 | 1.1458 | 0.30176 | 0.56619 | 0.051288 | 84.5052 | 85.4601 | 65.7118 | 749 | 747.5116 | 56.0927 | 0.63607 | 44.6832 | 44.4878 | 494 | 0 | 0 | 0 | 0 | 0 | 0 | 0 | 45.855 | 1.5982 | 0.0052083 | 0.043403 | 100 | 1.0308 | 0 | 1.8094 | 3034.9532 | 84.9826 | 3.1992
2025-07-23 12:13 | 1.5972 | 1.5965 | 249.0972 | 250.7812 | 1.684 | 0.30816 | 0.56944 | 0.051215 | 84.5052 | 85.4601 | 65.7118 | 749 | 747.5116 | 56.0927 | 0.63173 | 44.6832 | 44.4878 | 494 | 0 | 0 | 0 | 0 | 0 | 0 | 0 | 45.9418 | 1.5959 | 0.0047743 | 0.037977 | 99.9892 | 1.02 | 0 | 1.8094 | 3034.9532 | 84.9826 | 3.1937
2025-07-23 12:13 | 1.6053 | 1.6039 | 249.6354 | 249.4618 | 0.17365 | 0.30773 | 0.56944 | 0.051288 | 84.5052 | 85.4601 | 65.7118 | 749 | 748.6111 | 55.9787 | 0.62703 | 44.6832 | 44.4878 | 494 | 0 | 0 | 0 | 0 | 0 | 0 | 0 | 45.9635 | 1.604 | 0.013021 | 0.037977 | 99.8951 | 1.0344 | 0 | 1.8058 | 3039.4175 | 84.9826 | 3.2092
2025-07-23 12:13 | 1.6033 | 1.6026 | 250.2778 | 249.184 | 1.0938 | 0.31668 | 0.57046 | 0.051288 | 84.5052 | 85.4601 | 65.7118 | 749 | 747.5116 | 55.9787 | 0.62457 | 44.6832 | 44.4661 | 494 | 0 | 0 | 0 | 0 | 0 | 0 | 0 | 46.0069 | 1.6019 | 0.0020255 | 0.021701 | 99.953 | 1.0236 | 0 | 1.8058 | 3034.9532 | 84.9826 | 3.2059
2025-07-23 12:14 | 1.599 | 1.5978 | 249.9479 | 249.6181 | 0.32983 | 0.31445 | 0.56944 | 0.051288 | 84.5052 | 85.4601 | 65.7118 | 749 | 748.6111 | 55.9787 | 0.6199 | 44.6832 | 44.4878 | 494 | 0 | 0 | 0 | 0 | 0 | 0 | 0 | 46.0938 | 1.5998 | 0.0024595 | 0.065104 | 99.9494 | 1.0163 | 0 | 1.8058 | 3039.4175 | 84.9826 | 3.1968
2025-07-23 12:14 | 1.5988 | 1.5969 | 248.8368 | 250.0695 | 1.2327 | 0.30512 | 0.56952 | 0.051432 | 84.5052 | 85.4601 | 65.7118 | 749 | 747.5116 | 55.9787 | 0.61578 | 44.6615 | 44.4227 | 494 | 0 | 0 | 0 | 0 | 0 | 0 | 0 | 46.1155 | 1.5975 | 0.004919 | 0.016276 | 100 | 1.0308 | 0 | 1.8058 | 3034.9532 | 84.9826 | 3.1957
2025-07-23 12:14 | 1.5985 | 1.5966 | 248.8715 | 250.625 | 1.7535 | 0.30865 | 0.56619 | 0.051288 | 84.5052 | 85.4601 | 65.7118 | 749 | 747.5116 | 55.8757 | 0.61118 | 44.6615 | 44.4227 | 494 | 0 | 0 | 0 | 0 | 0 | 0 | 0 | 46.1806 | 1.5969 | 0.0066551 | 0.037977 | 99.953 | 0.99465 | 0 | 1.8024 | 3034.9532 | 84.9826 | 3.1952
2025-07-23 12:14 | 1.6049 | 1.6021 | 249.6528 | 249.7569 | 0.10416 | 0.30686 | 0.5672 | 0.051432 | 84.5052 | 85.4601 | 65.6901 | 749 | 747.5116 | 55.9787 | 0.60702 | 44.6615 | 44.4227 | 494 | 0 | 0 | 0 | 0 | 0 | 0 | 0 | 46.2674 | 1.6013 | 0.013166 | 0.059679 | 100 | 1.02 | 0 | 1.8058 | 3034.9532 | 84.9826 | 3.207
2025-07-23 12:14 | 1.6043 | 1.603 | 250.434 | 249.0972 | 1.3368 | 0.31418 | 0.56944 | 0.051288 | 84.5052 | 85.4818 | 65.6901 | 749 | 747.5116 | 55.9787 | 0.60399 | 44.6615 | 44.4227 | 494 | 0 | 0 | 0 | 0 | 0 | 0 | 0 | 46.2891 | 1.603 | 0.0017361 | 0.021701 | 99.9602 | 1.0091 | 0 | 1.8058 | 3034.9532 | 84.9935 | 3.2073
2025-07-23 12:14 | 1.5972 | 1.5952 | 249.5312 | 250.6597 | 1.1285 | 0.31022 | 0.5672 | 0.051288 | 84.4835 | 85.4818 | 65.6901 | 749 | 747.5116 | 55.9787 | 0.60095 | 44.6615 | 44.4661 | 494 | 0 | 0 | 0 | 0 | 0 | 0 | 0 | 46.3325 | 1.5959 | 0.0034722 | 0 | 100 | 1.0163 | 0 | 1.8058 | 3034.9532 | 84.9826 | 3.1924
2025-07-23 12:14 | 1.5966 | 1.5955 | 248.9236 | 250.3993 | 1.4757 | 0.30252 | 0.56944 | 0.051288 | 84.4835 | 85.4818 | 65.6901 | 749 | 747.5116 | 55.9896 | 0.5965 | 44.6615 | 44.4227 | 494 | 0 | 0 | 0 | 0 | 0 | 0 | 0 | 46.3759 | 1.5953 | 0.0047743 | 0.027127 | 99.9747 | 0.98741 | 0 | 1.8061 | 3034.9532 | 84.9826 | 3.1921
2025-07-23 12:14 | 1.6005 | 1.5966 | 249.8438 | 250 | 0.15625 | 0.30718 | 0.57053 | 0.051288 | 84.4835 | 85.4818 | 65.6901 | 749 | 747.5116 | 55.9787 | 0.59241 | 44.6615 | 44.4227 | 494 | 0 | 0 | 0 | 0 | 0 | 0 | 0 | 46.4193 | 1.5969 | 0.013021 | 0.048828 | 99.9964 | 1.0091 | 0 | 1.8058 | 3034.9532 | 84.9826 | 3.1972
2025-07-23 12:15 | 1.6021 | 1.6011 | 250.0347 | 249.0972 | 0.9375 | 0.31353 | 0.57111 | 0.051288 | 84.4835 | 85.4818 | 65.6901 | 749 | 747.5116 | 55.9787 | 0.58934 | 44.6615 | 44.4227 | 494 | 0 | 0 | 0 | 0 | 0 | 0 | 0 | 46.5061 | 1.6005 | 0.0017361 | 0 | 100 | 0.99103 | 0 | 1.8058 | 3034.9532 | 84.9826 | 3.2033
2025-07-23 12:15 | 1.5955 | 1.5942 | 249.6528 | 249.7569 | 0.10416 | 0.30659 | 0.57067 | 0.051288 | 84.4835 | 85.4818 | 65.6901 | 749 | 746.3541 | 55.9896 | 0.58594 | 44.6615 | 44.4227 | 494 | 0 | 0 | 0 | 0 | 0 | 0 | 0 | 46.5712 | 1.5945 | 0.0036169 | 0.043403 | 99.953 | 1.0163 | 0 | 1.8061 | 3030.2538 | 84.9826 | 3.1897
2025-07-23 12:15 | 1.5966 | 1.5948 | 249.2014 | 250.4861 | 1.2847 | 0.31011 | 0.56952 | 0.051288 | 84.4835 | 85.4818 | 65.6901 | 749 | 747.5116 | 55.9787 | 0.58225 | 44.6615 | 44.4227 | 494 | 0 | 0 | 0 | 0 | 0 | 0 | 0 | 46.6363 | 1.5953 | 0.004919 | 0.027127 | 100 | 1.0019 | 0 | 1.8058 | 3034.9532 | 84.9826 | 3.1914
2025-07-23 12:15 | 1.5972 | 1.5961 | 249.1493 | 250.2952 | 1.1458 | 0.30539 | 0.56944 | 0.051288 | 84.4835 | 85.4818 | 65.6901 | 749 | 746.3541 | 55.9787 | 0.57856 | 44.6615 | 44.4227 | 494 | 0 | 0 | 0 | 0 | 0 | 0 | 0 | 46.6797 | 1.5958 | 0.0043403 | 0.048828 | 99.9711 | 1.0236 | 0 | 1.8058 | 3030.2538 | 84.9826 | 3.1933
2025-07-23 12:15 | 1.5969 | 1.5977 | 248.8368 | 250.3299 | 1.4931 | 0.30702 | 0.56836 | 0.051432 | 84.4835 | 85.4818 | 65.6467 | 749 | 747.1843 | 55.9787 | 0.57516 | 44.6615 | 44.4227 | 494 | 0 | 0 | 0 | 0 | 0 | 0 | 0 | 46.7665 | 1.5956 | 0.005353 | 0.065104 | 99.9494 | 0.99103 | 0 | 1.8058 | 3033.6242 | 84.9826 | 3.1946
2025-07-23 12:15 | 1.6049 | 1.6024 | 250.1042 | 248.8542 | 1.25 | 0.30859 | 0.56836 | 0.051288 | 84.4835 | 85.4818 | 65.6467 | 749 | 746.3541 | 55.9787 | 0.57205 | 44.6615 | 44.4227 | 494 | 0 | 0 | 0 | 0 | 0 | 0 | 0 | 46.8099 | 1.6036 | 0.011574 | 0.021701 | 99.9204 | 1.0055 | 0 | 1.8058 | 3030.2538 | 84.9826 | 3.2073
2025-07-23 12:15 | 1.6033 | 1.6011 | 250.1389 | 249.132 | 1.0069 | 0.31711 | 0.5672 | 0.051288 | 84.4835 | 85.4818 | 65.6467 | 749 | 746.3541 | 56.0927 | 0.56894 | 44.6615 | 44.401 | 494 | 0 | 0 | 0 | 0 | 0 | 0 | 0 | 46.875 | 1.6019 | 0.0017361 | 0.016276 | 100 | 0.96933 | 0 | 1.8094 | 3030.2538 | 84.9826 | 3.2044
2025-07-23 12:16 | 1.5975 | 1.5959 | 249.7917 | 249.8438 | 0.052094 | 0.31055 | 0.56836 | 0.051288 | 84.4835 | 85.4818 | 65.6467 | 749 | 746.3541 | 56.0872 | 0.56583 | 44.6615 | 44.401 | 494 | 0 | 0 | 0 | 0 | 0 | 0 | 0 | 46.9401 | 1.5964 | 0.0030382 | 0.043403 | 99.9602 | 0.98741 | 0 | 1.8093 | 3030.2538 | 84.9826 | 3.1934
2025-07-23 12:16 | 1.5972 | 1.5959 | 249.0798 | 250.5903 | 1.5104 | 0.30436 | 0.56836 | 0.051288 | 84.4835 | 85.4818 | 65.6467 | 749 | 747.5116 | 55.9787 | 0.56214 | 44.6181 | 44.401 | 494 | 0 | 0 | 0 | 0 | 0 | 0 | 0 | 47.0052 | 1.594 | 0.0066551 | 0.037977 | 99.9747 | 1.02 | 0 | 1.8058 | 3034.9532 | 84.9826 | 3.1931
2025-07-23 12:16 | 1.6021 | 1.6005 | 249.2882 | 249.8264 | 0.53824 | 0.30512 | 0.56843 | 0.051288 | 84.4835 | 85.5252 | 65.6467 | 749 | 748.6111 | 56.0927 | 0.55834 | 44.5964 | 44.401 | 494 | 0 | 0 | 0 | 0 | 0 | 0 | 0 | 47.1137 | 1.5998 | 0.012587 | 0.048828 | 99.953 | 1.0019 | 0 | 1.8094 | 3039.4175 | 85.0043 | 3.2027
2025-07-23 12:16 | 1.6011 | 1.5978 | 249.7049 | 249.8958 | 0.19098 | 0.30594 | 0.5672 | 0.051288 | 84.4835 | 85.5252 | 65.6467 | 749 | 748.6111 | 55.9787 | 0.5553 | 44.5964 | 44.401 | 494 | 0 | 0 | 0 | 0 | 0 | 0 | 0 | 47.1354 | 1.5978 | 0.013021 | 0.037977 | 100 | 1.0019 | 0 | 1.8058 | 3039.4175 | 85.0043 | 3.1989
2025-07-23 12:16 | 1.6047 | 1.6008 | 250.0868 | 248.8368 | 1.25 | 0.31375 | 0.56836 | 0.051215 | 84.4835 | 85.5252 | 65.625 | 749 | 748.6111 | 56.0872 | 0.55158 | 44.5964 | 44.401 | 494 | 0 | 0 | 0 | 0 | 0 | 0 | 0 | 47.2222 | 1.6034 | 0.009838 | 0.075955 | 99.9711 | 1.0236 | 0 | 1.8093 | 3039.4175 | 85.0043 | 3.2056
2025-07-23 12:16 | 1.5991 | 1.5979 | 250 | 249.0278 | 0.97223 | 0.30686 | 0.57053 | 0.051288 | 84.4835 | 85.5252 | 65.6467 | 749 | 747.5116 | 56.0872 | 0.54915 | 44.5964 | 44.401 | 494 | 0 | 0 | 0 | 0 | 0 | 0 | 0 | 47.2873 | 1.5981 | 0.0030382 | 0.043403 | 99.9711 | 1.0091 | 0 | 1.8093 | 3034.9532 | 85.0043 | 3.197
2025-07-23 12:16 | 1.599 | 1.5982 | 250.0173 | 249.7222 | 0.2951 | 0.31239 | 0.57125 | 0.051288 | 84.4835 | 85.5252 | 65.6467 | 749 | 747.5116 | 56.0927 | 0.54612 | 44.5964 | 44.401 | 494 | 0 | 0 | 0 | 0 | 0 | 0 | 0 | 47.3741 | 1.5978 | 0.0028935 | 0.027127 | 100 | 1.02 | 0 | 1.8094 | 3034.9532 | 85.0043 | 3.1972
2025-07-23 12:16 | 1.5961 | 1.5959 | 249.2014 | 249.8264 | 0.62503 | 0.31011 | 0.57104 | 0.051288 | 84.5052 | 85.5252 | 65.6467 | 749 | 747.5116 | 56.0872 | 0.543 | 44.5964 | 44.401 | 494 | 0 | 0 | 0 | 0 | 0 | 0 | 0 | 47.4609 | 1.5968 | 0.0023148 | 0.027127 | 100 | 0.98018 | 0 | 1.8093 | 3034.9532 | 85.0152 | 3.192
2025-07-23 12:17 | 1.5982 | 1.5959 | 249.2188 | 250.3472 | 1.1285 | 0.3029 | 0.57111 | 0.051432 | 84.5052 | 85.5252 | 65.6033 | 749 | 747.5116 | 56.0872 | 0.53939 | 44.5964 | 44.401 | 494 | 0 | 0 | 0 | 0 | 0 | 0 | 0 | 47.5043 | 1.5968 | 0.0060764 | 0.037977 | 100 | 1.0236 | 0 | 1.8093 | 3034.9532 | 85.0152 | 3.1942
2025-07-23 12:17 | 1.5975 | 1.5975 | 249.0278 | 250.2083 | 1.1805 | 0.30724 | 0.57205 | 0.051215 | 84.5052 | 85.5252 | 65.625 | 749 | 747.5116 | 56.0872 | 0.53476 | 44.5964 | 44.401 | 494 | 0 | 0 | 0 | 0 | 0 | 0 | 0 | 47.5911 | 1.5964 | 0.0095486 | 0.043403 | 99.9675 | 0.99465 | 0 | 1.8093 | 3034.9532 | 85.0152 | 3.195
2025-07-23 12:17 | 1.6021 | 1.5997 | 249.7049 | 249.6528 | 0.052094 | 0.30686 | 0.57219 | 0.051288 | 84.5052 | 85.5252 | 65.6033 | 749 | 747.5116 | 56.0872 | 0.53197 | 44.5964 | 44.401 | 494 | 0 | 0 | 0 | 0 | 0 | 0 | 0 | 47.6562 | 1.601 | 0.013021 | 0.027127 | 100 | 0.99465 | 0 | 1.8093 | 3034.9532 | 85.0152 | 3.2018
2025-07-23 12:17 | 1.6049 | 1.6027 | 250.243 | 248.9062 | 1.3368 | 0.31331 | 0.57053 | 0.051288 | 84.5052 | 85.5252 | 65.6033 | 749 | 747.5116 | 56.0927 | 0.52821 | 44.5964 | 44.401 | 494 | 0 | 0 | 0 | 0 | 0 | 0 | 0 | 47.7431 | 1.6034 | 0.009838 | 0.037977 | 99.9892 | 0.97295 | 0 | 1.8094 | 3034.9532 | 85.0152 | 3.2076
2025-07-23 12:17 | 1.6001 | 1.5982 | 250.2778 | 249.2188 | 1.059 | 0.31288 | 0.57067 | 0.051288 | 84.5052 | 85.5252 | 65.6033 | 749 | 747.5116 | 55.9787 | 0.52608 | 44.5964 | 44.401 | 494 | 0 | 0 | 0 | 0 | 0 | 0 | 0 | 47.8299 | 1.5987 | 0.0030382 | 0.043403 | 99.9747 | 1.0019 | 0 | 1.8058 | 3034.9532 | 85.0152 | 3.1984
2025-07-23 12:17 | 1.5958 | 1.5948 | 249.3403 | 250.191 | 0.85071 | 0.30431 | 0.57342 | 0.051215 | 84.5052 | 85.5252 | 65.6033 | 749 | 747.0742 | 56.6406 | 0.52329 | 44.5964 | 44.401 | 494 | 0 | 0 | 0 | 0 | 0 | 0 | 0 | 47.9167 | 1.5945 | 0.0023148 | 0.027127 | 100 | 1.0091 | 0 | 1.8271 | 3033.1774 | 85.0152 | 3.1905
2025-07-23 12:17 | 1.6019 | 1.6003 | 249.0104 | 250.0173 | 1.0069 | 0.30566 | 0.57205 | 0.051288 | 84.5052 | 85.5469 | 65.6033 | 800 | 798.8426 | 56.5321 | 0.51888 | 44.5964 | 44.401 | 494 | 0 | 0 | 0 | 0 | 0 | 0 | 0 | 47.9818 | 1.6 | 0.0062211 | 0.037977 | 99.9385 | 1.0019 | 0 | 1.8236 | 3243.3609 | 85.026 | 3.2021
2025-07-23 12:18 | 1.6 | 1.5985 | 248.8021 | 250.0521 | 1.25 | 0.30382 | 0.57205 | 0.051288 | 84.5052 | 85.5252 | 65.5599 | 800 | 798.8426 | 56.5267 | 0.51584 | 44.5964 | 44.401 | 494 | 0 | 0 | 0 | 0 | 0 | 0 | 0 | 48.0252 | 1.5987 | 0.0059317 | 0.048828 | 100 | 0.99103 | 0 | 1.8234 | 3243.3609 | 85.0152 | 3.1985
2025-07-23 12:18 | 1.603 | 1.6008 | 249.0972 | 250.3993 | 1.3021 | 0.30116 | 0.57227 | 0.051288 | 84.5052 | 85.5252 | 65.5599 | 800 | 798.8426 | 56.5267 | 0.51273 | 44.5964 | 44.3793 | 494 | 0 | 0 | 0 | 0 | 0 | 0 | 0 | 48.0903 | 1.6004 | 0.0096933 | 0.027127 | 99.9855 | 1.0055 | 0 | 1.8234 | 3243.3609 | 85.0152 | 3.2038
2025-07-23 12:18 | 1.6069 | 1.6047 | 249.6354 | 249.5486 | 0.086853 | 0.30887 | 0.57415 | 0.051215 | 84.5052 | 85.5252 | 65.5599 | 800 | 798.8426 | 56.5321 | 0.50937 | 44.5964 | 44.3793 | 494 | 0 | 0 | 0 | 0 | 0 | 0 | 0 | 48.1337 | 1.6034 | 0.014034 | 0.048828 | 99.9494 | 1.0091 | 0 | 1.8236 | 3243.3609 | 85.0152 | 3.2117
2025-07-23 12:18 | 1.606 | 1.605 | 250.3646 | 248.7847 | 1.5799 | 0.31114 | 0.57321 | 0.051288 | 84.5052 | 85.5469 | 65.5599 | 800 | 798.8426 | 56.5321 | 0.50597 | 44.5747 | 44.3793 | 494 | 0 | 0 | 0 | 0 | 0 | 0 | 0 | 48.2205 | 1.6049 | 0.012008 | 0.048828 | 100 | 1.0019 | 0 | 1.8236 | 3243.3609 | 85.026 | 3.2111
2025-07-23 12:18 | 1.6017 | 1.6019 | 249.7396 | 249.6181 | 0.12149 | 0.31033 | 0.57335 | 0.051288 | 84.5052 | 85.5252 | 65.5599 | 800 | 797.8009 | 56.5321 | 0.50322 | 44.5747 | 44.3359 | 494 | 0 | 0 | 0 | 0 | 0 | 0 | 0 | 48.2856 | 1.6004 | 0.012731 | 0.027127 | 99.9421 | 1.02 | 0 | 1.8236 | 3239.1316 | 85.0152 | 3.2036
2025-07-23 12:18 | 1.6027 | 1.602 | 250.1736 | 249.0451 | 1.1285 | 0.31234 | 0.57321 | 0.051288 | 84.5052 | 85.5686 | 65.5599 | 800 | 797.6852 | 56.5321 | 0.50217 | 44.5747 | 44.3793 | 494 | 0 | 0 | 0 | 0 | 0 | 0 | 0 | 48.3724 | 1.6017 | 0.0023148 | 0.0054253 | 99.953 | 0.99465 | 0 | 1.8236 | 3238.6617 | 85.0369 | 3.2047
2025-07-23 12:18 | 1.6037 | 1.6019 | 249.7396 | 249.5312 | 0.20831 | 0.30876 | 0.57321 | 0.051288 | 84.5486 | 85.5686 | 65.5382 | 800 | 798.8426 | 56.5267 | 0.51606 | 44.5747 | 44.3793 | 494 | 0 | 0 | 0 | 0 | 0 | 0 | 0 | 48.4592 | 1.6023 | 0.012153 | 0.065104 | 99.9892 | 1.0091 | 0 | 1.8234 | 3243.3609 | 85.0586 | 3.2056
2025-07-23 12:18 | 1.5949 | 1.5927 | 249.2708 | 249.9305 | 0.65973 | 0.31396 | 0.57335 | 0.051215 | 84.5052 | 85.5686 | 65.5382 | 800 | 797.6852 | 56.5267 | 0.52901 | 44.5747 | 44.3793 | 494 | 0 | 0 | 0 | 0 | 0 | 0 | 0 | 48.4809 | 1.5939 | 0.0031829 | 0.043403 | 99.9964 | 0.99465 | 0 | 1.8234 | 3238.6617 | 85.0369 | 3.1876
2025-07-23 12:19 | 1.5971 | 1.5958 | 248.6979 | 250.2257 | 1.5277 | 0.30018 | 0.57067 | 0.051288 | 84.5052 | 85.5686 | 65.5382 | 800 | 797.6852 | 56.5267 | 0.54015 | 44.5747 | 44.3793 | 494 | 0 | 0 | 0 | 0 | 0 | 0 | 0 | 48.5677 | 1.5958 | 0.0052083 | 0.075955 | 99.9892 | 1.0019 | 0 | 1.8234 | 3238.6617 | 85.0369 | 3.1929
2025-07-23 12:19 | 1.5982 | 1.5972 | 249.2361 | 249.7222 | 0.48611 | 0.30675 | 0.57046 | 0.051288 | 84.5052 | 85.5469 | 65.5382 | 800 | 798.8426 | 56.5267 | 0.55183 | 44.5747 | 44.3793 | 494 | 0 | 0 | 0 | 0 | 0 | 0 | 0 | 48.6328 | 1.5968 | 0.013744 | 0.059679 | 99.9204 | 1.0163 | 0 | 1.8234 | 3243.3609 | 85.026 | 3.1955
2025-07-23 12:19 | 1.6019 | 1.6003 | 249.9305 | 249.0972 | 0.83331 | 0.31179 | 0.56944 | 0.051288 | 84.5052 | 85.5686 | 65.5382 | 800 | 798.8426 | 56.5321 | 0.56163 | 44.5747 | 44.3793 | 494 | 0 | 0 | 0 | 0 | 0 | 0 | 0 | 48.6762 | 1.6005 | 0.012587 | 0.048828 | 99.9421 | 0.98741 | 0 | 1.8236 | 3243.3609 | 85.0369 | 3.2021
2025-07-23 12:19 | 1.5988 | 1.5972 | 249.6701 | 249.566 | 0.10416 | 0.3099 | 0.56952 | 0.051288 | 84.5052 | 85.5903 | 65.5382 | 800 | 798.1742 | 56.5321 | 0.57219 | 44.5747 | 44.3359 | 494 | 0 | 0 | 0 | 0 | 0 | 0 | 0 | 48.7413 | 1.5994 | 0.0018808 | 0.059679 | 100 | 1.0091 | 0 | 1.8236 | 3240.6474 | 85.0477 | 3.196
2025-07-23 12:19 | 1.5965 | 1.5942 | 248.9062 | 250.2778 | 1.3715 | 0.30452 | 0.56944 | 0.051288 | 84.5486 | 85.5903 | 65.5382 | 800 | 797.6852 | 56.4236 | 0.58022 | 44.5747 | 44.3793 | 494 | 0 | 0 | 0 | 0 | 0 | 0 | 0 | 48.8281 | 1.5951 | 0.0062211 | 0.097656 | 100 | 0.98741 | 0 | 1.8201 | 3238.6617 | 85.0694 | 3.1907
2025-07-23 12:19 | 1.6001 | 1.5985 | 249.6007 | 249.566 | 0.034729 | 0.30876 | 0.57053 | 0.051432 | 84.5703 | 85.5903 | 65.5165 | 800 | 800 | 56.5321 | 0.58876 | 44.553 | 44.3142 | 494 | 0 | 0 | 0 | 0 | 0 | 0 | 0 | 48.9149 | 1.5987 | 0.01331 | 0.065104 | 100 | 1.02 | 0 | 1.8236 | 3248.0601 | 85.0803 | 3.1986
2025-07-23 12:19 | 1.6024 | 1.6013 | 249.4792 | 248.9757 | 0.50345 | 0.31234 | 0.57321 | 0.051288 | 84.5486 | 85.5903 | 65.4731 | 800 | 798.8426 | 56.5321 | 0.5978 | 44.553 | 44.3142 | 494 | 0 | 0 | 0 | 0 | 0 | 0 | 0 | 48.9366 | 1.6023 | 0.0017361 | 0.037977 | 99.9421 | 0.99103 | 0 | 1.8236 | 3243.3609 | 85.0694 | 3.2037
2025-07-23 12:20 | 1.5975 | 1.5959 | 249.0798 | 250.1215 | 1.0417 | 0.30534 | 0.57429 | 0.051288 | 84.5486 | 85.5903 | 65.4731 | 800 | 797.6852 | 56.4182 | 0.60507 | 44.553 | 44.3142 | 494 | 0 | 0 | 0 | 0 | 0 | 0 | 0 | 49.0017 | 1.5956 | 0.0036169 | 0.065104 | 99.9964 | 0.99465 | 0 | 1.8199 | 3238.6617 | 85.0694 | 3.1934
2025-07-23 12:20 | 1.5977 | 1.5977 | 248.9236 | 249.8264 | 0.9028 | 0.30718 | 0.57321 | 0.051432 | 84.5703 | 85.5903 | 65.4514 | 800 | 800.0579 | 56.4182 | 0.61223 | 44.553 | 44.3142 | 494 | 0 | 0 | 0 | 0 | 0 | 0 | 0 | 49.0885 | 1.5971 | 0.0052083 | 0.075955 | 99.9819 | 1.0055 | 0 | 1.8199 | 3248.295 | 85.0803 | 3.1953
2025-07-23 12:20 | 1.5958 | 1.5961 | 248.8021 | 250.2604 | 1.4583 | 0.30501 | 0.57429 | 0.051215 | 84.5703 | 85.5903 | 65.4514 | 800 | 797.8009 | 56.5321 | 0.6195 | 44.553 | 44.3142 | 494 | 0 | 0 | 0 | 0 | 0 | 0 | 0 | 49.1102 | 1.5946 | 0.0062211 | 0.037977 | 99.9711 | 1.0344 | 0 | 1.8236 | 3239.1316 | 85.0803 | 3.1918
2025-07-23 12:20 | 1.6036 | 1.6019 | 249.3403 | 249.2188 | 0.12152 | 0.31022 | 0.57321 | 0.051288 | 84.5486 | 85.5903 | 65.4514 | 800 | 797.6852 | 56.4182 | 0.62659 | 44.553 | 44.3142 | 494 | 0 | 0 | 0 | 0 | 0 | 0 | 0 | 49.197 | 1.6001 | 0.013166 | 0.043403 | 100 | 0.98018 | 0 | 1.8199 | 3238.6617 | 85.0694 | 3.2054
2025-07-23 12:20 | 1.6021 | 1.6005 | 249.8438 | 248.9583 | 0.88541 | 0.31396 | 0.57335 | 0.051288 | 84.5486 | 85.6337 | 65.4514 | 800 | 797.6852 | 56.5321 | 0.63256 | 44.553 | 44.3142 | 494 | 0 | 0 | 0 | 0 | 0 | 0 | 0 | 49.2622 | 1.6019 | 0.009838 | 0.021701 | 100 | 1.0163 | 0 | 1.8236 | 3238.6617 | 85.0911 | 3.2027
2025-07-23 12:20 | 1.6039 | 1.6024 | 250.0347 | 248.6632 | 1.3715 | 0.31011 | 0.57205 | 0.051288 | 84.5703 | 85.6554 | 65.4297 | 800 | 798.9584 | 56.4236 | 0.63979 | 44.553 | 44.3142 | 494 | 0 | 0 | 0 | 0 | 0 | 0 | 0 | 49.3056 | 1.6042 | 0.0018808 | 0.07053 | 99.9747 | 1.0019 | 0 | 1.8201 | 3243.831 | 85.1128 | 3.2063
2025-07-23 12:20 | 1.5971 | 1.5955 | 249.2361 | 249.566 | 0.32986 | 0.31483 | 0.57321 | 0.051215 | 84.5486 | 85.6337 | 65.4297 | 800 | 797.8009 | 56.4182 | 0.64587 | 44.553 | 44.3142 | 494 | 0 | 0 | 0 | 0 | 0 | 0 | 0 | 49.349 | 1.5956 | 0.0030382 | 0.059679 | 100 | 1.0091 | 0 | 1.8199 | 3239.1316 | 85.0911 | 3.1926
2025-07-23 12:20 | 1.5946 | 1.5935 | 249.1493 | 249.9826 | 0.83331 | 0.30843 | 0.56944 | 0.051288 | 84.5486 | 85.6337 | 65.4297 | 800 | 798.8426 | 56.5321 | 0.65202 | 44.553 | 44.3142 | 494 | 0 | 0 | 0 | 0 | 0 | 0 | 0 | 49.4358 | 1.5935 | 0.0043403 | 0.037977 | 100 | 1.0344 | 0 | 1.8236 | 3243.3609 | 85.0911 | 3.1881
2025-07-23 12:21 | 1.6008 | 1.5995 | 249.0104 | 249.4618 | 0.45139 | 0.30398 | 0.5672 | 0.051215 | 84.592 | 85.6337 | 65.4297 | 800 | 797.6852 | 56.5321 | 0.65625 | 44.553 | 44.3142 | 494 | 0 | 0 | 0 | 0 | 0 | 0 | 0 | 49.4575 | 1.5995 | 0.013744 | 0.048828 | 99.9675 | 1.0091 | 0 | 1.8236 | 3238.6617 | 85.1129 | 3.2004
2025-07-23 12:21 | 1.6014 | 1.5997 | 249.4445 | 249.3403 | 0.10419 | 0.30203 | 0.56944 | 0.051288 | 84.592 | 85.6337 | 65.4297 | 800 | 798.8426 | 56.4236 | 0.66153 | 44.553 | 44.3142 | 494 | 0 | 0 | 0 | 0 | 0 | 0 | 0 | 49.5226 | 1.6004 | 0.012008 | 0.048828 | 99.9675 | 1.0091 | 0 | 1.8201 | 3243.3609 | 85.1129 | 3.2011
2025-07-23 12:21 | 1.6042 | 1.6026 | 249.8785 | 248.6632 | 1.2153 | 0.31359 | 0.57321 | 0.051432 | 84.5703 | 85.6337 | 65.3646 | 800 | 797.8009 | 56.5321 | 0.66421 | 44.5095 | 44.3142 | 494 | 0 | 0 | 0 | 0 | 0 | 0 | 0 | 49.566 | 1.6029 | 0.0018808 | 0.048828 | 99.9675 | 1.0019 | 0 | 1.8236 | 3239.1316 | 85.102 | 3.2067
2025-07-23 12:21 | 1.6032 | 1.602 | 249.8438 | 248.6806 | 1.1632 | 0.31104 | 0.57227 | 0.051432 | 84.592 | 85.6771 | 65.3646 | 800 | 801.1564 | 56.4182 | 0.65759 | 44.553 | 44.2925 | 494 | 0 | 0 | 0 | 0 | 0 | 0 | 0 | 49.6094 | 1.6019 | 0.010706 | 0.065104 | 100 | 1.02 | 0 | 1.8199 | 3252.7551 | 85.1346 | 3.2052
2025-07-23 12:21 | 1.6026 | 1.6005 | 249.9132 | 248.5938 | 1.3195 | 0.31581 | 0.57104 | 0.051288 | 84.6354 | 85.6771 | 65.3863 | 800 | 797.6852 | 56.4182 | 0.65205 | 44.4878 | 44.2925 | 494 | 0 | 0 | 0 | 0 | 0 | 0 | 0 | 49.6528 | 1.6013 | 0.0023148 | 0.065104 | 100 | 0.99465 | 0 | 1.8199 | 3238.6617 | 85.1562 | 3.2031
2025-07-23 12:21 | 1.5984 | 1.5959 | 249.5139 | 249.0278 | 0.48611 | 0.30897 | 0.57104 | 0.051288 | 84.6354 | 85.6554 | 65.3646 | 800 | 798.4992 | 56.2012 | 0.64674 | 44.4878 | 44.2925 | 494 | 0 | 0 | 0 | 0 | 0 | 0 | 0 | 49.6962 | 1.5968 | 0.0043403 | 0.097656 | 99.9819 | 1.0091 | 0 | 1.8129 | 3241.9666 | 85.1454 | 3.1943
2025-07-23 12:21 | 1.5975 | 1.5948 | 248.8368 | 249.4618 | 0.625 | 0.31217 | 0.57111 | 0.051288 | 84.6354 | 85.7205 | 65.3429 | 800 | 797.8009 | 56.6406 | 0.64142 | 44.4878 | 44.2925 | 494 | 0 | 0 | 0 | 0 | 0 | 0 | 0 | 49.7396 | 1.5952 | 0.0037616 | 0.0054253 | 100 | 0.95848 | 0 | 1.8271 | 3239.1316 | 85.1779 | 3.1923
2025-07-23 12:22 | 1.5953 | 1.5949 | 248.7847 | 249.8611 | 1.0764 | 0.30344 | 0.57205 | 0.051215 | 84.6354 | 85.7205 | 65.3429 | 800 | 798.8426 | 56.4236 | 0.63578 | 44.4878 | 44.2925 | 494 | 0 | 0 | 0 | 0 | 0 | 0 | 0 | 49.8047 | 1.5952 | 0.005787 | 0.07053 | 100 | 1.0236 | 0 | 1.8201 | 3243.3609 | 85.1779 | 3.1902
2025-07-23 12:22 | 1.6011 | 1.599 | 248.5417 | 249.6181 | 1.0764 | 0.30539 | 0.57219 | 0.051288 | 84.6354 | 85.7205 | 65.2995 | 800 | 797.8009 | 56.4236 | 0.6318 | 44.4878 | 44.2925 | 494 | 0 | 0 | 0 | 0 | 0 | 0 | 0 | 49.8481 | 1.5975 | 0.012008 | 0.048828 | 100 | 1.02 | 0 | 1.8201 | 3239.1316 | 85.1779 | 3.2001
2025-07-23 12:22 | 1.6078 | 1.606 | 249.9653 | 248.0903 | 1.875 | 0.31158 | 0.57321 | 0.051288 | 84.6354 | 85.7205 | 65.2995 | 800 | 798.8426 | 56.4236 | 0.6275 | 44.4878 | 44.2925 | 494 | 0 | 0 | 0 | 0 | 0 | 0 | 0 | 49.8915 | 1.6065 | 0.011285 | 0.075955 | 99.9675 | 1.0091 | 0 | 1.8201 | 3243.3609 | 85.1779 | 3.2138
2025-07-23 12:22 | 1.5991 | 1.5979 | 249.6528 | 249.0625 | 0.59027 | 0.31234 | 0.57321 | 0.051432 | 84.6788 | 85.7205 | 65.2995 | 800 | 798.8426 | 56.5321 | 0.62471 | 44.4878 | 44.2925 | 494 | 0 | 0 | 0 | 0 | 0 | 0 | 0 | 49.9132 | 1.5978 | 0.0026042 | 0.021701 | 100 | 1.0091 | 0 | 1.8236 | 3243.3609 | 85.1997 | 3.197
2025-07-23 12:22 | 1.602 | 1.6003 | 249.566 | 248.6632 | 0.90277 | 0.31201 | 0.57429 | 0.051215 | 84.6571 | 85.7422 | 65.2995 | 800 | 797.8009 | 56.4182 | 0.62037 | 44.4878 | 44.2925 | 494 | 0 | 0 | 0 | 0 | 0 | 0 | 0 | 50 | 1.6007 | 0.0026042 | 0.075955 | 99.9819 | 1.0091 | 0 | 1.8199 | 3239.1316 | 85.1996 | 3.2023
2025-07-23 12:22 | 1.6024 | 1.6017 | 249.6528 | 248.5243 | 1.1285 | 0.31418 | 0.57415 | 0.051288 | 84.6788 | 85.7639 | 65.2561 | 800 | 797.8009 | 56.4182 | 0.61664 | 44.4878 | 44.2925 | 494 | 0 | 0 | 0 | 0 | 0 | 0 | 0 | 50 | 1.6013 | 0.0030382 | 0.043403 | 100 | 1.0163 | 0 | 1.8199 | 3239.1316 | 85.2214 | 3.2041
2025-07-23 12:22 | 1.5939 | 1.5943 | 248.7153 | 249.5312 | 0.81598 | 0.31 | 0.5753 | 0.051288 | 84.7222 | 85.7422 | 65.2778 | 800 | 798.8426 | 56.4182 | 0.61332 | 44.5095 | 44.2925 | 494 | 0 | 0 | 0 | 0 | 0 | 0 | 0 | 50.0217 | 1.5939 | 0.0040509 | 0.065104 | 100 | 1.0236 | 0 | 1.8199 | 3243.3609 | 85.2322 | 3.1882
2025-07-23 12:22 | 1.5977 | 1.5964 | 248.8021 | 249.5833 | 0.78128 | 0.30252 | 0.5753 | 0.051288 | 84.7222 | 85.7422 | 65.2561 | 800 | 798.8426 | 56.4182 | 0.60862 | 44.5095 | 44.2925 | 494 | 0 | 0 | 0 | 0 | 0 | 0 | 0 | 50.1085 | 1.5959 | 0.0088252 | 0.075955 | 99.9747 | 1.02 | 0 | 1.8199 | 3243.3609 | 85.2322 | 3.194
2025-07-23 12:23 | 1.6069 | 1.6053 | 249.7049 | 248.5243 | 1.1806 | 0.30794 | 0.57545 | 0.051288 | 84.7222 | 85.7422 | 65.2127 | 800 | 798.8426 | 56.4236 | 0.60424 | 44.4878 | 44.2925 | 494 | 0 | 0 | 0 | 0 | 0 | 0 | 0 | 50.1519 | 1.6056 | 0.011863 | 0.092231 | 99.9747 | 0.99465 | 0 | 1.8201 | 3243.3609 | 85.2322 | 3.2122
2025-07-23 12:23 | 1.5981 | 1.5952 | 248.941 | 249.5312 | 0.59027 | 0.31494 | 0.57219 | 0.051288 | 84.7439 | 85.7639 | 65.2127 | 800 | 798.8426 | 56.4182 | 0.60247 | 44.4878 | 44.2491 | 494 | 0 | 0 | 0 | 0 | 0 | 0 | 0 | 50.1519 | 1.5968 | 0.0026042 | 0.0054253 | 99.9675 | 0.98741 | 0 | 1.8199 | 3243.3609 | 85.2539 | 3.1933
2025-07-23 12:23 | 1.5958 | 1.5946 | 248.7674 | 249.7049 | 0.9375 | 0.30588 | 0.57429 | 0.051215 | 84.7439 | 85.8073 | 65.2127 | 800 | 798.8426 | 56.4236 | 0.59776 | 44.4878 | 44.2491 | 494 | 0 | 0 | 0 | 0 | 0 | 0 | 0 | 50.1953 | 1.5946 | 0.005353 | 0.048828 | 99.9711 | 1.0163 | 0 | 1.8201 | 3243.3609 | 85.2756 | 3.1904
2025-07-23 12:23 | 1.5961 | 1.5946 | 248.2986 | 249.7743 | 1.4757 | 0.30854 | 0.57335 | 0.051288 | 84.7439 | 85.8073 | 65.191 | 800 | 798.8426 | 56.4182 | 0.59404 | 44.4878 | 44.2491 | 494 | 0 | 0 | 0 | 0 | 0 | 0 | 0 | 50.2387 | 1.5945 | 0.012008 | 0.075955 | 99.9747 | 1.0055 | 0 | 1.8199 | 3243.3609 | 85.2756 | 3.1907
2025-07-23 12:23 | 1.6042 | 1.6026 | 249.4792 | 248.4722 | 1.0069 | 0.31375 | 0.57111 | 0.051288 | 84.7439 | 85.8073 | 65.191 | 800 | 798.8426 | 56.4182 | 0.59028 | 44.4878 | 44.2491 | 494 | 0 | 0 | 0 | 0 | 0 | 0 | 0 | 50.2604 | 1.6029 | 0.011429 | 0.037977 | 99.9855 | 1.0019 | 0 | 1.8199 | 3243.3609 | 85.2756 | 3.2067
2025-07-23 12:23 | 1.6013 | 1.6013 | 249.6528 | 248.4722 | 1.1805 | 0.31055 | 0.57321 | 0.051288 | 84.7656 | 85.829 | 65.191 | 800 | 797.6852 | 56.5321 | 0.58753 | 44.4661 | 44.2491 | 494 | 0 | 0 | 0 | 0 | 0 | 0 | 0 | 50.2821 | 1.6019 | 0.0018808 | 0.075955 | 99.9819 | 0.99465 | 0 | 1.8236 | 3238.6617 | 85.2973 | 3.2025
2025-07-23 12:23 | 1.6003 | 1.5995 | 249.6354 | 248.9062 | 0.72919 | 0.31217 | 0.5753 | 0.051288 | 84.7656 | 85.829 | 65.191 | 800 | 798.8426 | 56.4182 | 0.58413 | 44.4661 | 44.2491 | 494 | 0 | 0 | 0 | 0 | 0 | 0 | 0 | 50.3472 | 1.6013 | 0.0030382 | 0.048828 | 99.9747 | 0.98741 | 0 | 1.8199 | 3243.3609 | 85.2973 | 3.1998
2025-07-23 12:24 | 1.6 | 1.5982 | 249.1493 | 248.9583 | 0.19098 | 0.30903 | 0.57646 | 0.051288 | 84.7656 | 85.829 | 65.1693 | 800 | 798.8426 | 56.4182 | 0.58109 | 44.4661 | 44.2491 | 494 | 0 | 0 | 0 | 0 | 0 | 0 | 0 | 50.3689 | 1.5987 | 0.0028935 | 0.037977 | 99.9602 | 1.0091 | 0 | 1.8199 | 3243.3609 | 85.2973 | 3.1982
2025-07-23 12:24 | 1.5977 | 1.5964 | 248.6285 | 249.3577 | 0.72919 | 0.30496 | 0.57639 | 0.051288 | 84.809 | 85.8507 | 65.1693 | 800 | 798.8426 | 56.4182 | 0.57729 | 44.4661 | 44.2491 | 494 | 0 | 0 | 0 | 0 | 0 | 0 | 0 | 50.3906 | 1.5959 | 0.0046296 | 0.043403 | 99.9747 | 1.0163 | 0 | 1.8199 | 3243.3609 | 85.3299 | 3.194
2025-07-23 12:24 | 1.5946 | 1.5929 | 248.2812 | 250.1562 | 1.875 | 0.30919 | 0.57747 | 0.051288 | 84.8307 | 85.8507 | 65.1693 | 800 | 798.8426 | 56.4182 | 0.57389 | 44.4661 | 44.2491 | 494 | 0 | 0 | 0 | 0 | 0 | 0 | 0 | 50.3906 | 1.5933 | 0.0047743 | 0.043403 | 99.924 | 1.0163 | 0 | 1.8199 | 3243.3609 | 85.3407 | 3.1875
2025-07-23 12:24 | 1.5994 | 1.5972 | 248.507 | 249.5312 | 1.0243 | 0.30496 | 0.5753 | 0.051288 | 84.8307 | 85.9158 | 65.1042 | 800 | 798.8426 | 56.4182 | 0.56981 | 44.4661 | 44.2274 | 494 | 0 | 0 | 0 | 0 | 0 | 0 | 0 | 50.434 | 1.5981 | 0.0054977 | 0.07053 | 100 | 1.0055 | 0 | 1.8199 | 3243.3609 | 85.3733 | 3.1966
2025-07-23 12:24 | 1.605 | 1.6032 | 248.9236 | 249.2535 | 0.32986 | 0.30566 | 0.57639 | 0.051288 | 84.8524 | 85.8941 | 65.1042 | 800 | 798.8426 | 56.4182 | 0.56644 | 44.4661 | 44.2057 | 494 | 0 | 0 | 0 | 0 | 0 | 0 | 0 | 50.4557 | 1.6017 | 0.013021 | 0.092231 | 99.9602 | 1.0091 | 0 | 1.8199 | 3243.3609 | 85.3733 | 3.2082
2025-07-23 12:24 | 1.6033 | 1.6019 | 249.2882 | 248.8368 | 0.45139 | 0.31109 | 0.57646 | 0.061198 | 84.8524 | 85.8941 | 65.1042 | 800 | 798.8426 | 56.4182 | 0.56304 | 44.4661 | 44.2057 | 494 | 0 | 0 | 0 | 0 | 0 | 0 | 0 | 50.4557 | 1.6017 | 0.013455 | 0.043403 | 99.9204 | 0.99465 | 0 | 1.8199 | 3243.3609 | 85.3733 | 3.2052
2025-07-23 12:24 | 1.603 | 1.6 | 249.2708 | 248.5243 | 0.74652 | 0.31359 | 0.5753 | 0.051432 | 84.8524 | 85.9158 | 65.1042 | 800 | 797.6852 | 56.4182 | 0.56026 | 44.4661 | 44.2057 | 494 | 0 | 0 | 0 | 0 | 0 | 0 | 0 | 50.5208 | 1.6011 | 0.0023148 | 0.043403 | 100 | 1.0091 | 0 | 1.8199 | 3238.6617 | 85.3841 | 3.203
2025-07-23 12:24 | 1.5975 | 1.5969 | 249.0278 | 248.8889 | 0.13885 | 0.31326 | 0.57321 | 0.051288 | 84.8958 | 85.9375 | 65.1042 | 800 | 798.8426 | 56.4182 | 0.55686 | 44.4661 | 44.2274 | 494 | 0 | 0 | 0 | 0 | 0 | 0 | 0 | 50.5425 | 1.5969 | 0.0023148 | 0.065104 | 99.9494 | 0.96933 | 0 | 1.8199 | 3243.3609 | 85.4167 | 3.1944
2025-07-23 12:25 | 1.5964 | 1.5943 | 248.1597 | 249.566 | 1.4062 | 0.30762 | 0.57436 | 0.051288 | 84.8958 | 85.9375 | 65.0825 | 800 | 797.7166 | 56.4182 | 0.5532 | 44.4661 | 44.2057 | 494 | 0 | 0 | 0 | 0 | 0 | 0 | 0 | 50.5642 | 1.5945 | 0.0047743 | 0.065104 | 100 | 1.0055 | 0 | 1.8199 | 3238.7892 | 85.4167 | 3.1907
2025-07-23 12:25 | 1.602 | 1.6001 | 248.2292 | 248.8368 | 0.6076 | 0.30745 | 0.57415 | 0.051288 | 84.8958 | 85.9809 | 65.0825 | 800 | 798.8426 | 56.4182 | 0.54948 | 44.4661 | 44.2057 | 494 | 0 | 0 | 0 | 0 | 0 | 0 | 0 | 50.5642 | 1.5978 | 0.013166 | 0.07053 | 100 | 1.0019 | 0 | 1.8199 | 3243.3609 | 85.4384 | 3.2021
2025-07-23 12:25 | 1.5988 | 1.5969 | 248.5764 | 249.2708 | 0.69443 | 0.30539 | 0.57545 | 0.051288 | 84.9392 | 85.9809 | 65.0825 | 800 | 798.8426 | 56.4236 | 0.54644 | 44.4227 | 44.2057 | 494 | 0 | 0 | 0 | 0 | 0 | 0 | 0 | 50.6293 | 1.5948 | 0.01331 | 0.07053 | 100 | 1.0091 | 0 | 1.8201 | 3243.3609 | 85.4601 | 3.1957
2025-07-23 12:25 | 1.6042 | 1.6021 | 249.5833 | 248.0208 | 1.5625 | 0.31538 | 0.57639 | 0.051288 | 84.9175 | 85.9809 | 65.0608 | 800 | 798.9584 | 56.4236 | 0.54264 | 44.401 | 44.1623 | 494 | 0 | 0 | 0 | 0 | 0 | 0 | 0 | 50.651 | 1.6026 | 0.012153 | 0.048828 | 99.9385 | 1.0344 | 0 | 1.8201 | 3243.831 | 85.4492 | 3.2063
2025-07-23 12:25 | 1.6026 | 1.6007 | 249.5139 | 247.8472 | 1.6667 | 0.31402 | 0.57798 | 0.051288 | 84.9392 | 86.0243 | 65.0174 | 800 | 798.8426 | 56.4236 | 0.53986 | 44.4227 | 44.1623 | 494 | 0 | 0 | 0 | 0 | 0 | 0 | 0 | 50.6944 | 1.6013 | 0.010851 | 0.065104 | 100 | 0.97656 | 0 | 1.8201 | 3243.3609 | 85.4818 | 3.2033
2025-07-23 12:25 | 1.5953 | 1.5924 | 248.7153 | 249.132 | 0.41669 | 0.31223 | 0.57747 | 0.051432 | 84.9609 | 86.0243 | 65.0608 | 800 | 800.0579 | 56.2012 | 0.53776 | 44.401 | 44.1623 | 494 | 0 | 0 | 0 | 0 | 0 | 0 | 0 | 50.7161 | 1.594 | 0.0024595 | 0.021701 | 99.9494 | 0.99465 | 0 | 1.8129 | 3248.295 | 85.4926 | 3.1878
2025-07-23 12:25 | 1.5975 | 1.5965 | 248.368 | 249.3924 | 1.0243 | 0.30583 | 0.57646 | 0.051288 | 84.9609 | 86.0026 | 64.9957 | 800 | 797.6852 | 56.4182 | 0.53367 | 44.401 | 44.1623 | 494 | 0 | 0 | 0 | 0 | 0 | 0 | 0 | 50.7161 | 1.5962 | 0.005787 | 0.065104 | 99.9711 | 1.0019 | 0 | 1.8199 | 3238.6617 | 85.4818 | 3.194
2025-07-23 12:26 | 1.5971 | 1.5953 | 248.125 | 249.5312 | 1.4062 | 0.30501 | 0.57747 | 0.051288 | 85.026 | 86.0243 | 64.9957 | 800 | 798.8426 | 56.4182 | 0.53064 | 44.4227 | 44.1623 | 494 | 0 | 0 | 0 | 0 | 0 | 0 | 0 | 50.7378 | 1.5958 | 0.0062211 | 0.027127 | 99.953 | 1.0019 | 0 | 1.8199 | 3243.3609 | 85.5252 | 3.1924
2025-07-23 12:26 | 1.5985 | 1.5972 | 247.8472 | 249.2882 | 1.4409 | 0.30225 | 0.57747 | 0.051288 | 85.0043 | 86.0243 | 64.9957 | 800 | 797.8009 | 56.4182 | 0.52724 | 44.4227 | 44.1623 | 494 | 0 | 0 | 0 | 0 | 0 | 0 | 0 | 50.7812 | 1.5975 | 0.0066551 | 0.07053 | 99.9964 | 0.97295 | 0 | 1.8199 | 3239.1316 | 85.5143 | 3.1957
2025-07-23 12:26 | 1.6062 | 1.6047 | 249.4445 | 248.1945 | 1.25 | 0.31033 | 0.58015 | 0.051288 | 85.0043 | 86.0677 | 64.9957 | 800 | 797.8009 | 56.4182 | 0.52351 | 44.4227 | 44.1623 | 494 | 0 | 0 | 0 | 0 | 0 | 0 | 0 | 50.7812 | 1.6049 | 0.013455 | 0.048828 | 100 | 1.0236 | 0 | 1.8199 | 3239.1316 | 85.536 | 3.2109
2025-07-23 12:26 | 1.6036 | 1.6026 | 249.3577 | 247.8993 | 1.4584 | 0.31375 | 0.5782 | 0.051288 | 85.026 | 86.0677 | 64.9957 | 800 | 798.8426 | 56.4236 | 0.51975 | 44.4227 | 44.1623 | 494 | 0 | 0 | 0 | 0 | 0 | 0 | 0 | 50.803 | 1.6023 | 0.012008 | 0.048828 | 99.9711 | 1.0055 | 0 | 1.8201 | 3243.3609 | 85.5469 | 3.2062
2025-07-23 12:26 | 1.6024 | 1.6011 | 249.0278 | 248.316 | 0.71179 | 0.31369 | 0.57805 | 0.051288 | 85.0477 | 86.0677 | 64.974 | 800 | 798.8426 | 56.4182 | 0.51801 | 44.4227 | 44.1623 | 494 | 0 | 0 | 0 | 0 | 0 | 0 | 0 | 50.8464 | 1.603 | 0.0023148 | 0.059679 | 100 | 1.0163 | 0 | 1.8199 | 3243.3609 | 85.5577 | 3.2036
2025-07-23 12:26 | 1.5961 | 1.5955 | 248.5417 | 249.0625 | 0.52084 | 0.30968 | 0.57805 | 0.051288 | 85.026 | 86.0677 | 64.974 | 800 | 797.8009 | 56.4182 | 0.51429 | 44.4227 | 44.1623 | 494 | 0 | 0 | 0 | 0 | 0 | 0 | 0 | 50.8246 | 1.5965 | 0.0024595 | 0.048828 | 99.9819 | 1.0055 | 0 | 1.8199 | 3239.1316 | 85.5469 | 3.1916
2025-07-23 12:26 | 1.5939 | 1.5933 | 247.7604 | 249.4965 | 1.7361 | 0.30832 | 0.57747 | 0.051288 | 85.0477 | 86.0677 | 64.974 | 800 | 798.8426 | 56.4236 | 0.51063 | 44.4227 | 44.1623 | 494 | 0 | 0 | 0 | 0 | 0 | 0 | 0 | 50.8898 | 1.5923 | 0.0054977 | 0.059679 | 100 | 1.0091 | 0 | 1.8201 | 3243.3609 | 85.5577 | 3.1872
2025-07-23 12:26 | 1.5977 | 1.5969 | 247.7257 | 248.8889 | 1.1632 | 0.30273 | 0.57646 | 0.051288 | 85.0477 | 86.0677 | 64.9306 | 800 | 797.8009 | 56.4236 | 0.50658 | 44.4227 | 44.1623 | 494 | 0 | 0 | 0 | 0 | 0 | 0 | 0 | 50.8898 | 1.5962 | 0.01331 | 0.097656 | 100 | 0.98741 | 0 | 1.8201 | 3239.1316 | 85.5577 | 3.1946
2025-07-23 12:27 | 1.6017 | 1.5979 | 248.3507 | 248.9583 | 0.60767 | 0.31076 | 0.57639 | 0.051288 | 85.026 | 86.0894 | 64.9306 | 800 | 798.8426 | 56.4236 | 0.50311 | 44.3793 | 44.1623 | 494 | 0 | 0 | 0 | 0 | 0 | 0 | 0 | 50.9115 | 1.5971 | 0.013166 | 0.043403 | 100 | 1.0055 | 0 | 1.8201 | 3243.3609 | 85.5577 | 3.1997
2025-07-23 12:27 | 1.6045 | 1.6033 | 248.941 | 247.8993 | 1.0417 | 0.31272 | 0.57747 | 0.051288 | 85.0477 | 86.0894 | 64.9306 | 800 | 798.9584 | 56.4182 | 0.49967 | 44.3793 | 44.1623 | 494 | 0 | 0 | 0 | 0 | 0 | 0 | 0 | 50.9115 | 1.6034 | 0.012008 | 0.027127 | 99.9602 | 1.0163 | 0 | 1.8199 | 3243.831 | 85.5686 | 3.2078
2025-07-23 12:27 | 1.6021 | 1.6 | 248.8542 | 248.7674 | 0.086792 | 0.31494 | 0.57646 | 0.051432 | 85.0911 | 86.0894 | 64.9306 | 800 | 798.8426 | 56.5321 | 0.5093 | 44.3793 | 44.1623 | 494 | 0 | 0 | 0 | 0 | 0 | 0 | 0 | 50.9115 | 1.6007 | 0.0020255 | 0.059679 | 99.8843 | 1.0019 | 0 | 1.8236 | 3243.3609 | 85.5903 | 3.2021
2025-07-23 12:27 | 1.5955 | 1.5935 | 247.5347 | 249.3577 | 1.8229 | 0.3036 | 0.57805 | 0.051288 | 85.0911 | 86.1328 | 64.8872 | 800 | 797.8009 | 56.4182 | 0.52091 | 44.3793 | 44.1623 | 494 | 0 | 0 | 0 | 0 | 0 | 0 | 0 | 50.9766 | 1.5942 | 0.0052083 | 0.065104 | 99.9964 | 0.99103 | 0 | 1.8199 | 3239.1316 | 85.612 | 3.1889
2025-07-23 12:27 | 1.6053 | 1.6032 | 248.8368 | 248.0555 | 0.78125 | 0.30816 | 0.58015 | 0.051288 | 85.0911 | 86.1328 | 64.9089 | 800 | 797.6852 | 56.4182 | 0.53309 | 44.3793 | 44.1406 | 494 | 0 | 0 | 0 | 0 | 0 | 0 | 0 | 50.9766 | 1.6019 | 0.013166 | 0.059679 | 100 | 1.02 | 0 | 1.8199 | 3238.6617 | 85.612 | 3.2085
2025-07-23 12:27 | 1.6049 | 1.6036 | 248.4722 | 248.0555 | 0.41669 | 0.31245 | 0.57805 | 0.051288 | 85.1128 | 86.1111 | 64.8872 | 800 | 797.6852 | 56.4182 | 0.54586 | 44.3793 | 44.1189 | 494 | 0 | 0 | 0 | 0 | 0 | 0 | 0 | 50.9766 | 1.6034 | 0.011574 | 0.065104 | 99.9892 | 1.0019 | 0 | 1.8199 | 3238.6617 | 85.612 | 3.2085
2025-07-23 12:27 | 1.6026 | 1.6014 | 248.7847 | 248.2812 | 0.50348 | 0.31087 | 0.57646 | 0.051288 | 85.1128 | 86.1111 | 64.8872 | 800 | 798.8426 | 56.4236 | 0.55733 | 44.3793 | 44.1406 | 494 | 0 | 0 | 0 | 0 | 0 | 0 | 0 | 50.9983 | 1.6013 | 0.0018808 | 0.065104 | 99.953 | 1.0236 | 0 | 1.8201 | 3243.3609 | 85.612 | 3.204
2025-07-23 12:28 | 1.5961 | 1.5952 | 248.5764 | 248.6111 | 0.034698 | 0.31125 | 0.57639 | 0.051288 | 85.1128 | 86.1111 | 64.8438 | 800 | 797.8009 | 56.4182 | 0.56771 | 44.3793 | 44.1406 | 494 | 0 | 0 | 0 | 0 | 0 | 0 | 0 | 50.9983 | 1.5951 | 0.0036169 | 0.043403 | 99.9747 | 1.02 | 0 | 1.8199 | 3239.1316 | 85.612 | 3.1913
2025-07-23 12:28 | 1.5942 | 1.5939 | 247.6736 | 249.3924 | 1.7188 | 0.30924 | 0.57805 | 0.051288 | 85.178 | 86.1762 | 64.8438 | 800 | 798.8426 | 56.4182 | 0.56854 | 44.3793 | 44.1406 | 494 | 0 | 0 | 0 | 0 | 0 | 0 | 0 | 50.9983 | 1.5933 | 0.0041956 | 0.065104 | 100 | 1.0091 | 0 | 1.8199 | 3243.3609 | 85.6771 | 3.1881
2025-07-23 12:28 | 1.5997 | 1.5982 | 247.8472 | 248.8542 | 1.0069 | 0.30452 | 0.57805 | 0.051432 | 85.1345 | 86.1762 | 64.8438 | 800 | 798.8426 | 56.3097 | 0.57708 | 44.3793 | 44.1406 | 494 | 0 | 0 | 0 | 0 | 0 | 0 | 0 | 51.02 | 1.5969 | 0.0065104 | 0.07053 | 100 | 1.0091 | 0 | 1.8164 | 3243.3609 | 85.6554 | 3.1979
2025-07-23 12:28 | 1.5966 | 1.5946 | 247.4653 | 249.2188 | 1.7535 | 0.30876 | 0.58015 | 0.051288 | 85.178 | 86.1762 | 64.8438 | 800 | 798.8426 | 56.4182 | 0.58608 | 44.3793 | 44.1406 | 494 | 0 | 0 | 0 | 0 | 0 | 0 | 0 | 51.02 | 1.5933 | 0.0083912 | 0.037977 | 100 | 0.99465 | 0 | 1.8199 | 3243.3609 | 85.6771 | 3.1913
2025-07-23 12:28 | 1.6047 | 1.6033 | 248.4028 | 247.7257 | 0.67706 | 0.30458 | 0.58015 | 0.051288 | 85.178 | 86.1762 | 64.8221 | 800 | 799.4188 | 55.8757 | 0.59447 | 44.401 | 44.1406 | 494 | 0 | 0 | 0 | 0 | 0 | 0 | 0 | 51.02 | 1.6036 | 0.013166 | 0.07053 | 99.8951 | 0.99103 | 0 | 1.8024 | 3245.7002 | 85.6771 | 3.208
2025-07-23 12:28 | 1.6039 | 1.6005 | 248.7674 | 247.8993 | 0.86807 | 0.317 | 0.58015 | 0.051288 | 85.1997 | 86.1762 | 64.8221 | 800 | 797.6486 | 56.4236 | 0.60203 | 44.401 | 44.1406 | 494 | 0 | 0 | 0 | 0 | 0 | 0 | 0 | 51.0851 | 1.6026 | 0.011863 | 0.092231 | 100 | 1.0236 | 0 | 1.8201 | 3238.5131 | 85.6879 | 3.2044
2025-07-23 12:28 | 1.6027 | 1.6014 | 248.8021 | 248.0555 | 0.74652 | 0.30968 | 0.58124 | 0.051288 | 85.1997 | 86.1979 | 64.8221 | 800 | 798.8426 | 56.2012 | 0.61079 | 44.3359 | 44.1406 | 494 | 0 | 0 | 0 | 0 | 0 | 0 | 0 | 51.0851 | 1.6014 | 0.0017361 | 0.037977 | 100 | 1.0019 | 0 | 1.8129 | 3243.3609 | 85.6988 | 3.2041
2025-07-23 12:28 | 1.5977 | 1.5964 | 248.4375 | 248.4202 | 0.017334 | 0.31169 | 0.58015 | 0.051288 | 85.1997 | 86.1979 | 64.8221 | 800 | 800.0579 | 55.9787 | 0.61795 | 44.3359 | 44.1406 | 494 | 0 | 0 | 0 | 0 | 0 | 0 | 0 | 51.0634 | 1.5964 | 0.0040509 | 0.065104 | 99.9349 | 1.0019 | 0 | 1.8058 | 3248.295 | 85.6988 | 3.194
2025-07-23 12:29 | 1.5971 | 1.5948 | 247.5695 | 249.0625 | 1.493 | 0.30241 | 0.58124 | 0.051288 | 85.1997 | 86.1979 | 64.7569 | 800 | 797.6852 | 56.3097 | 0.62446 | 44.3359 | 44.1406 | 494 | 0 | 0 | 0 | 0 | 0 | 0 | 0 | 51.0634 | 1.5942 | 0.0065104 | 0.092231 | 99.9892 | 1.0344 | 0 | 1.8164 | 3238.6617 | 85.6988 | 3.1918
2025-07-23 12:29 | 1.5975 | 1.5971 | 247.5347 | 248.9062 | 1.3715 | 0.30865 | 0.58124 | 0.051288 | 85.1997 | 86.1979 | 64.7569 | 800 | 798.6716 | 56.2012 | 0.63064 | 44.3359 | 44.0755 | 494 | 0 | 0 | 0 | 0 | 0 | 0 | 0 | 51.0634 | 1.5962 | 0.013455 | 0.016276 | 99.9675 | 1.0163 | 0 | 1.8129 | 3242.6666 | 85.6988 | 3.1946
2025-07-23 12:29 | 1.6049 | 1.6036 | 248.8368 | 247.5174 | 1.3194 | 0.30887 | 0.58124 | 0.051288 | 85.2214 | 86.263 | 64.7569 | 800 | 797.6852 | 56.3097 | 0.63675 | 44.3359 | 44.0755 | 494 | 0 | 0 | 0 | 0 | 0 | 0 | 0 | 51.1068 | 1.6036 | 0.012153 | 0.059679 | 100 | 1.02 | 0 | 1.8164 | 3238.6617 | 85.7422 | 3.2085
2025-07-23 12:29 | 1.5981 | 1.5966 | 248.4202 | 248.3507 | 0.069489 | 0.31651 | 0.58116 | 0.051288 | 85.2214 | 86.2196 | 64.7569 | 800 | 799.747 | 56.3097 | 0.64392 | 44.3359 | 44.0755 | 494 | 0 | 0 | 0 | 0 | 0 | 0 | 0 | 51.1068 | 1.5988 | 0.0024595 | 0.048828 | 99.9855 | 0.99103 | 0 | 1.8164 | 3247.0328 | 85.7205 | 3.1947
2025-07-23 12:29 | 1.5958 | 1.5948 | 247.6042 | 248.5938 | 0.98959 | 0.31223 | 0.57921 | 0.051288 | 85.2214 | 86.2196 | 64.7569 | 800 | 800.6783 | 56.3097 | 0.64974 | 44.3359 | 44.1189 | 494 | 0 | 0 | 0 | 0 | 0 | 0 | 0 | 51.1068 | 1.5946 | 0.0043403 | 0.11393 | 99.9855 | 0.95486 | 0 | 1.8164 | 3250.8141 | 85.7205 | 3.1905
2025-07-23 12:29 | 1.6017 | 1.6001 | 247.7083 | 248.3854 | 0.67706 | 0.30724 | 0.58015 | 0.051288 | 85.2214 | 86.2196 | 64.7569 | 800 | 797.8009 | 56.3097 | 0.65527 | 44.3359 | 44.0755 | 494 | 0 | 0 | 0 | 0 | 0 | 0 | 0 | 51.1068 | 1.6004 | 0.0088252 | 0.07053 | 99.9819 | 1.0019 | 0 | 1.8164 | 3239.1316 | 85.7205 | 3.2018
2025-07-23 12:29 | 1.5977 | 1.5964 | 247.691 | 249.0625 | 1.3715 | 0.30116 | 0.57914 | 0.051288 | 85.2214 | 86.263 | 64.8003 | 800 | 797.6852 | 56.3097 | 0.66121 | 44.3359 | 44.0755 | 494 | 0 | 0 | 0 | 0 | 0 | 0 | 0 | 51.1068 | 1.5962 | 0.012442 | 0.021701 | 99.9855 | 0.99103 | 0 | 1.8164 | 3238.6617 | 85.7422 | 3.194
2025-07-23 12:30 | 1.6049 | 1.6021 | 249.1493 | 247.5174 | 1.632 | 0.31874 | 0.57907 | 0.051288 | 85.2648 | 86.263 | 64.7352 | 800 | 797.8009 | 56.3097 | 0.66555 | 44.3359 | 44.0755 | 494 | 0 | 0 | 0 | 0 | 0 | 0 | 0 | 51.1502 | 1.6034 | 0.012442 | 0.048828 | 100 | 1.0019 | 0 | 1.8164 | 3239.1316 | 85.7639 | 3.207
2025-07-23 12:30 | 1.6024 | 1.6008 | 248.6979 | 247.6042 | 1.0938 | 0.31011 | 0.5803 | 0.051288 | 85.2648 | 86.2847 | 64.7352 | 800 | 798.8426 | 56.4182 | 0.65907 | 44.3359 | 44.0755 | 494 | 0 | 0 | 0 | 0 | 0 | 0 | 0 | 51.1502 | 1.603 | 0.0018808 | 0 | 99.9349 | 1.02 | 0 | 1.8199 | 3243.3609 | 85.7747 | 3.2033
2025-07-23 12:30 | 1.5948 | 1.5933 | 247.7951 | 248.8194 | 1.0243 | 0.31608 | 0.58087 | 0.051288 | 85.2865 | 86.2847 | 64.7352 | 800 | 798.8426 | 56.4182 | 0.65242 | 44.3359 | 44.0755 | 494 | 0 | 0 | 0 | 0 | 0 | 0 | 0 | 51.1502 | 1.5935 | 0.0036169 | 0.027127 | 100 | 0.99465 | 0 | 1.8199 | 3243.3609 | 85.7856 | 3.1881
2025-07-23 12:30 | 1.5988 | 1.5972 | 247.3264 | 248.4549 | 1.1285 | 0.30881 | 0.58015 | 0.051288 | 85.2865 | 86.2847 | 64.7352 | 800 | 797.6852 | 56.3097 | 0.64688 | 44.3359 | 44.0755 | 494 | 0 | 0 | 0 | 0 | 0 | 0 | 0 | 51.1502 | 1.5975 | 0.0060764 | 0.048828 | 99.9277 | 1.0055 | 0 | 1.8164 | 3238.6617 | 85.7856 | 3.196
2025-07-23 12:30 | 1.5943 | 1.5933 | 247.5695 | 248.9236 | 1.3542 | 0.30252 | 0.58015 | 0.051288 | 85.2648 | 86.2847 | 64.7352 | 800 | 797.8009 | 56.4182 | 0.64066 | 44.3359 | 44.0755 | 494 | 0 | 0 | 0 | 0 | 0 | 0 | 0 | 51.1502 | 1.5933 | 0.0091146 | 0.059679 | 99.9566 | 1.0055 | 0 | 1.8199 | 3239.1316 | 85.7747 | 3.1876
2025-07-23 12:30 | 1.6024 | 1.6008 | 248.4375 | 247.7431 | 0.69443 | 0.30832 | 0.58015 | 0.051288 | 85.3082 | 86.2847 | 64.7135 | 800 | 797.6852 | 56.4236 | 0.6356 | 44.3142 | 44.0755 | 494 | 0 | 0 | 0 | 0 | 0 | 0 | 0 | 51.1502 | 1.601 | 0.011863 | 0.059679 | 100 | 1.0019 | 0 | 1.8201 | 3238.6617 | 85.7964 | 3.2033
2025-07-23 12:30 | 1.6036 | 1.6019 | 248.4375 | 247.5521 | 0.88541 | 0.31239 | 0.58124 | 0.051288 | 85.3082 | 86.2847 | 64.7135 | 800 | 798.8426 | 56.4236 | 0.63155 | 44.3142 | 44.0755 | 494 | 0 | 0 | 0 | 0 | 0 | 0 | 0 | 51.1502 | 1.602 | 0.010272 | 0.048828 | 100 | 1.0019 | 0 | 1.8201 | 3243.3609 | 85.7964 | 3.2054
2025-07-23 12:30 | 1.6013 | 1.6001 | 248.8368 | 247.257 | 1.5798 | 0.31424 | 0.58015 | 0.051288 | 85.3082 | 86.2847 | 64.7135 | 800 | 798.8426 | 56.3097 | 0.62782 | 44.3142 | 44.0755 | 494 | 0 | 0 | 0 | 0 | 0 | 0 | 0 | 51.1502 | 1.5998 | 0.010995 | 0.043403 | 99.9819 | 1.02 | 0 | 1.8164 | 3243.3609 | 85.7964 | 3.2014
2025-07-23 12:31 | 1.6008 | 1.5991 | 248.2292 | 247.3958 | 0.83337 | 0.3144 | 0.58218 | 0.051288 | 85.3082 | 86.2847 | 64.7135 | 800 | 797.8009 | 56.4236 | 0.62486 | 44.3142 | 44.0755 | 494 | 0 | 0 | 0 | 0 | 0 | 0 | 0 | 51.1502 | 1.5995 | 0.0020255 | 0.048828 | 100 | 0.99465 | 0 | 1.8201 | 3239.1316 | 85.7964 | 3.1999
2025-07-23 12:31 | 1.5981 | 1.5966 | 247.5695 | 248.6111 | 1.0416 | 0.31331 | 0.58124 | 0.051288 | 85.3082 | 86.3064 | 64.7135 | 800 | 798.8426 | 56.4182 | 0.62004 | 44.3142 | 44.0755 | 494 | 0 | 0 | 0 | 0 | 0 | 0 | 0 | 51.1502 | 1.5968 | 0.0037616 | 0.059679 | 99.9421 | 1.0163 | 0 | 1.8199 | 3243.3609 | 85.8073 | 3.1947
2025-07-23 12:31 | 1.5985 | 1.5991 | 247.2743 | 248.559 | 1.2847 | 0.30545 | 0.58058 | 0.051288 | 85.3082 | 86.3064 | 64.7135 | 800 | 797.8009 | 56.3097 | 0.61574 | 44.3142 | 44.0538 | 494 | 0 | 0 | 0 | 0 | 0 | 0 | 0 | 51.1502 | 1.5982 | 0.0076678 | 0.043403 | 99.9819 | 1.0163 | 0 | 1.8164 | 3239.1316 | 85.8073 | 3.1976
2025-07-23 12:31 | 1.6003 | 1.5975 | 247.4132 | 248.8889 | 1.4757 | 0.30154 | 0.58015 | 0.051288 | 85.3082 | 86.3064 | 64.7135 | 800 | 798.8426 | 56.3097 | 0.61136 | 44.3142 | 44.0538 | 494 | 0 | 0 | 0 | 0 | 0 | 0 | 0 | 51.1502 | 1.5975 | 0.013744 | 0.065104 | 100 | 1.0163 | 0 | 1.8164 | 3243.3609 | 85.8073 | 3.1978
2025-07-23 12:31 | 1.6056 | 1.6042 | 248.2639 | 247.4827 | 0.78122 | 0.31201 | 0.57914 | 0.051288 | 85.3082 | 86.3064 | 64.7135 | 800 | 798.8426 | 56.3097 | 0.60731 | 44.3142 | 44.0538 | 494 | 0 | 0 | 0 | 0 | 0 | 0 | 0 | 51.1502 | 1.6046 | 0.012008 | 0.059679 | 100 | 1.0091 | 0 | 1.8164 | 3243.3609 | 85.8073 | 3.2098
2025-07-23 12:31 | 1.6045 | 1.6032 | 248.7153 | 246.9271 | 1.7882 | 0.31179 | 0.5803 | 0.051288 | 85.3082 | 86.3064 | 64.7135 | 800 | 797.6852 | 56.3097 | 0.60326 | 44.3142 | 44.0538 | 494 | 0 | 0 | 0 | 0 | 0 | 0 | 0 | 51.1502 | 1.603 | 0.012587 | 0.037977 | 99.9819 | 0.98741 | 0 | 1.8164 | 3238.6617 | 85.8073 | 3.2076
2025-07-23 12:31 | 1.6019 | 1.6019 | 248.7847 | 247.6042 | 1.1806 | 0.31586 | 0.58116 | 0.051288 | 85.3082 | 86.3064 | 64.7135 | 800 | 798.7847 | 56.4182 | 0.60051 | 44.3142 | 44.0538 | 494 | 0 | 0 | 0 | 0 | 0 | 0 | 0 | 51.1502 | 1.6023 | 0.0017361 | 0.021701 | 99.9675 | 0.99465 | 0 | 1.8199 | 3243.126 | 85.8073 | 3.2037
2025-07-23 12:32 | 1.5955 | 1.594 | 247.4653 | 248.4722 | 1.007 | 0.30919 | 0.58124 | 0.051288 | 85.3082 | 86.3064 | 64.7135 | 800 | 798.8426 | 56.4236 | 0.59715 | 44.3142 | 44.0538 | 494 | 0 | 0 | 0 | 0 | 0 | 0 | 0 | 51.1502 | 1.5935 | 0.005353 | 0.043403 | 99.9711 | 0.98018 | 0 | 1.8201 | 3243.3609 | 85.8073 | 3.1895
2025-07-23 12:32 | 1.5966 | 1.5961 | 247.1875 | 248.3854 | 1.1979 | 0.30729 | 0.57914 | 0.051432 | 85.3082 | 86.3064 | 64.7135 | 800 | 800.0187 | 56.8631 | 0.59303 | 44.3142 | 44.0538 | 494 | 0 | 0 | 0 | 0 | 0 | 0 | 0 | 51.1502 | 1.5952 | 0.005787 | 0.021701 | 100 | 1.0055 | 0 | 1.8343 | 3248.1361 | 85.8073 | 3.1927
2025-07-23 12:32 | 1.599 | 1.5977 | 247.3438 | 248.7674 | 1.4236 | 0.30876 | 0.58124 | 0.051288 | 85.3082 | 86.3498 | 64.7135 | 800 | 797.6852 | 56.3097 | 0.58934 | 44.3142 | 44.0538 | 494 | 0 | 0 | 0 | 0 | 0 | 0 | 0 | 51.1502 | 1.5978 | 0.0065104 | 0.048828 | 100 | 0.99103 | 0 | 1.8164 | 3238.6617 | 85.829 | 3.1966
2025-07-23 12:32 | 1.6003 | 1.5982 | 247.6215 | 248.6285 | 1.007 | 0.30773 | 0.58095 | 0.051288 | 85.3082 | 86.3498 | 64.7135 | 800 | 798.8426 | 56.4236 | 0.58558 | 44.3142 | 44.0538 | 494 | 0 | 0 | 0 | 0 | 0 | 0 | 0 | 51.1502 | 1.5978 | 0.004919 | 0.065104 | 99.9349 | 0.99103 | 0 | 1.8201 | 3243.3609 | 85.829 | 3.1985
2025-07-23 12:32 | 1.5965 | 1.5965 | 247.5 | 248.4202 | 0.92017 | 0.30816 | 0.58015 | 0.051215 | 85.3082 | 86.3498 | 64.6701 | 800 | 798.8426 | 56.4236 | 0.58257 | 44.3142 | 44.0321 | 494 | 0 | 0 | 0 | 0 | 0 | 0 | 0 | 51.1502 | 1.5952 | 0.0066551 | 0.065104 | 99.9277 | 0.96209 | 0 | 1.8201 | 3243.3609 | 85.829 | 3.193
2025-07-23 12:32 | 1.605 | 1.603 | 248.1945 | 246.9271 | 1.2674 | 0.31266 | 0.57805 | 0.051288 | 85.2865 | 86.3498 | 64.6484 | 800 | 798.8426 | 56.3097 | 0.57878 | 44.3142 | 44.0321 | 494 | 0 | 0 | 0 | 0 | 0 | 0 | 0 | 51.1502 | 1.6037 | 0.014034 | 0.059679 | 99.9892 | 1.0055 | 0 | 1.8164 | 3243.3609 | 85.8181 | 3.208
2025-07-23 12:32 | 1.6001 | 1.5978 | 248.0555 | 247.8299 | 0.22568 | 0.31418 | 0.57762 | 0.051288 | 85.3516 | 86.3498 | 64.6484 | 800 | 798.9584 | 56.3097 | 0.57632 | 44.2491 | 44.0321 | 494 | 0 | 0 | 0 | 0 | 0 | 0 | 0 | 51.1936 | 1.5995 | 0.0020255 | 0.059679 | 99.9602 | 1.0163 | 0 | 1.8164 | 3243.831 | 85.8507 | 3.1979
2025-07-23 12:32 | 1.5981 | 1.5971 | 247.7083 | 247.7951 | 0.086792 | 0.31369 | 0.57653 | 0.051432 | 85.3516 | 86.3498 | 64.6701 | 800 | 797.6852 | 56.4182 | 0.5723 | 44.2925 | 44.0321 | 494 | 0 | 0 | 0 | 0 | 0 | 0 | 0 | 51.1936 | 1.5969 | 0.0034722 | 0.059679 | 99.9855 | 0.99103 | 0 | 1.8199 | 3238.6617 | 85.8507 | 3.1952
2025-07-23 12:33 | 1.5949 | 1.594 | 246.6146 | 248.8194 | 2.2048 | 0.30588 | 0.5753 | 0.051288 | 85.3516 | 86.3932 | 64.6701 | 800 | 798.8426 | 56.4182 | 0.56887 | 44.2925 | 44.0321 | 494 | 0 | 0 | 0 | 0 | 0 | 0 | 0 | 51.1936 | 1.5935 | 0.0034722 | 0.086806 | 99.9675 | 1.0236 | 0 | 1.8199 | 3243.3609 | 85.8724 | 3.1889
2025-07-23 12:33 | 1.6027 | 1.6011 | 247.6215 | 247.7257 | 0.10419 | 0.31375 | 0.57552 | 0.051288 | 85.3516 | 86.3932 | 64.6701 | 800 | 797.6852 | 56.3097 | 0.56481 | 44.2925 | 44.0321 | 494 | 0 | 0 | 0 | 0 | 0 | 0 | 0 | 51.1719 | 1.6017 | 0.014034 | 0.043403 | 99.9494 | 1.02 | 0 | 1.8164 | 3238.6617 | 85.8724 | 3.2038
2025-07-23 12:33 | 1.6049 | 1.6014 | 248.1423 | 247.2222 | 0.9201 | 0.31179 | 0.57646 | 0.051288 | 85.3516 | 86.3932 | 64.6484 | 800 | 798.8426 | 56.4182 | 0.56163 | 44.2491 | 44.0321 | 494 | 0 | 0 | 0 | 0 | 0 | 0 | 0 | 51.1719 | 1.6036 | 0.012008 | 0.037977 | 99.9747 | 0.98741 | 0 | 1.8199 | 3243.3609 | 85.8724 | 3.2063
2025-07-23 12:33 | 1.6026 | 1.6001 | 248.1945 | 247.3958 | 0.79865 | 0.31472 | 0.57545 | 0.051288 | 85.3516 | 86.3932 | 64.6484 | 800 | 798.8426 | 56.4182 | 0.55794 | 44.2491 | 44.0321 | 494 | 0 | 0 | 0 | 0 | 0 | 0 | 0 | 51.1936 | 1.6023 | 0.010417 | 0.021701 | 99.9711 | 0.97656 | 0 | 1.8199 | 3243.3609 | 85.8724 | 3.2027
2025-07-23 12:33 | 1.6017 | 1.6013 | 248.5764 | 247.0312 | 1.5451 | 0.31131 | 0.57762 | 0.051432 | 85.3516 | 86.3932 | 64.6484 | 800 | 798.8426 | 56.4182 | 0.55566 | 44.2491 | 44.0321 | 494 | 0 | 0 | 0 | 0 | 0 | 0 | 0 | 51.1936 | 1.6029 | 0.0018808 | 0.016276 | 99.9747 | 0.99465 | 0 | 1.8199 | 3243.3609 | 85.8724 | 3.203
2025-07-23 12:33 | 1.5942 | 1.593 | 247.4132 | 248.3333 | 0.92014 | 0.31451 | 0.57805 | 0.051288 | 85.3516 | 86.4366 | 64.6484 | 800 | 798.8426 | 56.4236 | 0.55281 | 44.2491 | 44.0321 | 494 | 0 | 0 | 0 | 0 | 0 | 0 | 0 | 51.1936 | 1.5936 | 0.0034722 | 0.027127 | 100 | 0.98018 | 0 | 1.8201 | 3243.3609 | 85.8941 | 3.1872
2025-07-23 12:33 | 1.5978 | 1.5969 | 246.7708 | 248.2465 | 1.4757 | 0.30496 | 0.57805 | 0.051288 | 85.3516 | 86.4366 | 64.6484 | 800 | 798.8426 | 56.4182 | 0.54876 | 44.2491 | 44.0321 | 494 | 0 | 0 | 0 | 0 | 0 | 0 | 0 | 51.1719 | 1.5968 | 0.0065104 | 0.075955 | 99.9819 | 1.0055 | 0 | 1.8199 | 3243.3609 | 85.8941 | 3.1947
2025-07-23 12:34 | 1.6058 | 1.6043 | 247.8299 | 247.7257 | 0.10416 | 0.3099 | 0.57805 | 0.051288 | 85.3516 | 86.4366 | 64.6484 | 800 | 798.8426 | 56.4236 | 0.54499 | 44.2925 | 44.0321 | 494 | 0 | 0 | 0 | 0 | 0 | 0 | 0 | 51.1936 | 1.6024 | 0.012731 | 0.048828 | 99.9602 | 1.02 | 0 | 1.8201 | 3243.3609 | 85.8941 | 3.2101
2025-07-23 12:34 | 1.6053 | 1.6042 | 248.3333 | 246.875 | 1.4583 | 0.31044 | 0.57914 | 0.051288 | 85.3516 | 86.4366 | 64.6701 | 800 | 798.8426 | 56.4236 | 0.54159 | 44.2274 | 44.0321 | 494 | 0 | 0 | 0 | 0 | 0 | 0 | 0 | 51.1936 | 1.6046 | 0.012008 | 0.059679 | 99.9385 | 1.0055 | 0 | 1.8201 | 3243.3609 | 85.8941 | 3.2095
2025-07-23 12:34 | 1.6039 | 1.6026 | 248.1597 | 247.2222 | 0.9375 | 0.31402 | 0.58124 | 0.051288 | 85.3516 | 86.4366 | 64.6484 | 800 | 798.8426 | 56.4236 | 0.5395 | 44.2274 | 44.0321 | 494 | 0 | 0 | 0 | 0 | 0 | 0 | 0 | 51.1936 | 1.6023 | 0.0018808 | 0.037977 | 100 | 0.98741 | 0 | 1.8201 | 3243.3609 | 85.8941 | 3.2065
2025-07-23 12:34 | 1.5949 | 1.5933 | 246.684 | 248.2465 | 1.5625 | 0.30588 | 0.58116 | 0.051288 | 85.3516 | 86.4583 | 64.6701 | 800 | 798.8426 | 56.3097 | 0.53606 | 44.2274 | 43.967 | 494 | 0 | 0 | 0 | 0 | 0 | 0 | 0 | 51.1936 | 1.5932 | 0.0052083 | 0.07053 | 99.9421 | 1.02 | 0 | 1.8164 | 3243.3609 | 85.9049 | 3.1882
2025-07-23 12:34 | 1.5985 | 1.599 | 247.0486 | 247.8299 | 0.78125 | 0.30398 | 0.58218 | 0.051288 | 85.3516 | 86.4583 | 64.6484 | 800 | 798.9756 | 56.3151 | 0.53201 | 44.2274 | 44.0104 | 494 | 0 | 0 | 0 | 0 | 0 | 0 | 0 | 51.1936 | 1.5971 | 0.0085359 | 0.065104 | 99.9566 | 0.99465 | 0 | 1.8166 | 3243.9009 | 85.9049 | 3.1975
2025-07-23 12:34 | 1.6019 | 1.5997 | 246.9965 | 247.6042 | 0.60764 | 0.31201 | 0.58015 | 0.051288 | 85.3516 | 86.4583 | 64.6701 | 800 | 798.8426 | 56.3097 | 0.52865 | 44.2274 | 43.967 | 494 | 0 | 0 | 0 | 0 | 0 | 0 | 0 | 51.1719 | 1.6005 | 0.013744 | 0.075955 | 100 | 0.96933 | 0 | 1.8164 | 3243.3609 | 85.9049 | 3.2015
2025-07-23 12:34 | 1.593 | 1.5917 | 246.7014 | 248.316 | 1.6146 | 0.30876 | 0.57914 | 0.051288 | 85.3516 | 86.4583 | 64.6484 | 800 | 798.8426 | 56.3097 | 0.52626 | 44.2274 | 44.0104 | 494 | 0 | 0 | 0 | 0 | 0 | 0 | 0 | 51.1936 | 1.5917 | 0.011863 | 0.059679 | 100 | 1.0163 | 0 | 1.8164 | 3243.3609 | 85.9049 | 3.1848
2025-07-23 12:34 | 1.6026 | 1.6017 | 247.7604 | 247.3785 | 0.38196 | 0.3099 | 0.57921 | 0.051288 | 85.3516 | 86.48 | 64.6484 | 800 | 797.6852 | 56.3097 | 0.52221 | 44.2274 | 44.0104 | 494 | 0 | 0 | 0 | 0 | 0 | 0 | 0 | 51.1936 | 1.6014 | 0.012587 | 0.016276 | 99.9602 | 0.98741 | 0 | 1.8164 | 3238.6617 | 85.9158 | 3.2043
2025-07-23 12:35 | 1.6042 | 1.6008 | 248.5417 | 246.6146 | 1.9271 | 0.32129 | 0.5782 | 0.051288 | 85.3516 | 86.4583 | 64.6484 | 800 | 798.8426 | 56.4236 | 0.51906 | 44.2274 | 43.967 | 494 | 0 | 0 | 0 | 0 | 0 | 0 | 0 | 51.1936 | 1.6013 | 0.010272 | 0.0054253 | 99.9277 | 0.97656 | 0 | 1.8201 | 3243.3609 | 85.9049 | 3.205
2025-07-23 12:35 | 1.5978 | 1.5959 | 247.0486 | 247.6736 | 0.62497 | 0.31082 | 0.57805 | 0.051288 | 85.3516 | 86.4583 | 64.6484 | 800 | 797.6852 | 56.3097 | 0.51667 | 44.2274 | 43.967 | 494 | 0 | 0 | 0 | 0 | 0 | 0 | 0 | 51.1936 | 1.5964 | 0.0024595 | 0.021701 | 99.9602 | 0.99103 | 0 | 1.8164 | 3238.6617 | 85.9049 | 3.1937
2025-07-23 12:35 | 1.5936 | 1.5929 | 246.4236 | 248.1597 | 1.7361 | 0.30458 | 0.58015 | 0.051432 | 85.3516 | 86.4583 | 64.6484 | 800 | 798.8426 | 56.4236 | 0.51327 | 44.2274 | 43.967 | 494 | 0 | 0 | 0 | 0 | 0 | 0 | 0 | 51.1936 | 1.5923 | 0.0066551 | 0.048828 | 99.9711 | 0.99103 | 0 | 1.8201 | 3243.3609 | 85.9049 | 3.1865
2025-07-23 12:35 | 1.6055 | 1.6026 | 247.5521 | 247.118 | 0.43405 | 0.30773 | 0.57907 | 0.051288 | 85.3516 | 86.4583 | 64.6701 | 800 | 797.6852 | 56.3097 | 0.50922 | 44.2274 | 44.0104 | 494 | 0 | 0 | 0 | 0 | 0 | 0 | 0 | 51.1502 | 1.6042 | 0.010417 | 0.048828 | 100 | 1.0019 | 0 | 1.8164 | 3238.6617 | 85.9049 | 3.208
2025-07-23 12:35 | 1.6027 | 1.6007 | 248.0555 | 246.8229 | 1.2326 | 0.31982 | 0.57914 | 0.051432 | 85.3516 | 86.4583 | 64.6484 | 800 | 797.6852 | 56.3097 | 0.50615 | 44.2274 | 44.0104 | 494 | 0 | 0 | 0 | 0 | 0 | 0 | 0 | 51.1502 | 1.6014 | 0.009838 | 0.059679 | 99.9675 | 1.02 | 0 | 1.8164 | 3238.6617 | 85.9049 | 3.2034
2025-07-23 12:35 | 1.5977 | 1.5959 | 247.2048 | 247.7604 | 0.5556 | 0.30707 | 0.5782 | 0.051288 | 85.3516 | 86.4583 | 64.6484 | 800 | 798.8426 | 56.4182 | 0.50434 | 44.2274 | 43.967 | 494 | 0 | 0 | 0 | 0 | 0 | 0 | 0 | 51.1502 | 1.5965 | 0.0024595 | 0.059679 | 100 | 1.0019 | 0 | 1.8199 | 3243.3609 | 85.9049 | 3.1936
2025-07-23 12:35 | 1.5977 | 1.5965 | 246.7535 | 247.9688 | 1.2153 | 0.30615 | 0.57545 | 0.051288 | 85.3733 | 86.4583 | 64.6701 | 800 | 797.6852 | 56.4182 | 0.50156 | 44.2057 | 44.0104 | 494 | 0 | 0 | 0 | 0 | 0 | 0 | 0 | 51.1502 | 1.5962 | 0.0052083 | 0.065104 | 99.9819 | 1.0163 | 0 | 1.8199 | 3238.6617 | 85.9158 | 3.1942
2025-07-23 12:36 | 1.6011 | 1.6008 | 247.118 | 247.7431 | 0.62503 | 0.30887 | 0.57552 | 0.051288 | 85.395 | 86.4583 | 64.6484 | 800 | 797.8009 | 56.3097 | 0.51367 | 44.2057 | 43.967 | 494 | 0 | 0 | 0 | 0 | 0 | 0 | 0 | 51.1068 | 1.6 | 0.011429 | 0.07053 | 100 | 1.0091 | 0 | 1.8164 | 3239.1316 | 85.9267 | 3.202
2025-07-23 12:36 | 1.6005 | 1.5979 | 246.7708 | 247.2917 | 0.52084 | 0.30637 | 0.57552 | 0.051432 | 85.3733 | 86.48 | 64.6484 | 800 | 798.7847 | 56.4182 | 0.5281 | 44.2057 | 44.0104 | 494 | 0 | 0 | 0 | 0 | 0 | 0 | 0 | 51.1068 | 1.5972 | 0.012731 | 0.065104 | 99.9892 | 1.0091 | 0 | 1.8199 | 3243.126 | 85.9267 | 3.1985
2025-07-23 12:36 | 1.6037 | 1.6024 | 247.8646 | 246.8229 | 1.0416 | 0.31212 | 0.57646 | 0.051288 | 85.3733 | 86.4583 | 64.6484 | 800 | 797.6852 | 56.4236 | 0.5395 | 44.2057 | 43.967 | 494 | 0 | 0 | 0 | 0 | 0 | 0 | 0 | 51.0851 | 1.6024 | 0.011429 | 0.043403 | 100 | 0.98741 | 0 | 1.8201 | 3238.6617 | 85.9158 | 3.2062
2025-07-23 12:36 | 1.605 | 1.6036 | 248.4028 | 246.3889 | 2.0139 | 0.31689 | 0.57827 | 0.051288 | 85.395 | 86.4583 | 64.6701 | 800 | 798.8426 | 56.4236 | 0.54995 | 44.2057 | 43.967 | 494 | 0 | 0 | 0 | 0 | 0 | 0 | 0 | 51.0634 | 1.6037 | 0.012153 | 0.059679 | 99.9964 | 0.95486 | 0 | 1.8201 | 3243.3609 | 85.9267 | 3.2086
2025-07-23 12:36 | 1.5981 | 1.5942 | 247.1007 | 247.5174 | 0.41666 | 0.31196 | 0.5753 | 0.051288 | 85.395 | 86.4583 | 64.6484 | 800 | 798.8426 | 56.3368 | 0.56091 | 44.2057 | 43.9453 | 494 | 0 | 0 | 0 | 0 | 0 | 0 | 0 | 51.0634 | 1.5965 | 0.0026042 | 0.016276 | 99.9855 | 1.02 | 0 | 1.8173 | 3243.3609 | 85.9267 | 3.1923
2025-07-23 12:36 | 1.5994 | 1.5975 | 247.2048 | 247.5347 | 0.3299 | 0.30789 | 0.57545 | 0.051288 | 85.3733 | 86.4583 | 64.6701 | 800 | 797.6852 | 56.3097 | 0.56977 | 44.2057 | 43.9453 | 494 | 0 | 0 | 0 | 0 | 0 | 0 | 0 | 51.0851 | 1.5981 | 0.0034722 | 0.07053 | 100 | 1.02 | 0 | 1.8164 | 3238.6617 | 85.9158 | 3.1969
2025-07-23 12:36 | 1.5924 | 1.5911 | 246.5625 | 247.8993 | 1.3368 | 0.30908 | 0.57646 | 0.051288 | 85.395 | 86.4583 | 64.6701 | 800 | 798.8426 | 56.4236 | 0.58001 | 44.2057 | 43.9453 | 494 | 0 | 0 | 0 | 0 | 0 | 0 | 0 | 51.02 | 1.5909 | 0.0040509 | 0.048828 | 100 | 0.99103 | 0 | 1.8201 | 3243.3609 | 85.9267 | 3.1836
2025-07-23 12:36 | 1.5984 | 1.5977 | 246.3195 | 247.3785 | 1.059 | 0.30724 | 0.5753 | 0.051288 | 85.3733 | 86.4583 | 64.6484 | 800 | 797.8009 | 56.4236 | 0.58662 | 44.2057 | 43.9453 | 494 | 0 | 0 | 0 | 0 | 0 | 0 | 0 | 51.02 | 1.5968 | 0.010272 | 0.043403 | 100 | 1.0163 | 0 | 1.8201 | 3239.1316 | 85.9158 | 3.196
2025-07-23 12:37 | 1.5971 | 1.5948 | 246.6146 | 247.6562 | 1.0417 | 0.30876 | 0.57545 | 0.051288 | 85.395 | 86.48 | 64.6484 | 800 | 798.8426 | 56.4182 | 0.59538 | 44.2057 | 43.9453 | 494 | 0 | 0 | 0 | 0 | 0 | 0 | 0 | 51.02 | 1.5958 | 0.013166 | 0.043403 | 99.9964 | 1.0091 | 0 | 1.8199 | 3243.3609 | 85.9375 | 3.1918
2025-07-23 12:37 | 1.6039 | 1.602 | 247.3264 | 246.1805 | 1.1458 | 0.30908 | 0.5753 | 0.051288 | 85.3733 | 86.4583 | 64.6484 | 800 | 800.4113 | 56.4182 | 0.60286 | 44.2057 | 43.9453 | 494 | 0 | 0 | 0 | 0 | 0 | 0 | 0 | 50.9983 | 1.6029 | 0.012153 | 0.021701 | 100 | 0.98018 | 0 | 1.8199 | 3249.7301 | 85.9158 | 3.2059
2025-07-23 12:37 | 1.6013 | 1.6003 | 247.6389 | 246.8056 | 0.83331 | 0.31673 | 0.57552 | 0.051288 | 85.395 | 86.48 | 64.6701 | 800 | 800 | 56.3097 | 0.611 | 44.2057 | 43.9453 | 494 | 0 | 0 | 0 | 0 | 0 | 0 | 0 | 50.9983 | 1.6004 | 0.0020255 | 0.059679 | 100 | 1.0055 | 0 | 1.8164 | 3248.0601 | 85.9375 | 3.2015
2025-07-23 12:37 | 1.5948 | 1.5933 | 246.4236 | 247.8299 | 1.4062 | 0.30952 | 0.57617 | 0.051288 | 85.395 | 86.4583 | 64.6484 | 800 | 798.8426 | 56.4236 | 0.61842 | 44.2057 | 43.9453 | 494 | 0 | 0 | 0 | 0 | 0 | 0 | 0 | 50.9983 | 1.5936 | 0.0037616 | 0.048828 | 100 | 0.99103 | 0 | 1.8201 | 3243.3609 | 85.9267 | 3.1881
2025-07-23 12:37 | 1.6008 | 1.599 | 246.9097 | 247.257 | 0.34723 | 0.30669 | 0.57639 | 0.051288 | 85.3733 | 86.4583 | 64.6484 | 800 | 797.6852 | 56.4236 | 0.62413 | 44.2057 | 43.9453 | 494 | 0 | 0 | 0 | 0 | 0 | 0 | 0 | 50.9766 | 1.5995 | 0.013166 | 0.065104 | 100 | 1.0091 | 0 | 1.8201 | 3238.6617 | 85.9158 | 3.1998
2025-07-23 12:37 | 1.6008 | 1.599 | 246.3889 | 247.7257 | 1.3368 | 0.30447 | 0.57646 | 0.051288 | 85.3733 | 86.4583 | 64.6701 | 800 | 800.1033 | 56.3097 | 0.63137 | 44.2057 | 43.9453 | 494 | 0 | 0 | 0 | 0 | 0 | 0 | 0 | 50.9766 | 1.5972 | 0.010417 | 0.0054253 | 99.9349 | 0.99465 | 0 | 1.8164 | 3248.4794 | 85.9158 | 3.1998
2025-07-23 12:37 | 1.6042 | 1.6021 | 246.9271 | 246.7882 | 0.13885 | 0.30773 | 0.57653 | 0.051432 | 85.3733 | 86.4583 | 64.6484 | 800 | 798.8426 | 56.4236 | 0.63751 | 44.2057 | 43.9453 | 494 | 0 | 0 | 0 | 0 | 0 | 0 | 0 | 50.9766 | 1.6007 | 0.01331 | 0.059679 | 99.9602 | 0.96933 | 0 | 1.8201 | 3243.3609 | 85.9158 | 3.2063
2025-07-23 12:38 | 1.6053 | 1.6033 | 247.7083 | 246.7188 | 0.98959 | 0.3144 | 0.57545 | 0.051288 | 85.3733 | 86.4583 | 64.6484 | 800 | 797.6852 | 56.3097 | 0.64341 | 44.1623 | 43.9453 | 494 | 0 | 0 | 0 | 0 | 0 | 0 | 0 | 50.9115 | 1.6042 | 0.0088252 | 0.037977 | 100 | 0.99103 | 0 | 1.8164 | 3238.6617 | 85.9158 | 3.2086
2025-07-23 12:38 | 1.6007 | 1.5994 | 247.6215 | 246.8056 | 0.81595 | 0.31011 | 0.5753 | 0.051432 | 85.3733 | 86.4583 | 64.6701 | 800 | 798.8426 | 56.4182 | 0.64985 | 44.1623 | 43.9453 | 494 | 0 | 0 | 0 | 0 | 0 | 0 | 0 | 50.9115 | 1.599 | 0.010417 | 0.065104 | 99.9602 | 1.02 | 0 | 1.8199 | 3243.3609 | 85.9158 | 3.2001
2025-07-23 12:38 | 1.6007 | 1.6003 | 247.6389 | 247.0139 | 0.62497 | 0.31782 | 0.5753 | 0.051288 | 85.3733 | 86.4583 | 64.6484 | 800 | 800 | 56.4236 | 0.65632 | 44.1623 | 43.9236 | 494 | 0 | 0 | 0 | 0 | 0 | 0 | 0 | 50.9115 | 1.5992 | 0.0026042 | 0.075955 | 99.9675 | 1.0091 | 0 | 1.8201 | 3248.0601 | 85.9158 | 3.201
2025-07-23 12:38 | 1.6017 | 1.5985 | 247.3958 | 246.4583 | 0.9375 | 0.31359 | 0.57646 | 0.051288 | 85.395 | 86.4583 | 64.6484 | 800 | 797.6852 | 56.3097 | 0.66283 | 44.1406 | 43.9236 | 494 | 0 | 0 | 0 | 0 | 0 | 0 | 0 | 50.8898 | 1.6004 | 0.0020255 | 0.021701 | 100 | 0.98741 | 0 | 1.8164 | 3238.6617 | 85.9267 | 3.2002
2025-07-23 12:38 | 1.6011 | 1.5995 | 247.2048 | 247.118 | 0.086792 | 0.31803 | 0.57545 | 0.051288 | 85.395 | 86.4583 | 64.6484 | 800 | 797.6852 | 56.4182 | 0.66674 | 44.1623 | 43.9236 | 494 | 0 | 0 | 0 | 0 | 0 | 0 | 0 | 50.8898 | 1.5998 | 0.0024595 | 0.048828 | 100 | 0.97656 | 0 | 1.8199 | 3238.6617 | 85.9267 | 3.2007
2025-07-23 12:38 | 1.5997 | 1.5985 | 246.7535 | 247.1701 | 0.41666 | 0.31152 | 0.57646 | 0.051432 | 85.3733 | 86.4583 | 64.7135 | 800 | 797.9166 | 56.4236 | 0.66005 | 44.1623 | 43.9236 | 494 | 0 | 0 | 0 | 0 | 0 | 0 | 0 | 50.8898 | 1.5978 | 0.0034722 | 0.027127 | 99.8843 | 1.0055 | 0 | 1.8201 | 3239.6014 | 85.9158 | 3.1982
2025-07-23 12:38 | 1.5953 | 1.5961 | 246.0938 | 247.6736 | 1.5798 | 0.3049 | 0.57747 | 0.051288 | 85.395 | 86.4583 | 64.7135 | 800 | 798.8426 | 56.4236 | 0.65383 | 44.1623 | 43.9236 | 494 | 0 | 0 | 0 | 0 | 0 | 0 | 0 | 50.8898 | 1.5953 | 0.005353 | 0.092231 | 99.9855 | 1.0055 | 0 | 1.8201 | 3243.3609 | 85.9267 | 3.1914
2025-07-23 12:38 | 1.6013 | 1.599 | 246.7882 | 247.1701 | 0.38193 | 0.30811 | 0.57747 | 0.051288 | 85.395 | 86.4583 | 64.7135 | 800 | 798.8426 | 56.4236 | 0.64717 | 44.1623 | 43.9236 | 494 | 0 | 0 | 0 | 0 | 0 | 0 | 0 | 50.8464 | 1.5982 | 0.0060764 | 0.07053 | 100 | 1.02 | 0 | 1.8201 | 3243.3609 | 85.9267 | 3.2002
2025-07-23 12:39 | 1.594 | 1.5933 | 246.3368 | 247.5174 | 1.1805 | 0.31651 | 0.57653 | 0.051288 | 85.395 | 86.4583 | 64.7135 | 800 | 798.8426 | 56.4182 | 0.64323 | 44.1623 | 43.9236 | 494 | 0 | 0 | 0 | 0 | 0 | 0 | 0 | 50.8464 | 1.5926 | 0.0034722 | 0.059679 | 100 | 0.96933 | 0 | 1.8199 | 3243.3609 | 85.9267 | 3.1874
2025-07-23 12:39 | 1.5977 | 1.5959 | 246.5452 | 247.2222 | 0.67706 | 0.30111 | 0.57653 | 0.051432 | 85.3733 | 86.4583 | 64.7135 | 800 | 798.8426 | 56.4236 | 0.63788 | 44.1406 | 43.9236 | 494 | 0 | 0 | 0 | 0 | 0 | 0 | 0 | 50.803 | 1.5942 | 0.013166 | 0.021701 | 99.9277 | 1.0091 | 0 | 1.8201 | 3243.3609 | 85.9158 | 3.1936
2025-07-23 12:39 | 1.6032 | 1.6017 | 247.3611 | 246.25 | 1.1111 | 0.30865 | 0.57545 | 0.051288 | 85.3733 | 86.4583 | 64.7135 | 800 | 798.8426 | 56.4236 | 0.63292 | 44.1406 | 43.9236 | 494 | 0 | 0 | 0 | 0 | 0 | 0 | 0 | 50.803 | 1.602 | 0.012153 | 0.021701 | 99.9819 | 1.0019 | 0 | 1.8201 | 3243.3609 | 85.9158 | 3.2049
2025-07-23 12:39 | 1.599 | 1.5978 | 246.9271 | 246.684 | 0.24304 | 0.31359 | 0.57552 | 0.051432 | 85.395 | 86.4583 | 64.7135 | 800 | 797.6852 | 56.4236 | 0.6305 | 44.1406 | 43.9236 | 494 | 0 | 0 | 0 | 0 | 0 | 0 | 0 | 50.7812 | 1.5995 | 0.0030382 | 0.059679 | 99.9385 | 0.97656 | 0 | 1.8201 | 3238.6617 | 85.9267 | 3.1968
2025-07-23 12:39 | 1.5964 | 1.5948 | 246.1632 | 247.6215 | 1.4583 | 0.30702 | 0.57646 | 0.051432 | 85.395 | 86.4583 | 64.7135 | 800 | 798.8426 | 56.4236 | 0.62583 | 44.1623 | 43.9236 | 494 | 0 | 0 | 0 | 0 | 0 | 0 | 0 | 50.7812 | 1.5951 | 0.0036169 | 0.07053 | 99.8698 | 0.99465 | 0 | 1.8201 | 3243.3609 | 85.9267 | 3.1911
2025-07-23 12:39 | 1.5961 | 1.5965 | 246.1285 | 247.0833 | 0.95486 | 0.30718 | 0.57747 | 0.051432 | 85.3733 | 86.4583 | 64.7135 | 800 | 798.8426 | 56.4236 | 0.62142 | 44.1406 | 43.9236 | 494 | 0 | 0 | 0 | 0 | 0 | 0 | 0 | 50.7812 | 1.5951 | 0.013455 | 0.037977 | 99.953 | 0.99465 | 0 | 1.8201 | 3243.3609 | 85.9158 | 3.1926
2025-07-23 12:39 | 1.6078 | 1.606 | 247.4653 | 245.816 | 1.6493 | 0.3099 | 0.57444 | 0.051288 | 85.395 | 86.4583 | 64.7135 | 800 | 797.6852 | 56.4182 | 0.61675 | 44.1189 | 43.9236 | 494 | 0 | 0 | 0 | 0 | 0 | 0 | 0 | 50.7378 | 1.6065 | 0.012442 | 0.065104 | 100 | 1.0091 | 0 | 1.8199 | 3238.6617 | 85.9267 | 3.2138
2025-07-23 12:40 | 1.5977 | 1.5965 | 246.6146 | 246.875 | 0.26041 | 0.31396 | 0.57545 | 0.051432 | 85.395 | 86.48 | 64.7135 | 800 | 798.8426 | 56.4236 | 0.61433 | 44.1189 | 43.8585 | 494 | 0 | 0 | 0 | 0 | 0 | 0 | 0 | 50.7378 | 1.5962 | 0.0024595 | 0 | 99.9602 | 1.0163 | 0 | 1.8201 | 3243.3609 | 85.9375 | 3.1942
2025-07-23 12:40 | 1.5971 | 1.5955 | 246.1805 | 247.7431 | 1.5625 | 0.30946 | 0.57646 | 0.051288 | 85.395 | 86.4583 | 64.7135 | 800 | 798.9584 | 56.4236 | 0.60995 | 44.1189 | 43.8802 | 494 | 0 | 0 | 0 | 0 | 0 | 0 | 0 | 50.7378 | 1.5959 | 0.0052083 | 0.086806 | 99.9819 | 1.0163 | 0 | 1.8201 | 3243.831 | 85.9267 | 3.1926
2025-07-23 12:40 | 1.5985 | 1.5972 | 246.25 | 247.3958 | 1.1458 | 0.30534 | 0.57429 | 0.051432 | 85.3733 | 86.4583 | 64.7135 | 800 | 797.6852 | 56.4236 | 0.60576 | 44.1189 | 43.8585 | 494 | 0 | 0 | 0 | 0 | 0 | 0 | 0 | 50.6944 | 1.5972 | 0.0076678 | 0.075955 | 99.9855 | 1.0019 | 0 | 1.8201 | 3238.6617 | 85.9158 | 3.1957
2025-07-23 12:40 | 1.5985 | 1.5969 | 245.8333 | 247.118 | 1.2847 | 0.30881 | 0.57335 | 0.051288 | 85.3733 | 86.4583 | 64.7135 | 800 | 798.8426 | 56.4236 | 0.60221 | 44.1406 | 43.8802 | 494 | 0 | 0 | 0 | 0 | 0 | 0 | 0 | 50.7161 | 1.5953 | 0.010995 | 0.037977 | 99.9494 | 1.02 | 0 | 1.8201 | 3243.3609 | 85.9158 | 3.1955
2025-07-23 12:40 | 1.6039 | 1.602 | 247.0312 | 246.3021 | 0.72916 | 0.30973 | 0.57219 | 0.051288 | 85.4384 | 86.4583 | 64.7135 | 800 | 798.8426 | 56.3097 | 0.59845 | 44.1189 | 43.8802 | 494 | 0 | 0 | 0 | 0 | 0 | 0 | 0 | 50.6944 | 1.6026 | 0.010272 | 0.027127 | 99.9204 | 0.99103 | 0 | 1.8164 | 3243.3609 | 85.9484 | 3.2059
2025-07-23 12:40 | 1.6042 | 1.6024 | 247.4653 | 245.6424 | 1.8229 | 0.31619 | 0.57219 | 0.051288 | 85.4384 | 86.4583 | 64.7135 | 800 | 798.8426 | 56.4236 | 0.59538 | 44.1189 | 43.8585 | 494 | 0 | 0 | 0 | 0 | 0 | 0 | 0 | 50.651 | 1.6024 | 0.012153 | 0.048828 | 99.9964 | 0.99103 | 0 | 1.8201 | 3243.3609 | 85.9484 | 3.2066
2025-07-23 12:40 | 1.5995 | 1.5979 | 246.5278 | 246.7535 | 0.22571 | 0.31017 | 0.57335 | 0.051288 | 85.4384 | 86.4583 | 64.7135 | 800 | 797.6852 | 56.3097 | 0.59263 | 44.1189 | 43.8802 | 494 | 0 | 0 | 0 | 0 | 0 | 0 | 0 | 50.651 | 1.5982 | 0.0024595 | 0.043403 | 100 | 0.99103 | 0 | 1.8164 | 3238.6617 | 85.9484 | 3.1975
2025-07-23 12:40 | 1.5959 | 1.5955 | 246.0938 | 247.3785 | 1.2847 | 0.30594 | 0.57769 | 0.051288 | 85.4384 | 86.48 | 64.7135 | 800 | 798.8426 | 56.3097 | 0.58829 | 44.1189 | 43.8585 | 494 | 0 | 0 | 0 | 0 | 0 | 0 | 0 | 50.6293 | 1.5946 | 0.0065104 | 0.048828 | 99.9855 | 0.99465 | 0 | 1.8164 | 3243.3609 | 85.9592 | 3.1914
2025-07-23 12:41 | 1.6001 | 1.5977 | 246.1285 | 247.0833 | 0.95486 | 0.30805 | 0.57646 | 0.051288 | 85.4384 | 86.4583 | 64.7135 | 800 | 797.6852 | 56.4182 | 0.58395 | 44.0755 | 43.8802 | 494 | 0 | 0 | 0 | 0 | 0 | 0 | 0 | 50.6293 | 1.5987 | 0.01331 | 0.07053 | 100 | 0.99465 | 0 | 1.8199 | 3238.6617 | 85.9484 | 3.1978
2025-07-23 12:41 | 1.5997 | 1.5979 | 246.4236 | 246.6493 | 0.22568 | 0.30626 | 0.5753 | 0.051288 | 85.4384 | 86.4366 | 64.7135 | 800 | 797.6852 | 56.4182 | 0.58091 | 44.0755 | 43.8585 | 494 | 0 | 0 | 0 | 0 | 0 | 0 | 0 | 50.5642 | 1.5987 | 0.013021 | 0.021701 | 99.9964 | 1.0055 | 0 | 1.8199 | 3238.6617 | 85.9375 | 3.1976
2025-07-23 12:41 | 1.6027 | 1.6014 | 246.9271 | 245.7465 | 1.1805 | 0.31472 | 0.57429 | 0.051432 | 85.4384 | 86.4366 | 64.7352 | 800 | 798.8426 | 56.4182 | 0.57682 | 44.0755 | 43.8802 | 494 | 0 | 0 | 0 | 0 | 0 | 0 | 0 | 50.6076 | 1.6014 | 0.010851 | 0.043403 | 99.9566 | 1.02 | 0 | 1.8199 | 3243.3609 | 85.9375 | 3.2041
2025-07-23 12:41 | 1.6014 | 1.6021 | 246.7361 | 246.0938 | 0.64233 | 0.3099 | 0.57342 | 0.051288 | 85.4384 | 86.4366 | 64.7352 | 800 | 797.8009 | 56.4236 | 0.57501 | 44.0755 | 43.8585 | 494 | 0 | 0 | 0 | 0 | 0 | 0 | 0 | 50.5642 | 1.6023 | 0.0023148 | 0.021701 | 100 | 0.97656 | 0 | 1.8201 | 3239.1316 | 85.9375 | 3.2036
2025-07-23 12:41 | 1.5953 | 1.5943 | 246.1632 | 246.8056 | 0.64236 | 0.31879 | 0.57335 | 0.051288 | 85.4384 | 86.4366 | 64.7352 | 800 | 798.8426 | 56.4236 | 0.57104 | 44.0755 | 43.8585 | 494 | 0 | 0 | 0 | 0 | 0 | 0 | 0 | 50.5425 | 1.5951 | 0.0026042 | 0.016276 | 100 | 0.99465 | 0 | 1.8201 | 3243.3609 | 85.9375 | 3.1897
2025-07-23 12:41 | 1.5988 | 1.5975 | 245.7639 | 247.0312 | 1.2674 | 0.30718 | 0.57429 | 0.051288 | 85.4384 | 86.4366 | 64.7352 | 800 | 798.8426 | 56.4182 | 0.56724 | 44.0755 | 43.8368 | 494 | 0 | 0 | 0 | 0 | 0 | 0 | 0 | 50.5425 | 1.5969 | 0.0036169 | 0.037977 | 99.8951 | 1.0019 | 0 | 1.8199 | 3243.3609 | 85.9375 | 3.1963
2025-07-23 12:41 | 1.5964 | 1.5955 | 246.0938 | 247.2917 | 1.1979 | 0.3068 | 0.57429 | 0.051288 | 85.4384 | 86.4366 | 64.7352 | 800 | 798.8426 | 56.4182 | 0.56391 | 44.0755 | 43.8368 | 494 | 0 | 0 | 0 | 0 | 0 | 0 | 0 | 50.5208 | 1.5945 | 0.0052083 | 0.10851 | 99.906 | 1.02 | 0 | 1.8199 | 3243.3609 | 85.9375 | 3.1918
2025-07-23 12:42 | 1.5988 | 1.5991 | 246.1111 | 246.8229 | 0.71182 | 0.30697 | 0.57321 | 0.051432 | 85.4384 | 86.4366 | 64.7352 | 800 | 798.8426 | 56.4236 | 0.5599 | 44.0755 | 43.8368 | 494 | 0 | 0 | 0 | 0 | 0 | 0 | 0 | 50.5208 | 1.5982 | 0.013021 | 0.059679 | 100 | 0.99103 | 0 | 1.8201 | 3243.3609 | 85.9375 | 3.1979
2025-07-23 12:42 | 1.606 | 1.6042 | 247.2396 | 245.3125 | 1.9271 | 0.31765 | 0.57219 | 0.051288 | 85.4384 | 86.4366 | 64.7352 | 800 | 798.8426 | 56.4182 | 0.55621 | 44.0755 | 43.8368 | 494 | 0 | 0 | 0 | 0 | 0 | 0 | 0 | 50.4557 | 1.6062 | 0.011429 | 0.059679 | 99.953 | 0.99465 | 0 | 1.8199 | 3243.3609 | 85.9375 | 3.2102
2025-07-23 12:42 | 1.5978 | 1.5969 | 246.4236 | 246.3021 | 0.12152 | 0.30919 | 0.57219 | 0.051288 | 85.4384 | 86.4366 | 64.7352 | 800 | 798.8426 | 56.4236 | 0.55433 | 44.0755 | 43.8368 | 494 | 0 | 0 | 0 | 0 | 0 | 0 | 0 | 50.4557 | 1.5982 | 0.0030382 | 0.043403 | 100 | 0.99465 | 0 | 1.8201 | 3243.3609 | 85.9375 | 3.1947
2025-07-23 12:42 | 1.5972 | 1.5964 | 246.4062 | 246.4757 | 0.069427 | 0.31711 | 0.57429 | 0.051288 | 85.3733 | 86.4366 | 64.7352 | 800 | 798.8426 | 56.4236 | 0.55096 | 44.0755 | 43.8368 | 494 | 0 | 0 | 0 | 0 | 0 | 0 | 0 | 50.4557 | 1.5978 | 0.0028935 | 0.043403 | 99.9964 | 1.0019 | 0 | 1.8201 | 3243.3609 | 85.905 | 3.1936
2025-07-23 12:42 | 1.6017 | 1.6011 | 246.4757 | 245.6771 | 0.79858 | 0.31212 | 0.57429 | 0.051432 | 85.395 | 86.4366 | 64.7352 | 800 | 800 | 56.2012 | 0.54662 | 44.0755 | 43.8368 | 494 | 0 | 0 | 0 | 0 | 0 | 0 | 0 | 50.434 | 1.6005 | 0.0040509 | 0.086806 | 100 | 0.98741 | 0 | 1.8129 | 3248.0601 | 85.9158 | 3.2028
2025-07-23 12:42 | 1.6001 | 1.5985 | 246.5278 | 246.1632 | 0.36456 | 0.31516 | 0.57429 | 0.051432 | 85.395 | 86.4366 | 64.7352 | 800 | 798.8426 | 56.4236 | 0.54416 | 44.0755 | 43.8368 | 494 | 0 | 0 | 0 | 0 | 0 | 0 | 0 | 50.434 | 1.5994 | 0.0028935 | 0.027127 | 100 | 0.98741 | 0 | 1.8201 | 3243.3609 | 85.9158 | 3.1986
2025-07-23 12:42 | 1.5939 | 1.594 | 245.434 | 247.1701 | 1.7361 | 0.30897 | 0.57429 | 0.051288 | 85.3733 | 86.4366 | 64.8003 | 800 | 798.8426 | 56.4236 | 0.54109 | 44.0755 | 43.8368 | 494 | 0 | 0 | 0 | 0 | 0 | 0 | 0 | 50.434 | 1.5929 | 0.0031829 | 0.13021 | 99.9566 | 1.0163 | 0 | 1.8201 | 3243.3609 | 85.905 | 3.1879
2025-07-23 12:42 | 1.5972 | 1.5977 | 245.9028 | 246.9618 | 1.059 | 0.30187 | 0.57545 | 0.051288 | 85.3733 | 86.4366 | 64.7569 | 800 | 798.8426 | 56.4182 | 0.537 | 44.0755 | 43.8368 | 494 | 0 | 0 | 0 | 0 | 0 | 0 | 0 | 50.3906 | 1.5964 | 0.004919 | 0.065104 | 99.924 | 0.96933 | 0 | 1.8199 | 3243.3609 | 85.905 | 3.1949
2025-07-23 12:43 | 1.5984 | 1.5966 | 245.7292 | 246.8229 | 1.0938 | 0.30811 | 0.57436 | 0.051288 | 85.3733 | 86.4366 | 64.7569 | 800 | 798.8426 | 56.4182 | 0.5336 | 44.0755 | 43.8368 | 494 | 0 | 0 | 0 | 0 | 0 | 0 | 0 | 50.3689 | 1.5946 | 0.0094039 | 0.07053 | 100 | 1.0055 | 0 | 1.8199 | 3243.3609 | 85.905 | 3.195
2025-07-23 12:43 | 1.6039 | 1.6019 | 246.1632 | 246.2847 | 0.12152 | 0.31017 | 0.57429 | 0.051432 | 85.3733 | 86.4366 | 64.7569 | 800 | 797.6852 | 56.4182 | 0.52977 | 44.0755 | 43.8368 | 494 | 0 | 0 | 0 | 0 | 0 | 0 | 0 | 50.3689 | 1.6011 | 0.013455 | 0.016276 | 100 | 0.97656 | 0 | 1.8199 | 3238.6617 | 85.905 | 3.2057
2025-07-23 12:43 | 1.6033 | 1.6021 | 247.0486 | 245.7118 | 1.3368 | 0.31717 | 0.57429 | 0.051288 | 85.3733 | 86.4366 | 64.8003 | 800 | 797.6852 | 56.4182 | 0.52713 | 44.0538 | 43.7934 | 494 | 0 | 0 | 0 | 0 | 0 | 0 | 0 | 50.3472 | 1.602 | 0.010851 | 0.075955 | 99.9385 | 1.0019 | 0 | 1.8199 | 3238.6617 | 85.905 | 3.2054
2025-07-23 12:43 | 1.6024 | 1.6007 | 246.632 | 245.9201 | 0.71182 | 0.31505 | 0.57436 | 0.051288 | 85.3733 | 86.4366 | 64.7569 | 800 | 798.8426 | 56.4236 | 0.52492 | 44.0321 | 43.7934 | 494 | 0 | 0 | 0 | 0 | 0 | 0 | 0 | 50.3472 | 1.6011 | 0.0020255 | 0.075955 | 99.9964 | 1.02 | 0 | 1.8201 | 3243.3609 | 85.905 | 3.2031
2025-07-23 12:43 | 1.6011 | 1.5991 | 246.6146 | 245.8854 | 0.72916 | 0.31646 | 0.57429 | 0.051288 | 85.3733 | 86.4366 | 64.7569 | 800 | 800 | 56.4236 | 0.52159 | 44.0321 | 43.7934 | 494 | 0 | 0 | 0 | 0 | 0 | 0 | 0 | 50.3472 | 1.5998 | 0.0030382 | 0.086806 | 99.9277 | 0.95848 | 0 | 1.8201 | 3248.0601 | 85.905 | 3.2002
2025-07-23 12:43 | 1.5969 | 1.5952 | 246.3368 | 246.2153 | 0.12155 | 0.3144 | 0.57552 | 0.051432 | 85.3733 | 86.4366 | 64.8003 | 800 | 798.8426 | 56.4236 | 0.5191 | 44.0538 | 43.7934 | 494 | 0 | 0 | 0 | 0 | 0 | 0 | 0 | 50.2821 | 1.5953 | 0.0028935 | 0.059679 | 100 | 1.0019 | 0 | 1.8201 | 3243.3609 | 85.905 | 3.1921
2025-07-23 12:43 | 1.5966 | 1.5959 | 245.3298 | 247.0833 | 1.7535 | 0.30046 | 0.57545 | 0.051288 | 85.3733 | 86.4366 | 64.7569 | 800 | 797.6852 | 56.4236 | 0.51512 | 44.0538 | 43.7934 | 494 | 0 | 0 | 0 | 0 | 0 | 0 | 0 | 50.2821 | 1.5956 | 0.0060764 | 0.10851 | 100 | 0.98741 | 0 | 1.8201 | 3238.6617 | 85.905 | 3.1926
2025-07-23 12:44 | 1.5984 | 1.5964 | 245.9896 | 246.5972 | 0.60767 | 0.30838 | 0.57436 | 0.051288 | 85.3733 | 86.4366 | 64.7569 | 800 | 797.6852 | 56.4236 | 0.51107 | 44.0538 | 43.7934 | 494 | 0 | 0 | 0 | 0 | 0 | 0 | 0 | 50.2821 | 1.5951 | 0.014323 | 0.037977 | 99.953 | 0.98741 | 0 | 1.8201 | 3238.6617 | 85.905 | 3.1947
2025-07-23 12:44 | 1.6032 | 1.602 | 246.8403 | 245.3819 | 1.4583 | 0.31038 | 0.57429 | 0.051288 | 85.395 | 86.4366 | 64.8003 | 800 | 798.8426 | 56.4236 | 0.50731 | 44.0538 | 43.7934 | 494 | 0 | 0 | 0 | 0 | 0 | 0 | 0 | 50.2604 | 1.602 | 0.012587 | 0.027127 | 100 | 1.02 | 0 | 1.8201 | 3243.3609 | 85.9158 | 3.2052
2025-07-23 12:44 | 1.6019 | 1.6003 | 246.8229 | 245.7118 | 1.1111 | 0.31733 | 0.57545 | 0.051215 | 85.395 | 86.4366 | 64.8003 | 800 | 797.8009 | 56.4182 | 0.50499 | 44.0538 | 43.7934 | 494 | 0 | 0 | 0 | 0 | 0 | 0 | 0 | 50.2604 | 1.6005 | 0.011863 | 0.075955 | 99.9964 | 0.98018 | 0 | 1.8199 | 3239.1316 | 85.9158 | 3.2021
2025-07-23 12:44 | 1.603 | 1.6011 | 246.7708 | 245.5556 | 1.2153 | 0.31711 | 0.57646 | 0.051288 | 85.3733 | 86.4366 | 64.7569 | 800 | 798.8426 | 56.4236 | 0.5025 | 44.0321 | 43.7934 | 494 | 0 | 0 | 0 | 0 | 0 | 0 | 0 | 50.2604 | 1.6017 | 0.0023148 | 0.043403 | 100 | 1.0019 | 0 | 1.8201 | 3243.3609 | 85.905 | 3.2041
2025-07-23 12:44 | 1.5984 | 1.5969 | 246.1285 | 246.2847 | 0.15625 | 0.30805 | 0.57762 | 0.051432 | 85.3733 | 86.4366 | 64.7569 | 800 | 798.8426 | 56.4236 | 0.50213 | 44.0321 | 43.7934 | 494 | 0 | 0 | 0 | 0 | 0 | 0 | 0 | 50.2387 | 1.5971 | 0.0030382 | 0.075955 | 100 | 1.0019 | 0 | 1.8201 | 3243.3609 | 85.905 | 3.1953
2025-07-23 12:44 | 1.5988 | 1.5971 | 245.8854 | 245.9549 | 0.069427 | 0.31087 | 0.57762 | 0.051288 | 85.4384 | 86.4366 | 64.7569 | 800 | 797.6852 | 56.4236 | 0.51613 | 44.0321 | 43.7934 | 494 | 0 | 0 | 0 | 0 | 0 | 0 | 0 | 50.2387 | 1.5964 | 0.0046296 | 0.075955 | 99.8987 | 0.98018 | 0 | 1.8201 | 3238.6617 | 85.9375 | 3.1959
2025-07-23 12:44 | 1.5936 | 1.5929 | 245.5208 | 246.441 | 0.92017 | 0.31017 | 0.57646 | 0.051288 | 85.4384 | 86.4366 | 64.7569 | 800 | 798.7847 | 56.4236 | 0.53016 | 44.0538 | 43.7934 | 494 | 0 | 0 | 0 | 0 | 0 | 0 | 0 | 50.1736 | 1.5939 | 0.0037616 | 0.043403 | 100 | 0.99103 | 0 | 1.8201 | 3243.126 | 85.9375 | 3.1865
2025-07-23 12:44 | 1.5972 | 1.5966 | 245.5556 | 246.3021 | 0.74654 | 0.30615 | 0.57646 | 0.051288 | 85.4384 | 86.4366 | 64.7569 | 800 | 798.8426 | 56.4236 | 0.54123 | 44.0538 | 43.7934 | 494 | 0 | 0 | 0 | 0 | 0 | 0 | 0 | 50.1736 | 1.5956 | 0.011285 | 0.037977 | 99.9566 | 1.0344 | 0 | 1.8201 | 3243.3609 | 85.9375 | 3.1939
2025-07-23 12:45 | 1.599 | 1.5978 | 245.9549 | 246.4236 | 0.46875 | 0.30838 | 0.57545 | 0.051432 | 85.4384 | 86.4366 | 64.7569 | 800 | 798.7847 | 56.3097 | 0.55306 | 44.0538 | 43.7934 | 494 | 0 | 0 | 0 | 0 | 0 | 0 | 0 | 50.1736 | 1.5977 | 0.013166 | 0.059679 | 99.9855 | 1.0055 | 0 | 1.8164 | 3243.126 | 85.9375 | 3.1968
2025-07-23 12:45 | 1.603 | 1.6011 | 246.6146 | 245.8681 | 0.74654 | 0.31326 | 0.57545 | 0.051288 | 85.4384 | 86.3932 | 64.7569 | 800 | 797.6852 | 56.4182 | 0.56275 | 44.0104 | 43.7934 | 494 | 0 | 0 | 0 | 0 | 0 | 0 | 0 | 50.1953 | 1.6037 | 0.0020255 | 0.043403 | 99.9349 | 1.0091 | 0 | 1.8199 | 3238.6617 | 85.9158 | 3.2041
2025-07-23 12:45 | 1.5958 | 1.594 | 245.4688 | 246.7361 | 1.2673 | 0.31196 | 0.57545 | 0.051288 | 85.4601 | 86.3932 | 64.8221 | 800 | 798.8426 | 56.4236 | 0.57187 | 44.0104 | 43.7934 | 494 | 0 | 0 | 0 | 0 | 0 | 0 | 0 | 50.1519 | 1.5942 | 0.0031829 | 0.059679 | 99.9602 | 0.95486 | 0 | 1.8201 | 3243.3609 | 85.9266 | 3.1898
2025-07-23 12:45 | 1.5982 | 1.5969 | 245.1042 | 246.4757 | 1.3715 | 0.30409 | 0.57552 | 0.051288 | 85.4601 | 86.3932 | 64.8221 | 800 | 798.8426 | 56.4236 | 0.58001 | 44.0104 | 43.7934 | 494 | 0 | 0 | 0 | 0 | 0 | 0 | 0 | 50.1519 | 1.5958 | 0.0052083 | 0.065104 | 100 | 1.0019 | 0 | 1.8201 | 3243.3609 | 85.9266 | 3.1952
2025-07-23 12:45 | 1.6049 | 1.6026 | 245.7639 | 246.5278 | 0.76389 | 0.31 | 0.57545 | 0.051288 | 85.4601 | 86.3932 | 64.8221 | 800 | 797.6852 | 56.3097 | 0.58836 | 44.0104 | 43.75 | 494 | 0 | 0 | 0 | 0 | 0 | 0 | 0 | 50.1519 | 1.6037 | 0.012153 | 0.027127 | 100 | 0.99103 | 0 | 1.8164 | 3238.6617 | 85.9266 | 3.2075
2025-07-23 12:45 | 1.6007 | 1.5969 | 245.4861 | 246.6493 | 1.1632 | 0.31424 | 0.57545 | 0.051432 | 85.4601 | 86.3932 | 64.8221 | 800 | 797.6852 | 56.4236 | 0.59751 | 44.0104 | 43.75 | 494 | 0 | 0 | 0 | 0 | 0 | 0 | 0 | 50.1519 | 1.5995 | 0.013455 | 0.10851 | 99.9819 | 0.97656 | 0 | 1.8201 | 3238.6617 | 85.9266 | 3.1976
2025-07-23 12:45 | 1.6058 | 1.6055 | 246.5972 | 244.6354 | 1.9618 | 0.31396 | 0.57545 | 0.051288 | 85.4601 | 86.3932 | 64.8221 | 800 | 798.8426 | 56.3097 | 0.60489 | 44.0104 | 43.7717 | 494 | 0 | 0 | 0 | 0 | 0 | 0 | 0 | 50.1085 | 1.606 | 0.012153 | 0.059679 | 99.9675 | 0.98741 | 0 | 1.8164 | 3243.3609 | 85.9266 | 3.2112
2025-07-23 12:46 | 1.5949 | 1.5943 | 245.6597 | 245.8681 | 0.20833 | 0.31809 | 0.57429 | 0.051288 | 85.4818 | 86.3932 | 64.8221 | 800 | 798.8426 | 56.4182 | 0.61212 | 44.0104 | 43.75 | 494 | 0 | 0 | 0 | 0 | 0 | 0 | 0 | 50.1085 | 1.5953 | 0.0031829 | 0.021701 | 99.9747 | 0.99103 | 0 | 1.8199 | 3243.3609 | 85.9375 | 3.1892
2025-07-23 12:46 | 1.5965 | 1.5952 | 245.191 | 246.5278 | 1.3368 | 0.30697 | 0.57429 | 0.051288 | 85.4818 | 86.3932 | 64.8221 | 800 | 797.8009 | 56.3151 | 0.61824 | 44.0104 | 43.75 | 494 | 0 | 0 | 0 | 0 | 0 | 0 | 0 | 50.1085 | 1.5951 | 0.0036169 | 0.092231 | 100 | 1.0091 | 0 | 1.8166 | 3239.1316 | 85.9375 | 3.1917
2025-07-23 12:46 | 1.5955 | 1.5942 | 245.2951 | 246.1805 | 0.88541 | 0.31136 | 0.57227 | 0.051288 | 85.4818 | 86.3715 | 64.8221 | 800 | 798.8426 | 56.3151 | 0.62536 | 44.0104 | 43.75 | 494 | 0 | 0 | 0 | 0 | 0 | 0 | 0 | 50.1085 | 1.5945 | 0.005787 | 0.097656 | 99.9892 | 1.0019 | 0 | 1.8166 | 3243.3609 | 85.9266 | 3.1897
2025-07-23 12:46 | 1.5959 | 1.5946 | 244.8785 | 246.5452 | 1.6667 | 0.31212 | 0.57436 | 0.051432 | 85.4818 | 86.3932 | 64.8221 | 800 | 797.8009 | 56.4236 | 0.63198 | 44.0104 | 43.75 | 494 | 0 | 0 | 0 | 0 | 0 | 0 | 0 | 50.1085 | 1.5946 | 0.004919 | 0.048828 | 99.9892 | 0.98018 | 0 | 1.8201 | 3239.1316 | 85.9375 | 3.1905
2025-07-23 12:46 | 1.5975 | 1.5964 | 245.0521 | 246.5104 | 1.4583 | 0.30773 | 0.57545 | 0.051432 | 85.4818 | 86.3715 | 64.8221 | 800 | 797.6852 | 56.4236 | 0.63813 | 44.0104 | 43.75 | 494 | 0 | 0 | 0 | 0 | 0 | 0 | 0 | 50.0868 | 1.5953 | 0.004919 | 0.097656 | 100 | 1.0091 | 0 | 1.8201 | 3238.6617 | 85.9266 | 3.1939
2025-07-23 12:46 | 1.5984 | 1.5972 | 245.1215 | 246.2153 | 1.0937 | 0.30924 | 0.57429 | 0.051288 | 85.4818 | 86.3498 | 64.8221 | 800 | 797.6852 | 56.3097 | 0.64435 | 44.0104 | 43.7717 | 494 | 0 | 0 | 0 | 0 | 0 | 0 | 0 | 50.0868 | 1.5971 | 0.005353 | 0.0054253 | 99.9675 | 1.0163 | 0 | 1.8164 | 3238.6617 | 85.9158 | 3.1956
2025-07-23 12:46 | 1.5985 | 1.5969 | 244.9479 | 246.5972 | 1.6493 | 0.30794 | 0.57429 | 0.051432 | 85.5035 | 86.3498 | 64.8438 | 800 | 798.8426 | 56.3097 | 0.65111 | 44.0104 | 43.7717 | 494 | 0 | 0 | 0 | 0 | 0 | 0 | 0 | 50.0651 | 1.5969 | 0.0047743 | 0.027127 | 100 | 0.99465 | 0 | 1.8164 | 3243.3609 | 85.9267 | 3.1955
2025-07-23 12:46 | 1.6079 | 1.6069 | 246.7014 | 245.2778 | 1.4236 | 0.3144 | 0.57335 | 0.051288 | 85.4818 | 86.3498 | 64.8438 | 800 | 798.8426 | 56.4236 | 0.65567 | 44.0104 | 43.7066 | 494 | 0 | 0 | 0 | 0 | 0 | 0 | 0 | 50.0217 | 1.6071 | 0.012153 | 0.07053 | 99.9385 | 1.0019 | 0 | 1.8201 | 3243.3609 | 85.9158 | 3.2148
2025-07-23 12:47 | 1.6021 | 1.6013 | 245.9028 | 245.5208 | 0.38196 | 0.31679 | 0.57227 | 0.051288 | 85.4818 | 86.3498 | 64.8438 | 800 | 798.8426 | 56.3151 | 0.66222 | 44.0104 | 43.7066 | 494 | 0 | 0 | 0 | 0 | 0 | 0 | 0 | 50.0217 | 1.6007 | 0.0026042 | 0.059679 | 100 | 0.98018 | 0 | 1.8166 | 3243.3609 | 85.9158 | 3.2034
2025-07-23 12:47 | 1.5958 | 1.5949 | 245.3993 | 245.7292 | 0.32985 | 0.31239 | 0.57227 | 0.051432 | 85.5035 | 86.3498 | 64.8438 | 800 | 798.8426 | 56.4236 | 0.66696 | 44.0104 | 43.7066 | 494 | 0 | 0 | 0 | 0 | 0 | 0 | 0 | 50.0217 | 1.5968 | 0.0028935 | 0.021701 | 99.9675 | 0.99465 | 0 | 1.8201 | 3243.3609 | 85.9267 | 3.1907
2025-07-23 12:47 | 1.5966 | 1.5948 | 245.191 | 246.25 | 1.059 | 0.30843 | 0.57053 | 0.051288 | 85.5035 | 86.3498 | 64.8438 | 800 | 798.8426 | 56.4236 | 0.65943 | 44.0104 | 43.7066 | 494 | 0 | 0 | 0 | 0 | 0 | 0 | 0 | 50.0217 | 1.5953 | 0.0036169 | 0.075955 | 100 | 1.0236 | 0 | 1.8201 | 3243.3609 | 85.9267 | 3.1914
2025-07-23 12:47 | 1.5985 | 1.5969 | 245.0347 | 246.1805 | 1.1458 | 0.31359 | 0.56836 | 0.051432 | 85.5469 | 86.3498 | 64.8438 | 800 | 798.8426 | 56.4236 | 0.65346 | 43.967 | 43.7066 | 494 | 0 | 0 | 0 | 0 | 0 | 0 | 0 | 50 | 1.5971 | 0.0052083 | 0.092231 | 99.9892 | 1.0055 | 0 | 1.8201 | 3243.3609 | 85.9484 | 3.1955
2025-07-23 12:47 | 1.5991 | 1.5979 | 245.2257 | 246.1458 | 0.92014 | 0.30729 | 0.56843 | 0.051288 | 85.5469 | 86.3498 | 64.8438 | 800 | 798.8426 | 56.3097 | 0.64815 | 43.967 | 43.7066 | 494 | 0 | 0 | 0 | 0 | 0 | 0 | 0 | 50 | 1.5981 | 0.009838 | 0.048828 | 99.9602 | 0.98018 | 0 | 1.8164 | 3243.3609 | 85.9484 | 3.197
2025-07-23 12:47 | 1.5975 | 1.5959 | 244.6181 | 246.0069 | 1.3889 | 0.31076 | 0.56843 | 0.051288 | 85.5469 | 86.3498 | 64.8438 | 800 | 797.6683 | 56.0927 | 0.64355 | 43.967 | 43.7066 | 494 | 0 | 0 | 0 | 0 | 0 | 0 | 0 | 50 | 1.5964 | 0.0062211 | 0.021701 | 100 | 1.0308 | 0 | 1.8094 | 3238.5932 | 85.9484 | 3.1934
2025-07-23 12:47 | 1.6066 | 1.605 | 245.816 | 244.7049 | 1.1111 | 0.30669 | 0.56952 | 0.051288 | 85.5469 | 86.3498 | 64.8438 | 774 | 771.9907 | 56.0872 | 0.63791 | 43.967 | 43.7066 | 494 | 0 | 0 | 0 | 0 | 0 | 0 | 0 | 50 | 1.6055 | 0.012442 | 0.092231 | 99.9892 | 1.0091 | 0 | 1.8093 | 3134.3403 | 85.9484 | 3.2117
2025-07-23 12:48 | 1.6019 | 1.5994 | 246.8403 | 245.0521 | 1.7882 | 0.32026 | 0.56843 | 0.051288 | 85.5469 | 86.3498 | 64.8438 | 774 | 771.9907 | 56.0927 | 0.63422 | 43.967 | 43.7066 | 494 | 0 | 0 | 0 | 0 | 0 | 0 | 0 | 50 | 1.6005 | 0.012153 | 0.043403 | 100 | 1.0163 | 0 | 1.8094 | 3134.3403 | 85.9484 | 3.2012
2025-07-23 12:48 | 1.5958 | 1.5953 | 245.7292 | 245.1736 | 0.55554 | 0.3151 | 0.56843 | 0.051288 | 85.5469 | 86.3498 | 64.8438 | 774 | 773.1481 | 56.0927 | 0.63082 | 43.967 | 43.7066 | 494 | 0 | 0 | 0 | 0 | 0 | 0 | 0 | 49.9783 | 1.5968 | 0.0023148 | 0 | 99.953 | 1.0019 | 0 | 1.8094 | 3139.0395 | 85.9484 | 3.1911
2025-07-23 12:48 | 1.5958 | 1.5948 | 245.5903 | 245.3646 | 0.22571 | 0.31424 | 0.56735 | 0.051288 | 85.5469 | 86.3498 | 64.8872 | 774 | 773.1481 | 56.0927 | 0.62713 | 43.967 | 43.7066 | 494 | 0 | 0 | 0 | 0 | 0 | 0 | 0 | 49.9783 | 1.5969 | 0.0030382 | 0.0054253 | 100 | 0.98018 | 0 | 1.8094 | 3139.0395 | 85.9484 | 3.1905
2025-07-23 12:48 | 1.5966 | 1.5948 | 245.2604 | 245.6771 | 0.41669 | 0.30789 | 0.56843 | 0.051288 | 85.5469 | 86.3498 | 64.8872 | 774 | 773.1481 | 56.0927 | 0.62312 | 43.967 | 43.7066 | 494 | 0 | 0 | 0 | 0 | 0 | 0 | 0 | 49.9349 | 1.5948 | 0.0034722 | 0.037977 | 99.9711 | 0.98018 | 0 | 1.8094 | 3139.0395 | 85.9484 | 3.1914
2025-07-23 12:48 | 1.5952 | 1.5935 | 244.5139 | 246.5104 | 1.9965 | 0.30865 | 0.56735 | 0.051432 | 85.5469 | 86.3498 | 64.8872 | 774 | 773.1481 | 56.0927 | 0.61979 | 43.9236 | 43.6849 | 494 | 0 | 0 | 0 | 0 | 0 | 0 | 0 | 49.9132 | 1.594 | 0.0036169 | 0.021701 | 99.9855 | 1.0236 | 0 | 1.8094 | 3139.0395 | 85.9484 | 3.1887
2025-07-23 12:48 | 1.6013 | 1.5997 | 244.8785 | 245.5729 | 0.69446 | 0.3074 | 0.56626 | 0.051288 | 85.5469 | 86.3064 | 64.8872 | 774 | 771.9907 | 56.0927 | 0.61513 | 43.9236 | 43.6849 | 494 | 0 | 0 | 0 | 0 | 0 | 0 | 0 | 49.9132 | 1.5982 | 0.012008 | 0.021701 | 100 | 0.98018 | 0 | 1.8094 | 3134.3403 | 85.9266 | 3.201
2025-07-23 12:48 | 1.599 | 1.5978 | 245.2257 | 245.816 | 0.59026 | 0.30745 | 0.56735 | 0.051288 | 85.5469 | 86.3064 | 64.8872 | 774 | 773.1481 | 56.0927 | 0.61115 | 43.9453 | 43.6849 | 494 | 0 | 0 | 0 | 0 | 0 | 0 | 0 | 49.9132 | 1.5981 | 0.011285 | 0.037977 | 100 | 1.0055 | 0 | 1.8094 | 3139.0395 | 85.9266 | 3.1968
2025-07-23 12:48 | 1.6021 | 1.6003 | 245.6077 | 244.9306 | 0.67709 | 0.31315 | 0.56843 | 0.051288 | 85.5469 | 86.3064 | 64.8872 | 774 | 771.9907 | 56.2012 | 0.60793 | 43.9453 | 43.6849 | 494 | 0 | 0 | 0 | 0 | 0 | 0 | 0 | 49.8915 | 1.6013 | 0.010851 | 0.065104 | 99.9747 | 0.99465 | 0 | 1.8129 | 3134.3403 | 85.9266 | 3.2024
2025-07-23 12:49 | 1.6033 | 1.6013 | 245.6077 | 244.8785 | 0.72919 | 0.31673 | 0.56843 | 0.051288 | 85.5035 | 86.2847 | 64.8872 | 774 | 771.9907 | 56.0872 | 0.60456 | 43.9236 | 43.6632 | 494 | 0 | 0 | 0 | 0 | 0 | 0 | 0 | 49.8915 | 1.6023 | 0.0020255 | 0.048828 | 100 | 1.0019 | 0 | 1.8093 | 3134.3403 | 85.8941 | 3.2046
2025-07-23 12:49 | 1.6001 | 1.5977 | 245.2257 | 245.3646 | 0.13887 | 0.31776 | 0.56843 | 0.051288 | 85.5035 | 86.2847 | 64.8872 | 774 | 771.9907 | 56.0927 | 0.60113 | 43.9453 | 43.6849 | 494 | 0 | 0 | 0 | 0 | 0 | 0 | 0 | 49.8915 | 1.5977 | 0.0026042 | 0.037977 | 99.9747 | 1.0019 | 0 | 1.8094 | 3134.3403 | 85.8941 | 3.1978
2025-07-23 12:49 | 1.5981 | 1.5969 | 244.4965 | 245.9201 | 1.4236 | 0.30794 | 0.56843 | 0.051288 | 85.5035 | 86.2847 | 64.8872 | 774 | 771.9907 | 56.0872 | 0.59704 | 43.9453 | 43.6849 | 494 | 0 | 0 | 0 | 0 | 0 | 0 | 0 | 49.8915 | 1.5962 | 0.0041956 | 0.048828 | 99.9855 | 1.0055 | 0 | 1.8093 | 3134.3403 | 85.8941 | 3.195
2025-07-23 12:49 | 1.6019 | 1.5988 | 244.6181 | 245.6597 | 1.0417 | 0.30675 | 0.56843 | 0.051288 | 85.4818 | 86.2847 | 64.8872 | 774 | 774.2473 | 56.0872 | 0.59295 | 43.9236 | 43.6849 | 494 | 0 | 0 | 0 | 0 | 0 | 0 | 0 | 49.8481 | 1.5998 | 0.0047743 | 0.048828 | 99.9132 | 1.0019 | 0 | 1.8093 | 3143.502 | 85.8832 | 3.2007
2025-07-23 12:49 | 1.6037 | 1.6026 | 245.434 | 245.1562 | 0.27779 | 0.31055 | 0.56843 | 0.051288 | 85.5035 | 86.2196 | 64.9306 | 774 | 773.1481 | 56.2012 | 0.58952 | 43.9453 | 43.6849 | 494 | 0 | 0 | 0 | 0 | 0 | 0 | 0 | 49.8264 | 1.602 | 0.012731 | 0.065104 | 100 | 0.97656 | 0 | 1.8129 | 3139.0395 | 85.8615 | 3.2063
2025-07-23 12:49 | 1.6033 | 1.6019 | 245.7986 | 244.7049 | 1.0937 | 0.31418 | 0.56952 | 0.051288 | 85.4601 | 86.2196 | 64.9306 | 774 | 771.9907 | 56.2012 | 0.58648 | 43.9453 | 43.6849 | 494 | 0 | 0 | 0 | 0 | 0 | 0 | 0 | 49.8481 | 1.6019 | 0.0020255 | 0.0054253 | 99.9204 | 0.99465 | 0 | 1.8129 | 3134.3403 | 85.8398 | 3.2052
2025-07-23 12:49 | 1.5988 | 1.5971 | 245.1215 | 245.1215 | 0 | 0.31424 | 0.56952 | 0.051288 | 85.4601 | 86.2196 | 64.9306 | 774 | 773.1481 | 56.2012 | 0.58304 | 43.9236 | 43.6849 | 494 | 0 | 0 | 0 | 0 | 0 | 0 | 0 | 49.8047 | 1.5975 | 0.0030382 | 0.037977 | 100 | 1.0019 | 0 | 1.8129 | 3139.0395 | 85.8398 | 3.1959
2025-07-23 12:50 | 1.5966 | 1.5949 | 244.6528 | 245.8507 | 1.1979 | 0.30729 | 0.56843 | 0.051288 | 85.4601 | 86.263 | 64.9306 | 774 | 771.9907 | 56.2012 | 0.57968 | 43.8802 | 43.6849 | 494 | 0 | 0 | 0 | 0 | 0 | 0 | 0 | 49.8047 | 1.5958 | 0.0041956 | 0.027127 | 100 | 1.0019 | 0 | 1.8129 | 3134.3403 | 85.8615 | 3.1916
2025-07-23 12:50 | 1.599 | 1.5994 | 244.7917 | 245.9375 | 1.1458 | 0.31396 | 0.56735 | 0.051288 | 85.4384 | 86.2196 | 64.9306 | 774 | 771.9907 | 56.2012 | 0.57628 | 43.8802 | 43.6849 | 494 | 0 | 0 | 0 | 0 | 0 | 0 | 0 | 49.8047 | 1.5977 | 0.004919 | 0.065104 | 100 | 1.0163 | 0 | 1.8129 | 3134.3403 | 85.829 | 3.1984
2025-07-23 12:50 | 1.6011 | 1.6 | 244.8264 | 245.5556 | 0.72917 | 0.31087 | 0.56843 | 0.051288 | 85.4384 | 86.1979 | 64.9089 | 774 | 773.1481 | 56.2012 | 0.57216 | 43.8802 | 43.6849 | 494 | 0 | 0 | 0 | 0 | 0 | 0 | 0 | 49.7613 | 1.5995 | 0.0060764 | 0.043403 | 99.9602 | 0.99103 | 0 | 1.8129 | 3139.0395 | 85.8181 | 3.2011
2025-07-23 12:50 | 1.6003 | 1.599 | 244.3576 | 245.6597 | 1.3021 | 0.30762 | 0.56735 | 0.051288 | 85.4384 | 86.1979 | 64.9306 | 774 | 771.9907 | 56.0927 | 0.56908 | 43.8802 | 43.6198 | 494 | 0 | 0 | 0 | 0 | 0 | 0 | 0 | 49.7613 | 1.5972 | 0.013744 | 0.086806 | 100 | 0.98741 | 0 | 1.8094 | 3134.3403 | 85.8181 | 3.1992
2025-07-23 12:50 | 1.6055 | 1.6032 | 245.4688 | 244.4271 | 1.0417 | 0.30903 | 0.56735 | 0.051288 | 85.4384 | 86.1979 | 64.974 | 774 | 773.1481 | 56.2012 | 0.56568 | 43.8802 | 43.6632 | 494 | 0 | 0 | 0 | 0 | 0 | 0 | 0 | 49.7613 | 1.602 | 0.01331 | 0.048828 | 99.953 | 0.98741 | 0 | 1.8129 | 3139.0395 | 85.8181 | 3.2086
2025-07-23 12:50 | 1.599 | 1.5979 | 245.4514 | 244.4097 | 1.0417 | 0.31717 | 0.56626 | 0.051288 | 85.4384 | 86.1979 | 64.974 | 774 | 771.9907 | 56.0872 | 0.56319 | 43.8802 | 43.6632 | 494 | 0 | 0 | 0 | 0 | 0 | 0 | 0 | 49.7396 | 1.5998 | 0.005787 | 0.048828 | 99.9892 | 1.0091 | 0 | 1.8093 | 3134.3403 | 85.8181 | 3.1969
2025-07-23 12:50 | 1.602 | 1.5984 | 245.3993 | 244.1493 | 1.25 | 0.31462 | 0.56836 | 0.051288 | 85.4384 | 86.1762 | 64.974 | 774 | 773.1481 | 56.2012 | 0.56015 | 43.8802 | 43.6198 | 494 | 0 | 0 | 0 | 0 | 0 | 0 | 0 | 49.7396 | 1.601 | 0.0020255 | 0.048828 | 99.9711 | 0.99465 | 0 | 1.8129 | 3139.0395 | 85.8073 | 3.2004
2025-07-23 12:50 | 1.5958 | 1.594 | 244.809 | 245.6771 | 0.86807 | 0.31239 | 0.56843 | 0.051288 | 85.4384 | 86.1762 | 64.974 | 774 | 773.206 | 56.2012 | 0.55628 | 43.8802 | 43.6198 | 494 | 0 | 0 | 0 | 0 | 0 | 0 | 0 | 49.7396 | 1.5942 | 0.0034722 | 0.065104 | 100 | 1.0163 | 0 | 1.8129 | 3139.2744 | 85.8073 | 3.1898
2025-07-23 12:51 | 1.5977 | 1.5969 | 244.2882 | 245.6597 | 1.3715 | 0.30854 | 0.56858 | 0.051288 | 85.4384 | 86.1762 | 64.974 | 774 | 773.1481 | 56.2012 | 0.55234 | 43.8802 | 43.6632 | 494 | 0 | 0 | 0 | 0 | 0 | 0 | 0 | 49.6962 | 1.5964 | 0.0043403 | 0.07053 | 99.9855 | 0.97295 | 0 | 1.8129 | 3139.0395 | 85.8073 | 3.1946
2025-07-23 12:51 | 1.5991 | 1.5972 | 244.3576 | 245.2778 | 0.92014 | 0.30626 | 0.56626 | 0.051288 | 85.4384 | 86.1762 | 64.974 | 774 | 773.206 | 56.2012 | 0.54926 | 43.8802 | 43.6632 | 494 | 0 | 0 | 0 | 0 | 0 | 0 | 0 | 49.6962 | 1.5958 | 0.013166 | 0.048828 | 100 | 0.99465 | 0 | 1.8129 | 3139.2744 | 85.8073 | 3.1963
2025-07-23 12:51 | 1.6032 | 1.6024 | 245.625 | 244.5139 | 1.1111 | 0.31868 | 0.56409 | 0.051288 | 85.4384 | 86.1762 | 64.9957 | 774 | 773.206 | 56.2012 | 0.54543 | 43.8802 | 43.6198 | 494 | 0 | 0 | 0 | 0 | 0 | 0 | 0 | 49.6962 | 1.602 | 0.011574 | 0.065104 | 99.9819 | 0.96933 | 0 | 1.8129 | 3139.2744 | 85.8073 | 3.2056
2025-07-23 12:51 | 1.6033 | 1.6024 | 245.434 | 243.941 | 1.4931 | 0.31494 | 0.56431 | 0.051288 | 85.4384 | 86.1111 | 64.9957 | 774 | 773.206 | 56.2012 | 0.54268 | 43.8802 | 43.6632 | 494 | 0 | 0 | 0 | 0 | 0 | 0 | 0 | 49.6962 | 1.6023 | 0.010127 | 0.027127 | 99.9385 | 0.99465 | 0 | 1.8129 | 3139.2744 | 85.7747 | 3.2057
2025-07-23 12:51 | 1.5933 | 1.593 | 245.1736 | 245.4861 | 0.3125 | 0.3131 | 0.56409 | 0.051288 | 85.4384 | 86.1328 | 64.9957 | 774 | 771.9907 | 56.0927 | 0.54026 | 43.8802 | 43.6632 | 494 | 0 | 0 | 0 | 0 | 0 | 0 | 0 | 49.6528 | 1.5935 | 0.0023148 | 0.037977 | 99.9819 | 1.0091 | 0 | 1.8094 | 3134.3403 | 85.7856 | 3.1863
2025-07-23 12:51 | 1.5975 | 1.5966 | 244.3055 | 245.5556 | 1.25 | 0.30838 | 0.56626 | 0.051288 | 85.4384 | 86.1111 | 64.9957 | 774 | 771.9907 | 56.2012 | 0.53624 | 43.8585 | 43.6632 | 494 | 0 | 0 | 0 | 0 | 0 | 0 | 0 | 49.6528 | 1.5962 | 0.0062211 | 0.027127 | 99.9964 | 1.0091 | 0 | 1.8129 | 3134.3403 | 85.7747 | 3.1942
2025-07-23 12:51 | 1.5969 | 1.5972 | 244.3576 | 245.5556 | 1.1979 | 0.30729 | 0.56532 | 0.051432 | 85.4384 | 86.1111 | 64.9957 | 774 | 773.1481 | 56.0927 | 0.53277 | 43.8585 | 43.6198 | 494 | 0 | 0 | 0 | 0 | 0 | 0 | 0 | 49.6528 | 1.5958 | 0.0091146 | 0.059679 | 99.9747 | 0.99103 | 0 | 1.8094 | 3139.0395 | 85.7747 | 3.1942
2025-07-23 12:52 | 1.6043 | 1.6032 | 244.9653 | 244.4965 | 0.46875 | 0.31196 | 0.56525 | 0.051288 | 85.395 | 86.1111 | 64.9957 | 774 | 771.9907 | 56.2012 | 0.52901 | 43.8585 | 43.5981 | 494 | 0 | 0 | 0 | 0 | 0 | 0 | 0 | 49.6311 | 1.603 | 0.011863 | 0.059679 | 99.9855 | 0.99103 | 0 | 1.8129 | 3134.3403 | 85.753 | 3.2075
2025-07-23 12:52 | 1.6 | 1.6 | 245.3993 | 244.7049 | 0.69444 | 0.31462 | 0.56431 | 0.051288 | 85.3733 | 86.1111 | 64.9957 | 774 | 773.1481 | 56.2012 | 0.5272 | 43.8585 | 43.5981 | 494 | 0 | 0 | 0 | 0 | 0 | 0 | 0 | 49.6311 | 1.6007 | 0.0018808 | 0.037977 | 99.9566 | 0.99103 | 0 | 1.8129 | 3139.0395 | 85.7422 | 3.1999
2025-07-23 12:52 | 1.5961 | 1.5952 | 244.6875 | 245.4861 | 0.79863 | 0.31136 | 0.56416 | 0.051288 | 85.3733 | 86.1111 | 64.9957 | 774 | 773.206 | 56.2012 | 0.52387 | 43.8585 | 43.5981 | 494 | 0 | 0 | 0 | 0 | 0 | 0 | 0 | 49.566 | 1.5951 | 0.0041956 | 0.065104 | 100 | 0.98018 | 0 | 1.8129 | 3139.2744 | 85.7422 | 3.1913
2025-07-23 12:52 | 1.5961 | 1.5969 | 243.9583 | 245.7465 | 1.7882 | 0.30794 | 0.56431 | 0.051288 | 85.395 | 86.1111 | 65.0174 | 774 | 771.9907 | 56.2012 | 0.51978 | 43.8585 | 43.5981 | 494 | 0 | 0 | 0 | 0 | 0 | 0 | 0 | 49.566 | 1.5951 | 0.005787 | 0.059679 | 99.9964 | 1.0019 | 0 | 1.8129 | 3134.3403 | 85.753 | 3.193
2025-07-23 12:52 | 1.6019 | 1.6017 | 244.2882 | 244.7222 | 0.43402 | 0.31104 | 0.56301 | 0.051288 | 85.395 | 86.1328 | 65.0608 | 774 | 771.9907 | 56.2012 | 0.51606 | 43.8585 | 43.5981 | 494 | 0 | 0 | 0 | 0 | 0 | 0 | 0 | 49.566 | 1.6005 | 0.013166 | 0.043403 | 99.9096 | 0.98741 | 0 | 1.8129 | 3134.3403 | 85.7639 | 3.2036
2025-07-23 12:52 | 1.6058 | 1.6039 | 245.3819 | 244.1146 | 1.2674 | 0.3138 | 0.56416 | 0.051432 | 85.3733 | 86.0894 | 65.0608 | 774 | 771.5125 | 56.2012 | 0.5127 | 43.8585 | 43.5981 | 494 | 0 | 0 | 0 | 0 | 0 | 0 | 0 | 49.566 | 1.6046 | 0.012008 | 0.048828 | 100 | 1.0055 | 0 | 1.8129 | 3132.3985 | 85.7313 | 3.2096
2025-07-23 12:52 | 1.602 | 1.6019 | 245.3125 | 244.2882 | 1.0243 | 0.31494 | 0.56315 | 0.051432 | 85.395 | 86.0894 | 65.0608 | 774 | 773.206 | 56.2012 | 0.50958 | 43.8585 | 43.5981 | 494 | 0 | 0 | 0 | 0 | 0 | 0 | 0 | 49.5443 | 1.6007 | 0.0017361 | 0.043403 | 99.9855 | 0.98741 | 0 | 1.8129 | 3139.2744 | 85.7422 | 3.2038
2025-07-23 12:52 | 1.6011 | 1.6011 | 244.8611 | 244.3403 | 0.52083 | 0.31239 | 0.56055 | 0.051288 | 85.3516 | 86.0894 | 65.0608 | 774 | 771.9907 | 56.2012 | 0.50716 | 43.8368 | 43.5764 | 494 | 0 | 0 | 0 | 0 | 0 | 0 | 0 | 49.5443 | 1.6013 | 0.0026042 | 0.07053 | 100 | 1.0019 | 0 | 1.8129 | 3134.3403 | 85.7205 | 3.2023
2025-07-23 12:53 | 1.5948 | 1.5933 | 244.184 | 245.816 | 1.6319 | 0.31407 | 0.5604 | 0.051288 | 85.3516 | 86.0894 | 65.0608 | 774 | 772.0486 | 56.2012 | 0.50412 | 43.8368 | 43.5764 | 494 | 0 | 0 | 0 | 0 | 0 | 0 | 0 | 49.5226 | 1.5933 | 0.0043403 | 0.065104 | 99.9566 | 1.0055 | 0 | 1.8129 | 3134.5755 | 85.7205 | 3.1881
2025-07-23 12:53 | 1.6026 | 1.6013 | 244.4444 | 244.6354 | 0.19098 | 0.30561 | 0.56141 | 0.051288 | 85.3516 | 86.0894 | 65.0825 | 774 | 771.9907 | 56.2012 | 0.50058 | 43.8368 | 43.5764 | 494 | 0 | 0 | 0 | 0 | 0 | 0 | 0 | 49.5226 | 1.6013 | 0.012008 | 0.059679 | 99.9494 | 0.98741 | 0 | 1.8129 | 3134.3403 | 85.7205 | 3.2038
2025-07-23 12:53 | 1.6005 | 1.5991 | 244.5833 | 245.1736 | 0.5903 | 0.30686 | 0.56315 | 0.051288 | 85.3516 | 86.0677 | 65.0825 | 774 | 773.1481 | 56.2012 | 0.51288 | 43.8368 | 43.5764 | 494 | 0 | 0 | 0 | 0 | 0 | 0 | 0 | 49.5226 | 1.5978 | 0.012731 | 0.027127 | 99.9602 | 0.98018 | 0 | 1.8129 | 3139.0395 | 85.7096 | 3.1997
2025-07-23 12:53 | 1.6037 | 1.6017 | 244.809 | 244.3403 | 0.46875 | 0.31597 | 0.56301 | 0.051288 | 85.3516 | 86.0677 | 65.0825 | 774 | 773.206 | 56.2012 | 0.52586 | 43.8368 | 43.5764 | 494 | 0 | 0 | 0 | 0 | 0 | 0 | 0 | 49.5226 | 1.602 | 0.010706 | 0.027127 | 99.9892 | 0.99465 | 0 | 1.8129 | 3139.2744 | 85.7096 | 3.2054
2025-07-23 12:53 | 1.6037 | 1.6024 | 245.2604 | 243.7847 | 1.4757 | 0.31293 | 0.56301 | 0.051288 | 85.3516 | 86.0677 | 65.0825 | 774 | 773.1481 | 56.2012 | 0.53772 | 43.8368 | 43.5764 | 494 | 0 | 0 | 0 | 0 | 0 | 0 | 0 | 49.4575 | 1.6024 | 0.010417 | 0.07053 | 99.9819 | 1.0163 | 0 | 1.8129 | 3139.0395 | 85.7096 | 3.2062
2025-07-23 12:53 | 1.6 | 1.5988 | 245.1562 | 244.1319 | 1.0243 | 0.31641 | 0.56301 | 0.051288 | 85.3516 | 86.0026 | 65.0825 | 774 | 773.5824 | 56.2012 | 0.55027 | 43.7934 | 43.5764 | 494 | 0 | 0 | 0 | 0 | 0 | 0 | 0 | 49.4575 | 1.5988 | 0.0026042 | 0.07053 | 100 | 1.0091 | 0 | 1.8129 | 3140.8025 | 85.6771 | 3.1988
2025-07-23 12:53 | 1.593 | 1.5916 | 243.9931 | 245.1215 | 1.1285 | 0.31283 | 0.56301 | 0.051288 | 85.3516 | 86.0026 | 65.1042 | 774 | 771.9907 | 56.0927 | 0.5599 | 43.8368 | 43.5764 | 494 | 0 | 0 | 0 | 0 | 0 | 0 | 0 | 49.4358 | 1.592 | 0.0034722 | 0.065104 | 99.9892 | 1.0019 | 0 | 1.8094 | 3134.3403 | 85.6771 | 3.1846
2025-07-23 12:54 | 1.5985 | 1.599 | 244.2361 | 244.8611 | 0.62498 | 0.30816 | 0.56257 | 0.051288 | 85.3516 | 86.0026 | 65.1042 | 774 | 771.9907 | 56.2012 | 0.56966 | 43.8368 | 43.5764 | 494 | 0 | 0 | 0 | 0 | 0 | 0 | 0 | 49.4358 | 1.5975 | 0.010995 | 0.027127 | 100 | 0.97656 | 0 | 1.8129 | 3134.3403 | 85.6771 | 3.1975
2025-07-23 12:54 | 1.6037 | 1.6017 | 244.8264 | 244.4097 | 0.41667 | 0.30962 | 0.56301 | 0.051288 | 85.3516 | 86.0026 | 65.1042 | 774 | 775.5209 | 56.2012 | 0.57841 | 43.7717 | 43.5764 | 494 | 0 | 0 | 0 | 0 | 0 | 0 | 0 | 49.4358 | 1.6005 | 0.013455 | 0.043403 | 99.9747 | 1.0019 | 0 | 1.8129 | 3148.673 | 85.6771 | 3.2054
2025-07-23 12:54 | 1.5943 | 1.5948 | 244.1667 | 245.0521 | 0.88539 | 0.30702 | 0.56409 | 0.051288 | 85.3516 | 86.0026 | 65.1042 | 774 | 776.7361 | 55.9787 | 0.58785 | 43.7717 | 43.5764 | 494 | 0 | 0 | 0 | 0 | 0 | 0 | 0 | 49.3924 | 1.5936 | 0.012731 | 0.016276 | 100 | 1.0055 | 0 | 1.8058 | 3153.6071 | 85.6771 | 3.1891
2025-07-23 12:54 | 1.6013 | 1.6001 | 245.1736 | 244.0625 | 1.1111 | 0.31624 | 0.56416 | 0.051288 | 85.3516 | 86.0243 | 65.1042 | 774 | 772.0486 | 56.2012 | 0.59469 | 43.7717 | 43.5764 | 494 | 0 | 0 | 0 | 0 | 0 | 0 | 0 | 49.3924 | 1.6004 | 0.0043403 | 0.021701 | 100 | 1.0055 | 0 | 1.8129 | 3134.5755 | 85.6879 | 3.2014
2025-07-23 12:54 | 1.6026 | 1.6011 | 244.9653 | 243.9236 | 1.0417 | 0.31337 | 0.56416 | 0.051288 | 85.3516 | 85.9809 | 65.1042 | 774 | 773.1481 | 56.2012 | 0.60319 | 43.7717 | 43.5764 | 494 | 0 | 0 | 0 | 0 | 0 | 0 | 0 | 49.3924 | 1.6014 | 0.0024595 | 0.037977 | 100 | 0.99465 | 0 | 1.8129 | 3139.0395 | 85.6662 | 3.2037
2025-07-23 12:54 | 1.6024 | 1.6013 | 244.757 | 243.9236 | 0.83336 | 0.31581 | 0.56525 | 0.051288 | 85.3082 | 85.9809 | 65.1693 | 774 | 773.206 | 56.2012 | 0.60966 | 43.7717 | 43.5764 | 494 | 0 | 0 | 0 | 0 | 0 | 0 | 0 | 49.3924 | 1.601 | 0.0026042 | 0.037977 | 100 | 1.0091 | 0 | 1.8129 | 3139.2744 | 85.6445 | 3.2037
2025-07-23 12:54 | 1.5966 | 1.5943 | 244.4965 | 244.2882 | 0.20831 | 0.31494 | 0.56525 | 0.051288 | 85.3082 | 85.9375 | 65.1693 | 774 | 771.9907 | 56.2012 | 0.61813 | 43.7717 | 43.533 | 494 | 0 | 0 | 0 | 0 | 0 | 0 | 0 | 49.349 | 1.5956 | 0.0028935 | 0.037977 | 100 | 1.0019 | 0 | 1.8129 | 3134.3403 | 85.6228 | 3.191
2025-07-23 12:54 | 1.5965 | 1.5952 | 244.0625 | 244.9479 | 0.88544 | 0.30659 | 0.56532 | 0.051288 | 85.3082 | 85.9375 | 65.1693 | 774 | 771.9907 | 56.2012 | 0.62406 | 43.7717 | 43.533 | 494 | 0 | 0 | 0 | 0 | 0 | 0 | 0 | 49.349 | 1.5952 | 0.0040509 | 0.048828 | 99.9494 | 1.0308 | 0 | 1.8129 | 3134.3403 | 85.6228 | 3.1917
2025-07-23 12:55 | 1.5971 | 1.5975 | 244.0104 | 245.3125 | 1.3021 | 0.30572 | 0.56431 | 0.051288 | 85.3082 | 85.9375 | 65.1693 | 774 | 773.1481 | 56.2012 | 0.62988 | 43.7717 | 43.533 | 494 | 0 | 0 | 0 | 0 | 0 | 0 | 0 | 49.349 | 1.5959 | 0.004919 | 0.07053 | 99.9566 | 0.98741 | 0 | 1.8129 | 3139.0395 | 85.6228 | 3.1946
2025-07-23 12:55 | 1.5966 | 1.5953 | 243.8021 | 244.8785 | 1.0764 | 0.30718 | 0.56416 | 0.051288 | 85.3082 | 85.9375 | 65.1693 | 774 | 771.9329 | 56.2012 | 0.6365 | 43.7717 | 43.533 | 494 | 0 | 0 | 0 | 0 | 0 | 0 | 0 | 49.3056 | 1.5953 | 0.013889 | 0.059679 | 99.9602 | 1.0055 | 0 | 1.8129 | 3134.1054 | 85.6228 | 3.192
2025-07-23 12:55 | 1.6047 | 1.6039 | 245.0868 | 243.8195 | 1.2673 | 0.31809 | 0.56525 | 0.051288 | 85.3082 | 85.9375 | 65.191 | 774 | 771.5279 | 56.2012 | 0.64298 | 43.7717 | 43.533 | 494 | 0 | 0 | 0 | 0 | 0 | 0 | 0 | 49.3056 | 1.6053 | 0.0015914 | 0 | 99.9855 | 1.0163 | 0 | 1.8129 | 3132.4613 | 85.6228 | 3.2086
2025-07-23 12:55 | 1.5994 | 1.5994 | 244.5486 | 244.0799 | 0.46875 | 0.31223 | 0.56525 | 0.051288 | 85.3082 | 85.9158 | 65.191 | 774 | 771.9907 | 56.212 | 0.64887 | 43.75 | 43.533 | 494 | 0 | 0 | 0 | 0 | 0 | 0 | 0 | 49.3056 | 1.5995 | 0.0031829 | 0.075955 | 100 | 1.0163 | 0 | 1.8133 | 3134.3403 | 85.612 | 3.1988
2025-07-23 12:55 | 1.6003 | 1.6013 | 244.5486 | 244.1319 | 0.41667 | 0.3151 | 0.56416 | 0.051288 | 85.3082 | 85.8941 | 65.191 | 774 | 772.2127 | 56.2012 | 0.65567 | 43.75 | 43.533 | 494 | 0 | 0 | 0 | 0 | 0 | 0 | 0 | 49.2839 | 1.6011 | 0.0028935 | 0.043403 | 100 | 0.98741 | 0 | 1.8129 | 3135.2414 | 85.6011 | 3.2015
2025-07-23 12:55 | 1.5984 | 1.5966 | 244.0799 | 244.6181 | 0.53819 | 0.30881 | 0.56416 | 0.051288 | 85.3082 | 85.8941 | 65.191 | 774 | 771.9907 | 56.2012 | 0.66135 | 43.75 | 43.533 | 494 | 0 | 0 | 0 | 0 | 0 | 0 | 0 | 49.2839 | 1.5964 | 0.0034722 | 0.048828 | 100 | 0.99103 | 0 | 1.8129 | 3134.3403 | 85.6011 | 3.195
2025-07-23 12:55 | 1.5985 | 1.5966 | 244.3576 | 244.7396 | 0.38196 | 0.31136 | 0.56416 | 0.051288 | 85.2865 | 85.8941 | 65.2127 | 774 | 772.0486 | 56.2012 | 0.66602 | 43.75 | 43.533 | 494 | 0 | 0 | 0 | 0 | 0 | 0 | 0 | 49.2839 | 1.5958 | 0.013889 | 0.048828 | 100 | 0.99103 | 0 | 1.8129 | 3134.5755 | 85.5903 | 3.1952
2025-07-23 12:56 | 1.6017 | 1.6013 | 245.0174 | 243.6979 | 1.3194 | 0.31641 | 0.56525 | 0.051432 | 85.2865 | 85.9158 | 65.2127 | 774 | 771.9907 | 56.2012 | 0.66131 | 43.75 | 43.5113 | 494 | 0 | 0 | 0 | 0 | 0 | 0 | 0 | 49.2839 | 1.6005 | 0.0013021 | 0.016276 | 100 | 1.0091 | 0 | 1.8129 | 3134.3403 | 85.6011 | 3.203
2025-07-23 12:56 | 1.5971 | 1.5965 | 244.4271 | 244.6181 | 0.19098 | 0.31402 | 0.56633 | 0.051288 | 85.2865 | 85.9158 | 65.2127 | 774 | 771.9907 | 56.2012 | 0.65498 | 43.75 | 43.533 | 494 | 0 | 0 | 0 | 0 | 0 | 0 | 0 | 49.2622 | 1.5977 | 0.0031829 | 0.043403 | 100 | 1.0091 | 0 | 1.8129 | 3134.3403 | 85.6011 | 3.1936
2025-07-23 12:56 | 1.5981 | 1.5965 | 243.6285 | 244.6354 | 1.0069 | 0.31261 | 0.56626 | 0.051288 | 85.2865 | 85.8941 | 65.2127 | 774 | 775.1537 | 56.2012 | 0.64912 | 43.75 | 43.5113 | 494 | 0 | 0 | 0 | 0 | 0 | 0 | 0 | 49.2188 | 1.5969 | 0.0034722 | 0.059679 | 99.9892 | 0.99465 | 0 | 1.8129 | 3147.1821 | 85.5903 | 3.1946
2025-07-23 12:56 | 1.5982 | 1.5961 | 243.5764 | 244.566 | 0.98959 | 0.30669 | 0.56525 | 0.051432 | 85.2865 | 85.8941 | 65.2127 | 774 | 773.206 | 56.2012 | 0.64345 | 43.75 | 43.533 | 494 | 0 | 0 | 0 | 0 | 0 | 0 | 0 | 49.2188 | 1.5971 | 0.0062211 | 0.059679 | 99.9964 | 1.0163 | 0 | 1.8129 | 3139.2744 | 85.5903 | 3.1943
2025-07-23 12:56 | 1.5977 | 1.5955 | 243.4896 | 244.5486 | 1.059 | 0.30751 | 0.56525 | 0.051288 | 85.2865 | 85.8941 | 65.2778 | 774 | 771.9907 | 56.2012 | 0.63885 | 43.75 | 43.4896 | 494 | 0 | 0 | 0 | 0 | 0 | 0 | 0 | 49.197 | 1.5942 | 0.013889 | 0.065104 | 99.9675 | 0.99103 | 0 | 1.8129 | 3134.3403 | 85.5903 | 3.1931
2025-07-23 12:56 | 1.6024 | 1.6005 | 244.0972 | 244.1319 | 0.034714 | 0.31234 | 0.56525 | 0.051288 | 85.2648 | 85.8941 | 65.2778 | 774 | 771.9907 | 56.2012 | 0.63383 | 43.75 | 43.4896 | 494 | 0 | 0 | 0 | 0 | 0 | 0 | 0 | 49.197 | 1.601 | 0.011574 | 0.016276 | 99.9602 | 1.0055 | 0 | 1.8129 | 3134.3403 | 85.5794 | 3.203
2025-07-23 12:56 | 1.6037 | 1.603 | 244.7222 | 243.4028 | 1.3195 | 0.31331 | 0.56626 | 0.051288 | 85.2865 | 85.8941 | 65.2778 | 774 | 771.9907 | 56.2012 | 0.63043 | 43.75 | 43.4896 | 494 | 0 | 0 | 0 | 0 | 0 | 0 | 0 | 49.197 | 1.6024 | 0.0023148 | 0.048828 | 99.953 | 1.0019 | 0 | 1.8129 | 3134.3403 | 85.5903 | 3.2067
2025-07-23 12:56 | 1.5997 | 1.5979 | 244.809 | 244.2014 | 0.60762 | 0.31738 | 0.56532 | 0.051288 | 85.2648 | 85.8941 | 65.2778 | 774 | 772.0486 | 56.212 | 0.62706 | 43.7066 | 43.4896 | 494 | 0 | 0 | 0 | 0 | 0 | 0 | 0 | 49.197 | 1.5984 | 0.0026042 | 0.059679 | 100 | 1.0019 | 0 | 1.8133 | 3134.5755 | 85.5794 | 3.1976
2025-07-23 12:57 | 1.5985 | 1.5977 | 244.4271 | 243.9236 | 0.50348 | 0.31619 | 0.56626 | 0.051288 | 85.2865 | 85.9158 | 65.2995 | 774 | 773.206 | 56.2012 | 0.62308 | 43.7066 | 43.4896 | 494 | 0 | 0 | 0 | 0 | 0 | 0 | 0 | 49.1753 | 1.5994 | 0.0026042 | 0.043403 | 100 | 1.0163 | 0 | 1.8129 | 3139.2744 | 85.6011 | 3.1962
2025-07-23 12:57 | 1.5964 | 1.5952 | 243.6285 | 244.7049 | 1.0764 | 0.31038 | 0.56858 | 0.051288 | 85.2865 | 85.8507 | 65.2995 | 774 | 771.9907 | 56.2012 | 0.61892 | 43.7066 | 43.4896 | 494 | 0 | 0 | 0 | 0 | 0 | 0 | 0 | 49.1753 | 1.5951 | 0.0034722 | 0.021701 | 99.9277 | 0.99103 | 0 | 1.8129 | 3134.3403 | 85.5686 | 3.1916
2025-07-23 12:57 | 1.6 | 1.5971 | 243.2465 | 244.2187 | 0.9722 | 0.30897 | 0.56843 | 0.051432 | 85.2865 | 85.8507 | 65.2995 | 774 | 771.9907 | 56.3151 | 0.61408 | 43.7066 | 43.4896 | 494 | 0 | 0 | 0 | 0 | 0 | 0 | 0 | 49.1536 | 1.5972 | 0.011863 | 0.021701 | 99.9819 | 1.0091 | 0 | 1.8166 | 3134.3403 | 85.5686 | 3.197
2025-07-23 12:57 | 1.6049 | 1.6033 | 244.7917 | 243.75 | 1.0417 | 0.31505 | 0.56633 | 0.051288 | 85.2865 | 85.8507 | 65.2995 | 774 | 771.9907 | 56.2012 | 0.61093 | 43.6849 | 43.4896 | 494 | 0 | 0 | 0 | 0 | 0 | 0 | 0 | 49.1102 | 1.6034 | 0.0013021 | 0.016276 | 100 | 1.0163 | 0 | 1.8129 | 3134.3403 | 85.5686 | 3.2082
2025-07-23 12:57 | 1.6026 | 1.6019 | 244.6875 | 243.1424 | 1.5451 | 0.31424 | 0.56843 | 0.051288 | 85.2865 | 85.8507 | 65.2995 | 774 | 771.9907 | 56.3097 | 0.60728 | 43.7066 | 43.4896 | 494 | 0 | 0 | 0 | 0 | 0 | 0 | 0 | 49.1102 | 1.6014 | 0.012731 | 0.021701 | 100 | 1.0091 | 0 | 1.8164 | 3134.3403 | 85.5686 | 3.2044
2025-07-23 12:57 | 1.5991 | 1.599 | 244.4271 | 243.8368 | 0.59029 | 0.31576 | 0.57067 | 0.051432 | 85.2865 | 85.8507 | 65.2995 | 774 | 773.383 | 56.2012 | 0.60475 | 43.7066 | 43.4896 | 494 | 0 | 0 | 0 | 0 | 0 | 0 | 0 | 49.0885 | 1.6001 | 0.0023148 | 0.027127 | 99.9711 | 0.99465 | 0 | 1.8129 | 3139.9932 | 85.5686 | 3.1981
2025-07-23 12:57 | 1.5966 | 1.5955 | 243.9583 | 244.566 | 0.60765 | 0.31451 | 0.57075 | 0.051288 | 85.2865 | 85.8507 | 65.2995 | 774 | 773.206 | 56.2012 | 0.60041 | 43.7066 | 43.4896 | 494 | 0 | 0 | 0 | 0 | 0 | 0 | 0 | 49.0885 | 1.5956 | 0.0041956 | 0.043403 | 99.9421 | 1.0163 | 0 | 1.8129 | 3139.2744 | 85.5686 | 3.1921
2025-07-23 12:58 | 1.5961 | 1.5959 | 243.2812 | 245.1562 | 1.875 | 0.30545 | 0.56742 | 0.051432 | 85.2865 | 85.8507 | 65.2995 | 774 | 773.206 | 56.2012 | 0.59625 | 43.6849 | 43.4896 | 494 | 0 | 0 | 0 | 0 | 0 | 0 | 0 | 49.0885 | 1.5951 | 0.005787 | 0.037977 | 99.924 | 0.99103 | 0 | 1.8129 | 3139.2744 | 85.5686 | 3.192
2025-07-23 12:58 | 1.6058 | 1.6033 | 243.9931 | 243.4028 | 0.59029 | 0.30946 | 0.56735 | 0.051432 | 85.2865 | 85.8507 | 65.3429 | 774 | 772.0486 | 56.2012 | 0.59183 | 43.7066 | 43.4896 | 494 | 0 | 0 | 0 | 0 | 0 | 0 | 0 | 49.0885 | 1.6046 | 0.013021 | 0.043403 | 99.9349 | 0.99103 | 0 | 1.8129 | 3134.5755 | 85.5686 | 3.2091
2025-07-23 12:58 | 1.5994 | 1.5997 | 244.4271 | 243.6111 | 0.81596 | 0.31451 | 0.56836 | 0.051288 | 85.2865 | 85.8507 | 65.3429 | 774 | 771.9907 | 56.2012 | 0.58912 | 43.7066 | 43.4896 | 494 | 0 | 0 | 0 | 0 | 0 | 0 | 0 | 49.0668 | 1.6 | 0.0020255 | 0.016276 | 99.9494 | 0.97656 | 0 | 1.8129 | 3134.3403 | 85.5686 | 3.1991
2025-07-23 12:58 | 1.5946 | 1.5943 | 243.7847 | 244.6181 | 0.83333 | 0.31125 | 0.57053 | 0.051432 | 85.2865 | 85.8507 | 65.3429 | 774 | 772.0486 | 56.2012 | 0.58518 | 43.7066 | 43.4896 | 494 | 0 | 0 | 0 | 0 | 0 | 0 | 0 | 49.0668 | 1.5951 | 0.0028935 | 0.027127 | 99.9566 | 0.98741 | 0 | 1.8129 | 3134.5755 | 85.5686 | 3.1889
2025-07-23 12:58 | 1.5984 | 1.5985 | 243.3507 | 244.4097 | 1.059 | 0.31098 | 0.56749 | 0.051288 | 85.2648 | 85.8507 | 65.3429 | 774 | 773.1481 | 56.2012 | 0.58134 | 43.7066 | 43.4896 | 494 | 0 | 0 | 0 | 0 | 0 | 0 | 0 | 49.0668 | 1.5969 | 0.0066551 | 0.043403 | 99.906 | 0.99465 | 0 | 1.8129 | 3139.0395 | 85.5577 | 3.1969
2025-07-23 12:58 | 1.5936 | 1.5923 | 243.0035 | 244.6354 | 1.632 | 0.30452 | 0.56706 | 0.051432 | 85.2865 | 85.8507 | 65.3429 | 774 | 773.206 | 56.2012 | 0.57827 | 43.7066 | 43.4896 | 494 | 0 | 0 | 0 | 0 | 0 | 0 | 0 | 49.0668 | 1.5923 | 0.0083912 | 0 | 100 | 1.0091 | 0 | 1.8129 | 3139.2744 | 85.5686 | 3.1859
2025-07-23 12:58 | 1.6053 | 1.6032 | 244.2187 | 243.1944 | 1.0243 | 0.31944 | 0.56633 | 0.051288 | 85.2865 | 85.8507 | 65.3429 | 774 | 771.9907 | 56.2012 | 0.574 | 43.7066 | 43.4679 | 494 | 0 | 0 | 0 | 0 | 0 | 0 | 0 | 49.0234 | 1.6037 | 0.011863 | 0.059679 | 99.9819 | 1.0019 | 0 | 1.8129 | 3134.3403 | 85.5686 | 3.2085
2025-07-23 12:58 | 1.5958 | 1.5939 | 243.5069 | 244.1319 | 0.625 | 0.31554 | 0.56735 | 0.051288 | 85.2865 | 85.8507 | 65.3646 | 774 | 771.9907 | 56.3151 | 0.57187 | 43.6632 | 43.4679 | 494 | 0 | 0 | 0 | 0 | 0 | 0 | 0 | 49.0234 | 1.5948 | 0.0030382 | 0.043403 | 100 | 0.96209 | 0 | 1.8166 | 3134.3403 | 85.5686 | 3.1897
2025-07-23 12:59 | 1.5978 | 1.5961 | 243.125 | 244.5486 | 1.4236 | 0.30518 | 0.56742 | 0.051288 | 85.2214 | 85.8507 | 65.3863 | 774 | 771.9907 | 56.4236 | 0.56803 | 43.6632 | 43.4679 | 494 | 0 | 0 | 0 | 0 | 0 | 0 | 0 | 49.0234 | 1.5965 | 0.0065104 | 0.059679 | 100 | 1.0163 | 0 | 1.8201 | 3134.3403 | 85.536 | 3.1939
2025-07-23 12:59 | 1.5975 | 1.5959 | 242.882 | 244.1493 | 1.2673 | 0.30865 | 0.56525 | 0.051288 | 85.2214 | 85.829 | 65.3863 | 774 | 774.3634 | 56.2012 | 0.56438 | 43.6632 | 43.4679 | 494 | 0 | 0 | 0 | 0 | 0 | 0 | 0 | 48.98 | 1.5959 | 0.01331 | 0.027127 | 99.9892 | 1.0236 | 0 | 1.8129 | 3143.9736 | 85.5252 | 3.1934
2025-07-23 12:59 | 1.6047 | 1.6011 | 244.3576 | 243.125 | 1.2326 | 0.317 | 0.56315 | 0.051288 | 85.2214 | 85.829 | 65.3863 | 774 | 771.9907 | 56.3097 | 0.56073 | 43.6632 | 43.4679 | 494 | 0 | 0 | 0 | 0 | 0 | 0 | 0 | 48.98 | 1.6036 | 0.010851 | 0.027127 | 100 | 1.0055 | 0 | 1.8164 | 3134.3403 | 85.5252 | 3.2059
2025-07-23 12:59 | 1.603 | 1.602 | 243.9236 | 243.3854 | 0.53819 | 0.31152 | 0.56431 | 0.051288 | 85.2214 | 85.829 | 65.3863 | 774 | 771.9907 | 56.2012 | 0.55794 | 43.6632 | 43.4679 | 494 | 0 | 0 | 0 | 0 | 0 | 0 | 0 | 48.98 | 1.602 | 0.0020255 | 0.021701 | 99.8915 | 1.02 | 0 | 1.8129 | 3134.3403 | 85.5252 | 3.205
2025-07-23 12:59 | 1.5984 | 1.5969 | 243.559 | 244.0625 | 0.50348 | 0.31651 | 0.56597 | 0.051288 | 85.2214 | 85.829 | 65.3646 | 774 | 773.1481 | 56.2012 | 0.55429 | 43.6632 | 43.4679 | 494 | 0 | 0 | 0 | 0 | 0 | 0 | 0 | 48.9366 | 1.5972 | 0.0036169 | 0.07053 | 100 | 1.0019 | 0 | 1.8129 | 3139.0395 | 85.5252 | 3.1953
2025-07-23 12:59 | 1.5982 | 1.5966 | 242.9514 | 244.3055 | 1.3542 | 0.30339 | 0.56735 | 0.051288 | 85.2214 | 85.829 | 65.3863 | 774 | 772.0486 | 56.2012 | 0.55078 | 43.6632 | 43.4679 | 494 | 0 | 0 | 0 | 0 | 0 | 0 | 0 | 48.9366 | 1.5971 | 0.0065104 | 0.016276 | 100 | 1.0019 | 0 | 1.8129 | 3134.5755 | 85.5252 | 3.1949
2025-07-23 12:59 | 1.6055 | 1.6019 | 243.6285 | 243.5069 | 0.12154 | 0.30952 | 0.56633 | 0.051288 | 85.2214 | 85.7639 | 65.3863 | 774 | 773.206 | 56.2012 | 0.5472 | 43.6632 | 43.4679 | 494 | 0 | 0 | 0 | 0 | 0 | 0 | 0 | 48.9366 | 1.6023 | 0.013166 | 0.075955 | 100 | 1.0163 | 0 | 1.8129 | 3139.2744 | 85.4926 | 3.2073
2025-07-23 13:00 | 1.6037 | 1.6013 | 243.8715 | 243.0035 | 0.86806 | 0.31451 | 0.56633 | 0.051288 | 85.2214 | 85.8073 | 65.3863 | 774 | 771.9907 | 56.2012 | 0.54416 | 43.6632 | 43.4679 | 494 | 0 | 0 | 0 | 0 | 0 | 0 | 0 | 48.9149 | 1.6026 | 0.012008 | 0.037977 | 100 | 0.99465 | 0 | 1.8129 | 3134.3403 | 85.5143 | 3.205
2025-07-23 13:00 | 1.6011 | 1.6001 | 243.9236 | 243.4896 | 0.43402 | 0.31505 | 0.56525 | 0.051288 | 85.2214 | 85.7639 | 65.3863 | 774 | 773.1481 | 56.2012 | 0.54206 | 43.6198 | 43.4679 | 494 | 0 | 0 | 0 | 0 | 0 | 0 | 0 | 48.9149 | 1.6023 | 0.0017361 | 0 | 100 | 1.0055 | 0 | 1.8129 | 3139.0395 | 85.4926 | 3.2012
2025-07-23 13:00 | 1.5994 | 1.5975 | 243.2812 | 243.9236 | 0.64236 | 0.31152 | 0.56525 | 0.051288 | 85.2214 | 85.7639 | 65.3863 | 774 | 771.9907 | 56.2012 | 0.53834 | 43.6198 | 43.4028 | 494 | 0 | 0 | 0 | 0 | 0 | 0 | 0 | 48.9149 | 1.5981 | 0.0034722 | 0.021701 | 99.9385 | 0.99103 | 0 | 1.8129 | 3134.3403 | 85.4926 | 3.1969
2025-07-23 13:00 | 1.6011 | 1.5977 | 242.9514 | 244.0104 | 1.0591 | 0.30458 | 0.56525 | 0.051432 | 85.2214 | 85.7639 | 65.3646 | 774 | 773.206 | 56.2012 | 0.53454 | 43.6198 | 43.4028 | 494 | 0 | 0 | 0 | 0 | 0 | 0 | 0 | 48.8498 | 1.5981 | 0.012008 | 0.048828 | 100 | 1.0019 | 0 | 1.8129 | 3139.2744 | 85.4926 | 3.1988
2025-07-23 13:00 | 1.5975 | 1.5955 | 242.5173 | 244.5139 | 1.9965 | 0.31011 | 0.56626 | 0.051288 | 85.2214 | 85.7639 | 65.3863 | 774 | 774.7438 | 56.2012 | 0.5315 | 43.6198 | 43.4028 | 494 | 0 | 0 | 0 | 0 | 0 | 0 | 0 | 48.8498 | 1.5959 | 0.004919 | 0.065104 | 99.9096 | 0.96933 | 0 | 1.8129 | 3145.5182 | 85.4926 | 3.193
2025-07-23 13:00 | 1.6058 | 1.6042 | 243.8889 | 242.7604 | 1.1285 | 0.31581 | 0.56626 | 0.051288 | 85.2214 | 85.8073 | 65.3863 | 774 | 773.206 | 56.2012 | 0.52767 | 43.6198 | 43.4245 | 494 | 0 | 0 | 0 | 0 | 0 | 0 | 0 | 48.8498 | 1.6043 | 0.011863 | 0.07053 | 100 | 1.0308 | 0 | 1.8129 | 3139.2744 | 85.5143 | 3.2099
2025-07-23 13:00 | 1.6032 | 1.6024 | 244.0278 | 243.2639 | 0.76387 | 0.31641 | 0.56742 | 0.051288 | 85.2214 | 85.8073 | 65.3863 | 774 | 773.1481 | 56.2012 | 0.52535 | 43.6198 | 43.4245 | 494 | 0 | 0 | 0 | 0 | 0 | 0 | 0 | 48.8281 | 1.602 | 0.0023148 | 0.037977 | 99.9277 | 1.0019 | 0 | 1.8129 | 3139.0395 | 85.5143 | 3.2056
2025-07-23 13:00 | 1.6017 | 1.6008 | 243.9583 | 243.3333 | 0.62498 | 0.31641 | 0.56633 | 0.051288 | 85.2214 | 85.7639 | 65.3863 | 774 | 772.0486 | 56.3097 | 0.52286 | 43.6198 | 43.4245 | 494 | 0 | 0 | 0 | 0 | 0 | 0 | 0 | 48.8281 | 1.6024 | 0.0017361 | 0.043403 | 99.9711 | 0.98741 | 0 | 1.8164 | 3134.5755 | 85.4926 | 3.2025
2025-07-23 13:01 | 1.5978 | 1.5961 | 243.0208 | 244.0104 | 0.98961 | 0.31239 | 0.56749 | 0.051288 | 85.2648 | 85.8073 | 65.3863 | 774 | 772.0486 | 56.2012 | 0.51917 | 43.6198 | 43.4245 | 494 | 0 | 0 | 0 | 0 | 0 | 0 | 0 | 48.8064 | 1.5964 | 0.0046296 | 0.048828 | 99.9964 | 1.0091 | 0 | 1.8129 | 3134.5755 | 85.536 | 3.1939
2025-07-23 13:01 | 1.5991 | 1.5975 | 243.0556 | 243.4375 | 0.38196 | 0.30404 | 0.56742 | 0.051288 | 85.2214 | 85.8073 | 65.3646 | 774 | 771.9907 | 56.2012 | 0.51544 | 43.6198 | 43.4245 | 494 | 0 | 0 | 0 | 0 | 0 | 0 | 0 | 48.8064 | 1.5959 | 0.013744 | 0.027127 | 99.9819 | 0.95486 | 0 | 1.8129 | 3134.3403 | 85.5143 | 3.1966
2025-07-23 13:01 | 1.6047 | 1.6019 | 244.1493 | 242.6042 | 1.5451 | 0.31565 | 0.56742 | 0.051288 | 85.2214 | 85.7639 | 65.3863 | 774 | 772.0486 | 56.2012 | 0.51165 | 43.6198 | 43.4245 | 494 | 0 | 0 | 0 | 0 | 0 | 0 | 0 | 48.8064 | 1.6036 | 0.010272 | 0.043403 | 100 | 1.0055 | 0 | 1.8129 | 3134.5755 | 85.4926 | 3.2066
2025-07-23 13:01 | 1.5984 | 1.5971 | 243.3854 | 243.6806 | 0.29515 | 0.31375 | 0.56742 | 0.051288 | 85.2214 | 85.7639 | 65.3863 | 774 | 772.0486 | 56.2012 | 0.50966 | 43.6198 | 43.4245 | 494 | 0 | 0 | 0 | 0 | 0 | 0 | 0 | 48.8064 | 1.599 | 0.0018808 | 0.037977 | 100 | 1.02 | 0 | 1.8129 | 3134.5755 | 85.4926 | 3.1955
2025-07-23 13:01 | 1.5961 | 1.5942 | 242.5694 | 244.1493 | 1.5799 | 0.30181 | 0.56742 | 0.051288 | 85.2214 | 85.8073 | 65.3863 | 774 | 773.206 | 56.212 | 0.50582 | 43.6198 | 43.4028 | 494 | 0 | 0 | 0 | 0 | 0 | 0 | 0 | 48.7413 | 1.5948 | 0.0047743 | 0.048828 | 100 | 0.99465 | 0 | 1.8133 | 3139.2744 | 85.5143 | 3.1902
2025-07-23 13:01 | 1.6045 | 1.6024 | 243.559 | 243.4028 | 0.15625 | 0.31087 | 0.56742 | 0.051432 | 85.2214 | 85.7639 | 65.3646 | 774 | 771.9907 | 56.3151 | 0.50206 | 43.6198 | 43.4245 | 494 | 0 | 0 | 0 | 0 | 0 | 0 | 0 | 48.7413 | 1.6011 | 0.013744 | 0.037977 | 100 | 0.98741 | 0 | 1.8166 | 3134.3403 | 85.4926 | 3.2069
2025-07-23 13:01 | 1.602 | 1.6013 | 243.2292 | 243.1076 | 0.12154 | 0.31646 | 0.56749 | 0.051432 | 85.2214 | 85.8073 | 65.3646 | 774 | 772.0486 | 56.5321 | 0.50365 | 43.6198 | 43.4245 | 494 | 0 | 0 | 0 | 0 | 0 | 0 | 0 | 48.7196 | 1.601 | 0.011429 | 0.021701 | 99.9675 | 1.0055 | 0 | 1.8236 | 3134.5755 | 85.5143 | 3.2033
2025-07-23 13:02 | 1.6017 | 1.599 | 243.316 | 243.3333 | 0.017365 | 0.31353 | 0.56742 | 0.051432 | 85.2214 | 85.8073 | 65.3863 | 774 | 772.0486 | 56.2012 | 0.51841 | 43.5981 | 43.4245 | 494 | 0 | 0 | 0 | 0 | 0 | 0 | 0 | 48.7196 | 1.6004 | 0.0023148 | 0.048828 | 99.9277 | 0.98741 | 0 | 1.8129 | 3134.5755 | 85.5143 | 3.2007
2025-07-23 13:02 | 1.5959 | 1.5946 | 242.8472 | 243.7847 | 0.9375 | 0.30718 | 0.56742 | 0.051288 | 85.2214 | 85.8073 | 65.3863 | 774 | 771.9907 | 56.2012 | 0.5306 | 43.5981 | 43.3811 | 494 | 0 | 0 | 0 | 0 | 0 | 0 | 0 | 48.7196 | 1.5946 | 0.0052083 | 0.075955 | 100 | 1.0055 | 0 | 1.8129 | 3134.3403 | 85.5143 | 3.1905
2025-07-23 13:02 | 1.5978 | 1.5969 | 242.5521 | 243.6111 | 1.059 | 0.31174 | 0.56742 | 0.051288 | 85.2214 | 85.8073 | 65.3863 | 774 | 773.206 | 56.2012 | 0.54286 | 43.5981 | 43.3811 | 494 | 0 | 0 | 0 | 0 | 0 | 0 | 0 | 48.6762 | 1.5969 | 0.005353 | 0.037977 | 99.9566 | 1.0019 | 0 | 1.8129 | 3139.2744 | 85.5143 | 3.1947
2025-07-23 13:02 | 1.6033 | 1.6017 | 243.0556 | 243.2118 | 0.15625 | 0.30762 | 0.56742 | 0.051288 | 85.2648 | 85.7639 | 65.3646 | 774 | 773.206 | 56.2012 | 0.55263 | 43.5981 | 43.3811 | 494 | 0 | 0 | 0 | 0 | 0 | 0 | 0 | 48.6762 | 1.6005 | 0.013166 | 0.048828 | 99.8843 | 1.0163 | 0 | 1.8129 | 3139.2744 | 85.5143 | 3.205
2025-07-23 13:02 | 1.6024 | 1.6003 | 243.9931 | 242.6389 | 1.3542 | 0.317 | 0.56858 | 0.051432 | 85.2214 | 85.7639 | 65.3863 | 774 | 773.206 | 56.2012 | 0.56297 | 43.5981 | 43.3811 | 494 | 0 | 0 | 0 | 0 | 0 | 0 | 0 | 48.6762 | 1.6014 | 0.01331 | 0.059679 | 99.9096 | 1.0019 | 0 | 1.8129 | 3139.2744 | 85.4926 | 3.2027
2025-07-23 13:02 | 1.6017 | 1.6005 | 243.4548 | 242.7431 | 0.71179 | 0.31814 | 0.56959 | 0.051288 | 85.2214 | 85.7639 | 65.3863 | 774 | 773.206 | 56.2012 | 0.57368 | 43.5981 | 43.3811 | 494 | 0 | 0 | 0 | 0 | 0 | 0 | 0 | 48.6328 | 1.6005 | 0.0015914 | 0.048828 | 99.9566 | 0.99465 | 0 | 1.8129 | 3139.2744 | 85.4926 | 3.2023
2025-07-23 13:02 | 1.5966 | 1.5955 | 242.8646 | 243.5417 | 0.67709 | 0.31158 | 0.56973 | 0.051288 | 85.2214 | 85.7639 | 65.4297 | 774 | 772.0486 | 56.2012 | 0.58181 | 43.5981 | 43.3811 | 494 | 0 | 0 | 0 | 0 | 0 | 0 | 0 | 48.6328 | 1.5958 | 0.0043403 | 0.037977 | 99.9602 | 1.0163 | 0 | 1.8129 | 3134.5755 | 85.4926 | 3.1921
2025-07-23 13:02 | 1.5982 | 1.5969 | 242.8646 | 243.6111 | 0.74652 | 0.30941 | 0.57067 | 0.051432 | 85.2214 | 85.7422 | 65.4297 | 774 | 773.206 | 56.2012 | 0.58999 | 43.5981 | 43.3811 | 494 | 0 | 0 | 0 | 0 | 0 | 0 | 0 | 48.5894 | 1.5968 | 0.005353 | 0.065104 | 100 | 1.0091 | 0 | 1.8129 | 3139.2744 | 85.4818 | 3.1952
2025-07-23 13:03 | 1.5975 | 1.5961 | 242.4479 | 244.2708 | 1.8229 | 0.30811 | 0.57227 | 0.051288 | 85.2214 | 85.7422 | 65.4297 | 774 | 772.0486 | 56.2012 | 0.59762 | 43.5981 | 43.3811 | 494 | 0 | 0 | 0 | 0 | 0 | 0 | 0 | 48.5894 | 1.5942 | 0.013166 | 0.021701 | 99.9277 | 1.0236 | 0 | 1.8129 | 3134.5755 | 85.4818 | 3.1936
2025-07-23 13:03 | 1.6033 | 1.6014 | 243.6458 | 242.7778 | 0.86803 | 0.31288 | 0.57436 | 0.051288 | 85.2214 | 85.7422 | 65.4297 | 774 | 772.0486 | 56.2012 | 0.60453 | 43.5981 | 43.4028 | 494 | 0 | 0 | 0 | 0 | 0 | 0 | 0 | 48.5894 | 1.6023 | 0.010272 | 0.043403 | 99.9566 | 0.97656 | 0 | 1.8129 | 3134.5755 | 85.4818 | 3.2047
2025-07-23 13:03 | 1.6037 | 1.6021 | 243.1424 | 243.0729 | 0.069427 | 0.31201 | 0.57125 | 0.051288 | 85.2214 | 85.7422 | 65.4297 | 774 | 771.9907 | 56.2012 | 0.61267 | 43.5981 | 43.3811 | 494 | 0 | 0 | 0 | 0 | 0 | 0 | 0 | 48.5894 | 1.603 | 0.012153 | 0.037977 | 99.9675 | 1.0236 | 0 | 1.8129 | 3134.3403 | 85.4818 | 3.2059
2025-07-23 13:03 | 1.602 | 1.6008 | 243.3854 | 242.5521 | 0.83333 | 0.31179 | 0.57067 | 0.051288 | 85.2214 | 85.7422 | 65.4297 | 774 | 771.9907 | 56.2012 | 0.62019 | 43.5981 | 43.4028 | 494 | 0 | 0 | 0 | 0 | 0 | 0 | 0 | 48.5677 | 1.6011 | 0.012153 | 0.043403 | 99.9964 | 1.0019 | 0 | 1.8129 | 3134.3403 | 85.4818 | 3.2028
2025-07-23 13:03 | 1.6017 | 1.599 | 243.5069 | 242.6389 | 0.86806 | 0.31429 | 0.57067 | 0.051288 | 85.2214 | 85.7422 | 65.4297 | 774 | 771.9907 | 56.2012 | 0.62735 | 43.5981 | 43.3811 | 494 | 0 | 0 | 0 | 0 | 0 | 0 | 0 | 48.5677 | 1.6004 | 0.0017361 | 0.043403 | 100 | 0.97656 | 0 | 1.8129 | 3134.3403 | 85.4818 | 3.2007
2025-07-23 13:03 | 1.5984 | 1.5977 | 243.1424 | 243.2465 | 0.10417 | 0.31304 | 0.56973 | 0.051288 | 85.1997 | 85.7422 | 65.4297 | 774 | 771.9907 | 56.2012 | 0.63307 | 43.5981 | 43.3811 | 494 | 0 | 0 | 0 | 0 | 0 | 0 | 0 | 48.546 | 1.5971 | 0.0030382 | 0.037977 | 100 | 0.99103 | 0 | 1.8129 | 3134.3403 | 85.4709 | 3.196
2025-07-23 13:03 | 1.5965 | 1.5958 | 242.309 | 243.2118 | 0.90277 | 0.31136 | 0.57067 | 0.051288 | 85.1997 | 85.7422 | 65.4297 | 774 | 771.9907 | 56.2012 | 0.63954 | 43.5981 | 43.3811 | 494 | 0 | 0 | 0 | 0 | 0 | 0 | 0 | 48.5243 | 1.5952 | 0.0031829 | 0.027127 | 99.9855 | 1.0163 | 0 | 1.8129 | 3134.3403 | 85.4709 | 3.1923
2025-07-23 13:04 | 1.5978 | 1.5969 | 242.309 | 243.9236 | 1.6146 | 0.30789 | 0.57067 | 0.051288 | 85.1997 | 85.7422 | 65.4297 | 774 | 773.1481 | 56.2012 | 0.64565 | 43.5981 | 43.3811 | 494 | 0 | 0 | 0 | 0 | 0 | 0 | 0 | 48.4809 | 1.5968 | 0.0052083 | 0.021701 | 100 | 1.0236 | 0 | 1.8129 | 3139.0395 | 85.4709 | 3.1947
2025-07-23 13:04 | 1.6056 | 1.6019 | 243.1597 | 242.4826 | 0.67709 | 0.31369 | 0.57125 | 0.051288 | 85.1997 | 85.7422 | 65.4297 | 774 | 771.9907 | 56.212 | 0.65115 | 43.5981 | 43.3811 | 494 | 0 | 0 | 0 | 0 | 0 | 0 | 0 | 48.4809 | 1.6024 | 0.013166 | 0.027127 | 100 | 1.0019 | 0 | 1.8133 | 3134.3403 | 85.4709 | 3.2075
2025-07-23 13:04 | 1.599 | 1.5966 | 243.5069 | 242.9688 | 0.53818 | 0.31565 | 0.56959 | 0.051432 | 85.1997 | 85.7422 | 65.4297 | 774 | 773.1481 | 56.2012 | 0.65806 | 43.533 | 43.3811 | 494 | 0 | 0 | 0 | 0 | 0 | 0 | 0 | 48.4809 | 1.5998 | 0.0017361 | 0.037977 | 99.9711 | 1.0163 | 0 | 1.8129 | 3139.0395 | 85.4709 | 3.1956
2025-07-23 13:04 | 1.5995 | 1.5977 | 243.1944 | 243.2465 | 0.052094 | 0.31646 | 0.56843 | 0.051288 | 85.1997 | 85.7422 | 65.4297 | 774 | 771.9907 | 56.2012 | 0.66348 | 43.533 | 43.3377 | 494 | 0 | 0 | 0 | 0 | 0 | 0 | 0 | 48.4592 | 1.5984 | 0.0031829 | 0.027127 | 99.9566 | 0.98018 | 0 | 1.8129 | 3134.3403 | 85.4709 | 3.1972
2025-07-23 13:04 | 1.5978 | 1.5971 | 242.4305 | 243.4896 | 1.059 | 0.31022 | 0.57067 | 0.051288 | 85.1997 | 85.7422 | 65.4297 | 774 | 771.9907 | 56.2012 | 0.66627 | 43.533 | 43.3377 | 494 | 0 | 0 | 0 | 0 | 0 | 0 | 0 | 48.4592 | 1.5971 | 0.0066551 | 0.07053 | 99.9855 | 0.97656 | 0 | 1.8129 | 3134.3403 | 85.4709 | 3.1949
2025-07-23 13:04 | 1.5971 | 1.5958 | 242.1354 | 243.5764 | 1.4409 | 0.3074 | 0.56959 | 0.051288 | 85.1997 | 85.7422 | 65.4297 | 774 | 771.9907 | 56.2012 | 0.65972 | 43.533 | 43.3377 | 494 | 0 | 0 | 0 | 0 | 0 | 0 | 0 | 48.4592 | 1.5956 | 0.012731 | 0.07053 | 100 | 1.0091 | 0 | 1.8129 | 3134.3403 | 85.4709 | 3.1929
2025-07-23 13:04 | 1.6066 | 1.6047 | 243.7847 | 242.0313 | 1.7535 | 0.31451 | 0.57067 | 0.051288 | 85.1997 | 85.7422 | 65.4297 | 774 | 771.9907 | 56.2012 | 0.65296 | 43.533 | 43.3377 | 494 | 0 | 0 | 0 | 0 | 0 | 0 | 0 | 48.4375 | 1.6049 | 0.011285 | 0.027127 | 99.9747 | 1.0163 | 0 | 1.8129 | 3134.3403 | 85.4709 | 3.2114
2025-07-23 13:04 | 1.5958 | 1.5955 | 242.934 | 243.2812 | 0.34721 | 0.3176 | 0.57227 | 0.051288 | 85.1997 | 85.7422 | 65.4297 | 774 | 771.9907 | 56.2012 | 0.64865 | 43.533 | 43.3377 | 494 | 0 | 0 | 0 | 0 | 0 | 0 | 0 | 48.3941 | 1.5965 | 0.0023148 | 0.043403 | 99.906 | 0.97656 | 0 | 1.8129 | 3134.3403 | 85.4709 | 3.1913
2025-07-23 13:05 | 1.5978 | 1.5969 | 242.1354 | 243.4028 | 1.2673 | 0.30876 | 0.57133 | 0.051288 | 85.1997 | 85.7205 | 65.4514 | 774 | 771.9907 | 56.2012 | 0.64269 | 43.533 | 43.3377 | 494 | 0 | 0 | 0 | 0 | 0 | 0 | 0 | 48.3941 | 1.5965 | 0.004919 | 0.048828 | 99.9855 | 0.99103 | 0 | 1.8129 | 3134.3403 | 85.4601 | 3.1947
2025-07-23 13:05 | 1.6032 | 1.6007 | 242.9514 | 242.6042 | 0.3472 | 0.30946 | 0.57125 | 0.051288 | 85.1997 | 85.7205 | 65.4514 | 774 | 771.9907 | 56.2012 | 0.63802 | 43.533 | 43.3377 | 494 | 0 | 0 | 0 | 0 | 0 | 0 | 0 | 48.3724 | 1.5995 | 0.013744 | 0.092231 | 100 | 1.0055 | 0 | 1.8129 | 3134.3403 | 85.4601 | 3.2038
2025-07-23 13:05 | 1.6001 | 1.5997 | 243.0035 | 242.9514 | 0.052078 | 0.31852 | 0.57067 | 0.051432 | 85.1997 | 85.7205 | 65.4514 | 774 | 771.9907 | 56.2012 | 0.63437 | 43.533 | 43.3377 | 494 | 0 | 0 | 0 | 0 | 0 | 0 | 0 | 48.3724 | 1.5992 | 0.0015914 | 0.037977 | 100 | 0.98018 | 0 | 1.8129 | 3134.3403 | 85.4601 | 3.1998
2025-07-23 13:05 | 1.5961 | 1.5948 | 242.066 | 243.6285 | 1.5625 | 0.3068 | 0.56952 | 0.051288 | 85.1997 | 85.7205 | 65.4514 | 774 | 771.9907 | 56.2012 | 0.63003 | 43.533 | 43.3377 | 494 | 0 | 0 | 0 | 0 | 0 | 0 | 0 | 48.3507 | 1.5948 | 0.0072338 | 0.037977 | 99.9855 | 0.98018 | 0 | 1.8129 | 3134.3403 | 85.4601 | 3.1908
2025-07-23 13:05 | 1.6056 | 1.6027 | 243.2292 | 241.9445 | 1.2847 | 0.31109 | 0.56843 | 0.051288 | 85.1997 | 85.7205 | 65.4514 | 774 | 771.9907 | 56.2012 | 0.62533 | 43.5764 | 43.3377 | 494 | 0 | 0 | 0 | 0 | 0 | 0 | 0 | 48.3507 | 1.6043 | 0.011574 | 0.043403 | 99.9385 | 0.99103 | 0 | 1.8129 | 3134.3403 | 85.4601 | 3.2083
2025-07-23 13:05 | 1.6043 | 1.6011 | 243.2986 | 242.2396 | 1.0591 | 0.31858 | 0.56843 | 0.051432 | 85.1997 | 85.7205 | 65.4514 | 774 | 771.9907 | 56.2012 | 0.622 | 43.533 | 43.3377 | 494 | 0 | 0 | 0 | 0 | 0 | 0 | 0 | 48.3507 | 1.603 | 0.010127 | 0.027127 | 99.9566 | 0.97656 | 0 | 1.8129 | 3134.3403 | 85.4601 | 3.2054
2025-07-23 13:05 | 1.5994 | 1.6001 | 243.2986 | 242.3264 | 0.97221 | 0.31315 | 0.56843 | 0.051432 | 85.2214 | 85.7205 | 65.4514 | 774 | 771.9907 | 56.2012 | 0.61889 | 43.5764 | 43.3377 | 494 | 0 | 0 | 0 | 0 | 0 | 0 | 0 | 48.2856 | 1.6001 | 0.0024595 | 0.043403 | 100 | 0.99103 | 0 | 1.8129 | 3134.3403 | 85.4709 | 3.1995
2025-07-23 13:06 | 1.5948 | 1.594 | 242.3785 | 243.2465 | 0.86806 | 0.31505 | 0.56865 | 0.051288 | 85.2648 | 85.7205 | 65.4514 | 774 | 771.9907 | 56.2012 | 0.6156 | 43.5113 | 43.3377 | 494 | 0 | 0 | 0 | 0 | 0 | 0 | 0 | 48.2856 | 1.5936 | 0.0026042 | 0.037977 | 99.9892 | 1.0019 | 0 | 1.8129 | 3134.3403 | 85.4926 | 3.1888
2025-07-23 13:06 | 1.6014 | 1.5982 | 242.691 | 242.9861 | 0.29512 | 0.30637 | 0.56959 | 0.051288 | 85.2214 | 85.7205 | 65.4514 | 774 | 771.9907 | 56.2012 | 0.61064 | 43.5113 | 43.3377 | 494 | 0 | 0 | 0 | 0 | 0 | 0 | 0 | 48.2856 | 1.5972 | 0.014034 | 0.065104 | 99.9747 | 0.96209 | 0 | 1.8129 | 3134.3403 | 85.4709 | 3.1997
2025-07-23 13:06 | 1.6045 | 1.6008 | 243.1944 | 242.2743 | 0.92014 | 0.31624 | 0.57053 | 0.051288 | 85.2214 | 85.7205 | 65.4514 | 774 | 773.1481 | 56.2012 | 0.60659 | 43.5113 | 43.3377 | 494 | 0 | 0 | 0 | 0 | 0 | 0 | 0 | 48.2639 | 1.6034 | 0.010127 | 0.048828 | 99.8915 | 1.0055 | 0 | 1.8129 | 3139.0395 | 85.4709 | 3.2053
2025-07-23 13:06 | 1.6014 | 1.5982 | 243.0556 | 242.1875 | 0.86806 | 0.3138 | 0.57067 | 0.051288 | 85.2214 | 85.7205 | 65.4731 | 774 | 771.9907 | 56.2012 | 0.60446 | 43.5113 | 43.316 | 494 | 0 | 0 | 0 | 0 | 0 | 0 | 0 | 48.2639 | 1.6001 | 0.0030382 | 0.043403 | 99.9892 | 0.99103 | 0 | 1.8129 | 3134.3403 | 85.4709 | 3.1997
2025-07-23 13:06 | 1.5977 | 1.5946 | 242.8472 | 242.7604 | 0.086807 | 0.31982 | 0.56858 | 0.051288 | 85.2214 | 85.7205 | 65.4731 | 774 | 773.206 | 56.2012 | 0.6008 | 43.5113 | 43.316 | 494 | 0 | 0 | 0 | 0 | 0 | 0 | 0 | 48.2205 | 1.5968 | 0.0030382 | 0 | 99.953 | 1.0091 | 0 | 1.8129 | 3139.2744 | 85.4709 | 3.1923
2025-07-23 13:06 | 1.5984 | 1.5975 | 241.9097 | 243.316 | 1.4062 | 0.31055 | 0.56959 | 0.051288 | 85.2214 | 85.7205 | 65.5165 | 774 | 771.9907 | 56.2012 | 0.59675 | 43.5113 | 43.316 | 494 | 0 | 0 | 0 | 0 | 0 | 0 | 0 | 48.2205 | 1.5969 | 0.0041956 | 0.075955 | 99.9675 | 0.99465 | 0 | 1.8129 | 3134.3403 | 85.4709 | 3.1959
2025-07-23 13:06 | 1.6001 | 1.5975 | 241.8577 | 243.2118 | 1.3542 | 0.30962 | 0.56843 | 0.051288 | 85.2214 | 85.7205 | 65.4731 | 774 | 773.206 | 56.2012 | 0.5927 | 43.5113 | 43.316 | 494 | 0 | 0 | 0 | 0 | 0 | 0 | 0 | 48.1988 | 1.5984 | 0.0073785 | 0.048828 | 99.9566 | 0.99465 | 0 | 1.8129 | 3139.2744 | 85.4709 | 3.1976
2025-07-23 13:06 | 1.6042 | 1.6026 | 242.7778 | 242.9167 | 0.13887 | 0.31348 | 0.56952 | 0.051432 | 85.1997 | 85.7205 | 65.5165 | 774 | 771.9907 | 56.2012 | 0.58901 | 43.5113 | 43.316 | 494 | 0 | 0 | 0 | 0 | 0 | 0 | 0 | 48.1771 | 1.6029 | 0.013744 | 0.065104 | 100 | 1.0236 | 0 | 1.8129 | 3134.3403 | 85.4601 | 3.2067
2025-07-23 13:07 | 1.5984 | 1.5971 | 241.7535 | 242.7083 | 0.95483 | 0.31131 | 0.56959 | 0.051288 | 85.1997 | 85.6554 | 65.5165 | 774 | 773.1481 | 56.2012 | 0.58652 | 43.5113 | 43.316 | 494 | 0 | 0 | 0 | 0 | 0 | 0 | 0 | 48.1771 | 1.5972 | 0.012731 | 0.021701 | 99.9964 | 1.0163 | 0 | 1.8129 | 3139.0395 | 85.4275 | 3.1955
2025-07-23 13:07 | 1.6026 | 1.6017 | 243.0903 | 241.684 | 1.4062 | 0.31494 | 0.56959 | 0.051432 | 85.1997 | 85.6771 | 65.5165 | 774 | 771.9907 | 56.2012 | 0.58351 | 43.5113 | 43.316 | 494 | 0 | 0 | 0 | 0 | 0 | 0 | 0 | 48.1771 | 1.6032 | 0.0015914 | 0.037977 | 99.9747 | 1.02 | 0 | 1.8129 | 3134.3403 | 85.4384 | 3.2043
2025-07-23 13:07 | 1.6011 | 1.6001 | 242.9514 | 242.3437 | 0.60765 | 0.31896 | 0.56959 | 0.051288 | 85.1997 | 85.6771 | 65.5165 | 774 | 773.1481 | 56.2012 | 0.58037 | 43.5113 | 43.316 | 494 | 0 | 0 | 0 | 0 | 0 | 0 | 0 | 48.1337 | 1.5998 | 0.0024595 | 0.07053 | 100 | 0.97656 | 0 | 1.8129 | 3139.0395 | 85.4384 | 3.2012
2025-07-23 13:07 | 1.5943 | 1.5933 | 241.6493 | 243.2465 | 1.5972 | 0.30946 | 0.57075 | 0.051432 | 85.1997 | 85.6771 | 65.4731 | 774 | 773.1481 | 56.3097 | 0.57697 | 43.4896 | 43.316 | 494 | 0 | 0 | 0 | 0 | 0 | 0 | 0 | 48.1337 | 1.5932 | 0.0034722 | 0.065104 | 100 | 0.98741 | 0 | 1.8164 | 3139.0395 | 85.4384 | 3.1876
2025-07-23 13:07 | 1.5981 | 1.5977 | 242.2743 | 242.5694 | 0.29514 | 0.31212 | 0.57067 | 0.051288 | 85.1997 | 85.6771 | 65.4731 | 774 | 771.9907 | 56.2012 | 0.57252 | 43.4896 | 43.316 | 494 | 0 | 0 | 0 | 0 | 0 | 0 | 0 | 48.1337 | 1.5968 | 0.01331 | 0.065104 | 100 | 0.99465 | 0 | 1.8129 | 3134.3403 | 85.4384 | 3.1957
2025-07-23 13:07 | 1.6019 | 1.5988 | 242.7083 | 242.2396 | 0.46875 | 0.31641 | 0.57075 | 0.051288 | 85.1997 | 85.6554 | 65.5165 | 774 | 771.9907 | 56.2012 | 0.5701 | 43.4896 | 43.316 | 494 | 0 | 0 | 0 | 0 | 0 | 0 | 0 | 48.112 | 1.6004 | 0.0013021 | 0 | 99.9675 | 0.97295 | 0 | 1.8129 | 3134.3403 | 85.4275 | 3.2007
2025-07-23 13:07 | 1.5984 | 1.5978 | 242.0139 | 243.0556 | 1.0417 | 0.31125 | 0.57133 | 0.051288 | 85.1997 | 85.6771 | 65.4731 | 774 | 771.9907 | 56.2012 | 0.56666 | 43.4896 | 43.316 | 494 | 0 | 0 | 0 | 0 | 0 | 0 | 0 | 48.0903 | 1.5972 | 0.0052083 | 0.059679 | 99.9494 | 1.0055 | 0 | 1.8129 | 3134.3403 | 85.4384 | 3.1962
2025-07-23 13:08 | 1.6021 | 1.6013 | 242.2743 | 242.6042 | 0.32988 | 0.31147 | 0.57125 | 0.051432 | 85.178 | 85.6554 | 65.4731 | 774 | 771.9907 | 56.2012 | 0.56261 | 43.4896 | 43.316 | 494 | 0 | 0 | 0 | 0 | 0 | 0 | 0 | 48.0903 | 1.599 | 0.013455 | 0.086806 | 100 | 0.98018 | 0 | 1.8129 | 3134.3403 | 85.4167 | 3.2034
2025-07-23 13:08 | 1.6036 | 1.602 | 242.9861 | 241.7014 | 1.2847 | 0.31396 | 0.57067 | 0.051432 | 85.178 | 85.6771 | 65.5165 | 774 | 771.9907 | 56.2012 | 0.55885 | 43.4896 | 43.316 | 494 | 0 | 0 | 0 | 0 | 0 | 0 | 0 | 48.0903 | 1.6023 | 0.012008 | 0.059679 | 99.9566 | 0.98018 | 0 | 1.8129 | 3134.3403 | 85.4275 | 3.2056
2025-07-23 13:08 | 1.6024 | 1.6005 | 242.934 | 241.6667 | 1.2673 | 0.31391 | 0.57133 | 0.051288 | 85.178 | 85.6554 | 65.5165 | 774 | 771.9907 | 56.3151 | 0.55548 | 43.4896 | 43.2509 | 494 | 0 | 0 | 0 | 0 | 0 | 0 | 0 | 48.0469 | 1.6011 | 0.012008 | 0.048828 | 100 | 0.98741 | 0 | 1.8166 | 3134.3403 | 85.4167 | 3.203
2025-07-23 13:08 | 1.6003 | 1.5995 | 242.4132 | 242.2049 | 0.20834 | 0.31874 | 0.57075 | 0.051288 | 85.178 | 85.6554 | 65.5165 | 774 | 773.1481 | 56.2012 | 0.55306 | 43.4896 | 43.2509 | 494 | 0 | 0 | 0 | 0 | 0 | 0 | 0 | 48.0469 | 1.5992 | 0.0030382 | 0.016276 | 99.9747 | 0.98741 | 0 | 1.8129 | 3139.0395 | 85.4167 | 3.1998
2025-07-23 13:08 | 1.5977 | 1.5964 | 241.6493 | 242.7604 | 1.1111 | 0.30816 | 0.56959 | 0.051288 | 85.178 | 85.6554 | 65.5165 | 774 | 771.9907 | 56.2012 | 0.54959 | 43.4896 | 43.2509 | 494 | 0 | 0 | 0 | 0 | 0 | 0 | 0 | 48.0469 | 1.5964 | 0.0036169 | 0.07053 | 99.9494 | 1.0019 | 0 | 1.8129 | 3134.3403 | 85.4167 | 3.194
2025-07-23 13:08 | 1.5988 | 1.5966 | 242.0486 | 243.0035 | 0.95486 | 0.30572 | 0.56959 | 0.051288 | 85.178 | 85.6554 | 65.4731 | 774 | 771.9907 | 56.2012 | 0.5459 | 43.4896 | 43.2509 | 494 | 0 | 0 | 0 | 0 | 0 | 0 | 0 | 48.0252 | 1.5971 | 0.013021 | 0.07053 | 99.9819 | 0.99103 | 0 | 1.8129 | 3134.3403 | 85.4167 | 3.1955
2025-07-23 13:08 | 1.605 | 1.6033 | 242.9861 | 241.3368 | 1.6493 | 0.32031 | 0.57075 | 0.051288 | 85.178 | 85.6337 | 65.5165 | 774 | 772.0486 | 56.2012 | 0.54188 | 43.4896 | 43.2509 | 494 | 0 | 0 | 0 | 0 | 0 | 0 | 0 | 48.0252 | 1.6042 | 0.012442 | 0.027127 | 100 | 1.0055 | 0 | 1.8129 | 3134.5755 | 85.4058 | 3.2083
2025-07-23 13:08 | 1.5964 | 1.5952 | 242.2917 | 242.3958 | 0.10417 | 0.31543 | 0.56959 | 0.051288 | 85.178 | 85.6337 | 65.5165 | 774 | 771.9907 | 56.2012 | 0.54008 | 43.4896 | 43.2509 | 494 | 0 | 0 | 0 | 0 | 0 | 0 | 0 | 48.0252 | 1.5951 | 0.0024595 | 0.043403 | 100 | 0.99103 | 0 | 1.8129 | 3134.3403 | 85.4058 | 3.1916
2025-07-23 13:09 | 1.5978 | 1.5961 | 241.9445 | 242.8299 | 0.88541 | 0.31 | 0.57067 | 0.051288 | 85.178 | 85.6337 | 65.5165 | 774 | 771.9907 | 56.2012 | 0.53635 | 43.4896 | 43.2509 | 494 | 0 | 0 | 0 | 0 | 0 | 0 | 0 | 47.9818 | 1.5964 | 0.0037616 | 0.059679 | 100 | 0.97295 | 0 | 1.8129 | 3134.3403 | 85.4058 | 3.1939
2025-07-23 13:09 | 1.5939 | 1.5927 | 241.3889 | 243.0382 | 1.6493 | 0.31098 | 0.57133 | 0.051794 | 85.178 | 85.6337 | 65.5382 | 774 | 771.9907 | 56.2012 | 0.5327 | 43.4896 | 43.2509 | 494 | 0 | 0 | 0 | 0 | 0 | 0 | 0 | 47.9818 | 1.5926 | 0.0059317 | 0.065104 | 99.9819 | 0.98741 | 0 | 1.8129 | 3134.3403 | 85.4058 | 3.1866
2025-07-23 13:09 | 1.6036 | 1.6001 | 242.7257 | 241.6667 | 1.059 | 0.31765 | 0.57125 | 0.051432 | 85.178 | 85.6337 | 65.5382 | 774 | 771.9907 | 56.2012 | 0.52897 | 43.4896 | 43.2509 | 494 | 0 | 0 | 0 | 0 | 0 | 0 | 0 | 47.9384 | 1.6024 | 0.009838 | 0.037977 | 99.9277 | 0.99465 | 0 | 1.8129 | 3134.3403 | 85.4058 | 3.2037
2025-07-23 13:09 | 1.6026 | 1.6013 | 242.5521 | 241.8403 | 0.71179 | 0.31896 | 0.57067 | 0.051288 | 85.1128 | 85.6337 | 65.5382 | 774 | 773.1481 | 56.2012 | 0.52687 | 43.4679 | 43.2509 | 494 | 0 | 0 | 0 | 0 | 0 | 0 | 0 | 47.9384 | 1.603 | 0.0018808 | 0.021701 | 99.9204 | 0.97656 | 0 | 1.8129 | 3139.0395 | 85.3733 | 3.2038
2025-07-23 13:09 | 1.5988 | 1.5979 | 242.309 | 242.2396 | 0.069473 | 0.31673 | 0.57125 | 0.051432 | 85.1128 | 85.6337 | 65.5382 | 774 | 771.9907 | 56.2012 | 0.52376 | 43.4679 | 43.2509 | 494 | 0 | 0 | 0 | 0 | 0 | 0 | 0 | 47.9167 | 1.5977 | 0.0031829 | 0.07053 | 99.9819 | 0.98741 | 0 | 1.8129 | 3134.3403 | 85.3733 | 3.1968
2025-07-23 13:09 | 1.5953 | 1.5949 | 241.6493 | 242.5173 | 0.86804 | 0.31293 | 0.57133 | 0.051432 | 85.1345 | 85.6337 | 65.5382 | 774 | 771.9907 | 56.2012 | 0.52069 | 43.4245 | 43.2509 | 494 | 0 | 0 | 0 | 0 | 0 | 0 | 0 | 47.9167 | 1.5958 | 0.0028935 | 0.043403 | 99.9964 | 0.98741 | 0 | 1.8129 | 3134.3403 | 85.3841 | 3.1902
2025-07-23 13:09 | 1.6008 | 1.599 | 241.9271 | 242.2396 | 0.31247 | 0.30962 | 0.57125 | 0.051288 | 85.1128 | 85.6337 | 65.5382 | 774 | 773.1481 | 56.2012 | 0.51667 | 43.4679 | 43.2292 | 494 | 0 | 0 | 0 | 0 | 0 | 0 | 0 | 47.9167 | 1.5975 | 0.013889 | 0.065104 | 100 | 1.0055 | 0 | 1.8129 | 3139.0395 | 85.3733 | 3.1998
2025-07-23 13:10 | 1.6007 | 1.5995 | 242.2569 | 241.9618 | 0.29515 | 0.3208 | 0.57234 | 0.051432 | 85.1128 | 85.6337 | 65.5382 | 774 | 771.9907 | 56.2012 | 0.51458 | 43.4245 | 43.2292 | 494 | 0 | 0 | 0 | 0 | 0 | 0 | 0 | 47.8516 | 1.5998 | 0.0017361 | 0.043403 | 99.9892 | 1.0055 | 0 | 1.8129 | 3134.3403 | 85.3733 | 3.2002
2025-07-23 13:10 | 1.5961 | 1.5948 | 241.6319 | 242.8993 | 1.2673 | 0.30887 | 0.57067 | 0.051288 | 85.1128 | 85.6337 | 65.5382 | 774 | 771.9907 | 56.2012 | 0.5111 | 43.4245 | 43.2292 | 494 | 0 | 0 | 0 | 0 | 0 | 0 | 0 | 47.8516 | 1.5945 | 0.0054977 | 0.097656 | 99.9494 | 0.96209 | 0 | 1.8129 | 3134.3403 | 85.3733 | 3.1908
2025-07-23 13:10 | 1.5978 | 1.5972 | 241.3542 | 242.4653 | 1.1111 | 0.31066 | 0.57067 | 0.051432 | 85.1128 | 85.5903 | 65.5382 | 774 | 771.9907 | 56.3151 | 0.50702 | 43.4245 | 43.2292 | 494 | 0 | 0 | 0 | 0 | 0 | 0 | 0 | 47.8299 | 1.5962 | 0.01331 | 0.086806 | 99.9602 | 0.97656 | 0 | 1.8166 | 3134.3403 | 85.3516 | 3.195
2025-07-23 13:10 | 1.6027 | 1.6014 | 242.1528 | 242.0139 | 0.13889 | 0.31646 | 0.57075 | 0.051288 | 85.1128 | 85.5903 | 65.5382 | 774 | 771.9907 | 56.2012 | 0.50365 | 43.4679 | 43.2292 | 494 | 0 | 0 | 0 | 0 | 0 | 0 | 0 | 47.8299 | 1.6014 | 0.011863 | 0.086806 | 100 | 0.98741 | 0 | 1.8129 | 3134.3403 | 85.3516 | 3.2041
2025-07-23 13:10 | 1.6037 | 1.602 | 242.7952 | 240.7465 | 2.0486 | 0.32053 | 0.57075 | 0.051432 | 85.1128 | 85.5903 | 65.5382 | 774 | 773.206 | 56.2012 | 0.50058 | 43.4679 | 43.2292 | 494 | 0 | 0 | 0 | 0 | 0 | 0 | 0 | 47.8299 | 1.6046 | 0.0047743 | 0.037977 | 100 | 0.98018 | 0 | 1.8129 | 3139.2744 | 85.3516 | 3.2057
2025-07-23 13:10 | 1.5985 | 1.5975 | 241.8403 | 241.5451 | 0.29515 | 0.31717 | 0.57067 | 0.051288 | 85.1345 | 85.5903 | 65.5382 | 774 | 772.0486 | 56.2012 | 0.50922 | 43.4679 | 43.2292 | 494 | 0 | 0 | 0 | 0 | 0 | 0 | 0 | 47.8082 | 1.5975 | 0.0023148 | 0.027127 | 99.9494 | 1.0019 | 0 | 1.8129 | 3134.5755 | 85.3624 | 3.196
2025-07-23 13:10 | 1.5952 | 1.594 | 241.5625 | 242.6389 | 1.0764 | 0.31418 | 0.57067 | 0.051432 | 85.1345 | 85.5903 | 65.5382 | 774 | 772.0486 | 56.2012 | 0.52282 | 43.4245 | 43.2292 | 494 | 0 | 0 | 0 | 0 | 0 | 0 | 0 | 47.7648 | 1.5939 | 0.0036169 | 0.065104 | 99.9819 | 0.99103 | 0 | 1.8129 | 3134.5755 | 85.3624 | 3.1892
2025-07-23 13:10 | 1.5969 | 1.5977 | 240.9896 | 242.7431 | 1.7535 | 0.30686 | 0.57125 | 0.051288 | 85.1128 | 85.5903 | 65.5382 | 774 | 771.9907 | 56.212 | 0.53566 | 43.4679 | 43.2292 | 494 | 0 | 0 | 0 | 0 | 0 | 0 | 0 | 47.7431 | 1.5958 | 0.004919 | 0.092231 | 99.9602 | 1.0091 | 0 | 1.8133 | 3134.3403 | 85.3516 | 3.1946
2025-07-23 13:11 | 1.6066 | 1.6047 | 242.3437 | 240.9722 | 1.3715 | 0.31641 | 0.57125 | 0.051288 | 85.1128 | 85.5903 | 65.5382 | 774 | 773.1481 | 56.3097 | 0.54615 | 43.4028 | 43.2292 | 494 | 0 | 0 | 0 | 0 | 0 | 0 | 0 | 47.7431 | 1.6056 | 0.012153 | 0.048828 | 100 | 0.99465 | 0 | 1.8164 | 3139.0395 | 85.3516 | 3.2114
2025-07-23 13:11 | 1.6024 | 1.6011 | 242.7952 | 241.6667 | 1.1285 | 0.3189 | 0.57125 | 0.051288 | 85.1128 | 85.5903 | 65.5382 | 774 | 773.1481 | 56.2012 | 0.55773 | 43.4028 | 43.2292 | 494 | 0 | 0 | 0 | 0 | 0 | 0 | 0 | 47.7431 | 1.601 | 0.0018808 | 0.021701 | 100 | 0.99465 | 0 | 1.8129 | 3139.0395 | 85.3516 | 3.2036
2025-07-23 13:11 | 1.5927 | 1.5922 | 241.4757 | 242.6215 | 1.1458 | 0.31424 | 0.57125 | 0.051288 | 85.0911 | 85.5903 | 65.5382 | 774 | 772.0486 | 56.3097 | 0.56872 | 43.4028 | 43.2292 | 494 | 0 | 0 | 0 | 0 | 0 | 0 | 0 | 47.7214 | 1.5922 | 0.0028935 | 0.016276 | 100 | 1.0019 | 0 | 1.8164 | 3134.5755 | 85.3407 | 3.1849
2025-07-23 13:11 | 1.5985 | 1.599 | 241.6146 | 242.3437 | 0.72916 | 0.31288 | 0.57075 | 0.051288 | 85.0911 | 85.5903 | 65.5382 | 774 | 773.1481 | 56.3097 | 0.57733 | 43.4028 | 43.2075 | 494 | 0 | 0 | 0 | 0 | 0 | 0 | 0 | 47.7214 | 1.5975 | 0.013021 | 0.048828 | 99.9892 | 1.0055 | 0 | 1.8164 | 3139.0395 | 85.3407 | 3.1975
2025-07-23 13:11 | 1.6049 | 1.6033 | 242.1528 | 241.5278 | 0.625 | 0.32037 | 0.57067 | 0.051288 | 85.0911 | 85.5903 | 65.5382 | 774 | 771.9907 | 56.0927 | 0.58608 | 43.4028 | 43.2075 | 494 | 0 | 0 | 0 | 0 | 0 | 0 | 0 | 47.7214 | 1.6037 | 0.010272 | 0.07053 | 99.9964 | 1.0091 | 0 | 1.8094 | 3134.3403 | 85.3407 | 3.2082
2025-07-23 13:11 | 1.5971 | 1.5958 | 241.7708 | 241.8229 | 0.052109 | 0.31988 | 0.57227 | 0.051288 | 85.0911 | 85.5903 | 65.5382 | 774 | 771.7444 | 56.5321 | 0.59455 | 43.4028 | 43.2075 | 494 | 0 | 0 | 0 | 0 | 0 | 0 | 0 | 47.6562 | 1.5959 | 0.0030382 | 0.016276 | 99.9277 | 0.99465 | 0 | 1.8236 | 3133.3401 | 85.3407 | 3.1929
2025-07-23 13:11 | 1.599 | 1.5979 | 240.8854 | 242.5347 | 1.6493 | 0.31288 | 0.57335 | 0.051432 | 85.0911 | 85.5686 | 65.5382 | 774 | 773.8166 | 56.2012 | 0.60145 | 43.4028 | 43.2075 | 494 | 0 | 0 | 0 | 0 | 0 | 0 | 0 | 47.678 | 1.5972 | 0.0052083 | 0.065104 | 100 | 0.97295 | 0 | 1.8129 | 3141.7535 | 85.3299 | 3.1969
2025-07-23 13:12 | 1.6001 | 1.5984 | 241.6319 | 241.9097 | 0.27779 | 0.30962 | 0.57169 | 0.051288 | 85.0911 | 85.5686 | 65.5382 | 774 | 772.4161 | 56.4182 | 0.60912 | 43.4028 | 43.2075 | 494 | 0 | 0 | 0 | 0 | 0 | 0 | 0 | 47.6345 | 1.5969 | 0.013744 | 0.07053 | 100 | 0.98741 | 0 | 1.8199 | 3136.0673 | 85.3299 | 3.1985
2025-07-23 13:12 | 1.6037 | 1.6011 | 241.9097 | 241.3021 | 0.60767 | 0.31733 | 0.57125 | 0.051288 | 85.0911 | 85.5686 | 65.5382 | 774 | 772.0486 | 56.2012 | 0.61531 | 43.4028 | 43.2075 | 494 | 0 | 0 | 0 | 0 | 0 | 0 | 0 | 47.6345 | 1.6024 | 0.011574 | 0.07053 | 99.9277 | 0.99465 | 0 | 1.8129 | 3134.5755 | 85.3299 | 3.2049
2025-07-23 13:12 | 1.6007 | 1.5985 | 241.4757 | 241.7535 | 0.27777 | 0.31532 | 0.57227 | 0.051288 | 85.0911 | 85.5686 | 65.5382 | 774 | 774.5827 | 56.3097 | 0.62341 | 43.4028 | 43.2075 | 494 | 0 | 0 | 0 | 0 | 0 | 0 | 0 | 47.5911 | 1.5994 | 0.0020255 | 0.059679 | 100 | 0.99103 | 0 | 1.8164 | 3144.8641 | 85.3299 | 3.1992
2025-07-23 13:12 | 1.5964 | 1.5948 | 240.9549 | 242.6389 | 1.684 | 0.31239 | 0.57125 | 0.051432 | 85.0911 | 85.5469 | 65.5382 | 774 | 775.5209 | 56.2012 | 0.62977 | 43.4028 | 43.2075 | 494 | 0 | 0 | 0 | 0 | 0 | 0 | 0 | 47.5911 | 1.5951 | 0.0046296 | 0.07053 | 99.9602 | 1.0091 | 0 | 1.8129 | 3148.673 | 85.319 | 3.1911
2025-07-23 13:12 | 1.6081 | 1.606 | 242.4132 | 240.8333 | 1.5799 | 0.32151 | 0.57342 | 0.051432 | 85.0911 | 85.5686 | 65.5382 | 774 | 776.6204 | 56.2012 | 0.63516 | 43.4028 | 43.2075 | 494 | 0 | 0 | 0 | 0 | 0 | 0 | 0 | 47.5911 | 1.6068 | 0.012153 | 0.075955 | 99.9602 | 0.98018 | 0 | 1.8129 | 3153.137 | 85.3299 | 3.2141
2025-07-23 13:12 | 1.6013 | 1.6 | 242.5521 | 241.441 | 1.1111 | 0.31489 | 0.57227 | 0.051432 | 85.0911 | 85.5686 | 65.5382 | 774 | 776.7361 | 56.3097 | 0.64258 | 43.4028 | 43.2075 | 494 | 0 | 0 | 0 | 0 | 0 | 0 | 0 | 47.5694 | 1.6 | 0.0018808 | 0.021701 | 99.9964 | 0.97295 | 0 | 1.8164 | 3153.6071 | 85.3299 | 3.2012
2025-07-23 13:12 | 1.5995 | 1.5997 | 242.4479 | 241.7708 | 0.67709 | 0.32205 | 0.57133 | 0.051288 | 85.0911 | 85.5686 | 65.5382 | 774 | 776.6204 | 56.2012 | 0.64956 | 43.4028 | 43.2075 | 494 | 0 | 0 | 0 | 0 | 0 | 0 | 0 | 47.5694 | 1.6004 | 0.0024595 | 0.048828 | 99.9566 | 0.99465 | 0 | 1.8129 | 3153.137 | 85.3299 | 3.1992
2025-07-23 13:12 | 1.5971 | 1.5958 | 241.2847 | 242.3785 | 1.0938 | 0.31 | 0.57234 | 0.051432 | 85.0911 | 85.5686 | 65.5382 | 774 | 773.1481 | 56.3151 | 0.65412 | 43.4028 | 43.2075 | 494 | 0 | 0 | 0 | 0 | 0 | 0 | 0 | 47.5694 | 1.5956 | 0.0034722 | 0.086806 | 100 | 1.0055 | 0 | 1.8166 | 3139.0395 | 85.3299 | 3.1929
2025-07-23 13:13 | 1.5988 | 1.5964 | 241.1111 | 242.1875 | 1.0764 | 0.31272 | 0.57227 | 0.051288 | 85.0911 | 85.5686 | 65.5382 | 774 | 771.9907 | 56.2012 | 0.65958 | 43.4028 | 43.2075 | 494 | 0 | 0 | 0 | 0 | 0 | 0 | 0 | 47.5043 | 1.5951 | 0.011429 | 0.075955 | 100 | 0.98018 | 0 | 1.8129 | 3134.3403 | 85.3299 | 3.1952
2025-07-23 13:13 | 1.6019 | 1.6027 | 242.2743 | 240.9722 | 1.3021 | 0.31483 | 0.57227 | 0.051288 | 85.0911 | 85.5686 | 65.5382 | 774 | 776.6204 | 56.0927 | 0.65744 | 43.3811 | 43.2075 | 494 | 0 | 0 | 0 | 0 | 0 | 0 | 0 | 47.5043 | 1.6024 | 0.0046296 | 0.037977 | 99.9964 | 0.96209 | 0 | 1.8094 | 3153.137 | 85.3299 | 3.2046
2025-07-23 13:13 | 1.5953 | 1.5948 | 241.5104 | 241.8056 | 0.29515 | 0.31836 | 0.57227 | 0.051432 | 85.0911 | 85.5686 | 65.5382 | 774 | 772.0132 | 56.2012 | 0.66395 | 43.3811 | 43.2075 | 494 | 0 | 0 | 0 | 0 | 0 | 0 | 0 | 47.4826 | 1.5942 | 0.0034722 | 0.065104 | 99.9747 | 1.0163 | 0 | 1.8129 | 3134.4317 | 85.3299 | 3.1901
2025-07-23 13:13 | 1.5965 | 1.5946 | 240.7465 | 242.3785 | 1.632 | 0.30881 | 0.57335 | 0.051288 | 85.0911 | 85.5686 | 65.5382 | 774 | 776.6204 | 55.9896 | 0.66544 | 43.3811 | 43.2075 | 494 | 0 | 0 | 0 | 0 | 0 | 0 | 0 | 47.4826 | 1.5952 | 0.0052083 | 0.075955 | 99.9602 | 0.97295 | 0 | 1.8061 | 3153.137 | 85.3299 | 3.1911
2025-07-23 13:13 | 1.6045 | 1.6032 | 241.8403 | 240.9375 | 0.9028 | 0.31646 | 0.57342 | 0.051288 | 85.0911 | 85.5686 | 65.5382 | 774 | 772.1726 | 56.3097 | 0.6582 | 43.3811 | 43.1424 | 494 | 0 | 0 | 0 | 0 | 0 | 0 | 0 | 47.4826 | 1.6032 | 0.013166 | 0.043403 | 100 | 0.97656 | 0 | 1.8164 | 3135.0787 | 85.3299 | 3.2076
2025-07-23 13:13 | 1.6037 | 1.602 | 242.2049 | 241.0417 | 1.1632 | 0.32205 | 0.57227 | 0.051288 | 85.0911 | 85.5469 | 65.5382 | 774 | 772.7709 | 56.646 | 0.65234 | 43.3811 | 43.1424 | 494 | 0 | 0 | 0 | 0 | 0 | 0 | 0 | 47.4609 | 1.6024 | 0.010417 | 0.037977 | 100 | 0.97656 | 0 | 1.8273 | 3137.508 | 85.319 | 3.2057
2025-07-23 13:13 | 1.5971 | 1.5965 | 241.3368 | 241.3194 | 0.017365 | 0.31494 | 0.57227 | 0.051288 | 85.0911 | 85.5686 | 65.5382 | 774 | 775.0612 | 56.3097 | 0.64837 | 43.3811 | 43.1424 | 494 | 0 | 0 | 0 | 0 | 0 | 0 | 0 | 47.4609 | 1.5981 | 0.0023148 | 0.065104 | 99.9747 | 0.97656 | 0 | 1.8164 | 3146.8066 | 85.3299 | 3.1936
2025-07-23 13:14 | 1.5991 | 1.5975 | 241.2847 | 242.4653 | 1.1805 | 0.31429 | 0.57234 | 0.051432 | 85.0911 | 85.5686 | 65.5382 | 774 | 773.2153 | 56.4236 | 0.64265 | 43.3811 | 43.1424 | 494 | 0 | 0 | 0 | 0 | 0 | 0 | 0 | 47.4609 | 1.5964 | 0.004919 | 0.027127 | 99.9892 | 0.99103 | 0 | 1.8201 | 3139.3123 | 85.3299 | 3.1966
2025-07-23 13:14 | 1.5971 | 1.5953 | 240.4861 | 242.5347 | 2.0486 | 0.30952 | 0.57342 | 0.051432 | 85.0477 | 85.5686 | 65.5382 | 774 | 775.5209 | 56.6406 | 0.63831 | 43.3811 | 43.1424 | 494 | 0 | 0 | 0 | 0 | 0 | 0 | 0 | 47.3958 | 1.5959 | 0.0091146 | 0.086806 | 99.9892 | 0.99465 | 0 | 1.8271 | 3148.673 | 85.3082 | 3.1924
2025-07-23 13:14 | 1.6047 | 1.6027 | 241.8577 | 241.0938 | 0.76389 | 0.3176 | 0.57342 | 0.051288 | 85.0477 | 85.5686 | 65.5382 | 774 | 775.1023 | 56.7546 | 0.63364 | 43.3811 | 43.1424 | 494 | 0 | 0 | 0 | 0 | 0 | 0 | 0 | 47.3958 | 1.6032 | 0.012153 | 0.037977 | 100 | 1.0055 | 0 | 1.8308 | 3146.9735 | 85.3082 | 3.2075
2025-07-23 13:14 | 1.6013 | 1.6 | 242.1181 | 240.8854 | 1.2326 | 0.31624 | 0.57227 | 0.051432 | 85.0477 | 85.5686 | 65.5382 | 774 | 773.034 | 56.6406 | 0.63061 | 43.3811 | 43.1424 | 494 | 0 | 0 | 0 | 0 | 0 | 0 | 0 | 47.3958 | 1.602 | 0.0023148 | 0.048828 | 99.9892 | 0.99103 | 0 | 1.8271 | 3138.5762 | 85.3082 | 3.2012
2025-07-23 13:14 | 1.5958 | 1.5943 | 240.8854 | 241.7361 | 0.85069 | 0.31494 | 0.57342 | 0.051288 | 85.0477 | 85.5686 | 65.5382 | 774 | 771.9907 | 56.646 | 0.62717 | 43.3377 | 43.1424 | 494 | 0 | 0 | 0 | 0 | 0 | 0 | 0 | 47.3741 | 1.5959 | 0.0030382 | 0.043403 | 100 | 1.0091 | 0 | 1.8273 | 3134.3403 | 85.3082 | 3.1901
2025-07-23 13:14 | 1.5991 | 1.5995 | 240.625 | 242.1875 | 1.5625 | 0.30903 | 0.57125 | 0.051432 | 85.0477 | 85.5686 | 65.5382 | 774 | 773.5922 | 56.6406 | 0.622 | 43.316 | 43.1424 | 494 | 0 | 0 | 0 | 0 | 0 | 0 | 0 | 47.3741 | 1.5981 | 0.013744 | 0.065104 | 100 | 0.98018 | 0 | 1.8271 | 3140.8423 | 85.3082 | 3.1986
2025-07-23 13:14 | 1.6043 | 1.6026 | 241.4236 | 241.4062 | 0.01738 | 0.31651 | 0.57125 | 0.051288 | 85.0477 | 85.5686 | 65.5382 | 774 | 771.9907 | 56.2012 | 0.61755 | 43.316 | 43.1424 | 494 | 0 | 0 | 0 | 0 | 0 | 0 | 0 | 47.3524 | 1.6026 | 0.013744 | 0.059679 | 100 | 0.98741 | 0 | 1.8129 | 3134.3403 | 85.3082 | 3.2069
2025-07-23 13:14 | 1.606 | 1.6039 | 242.2049 | 240.6076 | 1.5972 | 0.32275 | 0.57125 | 0.051432 | 85.0477 | 85.5686 | 65.5382 | 774 | 772.7374 | 56.2012 | 0.6135 | 43.3377 | 43.1424 | 494 | 0 | 0 | 0 | 0 | 0 | 0 | 0 | 47.3524 | 1.6046 | 0.0076678 | 0.043403 | 100 | 1.0091 | 0 | 1.8129 | 3137.372 | 85.3082 | 3.2099
2025-07-23 13:15 | 1.5965 | 1.5958 | 241.3889 | 241.6146 | 0.22568 | 0.31293 | 0.57227 | 0.051288 | 85.0477 | 85.5686 | 65.5382 | 774 | 774.187 | 56.2012 | 0.61115 | 43.316 | 43.1424 | 494 | 0 | 0 | 0 | 0 | 0 | 0 | 0 | 47.2873 | 1.5971 | 0.0024595 | 0.048828 | 99.9819 | 0.99465 | 0 | 1.8129 | 3143.2574 | 85.3082 | 3.1923
2025-07-23 13:15 | 1.5953 | 1.5936 | 240.3299 | 242.5694 | 2.2396 | 0.31017 | 0.57234 | 0.051288 | 85.0477 | 85.5686 | 65.5382 | 774 | 772.4319 | 55.9787 | 0.60742 | 43.316 | 43.1207 | 494 | 0 | 0 | 0 | 0 | 0 | 0 | 0 | 47.2873 | 1.5936 | 0.0059317 | 0.065104 | 99.9964 | 1.0019 | 0 | 1.8058 | 3136.1316 | 85.3082 | 3.1889
2025-07-23 13:15 | 1.599 | 1.5991 | 241.0417 | 241.7535 | 0.71182 | 0.31234 | 0.57227 | 0.051288 | 85.0477 | 85.5686 | 65.5382 | 774 | 774.9822 | 56.2012 | 0.60276 | 43.316 | 43.1207 | 494 | 0 | 0 | 0 | 0 | 0 | 0 | 0 | 47.2873 | 1.5975 | 0.012008 | 0.075955 | 99.9675 | 1.0055 | 0 | 1.8129 | 3146.4858 | 85.3082 | 3.1981
2025-07-23 13:15 | 1.6021 | 1.6013 | 241.7708 | 241.1632 | 0.60762 | 0.31527 | 0.57227 | 0.051288 | 85.0477 | 85.5686 | 65.5382 | 774 | 771.9907 | 56.2012 | 0.59961 | 43.3377 | 43.1207 | 494 | 0 | 0 | 0 | 0 | 0 | 0 | 0 | 47.309 | 1.6007 | 0.009838 | 0.048828 | 99.9494 | 1.0163 | 0 | 1.8129 | 3134.3403 | 85.3082 | 3.2034
2025-07-23 13:15 | 1.6017 | 1.6003 | 241.7882 | 240.5382 | 1.25 | 0.32069 | 0.57371 | 0.051288 | 85.0477 | 85.5686 | 65.5382 | 774 | 772.4483 | 56.6406 | 0.59719 | 43.316 | 43.1207 | 494 | 0 | 0 | 0 | 0 | 0 | 0 | 0 | 47.2656 | 1.6007 | 0.0017361 | 0.059679 | 99.9855 | 0.99103 | 0 | 1.8271 | 3136.1982 | 85.3082 | 3.202
2025-07-23 13:15 | 1.5982 | 1.5969 | 241.5798 | 241.5972 | 0.017365 | 0.31755 | 0.57227 | 0.051432 | 85.0477 | 85.5686 | 65.5382 | 774 | 775.5209 | 56.2012 | 0.59339 | 43.3377 | 43.1207 | 494 | 0 | 0 | 0 | 0 | 0 | 0 | 0 | 47.2656 | 1.5988 | 0.0028935 | 0.043403 | 99.9819 | 0.98741 | 0 | 1.8129 | 3148.673 | 85.3082 | 3.1952
2025-07-23 13:15 | 1.5959 | 1.5948 | 240.5208 | 242.2049 | 1.684 | 0.31201 | 0.57436 | 0.051288 | 85.0477 | 85.5686 | 65.5382 | 774 | 775.5209 | 56.2012 | 0.58901 | 43.316 | 43.1207 | 494 | 0 | 0 | 0 | 0 | 0 | 0 | 0 | 47.2222 | 1.5948 | 0.0052083 | 0.048828 | 99.9747 | 0.97656 | 0 | 1.8129 | 3148.673 | 85.3082 | 3.1907
2025-07-23 13:16 | 1.6055 | 1.603 | 241.1979 | 240.6423 | 0.55559 | 0.31055 | 0.57342 | 0.051288 | 85.0477 | 85.5686 | 65.5382 | 774 | 771.9907 | 56.3151 | 0.585 | 43.316 | 43.1207 | 494 | 0 | 0 | 0 | 0 | 0 | 0 | 0 | 47.2222 | 1.6034 | 0.01331 | 0.059679 | 99.9855 | 1.0163 | 0 | 1.8166 | 3134.3403 | 85.3082 | 3.2085
2025-07-23 13:16 | 1.6037 | 1.6024 | 241.8229 | 240.5382 | 1.2847 | 0.31565 | 0.57234 | 0.051288 | 85.0477 | 85.5469 | 65.5382 | 774 | 772.0486 | 56.2012 | 0.58163 | 43.3377 | 43.1207 | 494 | 0 | 0 | 0 | 0 | 0 | 0 | 0 | 47.2222 | 1.6034 | 0.010417 | 0.075955 | 99.9711 | 0.98741 | 0 | 1.8129 | 3134.5755 | 85.2973 | 3.2062
2025-07-23 13:16 | 1.5971 | 1.5953 | 241.3889 | 241.2326 | 0.15627 | 0.31836 | 0.57552 | 0.051288 | 85.0477 | 85.5686 | 65.5382 | 774 | 771.9907 | 56.2012 | 0.57946 | 43.3377 | 43.1207 | 494 | 0 | 0 | 0 | 0 | 0 | 0 | 0 | 47.1788 | 1.5977 | 0.0030382 | 0.048828 | 100 | 1.0163 | 0 | 1.8129 | 3134.3403 | 85.3082 | 3.1924
2025-07-23 13:16 | 1.5964 | 1.5958 | 240.816 | 241.5278 | 0.71179 | 0.31261 | 0.57545 | 0.051288 | 85.0477 | 85.5686 | 65.5382 | 774 | 773.1481 | 56.2012 | 0.57541 | 43.2943 | 43.1207 | 494 | 0 | 0 | 0 | 0 | 0 | 0 | 0 | 47.1788 | 1.5951 | 0.0034722 | 0.059679 | 100 | 1.0163 | 0 | 1.8129 | 3139.0395 | 85.3082 | 3.1921
2025-07-23 13:16 | 1.5946 | 1.5927 | 240.1736 | 242.0486 | 1.875 | 0.31152 | 0.57227 | 0.051432 | 85.0477 | 85.5686 | 65.5382 | 774 | 772.9585 | 56.0927 | 0.5714 | 43.2943 | 43.1207 | 494 | 0 | 0 | 0 | 0 | 0 | 0 | 0 | 47.1354 | 1.5911 | 0.0054977 | 0.043403 | 99.9675 | 0.97295 | 0 | 1.8094 | 3138.2696 | 85.3082 | 3.1874
2025-07-23 13:16 | 1.6042 | 1.602 | 241.6146 | 240.2951 | 1.3194 | 0.31532 | 0.57082 | 0.051288 | 85.0477 | 85.5686 | 65.5382 | 774 | 773.206 | 56.212 | 0.56735 | 43.2943 | 43.1207 | 494 | 0 | 0 | 0 | 0 | 0 | 0 | 0 | 47.1354 | 1.603 | 0.012008 | 0.037977 | 99.9602 | 1.0091 | 0 | 1.8133 | 3139.2744 | 85.3082 | 3.2062
2025-07-23 13:16 | 1.6024 | 1.6005 | 241.9097 | 240.7986 | 1.1111 | 0.31505 | 0.57067 | 0.051432 | 85.0477 | 85.5686 | 65.5165 | 774 | 773.1481 | 56.2012 | 0.56492 | 43.2943 | 43.1207 | 494 | 0 | 0 | 0 | 0 | 0 | 0 | 0 | 47.1354 | 1.6011 | 0.0017361 | 0.027127 | 99.9566 | 0.98741 | 0 | 1.8129 | 3139.0395 | 85.3082 | 3.203
2025-07-23 13:16 | 1.594 | 1.5923 | 240.7465 | 241.9097 | 1.1632 | 0.31326 | 0.57075 | 0.051288 | 85.0477 | 85.5686 | 65.4731 | 774 | 771.7236 | 56.2012 | 0.5621 | 43.2943 | 43.1207 | 494 | 0 | 0 | 0 | 0 | 0 | 0 | 0 | 47.1137 | 1.5926 | 0.0031829 | 0.065104 | 99.9892 | 1.0019 | 0 | 1.8129 | 3133.2556 | 85.3082 | 3.1863
2025-07-23 13:17 | 1.599 | 1.5991 | 240.6423 | 241.25 | 0.60765 | 0.31169 | 0.57335 | 0.051288 | 85.0477 | 85.5686 | 65.5165 | 774 | 773.206 | 56.2012 | 0.55776 | 43.2943 | 43.1207 | 494 | 0 | 0 | 0 | 0 | 0 | 0 | 0 | 47.1137 | 1.5981 | 0.013021 | 0.027127 | 99.9964 | 0.99465 | 0 | 1.8129 | 3139.2744 | 85.3082 | 3.1981
2025-07-23 13:17 | 1.6037 | 1.6021 | 241.684 | 240.1736 | 1.5104 | 0.31651 | 0.57227 | 0.051432 | 85.0477 | 85.5469 | 65.5165 | 774 | 773.206 | 56.2012 | 0.55393 | 43.2943 | 43.0773 | 494 | 0 | 0 | 0 | 0 | 0 | 0 | 0 | 47.1137 | 1.6029 | 0.012008 | 0.043403 | 100 | 0.97295 | 0 | 1.8129 | 3139.2744 | 85.2973 | 3.2059
2025-07-23 13:17 | 1.5765 | 1.5765 | 241.9271 | 240.3646 | 1.5625 | 0.3144 | 0.57227 | 0.051288 | 85.0477 | 85.5686 | 65.5165 | 774 | 773.1481 | 56.2012 | 0.54872 | 43.2943 | 43.0773 | 494 | 0 | 0 | 0 | 0 | 0 | 0 | 0 | 47.092 | 1.5744 | 0.014323 | 0.0054253 | 99.9385 | 1.0019 | 0 | 1.8129 | 3139.0395 | 85.3082 | 3.1531
2025-07-23 13:17 | 1.5716 | 1.5707 | 241.2847 | 240.5729 | 0.71182 | 0.32069 | 0.57133 | 0.051288 | 85.0477 | 85.5686 | 65.5165 | 774 | 772.0486 | 56.2012 | 0.54525 | 43.2943 | 43.0773 | 494 | 0 | 0 | 0 | 0 | 0 | 0 | 0 | 47.0486 | 1.5706 | 0.0043403 | 0 | 100 | 1.0308 | 0 | 1.8129 | 3134.5755 | 85.3082 | 3.1424
2025-07-23 13:17 | 1.5774 | 1.5761 | 241.1806 | 241.0938 | 0.086792 | 0.31868 | 0.56865 | 0.051288 | 85.0477 | 85.5686 | 65.4731 | 774 | 773.1481 | 56.2012 | 0.54055 | 43.2943 | 43.0773 | 494 | 0 | 0 | 0 | 0 | 0 | 0 | 0 | 47.0269 | 1.5765 | 0.0018808 | 0 | 52.9912 | 1.0055 | 0 | 1.8129 | 3139.0395 | 85.3082 | 3.1535
2025-07-23 13:17 | 1.5676 | 1.5655 | 238.941 | 243.1076 | 4.1667 | 0.3151 | 0.56858 | 0.051288 | 85.0477 | 85.5686 | 65.4731 | 774 | 771.6381 | 55.8757 | 0.52973 | 43.2943 | 43.0773 | 494 | 0 | 0 | 0 | 0 | 0 | 0 | 0 | 47.0269 | 1.5677 | 0.0024595 | 0 | 0 | 0.97295 | 0 | 1.8024 | 3132.9084 | 85.3082 | 3.1331
2025-07-23 13:17 | 1.5898 | 1.5881 | 240.1736 | 241.9618 | 1.7882 | 0.32232 | 0.56843 | 0.051288 | 85.0477 | 85.5686 | 65.5165 | 575 | 573.3975 | 55.5447 | 0.52626 | 43.2943 | 43.0773 | 494 | 0 | 0 | 0 | 0 | 0 | 0 | 0 | 47.0052 | 1.59 | 0.00072338 | 0 | 0 | 0.98741 | 0 | 1.7918 | 2328.0368 | 85.3082 | 3.178
2025-07-23 13:18 | 1.5997 | 1.5984 | 240.0174 | 241.3021 | 1.2847 | 0.30669 | 0.56843 | 0.051432 | 85.0477 | 85.5903 | 65.5165 | 575 | 573.1825 | 55.1053 | 0.52065 | 43.2943 | 43.0773 | 494 | 0 | 0 | 0 | 0 | 0 | 0 | 0 | 47.0052 | 1.5987 | 0.0065104 | 0 | 0 | 0.99465 | 0 | 1.7776 | 2327.1638 | 85.319 | 3.1981
2025-07-23 13:18 | 1.5964 | 1.5946 | 239.8958 | 241.25 | 1.3542 | 0.31451 | 0.56742 | 0.051288 | 85.0477 | 85.5903 | 65.5165 | 575 | 573.3819 | 54.3349 | 0.51725 | 43.2943 | 43.0773 | 494 | 0 | 0 | 0 | 0 | 0 | 0 | 0 | 47.0052 | 1.5956 | 0.012008 | 0 | 0 | 0.96933 | 0 | 1.7527 | 2327.9736 | 85.319 | 3.191
2025-07-23 13:18 | 1.5985 | 1.5978 | 240.7465 | 239.7917 | 0.95483 | 0.32129 | 0.56742 | 0.051288 | 85.0477 | 85.5903 | 65.4514 | 575 | 573.4954 | 54.3403 | 0.51382 | 43.2943 | 43.0773 | 494 | 0 | 0 | 0 | 0 | 0 | 0 | 0 | 46.9401 | 1.5977 | 0.0013021 | 0 | 0 | 0.99103 | 0 | 1.7529 | 2328.4342 | 85.319 | 3.1963
2025-07-23 13:18 | 1.5935 | 1.5924 | 240.1389 | 240.3819 | 0.24306 | 0.31711 | 0.56742 | 0.051288 | 85.0477 | 85.5903 | 65.4514 | 575 | 573.4954 | 54.3349 | 0.51078 | 43.2943 | 43.0773 | 494 | 0 | 0 | 0 | 0 | 0 | 0 | 0 | 46.9618 | 1.5939 | 0.0026042 | 0 | 0 | 0.99103 | 0 | 1.7527 | 2328.4342 | 85.319 | 3.1859
2025-07-23 13:18 | 1.5906 | 1.5891 | 239.1667 | 241.1806 | 2.0139 | 0.31131 | 0.56959 | 0.051288 | 85.0477 | 85.5686 | 65.4514 | 575 | 573.4954 | 54.4488 | 0.50611 | 43.2943 | 43.0773 | 494 | 0 | 0 | 0 | 0 | 0 | 0 | 0 | 46.9184 | 1.5898 | 0.004919 | 0 | 0 | 0.99465 | 0 | 1.7564 | 2328.4342 | 85.3082 | 3.1797
2025-07-23 13:18 | 1.5972 | 1.5955 | 240.6771 | 239.9653 | 0.71179 | 0.31814 | 0.57075 | 0.051288 | 85.0477 | 85.5686 | 65.4514 | 575 | 573.5532 | 54.4488 | 0.50268 | 43.2509 | 43.0773 | 494 | 0 | 0 | 0 | 0 | 0 | 0 | 0 | 46.9184 | 1.5965 | 0.0010127 | 0 | 0 | 0.99103 | 0 | 1.7564 | 2328.6691 | 85.3082 | 3.1927
2025-07-23 13:18 | 1.5922 | 1.5898 | 240.1215 | 240.9375 | 0.81596 | 0.31494 | 0.57067 | 0.051288 | 85.0477 | 85.5686 | 65.4731 | 575 | 573.5532 | 54.4488 | 0.50358 | 43.2509 | 43.0773 | 494 | 0 | 0 | 0 | 0 | 0 | 0 | 0 | 46.875 | 1.5914 | 0.0023148 | 0 | 0 | 0.97295 | 0 | 1.7564 | 2328.6691 | 85.3082 | 3.182
2025-07-23 13:18 | 1.6072 | 1.6056 | 240.8333 | 239.5833 | 1.25 | 0.31538 | 0.56959 | 0.051288 | 85.0043 | 85.5686 | 65.5165 | 575 | 573.4954 | 54.4488 | 0.51534 | 43.2509 | 43.0773 | 494 | 0 | 0 | 0 | 0 | 0 | 0 | 0 | 46.875 | 1.6059 | 0.011574 | 0 | 0 | 0.98741 | 0 | 1.7564 | 2328.4342 | 85.2865 | 3.2128
2025-07-23 13:19 | 1.603 | 1.6013 | 240.4861 | 240 | 0.48613 | 0.317 | 0.56973 | 0.051432 | 85.0043 | 85.5686 | 65.5382 | 575 | 573.4954 | 54.4488 | 0.52814 | 43.2509 | 43.0773 | 494 | 0 | 0 | 0 | 0 | 0 | 0 | 0 | 46.875 | 1.602 | 0.0020255 | 0 | 0 | 0.97656 | 0 | 1.7564 | 2328.4342 | 85.2865 | 3.2043
2025-07-23 13:19 | 1.6007 | 1.6 | 240.0174 | 240.3819 | 0.36458 | 0.31293 | 0.56959 | 0.051288 | 85.026 | 85.5686 | 65.5599 | 575 | 573.4954 | 54.4488 | 0.53881 | 43.2509 | 43.0773 | 494 | 0 | 0 | 0 | 0 | 0 | 0 | 0 | 46.8533 | 1.5995 | 0.0024595 | 0 | 0 | 0.97656 | 0 | 1.7564 | 2328.4342 | 85.2973 | 3.2007
2025-07-23 13:19 | 1.5975 | 1.5959 | 239.5139 | 241.3368 | 1.8229 | 0.31234 | 0.56959 | 0.051288 | 85.026 | 85.5252 | 65.625 | 575 | 574.537 | 54.4488 | 0.54897 | 43.2509 | 43.0339 | 494 | 0 | 0 | 0 | 0 | 0 | 0 | 0 | 46.8533 | 1.5964 | 0.004919 | 0 | 0 | 0.97656 | 0 | 1.7564 | 2332.6636 | 85.2756 | 3.1934
2025-07-23 13:19 | 1.6033 | 1.6014 | 240.9202 | 239.7396 | 1.1806 | 0.31695 | 0.56959 | 0.051288 | 84.9609 | 85.5252 | 65.6901 | 575 | 573.5532 | 54.4434 | 0.55794 | 43.2509 | 43.0339 | 494 | 0 | 0 | 0 | 0 | 0 | 0 | 0 | 46.8099 | 1.6026 | 0.0082465 | 0 | 0 | 1.0091 | 0 | 1.7562 | 2328.6691 | 85.2431 | 3.2047
2025-07-23 13:19 | 1.6013 | 1.5994 | 240.4687 | 240.0347 | 0.43401 | 0.31689 | 0.56959 | 0.051288 | 84.9609 | 85.5252 | 65.7335 | 575 | 573.5532 | 54.4488 | 0.56818 | 43.2509 | 43.0556 | 494 | 0 | 0 | 0 | 0 | 0 | 0 | 0 | 46.8099 | 1.6013 | 0.0018808 | 0 | 0 | 0.99465 | 0 | 1.7564 | 2328.6691 | 85.2431 | 3.2007
2025-07-23 13:19 | 1.5936 | 1.5927 | 239.3056 | 240.8681 | 1.5625 | 0.31017 | 0.56959 | 0.051288 | 84.9609 | 85.4818 | 65.7986 | 575 | 573.4954 | 54.4488 | 0.57599 | 43.2509 | 43.0339 | 494 | 0 | 0 | 0 | 0 | 0 | 0 | 0 | 46.8099 | 1.5927 | 0.0031829 | 0 | 0 | 0.99103 | 0 | 1.7564 | 2328.4342 | 85.2214 | 3.1863
2025-07-23 13:19 | 1.6033 | 1.6013 | 240.6076 | 240.5729 | 0.034729 | 0.31462 | 0.57067 | 0.051288 | 84.9609 | 85.4818 | 65.8854 | 575 | 573.4954 | 54.4488 | 0.58315 | 43.2509 | 43.0339 | 494 | 0 | 0 | 0 | 0 | 0 | 0 | 0 | 46.7665 | 1.602 | 0.012587 | 0 | 0 | 0.98741 | 0 | 1.7564 | 2328.4342 | 85.2214 | 3.2046
2025-07-23 13:20 | 1.5971 | 1.5952 | 240.3472 | 240.2951 | 0.052094 | 0.31348 | 0.57125 | 0.051288 | 84.9392 | 85.4818 | 65.9722 | 575 | 573.4954 | 54.4488 | 0.59071 | 43.2509 | 43.0339 | 494 | 0 | 0 | 0 | 0 | 0 | 0 | 0 | 46.7665 | 1.5964 | 0.0015914 | 0 | 0 | 0.96933 | 0 | 1.7564 | 2328.4342 | 85.2105 | 3.1923
2025-07-23 13:20 | 1.5988 | 1.5975 | 239.8438 | 240.9028 | 1.059 | 0.31353 | 0.57125 | 0.051288 | 84.9392 | 85.4601 | 66.059 | 575 | 574.537 | 54.4488 | 0.59722 | 43.2509 | 43.0556 | 494 | 0 | 0 | 0 | 0 | 0 | 0 | 0 | 46.7448 | 1.5975 | 0.004919 | 0 | 0 | 0.97656 | 0 | 1.7564 | 2332.6636 | 85.1997 | 3.1963
2025-07-23 13:20 | 1.5995 | 1.5979 | 239.8958 | 240.6771 | 0.78127 | 0.31359 | 0.57075 | 0.051288 | 84.9392 | 85.4601 | 66.1458 | 575 | 574.5949 | 54.4488 | 0.60381 | 43.2292 | 43.0339 | 494 | 0 | 0 | 0 | 0 | 0 | 0 | 0 | 46.7231 | 1.5982 | 0.012731 | 0 | 0 | 0.98741 | 0 | 1.7564 | 2332.8985 | 85.1997 | 3.1975
2025-07-23 13:20 | 1.5995 | 1.5982 | 240.2083 | 240.5035 | 0.29515 | 0.32389 | 0.57067 | 0.051288 | 84.9175 | 85.4384 | 66.2326 | 575 | 573.4954 | 54.4488 | 0.61133 | 43.2292 | 43.0339 | 494 | 0 | 0 | 0 | 0 | 0 | 0 | 0 | 46.6797 | 1.6007 | 0.0013021 | 0 | 0 | 0.99465 | 0 | 1.7564 | 2328.4342 | 85.178 | 3.1978
2025-07-23 13:20 | 1.6024 | 1.6007 | 239.2535 | 240.8854 | 1.632 | 0.30941 | 0.57067 | 0.051288 | 84.9175 | 85.395 | 66.276 | 575 | 573.5532 | 54.4434 | 0.61697 | 43.2292 | 43.0339 | 494 | 0 | 0 | 0 | 0 | 0 | 0 | 0 | 46.6797 | 1.6013 | 0.0059317 | 0 | 0 | 0.96933 | 0 | 1.7562 | 2328.6691 | 85.1562 | 3.2031
2025-07-23 13:20 | 1.6087 | 1.6069 | 240.8333 | 239.7743 | 1.059 | 0.31831 | 0.57053 | 0.051288 | 84.9175 | 85.395 | 66.3628 | 575 | 573.5532 | 54.4434 | 0.62247 | 43.2292 | 43.0339 | 494 | 0 | 0 | 0 | 0 | 0 | 0 | 0 | 46.6797 | 1.6073 | 0.0096933 | 0.0054253 | 0 | 0.98018 | 0 | 1.7562 | 2328.6691 | 85.1562 | 3.2156
2025-07-23 13:20 | 1.6055 | 1.6026 | 240.625 | 239.8785 | 0.74654 | 0.31961 | 0.56973 | 0.051432 | 84.8524 | 85.395 | 66.4714 | 575 | 573.4954 | 54.4488 | 0.62956 | 43.2075 | 43.0339 | 494 | 0 | 0 | 0 | 0 | 0 | 0 | 0 | 46.658 | 1.6043 | 0.0013021 | 0 | 0 | 0.98018 | 0 | 1.7564 | 2328.4342 | 85.1237 | 3.208
2025-07-23 13:20 | 1.6026 | 1.6013 | 240.3299 | 240.4514 | 0.12154 | 0.31744 | 0.56858 | 0.051288 | 84.8958 | 85.3733 | 66.6016 | 575 | 573.4954 | 54.4434 | 0.6356 | 43.2292 | 42.9905 | 494 | 0 | 0 | 0 | 0 | 0 | 0 | 0 | 46.658 | 1.6017 | 0.0018808 | 0 | 0 | 0.99103 | 0 | 1.7562 | 2328.4342 | 85.1345 | 3.2038
2025-07-23 13:21 | 1.5988 | 1.5972 | 239.375 | 241.0764 | 1.7014 | 0.31017 | 0.56858 | 0.051288 | 84.8307 | 85.3516 | 66.7101 | 575 | 573.4954 | 54.4434 | 0.63831 | 43.2292 | 42.9905 | 494 | 0 | 0 | 0 | 0 | 0 | 0 | 0 | 46.6363 | 1.5953 | 0.011429 | 0 | 0 | 0.98018 | 0 | 1.7562 | 2328.4342 | 85.0911 | 3.196
2025-07-23 13:21 | 1.6014 | 1.5994 | 240.6771 | 240.3299 | 0.34721 | 0.31966 | 0.56858 | 0.051288 | 84.809 | 85.3516 | 66.7752 | 575 | 573.4954 | 54.5573 | 0.6445 | 43.2292 | 42.9905 | 494 | 0 | 0 | 0 | 0 | 0 | 0 | 0 | 46.6363 | 1.6004 | 0.0013021 | 0 | 0 | 0.99465 | 0 | 1.7599 | 2328.4342 | 85.0803 | 3.2008
2025-07-23 13:21 | 1.5971 | 1.5961 | 240.3993 | 240.5729 | 0.1736 | 0.31961 | 0.56865 | 0.051288 | 84.809 | 85.3516 | 66.8837 | 575 | 573.4954 | 54.5573 | 0.65003 | 43.2292 | 42.9905 | 494 | 0 | 0 | 0 | 0 | 0 | 0 | 0 | 46.6363 | 1.5971 | 0.0030382 | 0.0054253 | 0 | 1.0091 | 0 | 1.7599 | 2328.4342 | 85.0803 | 3.1931
2025-07-23 13:21 | 1.5953 | 1.594 | 239.6875 | 241.3021 | 1.6145 | 0.31651 | 0.56858 | 0.051288 | 84.7439 | 85.2865 | 66.9705 | 575 | 573.4954 | 54.5573 | 0.65491 | 43.2292 | 42.9905 | 494 | 0 | 0 | 0 | 0 | 0 | 0 | 0 | 46.5712 | 1.5936 | 0.0034722 | 0 | 0 | 0.99465 | 0 | 1.7599 | 2328.4342 | 85.0152 | 3.1894
2025-07-23 13:21 | 1.6001 | 1.5991 | 240.2431 | 240.7465 | 0.50346 | 0.31266 | 0.56858 | 0.051288 | 84.7222 | 85.2648 | 67.079 | 575 | 574.4791 | 54.4488 | 0.65983 | 43.2292 | 42.9905 | 494 | 0 | 0 | 0 | 0 | 0 | 0 | 0 | 46.5712 | 1.5988 | 0.012153 | 0 | 0 | 1.0019 | 0 | 1.7564 | 2332.4284 | 84.9935 | 3.1992
2025-07-23 13:21 | 1.5981 | 1.5964 | 240.2778 | 240.1736 | 0.10417 | 0.31695 | 0.56742 | 0.051288 | 84.6788 | 85.2648 | 67.1658 | 575 | 573.4954 | 54.5573 | 0.66486 | 43.2292 | 42.9905 | 494 | 0 | 0 | 0 | 0 | 0 | 0 | 0 | 46.5495 | 1.5969 | 0.011574 | 0 | 0 | 0.99465 | 0 | 1.7599 | 2328.4342 | 84.9718 | 3.1944
2025-07-23 13:21 | 1.5981 | 1.5965 | 240.7812 | 239.6701 | 1.1111 | 0.31814 | 0.56742 | 0.051288 | 84.6354 | 85.2214 | 67.2526 | 575 | 573.5532 | 54.5573 | 0.66363 | 43.2292 | 42.9905 | 494 | 0 | 0 | 0 | 0 | 0 | 0 | 0 | 46.5495 | 1.5969 | 0.0017361 | 0 | 0 | 0.97295 | 0 | 1.7599 | 2328.6691 | 84.9284 | 3.1946
2025-07-23 13:22 | 1.5933 | 1.5911 | 239.9653 | 240.8333 | 0.86803 | 0.31489 | 0.56742 | 0.051288 | 84.592 | 85.178 | 67.3611 | 575 | 574.5949 | 54.5573 | 0.65459 | 43.1641 | 42.9688 | 494 | 0 | 0 | 0 | 0 | 0 | 0 | 0 | 46.5061 | 1.5932 | 0.0026042 | 0 | 0 | 0.99103 | 0 | 1.7599 | 2332.8985 | 84.885 | 3.1845
2025-07-23 13:22 | 1.6043 | 1.6026 | 241.0417 | 240.3125 | 0.72916 | 0.31581 | 0.56742 | 0.051432 | 84.592 | 85.178 | 67.4696 | 575 | 573.4954 | 54.5573 | 0.64732 | 43.1641 | 42.9688 | 494 | 0 | 0 | 0 | 0 | 0 | 0 | 0 | 46.5061 | 1.6032 | 0.011574 | 0 | 0 | 1.0019 | 0 | 1.7599 | 2328.4342 | 84.885 | 3.2069
2025-07-23 13:22 | 1.5985 | 1.5966 | 240.7118 | 240.5382 | 0.1736 | 0.32058 | 0.56858 | 0.051288 | 84.5703 | 85.1345 | 67.5347 | 575 | 573.5532 | 54.5573 | 0.64207 | 43.1641 | 42.9688 | 494 | 0 | 0 | 0 | 0 | 0 | 0 | 0 | 46.4627 | 1.5992 | 0.0013021 | 0 | 0 | 0.97656 | 0 | 1.7599 | 2328.6691 | 84.8524 | 3.1952
2025-07-23 13:22 | 1.5988 | 1.5977 | 239.6354 | 241.1458 | 1.5104 | 0.31348 | 0.56742 | 0.051288 | 84.5052 | 85.1128 | 67.6432 | 575 | 573.4954 | 54.5573 | 0.63675 | 43.1641 | 42.9688 | 494 | 0 | 0 | 0 | 0 | 0 | 0 | 0 | 46.4627 | 1.5968 | 0.0034722 | 0 | 0 | 1.0091 | 0 | 1.7599 | 2328.4342 | 84.809 | 3.1965
2025-07-23 13:22 | 1.6027 | 1.599 | 240.3125 | 240.8681 | 0.55556 | 0.31109 | 0.56633 | 0.051432 | 84.4835 | 85.1128 | 67.7951 | 575 | 573.4954 | 54.5573 | 0.63108 | 43.1641 | 42.9688 | 494 | 0 | 0 | 0 | 0 | 0 | 0 | 0 | 46.4193 | 1.5998 | 0.011574 | 0 | 0 | 1.0163 | 0 | 1.7599 | 2328.4342 | 84.7982 | 3.2017
2025-07-23 13:22 | 1.603 | 1.6026 | 241.684 | 240.4687 | 1.2153 | 0.31798 | 0.56626 | 0.051432 | 84.4618 | 85.0477 | 67.8602 | 575 | 573.4954 | 54.5573 | 0.62652 | 43.1641 | 42.9688 | 494 | 0 | 0 | 0 | 0 | 0 | 0 | 0 | 46.4193 | 1.6023 | 0.0013021 | 0.0054253 | 0 | 0.97656 | 0 | 1.7599 | 2328.4342 | 84.7548 | 3.2056
2025-07-23 13:22 | 1.6014 | 1.6003 | 240.9722 | 240.5729 | 0.39932 | 0.32118 | 0.56742 | 0.051432 | 84.4618 | 85.026 | 67.9688 | 575 | 573.4954 | 54.5573 | 0.6224 | 43.1641 | 42.9688 | 494 | 0 | 0 | 0 | 0 | 0 | 0 | 0 | 46.4193 | 1.6005 | 0.0026042 | 0 | 0 | 1.0163 | 0 | 1.7599 | 2328.4342 | 84.7439 | 3.2017
2025-07-23 13:22 | 1.5965 | 1.5959 | 240.0521 | 241.8056 | 1.7535 | 0.31076 | 0.56749 | 0.051288 | 84.3967 | 85.0043 | 68.0773 | 575 | 573.4954 | 54.5573 | 0.61683 | 43.1641 | 42.9688 | 494 | 0 | 0 | 0 | 0 | 0 | 0 | 0 | 46.3976 | 1.5953 | 0.0037616 | 0.016276 | 0 | 1.0019 | 0 | 1.7599 | 2328.4342 | 84.7005 | 3.1924
2025-07-23 13:23 | 1.6053 | 1.6032 | 240.6771 | 241.1458 | 0.46875 | 0.31174 | 0.56865 | 0.051432 | 84.375 | 85.0043 | 68.1641 | 575 | 573.4954 | 54.5573 | 0.60988 | 43.1641 | 42.9688 | 494 | 0 | 0 | 0 | 0 | 0 | 0 | 0 | 46.3976 | 1.6032 | 0.012731 | 0.021701 | 0 | 0.99103 | 0 | 1.7599 | 2328.4342 | 84.6897 | 3.2085
2025-07-23 13:23 | 1.6042 | 1.6013 | 241.7882 | 240.2257 | 1.5625 | 0.32265 | 0.56858 | 0.051288 | 84.3533 | 84.9392 | 68.2726 | 575 | 573.4954 | 54.5573 | 0.60489 | 43.1641 | 42.9688 | 494 | 0 | 0 | 0 | 0 | 0 | 0 | 0 | 46.3325 | 1.6037 | 0.0041956 | 0 | 0 | 0.98741 | 0 | 1.7599 | 2328.4342 | 84.6463 | 3.2054
2025-07-23 13:23 | 1.5943 | 1.593 | 240.8854 | 241.5451 | 0.65971 | 0.31516 | 0.56843 | 0.051288 | 84.2882 | 84.9175 | 68.3594 | 575 | 573.5532 | 54.6658 | 0.60185 | 43.1641 | 42.9688 | 494 | 0 | 0 | 0 | 0 | 0 | 0 | 0 | 46.3325 | 1.5936 | 0.0020255 | 0 | 0 | 0.98018 | 0 | 1.7634 | 2328.6691 | 84.6029 | 3.1874
2025-07-23 13:23 | 1.602 | 1.6 | 240.7812 | 241.1806 | 0.39931 | 0.30952 | 0.56843 | 0.051288 | 84.2665 | 84.8958 | 68.4462 | 575 | 573.5532 | 54.5573 | 0.5965 | 43.1641 | 42.9688 | 494 | 0 | 0 | 0 | 0 | 0 | 0 | 0 | 46.3108 | 1.5987 | 0.012587 | 0 | 0 | 0.99465 | 0 | 1.7599 | 2328.6691 | 84.5812 | 3.202
2025-07-23 13:23 | 1.602 | 1.5997 | 241.7014 | 240.5382 | 1.1632 | 0.31472 | 0.56843 | 0.051288 | 84.2231 | 84.8524 | 68.5547 | 575 | 573.4954 | 54.5573 | 0.59219 | 43.1424 | 42.9688 | 494 | 0 | 0 | 0 | 0 | 0 | 0 | 0 | 46.3108 | 1.6005 | 0.011285 | 0 | 0 | 0.99103 | 0 | 1.7599 | 2328.4342 | 84.5378 | 3.2017
2025-07-23 13:23 | 1.5964 | 1.5955 | 241.25 | 241.3021 | 0.052063 | 0.3144 | 0.56858 | 0.051288 | 84.1797 | 84.809 | 68.6415 | 575 | 573.5532 | 54.6712 | 0.58912 | 43.1424 | 42.9688 | 494 | 0 | 0 | 0 | 0 | 0 | 0 | 0 | 46.2891 | 1.5953 | 0.0018808 | 0 | 0 | 1.0019 | 0 | 1.7636 | 2328.6691 | 84.4944 | 3.1918
2025-07-23 13:23 | 1.5935 | 1.5916 | 240.4687 | 242.0139 | 1.5452 | 0.31033 | 0.56865 | 0.051288 | 84.1363 | 84.7656 | 68.7283 | 575 | 573.4954 | 54.5573 | 0.58409 | 43.1424 | 42.9036 | 494 | 0 | 0 | 0 | 0 | 0 | 0 | 0 | 46.2891 | 1.5922 | 0.013166 | 0 | 0 | 0.98018 | 0 | 1.7599 | 2328.4342 | 84.451 | 3.185
2025-07-23 13:24 | 1.6032 | 1.6 | 240.8854 | 241.3368 | 0.45139 | 0.31451 | 0.56858 | 0.051288 | 84.1146 | 84.7439 | 68.8151 | 575 | 573.5532 | 54.6658 | 0.57943 | 43.1424 | 42.9036 | 494 | 0 | 0 | 0 | 0 | 0 | 0 | 0 | 46.2891 | 1.6019 | 0.0015914 | 0 | 0 | 0.98018 | 0 | 1.7634 | 2328.6691 | 84.4293 | 3.2031
2025-07-23 13:24 | 1.6092 | 1.606 | 241.1111 | 241.5104 | 0.39931 | 0.31169 | 0.56843 | 0.051288 | 84.0929 | 84.6788 | 68.9019 | 575 | 573.5532 | 54.5573 | 0.57418 | 43.1424 | 42.947 | 494 | 0 | 0 | 0 | 0 | 0 | 0 | 0 | 46.224 | 1.6059 | 0.013021 | 0 | 0 | 1.0019 | 0 | 1.7599 | 2328.6691 | 84.3859 | 3.2153
2025-07-23 13:24 | 1.6078 | 1.6053 | 241.8229 | 241.1458 | 0.67709 | 0.31581 | 0.56959 | 0.051288 | 84.0061 | 84.6571 | 69.0321 | 575 | 573.4954 | 54.5573 | 0.57075 | 43.1424 | 42.947 | 494 | 0 | 0 | 0 | 0 | 0 | 0 | 0 | 46.224 | 1.6065 | 0.0015914 | 0.0054253 | 0 | 0.99465 | 0 | 1.7599 | 2328.4342 | 84.3316 | 3.2131
2025-07-23 13:24 | 1.6085 | 1.6075 | 241.441 | 241.5798 | 0.13887 | 0.31646 | 0.56858 | 0.051288 | 83.9627 | 84.6354 | 69.0755 | 575 | 573.4954 | 54.5573 | 0.56677 | 43.1424 | 42.9036 | 494 | 0 | 0 | 0 | 0 | 0 | 0 | 0 | 46.2023 | 1.6085 | 0.0026042 | 0 | 0 | 0.99465 | 0 | 1.7599 | 2328.4342 | 84.299 | 3.216
2025-07-23 13:24 | 1.6017 | 1.6005 | 240.7118 | 242.5173 | 1.8055 | 0.31505 | 0.56742 | 0.051794 | 83.9627 | 84.5486 | 69.1623 | 575 | 573.4954 | 54.6712 | 0.56304 | 43.1424 | 42.947 | 494 | 0 | 0 | 0 | 0 | 0 | 0 | 0 | 46.2023 | 1.6001 | 0.0041956 | 0 | 0 | 1.0055 | 0 | 1.7636 | 2328.4342 | 84.2556 | 3.2023
2025-07-23 13:24 | 1.6087 | 1.6073 | 242.1354 | 241.0764 | 1.0591 | 0.31527 | 0.56742 | 0.051288 | 83.8759 | 84.5486 | 69.2491 | 575 | 573.4954 | 54.5573 | 0.55896 | 43.1424 | 42.9036 | 494 | 0 | 0 | 0 | 0 | 0 | 0 | 0 | 46.2023 | 1.6092 | 0.0011574 | 0 | 0 | 0.98018 | 0 | 1.7599 | 2328.4342 | 84.2122 | 3.216
2025-07-23 13:24 | 1.6049 | 1.6014 | 241.9097 | 241.6146 | 0.29515 | 0.31879 | 0.56633 | 0.051288 | 83.8542 | 84.4618 | 69.3576 | 575 | 573.4954 | 54.6712 | 0.55559 | 43.1424 | 42.947 | 494 | 0 | 0 | 0 | 0 | 0 | 0 | 0 | 46.1806 | 1.604 | 0.0017361 | 0.0054253 | 0 | 1.0236 | 0 | 1.7636 | 2328.4342 | 84.158 | 3.2063
2025-07-23 13:24 | 1.6001 | 1.5997 | 241.007 | 242.9514 | 1.9444 | 0.31234 | 0.56633 | 0.051288 | 83.8542 | 84.4184 | 69.4444 | 575 | 573.4954 | 54.6712 | 0.55093 | 43.1424 | 42.947 | 494 | 0 | 0 | 0 | 0 | 0 | 0 | 0 | 46.1806 | 1.599 | 0.0043403 | 0 | 0 | 0.99103 | 0 | 1.7636 | 2328.4342 | 84.1363 | 3.1998
2025-07-23 13:25 | 1.6033 | 1.6013 | 241.6319 | 242.0486 | 0.41666 | 0.31033 | 0.56633 | 0.051288 | 83.7674 | 84.3967 | 69.5096 | 575 | 573.5532 | 54.6658 | 0.54434 | 43.1424 | 42.947 | 494 | 0 | 0 | 0 | 0 | 0 | 0 | 0 | 46.1155 | 1.6024 | 0.013166 | 0 | 0 | 0.97295 | 0 | 1.7634 | 2328.6691 | 84.082 | 3.2046
2025-07-23 13:25 | 1.6017 | 1.6007 | 242.3785 | 241.3715 | 1.0069 | 0.31445 | 0.56648 | 0.051288 | 83.7457 | 84.3533 | 69.5964 | 575 | 574.5949 | 54.6658 | 0.54159 | 43.1207 | 42.9036 | 494 | 0 | 0 | 0 | 0 | 0 | 0 | 0 | 46.1371 | 1.6007 | 0.0013021 | 0 | 0.85359 | 1.0019 | 0 | 1.7634 | 2332.8985 | 84.0495 | 3.2024
2025-07-23 13:25 | 1.5988 | 1.5977 | 242.1354 | 241.8229 | 0.31252 | 0.31429 | 0.56431 | 0.051288 | 83.6806 | 84.3099 | 69.6398 | 575 | 573.5532 | 54.6658 | 0.53812 | 43.1207 | 42.8819 | 494 | 0 | 0 | 0 | 0 | 0 | 0 | 0 | 46.0938 | 1.5984 | 0.0026042 | 0 | 1.9206 | 0.98018 | 0 | 1.7634 | 2328.6691 | 83.9952 | 3.1965
2025-07-23 13:25 | 1.5939 | 1.5916 | 241.7882 | 242.3785 | 0.59029 | 0.31988 | 0.56431 | 0.051288 | 83.6589 | 84.2882 | 69.77 | 575 | 574.5949 | 54.6712 | 0.53501 | 43.1207 | 42.8819 | 494 | 0 | 0 | 0 | 0 | 0 | 0 | 0 | 46.0938 | 1.5927 | 0.0026042 | 0 | 2.5969 | 0.98018 | 0 | 1.7636 | 2332.8985 | 83.9735 | 3.1855
2025-07-23 13:25 | 1.5948 | 1.593 | 241.5104 | 242.0139 | 0.50348 | 0.31174 | 0.56431 | 0.051288 | 83.6372 | 84.2014 | 69.8568 | 575 | 574.5949 | 54.6712 | 0.53035 | 43.1207 | 42.8819 | 494 | 0 | 0 | 0 | 0 | 0 | 0 | 0 | 46.0938 | 1.5935 | 0.0034722 | 0.016276 | 3.0744 | 0.98741 | 0 | 1.7636 | 2332.8985 | 83.9193 | 3.1878
2025-07-23 13:25 | 1.5913 | 1.5897 | 241.1111 | 242.8472 | 1.7361 | 0.30876 | 0.56539 | 0.051432 | 83.572 | 84.1797 | 69.9436 | 575 | 573.4954 | 54.6712 | 0.52633 | 43.1207 | 42.8819 | 494 | 0 | 0 | 0 | 0 | 0 | 0 | 0 | 46.0503 | 1.5903 | 0.0085359 | 0 | 3.8737 | 0.96933 | 0 | 1.7636 | 2328.4342 | 83.8759 | 3.181
2025-07-23 13:25 | 1.5977 | 1.5964 | 242.4479 | 241.5972 | 0.85069 | 0.31651 | 0.56532 | 0.051432 | 83.507 | 84.1363 | 69.987 | 575 | 573.5532 | 54.6658 | 0.52195 | 43.1207 | 42.8819 | 494 | 0 | 0 | 0 | 0 | 0 | 0 | 0 | 46.0503 | 1.5968 | 0.0085359 | 0 | 4.749 | 0.97656 | 0 | 1.7634 | 2328.6691 | 83.8216 | 3.194
2025-07-23 13:26 | 1.5871 | 1.5852 | 241.25 | 242.9167 | 1.6667 | 0.31559 | 0.56539 | 0.051288 | 83.507 | 84.0929 | 70.0738 | 575 | 573.5532 | 54.6658 | 0.51772 | 43.1207 | 42.8819 | 494 | 0 | 0 | 0 | 0 | 0 | 0 | 0 | 46.0069 | 1.5851 | 0.0043403 | 0 | 5.3783 | 0.99103 | 0 | 1.7634 | 2328.6691 | 83.7999 | 3.1723
2025-07-23 13:26 | 1.5981 | 1.5961 | 241.7188 | 242.3785 | 0.65973 | 0.31033 | 0.56532 | 0.051288 | 83.4201 | 84.0495 | 70.1172 | 575 | 573.4954 | 54.6712 | 0.51302 | 43.1207 | 42.8819 | 494 | 0 | 0 | 0 | 0 | 0 | 0 | 0 | 46.0069 | 1.5965 | 0.010706 | 0.021701 | 6.0619 | 0.99103 | 0 | 1.7636 | 2328.4342 | 83.7348 | 3.1942
2025-07-23 13:26 | 1.6001 | 1.5988 | 242.7778 | 241.2674 | 1.5104 | 0.31359 | 0.56525 | 0.051288 | 83.3984 | 84.0061 | 70.1606 | 575 | 573.4954 | 54.6658 | 0.50958 | 43.1207 | 42.8819 | 494 | 0 | 0 | 0 | 0 | 0 | 0 | 0 | 45.9635 | 1.5988 | 0.011285 | 0.0054253 | 6.7057 | 1.0055 | 0 | 1.7634 | 2328.4342 | 83.7023 | 3.1989
2025-07-23 13:26 | 1.5923 | 1.5906 | 241.684 | 242.8472 | 1.1632 | 0.31896 | 0.56539 | 0.051288 | 83.3767 | 83.941 | 70.2474 | 575 | 574.5949 | 54.6658 | 0.50749 | 43.0773 | 42.8819 | 494 | 0 | 0 | 0 | 0 | 0 | 0 | 0 | 45.9635 | 1.5914 | 0.0026042 | 0 | 7.9608 | 0.97656 | 0 | 1.7634 | 2332.8985 | 83.6589 | 3.1829
2025-07-23 13:26 | 1.5964 | 1.5965 | 241.1806 | 242.691 | 1.5104 | 0.30518 | 0.56633 | 0.051288 | 83.3116 | 83.941 | 70.3342 | 575 | 574.5949 | 54.6658 | 0.50279 | 43.1207 | 42.8819 | 494 | 0 | 0 | 0 | 0 | 0 | 0 | 0 | 45.9635 | 1.5952 | 0.005353 | 0 | 8.6661 | 0.99103 | 0 | 1.7634 | 2332.8985 | 83.6263 | 3.1929
2025-07-23 13:26 | 1.603 | 1.6021 | 243.0035 | 242.0139 | 0.98958 | 0.31451 | 0.56633 | 0.051288 | 83.2899 | 83.8759 | 70.3559 | 575 | 573.5532 | 54.5573 | 0.50246 | 43.1207 | 42.8819 | 494 | 0 | 0 | 0 | 0 | 0 | 0 | 0 | 45.9418 | 1.602 | 0.0011574 | 0 | 9.8633 | 0.97656 | 0 | 1.7599 | 2328.6691 | 83.5829 | 3.2052
2025-07-23 13:26 | 1.6 | 1.5988 | 242.2917 | 242.882 | 0.59029 | 0.31293 | 0.56532 | 0.051288 | 83.2248 | 83.8325 | 70.3993 | 575 | 573.5532 | 54.6658 | 0.51523 | 43.1207 | 42.8819 | 494 | 0 | 0 | 0 | 0 | 0 | 0 | 0 | 45.9418 | 1.5987 | 0.0030382 | 0 | 10.6952 | 0.94763 | 0 | 1.7634 | 2328.6691 | 83.5286 | 3.1988
2025-07-23 13:26 | 1.6005 | 1.5979 | 241.5625 | 242.8299 | 1.2673 | 0.3049 | 0.56532 | 0.051288 | 83.2031 | 83.8325 | 70.4861 | 575 | 573.4954 | 54.6712 | 0.52702 | 43.1207 | 42.8602 | 494 | 0 | 0 | 0 | 0 | 0 | 0 | 0 | 45.9201 | 1.5994 | 0.0082465 | 0 | 11.8562 | 0.97295 | 0 | 1.7636 | 2328.4342 | 83.5178 | 3.1985
2025-07-23 13:27 | 1.6068 | 1.6047 | 243.316 | 241.8056 | 1.5104 | 0.31896 | 0.56431 | 0.051432 | 83.1814 | 83.8108 | 70.5078 | 575 | 573.4954 | 54.6712 | 0.53602 | 43.1207 | 42.8602 | 494 | 0 | 0 | 0 | 0 | 0 | 0 | 0 | 45.9201 | 1.6056 | 0.010272 | 0 | 13.4621 | 0.97656 | 0 | 1.7636 | 2328.4342 | 83.4961 | 3.2115
2025-07-23 13:27 | 1.5972 | 1.5952 | 242.3437 | 242.8299 | 0.48613 | 0.31565 | 0.56532 | 0.051288 | 83.138 | 83.7457 | 70.5295 | 575 | 572.338 | 54.6712 | 0.54829 | 43.0556 | 42.8602 | 494 | 0 | 0 | 0 | 0 | 0 | 0 | 0 | 45.9201 | 1.5962 | 0.0026042 | 0 | 13.86 | 0.97656 | 0 | 1.7636 | 2323.7351 | 83.4418 | 3.1924
2025-07-23 13:27 | 1.5961 | 1.5964 | 241.6493 | 243.6285 | 1.9792 | 0.30952 | 0.56633 | 0.051288 | 83.0946 | 83.724 | 70.5946 | 575 | 573.496 | 54.5573 | 0.55838 | 43.0556 | 42.8602 | 494 | 0 | 0 | 0 | 0 | 0 | 0 | 0 | 45.855 | 1.5952 | 0.0065104 | 0.0054253 | 15.1331 | 0.99103 | 0 | 1.7599 | 2328.4366 | 83.4093 | 3.1924
2025-07-23 13:27 | 1.6036 | 1.6008 | 242.5868 | 242.6215 | 0.034714 | 0.31505 | 0.56633 | 0.051288 | 83.0512 | 83.6806 | 70.6163 | 575 | 574.5949 | 54.6658 | 0.56688 | 43.0556 | 42.8602 | 494 | 0 | 0 | 0 | 0 | 0 | 0 | 0 | 45.855 | 1.6024 | 0.010851 | 0 | 16.956 | 0.98018 | 0 | 1.7634 | 2332.8985 | 83.3659 | 3.2044
2025-07-23 13:27 | 1.5995 | 1.5966 | 242.5694 | 242.6389 | 0.069443 | 0.31033 | 0.56742 | 0.051432 | 83.0295 | 83.6372 | 70.6163 | 575 | 573.4954 | 54.6658 | 0.57628 | 43.0556 | 42.8602 | 494 | 0 | 0 | 0 | 0 | 0 | 0 | 0 | 45.8333 | 1.5987 | 0.0020255 | 0 | 17.4371 | 0.99103 | 0 | 1.7634 | 2328.4342 | 83.3333 | 3.1962
2025-07-23 13:27 | 1.5972 | 1.5958 | 242.4132 | 243.4201 | 1.0069 | 0.31158 | 0.56764 | 0.051288 | 82.9644 | 83.5938 | 70.6814 | 575 | 576.9097 | 54.5573 | 0.58369 | 43.0556 | 42.8602 | 494 | 0 | 0 | 0 | 0 | 0 | 0 | 0 | 45.8333 | 1.5959 | 0.0043403 | 0.016276 | 18.41 | 0.97295 | 0 | 1.7599 | 2342.2968 | 83.2791 | 3.193
2025-07-23 13:27 | 1.5942 | 1.5924 | 242.3437 | 243.8542 | 1.5104 | 0.30707 | 0.56633 | 0.051288 | 82.9644 | 83.572 | 70.7031 | 575 | 575.2227 | 54.6658 | 0.59191 | 43.0556 | 42.8602 | 494 | 0 | 0 | 0 | 0 | 0 | 0 | 0 | 45.8333 | 1.5926 | 0.011285 | 0.021701 | 19.6325 | 0.96933 | 0 | 1.7634 | 2335.4476 | 83.2682 | 3.1866
2025-07-23 13:28 | 1.5997 | 1.5988 | 243.0208 | 242.5173 | 0.50348 | 0.31646 | 0.56532 | 0.051288 | 82.921 | 83.5503 | 70.7031 | 575 | 572.338 | 54.8882 | 0.5982 | 43.0556 | 42.7951 | 494 | 0 | 0 | 0 | 0 | 0 | 0 | 0 | 45.7899 | 1.6007 | 0.0011574 | 0 | 21.1769 | 0.97656 | 0 | 1.7706 | 2323.7351 | 83.2357 | 3.1985
2025-07-23 13:28 | 1.5988 | 1.5977 | 242.0139 | 243.9063 | 1.8924 | 0.31402 | 0.56633 | 0.051288 | 82.8776 | 83.507 | 70.7031 | 575 | 573.5578 | 54.8882 | 0.605 | 43.0556 | 42.7951 | 494 | 0 | 0 | 0 | 0 | 0 | 0 | 0 | 45.7899 | 1.5975 | 0.0036169 | 0 | 22.2114 | 0.99465 | 0 | 1.7706 | 2328.6877 | 83.1923 | 3.1965
2025-07-23 13:28 | 1.5995 | 1.5997 | 242.1181 | 243.941 | 1.8229 | 0.30811 | 0.56648 | 0.051288 | 82.8559 | 83.507 | 70.7031 | 575 | 573.5532 | 54.6658 | 0.61176 | 43.0556 | 42.7951 | 494 | 0 | 0 | 0 | 0 | 0 | 0 | 0 | 45.7682 | 1.5988 | 0.005787 | 0 | 23.4773 | 0.96933 | 0 | 1.7634 | 2328.6691 | 83.1814 | 3.1992
2025-07-23 13:28 | 1.6043 | 1.6036 | 242.9167 | 242.9514 | 0.034729 | 0.31429 | 0.56633 | 0.051288 | 82.7908 | 83.4635 | 70.7031 | 575 | 573.5532 | 54.6712 | 0.61871 | 43.0339 | 42.7951 | 494 | 0 | 0 | 0 | 0 | 0 | 0 | 0 | 45.7682 | 1.6034 | 0.0015914 | 0 | 24.5587 | 0.96209 | 0 | 1.7636 | 2328.6691 | 83.1272 | 3.2079
2025-07-23 13:28 | 1.6033 | 1.602 | 242.9167 | 243.2465 | 0.32988 | 0.31641 | 0.56749 | 0.051432 | 82.7908 | 83.3984 | 70.7465 | 575 | 574.5949 | 54.6658 | 0.62489 | 43.0339 | 42.8385 | 494 | 0 | 0 | 0 | 0 | 0 | 0 | 0 | 45.7682 | 1.6024 | 0.0026042 | 0.0054253 | 25.4557 | 0.97656 | 0 | 1.7634 | 2332.8985 | 83.0946 | 3.2053
2025-07-23 13:28 | 1.6019 | 1.6003 | 242.1875 | 243.6979 | 1.5104 | 0.31017 | 0.56749 | 0.051288 | 82.7691 | 83.3984 | 70.7465 | 575 | 573.4954 | 54.5573 | 0.6309 | 43.0339 | 42.7951 | 494 | 0 | 0 | 0 | 0 | 0 | 0 | 0 | 45.7465 | 1.5998 | 0.005353 | 0.021701 | 26.3853 | 0.98741 | 0 | 1.7599 | 2328.4342 | 83.0838 | 3.2021
2025-07-23 13:28 | 1.6085 | 1.6066 | 243.8542 | 242.5521 | 1.3021 | 0.31527 | 0.56633 | 0.051288 | 82.7474 | 83.3333 | 70.7465 | 575 | 574.5949 | 54.6658 | 0.63665 | 43.0339 | 42.7951 | 494 | 0 | 0 | 0 | 0 | 0 | 0 | 0 | 45.7465 | 1.6072 | 0.011429 | 0 | 28.0563 | 0.99103 | 0 | 1.7634 | 2332.8985 | 83.0404 | 3.2151
2025-07-23 13:28 | 1.6036 | 1.6003 | 243.3507 | 243.0556 | 0.29515 | 0.31776 | 0.56633 | 0.051288 | 82.704 | 83.3116 | 70.7465 | 575 | 572.338 | 54.6712 | 0.64374 | 43.0339 | 42.8385 | 494 | 0 | 0 | 0 | 0 | 0 | 0 | 0 | 45.7465 | 1.6024 | 0.0023148 | 0 | 29.1992 | 0.98741 | 0 | 1.7636 | 2323.7351 | 83.0078 | 3.2038
2025-07-23 13:29 | 1.5984 | 1.5969 | 242.5694 | 243.8715 | 1.3021 | 0.31223 | 0.56749 | 0.051288 | 82.704 | 83.2899 | 70.7031 | 575 | 573.4954 | 54.5573 | 0.6467 | 43.0339 | 42.7951 | 494 | 0 | 0 | 0 | 0 | 0 | 0 | 0 | 45.6814 | 1.5972 | 0.0043403 | 0 | 29.9841 | 0.96933 | 0 | 1.7599 | 2328.4342 | 82.997 | 3.1953
2025-07-23 13:29 | 1.6019 | 1.5995 | 243.316 | 243.6458 | 0.32983 | 0.3131 | 0.56749 | 0.051432 | 82.6606 | 83.2682 | 70.7031 | 575 | 572.338 | 54.5573 | 0.65231 | 43.0339 | 42.7734 | 494 | 0 | 0 | 0 | 0 | 0 | 0 | 0 | 45.6814 | 1.5982 | 0.011863 | 0 | 31.2174 | 0.98018 | 0 | 1.7599 | 2323.7351 | 82.9644 | 3.2014
2025-07-23 13:29 | 1.6005 | 1.5971 | 243.9931 | 242.882 | 1.1111 | 0.31782 | 0.56749 | 0.051432 | 82.6389 | 83.2248 | 70.7031 | 575 | 572.338 | 54.5573 | 0.6586 | 43.0339 | 42.7734 | 494 | 0 | 0 | 0 | 0 | 0 | 0 | 0 | 45.6814 | 1.599 | 0.0013021 | 0 | 32.4942 | 0.97295 | 0 | 1.7599 | 2323.7351 | 82.9319 | 3.1976
2025-07-23 13:29 | 1.5966 | 1.5955 | 243.5069 | 243.3333 | 0.1736 | 0.31554 | 0.56749 | 0.051288 | 82.6389 | 83.2031 | 70.6597 | 575 | 573.5532 | 54.5573 | 0.66345 | 43.0339 | 42.7734 | 494 | 0 | 0 | 0 | 0 | 0 | 0 | 0 | 45.6597 | 1.5956 | 0.0030382 | 0.027127 | 33.214 | 0.98018 | 0 | 1.7599 | 2328.6691 | 82.921 | 3.1921
2025-07-23 13:29 | 1.5885 | 1.5877 | 242.5694 | 244.5139 | 1.9444 | 0.31217 | 0.56633 | 0.051288 | 82.5738 | 83.1814 | 70.6597 | 575 | 573.5532 | 54.6712 | 0.66468 | 43.0339 | 42.7734 | 494 | 0 | 0 | 0 | 0 | 0 | 0 | 0 | 45.6597 | 1.5872 | 0.0036169 | 0.0054253 | 34.4546 | 1.0019 | 0 | 1.7636 | 2328.6691 | 82.8776 | 3.1762
2025-07-23 13:29 | 1.5984 | 1.5971 | 244.0104 | 243.0035 | 1.007 | 0.3163 | 0.56633 | 0.051288 | 82.5521 | 83.1814 | 70.6163 | 575 | 573.2904 | 54.6658 | 0.65741 | 43.0339 | 42.7734 | 494 | 0 | 0 | 0 | 0 | 0 | 0 | 0 | 45.6597 | 1.599 | 0.010417 | 0 | 35.583 | 1.0019 | 0 | 1.7634 | 2327.602 | 82.8668 | 3.1955
2025-07-23 13:29 | 1.5982 | 1.5982 | 244.0799 | 242.8993 | 1.1806 | 0.31923 | 0.56648 | 0.051288 | 82.5521 | 83.138 | 70.6163 | 575 | 573.4954 | 54.5573 | 0.65213 | 42.9905 | 42.7734 | 494 | 0 | 0 | 0 | 0 | 0 | 0 | 0 | 45.638 | 1.599 | 0.0017361 | 0 | 35.8941 | 1.0019 | 0 | 1.7599 | 2328.4342 | 82.845 | 3.1965
2025-07-23 13:30 | 1.5919 | 1.59 | 242.8125 | 244.4444 | 1.632 | 0.31104 | 0.56633 | 0.051432 | 82.5087 | 83.0946 | 70.5946 | 575 | 572.338 | 54.6712 | 0.64413 | 42.9905 | 42.7734 | 494 | 0 | 0 | 0 | 0 | 0 | 0 | 0 | 45.638 | 1.5909 | 0.0031829 | 0 | 37.67 | 0.96933 | 0 | 1.7636 | 2323.7351 | 82.8017 | 3.1819
2025-07-23 13:30 | 1.6036 | 1.602 | 243.6458 | 243.0382 | 0.60762 | 0.31462 | 0.56633 | 0.051288 | 82.487 | 83.0512 | 70.5729 | 575 | 574.5949 | 54.6712 | 0.63788 | 42.9905 | 42.7734 | 494 | 0 | 0 | 0 | 0 | 0 | 0 | 0 | 45.638 | 1.6026 | 0.011429 | 0 | 38.3066 | 0.96209 | 0 | 1.7636 | 2332.8985 | 82.7691 | 3.2056
2025-07-23 13:30 | 1.602 | 1.6 | 243.8715 | 243.8368 | 0.034729 | 0.31733 | 0.56648 | 0.051288 | 82.4219 | 83.0512 | 70.5295 | 575 | 573.4954 | 54.5573 | 0.6339 | 42.9905 | 42.7734 | 494 | 0 | 0 | 0 | 0 | 0 | 0 | 0 | 45.5729 | 1.6017 | 0.0015914 | 0 | 39.634 | 0.98741 | 0 | 1.7599 | 2328.4342 | 82.7365 | 3.202
2025-07-23 13:30 | 1.5977 | 1.5964 | 242.9861 | 244.5139 | 1.5278 | 0.31174 | 0.56633 | 0.051288 | 82.4219 | 83.0295 | 70.5078 | 575 | 574.5949 | 54.6712 | 0.62894 | 42.9905 | 42.7734 | 494 | 0 | 0 | 0 | 0 | 0 | 0 | 0 | 45.5729 | 1.5965 | 0.0060764 | 0 | 40.0861 | 0.95848 | 0 | 1.7636 | 2332.8985 | 82.7257 | 3.194
2025-07-23 13:30 | 1.606 | 1.6036 | 244.2882 | 243.559 | 0.72919 | 0.31733 | 0.56532 | 0.051432 | 82.4002 | 82.9644 | 70.4861 | 575 | 573.4954 | 54.5573 | 0.6237 | 42.9905 | 42.7734 | 494 | 0 | 0 | 0 | 0 | 0 | 0 | 0 | 45.5512 | 1.6042 | 0.010127 | 0 | 41.0012 | 0.98741 | 0 | 1.7599 | 2328.4342 | 82.6823 | 3.2096
2025-07-23 13:30 | 1.6003 | 1.5991 | 243.5764 | 244.1146 | 0.53818 | 0.31738 | 0.56633 | 0.051288 | 82.3785 | 82.9427 | 70.4861 | 575 | 573.5532 | 54.5573 | 0.62088 | 42.9905 | 42.7734 | 494 | 0 | 0 | 0 | 0 | 0 | 0 | 0 | 45.5512 | 1.6005 | 0.0018808 | 0.0054253 | 41.8475 | 1.0019 | 0 | 1.7599 | 2328.6691 | 82.6606 | 3.1994
2025-07-23 13:30 | 1.6011 | 1.6003 | 243.316 | 244.5486 | 1.2326 | 0.31136 | 0.56655 | 0.051288 | 82.3785 | 82.9427 | 70.3993 | 575 | 573.4954 | 54.6712 | 0.61567 | 42.9905 | 42.7517 | 494 | 0 | 0 | 0 | 0 | 0 | 0 | 0 | 45.5512 | 1.5998 | 0.0036169 | 0 | 42.4226 | 0.98741 | 0 | 1.7636 | 2328.4342 | 82.6606 | 3.2014
2025-07-23 13:30 | 1.5971 | 1.5972 | 243.3507 | 244.6181 | 1.2673 | 0.31033 | 0.56633 | 0.051288 | 82.3785 | 82.8776 | 70.3993 | 575 | 573.4954 | 54.5573 | 0.611 | 42.9905 | 42.7517 | 494 | 0 | 0 | 0 | 0 | 0 | 0 | 0 | 45.5512 | 1.5958 | 0.0065104 | 0 | 43.3919 | 1.0019 | 0 | 1.7599 | 2328.4342 | 82.628 | 3.1943
2025-07-23 13:31 | 1.6058 | 1.6036 | 244.7917 | 243.7153 | 1.0764 | 0.31293 | 0.56633 | 0.051288 | 82.3134 | 82.8776 | 70.3559 | 575 | 572.338 | 54.4488 | 0.60438 | 42.9905 | 42.7517 | 494 | 0 | 0 | 0 | 0 | 0 | 0 | 0 | 45.5078 | 1.6047 | 0.010995 | 0 | 44.1732 | 0.97656 | 0 | 1.7564 | 2323.7351 | 82.5955 | 3.2093
2025-07-23 13:31 | 1.602 | 1.6005 | 244.5486 | 243.9063 | 0.64235 | 0.32123 | 0.56633 | 0.051288 | 82.3134 | 82.8559 | 70.3125 | 575 | 574.5949 | 54.5573 | 0.602 | 42.9905 | 42.7517 | 494 | 0 | 0 | 0 | 0 | 0 | 0 | 0 | 45.5078 | 1.5998 | 0.0026042 | 0 | 44.9074 | 0.98018 | 0 | 1.7599 | 2332.8985 | 82.5846 | 3.2025
2025-07-23 13:31 | 1.5953 | 1.5946 | 243.6632 | 244.6528 | 0.98959 | 0.31755 | 0.56749 | 0.051288 | 82.2917 | 82.8342 | 70.2691 | 575 | 573.5532 | 54.5573 | 0.59813 | 42.9905 | 42.7517 | 494 | 0 | 0 | 0 | 0 | 0 | 0 | 0 | 45.5078 | 1.5948 | 0.0036169 | 0.0054253 | 45.4789 | 0.97295 | 0 | 1.7599 | 2328.6691 | 82.5629 | 3.19
2025-07-23 13:31 | 1.5961 | 1.5955 | 243.559 | 245.0521 | 1.493 | 0.31152 | 0.56764 | 0.051288 | 82.2917 | 82.8342 | 70.2474 | 575 | 574.5949 | 54.5627 | 0.59346 | 42.9905 | 42.7517 | 494 | 0 | 0 | 0 | 0 | 0 | 0 | 0 | 45.5078 | 1.5948 | 0.0052083 | 0.0054253 | 46.4554 | 0.99103 | 0 | 1.7601 | 2332.8985 | 82.5629 | 3.1916
2025-07-23 13:31 | 1.6017 | 1.5995 | 243.9236 | 244.184 | 0.26044 | 0.3131 | 0.56872 | 0.051432 | 82.2483 | 82.7908 | 70.2257 | 575 | 574.3142 | 54.5573 | 0.58876 | 42.947 | 42.7517 | 494 | 0 | 0 | 0 | 0 | 0 | 0 | 0 | 45.4861 | 1.5987 | 0.01331 | 0 | 47.2331 | 0.98741 | 0 | 1.7599 | 2331.7588 | 82.5195 | 3.2012
2025-07-23 13:31 | 1.6001 | 1.5995 | 244.9479 | 243.3854 | 1.5625 | 0.31624 | 0.56858 | 0.051288 | 82.2483 | 82.7908 | 70.1606 | 575 | 573.5532 | 54.5627 | 0.58536 | 42.947 | 42.7517 | 494 | 0 | 0 | 0 | 0 | 0 | 0 | 0 | 45.4861 | 1.5992 | 0.0017361 | 0 | 47.4537 | 0.98741 | 0 | 1.7601 | 2328.6691 | 82.5195 | 3.1997
2025-07-23 13:31 | 1.5935 | 1.5923 | 244.2361 | 244.566 | 0.32986 | 0.31565 | 0.56865 | 0.051288 | 82.2483 | 82.7474 | 70.1389 | 575 | 575.1736 | 54.7797 | 0.58228 | 42.947 | 42.7517 | 494 | 0 | 0 | 0 | 0 | 0 | 0 | 0 | 45.4861 | 1.5922 | 0.0024595 | 0 | 47.9782 | 0.98741 | 0 | 1.7671 | 2335.2482 | 82.4978 | 3.1858
2025-07-23 13:32 | 1.5924 | 1.5922 | 243.6806 | 245.2257 | 1.5452 | 0.31375 | 0.56858 | 0.051288 | 82.2049 | 82.7474 | 70.1172 | 575 | 575.7523 | 54.4488 | 0.57577 | 42.9688 | 42.7517 | 494 | 0 | 0 | 0 | 0 | 0 | 0 | 0 | 45.4644 | 1.5914 | 0.0060764 | 0 | 48.6617 | 0.97656 | 0 | 1.7564 | 2337.5976 | 82.4761 | 3.1846
2025-07-23 13:32 | 1.6042 | 1.6017 | 244.8611 | 244.0104 | 0.85066 | 0.31695 | 0.57082 | 0.051288 | 82.2049 | 82.7257 | 70.0738 | 575 | 572.338 | 54.5573 | 0.57205 | 42.947 | 42.7083 | 494 | 0 | 0 | 0 | 0 | 0 | 0 | 0 | 45.421 | 1.603 | 0.0096933 | 0.016276 | 49.2441 | 0.98018 | 0 | 1.7599 | 2323.7351 | 82.4653 | 3.2059
2025-07-23 13:32 | 1.602 | 1.6001 | 244.6007 | 243.941 | 0.65973 | 0.31934 | 0.57082 | 0.051288 | 82.2049 | 82.7257 | 70.0521 | 575 | 575.1404 | 54.4488 | 0.56966 | 42.947 | 42.6866 | 494 | 0 | 0 | 0 | 0 | 0 | 0 | 0 | 45.421 | 1.601 | 0.0018808 | 0 | 50.293 | 0.97295 | 0 | 1.7564 | 2335.1133 | 82.4653 | 3.2021
2025-07-23 13:32 | 1.5971 | 1.5953 | 243.75 | 245.5208 | 1.7708 | 0.31201 | 0.5714 | 0.051288 | 82.1615 | 82.7257 | 69.987 | 575 | 572.338 | 54.5573 | 0.56514 | 42.9688 | 42.6866 | 494 | 0 | 0 | 0 | 0 | 0 | 0 | 0 | 45.421 | 1.5962 | 0.0041956 | 0.0054253 | 50.3798 | 0.96933 | 0 | 1.7599 | 2323.7351 | 82.4436 | 3.1924
2025-07-23 13:32 | 1.6063 | 1.6047 | 244.6875 | 244.184 | 0.50345 | 0.31559 | 0.57133 | 0.051288 | 82.1615 | 82.6823 | 69.9653 | 575 | 574.5949 | 54.5573 | 0.56076 | 42.947 | 42.7083 | 494 | 0 | 0 | 0 | 0 | 0 | 0 | 0 | 45.421 | 1.6055 | 0.011285 | 0.021701 | 50.3219 | 1.0019 | 0 | 1.7599 | 2332.8985 | 82.4219 | 3.2111
2025-07-23 13:32 | 1.6069 | 1.6043 | 245.1562 | 244.1493 | 1.0069 | 0.31608 | 0.57133 | 0.051288 | 82.1615 | 82.6823 | 69.9436 | 575 | 573.5532 | 54.6658 | 0.55834 | 42.947 | 42.7083 | 494 | 0 | 0 | 0 | 0 | 0 | 0 | 0 | 45.3993 | 1.6059 | 0.0013021 | 0 | 51.0995 | 0.95486 | 0 | 1.7634 | 2328.6691 | 82.4219 | 3.2112
2025-07-23 13:32 | 1.6001 | 1.5988 | 244.2361 | 245.2083 | 0.97223 | 0.31391 | 0.5714 | 0.051288 | 82.1615 | 82.6389 | 69.8785 | 575 | 573.5532 | 54.6658 | 0.55429 | 42.947 | 42.6866 | 494 | 0 | 0 | 0 | 0 | 0 | 0 | 0 | 45.3993 | 1.5988 | 0.0028935 | 0 | 51.5842 | 0.99103 | 0 | 1.7634 | 2328.6691 | 82.4002 | 3.1989
2025-07-23 13:32 | 1.6 | 1.6 | 244.1146 | 245.5208 | 1.4062 | 0.31109 | 0.57219 | 0.051288 | 82.1398 | 82.6389 | 69.8568 | 575 | 573.5532 | 54.6658 | 0.55002 | 42.947 | 42.7083 | 494 | 0 | 0 | 0 | 0 | 0 | 0 | 0 | 45.3993 | 1.5984 | 0.0052083 | 0 | 51.6095 | 0.99103 | 0 | 1.7634 | 2328.6691 | 82.3893 | 3.1999
2025-07-23 13:33 | 1.603 | 1.6013 | 244.5312 | 244.8438 | 0.31252 | 0.31581 | 0.57342 | 0.051288 | 82.1398 | 82.5955 | 69.8134 | 575 | 573.5532 | 54.6712 | 0.54373 | 42.9036 | 42.7083 | 494 | 0 | 0 | 0 | 0 | 0 | 0 | 0 | 45.3993 | 1.6014 | 0.012731 | 0.0054253 | 51.9097 | 0.94401 | 0 | 1.7636 | 2328.6691 | 82.3676 | 3.2043
2025-07-23 13:33 | 1.603 | 1.6014 | 245.5556 | 244.4097 | 1.1458 | 0.31505 | 0.57342 | 0.051288 | 82.1398 | 82.5955 | 69.77 | 575 | 573.5532 | 54.5573 | 0.53906 | 42.9036 | 42.6649 | 494 | 0 | 0 | 0 | 0 | 0 | 0 | 0 | 45.3993 | 1.6017 | 0.011863 | 0 | 52.3438 | 0.99103 | 0 | 1.7599 | 2328.6691 | 82.3676 | 3.2044
2025-07-23 13:33 | 1.5959 | 1.5948 | 244.8785 | 245.5903 | 0.71182 | 0.31532 | 0.57248 | 0.051288 | 82.1181 | 82.5955 | 69.7266 | 575 | 573.4954 | 54.5627 | 0.53762 | 42.9036 | 42.6649 | 494 | 0 | 0 | 0 | 0 | 0 | 0 | 0 | 45.3342 | 1.5964 | 0.0030382 | 0 | 52.7633 | 0.97295 | 0 | 1.7601 | 2328.4342 | 82.3568 | 3.1907
2025-07-23 13:33 | 1.5942 | 1.5929 | 244.5312 | 245.5035 | 0.97223 | 0.31445 | 0.5735 | 0.051288 | 82.1181 | 82.5738 | 69.7049 | 575 | 573.5532 | 54.6712 | 0.53309 | 42.9036 | 42.6649 | 494 | 0 | 0 | 0 | 0 | 0 | 0 | 0 | 45.3342 | 1.5927 | 0.0041956 | 0.0054253 | 52.7814 | 1.0055 | 0 | 1.7636 | 2328.6691 | 82.3459 | 3.1871
2025-07-23 13:33 | 1.6021 | 1.5982 | 245.1562 | 245.3646 | 0.20834 | 0.31375 | 0.57342 | 0.051288 | 82.0964 | 82.5738 | 69.6832 | 575 | 574.5949 | 54.6712 | 0.52879 | 42.9036 | 42.6649 | 494 | 0 | 0 | 0 | 0 | 0 | 0 | 0 | 45.3776 | 1.5988 | 0.012442 | 0 | 53.0997 | 0.98018 | 0 | 1.7636 | 2332.8985 | 82.3351 | 3.2004
2025-07-23 13:33 | 1.5981 | 1.5982 | 245.3819 | 244.7049 | 0.67708 | 0.31673 | 0.57552 | 0.051288 | 82.0964 | 82.5738 | 69.6181 | 575 | 573.5532 | 54.6712 | 0.52698 | 42.9036 | 42.6649 | 494 | 0 | 0 | 0 | 0 | 0 | 0 | 0 | 45.3342 | 1.5992 | 0.0013021 | 0 | 53.125 | 0.97656 | 0 | 1.7636 | 2328.6691 | 82.3351 | 3.1963
2025-07-23 13:33 | 1.5969 | 1.5948 | 244.7917 | 245.5903 | 0.79863 | 0.31369 | 0.57552 | 0.051288 | 82.0529 | 82.5521 | 69.5964 | 575 | 574.7106 | 54.6712 | 0.52253 | 42.9036 | 42.6649 | 494 | 0 | 0 | 0 | 0 | 0 | 0 | 0 | 45.3342 | 1.5962 | 0.0030382 | 0 | 53.3926 | 0.97656 | 0 | 1.7636 | 2333.3683 | 82.3025 | 3.1917
2025-07-23 13:34 | 1.5942 | 1.5924 | 244.6007 | 246.0243 | 1.4236 | 0.31418 | 0.57653 | 0.051288 | 82.0529 | 82.5087 | 69.5747 | 575 | 573.5532 | 54.6712 | 0.51584 | 42.9036 | 42.6649 | 494 | 0 | 0 | 0 | 0 | 0 | 0 | 0 | 45.3342 | 1.5929 | 0.004919 | 0 | 53.7977 | 0.95848 | 0 | 1.7636 | 2328.6691 | 82.2808 | 3.1866
2025-07-23 13:34 | 1.6014 | 1.6 | 245.5208 | 244.809 | 0.71179 | 0.31673 | 0.57675 | 0.051288 | 82.0529 | 82.487 | 69.5096 | 575 | 572.338 | 54.6712 | 0.5132 | 42.8819 | 42.6649 | 494 | 0 | 0 | 0 | 0 | 0 | 0 | 0 | 45.3125 | 1.6004 | 0.0011574 | 0.021701 | 53.8267 | 0.99465 | 0 | 1.7636 | 2323.7351 | 82.27 | 3.2014
2025-07-23 13:34 | 1.5964 | 1.5955 | 244.757 | 245.7465 | 0.98956 | 0.31679 | 0.57668 | 0.051288 | 82.0529 | 82.487 | 69.4878 | 575 | 573.5532 | 54.6712 | 0.51013 | 42.8819 | 42.6649 | 494 | 0 | 0 | 0 | 0 | 0 | 0 | 0 | 45.3125 | 1.5953 | 0.0023148 | 0 | 53.7363 | 1.0019 | 0 | 1.7636 | 2328.6691 | 82.27 | 3.1918
2025-07-23 13:34 | 1.6001 | 1.5997 | 244.9306 | 245.7813 | 0.85071 | 0.30887 | 0.57668 | 0.051288 | 82.0529 | 82.487 | 69.4444 | 575 | 573.5532 | 54.6712 | 0.50546 | 42.8819 | 42.6649 | 494 | 0 | 0 | 0 | 0 | 0 | 0 | 0 | 45.3125 | 1.599 | 0.0052083 | 0 | 53.776 | 0.98741 | 0 | 1.7636 | 2328.6691 | 82.27 | 3.1998
2025-07-23 13:34 | 1.6068 | 1.6039 | 246.1285 | 244.7743 | 1.3542 | 0.31662 | 0.57769 | 0.051288 | 82.0529 | 82.487 | 69.401 | 575 | 573.5532 | 54.5627 | 0.5013 | 42.8819 | 42.6649 | 494 | 0 | 0 | 0 | 0 | 0 | 0 | 0 | 45.3125 | 1.6056 | 0.010417 | 0 | 53.7363 | 0.96209 | 0 | 1.7601 | 2328.6691 | 82.27 | 3.2106
2025-07-23 13:34 | 1.6013 | 1.5995 | 245.3125 | 245.8681 | 0.55554 | 0.31776 | 0.57827 | 0.051288 | 82.0312 | 82.487 | 69.3576 | 575 | 573.5532 | 54.6712 | 0.50123 | 42.8819 | 42.6649 | 494 | 0 | 0 | 0 | 0 | 0 | 0 | 0 | 45.3125 | 1.5987 | 0.0030382 | 0 | 53.7724 | 0.95848 | 0 | 1.7636 | 2328.6691 | 82.2591 | 3.2008
2025-07-23 13:34 | 1.6001 | 1.5982 | 245.0174 | 246.1632 | 1.1458 | 0.31451 | 0.57928 | 0.051432 | 82.0312 | 82.4653 | 69.3359 | 575 | 573.5532 | 54.6712 | 0.51403 | 42.8819 | 42.6649 | 494 | 0 | 0 | 0 | 0 | 0 | 0 | 0 | 45.3125 | 1.5982 | 0.0031829 | 0 | 53.776 | 0.96209 | 0 | 1.7636 | 2328.6691 | 82.2483 | 3.1984
2025-07-23 13:34 | 1.6033 | 1.6036 | 245.4688 | 246.0764 | 0.60767 | 0.3125 | 0.58037 | 0.051288 | 82.0312 | 82.4653 | 69.2708 | 575 | 573.5532 | 54.6712 | 0.52358 | 42.8819 | 42.6649 | 494 | 0 | 0 | 0 | 0 | 0 | 0 | 0 | 45.3125 | 1.601 | 0.013166 | 0 | 0 | 1.0019 | 0 | 1.7636 | 2328.6691 | 82.2483 | 3.2069
2025-07-23 13:35 | 1.6017 | 1.6007 | 246.059 | 245.3819 | 0.67708 | 0.31679 | 0.58138 | 0.051288 | 82.0312 | 82.4653 | 69.2491 | 575 | 573.4954 | 54.6712 | 0.53259 | 42.8819 | 42.6649 | 494 | 0 | 0 | 0 | 0 | 0 | 0 | 0 | 45.3125 | 1.5998 | 0.0023148 | 0 | 0 | 0.99465 | 0 | 1.7636 | 2328.4342 | 82.2483 | 3.2024
2025-07-23 13:35 | 1.5953 | 1.5949 | 245.5382 | 246.2326 | 0.69444 | 0.31565 | 0.58239 | 0.051432 | 82.0312 | 82.4653 | 69.2274 | 575 | 573.5532 | 54.6712 | 0.54297 | 42.8819 | 42.6215 | 494 | 0 | 0 | 0 | 0 | 0 | 0 | 0 | 45.3125 | 1.5946 | 0.0037616 | 0 | 0 | 0.96933 | 0 | 1.7636 | 2328.6691 | 82.2483 | 3.1902
2025-07-23 13:35 | 1.6007 | 1.5982 | 245.434 | 246.6146 | 1.1806 | 0.31076 | 0.58341 | 0.051288 | 82.0312 | 82.4653 | 69.1623 | 575 | 573.5532 | 54.5573 | 0.55212 | 42.8819 | 42.6215 | 494 | 0 | 0 | 0 | 0 | 0 | 0 | 0 | 45.3125 | 1.5975 | 0.012442 | 0 | 0 | 1.0055 | 0 | 1.7599 | 2328.6691 | 82.2483 | 3.1989
2025-07-23 13:35 | 1.6013 | 1.5985 | 246.25 | 245.6597 | 0.59027 | 0.31293 | 0.58492 | 0.051288 | 82.0312 | 82.4653 | 69.1406 | 575 | 573.5532 | 54.5573 | 0.56156 | 42.8819 | 42.6215 | 494 | 0 | 0 | 0 | 0 | 0 | 0 | 0 | 45.2908 | 1.6001 | 0.009838 | 0.0054253 | 0 | 0.97656 | 0 | 1.7599 | 2328.6691 | 82.2483 | 3.1998
2025-07-23 13:35 | 1.6011 | 1.5984 | 246.4062 | 245.7465 | 0.65973 | 0.31646 | 0.58492 | 0.051288 | 82.0312 | 82.4002 | 69.0972 | 575 | 572.338 | 54.6712 | 0.5714 | 42.8819 | 42.6215 | 494 | 0 | 0 | 0 | 0 | 0 | 0 | 0 | 45.2908 | 1.6001 | 0.0013021 | 0.016276 | 0 | 0.98018 | 0 | 1.7636 | 2323.7351 | 82.2157 | 3.1995
2025-07-23 13:35 | 1.5948 | 1.593 | 245.7465 | 246.0938 | 0.34723 | 0.31717 | 0.58601 | 0.051288 | 81.9661 | 82.4219 | 69.0538 | 575 | 573.5532 | 54.6712 | 0.57928 | 42.8819 | 42.6215 | 494 | 0 | 0 | 0 | 0 | 0 | 0 | 0 | 45.2908 | 1.5935 | 0.0040509 | 0 | 0 | 0.97656 | 0 | 1.7636 | 2328.6691 | 82.194 | 3.1878
2025-07-23 13:35 | 1.5955 | 1.5952 | 245.434 | 247.1007 | 1.6667 | 0.31033 | 0.58601 | 0.051432 | 82.0096 | 82.4219 | 69.0321 | 575 | 573.4954 | 54.6712 | 0.58615 | 42.8819 | 42.6215 | 494 | 0 | 0 | 0 | 0 | 0 | 0 | 0 | 45.2908 | 1.5946 | 0.0062211 | 0 | 0 | 0.99103 | 0 | 1.7636 | 2328.4342 | 82.2157 | 3.1907
2025-07-23 13:36 | 1.603 | 1.6008 | 246.7361 | 245.3125 | 1.4236 | 0.31814 | 0.58601 | 0.051288 | 82.0096 | 82.4002 | 69.0321 | 575 | 573.5532 | 54.6712 | 0.58952 | 42.8819 | 42.6215 | 494 | 0 | 0 | 0 | 0 | 0 | 0 | 0 | 45.2908 | 1.6017 | 0.011285 | 0 | 0 | 0.98018 | 0 | 1.7636 | 2328.6691 | 82.2049 | 3.2038
2025-07-23 13:36 | 1.5971 | 1.5949 | 245.9201 | 246.2847 | 0.36459 | 0.31847 | 0.58695 | 0.051288 | 81.9444 | 82.3785 | 68.9887 | 575 | 573.5532 | 54.6712 | 0.59943 | 42.8602 | 42.6215 | 494 | 0 | 0 | 0 | 0 | 0 | 0 | 0 | 45.2908 | 1.5953 | 0.0020255 | 0 | 0 | 0.99465 | 0 | 1.7636 | 2328.6691 | 82.1615 | 3.192
2025-07-23 13:36 | 1.5988 | 1.5977 | 245.5903 | 246.8229 | 1.2327 | 0.30897 | 0.58796 | 0.051288 | 81.9444 | 82.3785 | 68.9453 | 575 | 573.5532 | 54.6712 | 0.60623 | 42.8602 | 42.6215 | 494 | 0 | 0 | 0 | 0 | 0 | 0 | 0 | 45.2908 | 1.5971 | 0.0037616 | 0.021701 | 0 | 0.99465 | 0 | 1.7636 | 2328.6691 | 82.1615 | 3.1965
2025-07-23 13:36 | 1.6063 | 1.603 | 247.1354 | 245.7118 | 1.4236 | 0.31852 | 0.58818 | 0.051288 | 81.9444 | 82.3785 | 68.9019 | 575 | 573.5532 | 54.6712 | 0.61118 | 42.8385 | 42.6215 | 494 | 0 | 0 | 0 | 0 | 0 | 0 | 0 | 45.2474 | 1.6047 | 0.011863 | 0 | 0 | 0.96209 | 0 | 1.7636 | 2328.6691 | 82.1615 | 3.2093
2025-07-23 13:36 | 1.6024 | 1.6011 | 246.493 | 246.0243 | 0.46875 | 0.32075 | 0.58702 | 0.051288 | 81.9444 | 82.3351 | 68.9019 | 575 | 574.5949 | 54.6712 | 0.61932 | 42.8602 | 42.6215 | 494 | 0 | 0 | 0 | 0 | 0 | 0 | 0 | 45.2474 | 1.601 | 0.0017361 | 0 | 0 | 0.97656 | 0 | 1.7636 | 2332.8985 | 82.1398 | 3.2036
2025-07-23 13:36 | 1.5997 | 1.5979 | 245.7292 | 246.7361 | 1.0069 | 0.31326 | 0.58919 | 0.051288 | 81.9227 | 82.3351 | 68.9019 | 575 | 574.5949 | 54.6712 | 0.6254 | 42.8385 | 42.6215 | 494 | 0 | 0 | 0 | 0 | 0 | 0 | 0 | 45.2257 | 1.5984 | 0.0031829 | 0 | 0 | 0.99103 | 0 | 1.7636 | 2332.8985 | 82.1289 | 3.1976
2025-07-23 13:36 | 1.6091 | 1.605 | 246.5972 | 246.5104 | 0.086823 | 0.31223 | 0.58912 | 0.051288 | 81.9227 | 82.3351 | 68.8802 | 575 | 573.5532 | 54.6712 | 0.63032 | 42.8602 | 42.5998 | 494 | 0 | 0 | 0 | 0 | 0 | 0 | 0 | 45.2474 | 1.6037 | 0.013166 | 0 | 0 | 1.0055 | 0 | 1.7636 | 2328.6691 | 82.1289 | 3.2141
2025-07-23 13:36 | 1.6032 | 1.6011 | 247.2048 | 246.1805 | 1.0243 | 0.3151 | 0.58912 | 0.051432 | 81.9227 | 82.3351 | 68.8802 | 575 | 573.5532 | 54.6712 | 0.6369 | 42.8385 | 42.5998 | 494 | 0 | 0 | 0 | 0 | 0 | 0 | 0 | 45.2474 | 1.602 | 0.0015914 | 0.021701 | 0 | 0.95486 | 0 | 1.7636 | 2328.6691 | 82.1289 | 3.2043
2025-07-23 13:37 | 1.6017 | 1.5997 | 246.684 | 246.684 | 0 | 0.3144 | 0.59021 | 0.051288 | 81.9227 | 82.3351 | 68.8802 | 575 | 573.5532 | 54.5573 | 0.63965 | 42.8385 | 42.5998 | 494 | 0 | 0 | 0 | 0 | 0 | 0 | 0 | 45.2257 | 1.6004 | 0.0026042 | 0 | 0 | 0.98018 | 0 | 1.7599 | 2328.6691 | 82.1289 | 3.2014
2025-07-23 13:37 | 1.5959 | 1.5953 | 246.3889 | 246.8924 | 0.50348 | 0.31375 | 0.59122 | 0.051288 | 81.9227 | 82.3351 | 68.8802 | 575 | 573.4954 | 54.6712 | 0.64587 | 42.8602 | 42.5998 | 494 | 0 | 0 | 0 | 0 | 0 | 0 | 0 | 45.2474 | 1.5951 | 0.0034722 | 0 | 0 | 0.97295 | 0 | 1.7636 | 2328.4342 | 82.1289 | 3.1913
2025-07-23 13:37 | 1.5985 | 1.5965 | 246.4583 | 247.2917 | 0.83337 | 0.3125 | 0.59122 | 0.052951 | 81.9227 | 82.2917 | 68.8802 | 575 | 573.5532 | 54.6712 | 0.65003 | 42.8385 | 42.5998 | 494 | 0 | 0 | 0 | 0 | 0 | 0 | 0 | 45.2257 | 1.5952 | 0.012587 | 0 | 0 | 0.96933 | 0 | 1.7636 | 2328.6691 | 82.1072 | 3.195
2025-07-23 13:37 | 1.6005 | 1.5988 | 247.3438 | 246.4236 | 0.92014 | 0.31375 | 0.59238 | 0.051432 | 81.9227 | 82.2917 | 68.8802 | 575 | 573.5532 | 54.6712 | 0.65592 | 42.8602 | 42.5998 | 494 | 0 | 0 | 0 | 0 | 0 | 0 | 0 | 45.2474 | 1.5994 | 0.0015914 | 0.016276 | 0 | 0.98741 | 0 | 1.7636 | 2328.6691 | 82.1072 | 3.1994
2025-07-23 13:37 | 1.5964 | 1.5952 | 246.6146 | 246.9271 | 0.31247 | 0.31917 | 0.59411 | 0.051288 | 81.9227 | 82.2917 | 68.9019 | 575 | 573.4954 | 54.6658 | 0.66124 | 42.7951 | 42.5998 | 494 | 0 | 0 | 0 | 0 | 0 | 0 | 0 | 45.2257 | 1.5952 | 0.0030382 | 0.016276 | 0 | 1.0163 | 0 | 1.7634 | 2328.4342 | 82.1072 | 3.1916
2025-07-23 13:37 | 1.5919 | 1.5913 | 246.7361 | 247.1528 | 0.41669 | 0.31722 | 0.59505 | 0.051288 | 81.9227 | 82.3134 | 68.9019 | 575 | 572.338 | 54.6712 | 0.66631 | 42.7951 | 42.5998 | 494 | 0 | 0 | 0 | 0 | 0 | 0 | 0 | 45.2257 | 1.5926 | 0.0030382 | 0 | 0 | 0.97656 | 0 | 1.7636 | 2323.7351 | 82.1181 | 3.1832
2025-07-23 13:37 | 1.5916 | 1.5907 | 246.1632 | 247.9861 | 1.8229 | 0.31044 | 0.59722 | 0.051288 | 81.8793 | 82.3134 | 68.9019 | 575 | 574.5949 | 54.6658 | 0.65958 | 42.7951 | 42.5998 | 494 | 0 | 0 | 0 | 0 | 0 | 0 | 0 | 45.2474 | 1.5906 | 0.005787 | 0 | 0 | 1.0019 | 0 | 1.7634 | 2332.8985 | 82.0964 | 3.1823
2025-07-23 13:38 | 1.6056 | 1.6047 | 247.1354 | 246.8924 | 0.24304 | 0.31239 | 0.59606 | 0.051432 | 81.8793 | 82.3134 | 68.9453 | 575 | 574.537 | 54.6658 | 0.65093 | 42.7951 | 42.5998 | 494 | 0 | 0 | 0 | 0 | 0 | 0 | 0 | 45.2474 | 1.6047 | 0.0011574 | 0.0054253 | 0 | 1.0019 | 0 | 1.7634 | 2332.6636 | 82.0964 | 3.2104
2025-07-23 13:38 | 1.6001 | 1.5988 | 246.4062 | 248.4549 | 2.0486 | 0.31169 | 0.59606 | 0.051288 | 81.8793 | 82.2917 | 68.967 | 575 | 574.5949 | 54.6712 | 0.64529 | 42.7951 | 42.5998 | 494 | 0 | 0 | 0 | 0 | 0 | 0 | 0 | 45.204 | 1.5981 | 0.0052083 | 0 | 0 | 0.97295 | 0 | 1.7636 | 2332.8985 | 82.0855 | 3.1989
2025-07-23 13:38 | 1.6087 | 1.6075 | 247.0486 | 246.3542 | 0.69443 | 0.30995 | 0.59722 | 0.051288 | 81.8793 | 82.2917 | 68.9887 | 575 | 573.4954 | 54.6712 | 0.63845 | 42.7951 | 42.5998 | 494 | 0 | 0 | 0 | 0 | 0 | 0 | 0 | 45.204 | 1.6076 | 0.010851 | 0 | 0 | 0.97656 | 0 | 1.7636 | 2328.4342 | 82.0855 | 3.2161
2025-07-23 13:38 | 1.6053 | 1.6039 | 247.5 | 247.2917 | 0.20831 | 0.31722 | 0.59823 | 0.051288 | 81.8793 | 82.2483 | 69.0321 | 575 | 574.5949 | 54.6658 | 0.6348 | 42.7951 | 42.5781 | 494 | 0 | 0 | 0 | 0 | 0 | 0 | 0 | 45.204 | 1.6042 | 0.0020255 | 0 | 0 | 0.98741 | 0 | 1.7634 | 2332.8985 | 82.0638 | 3.2092
2025-07-23 13:38 | 1.5997 | 1.5985 | 246.1805 | 247.9167 | 1.7361 | 0.30887 | 0.59932 | 0.051288 | 81.8359 | 82.2483 | 69.0321 | 575 | 573.5532 | 54.5627 | 0.62887 | 42.7951 | 42.5347 | 494 | 0 | 0 | 0 | 0 | 0 | 0 | 0 | 45.204 | 1.599 | 0.0047743 | 0 | 0 | 0.98741 | 0 | 1.7601 | 2328.6691 | 82.0421 | 3.1982
2025-07-23 13:38 | 1.6091 | 1.6079 | 247.7951 | 246.5452 | 1.25 | 0.31369 | 0.59932 | 0.051288 | 81.8359 | 82.2483 | 69.0538 | 575 | 573.3796 | 54.6712 | 0.6233 | 42.7951 | 42.5347 | 494 | 0 | 0 | 0 | 0 | 0 | 0 | 0 | 45.204 | 1.6084 | 0.011429 | 0.027127 | 0 | 0.99103 | 0 | 1.7636 | 2327.9644 | 82.0421 | 3.217
2025-07-23 13:38 | 1.6037 | 1.6032 | 247.5 | 247.257 | 0.24304 | 0.31619 | 0.59983 | 0.051288 | 81.8359 | 82.2483 | 69.0972 | 575 | 572.338 | 54.6658 | 0.61994 | 42.7951 | 42.5347 | 494 | 0 | 0 | 0 | 0 | 0 | 0 | 0 | 45.204 | 1.6043 | 0.0023148 | 0.0054253 | 0 | 0.97295 | 0 | 1.7634 | 2323.7351 | 82.0421 | 3.2069
2025-07-23 13:38 | 1.5949 | 1.5936 | 246.5625 | 248.3854 | 1.8229 | 0.31304 | 0.60091 | 0.051505 | 81.8359 | 82.2266 | 69.1406 | 575 | 573.5532 | 54.6712 | 0.6156 | 42.7951 | 42.5347 | 494 | 0 | 0 | 0 | 0 | 0 | 0 | 0 | 45.204 | 1.5936 | 0.0034722 | 0 | 0 | 0.97295 | 0 | 1.7636 | 2328.6691 | 82.0312 | 3.1885
2025-07-23 13:39 | 1.6062 | 1.6049 | 248.1423 | 246.9792 | 1.1632 | 0.31348 | 0.60207 | 0.051288 | 81.7925 | 82.2266 | 69.1623 | 575 | 573.5532 | 54.6712 | 0.60847 | 42.7951 | 42.5347 | 494 | 0 | 0 | 0 | 0 | 0 | 0 | 0 | 45.204 | 1.605 | 0.011285 | 0.021701 | 0 | 0.97295 | 0 | 1.7636 | 2328.6691 | 82.0095 | 3.2111
2025-07-23 13:39 | 1.5994 | 1.5965 | 247.7604 | 247.6562 | 0.10419 | 0.31467 | 0.60315 | 0.051288 | 81.7925 | 82.2266 | 69.2274 | 575 | 573.4954 | 54.6712 | 0.60478 | 42.7951 | 42.5347 | 494 | 0 | 0 | 0 | 0 | 0 | 0 | 0 | 45.1606 | 1.5982 | 0.0023148 | 0 | 0 | 0.97295 | 0 | 1.7636 | 2328.4342 | 82.0095 | 3.1959
2025-07-23 13:39 | 1.5965 | 1.5953 | 247.257 | 248.1597 | 0.90277 | 0.31152 | 0.60424 | 0.051288 | 81.7925 | 82.2266 | 69.2491 | 575 | 573.4954 | 54.6712 | 0.59979 | 42.7734 | 42.5347 | 494 | 0 | 0 | 0 | 0 | 0 | 0 | 0 | 45.1606 | 1.5953 | 0.0040509 | 0 | 0 | 0.96209 | 0 | 1.7636 | 2328.4342 | 82.0095 | 3.1918
2025-07-23 13:39 | 1.5935 | 1.5922 | 246.7882 | 248.8542 | 2.0659 | 0.3074 | 0.60417 | 0.051505 | 81.7925 | 82.2266 | 69.2708 | 575 | 573.5532 | 54.6712 | 0.59505 | 42.7734 | 42.5347 | 494 | 0 | 0 | 0 | 0 | 0 | 0 | 0 | 45.1606 | 1.5926 | 0.0062211 | 0 | 0 | 0.99465 | 0 | 1.7636 | 2328.6691 | 82.0095 | 3.1856
2025-07-23 13:39 | 1.5978 | 1.5959 | 248.3507 | 247.1701 | 1.1805 | 0.31017 | 0.60525 | 0.051288 | 81.7925 | 82.2049 | 69.2708 | 575 | 573.7847 | 54.6712 | 0.59071 | 42.7734 | 42.513 | 494 | 0 | 0 | 0 | 0 | 0 | 0 | 0 | 45.1606 | 1.5968 | 0.010851 | 0.016276 | 0 | 0.98018 | 0 | 1.7636 | 2329.6091 | 81.9987 | 3.1937
2025-07-23 13:39 | 1.5898 | 1.5888 | 247.2917 | 248.6111 | 1.3194 | 0.31711 | 0.60525 | 0.051288 | 81.7925 | 82.1832 | 69.3359 | 575 | 573.5532 | 54.6712 | 0.58728 | 42.7734 | 42.513 | 494 | 0 | 0 | 0 | 0 | 0 | 0 | 0 | 45.1606 | 1.589 | 0.0023148 | 0 | 0 | 0.99465 | 0 | 1.7636 | 2328.6691 | 81.9878 | 3.1787
2025-07-23 13:39 | 1.6014 | 1.5995 | 247.5695 | 247.4827 | 0.086792 | 0.30458 | 0.60634 | 0.051288 | 81.7708 | 82.2049 | 69.3576 | 575 | 573.5532 | 54.6712 | 0.58228 | 42.7734 | 42.513 | 494 | 0 | 0 | 0 | 0 | 0 | 0 | 0 | 45.1606 | 1.5984 | 0.011429 | 0 | 0 | 0.97295 | 0 | 1.7636 | 2328.6691 | 81.9878 | 3.201
2025-07-23 13:40 | 1.6003 | 1.5997 | 248.8021 | 247.2917 | 1.5104 | 0.31489 | 0.60634 | 0.051288 | 81.7708 | 82.2049 | 69.4227 | 575 | 573.4954 | 54.6712 | 0.57476 | 42.7734 | 42.513 | 494 | 0 | 0 | 0 | 0 | 0 | 0 | 0 | 45.1606 | 1.5994 | 0.011429 | 0 | 0 | 0.97295 | 0 | 1.7636 | 2328.4342 | 81.9878 | 3.1999
2025-07-23 13:40 | 1.5966 | 1.5959 | 247.8299 | 248.2465 | 0.41666 | 0.31576 | 0.60684 | 0.051288 | 81.7708 | 82.2049 | 69.4444 | 575 | 573.4954 | 54.6712 | 0.57292 | 42.7734 | 42.513 | 494 | 0 | 0 | 0 | 0 | 0 | 0 | 0 | 45.1606 | 1.5959 | 0.0018808 | 0 | 0.16276 | 0.97295 | 0 | 1.7636 | 2328.4342 | 81.9878 | 3.1926
2025-07-23 13:40 | 1.5965 | 1.5969 | 246.9271 | 248.559 | 1.632 | 0.30572 | 0.60692 | 0.051432 | 81.7708 | 82.1832 | 69.4878 | 575 | 573.4954 | 54.6712 | 0.56756 | 42.7734 | 42.513 | 494 | 0 | 0 | 0 | 0 | 0 | 0 | 0 | 45.1389 | 1.5958 | 0.0047743 | 0 | 0.79933 | 0.97656 | 0 | 1.7636 | 2328.4342 | 81.977 | 3.1934
2025-07-23 13:40 | 1.6045 | 1.6027 | 248.6979 | 247.2917 | 1.4062 | 0.31337 | 0.60786 | 0.051288 | 81.7057 | 82.2049 | 69.5096 | 575 | 573.5532 | 54.6712 | 0.56481 | 42.7734 | 42.513 | 494 | 0 | 0 | 0 | 0 | 0 | 0 | 0 | 45.1389 | 1.6049 | 0.0011574 | 0 | 0.82827 | 0.98741 | 0 | 1.7636 | 2328.6691 | 81.9553 | 3.2072
2025-07-23 13:40 | 1.5991 | 1.5972 | 247.7604 | 248.5417 | 0.78122 | 0.317 | 0.60894 | 0.051288 | 81.7057 | 82.1398 | 69.5312 | 575 | 573.5532 | 54.6712 | 0.56102 | 42.7083 | 42.513 | 494 | 0 | 0 | 0 | 0 | 0 | 0 | 0 | 45.1389 | 1.5981 | 0.0023148 | 0 | 1.4214 | 0.99103 | 0 | 1.7636 | 2328.6691 | 81.9227 | 3.1963
2025-07-23 13:40 | 1.599 | 1.5971 | 246.9618 | 249.2014 | 2.2396 | 0.30816 | 0.60995 | 0.051288 | 81.684 | 82.1398 | 69.5964 | 575 | 573.4954 | 54.6712 | 0.55635 | 42.7083 | 42.513 | 494 | 0 | 0 | 0 | 0 | 0 | 0 | 0 | 45.1172 | 1.5977 | 0.0060764 | 0 | 2.1991 | 0.95848 | 0 | 1.7636 | 2328.4342 | 81.9119 | 3.196
2025-07-23 13:40 | 1.6032 | 1.6036 | 248.4722 | 248.0382 | 0.43402 | 0.31158 | 0.60995 | 0.051432 | 81.684 | 82.1398 | 69.6181 | 575 | 573.4954 | 54.6712 | 0.55273 | 42.7517 | 42.513 | 494 | 0 | 0 | 0 | 0 | 0 | 0 | 0 | 45.1389 | 1.604 | 0.0015914 | 0 | 2.2208 | 0.98018 | 0 | 1.7636 | 2328.4342 | 81.9119 | 3.2067
2025-07-23 13:40 | 1.6 | 1.599 | 248.2986 | 248.6979 | 0.39932 | 0.31217 | 0.61111 | 0.051288 | 81.684 | 82.1398 | 69.6832 | 575 | 573.5532 | 54.6712 | 0.54952 | 42.7083 | 42.4913 | 494 | 0 | 0 | 0 | 0 | 0 | 0 | 0 | 45.1389 | 1.5987 | 0.0026042 | 0 | 2.7705 | 0.98018 | 0 | 1.7636 | 2328.6691 | 81.9119 | 3.1989
2025-07-23 13:41 | 1.5984 | 1.5972 | 247.7604 | 249.4792 | 1.7187 | 0.30805 | 0.61314 | 0.051288 | 81.6623 | 82.1398 | 69.7266 | 575 | 573.5532 | 54.6712 | 0.54304 | 42.7517 | 42.4913 | 494 | 0 | 0 | 0 | 0 | 0 | 0 | 0 | 45.1389 | 1.5972 | 0.0059317 | 0.016276 | 2.8465 | 0.97656 | 0 | 1.7636 | 2328.6691 | 81.901 | 3.1956
2025-07-23 13:41 | 1.5952 | 1.5959 | 247.7257 | 249.0625 | 1.3368 | 0.30604 | 0.61104 | 0.061343 | 81.6623 | 82.1181 | 69.77 | 575 | 573.4954 | 54.6658 | 0.53859 | 42.7517 | 42.4913 | 494 | 0 | 0 | 0 | 0 | 0 | 0 | 0 | 45.1389 | 1.594 | 0.012442 | 0.0054253 | 3.4216 | 0.93316 | 0 | 1.7634 | 2328.4342 | 81.8902 | 3.1911
2025-07-23 13:41 | 1.6007 | 1.5978 | 248.5938 | 248.4896 | 0.10416 | 0.31223 | 0.61104 | 0.061343 | 81.6623 | 82.1181 | 69.7917 | 575 | 573.4954 | 54.6712 | 0.53649 | 42.7083 | 42.4913 | 494 | 0 | 0 | 0 | 0 | 0 | 0 | 0 | 45.1172 | 1.5998 | 0.0015914 | 0.016276 | 4.0799 | 0.96933 | 0 | 1.7636 | 2328.4342 | 81.8902 | 3.1985
2025-07-23 13:41 | 1.5969 | 1.5958 | 247.7604 | 249.3577 | 1.5972 | 0.30745 | 0.61111 | 0.061343 | 81.6623 | 82.1181 | 69.8134 | 575 | 573.4954 | 54.6712 | 0.53212 | 42.7517 | 42.4913 | 494 | 0 | 0 | 0 | 0 | 0 | 0 | 0 | 45.1172 | 1.5956 | 0.0065104 | 0.0054253 | 4.673 | 0.97656 | 0 | 1.7636 | 2328.4342 | 81.8902 | 3.1927
2025-07-23 13:41 | 1.5988 | 1.5964 | 248.2118 | 248.8194 | 0.6076 | 0.30604 | 0.61104 | 0.061343 | 81.5972 | 82.1181 | 69.8568 | 575 | 573.5532 | 54.6712 | 0.52778 | 42.7083 | 42.4913 | 494 | 0 | 0 | 0 | 0 | 0 | 0 | 0 | 45.1389 | 1.5953 | 0.012587 | 0.016276 | 4.8141 | 0.99103 | 0 | 1.7636 | 2328.6691 | 81.8576 | 3.1952
2025-07-23 13:41 | 1.6008 | 1.6001 | 249.2188 | 248.2465 | 0.97223 | 0.31234 | 0.61205 | 0.061343 | 81.5972 | 82.0529 | 69.8785 | 575 | 573.4954 | 54.6712 | 0.52467 | 42.7083 | 42.4913 | 494 | 0 | 0 | 0 | 0 | 0 | 0 | 0 | 45.1389 | 1.6019 | 0.0015914 | 0 | 5.9172 | 0.95486 | 0 | 1.7636 | 2328.4342 | 81.8251 | 3.201
2025-07-23 13:41 | 1.5975 | 1.5959 | 248.9062 | 248.9062 | 0 | 0.31066 | 0.61321 | 0.061343 | 81.5972 | 82.0529 | 69.8785 | 575 | 573.4954 | 54.6712 | 0.52091 | 42.6866 | 42.4913 | 494 | 0 | 0 | 0 | 0 | 0 | 0 | 0 | 45.1389 | 1.5965 | 0.0024595 | 0 | 6.0836 | 0.99103 | 0 | 1.7636 | 2328.4342 | 81.8251 | 3.1934
2025-07-23 13:42 | 1.5924 | 1.591 | 248.0729 | 249.9653 | 1.8924 | 0.30838 | 0.61321 | 0.061343 | 81.6189 | 82.0964 | 69.9436 | 575 | 573.5532 | 54.6712 | 0.51501 | 42.6866 | 42.4913 | 494 | 0 | 0 | 0 | 0 | 0 | 0 | 0 | 45.1389 | 1.5914 | 0.0037616 | 0 | 6.6768 | 0.97295 | 0 | 1.7636 | 2328.6691 | 81.8576 | 3.1834
2025-07-23 13:42 | 1.6062 | 1.6047 | 249.2708 | 248.1597 | 1.1111 | 0.31418 | 0.61596 | 0.061343 | 81.5755 | 82.0529 | 69.9436 | 575 | 573.4954 | 54.6712 | 0.51136 | 42.6866 | 42.4913 | 494 | 0 | 0 | 0 | 0 | 0 | 0 | 0 | 45.1389 | 1.6053 | 0.0011574 | 0.016276 | 7.1868 | 0.97656 | 0 | 1.7636 | 2328.4342 | 81.8142 | 3.2109
2025-07-23 13:42 | 1.6011 | 1.6003 | 248.507 | 249.2014 | 0.69443 | 0.31418 | 0.61596 | 0.061343 | 81.5755 | 82.0312 | 69.9436 | 575 | 573.4954 | 54.6658 | 0.50854 | 42.6866 | 42.4913 | 494 | 0 | 0 | 0 | 0 | 0 | 0 | 0 | 45.1389 | 1.6004 | 0.0020255 | 0 | 8.0078 | 0.96933 | 0 | 1.7634 | 2328.4342 | 81.8034 | 3.2014
2025-07-23 13:42 | 1.602 | 1.599 | 248.2118 | 249.5833 | 1.3715 | 0.30469 | 0.61704 | 0.061343 | 81.5755 | 82.0529 | 69.9653 | 575 | 573.5532 | 54.6712 | 0.50445 | 42.6866 | 42.4262 | 494 | 0 | 0 | 0 | 0 | 0 | 0 | 0 | 45.1172 | 1.5998 | 0.0062211 | 0 | 8.0223 | 0.97295 | 0 | 1.7636 | 2328.6691 | 81.8142 | 3.201
2025-07-23 13:42 | 1.6081 | 1.6068 | 249.4097 | 248.3507 | 1.0591 | 0.31212 | 0.6182 | 0.061343 | 81.5321 | 82.0312 | 69.9653 | 575 | 574.5949 | 54.6712 | 0.50018 | 42.6866 | 42.4262 | 494 | 0 | 0 | 0 | 0 | 0 | 0 | 0 | 45.1606 | 1.6072 | 0.011429 | 0 | 8.6191 | 0.96209 | 0 | 1.7636 | 2332.8985 | 81.7817 | 3.2148
2025-07-23 13:42 | 1.6045 | 1.6021 | 249.4965 | 249.0625 | 0.43402 | 0.31288 | 0.61921 | 0.061343 | 81.5321 | 82.0096 | 69.9653 | 575 | 572.338 | 54.6712 | 0.50713 | 42.6866 | 42.4262 | 494 | 0 | 0 | 0 | 0 | 0 | 0 | 0 | 45.1606 | 1.6034 | 0.0020255 | 0.021701 | 9.3678 | 0.98018 | 0 | 1.7636 | 2323.7351 | 81.7708 | 3.2066
2025-07-23 13:42 | 1.5971 | 1.5964 | 248.507 | 250.2952 | 1.7882 | 0.30859 | 0.61921 | 0.061343 | 81.5321 | 82.0096 | 69.9653 | 575 | 573.4954 | 54.6712 | 0.51931 | 42.6866 | 42.4262 | 494 | 0 | 0 | 0 | 0 | 0 | 0 | 0 | 45.1606 | 1.5962 | 0.0041956 | 0 | 10.0297 | 1.0055 | 0 | 1.7636 | 2328.4342 | 81.7708 | 3.1934
2025-07-23 13:42 | 1.6066 | 1.6042 | 248.9757 | 249.1493 | 0.17361 | 0.31174 | 0.6203 | 0.061343 | 81.5321 | 82.0096 | 69.9653 | 575 | 573.4954 | 54.6712 | 0.53082 | 42.6866 | 42.4262 | 494 | 0 | 0 | 0 | 0 | 0 | 0 | 0 | 45.204 | 1.6034 | 0.012731 | 0 | 10.5071 | 0.94763 | 0 | 1.7636 | 2328.4342 | 81.7708 | 3.2108
2025-07-23 13:43 | 1.6047 | 1.6039 | 249.809 | 248.1076 | 1.7014 | 0.31581 | 0.62037 | 0.061343 | 81.5321 | 82.0096 | 69.9653 | 575 | 573.4954 | 54.6712 | 0.54145 | 42.6866 | 42.4262 | 494 | 0 | 0 | 0 | 0 | 0 | 0 | 0 | 45.204 | 1.6037 | 0.0015914 | 0 | 10.8073 | 1.0019 | 0 | 1.7636 | 2328.4342 | 81.7708 | 3.2086
2025-07-23 13:43 | 1.5971 | 1.5961 | 249.2014 | 249.7049 | 0.50348 | 0.31353 | 0.62138 | 0.061415 | 81.5321 | 82.0096 | 69.9653 | 575 | 573.5532 | 54.6712 | 0.5523 | 42.6866 | 42.4262 | 494 | 0 | 0 | 0 | 0 | 0 | 0 | 0 | 45.204 | 1.5964 | 0.0020255 | 0 | 11.3788 | 0.96209 | 0 | 1.7636 | 2328.6691 | 81.7708 | 3.1931
2025-07-23 13:43 | 1.5955 | 1.5943 | 248.6979 | 250.1215 | 1.4236 | 0.30973 | 0.62196 | 0.061343 | 81.5104 | 81.9661 | 69.9653 | 575 | 573.4954 | 54.6712 | 0.56116 | 42.6649 | 42.4262 | 494 | 0 | 0 | 0 | 0 | 0 | 0 | 0 | 45.2474 | 1.594 | 0.0065104 | 0.016276 | 11.9358 | 0.94401 | 0 | 1.7636 | 2328.4342 | 81.7383 | 3.1898
2025-07-23 13:43 | 1.6027 | 1.6017 | 250.1042 | 248.6979 | 1.4062 | 0.3144 | 0.62406 | 0.061343 | 81.5104 | 81.9661 | 69.9436 | 575 | 573.4954 | 54.6712 | 0.56872 | 42.6649 | 42.4262 | 494 | 0 | 0 | 0 | 0 | 0 | 0 | 0 | 45.2474 | 1.6011 | 0.011429 | 0 | 12.5072 | 0.95848 | 0 | 1.7636 | 2328.4342 | 81.7383 | 3.2044
2025-07-23 13:43 | 1.5959 | 1.5952 | 249.4965 | 249.1493 | 0.3472 | 0.31489 | 0.62616 | 0.061343 | 81.5104 | 81.9444 | 69.9436 | 575 | 574.5949 | 54.6712 | 0.57838 | 42.6649 | 42.4262 | 494 | 0 | 0 | 0 | 0 | 0 | 0 | 0 | 45.2257 | 1.5969 | 0.0020255 | 0.021701 | 13.151 | 0.99103 | 0 | 1.7636 | 2332.8985 | 81.7274 | 3.1911
2025-07-23 13:43 | 1.5897 | 1.5883 | 248.8368 | 250.7118 | 1.875 | 0.30811 | 0.62623 | 0.061343 | 81.5104 | 81.9661 | 69.9002 | 575 | 573.4954 | 54.6712 | 0.58605 | 42.6649 | 42.4262 | 494 | 0 | 0 | 0 | 0 | 0 | 0 | 0 | 45.2908 | 1.589 | 0.0034722 | 0 | 13.6176 | 0.97656 | 0 | 1.7636 | 2328.4342 | 81.7383 | 3.178
2025-07-23 13:43 | 1.5995 | 1.5959 | 249.2014 | 249.566 | 0.36459 | 0.30832 | 0.62616 | 0.061343 | 81.467 | 81.9227 | 69.8785 | 575 | 574.5949 | 54.6712 | 0.59198 | 42.6649 | 42.4262 | 494 | 0 | 0 | 0 | 0 | 0 | 0 | 0 | 45.3125 | 1.5948 | 0.012587 | 0 | 13.6863 | 0.98741 | 0 | 1.7636 | 2332.8985 | 81.6949 | 3.1955
2025-07-23 13:44 | 1.5977 | 1.5961 | 249.7396 | 249.0278 | 0.71179 | 0.3131 | 0.62833 | 0.061343 | 81.467 | 81.9227 | 69.8568 | 575 | 572.338 | 54.6712 | 0.5999 | 42.6649 | 42.4262 | 494 | 0 | 0 | 0 | 0 | 0 | 0 | 0 | 45.3125 | 1.5969 | 0.0015914 | 0 | 14.1565 | 0.96933 | 0 | 1.7636 | 2323.7351 | 81.6949 | 3.1937
2025-07-23 13:44 | 1.5964 | 1.5953 | 249.8611 | 249.6181 | 0.24304 | 0.31353 | 0.62985 | 0.061343 | 81.467 | 81.9227 | 69.8568 | 575 | 574.5064 | 54.6658 | 0.60807 | 42.6649 | 42.4262 | 494 | 0 | 0 | 0 | 0 | 0 | 0 | 0 | 45.3776 | 1.5964 | 0.0030382 | 0 | 14.4604 | 1.0055 | 0 | 1.7634 | 2332.5393 | 81.6949 | 3.1917
2025-07-23 13:44 | 1.5982 | 1.5972 | 249.2361 | 250.2604 | 1.0243 | 0.30669 | 0.62985 | 0.061343 | 81.467 | 81.8793 | 69.8134 | 575 | 572.338 | 54.6658 | 0.61328 | 42.6649 | 42.3611 | 494 | 0 | 0 | 0 | 0 | 0 | 0 | 0 | 45.3342 | 1.5962 | 0.0052083 | 0 | 14.6629 | 0.96209 | 0 | 1.7634 | 2323.7351 | 81.6732 | 3.1955
2025-07-23 13:44 | 1.6026 | 1.6008 | 249.2708 | 249.8958 | 0.62503 | 0.31136 | 0.62985 | 0.061415 | 81.467 | 81.8793 | 69.8134 | 575 | 573.5532 | 54.6658 | 0.61994 | 42.6649 | 42.3611 | 494 | 0 | 0 | 0 | 0 | 0 | 0 | 0 | 45.3993 | 1.599 | 0.012442 | 0 | 15.1403 | 0.94763 | 0 | 1.7634 | 2328.6691 | 81.6732 | 3.2034
2025-07-23 13:44 | 1.603 | 1.6008 | 250.0173 | 249.5833 | 0.43399 | 0.31462 | 0.62985 | 0.061343 | 81.4236 | 81.8793 | 69.7917 | 575 | 573.4954 | 54.3403 | 0.62735 | 42.6215 | 42.3611 | 494 | 0 | 0 | 0 | 0 | 0 | 0 | 0 | 45.421 | 1.6019 | 0.0013021 | 0 | 15.2199 | 0.98018 | 0 | 1.7529 | 2328.4342 | 81.6515 | 3.2038
2025-07-23 13:44 | 1.5982 | 1.5972 | 249.566 | 250.0868 | 0.52084 | 0.31017 | 0.631 | 0.061343 | 81.4236 | 81.8793 | 69.7266 | 575 | 573.3096 | 54.4488 | 0.63328 | 42.5998 | 42.3611 | 494 | 0 | 0 | 0 | 0 | 0 | 0 | 0 | 45.421 | 1.5971 | 0.0037616 | 0 | 15.795 | 0.97656 | 0 | 1.7564 | 2327.6802 | 81.6515 | 3.1955
2025-07-23 13:44 | 1.6007 | 1.5984 | 249.4445 | 250.2083 | 0.76385 | 0.30637 | 0.63209 | 0.061415 | 81.4236 | 81.8793 | 69.7266 | 575 | 573.5532 | 54.6712 | 0.63806 | 42.6215 | 42.3611 | 494 | 0 | 0 | 0 | 0 | 0 | 0 | 0 | 45.4644 | 1.5978 | 0.013021 | 0 | 16.3845 | 0.94763 | 0 | 1.7636 | 2328.6691 | 81.6515 | 3.1991
2025-07-23 13:44 | 1.6037 | 1.6007 | 250.0173 | 249.0972 | 0.9201 | 0.31505 | 0.63325 | 0.061343 | 81.4236 | 81.8793 | 69.6832 | 575 | 572.338 | 54.6712 | 0.64522 | 42.6215 | 42.3611 | 494 | 0 | 0 | 0 | 0 | 0 | 0 | 0 | 45.5078 | 1.6029 | 0.0015914 | 0 | 16.4316 | 0.96209 | 0 | 1.7636 | 2323.7351 | 81.6515 | 3.2044
2025-07-23 13:45 | 1.6003 | 1.5985 | 249.9479 | 250.3472 | 0.39932 | 0.31445 | 0.6331 | 0.061343 | 81.4236 | 81.8576 | 69.6832 | 575 | 574.5949 | 54.6712 | 0.65003 | 42.6215 | 42.3611 | 494 | 0 | 0 | 0 | 0 | 0 | 0 | 0 | 45.5078 | 1.5994 | 0.0030382 | 0 | 16.8692 | 0.97656 | 0 | 1.7636 | 2332.8985 | 81.6406 | 3.1988
2025-07-23 13:45 | 1.5935 | 1.5933 | 248.9062 | 250.8333 | 1.9271 | 0.30794 | 0.63542 | 0.061343 | 81.3802 | 81.8576 | 69.6181 | 575 | 574.5949 | 54.6712 | 0.65462 | 42.5998 | 42.3611 | 494 | 0 | 0 | 0 | 0 | 0 | 0 | 0 | 45.5512 | 1.5923 | 0.0047743 | 0 | 16.7209 | 0.98741 | 0 | 1.7636 | 2332.8985 | 81.6189 | 3.1868
2025-07-23 13:45 | 1.603 | 1.6014 | 249.8785 | 249.6528 | 0.22571 | 0.31109 | 0.63542 | 0.061343 | 81.3802 | 81.8576 | 69.5964 | 575 | 573.5532 | 54.6712 | 0.66084 | 42.5998 | 42.3611 | 494 | 0 | 0 | 0 | 0 | 0 | 0 | 0 | 45.638 | 1.602 | 0.0010127 | 0 | 17.1513 | 0.96933 | 0 | 1.7636 | 2328.6691 | 81.6189 | 3.2044
2025-07-23 13:45 | 1.6001 | 1.599 | 249.6701 | 250.5208 | 0.85071 | 0.30745 | 0.63542 | 0.061343 | 81.4019 | 81.8576 | 69.5747 | 575 | 574.537 | 54.6712 | 0.66479 | 42.5998 | 42.3611 | 494 | 0 | 0 | 0 | 0 | 0 | 0 | 0 | 45.638 | 1.599 | 0.0052083 | 0.027127 | 17.0645 | 0.97656 | 0 | 1.7636 | 2332.6636 | 81.6298 | 3.1991
2025-07-23 13:45 | 1.5991 | 1.5971 | 249.5833 | 250.5729 | 0.98959 | 0.31038 | 0.63542 | 0.061343 | 81.4019 | 81.8576 | 69.5096 | 575 | 576.9676 | 53.7977 | 0.66283 | 42.5998 | 42.3611 | 494 | 0 | 0 | 0 | 0 | 0 | 0 | 0 | 45.6597 | 1.5981 | 0.012587 | 0.0054253 | 17.1188 | 0.99103 | 0 | 1.7354 | 2342.5317 | 81.6298 | 3.1962
2025-07-23 13:45 | 1.602 | 1.6013 | 250.3993 | 249.5833 | 0.81595 | 0.31098 | 0.63542 | 0.061343 | 81.3368 | 81.7925 | 69.4878 | 575 | 574.6718 | 54.3403 | 0.65683 | 42.5998 | 42.3394 | 494 | 0 | 0 | 0 | 0 | 0 | 0 | 0 | 45.6814 | 1.603 | 0.0011574 | 0.0054253 | 17.1369 | 0.94763 | 0 | 1.7529 | 2333.2105 | 81.5647 | 3.2033
2025-07-23 13:45 | 1.5975 | 1.5966 | 249.5139 | 250.8333 | 1.3195 | 0.31293 | 0.63643 | 0.061343 | 81.3368 | 81.7925 | 69.4444 | 575 | 572.5955 | 54.7797 | 0.64974 | 42.5998 | 42.3394 | 494 | 0 | 0 | 0 | 0 | 0 | 0 | 0 | 45.7682 | 1.5965 | 0.0037616 | 0 | 17.0464 | 0.95848 | 0 | 1.7671 | 2324.7806 | 81.5647 | 3.1942
2025-07-23 13:46 | 1.6045 | 1.6043 | 250.2952 | 249.3229 | 0.97226 | 0.30773 | 0.63701 | 0.061343 | 81.3802 | 81.7925 | 69.401 | 575 | 574.5949 | 54.6712 | 0.64323 | 42.5998 | 42.3394 | 494 | 0 | 0 | 0 | 0 | 0 | 0 | 0 | 45.7899 | 1.6036 | 0.012731 | 0 | 17.6685 | 0.97656 | 0 | 1.7636 | 2332.8985 | 81.5864 | 3.2088
2025-07-23 13:46 | 1.6017 | 1.6005 | 249.9653 | 249.9132 | 0.052063 | 0.31597 | 0.63853 | 0.061343 | 81.3368 | 81.7925 | 69.3576 | 575 | 573.648 | 54.7797 | 0.63918 | 42.5998 | 42.3394 | 494 | 0 | 0 | 0 | 0 | 0 | 0 | 0 | 45.8333 | 1.601 | 0.0013021 | 0 | 17.1441 | 0.95848 | 0 | 1.7671 | 2329.054 | 81.5647 | 3.2023
2025-07-23 13:46 | 1.5972 | 1.5969 | 249.2188 | 250.4514 | 1.2326 | 0.30773 | 0.63911 | 0.061343 | 81.3368 | 81.8359 | 69.3359 | 575 | 574.5949 | 54.6712 | 0.63375 | 42.5998 | 42.3394 | 494 | 0 | 0 | 0 | 0 | 0 | 0 | 0 | 45.855 | 1.5964 | 0.0040509 | 0.021701 | 17.126 | 0.99465 | 0 | 1.7636 | 2332.8985 | 81.5864 | 3.1942
2025-07-23 13:46 | 1.6084 | 1.6063 | 250.3993 | 249.3577 | 1.0416 | 0.31516 | 0.63911 | 0.061343 | 81.3802 | 81.7708 | 69.2708 | 575 | 575.5029 | 54.6712 | 0.62847 | 42.5998 | 42.3394 | 494 | 0 | 0 | 0 | 0 | 0 | 0 | 0 | 45.8767 | 1.6073 | 0.012731 | 0 | 17.1405 | 0.97656 | 0 | 1.7636 | 2336.5851 | 81.5755 | 3.2147
2025-07-23 13:46 | 1.5985 | 1.5978 | 249.9653 | 249.7222 | 0.24304 | 0.31261 | 0.64026 | 0.061343 | 81.3368 | 81.7708 | 69.2491 | 575 | 575.0818 | 54.6712 | 0.62218 | 42.5998 | 42.3394 | 494 | 0 | 0 | 0 | 0 | 0 | 0 | 0 | 45.9418 | 1.5977 | 0.0023148 | 0 | 0 | 0.99103 | 0 | 1.7636 | 2334.8751 | 81.5538 | 3.1963
2025-07-23 13:46 | 1.5965 | 1.5964 | 249.7049 | 250.5729 | 0.86807 | 0.31261 | 0.64128 | 0.061343 | 81.3368 | 81.7708 | 69.2274 | 575 | 575.868 | 54.4434 | 0.61683 | 42.5998 | 42.3394 | 494 | 0 | 0 | 0 | 0 | 0 | 0 | 0 | 46.0286 | 1.5956 | 0.0037616 | 0 | 0 | 0.96209 | 0 | 1.7562 | 2338.0675 | 81.5538 | 3.1929
2025-07-23 13:46 | 1.5965 | 1.5955 | 248.8715 | 250.9375 | 2.066 | 0.31098 | 0.64352 | 0.061198 | 81.3368 | 81.7708 | 69.184 | 575 | 572.9962 | 55.5501 | 0.61191 | 42.5998 | 42.3394 | 494 | 0 | 0 | 0 | 0 | 0 | 0 | 0 | 46.0503 | 1.5956 | 0.0065104 | 0 | 0 | 0.99103 | 0 | 1.7919 | 2326.4075 | 81.5538 | 3.192
2025-07-23 13:46 | 1.6049 | 1.6037 | 250.5382 | 249.3577 | 1.1805 | 0.31472 | 0.64395 | 0.061343 | 81.3802 | 81.7708 | 69.1406 | 575 | 573.2452 | 54.5573 | 0.60619 | 42.5347 | 42.3177 | 494 | 0 | 0 | 0 | 0 | 0 | 0 | 0 | 46.0938 | 1.604 | 0.0067998 | 0.0054253 | 0 | 0.94763 | 0 | 1.7599 | 2327.4185 | 81.5755 | 3.2086
2025-07-23 13:47 | 1.5977 | 1.5958 | 249.5312 | 250.4861 | 0.95483 | 0.3074 | 0.64619 | 0.061343 | 81.3368 | 81.7708 | 69.1406 | 575 | 574.398 | 54.6658 | 0.60377 | 42.5781 | 42.3177 | 494 | 0 | 0 | 0 | 0 | 0 | 0 | 0 | 46.1806 | 1.5968 | 0.0024595 | 0 | 0 | 0.98741 | 0 | 1.7634 | 2332.099 | 81.5538 | 3.1934
2025-07-23 13:47 | 1.5991 | 1.5985 | 249.4445 | 250.5208 | 1.0764 | 0.31017 | 0.64634 | 0.061343 | 81.3151 | 81.7708 | 69.0538 | 575 | 573.5044 | 54.2263 | 0.59838 | 42.5781 | 42.3177 | 494 | 0 | 0 | 0 | 0 | 0 | 0 | 0 | 46.2023 | 1.5982 | 0.0036169 | 0.016276 | 0 | 0.97656 | 0 | 1.7492 | 2328.471 | 81.543 | 3.1976
2025-07-23 13:47 | 1.5981 | 1.5964 | 249.5139 | 250.2604 | 0.74652 | 0.3099 | 0.6475 | 0.061198 | 81.3151 | 81.7708 | 69.0321 | 575 | 574.5949 | 54.7797 | 0.59371 | 42.5347 | 42.3177 | 494 | 0 | 0 | 0 | 0 | 0 | 0 | 0 | 46.2891 | 1.5969 | 0.012731 | 0.0054253 | 0 | 0.97656 | 0 | 1.7671 | 2332.8985 | 81.543 | 3.1944
2025-07-23 13:47 | 1.599 | 1.5979 | 250.3646 | 249.7222 | 0.64236 | 0.31451 | 0.64837 | 0.061415 | 81.3151 | 81.7708 | 69.0321 | 575 | 575.7523 | 54.7797 | 0.5906 | 42.5347 | 42.296 | 494 | 0 | 0 | 0 | 0 | 0 | 0 | 0 | 46.3108 | 1.6001 | 0.0013021 | 0 | 0 | 0.95848 | 0 | 1.7671 | 2337.5976 | 81.543 | 3.1969
2025-07-23 13:47 | 1.5952 | 1.5943 | 249.1667 | 250.6597 | 1.493 | 0.31353 | 0.65054 | 0.061343 | 81.3151 | 81.7708 | 68.9887 | 575 | 572.65 | 54.7797 | 0.58594 | 42.5781 | 42.3177 | 494 | 0 | 0 | 0 | 0 | 0 | 0 | 0 | 46.3976 | 1.5951 | 0.0040509 | 0.0054253 | 0 | 0.97656 | 0 | 1.7671 | 2325.0021 | 81.543 | 3.1895
2025-07-23 13:47 | 1.6063 | 1.6039 | 250.2257 | 249.2014 | 1.0243 | 0.31505 | 0.65054 | 0.061343 | 81.3151 | 81.7708 | 68.967 | 575 | 574.5291 | 54.5573 | 0.58098 | 42.5347 | 42.3177 | 494 | 0 | 0 | 0 | 0 | 0 | 0 | 0 | 46.4193 | 1.6053 | 0.011285 | 0 | 0 | 0.94763 | 0 | 1.7599 | 2332.6312 | 81.543 | 3.2102
2025-07-23 13:47 | 1.6003 | 1.6003 | 250.4688 | 249.5833 | 0.88541 | 0.31396 | 0.65046 | 0.061343 | 81.3151 | 81.7708 | 68.9019 | 575 | 572.5405 | 54.4488 | 0.57733 | 42.5781 | 42.3177 | 494 | 0 | 0 | 0 | 0 | 0 | 0 | 0 | 46.5061 | 1.6013 | 0.0015914 | 0 | 0 | 0.99465 | 0 | 1.7564 | 2324.5572 | 81.543 | 3.2005
2025-07-23 13:48 | 1.5948 | 1.5943 | 249.4792 | 250.5556 | 1.0764 | 0.31234 | 0.65032 | 0.061343 | 81.3151 | 81.7708 | 68.8802 | 575 | 574.0537 | 54.6712 | 0.57284 | 42.5781 | 42.3177 | 494 | 0 | 0 | 0 | 0 | 0 | 0 | 0 | 46.5495 | 1.5953 | 0.0026042 | 0 | 0 | 0.98018 | 0 | 1.7636 | 2330.7013 | 81.543 | 3.1891
2025-07-23 13:48 | 1.6043 | 1.603 | 249.7222 | 250.1562 | 0.43402 | 0.31033 | 0.65046 | 0.061343 | 81.3151 | 81.7708 | 68.8802 | 575 | 575.7523 | 55.0022 | 0.56854 | 42.5781 | 42.2526 | 494 | 0 | 0 | 0 | 0 | 0 | 0 | 0 | 46.6363 | 1.6014 | 0.011863 | 0.016276 | 0 | 0.95486 | 0 | 1.7743 | 2337.5976 | 81.543 | 3.2073
2025-07-23 13:48 | 1.6024 | 1.6011 | 250.0695 | 250.1562 | 0.086792 | 0.31011 | 0.65292 | 0.061343 | 81.3151 | 81.7708 | 68.8585 | 575 | 574.6299 | 55.2138 | 0.56442 | 42.5347 | 42.2526 | 494 | 0 | 0 | 0 | 0 | 0 | 0 | 0 | 46.658 | 1.5994 | 0.011429 | 0 | 0 | 1.0019 | 0 | 1.7811 | 2333.0406 | 81.543 | 3.2036
2025-07-23 13:48 | 1.5988 | 1.5975 | 250.2952 | 249.6354 | 0.65973 | 0.3163 | 0.65408 | 0.061343 | 81.3151 | 81.7708 | 68.8151 | 575 | 573.458 | 54.2263 | 0.56141 | 42.513 | 42.2526 | 494 | 0 | 0 | 0 | 0 | 0 | 0 | 0 | 46.7448 | 1.6 | 0.0018808 | 0 | 0 | 0.96933 | 0 | 1.7492 | 2328.2825 | 81.543 | 3.1963
2025-07-23 13:48 | 1.5984 | 1.5979 | 249.8611 | 250.4861 | 0.62497 | 0.31223 | 0.65502 | 0.061343 | 81.3151 | 81.7708 | 68.8585 | 575 | 576.9676 | 55.0022 | 0.5574 | 42.513 | 42.2526 | 494 | 0 | 0 | 0 | 0 | 0 | 0 | 0 | 46.8099 | 1.5992 | 0.0023148 | 0 | 0 | 0.97295 | 0 | 1.7743 | 2342.5317 | 81.543 | 3.1963
2025-07-23 13:48 | 1.5958 | 1.5959 | 249.0972 | 250.7812 | 1.684 | 0.30539 | 0.65292 | 0.061343 | 81.3151 | 81.7708 | 68.8151 | 575 | 575.7523 | 54.0148 | 0.55266 | 42.513 | 42.2526 | 494 | 0 | 0 | 0 | 0 | 0 | 0 | 0 | 46.8533 | 1.5951 | 0.0060764 | 0 | 0 | 0.99465 | 0 | 1.7424 | 2337.5976 | 81.543 | 3.1917
2025-07-23 13:48 | 1.6053 | 1.6043 | 250.434 | 249.4097 | 1.0243 | 0.31304 | 0.65292 | 0.061343 | 81.3151 | 81.7708 | 68.7934 | 575 | 574.429 | 54.9913 | 0.54767 | 42.513 | 42.2526 | 494 | 0 | 0 | 0 | 0 | 0 | 0 | 0 | 46.9401 | 1.6047 | 0.011429 | 0 | 0 | 0.95486 | 0 | 1.7739 | 2332.2249 | 81.543 | 3.2096
2025-07-23 13:48 | 1.5982 | 1.5965 | 249.809 | 250.0868 | 0.2778 | 0.31565 | 0.65299 | 0.061343 | 81.3151 | 81.7708 | 68.7934 | 575 | 572.338 | 54.5573 | 0.5459 | 42.513 | 42.2526 | 494 | 0 | 0 | 0 | 0 | 0 | 0 | 0 | 46.9618 | 1.5977 | 0.0028935 | 0 | 0 | 0.97656 | 0 | 1.7599 | 2323.7351 | 81.543 | 3.1947
2025-07-23 13:49 | 1.5977 | 1.5966 | 249.3577 | 250.5903 | 1.2326 | 0.30854 | 0.65054 | 0.061343 | 81.3151 | 81.7708 | 68.7934 | 575 | 573.2725 | 54.3349 | 0.54098 | 42.513 | 42.2526 | 494 | 0 | 0 | 0 | 0 | 0 | 0 | 0 | 47.0269 | 1.5969 | 0.0040509 | 0 | 0 | 0.94401 | 0 | 1.7527 | 2327.5293 | 81.543 | 3.1943
2025-07-23 13:49 | 1.6049 | 1.6021 | 250.0868 | 250.2952 | 0.20834 | 0.31234 | 0.65177 | 0.061343 | 81.3151 | 81.7708 | 68.7934 | 575 | 573.4954 | 54.6712 | 0.53617 | 42.513 | 42.2526 | 494 | 0 | 0 | 0 | 0 | 0 | 0 | 0 | 47.1137 | 1.6023 | 0.011863 | 0 | 0 | 0.97295 | 0 | 1.7636 | 2328.4342 | 81.543 | 3.207
2025-07-23 13:49 | 1.6032 | 1.6019 | 250.4688 | 249.1493 | 1.3194 | 0.31087 | 0.65299 | 0.061343 | 81.3151 | 81.7708 | 68.7934 | 575 | 575.7523 | 54.8937 | 0.53121 | 42.513 | 42.2309 | 494 | 0 | 0 | 0 | 0 | 0 | 0 | 0 | 47.1354 | 1.6023 | 0.011863 | 0 | 0 | 0.96209 | 0 | 1.7708 | 2337.5976 | 81.543 | 3.205
2025-07-23 13:49 | 1.6007 | 1.5997 | 250.3646 | 249.4097 | 0.95486 | 0.31695 | 0.65299 | 0.061343 | 81.3151 | 81.7708 | 68.8585 | 575 | 575.7523 | 54.8882 | 0.52879 | 42.513 | 42.2309 | 494 | 0 | 0 | 0 | 0 | 0 | 0 | 0 | 47.2222 | 1.5998 | 0.0020255 | 0.0054253 | 0 | 0.96933 | 0 | 1.7706 | 2337.5976 | 81.543 | 3.2004
2025-07-23 13:49 | 1.5936 | 1.5935 | 248.9062 | 250.625 | 1.7188 | 0.3074 | 0.65415 | 0.061343 | 81.3151 | 81.7708 | 68.8585 | 575 | 572.338 | 54.7797 | 0.52474 | 42.513 | 42.2309 | 494 | 0 | 0 | 0 | 0 | 0 | 0 | 0 | 47.309 | 1.5927 | 0.0036169 | 0.0054253 | 0 | 0.96933 | 0 | 1.7671 | 2323.7351 | 81.543 | 3.1871
2025-07-23 13:49 | 1.6055 | 1.6037 | 250.0173 | 249.7222 | 0.2951 | 0.31098 | 0.65509 | 0.061343 | 81.3151 | 81.7708 | 68.8585 | 575 | 573.6986 | 55.6586 | 0.52007 | 42.513 | 42.2309 | 494 | 0 | 0 | 0 | 0 | 0 | 0 | 0 | 47.3524 | 1.6046 | 0.011285 | 0 | 0 | 0.95486 | 0 | 1.7954 | 2329.2593 | 81.543 | 3.2092
2025-07-23 13:49 | 1.6042 | 1.6024 | 250.6076 | 249.2535 | 1.3542 | 0.31695 | 0.65524 | 0.061343 | 81.3151 | 81.7708 | 68.8585 | 575 | 576.9676 | 54.8882 | 0.51638 | 42.4913 | 42.2309 | 494 | 0 | 0 | 0 | 0 | 0 | 0 | 0 | 47.4392 | 1.603 | 0.0015914 | 0.021701 | 0 | 0.96209 | 0 | 1.7706 | 2342.5317 | 81.543 | 3.2066
2025-07-23 13:50 | 1.6001 | 1.5997 | 249.6007 | 249.9132 | 0.3125 | 0.30946 | 0.65828 | 0.061343 | 81.3151 | 81.7708 | 68.8802 | 575 | 575.7523 | 54.0148 | 0.51298 | 42.4913 | 42.2309 | 494 | 0 | 0 | 0 | 0 | 0 | 0 | 0 | 47.4826 | 1.5998 | 0.0024595 | 0 | 0 | 0.99465 | 0 | 1.7424 | 2337.5976 | 81.543 | 3.1998
2025-07-23 13:50 | 1.6014 | 1.599 | 249.5312 | 250.3299 | 0.79861 | 0.3074 | 0.65871 | 0.061343 | 81.3151 | 81.7708 | 68.8802 | 575 | 573.3065 | 54.6712 | 0.50861 | 42.4913 | 42.2309 | 494 | 0 | 0 | 0 | 0 | 0 | 0 | 0 | 47.5477 | 1.5982 | 0.011429 | 0 | 0 | 0.97656 | 0 | 1.7636 | 2327.6676 | 81.543 | 3.2004
2025-07-23 13:50 | 1.6058 | 1.6037 | 250.5035 | 249.184 | 1.3195 | 0.31581 | 0.65871 | 0.061343 | 81.3151 | 81.7708 | 68.9019 | 575 | 574.3569 | 54.5573 | 0.50401 | 42.4913 | 42.2309 | 494 | 0 | 0 | 0 | 0 | 0 | 0 | 0 | 47.5911 | 1.605 | 0.011285 | 0 | 0 | 0.98741 | 0 | 1.7599 | 2331.932 | 81.543 | 3.2095
2025-07-23 13:50 | 1.5977 | 1.5958 | 249.5312 | 249.8958 | 0.36459 | 0.31082 | 0.66095 | 0.061343 | 81.3151 | 81.7708 | 68.9019 | 575 | 572.9988 | 54.6712 | 0.50203 | 42.4913 | 42.2309 | 494 | 0 | 0 | 0 | 0 | 0 | 0 | 0 | 47.678 | 1.5959 | 0.0020255 | 0 | 0 | 0.97295 | 0 | 1.7636 | 2326.4181 | 81.543 | 3.1934
2025-07-23 13:50 | 1.5981 | 1.5961 | 249.6007 | 250.191 | 0.59027 | 0.30811 | 0.66081 | 0.061343 | 81.3151 | 81.7708 | 68.967 | 575 | 573.5532 | 54.6712 | 0.51049 | 42.4913 | 42.2309 | 494 | 0 | 0 | 0 | 0 | 0 | 0 | 0 | 47.7431 | 1.5956 | 0.011429 | 0 | 0 | 0.94763 | 0 | 1.7636 | 2328.6691 | 81.543 | 3.1942
2025-07-23 13:50 | 1.6027 | 1.6019 | 250.1562 | 249.6181 | 0.53818 | 0.3163 | 0.65871 | 0.061343 | 81.2934 | 81.7708 | 68.9887 | 575 | 572.7877 | 54.6712 | 0.52358 | 42.4479 | 42.2092 | 494 | 0 | 0 | 0 | 0 | 0 | 0 | 0 | 47.8299 | 1.6023 | 0.0013021 | 0 | 0 | 0.96209 | 0 | 1.7636 | 2325.5611 | 81.5321 | 3.2046
2025-07-23 13:50 | 1.5971 | 1.5958 | 249.5139 | 250.1562 | 0.64236 | 0.31223 | 0.65979 | 0.061343 | 81.2934 | 81.7708 | 68.9887 | 575 | 574.5949 | 54.7797 | 0.53664 | 42.4262 | 42.2092 | 494 | 0 | 0 | 0 | 0 | 0 | 0 | 0 | 47.9167 | 1.5965 | 0.0028935 | 0 | 0 | 0.97295 | 0 | 1.7671 | 2332.8985 | 81.5321 | 3.1929
2025-07-23 13:50 | 1.5969 | 1.5952 | 249.1493 | 250.0868 | 0.9375 | 0.30252 | 0.66081 | 0.061343 | 81.2934 | 81.7708 | 69.0321 | 575 | 574.5431 | 54.4488 | 0.5468 | 42.4479 | 42.2092 | 494 | 0 | 0 | 0 | 0 | 0 | 0 | 0 | 47.9384 | 1.5951 | 0.0060764 | 0 | 0 | 1.0019 | 0 | 1.7564 | 2332.688 | 81.5321 | 3.1921
2025-07-23 13:51 | 1.6027 | 1.6013 | 250.434 | 249.5833 | 0.85068 | 0.30897 | 0.66081 | 0.061343 | 81.2934 | 81.7708 | 69.0755 | 575 | 574.3454 | 55.6586 | 0.55581 | 42.4262 | 42.2092 | 494 | 0 | 0 | 0 | 0 | 0 | 0 | 0 | 48.0252 | 1.602 | 0.011863 | 0 | 0 | 0.95486 | 0 | 1.7954 | 2331.8854 | 81.5321 | 3.204
2025-07-23 13:51 | 1.5997 | 1.5975 | 250 | 249.9132 | 0.086792 | 0.31641 | 0.66305 | 0.061343 | 81.25 | 81.7708 | 69.0538 | 575 | 573.6512 | 54.6712 | 0.56688 | 42.4479 | 42.2092 | 494 | 0 | 0 | 0 | 0 | 0 | 0 | 0 | 48.0903 | 1.599 | 0.0015914 | 0 | 0 | 0.94039 | 0 | 1.7636 | 2329.0671 | 81.5104 | 3.1972
2025-07-23 13:51 | 1.5971 | 1.5965 | 248.8542 | 250.2952 | 1.441 | 0.30626 | 0.66189 | 0.061198 | 81.2934 | 81.7708 | 69.0972 | 575 | 575.4493 | 55.3277 | 0.57411 | 42.4479 | 42.2092 | 494 | 0 | 0 | 0 | 0 | 0 | 0 | 0 | 48.1337 | 1.5964 | 0.0036169 | 0 | 0 | 0.98741 | 0 | 1.7848 | 2336.3672 | 81.5321 | 3.1936
2025-07-23 13:51 | 1.5981 | 1.5961 | 248.993 | 250.4861 | 1.493 | 0.30751 | 0.66312 | 0.061198 | 81.25 | 81.7708 | 69.1406 | 575 | 573.5532 | 54.6658 | 0.58134 | 42.4479 | 42.2092 | 494 | 0 | 0 | 0 | 0 | 0 | 0 | 0 | 48.1988 | 1.5953 | 0.012442 | 0 | 0 | 0.97656 | 0 | 1.7634 | 2328.6691 | 81.5104 | 3.1942
2025-07-23 13:51 | 1.6033 | 1.602 | 249.8611 | 249.566 | 0.29514 | 0.31223 | 0.66428 | 0.061343 | 81.2934 | 81.7708 | 69.1623 | 575 | 573.4954 | 54.6712 | 0.59046 | 42.4479 | 42.2092 | 494 | 0 | 0 | 0 | 0 | 0 | 0 | 0 | 48.2639 | 1.6026 | 0.0011574 | 0 | 0 | 0.97295 | 0 | 1.7636 | 2328.4342 | 81.5321 | 3.2053
2025-07-23 13:51 | 1.5958 | 1.5952 | 249.2188 | 250.5903 | 1.3715 | 0.30865 | 0.66522 | 0.061343 | 81.2934 | 81.7708 | 69.2274 | 575 | 572.8374 | 54.7797 | 0.59729 | 42.4479 | 42.2092 | 494 | 0 | 0 | 0 | 0 | 0 | 0 | 0 | 48.3507 | 1.5953 | 0.0043403 | 0 | 0 | 0.96933 | 0 | 1.7671 | 2325.7629 | 81.5321 | 3.191
2025-07-23 13:51 | 1.6033 | 1.6013 | 249.3577 | 249.8264 | 0.46875 | 0.30745 | 0.66536 | 0.061343 | 81.2934 | 81.7708 | 69.2491 | 575 | 573.4954 | 54.6712 | 0.60312 | 42.4479 | 42.2092 | 494 | 0 | 0 | 0 | 0 | 0 | 0 | 0 | 48.3724 | 1.602 | 0.011574 | 0.016276 | 0 | 0.98741 | 0 | 1.7636 | 2328.4342 | 81.5321 | 3.2046
2025-07-23 13:52 | 1.6039 | 1.6036 | 250.243 | 249.6354 | 0.6076 | 0.3144 | 0.66529 | 0.061198 | 81.2934 | 81.7708 | 69.3142 | 575 | 576.0742 | 54.5627 | 0.6101 | 42.4045 | 42.2092 | 494 | 0 | 0 | 0 | 0 | 0 | 0 | 0 | 48.4592 | 1.6049 | 0.0013021 | 0.021701 | 0 | 0.95848 | 0 | 1.7601 | 2338.9046 | 81.5321 | 3.2075
2025-07-23 13:52 | 1.5964 | 1.5958 | 249.566 | 250.5208 | 0.95486 | 0.31 | 0.66522 | 0.061343 | 81.2934 | 81.7708 | 69.3142 | 575 | 573.5532 | 54.6712 | 0.61574 | 42.4045 | 42.1658 | 494 | 0 | 0 | 0 | 0 | 0 | 0 | 0 | 48.4809 | 1.5956 | 0.0031829 | 0 | 0 | 0.99465 | 0 | 1.7636 | 2328.6691 | 81.5321 | 3.1921
2025-07-23 13:52 | 1.5997 | 1.6008 | 249.3403 | 249.9826 | 0.64236 | 0.30501 | 0.66529 | 0.061415 | 81.2934 | 81.7708 | 69.3359 | 575 | 574.5949 | 54.6712 | 0.6216 | 42.4045 | 42.1658 | 494 | 0 | 0 | 0 | 0 | 0 | 0 | 0 | 48.5894 | 1.5988 | 0.012008 | 0.0054253 | 0 | 0.95848 | 0 | 1.7636 | 2332.8985 | 81.5321 | 3.2005
2025-07-23 13:52 | 1.6042 | 1.6026 | 250.2257 | 249.0625 | 1.1632 | 0.31082 | 0.66529 | 0.061343 | 81.2934 | 81.7708 | 69.3576 | 575 | 574.135 | 54.5573 | 0.6275 | 42.4045 | 42.1441 | 494 | 0 | 0 | 0 | 0 | 0 | 0 | 0 | 48.6545 | 1.6032 | 0.011429 | 0 | 0 | 0.96933 | 0 | 1.7599 | 2331.031 | 81.5321 | 3.2067
2025-07-23 13:52 | 1.5985 | 1.5985 | 249.8611 | 249.7917 | 0.069458 | 0.30881 | 0.66522 | 0.061343 | 81.2283 | 81.7708 | 69.4227 | 575 | 573.4954 | 54.7797 | 0.63375 | 42.4045 | 42.1441 | 494 | 0 | 0 | 0 | 0 | 0 | 0 | 0 | 48.7196 | 1.5978 | 0.0018808 | 0.016276 | 0 | 0.95848 | 0 | 1.7671 | 2328.4342 | 81.4996 | 3.197
2025-07-23 13:52 | 1.5977 | 1.5969 | 249.0625 | 250.5729 | 1.5104 | 0.30653 | 0.66522 | 0.061198 | 81.2283 | 81.7708 | 69.4444 | 575 | 572.338 | 54.3403 | 0.63921 | 42.4045 | 42.1441 | 494 | 0 | 0 | 0 | 0 | 0 | 0 | 0 | 48.8064 | 1.5968 | 0.0043403 | 0 | 0.20978 | 0.94401 | 0 | 1.7529 | 2323.7351 | 81.4996 | 3.1946
2025-07-23 13:52 | 1.6053 | 1.6017 | 250.1736 | 249.8958 | 0.27777 | 0.30827 | 0.66565 | 0.061343 | 81.2283 | 81.7708 | 69.4878 | 575 | 573.4954 | 54.7797 | 0.64348 | 42.4262 | 42.1658 | 494 | 0 | 0 | 0 | 0 | 0 | 0 | 0 | 48.8281 | 1.6 | 0.012731 | 0 | 0.52083 | 0.97656 | 0 | 1.7671 | 2328.4342 | 81.4996 | 3.207
2025-07-23 13:52 | 1.5995 | 1.5991 | 249.8438 | 249.8264 | 0.017334 | 0.31288 | 0.66609 | 0.061343 | 81.2283 | 81.7708 | 69.5096 | 575 | 574.2781 | 55.9896 | 0.6497 | 42.4262 | 42.1658 | 494 | 0 | 0 | 0 | 0 | 0 | 0 | 0 | 48.9149 | 1.5987 | 0.0018808 | 0 | 0.91869 | 0.97656 | 0 | 1.8061 | 2331.6124 | 81.4996 | 3.1986
2025-07-23 13:53 | 1.5949 | 1.594 | 249.0104 | 250.5556 | 1.5452 | 0.30811 | 0.6658 | 0.061343 | 81.25 | 81.7708 | 69.5747 | 575 | 575.1856 | 54.6712 | 0.65491 | 42.4045 | 42.1658 | 494 | 0 | 0 | 0 | 0 | 0 | 0 | 0 | 48.9366 | 1.5939 | 0.0043403 | 0 | 0.10851 | 0.98018 | 0 | 1.7636 | 2335.2965 | 81.5104 | 3.1889
2025-07-23 13:53 | 1.6045 | 1.6032 | 250.1042 | 248.7674 | 1.3368 | 0.31055 | 0.6658 | 0.061343 | 81.2283 | 81.7708 | 69.5964 | 575 | 572.6325 | 54.6712 | 0.65922 | 42.4045 | 42.1441 | 494 | 0 | 0 | 0 | 0 | 0 | 0 | 0 | 49.0234 | 1.6037 | 0.011285 | 0 | 2.134 | 0.97656 | 0 | 1.7636 | 2324.9308 | 81.4996 | 3.2076
2025-07-23 13:53 | 1.6 | 1.5975 | 250.0868 | 249.4792 | 0.60767 | 0.31407 | 0.66797 | 0.061343 | 81.2283 | 81.7708 | 69.6181 | 575 | 572.338 | 54.6712 | 0.66602 | 42.4045 | 42.1224 | 494 | 0 | 0 | 0 | 0 | 0 | 0 | 0 | 49.0885 | 1.5984 | 0.0023148 | 0 | 2.2135 | 0.95848 | 0 | 1.7636 | 2323.7351 | 81.4996 | 3.1975
2025-07-23 13:53 | 1.5985 | 1.5977 | 249.2014 | 250.1389 | 0.9375 | 0.31239 | 0.66898 | 0.061343 | 81.2283 | 81.7708 | 69.6832 | 575 | 575.5337 | 54.8882 | 0.6645 | 42.3611 | 42.1224 | 494 | 0 | 0 | 0 | 0 | 0 | 0 | 0 | 49.1536 | 1.5988 | 0.0024595 | 0.021701 | 2.7488 | 1.0055 | 0 | 1.7706 | 2336.71 | 81.4996 | 3.1962
2025-07-23 13:53 | 1.5961 | 1.5966 | 248.941 | 250.434 | 1.493 | 0.30789 | 0.67007 | 0.061343 | 81.25 | 81.7708 | 69.7049 | 575 | 572.338 | 54.6712 | 0.65665 | 42.3611 | 42.1224 | 494 | 0 | 0 | 0 | 0 | 0 | 0 | 0 | 49.197 | 1.5958 | 0.0052083 | 0 | 2.8212 | 0.99103 | 0 | 1.7636 | 2323.7351 | 81.5104 | 3.1927
2025-07-23 13:53 | 1.6033 | 1.6011 | 249.4792 | 249.5312 | 0.052094 | 0.30469 | 0.67007 | 0.061415 | 81.2283 | 81.7708 | 69.7266 | 575 | 575.7675 | 54.3403 | 0.64978 | 42.3611 | 42.1224 | 494 | 0 | 0 | 0 | 0 | 0 | 0 | 0 | 49.2622 | 1.6005 | 0.011863 | 0 | 3.3492 | 0.94039 | 0 | 1.7529 | 2337.6592 | 81.4996 | 3.2044
2025-07-23 13:53 | 1.6001 | 1.5991 | 250.0695 | 249.5312 | 0.53821 | 0.31223 | 0.67238 | 0.061343 | 81.2283 | 81.7708 | 69.7917 | 575 | 574.263 | 54.6712 | 0.64511 | 42.3611 | 42.1224 | 494 | 0 | 0 | 0 | 0 | 0 | 0 | 0 | 49.2839 | 1.5994 | 0.0013021 | 0 | 3.9786 | 0.97656 | 0 | 1.7636 | 2331.5509 | 81.4996 | 3.1992
2025-07-23 13:54 | 1.5965 | 1.5948 | 249.375 | 250.3472 | 0.97223 | 0.31 | 0.67108 | 0.061343 | 81.25 | 81.7708 | 69.8134 | 575 | 573.267 | 56.0927 | 0.63911 | 42.3611 | 42.1224 | 494 | 0 | 0 | 0 | 0 | 0 | 0 | 0 | 49.3707 | 1.5953 | 0.0037616 | 0 | 4.7671 | 0.95486 | 0 | 1.8094 | 2327.507 | 81.5104 | 3.1913
2025-07-23 13:54 | 1.5984 | 1.5972 | 249.0972 | 250.2604 | 1.1632 | 0.30995 | 0.67101 | 0.061343 | 81.2283 | 81.7708 | 69.8568 | 575 | 574.5949 | 54.4488 | 0.6335 | 42.3611 | 42.1224 | 494 | 0 | 0 | 0 | 0 | 0 | 0 | 0 | 49.3924 | 1.5972 | 0.005353 | 0.0054253 | 4.7562 | 0.96933 | 0 | 1.7564 | 2332.8985 | 81.4996 | 3.1956
2025-07-23 13:54 | 1.6053 | 1.6042 | 250.2778 | 248.993 | 1.2847 | 0.31033 | 0.67007 | 0.061343 | 81.2283 | 81.7708 | 69.8568 | 575 | 574.413 | 55.5447 | 0.62851 | 42.3611 | 42.1224 | 494 | 0 | 0 | 0 | 0 | 0 | 0 | 0 | 49.4792 | 1.6042 | 0.010995 | 0 | 5.2011 | 0.98741 | 0 | 1.7918 | 2332.16 | 81.4996 | 3.2095
2025-07-23 13:54 | 1.5971 | 1.5959 | 249.7743 | 249.9305 | 0.15625 | 0.31662 | 0.67122 | 0.061343 | 81.25 | 81.8359 | 69.9002 | 575 | 574.8833 | 54.7797 | 0.62518 | 42.3611 | 42.079 | 494 | 0 | 0 | 0 | 0 | 0 | 0 | 0 | 49.5226 | 1.5959 | 0.0028935 | 0 | 6.0728 | 0.95848 | 0 | 1.7671 | 2334.0696 | 81.543 | 3.193
2025-07-23 13:54 | 1.593 | 1.5923 | 248.4722 | 250.2778 | 1.8055 | 0.30317 | 0.67224 | 0.061343 | 81.25 | 81.8359 | 69.9002 | 575 | 572.338 | 56.3151 | 0.6195 | 42.3611 | 42.079 | 494 | 0 | 0 | 0 | 0 | 0 | 0 | 0 | 49.566 | 1.5923 | 0.0041956 | 0 | 6.6913 | 0.97656 | 0 | 1.8166 | 2323.7351 | 81.543 | 3.1853
2025-07-23 13:54 | 1.603 | 1.602 | 249.9305 | 249.2188 | 0.71179 | 0.3144 | 0.67224 | 0.061343 | 81.2283 | 81.7925 | 69.9436 | 575 | 573.4954 | 54.6712 | 0.61578 | 42.3394 | 42.079 | 494 | 0 | 0 | 0 | 0 | 0 | 0 | 0 | 49.6311 | 1.6042 | 0.0013021 | 0 | 7.3315 | 0.97295 | 0 | 1.7636 | 2328.4342 | 81.5104 | 3.205
2025-07-23 13:54 | 1.5994 | 1.5978 | 249.566 | 249.8958 | 0.32986 | 0.30962 | 0.67122 | 0.061343 | 81.25 | 81.7925 | 69.9436 | 575 | 576.1973 | 54.5573 | 0.6118 | 42.3394 | 42.079 | 494 | 0 | 0 | 0 | 0 | 0 | 0 | 0 | 49.6528 | 1.5982 | 0.0028935 | 0 | 7.9897 | 0.98018 | 0 | 1.7599 | 2339.4042 | 81.5213 | 3.1972
2025-07-23 13:54 | 1.5991 | 1.5972 | 248.993 | 250.5729 | 1.5799 | 0.30404 | 0.67007 | 0.061343 | 81.25 | 81.7925 | 69.9436 | 575 | 573.515 | 54.6712 | 0.60652 | 42.3394 | 42.079 | 494 | 0 | 0 | 0 | 0 | 0 | 0 | 0 | 49.7179 | 1.5981 | 0.0059317 | 0 | 8.0223 | 0.97295 | 0 | 1.7636 | 2328.5138 | 81.5213 | 3.1963
2025-07-23 13:55 | 1.6027 | 1.6013 | 249.8785 | 249.0972 | 0.78125 | 0.31445 | 0.67216 | 0.071687 | 81.25 | 81.8359 | 69.9653 | 575 | 572.4486 | 54.6712 | 0.60218 | 42.3394 | 42.079 | 494 | 0 | 0 | 0 | 0 | 0 | 0 | 0 | 49.7613 | 1.602 | 0.0094039 | 0 | 8.695 | 0.95486 | 0 | 1.7636 | 2324.1842 | 81.543 | 3.204
2025-07-23 13:55 | 1.6024 | 1.6 | 249.6007 | 249.4965 | 0.10419 | 0.30865 | 0.67332 | 0.061343 | 81.25 | 81.7925 | 69.9653 | 575 | 575.7483 | 55.0022 | 0.5991 | 42.3394 | 42.079 | 494 | 0 | 0 | 0 | 0 | 0 | 0 | 0 | 49.8264 | 1.6013 | 0.0018808 | 0 | 9.0097 | 0.97295 | 0 | 1.7743 | 2337.5815 | 81.5213 | 3.2024
2025-07-23 13:55 | 1.5969 | 1.5958 | 249.0104 | 250.3646 | 1.3542 | 0.30924 | 0.67318 | 0.061343 | 81.25 | 81.7925 | 69.9653 | 575 | 572.338 | 54.6712 | 0.59429 | 42.3394 | 42.079 | 494 | 0 | 0 | 0 | 0 | 0 | 0 | 0 | 49.8481 | 1.5959 | 0.0030382 | 0.021701 | 9.9465 | 0.97656 | 0 | 1.7636 | 2323.7351 | 81.5213 | 3.1927
2025-07-23 13:55 | 1.5997 | 1.5991 | 248.993 | 249.9132 | 0.92017 | 0.30881 | 0.67376 | 0.061343 | 81.2283 | 81.8359 | 69.9653 | 575 | 575.4813 | 54.6712 | 0.58948 | 42.3394 | 42.079 | 494 | 0 | 0 | 0 | 0 | 0 | 0 | 0 | 49.8915 | 1.599 | 0.011574 | 0 | 10.706 | 0.98018 | 0 | 1.7636 | 2336.4973 | 81.5321 | 3.1988
2025-07-23 13:55 | 1.602 | 1.6011 | 250.2257 | 248.993 | 1.2326 | 0.31109 | 0.67376 | 0.061343 | 81.2283 | 81.7925 | 69.9653 | 575 | 573.4954 | 54.6712 | 0.58579 | 42.3177 | 42.079 | 494 | 0 | 0 | 0 | 0 | 0 | 0 | 0 | 49.9783 | 1.6013 | 0.0013021 | 0 | 10.6047 | 0.96209 | 0 | 1.7636 | 2328.4342 | 81.5104 | 3.2031
2025-07-23 13:55 | 1.5994 | 1.5977 | 249.8438 | 249.2535 | 0.59027 | 0.31576 | 0.67376 | 0.061343 | 81.2283 | 81.8359 | 69.9653 | 575 | 572.551 | 54.6712 | 0.58203 | 42.296 | 42.079 | 494 | 0 | 0 | 0 | 0 | 0 | 0 | 0 | 50 | 1.5994 | 0.0017361 | 0.0054253 | 11.31 | 0.98741 | 0 | 1.7636 | 2324.6 | 81.5321 | 3.197
2025-07-23 13:55 | 1.5939 | 1.593 | 248.8368 | 250.2778 | 1.441 | 0.30783 | 0.67708 | 0.061343 | 81.2283 | 81.7925 | 69.9436 | 575 | 574.4277 | 54.6712 | 0.57794 | 42.296 | 42.0573 | 494 | 0 | 0 | 0 | 0 | 0 | 0 | 0 | 50.0217 | 1.5927 | 0.0043403 | 0.059679 | 11.9177 | 0.97295 | 0 | 1.7636 | 2332.2196 | 81.5104 | 3.1869
2025-07-23 13:56 | 1.6072 | 1.6043 | 249.9653 | 248.7153 | 1.25 | 0.31293 | 0.67607 | 0.061343 | 81.2283 | 81.7925 | 69.9436 | 575 | 575.7523 | 54.1178 | 0.57299 | 42.296 | 42.0356 | 494 | 0 | 0 | 0 | 0 | 0 | 0 | 0 | 50.0868 | 1.6062 | 0.0034722 | 0.048828 | 12.5181 | 0.99465 | 0 | 1.7457 | 2337.5976 | 81.5104 | 3.2115
2025-07-23 13:56 | 1.5975 | 1.5966 | 249.4792 | 250.2083 | 0.72916 | 0.31272 | 0.67708 | 0.061343 | 81.2283 | 81.7925 | 69.9436 | 575 | 574.5903 | 54.8882 | 0.57089 | 42.296 | 42.0573 | 494 | 0 | 0 | 0 | 0 | 0 | 0 | 0 | 50.1085 | 1.5964 | 0.0023148 | 0 | 12.8798 | 0.96933 | 0 | 1.7706 | 2332.8799 | 81.5104 | 3.1942
2025-07-23 13:56 | 1.5972 | 1.5955 | 249.2188 | 250.191 | 0.97223 | 0.31152 | 0.67701 | 0.071904 | 81.25 | 81.8359 | 69.9002 | 575 | 576.1136 | 54.6712 | 0.56568 | 42.3177 | 42.0573 | 494 | 0 | 0 | 0 | 0 | 0 | 0 | 0 | 50.1519 | 1.5965 | 0.0036169 | 0.0054253 | 13.1221 | 0.96209 | 0 | 1.7636 | 2339.0646 | 81.543 | 3.1927
2025-07-23 13:56 | 1.5982 | 1.5979 | 249.3403 | 250.2257 | 0.88541 | 0.30501 | 0.67607 | 0.071832 | 81.25 | 81.7925 | 69.9002 | 575 | 576.9676 | 54.7852 | 0.56123 | 42.3177 | 42.0573 | 494 | 0 | 0 | 0 | 0 | 0 | 0 | 0 | 50.1953 | 1.5972 | 0.0052083 | 0 | 13.86 | 0.99465 | 0 | 1.7673 | 2342.5317 | 81.5213 | 3.1962
2025-07-23 13:56 | 1.603 | 1.6019 | 249.9653 | 248.8368 | 1.1285 | 0.31223 | 0.67332 | 0.071687 | 81.2283 | 81.7925 | 69.8568 | 575 | 573.4954 | 54.7797 | 0.55718 | 42.296 | 42.0356 | 494 | 0 | 0 | 0 | 0 | 0 | 0 | 0 | 50.2387 | 1.602 | 0.011285 | 0 | 13.8527 | 1.0019 | 0 | 1.7671 | 2328.4342 | 81.5104 | 3.2049
2025-07-23 13:56 | 1.5975 | 1.5959 | 249.2708 | 249.3577 | 0.086853 | 0.31565 | 0.67224 | 0.071832 | 81.2283 | 81.7925 | 69.8134 | 575 | 573.2031 | 54.0148 | 0.55443 | 42.296 | 42.0356 | 494 | 0 | 0 | 0 | 0 | 0 | 0 | 0 | 50.2604 | 1.5987 | 0.0017361 | 0 | 14.4893 | 0.97656 | 0 | 1.7424 | 2327.2478 | 81.5104 | 3.1934
2025-07-23 13:56 | 1.5985 | 1.5977 | 248.507 | 250 | 1.493 | 0.30594 | 0.6739 | 0.071832 | 81.2283 | 81.7925 | 69.8134 | 575 | 573.4954 | 54.7797 | 0.55017 | 42.296 | 42.0573 | 494 | 0 | 0 | 0 | 0 | 0 | 0 | 0 | 50.3038 | 1.5975 | 0.0062211 | 0 | 14.8908 | 0.95848 | 0 | 1.7671 | 2328.4342 | 81.5104 | 3.1962
2025-07-23 13:56 | 1.6037 | 1.6021 | 249.5312 | 248.9062 | 0.625 | 0.31223 | 0.67491 | 0.071687 | 81.2283 | 81.7925 | 69.7917 | 575 | 573.6111 | 54.6712 | 0.54597 | 42.296 | 42.0356 | 494 | 0 | 0 | 0 | 0 | 0 | 0 | 0 | 50.3472 | 1.603 | 0.011863 | 0 | 14.8908 | 0.95486 | 0 | 1.7636 | 2328.9043 | 81.5104 | 3.2059
2025-07-23 13:57 | 1.6 | 1.5982 | 249.566 | 249.4792 | 0.086823 | 0.31505 | 0.67701 | 0.071832 | 81.2283 | 81.7925 | 69.7917 | 575 | 574.5449 | 54.7797 | 0.54235 | 42.3177 | 42.0573 | 494 | 0 | 0 | 0 | 0 | 0 | 0 | 0 | 50.3689 | 1.601 | 0.0013021 | 0 | 15.2344 | 0.96209 | 0 | 1.7671 | 2332.6956 | 81.5104 | 3.1982
2025-07-23 13:57 | 1.5975 | 1.5966 | 249.132 | 250 | 0.86804 | 0.31038 | 0.67708 | 0.071832 | 81.2283 | 81.7925 | 69.7266 | 575 | 576.9097 | 54.5573 | 0.53924 | 42.2526 | 41.9922 | 494 | 0 | 0 | 0 | 0 | 0 | 0 | 0 | 50.434 | 1.5965 | 0.0024595 | 0 | 15.7444 | 0.96933 | 0 | 1.7599 | 2342.2968 | 81.5104 | 3.1942
2025-07-23 13:57 | 1.6 | 1.5979 | 248.5764 | 249.6875 | 1.1111 | 0.31033 | 0.67918 | 0.071687 | 81.2283 | 81.8359 | 69.7049 | 575 | 573.4954 | 55.6586 | 0.53451 | 42.2526 | 41.9922 | 494 | 0 | 0 | 0 | 0 | 0 | 0 | 0 | 50.434 | 1.599 | 0.0047743 | 0 | 16.6703 | 0.96933 | 0 | 1.7954 | 2328.4342 | 81.5321 | 3.1979
2025-07-23 13:57 | 1.6056 | 1.6042 | 249.7396 | 248.8889 | 0.85065 | 0.31234 | 0.67918 | 0.071687 | 81.2066 | 81.8359 | 69.6832 | 575 | 574.5949 | 55.0022 | 0.53006 | 42.2526 | 41.9922 | 494 | 0 | 0 | 0 | 0 | 0 | 0 | 0 | 50.434 | 1.6046 | 0.010851 | 0.027127 | 16.088 | 0.94763 | 0 | 1.7743 | 2332.8985 | 81.5213 | 3.2098
2025-07-23 13:57 | 1.6001 | 1.5977 | 249.566 | 249.1146 | 0.45139 | 0.31505 | 0.67918 | 0.071687 | 81.2066 | 81.7925 | 69.6181 | 575 | 572.7471 | 55.6586 | 0.52796 | 42.2526 | 41.9922 | 494 | 0 | 0 | 0 | 0 | 0 | 0 | 0 | 50.4557 | 1.5994 | 0.0018808 | 0.0054253 | 16.3267 | 0.97656 | 0 | 1.7954 | 2325.3964 | 81.4996 | 3.1978
2025-07-23 13:57 | 1.5988 | 1.5971 | 248.7674 | 249.8264 | 1.0591 | 0.31407 | 0.68034 | 0.071832 | 81.2066 | 81.7925 | 69.5964 | 575 | 573.4954 | 54.6712 | 0.52384 | 42.2526 | 41.9922 | 494 | 0 | 0 | 0 | 0 | 0 | 0 | 0 | 50.5208 | 1.5977 | 0.0036169 | 0 | 16.3014 | 0.97656 | 0 | 1.7636 | 2328.4342 | 81.4996 | 3.1959
2025-07-23 13:57 | 1.5978 | 1.5978 | 248.8021 | 249.8264 | 1.0244 | 0.30865 | 0.68034 | 0.071832 | 81.2066 | 81.8359 | 69.5747 | 575 | 573.5532 | 54.6712 | 0.51939 | 42.2526 | 41.9922 | 494 | 0 | 0 | 0 | 0 | 0 | 0 | 0 | 50.5425 | 1.5969 | 0.0052083 | 0 | 16.5943 | 0.95486 | 0 | 1.7636 | 2328.6691 | 81.5213 | 3.1956
2025-07-23 13:58 | 1.6058 | 1.6043 | 250.1389 | 248.1945 | 1.9444 | 0.31532 | 0.68027 | 0.071904 | 81.2066 | 81.7925 | 69.5096 | 575 | 573.4954 | 55.0022 | 0.51472 | 42.2526 | 41.9922 | 494 | 0 | 0 | 0 | 0 | 0 | 0 | 0 | 50.6076 | 1.6049 | 0.011285 | 0 | 16.6703 | 0.95486 | 0 | 1.7743 | 2328.4342 | 81.4996 | 3.2101
2025-07-23 13:58 | 1.5966 | 1.5946 | 249.2882 | 249.5312 | 0.24307 | 0.31532 | 0.68084 | 0.071832 | 81.2066 | 81.7925 | 69.4878 | 575 | 572.338 | 54.7797 | 0.51291 | 42.2526 | 41.9922 | 494 | 0 | 0 | 0 | 0 | 0 | 0 | 0 | 50.6076 | 1.5964 | 0.0030382 | 0 | 16.6775 | 0.96209 | 0 | 1.7671 | 2323.7351 | 81.4996 | 3.1913
2025-07-23 13:58 | 1.5964 | 1.5959 | 248.4202 | 250.0695 | 1.6493 | 0.31217 | 0.68092 | 0.071832 | 81.2066 | 81.7925 | 69.4444 | 575 | 576.1528 | 54.2318 | 0.50803 | 42.2309 | 41.9922 | 494 | 0 | 0 | 0 | 0 | 0 | 0 | 0 | 50.6293 | 1.5953 | 0.0047743 | 0.0054253 | 16.7788 | 0.98018 | 0 | 1.7494 | 2339.2238 | 81.4996 | 3.1923
2025-07-23 13:58 | 1.6027 | 1.6 | 249.6528 | 248.7847 | 0.86804 | 0.31076 | 0.6807 | 0.071832 | 81.2066 | 81.7925 | 69.4227 | 575 | 575.9427 | 54.6712 | 0.50365 | 42.2309 | 41.9922 | 494 | 0 | 0 | 0 | 0 | 0 | 0 | 0 | 50.6293 | 1.6019 | 0.010417 | 0.027127 | 16.909 | 0.92954 | 0 | 1.7636 | 2338.3707 | 81.4996 | 3.2027
2025-07-23 13:58 | 1.6033 | 1.6021 | 249.8438 | 249.1146 | 0.72916 | 0.31847 | 0.68027 | 0.071832 | 81.2066 | 81.7925 | 69.3576 | 575 | 575.6355 | 55.8757 | 0.49544 | 42.2309 | 41.9922 | 494 | 0 | 0 | 0 | 0 | 0 | 0 | 0 | 50.651 | 1.6026 | 0.0013021 | 0 | 16.9018 | 0.99103 | 0 | 1.8024 | 2337.1232 | 81.4996 | 3.2054
2025-07-23 13:58 | 1.5972 | 1.5953 | 248.9236 | 249.8611 | 0.9375 | 0.31375 | 0.68092 | 0.071832 | 81.2066 | 81.7925 | 69.3359 | 575 | 573.4954 | 54.7797 | 0.5043 | 42.2309 | 41.9705 | 494 | 0 | 0 | 0 | 0 | 0 | 0 | 0 | 50.7161 | 1.5962 | 0.0041956 | 0.027127 | 16.909 | 0.92954 | 0 | 1.7671 | 2328.4342 | 81.4996 | 3.1926
2025-07-23 13:58 | 1.6058 | 1.6039 | 249.3577 | 248.7153 | 0.6424 | 0.31131 | 0.68193 | 0.071687 | 81.2066 | 81.7925 | 69.2708 | 575 | 574.5949 | 54.6712 | 0.51562 | 42.2309 | 41.9705 | 494 | 0 | 0 | 0 | 0 | 0 | 0 | 0 | 50.7161 | 1.6047 | 0.011863 | 0.021701 | 0 | 0.95848 | 0 | 1.7636 | 2332.8985 | 81.4996 | 3.2096
2025-07-23 13:58 | 1.5985 | 1.5978 | 249.2882 | 249.3924 | 0.10419 | 0.31717 | 0.68186 | 0.071687 | 81.2066 | 81.7925 | 69.2491 | 575 | 573.5532 | 54.8937 | 0.52843 | 42.2309 | 41.9705 | 494 | 0 | 0 | 0 | 0 | 0 | 0 | 0 | 50.7378 | 1.5975 | 0.0017361 | 0 | 0 | 0.96209 | 0 | 1.7708 | 2328.6691 | 81.4996 | 3.1963
2025-07-23 13:59 | 1.5922 | 1.5922 | 248.2812 | 250.3993 | 2.118 | 0.3125 | 0.68302 | 0.071687 | 81.2066 | 81.8359 | 69.2274 | 575 | 576.0494 | 54.6766 | 0.53993 | 42.2309 | 41.9705 | 494 | 0 | 0 | 0 | 0 | 0 | 0 | 0 | 50.7812 | 1.5917 | 0.0040509 | 0 | 0 | 1.0019 | 0 | 1.7638 | 2338.8039 | 81.5213 | 3.1843
2025-07-23 13:59 | 1.6042 | 1.6019 | 249.4271 | 248.6632 | 0.76389 | 0.3151 | 0.68403 | 0.071687 | 81.2066 | 81.8359 | 69.1623 | 575 | 574.1401 | 54.6712 | 0.54959 | 42.2309 | 41.9705 | 494 | 0 | 0 | 0 | 0 | 0 | 0 | 0 | 50.7812 | 1.6032 | 0.0011574 | 0.016276 | 0 | 0.96209 | 0 | 1.7636 | 2331.0521 | 81.5213 | 3.206
2025-07-23 13:59 | 1.6021 | 1.6003 | 249.375 | 249.2188 | 0.15625 | 0.31923 | 0.68294 | 0.071687 | 81.2066 | 81.7925 | 69.1406 | 575 | 573.5532 | 54.7797 | 0.56 | 42.2309 | 41.9705 | 494 | 0 | 0 | 0 | 0 | 0 | 0 | 0 | 50.7812 | 1.6013 | 0.0024595 | 0.0054253 | 0 | 0.95486 | 0 | 1.7671 | 2328.6691 | 81.4996 | 3.2024
2025-07-23 13:59 | 1.5966 | 1.5948 | 248.507 | 250.0695 | 1.5625 | 0.3106 | 0.68186 | 0.071832 | 81.2066 | 81.7925 | 69.0538 | 575 | 576.1201 | 54.6712 | 0.56854 | 42.2309 | 41.9488 | 494 | 0 | 0 | 0 | 0 | 0 | 0 | 0 | 50.803 | 1.5959 | 0.0040509 | 0 | 0 | 0.94763 | 0 | 1.7636 | 2339.0909 | 81.4996 | 3.1914
2025-07-23 13:59 | 1.6049 | 1.6032 | 249.566 | 248.7674 | 0.79861 | 0.31651 | 0.68186 | 0.071687 | 81.2066 | 81.7925 | 69.0321 | 575 | 572.338 | 54.9913 | 0.57585 | 42.2092 | 41.9488 | 494 | 0 | 0 | 0 | 0 | 0 | 0 | 0 | 50.8464 | 1.6034 | 0.012008 | 0 | 0 | 0.95848 | 0 | 1.7739 | 2323.7351 | 81.4996 | 3.208
2025-07-23 13:59 | 1.6008 | 1.5985 | 249.3577 | 248.9236 | 0.43405 | 0.31717 | 0.68302 | 0.082972 | 81.2066 | 81.7925 | 68.9887 | 575 | 572.4905 | 55.1704 | 0.58377 | 42.1658 | 41.9054 | 494 | 0 | 0 | 0 | 0 | 0 | 0 | 0 | 50.8464 | 1.5998 | 0.0017361 | 0 | 0 | 0.96209 | 0 | 1.7797 | 2324.3543 | 81.4996 | 3.1994
2025-07-23 13:59 | 1.5959 | 1.5952 | 248.6632 | 249.7569 | 1.0937 | 0.31451 | 0.68403 | 0.071687 | 81.2066 | 81.7925 | 68.967 | 575 | 575.3003 | 54.7797 | 0.59133 | 42.2092 | 41.9488 | 494 | 0 | 0 | 0 | 0 | 0 | 0 | 0 | 50.8898 | 1.5965 | 0.0030382 | 0.0054253 | 0 | 0.96209 | 0 | 1.7671 | 2335.7626 | 81.4996 | 3.1911
2025-07-23 14:00 | 1.5965 | 1.5966 | 248.559 | 249.9305 | 1.3715 | 0.31169 | 0.68396 | 0.071832 | 81.2066 | 81.7925 | 68.9019 | 575 | 572.338 | 54.3349 | 0.5974 | 42.1658 | 41.9488 | 494 | 0 | 0 | 0 | 0 | 0 | 0 | 0 | 50.8898 | 1.5971 | 0.0065104 | 0 | 0 | 0.97295 | 0 | 1.7527 | 2323.7351 | 81.4996 | 3.1931
2025-07-23 14:00 | 1.6037 | 1.603 | 249.5312 | 248.7847 | 0.74652 | 0.31798 | 0.68403 | 0.071687 | 81.2066 | 81.8359 | 68.8802 | 575 | 572.338 | 54.6658 | 0.6046 | 42.2092 | 41.9488 | 494 | 0 | 0 | 0 | 0 | 0 | 0 | 0 | 50.8898 | 1.6036 | 0.0013021 | 0 | 0 | 0.96209 | 0 | 1.7634 | 2323.7351 | 81.5213 | 3.2067
2025-07-23 14:00 | 1.5961 | 1.5953 | 248.5764 | 249.7569 | 1.1805 | 0.31391 | 0.68511 | 0.071687 | 81.2283 | 81.7925 | 68.8585 | 575 | 573.4954 | 54.6712 | 0.61079 | 42.2092 | 41.9488 | 494 | 0 | 0 | 0 | 0 | 0 | 0 | 0 | 50.9332 | 1.5951 | 0.0034722 | 0 | 0 | 0.97656 | 0 | 1.7636 | 2328.4342 | 81.5104 | 3.1914
2025-07-23 14:00 | 1.5972 | 1.5971 | 248.6632 | 249.566 | 0.90277 | 0.30718 | 0.68613 | 0.071687 | 81.2066 | 81.7925 | 68.8585 | 575 | 573.4954 | 54.7797 | 0.6165 | 42.2092 | 41.9488 | 494 | 0 | 0 | 0 | 0 | 0 | 0 | 0 | 50.9115 | 1.5981 | 0.0062211 | 0.021701 | 0 | 0.94039 | 0 | 1.7671 | 2328.4342 | 81.4996 | 3.1943
2025-07-23 14:00 | 1.6019 | 1.6008 | 249.5312 | 249.184 | 0.34723 | 0.31586 | 0.68728 | 0.071687 | 81.2066 | 81.7925 | 68.7934 | 575 | 573.5532 | 54.6712 | 0.62236 | 42.1658 | 41.9054 | 494 | 0 | 0 | 0 | 0 | 0 | 0 | 0 | 50.9766 | 1.6017 | 0.012008 | 0 | 0 | 0.93316 | 0 | 1.7636 | 2328.6691 | 81.4996 | 3.2027
2025-07-23 14:00 | 1.5961 | 1.5948 | 248.8368 | 249.2535 | 0.41669 | 0.31738 | 0.68779 | 0.071687 | 81.2066 | 81.7925 | 68.7717 | 575 | 573.4954 | 54.6712 | 0.62952 | 42.1658 | 41.9488 | 494 | 0 | 0 | 0 | 0 | 0 | 0 | 0 | 50.9766 | 1.5964 | 0.0017361 | 0 | 0 | 0.96933 | 0 | 1.7636 | 2328.4342 | 81.4996 | 3.1908
2025-07-23 14:00 | 1.5961 | 1.5971 | 248.4896 | 249.3924 | 0.90277 | 0.30561 | 0.68895 | 0.071687 | 81.2066 | 81.7925 | 68.7717 | 575 | 572.338 | 54.7797 | 0.63502 | 42.1441 | 41.8837 | 494 | 0 | 0 | 0 | 0 | 0 | 0 | 0 | 50.9983 | 1.5964 | 0.0060764 | 0 | 0 | 0.95848 | 0 | 1.7671 | 2323.7351 | 81.4996 | 3.1931
2025-07-23 14:00 | 1.6039 | 1.603 | 249.7396 | 248.5243 | 1.2153 | 0.31787 | 0.68779 | 0.071687 | 81.2066 | 81.7925 | 68.7717 | 575 | 573.5532 | 54.6712 | 0.64037 | 42.1441 | 41.8837 | 494 | 0 | 0 | 0 | 0 | 0 | 0 | 0 | 50.9983 | 1.6032 | 0.0015914 | 0.0054253 | 0 | 0.98018 | 0 | 1.7636 | 2328.6691 | 81.4996 | 3.2069
2025-07-23 14:01 | 1.5975 | 1.5953 | 249.0278 | 249.4792 | 0.45139 | 0.31776 | 0.68786 | 0.071687 | 81.2066 | 81.7925 | 68.7717 | 575 | 574.5949 | 54.7797 | 0.64565 | 42.1441 | 41.8837 | 494 | 0 | 0 | 0 | 0 | 0 | 0 | 0 | 51.02 | 1.5959 | 0.0028935 | 0 | 0 | 0.95848 | 0 | 1.7671 | 2332.8985 | 81.4996 | 3.1929
2025-07-23 14:01 | 1.5975 | 1.5959 | 248.1597 | 249.8438 | 1.684 | 0.31234 | 0.68779 | 0.071687 | 81.2066 | 81.8359 | 68.7283 | 575 | 573.5532 | 54.6712 | 0.64985 | 42.1441 | 41.8837 | 494 | 0 | 0 | 0 | 0 | 0 | 0 | 0 | 51.0634 | 1.5959 | 0.0062211 | 0 | 0 | 0.97656 | 0 | 1.7636 | 2328.6691 | 81.5213 | 3.1934
2025-07-23 14:01 | 1.606 | 1.6039 | 249.375 | 248.8542 | 0.52084 | 0.31391 | 0.68779 | 0.071687 | 81.2066 | 81.7925 | 68.7283 | 575 | 573.3388 | 54.3403 | 0.65506 | 42.1441 | 41.8837 | 494 | 0 | 0 | 0 | 0 | 0 | 0 | 0 | 51.0851 | 1.6049 | 0.012008 | 0.016276 | 0 | 0.97295 | 0 | 1.7529 | 2327.7984 | 81.4996 | 3.2099
2025-07-23 14:01 | 1.6024 | 1.6019 | 249.6007 | 248.5243 | 1.0764 | 0.31445 | 0.69003 | 0.071687 | 81.2066 | 81.7925 | 68.7283 | 575 | 575.1203 | 54.6658 | 0.66092 | 42.1441 | 41.8837 | 494 | 0 | 0 | 0 | 0 | 0 | 0 | 0 | 51.0851 | 1.6014 | 0.0023148 | 0 | 0 | 0.94763 | 0 | 1.7634 | 2335.0315 | 81.4996 | 3.2043
2025-07-23 14:01 | 1.5966 | 1.5955 | 248.5938 | 249.6354 | 1.0417 | 0.32444 | 0.68909 | 0.071687 | 81.2066 | 81.7925 | 68.7283 | 575 | 574.5949 | 54.7797 | 0.66576 | 42.1441 | 41.8837 | 494 | 0 | 0 | 0 | 0 | 0 | 0 | 0 | 51.0851 | 1.5958 | 0.0028935 | 0 | 0 | 0.97656 | 0 | 1.7671 | 2332.8985 | 81.4996 | 3.1921
2025-07-23 14:01 | 1.5965 | 1.5965 | 248.2292 | 249.9653 | 1.7361 | 0.30827 | 0.68895 | 0.071832 | 81.2066 | 81.8359 | 68.7283 | 575 | 573.4954 | 54.6712 | 0.66106 | 42.1441 | 41.8837 | 494 | 0 | 0 | 0 | 0 | 0 | 0 | 0 | 51.1068 | 1.5956 | 0.0052083 | 0 | 0 | 0.94401 | 0 | 1.7636 | 2328.4342 | 81.5213 | 3.193
2025-07-23 14:01 | 1.6036 | 1.6027 | 249.5139 | 248.5938 | 0.92014 | 0.31217 | 0.68895 | 0.071687 | 81.2066 | 81.7925 | 68.7717 | 575 | 573.4954 | 54.7797 | 0.65318 | 42.1441 | 41.8837 | 494 | 0 | 0 | 0 | 0 | 0 | 0 | 0 | 51.1068 | 1.604 | 0.011429 | 0 | 0 | 0.93316 | 0 | 1.7671 | 2328.4342 | 81.4996 | 3.2063
2025-07-23 14:02 | 1.6003 | 1.599 | 249.4792 | 248.6285 | 0.85068 | 0.31858 | 0.68895 | 0.071687 | 81.2066 | 81.7925 | 68.7717 | 575 | 574.5949 | 54.7797 | 0.64797 | 42.1224 | 41.8837 | 494 | 0 | 0 | 0 | 0 | 0 | 0 | 0 | 51.1719 | 1.5994 | 0.0020255 | 0 | 0 | 0.96933 | 0 | 1.7671 | 2332.8985 | 81.4996 | 3.1992
2025-07-23 14:02 | 1.5972 | 1.5958 | 248.7153 | 249.3577 | 0.6424 | 0.31445 | 0.69003 | 0.071687 | 81.2066 | 81.8359 | 68.7717 | 575 | 573.5532 | 55.1053 | 0.64167 | 42.1224 | 41.8837 | 494 | 0 | 0 | 0 | 0 | 0 | 0 | 0 | 51.1502 | 1.5965 | 0.0030382 | 0 | 0 | 0.95848 | 0 | 1.7776 | 2328.6691 | 81.5213 | 3.193
2025-07-23 14:02 | 1.5972 | 1.5959 | 248.2639 | 249.7743 | 1.5104 | 0.31109 | 0.68996 | 0.071687 | 81.2066 | 81.7925 | 68.7934 | 575 | 575.1577 | 54.6712 | 0.63545 | 42.1224 | 41.862 | 494 | 0 | 0 | 0 | 0 | 0 | 0 | 0 | 51.1502 | 1.5962 | 0.0060764 | 0 | 0 | 0.97656 | 0 | 1.7636 | 2335.1834 | 81.4996 | 3.1931
2025-07-23 14:02 | 1.6053 | 1.6033 | 249.3577 | 248.5243 | 0.83337 | 0.31527 | 0.68996 | 0.071687 | 81.2066 | 81.7925 | 68.8585 | 575 | 574.5949 | 54.6712 | 0.63006 | 42.1224 | 41.862 | 494 | 0 | 0 | 0 | 0 | 0 | 0 | 0 | 51.1936 | 1.604 | 0.012008 | 0 | 0 | 0.96933 | 0 | 1.7636 | 2332.8985 | 81.4996 | 3.2086
2025-07-23 14:02 | 1.5972 | 1.5953 | 248.9062 | 248.8542 | 0.052094 | 0.31722 | 0.68996 | 0.071687 | 81.2066 | 81.7925 | 68.8585 | 575 | 574.2947 | 54.3349 | 0.62674 | 42.1224 | 41.862 | 494 | 0 | 0 | 0 | 0 | 0 | 0 | 0 | 51.1936 | 1.5964 | 0.0023148 | 0 | 0 | 0.96933 | 0 | 1.7527 | 2331.6796 | 81.4996 | 3.1926
2025-07-23 14:02 | 1.5952 | 1.5935 | 248.368 | 249.4792 | 1.1111 | 0.31147 | 0.69112 | 0.071687 | 81.2066 | 81.8576 | 68.8585 | 575 | 573.5532 | 54.5573 | 0.62113 | 42.1224 | 41.862 | 494 | 0 | 0 | 0 | 0 | 0 | 0 | 0 | 51.1936 | 1.5942 | 0.0030382 | 0 | 0 | 0.96933 | 0 | 1.7599 | 2328.6691 | 81.5321 | 3.1887
2025-07-23 14:02 | 1.6068 | 1.6049 | 248.6632 | 248.8889 | 0.22571 | 0.31038 | 0.68996 | 0.071687 | 81.2283 | 81.8576 | 68.8802 | 575 | 574.5949 | 54.7797 | 0.6156 | 42.1224 | 41.862 | 494 | 0 | 0 | 0 | 0 | 0 | 0 | 0 | 51.237 | 1.6056 | 0.010995 | 0 | 0 | 0.97656 | 0 | 1.7671 | 2332.8985 | 81.543 | 3.2117
2025-07-23 14:02 | 1.6042 | 1.6024 | 249.2014 | 248.1597 | 1.0417 | 0.31944 | 0.69003 | 0.071687 | 81.2283 | 81.8576 | 68.9019 | 575 | 573.4954 | 54.7797 | 0.61252 | 42.1224 | 41.862 | 494 | 0 | 0 | 0 | 0 | 0 | 0 | 0 | 51.237 | 1.6034 | 0.0023148 | 0 | 0 | 0.96933 | 0 | 1.7671 | 2328.4342 | 81.543 | 3.2066
2025-07-23 14:03 | 1.5948 | 1.594 | 248.3507 | 249.6875 | 1.3368 | 0.31646 | 0.68996 | 0.071832 | 81.2283 | 81.8576 | 68.9019 | 575 | 572.5534 | 54.7797 | 0.60789 | 42.1224 | 41.862 | 494 | 0 | 0 | 0 | 0 | 0 | 0 | 0 | 51.237 | 1.594 | 0.0031829 | 0 | 0 | 0.98018 | 0 | 1.7671 | 2324.6098 | 81.543 | 3.1888
2025-07-23 14:03 | 1.6085 | 1.606 | 249.3577 | 248.3854 | 0.97226 | 0.31331 | 0.68996 | 0.071687 | 81.25 | 81.8576 | 68.9453 | 575 | 573.4954 | 54.7797 | 0.60261 | 42.1224 | 41.862 | 494 | 0 | 0 | 0 | 0 | 0 | 0 | 0 | 51.2587 | 1.6073 | 0.010706 | 0.016276 | 0 | 0.95848 | 0 | 1.7671 | 2328.4342 | 81.5538 | 3.2146
2025-07-23 14:03 | 1.6042 | 1.6032 | 249.5139 | 248.4549 | 1.059 | 0.31831 | 0.69213 | 0.071687 | 81.25 | 81.8576 | 68.9887 | 575 | 573.4954 | 54.7797 | 0.59921 | 42.1224 | 41.862 | 494 | 0 | 0 | 0 | 0 | 0 | 0 | 0 | 51.2587 | 1.603 | 0.0018808 | 0 | 0 | 0.96933 | 0 | 1.7671 | 2328.4342 | 81.5538 | 3.2073
2025-07-23 14:03 | 1.594 | 1.5933 | 248.0035 | 249.9305 | 1.9271 | 0.31179 | 0.69213 | 0.071687 | 81.25 | 81.8576 | 68.9887 | 575 | 573.5532 | 54.7797 | 0.59552 | 42.0573 | 41.8186 | 494 | 0 | 0 | 0 | 0 | 0 | 0 | 0 | 51.3238 | 1.5929 | 0.0043403 | 0 | 0 | 0.96933 | 0 | 1.7671 | 2328.6691 | 81.5538 | 3.1874
2025-07-23 14:03 | 1.6055 | 1.6033 | 249.0625 | 248.9583 | 0.10416 | 0.30924 | 0.69112 | 0.071687 | 81.25 | 81.8576 | 69.0321 | 575 | 575.9068 | 54.7797 | 0.59013 | 42.079 | 41.8186 | 494 | 0 | 0 | 0 | 0 | 0 | 0 | 0 | 51.3238 | 1.6047 | 0.011285 | 0 | 0 | 0.96933 | 0 | 1.7671 | 2338.225 | 81.5538 | 3.2088
2025-07-23 14:03 | 1.6045 | 1.6032 | 249.4097 | 248.1597 | 1.25 | 0.31814 | 0.69112 | 0.071687 | 81.25 | 81.8576 | 69.0538 | 575 | 573.3167 | 54.6658 | 0.58587 | 42.079 | 41.8186 | 494 | 0 | 0 | 0 | 0 | 0 | 0 | 0 | 51.3238 | 1.6036 | 0.0013021 | 0 | 0 | 0.97656 | 0 | 1.7634 | 2327.7087 | 81.5538 | 3.2076
2025-07-23 14:03 | 1.5972 | 1.5959 | 248.9062 | 249.1493 | 0.24307 | 0.31923 | 0.69119 | 0.071832 | 81.25 | 81.8576 | 69.0972 | 575 | 573.4954 | 54.7797 | 0.58247 | 42.079 | 41.8186 | 494 | 0 | 0 | 0 | 0 | 0 | 0 | 0 | 51.3455 | 1.5968 | 0.0018808 | 0 | 0 | 0.95848 | 0 | 1.7671 | 2328.4342 | 81.5538 | 3.1931
2025-07-23 14:04 | 1.6013 | 1.6 | 248.125 | 249.2535 | 1.1285 | 0.31196 | 0.69112 | 0.071832 | 81.2283 | 81.8576 | 69.1406 | 575 | 573.5532 | 54.7797 | 0.57773 | 42.0573 | 41.7969 | 494 | 0 | 0 | 0 | 0 | 0 | 0 | 0 | 51.3455 | 1.5987 | 0.004919 | 0 | 0 | 0.97295 | 0 | 1.7671 | 2328.6691 | 81.543 | 3.2012
2025-07-23 14:04 | 1.5985 | 1.5971 | 248.5417 | 248.8194 | 0.27777 | 0.31022 | 0.69119 | 0.071687 | 81.25 | 81.8576 | 69.1406 | 575 | 573.2168 | 54.0039 | 0.5731 | 42.0573 | 41.8186 | 494 | 0 | 0 | 0 | 0 | 0 | 0 | 0 | 51.3455 | 1.5971 | 0.01331 | 0.021701 | 0 | 0.97295 | 0 | 1.7421 | 2327.3031 | 81.5538 | 3.1956
2025-07-23 14:04 | 1.5975 | 1.5958 | 248.4202 | 249.2535 | 0.83331 | 0.31586 | 0.69213 | 0.071687 | 81.2283 | 81.8576 | 69.1623 | 575 | 573.4954 | 54.7797 | 0.57035 | 42.079 | 41.7969 | 494 | 0 | 0 | 0 | 0 | 0 | 0 | 0 | 51.3672 | 1.5964 | 0.0017361 | 0 | 0 | 0.96209 | 0 | 1.7671 | 2328.4342 | 81.543 | 3.1933
2025-07-23 14:04 | 1.5994 | 1.5978 | 248.2292 | 249.3924 | 1.1632 | 0.30675 | 0.69112 | 0.071832 | 81.25 | 81.8576 | 69.2274 | 575 | 573.4954 | 54.7797 | 0.5651 | 42.079 | 41.8186 | 494 | 0 | 0 | 0 | 0 | 0 | 0 | 0 | 51.3672 | 1.5981 | 0.0052083 | 0 | 0 | 0.98018 | 0 | 1.7671 | 2328.4342 | 81.5538 | 3.1972
2025-07-23 14:04 | 1.6036 | 1.599 | 249.0798 | 248.993 | 0.086792 | 0.31375 | 0.69213 | 0.071687 | 81.25 | 81.8576 | 69.2491 | 575 | 574.5949 | 54.7797 | 0.56109 | 42.0573 | 41.7752 | 494 | 0 | 0 | 0 | 0 | 0 | 0 | 0 | 51.3672 | 1.6005 | 0.013021 | 0 | 0 | 0.96209 | 0 | 1.7671 | 2332.8985 | 81.5538 | 3.2025
2025-07-23 14:04 | 1.5978 | 1.5969 | 248.9062 | 248.6285 | 0.27777 | 0.31532 | 0.69112 | 0.071832 | 81.25 | 81.8576 | 69.2708 | 575 | 574.4213 | 54.7797 | 0.55834 | 42.0356 | 41.7752 | 494 | 0 | 0 | 0 | 0 | 0 | 0 | 0 | 51.3672 | 1.5992 | 0.0015914 | 0.0054253 | 0 | 0.96209 | 0 | 1.7671 | 2332.1937 | 81.5538 | 3.1947
2025-07-23 14:04 | 1.5972 | 1.5969 | 248.1076 | 249.3403 | 1.2326 | 0.31022 | 0.69003 | 0.071687 | 81.25 | 81.8576 | 69.3359 | 575 | 574.5949 | 54.7797 | 0.55371 | 42.0356 | 41.7752 | 494 | 0 | 0 | 0 | 0 | 0 | 0 | 0 | 51.4323 | 1.5964 | 0.0041956 | 0 | 0 | 0.94401 | 0 | 1.7671 | 2332.8985 | 81.5538 | 3.1942
2025-07-23 14:04 | 1.6039 | 1.6014 | 248.7674 | 248.4549 | 0.3125 | 0.30843 | 0.68895 | 0.071687 | 81.2283 | 81.8576 | 69.3576 | 575 | 573.5532 | 54.7797 | 0.54901 | 42.0356 | 41.7752 | 494 | 0 | 0 | 0 | 0 | 0 | 0 | 0 | 51.4323 | 1.6019 | 0.01331 | 0 | 0 | 0.94763 | 0 | 1.7671 | 2328.6691 | 81.543 | 3.2053
2025-07-23 14:05 | 1.6014 | 1.6 | 249.2882 | 248.6806 | 0.6076 | 0.31581 | 0.68902 | 0.071687 | 81.25 | 81.8576 | 69.4227 | 575 | 573.4954 | 54.7797 | 0.54528 | 42.0356 | 41.7752 | 494 | 0 | 0 | 0 | 0 | 0 | 0 | 0 | 51.4323 | 1.6007 | 0.0015914 | 0 | 0 | 0.95848 | 0 | 1.7671 | 2328.4342 | 81.5538 | 3.2014
2025-07-23 14:05 | 1.5975 | 1.5959 | 248.6979 | 249.1146 | 0.41666 | 0.31586 | 0.69126 | 0.071832 | 81.2283 | 81.8576 | 69.4444 | 575 | 573.5532 | 54.7797 | 0.54253 | 42.0356 | 41.7752 | 494 | 0 | 0 | 0 | 0 | 0 | 0 | 0 | 51.4323 | 1.5965 | 0.0028935 | 0 | 0.37254 | 0.96209 | 0 | 1.7671 | 2328.6691 | 81.543 | 3.1934
2025-07-23 14:05 | 1.5978 | 1.5979 | 247.8993 | 249.0972 | 1.1979 | 0.30409 | 0.69227 | 0.071687 | 81.2283 | 81.8576 | 69.4878 | 575 | 574.5949 | 54.6712 | 0.53798 | 42.0356 | 41.7752 | 494 | 0 | 0 | 0 | 0 | 0 | 0 | 0 | 51.454 | 1.5971 | 0.005353 | 0 | 0.76678 | 0.98018 | 0 | 1.7636 | 2332.8985 | 81.543 | 3.1957
2025-07-23 14:05 | 1.6063 | 1.6036 | 249.375 | 248.1771 | 1.1979 | 0.31586 | 0.68996 | 0.071687 | 81.25 | 81.8576 | 69.5096 | 575 | 573.5532 | 54.7797 | 0.53353 | 42.0356 | 41.7752 | 494 | 0 | 0 | 0 | 0 | 0 | 0 | 0 | 51.454 | 1.6055 | 0.0066551 | 0 | 1.4359 | 0.94401 | 0 | 1.7671 | 2328.6691 | 81.5538 | 3.2099
2025-07-23 14:05 | 1.5953 | 1.5935 | 248.0382 | 249.5486 | 1.5104 | 0.31608 | 0.69119 | 0.071832 | 81.25 | 81.8576 | 69.5747 | 575 | 573.4954 | 54.7797 | 0.53139 | 41.9922 | 41.7752 | 494 | 0 | 0 | 0 | 0 | 0 | 0 | 0 | 51.454 | 1.5945 | 0.0043403 | 0 | 1.4685 | 0.95486 | 0 | 1.7671 | 2328.4342 | 81.5538 | 3.1888
2025-07-23 14:05 | 1.6007 | 1.5985 | 248.2986 | 249.1493 | 0.85071 | 0.30876 | 0.69003 | 0.071687 | 81.2066 | 81.8576 | 69.5964 | 575 | 574.5949 | 54.6712 | 0.52673 | 41.9922 | 41.7969 | 494 | 0 | 0 | 0 | 0 | 0 | 0 | 0 | 51.454 | 1.5978 | 0.012442 | 0 | 1.6059 | 0.97656 | 0 | 1.7636 | 2332.8985 | 81.5321 | 3.1992
2025-07-23 14:05 | 1.6013 | 1.6003 | 248.9236 | 248.4896 | 0.43402 | 0.31576 | 0.68996 | 0.071687 | 81.2066 | 81.7925 | 69.6398 | 575 | 572.338 | 54.6712 | 0.52398 | 41.9922 | 41.7752 | 494 | 0 | 0 | 0 | 0 | 0 | 0 | 0 | 51.454 | 1.6023 | 0.0015914 | 0 | 2.1412 | 0.98741 | 0 | 1.7636 | 2323.7351 | 81.4996 | 3.2015
2025-07-23 14:06 | 1.5953 | 1.5946 | 248.0729 | 249.5486 | 1.4757 | 0.30897 | 0.68895 | 0.071687 | 81.2066 | 81.7925 | 69.6832 | 575 | 573.5532 | 54.7797 | 0.51986 | 41.9922 | 41.7535 | 494 | 0 | 0 | 0 | 0 | 0 | 0 | 0 | 51.454 | 1.5946 | 0.0043403 | 0 | 2.7742 | 0.97656 | 0 | 1.7671 | 2328.6691 | 81.4996 | 3.19
2025-07-23 14:06 | 1.6043 | 1.6005 | 248.6979 | 248.5243 | 0.17365 | 0.3131 | 0.68895 | 0.071687 | 81.2066 | 81.7925 | 69.6832 | 575 | 573.5532 | 54.7797 | 0.51526 | 41.9922 | 41.7535 | 494 | 0 | 0 | 0 | 0 | 0 | 0 | 0 | 51.454 | 1.6013 | 0.012008 | 0 | 2.7886 | 0.97295 | 0 | 1.7671 | 2328.6691 | 81.4996 | 3.2049
2025-07-23 14:06 | 1.6005 | 1.5984 | 248.6285 | 248.6285 | 0 | 0.3131 | 0.68895 | 0.071832 | 81.2066 | 81.8359 | 69.7266 | 575 | 574.5949 | 54.7797 | 0.51313 | 41.9922 | 41.7535 | 494 | 0 | 0 | 0 | 0 | 0 | 0 | 0 | 51.454 | 1.5994 | 0.0015914 | 0 | 3.4324 | 0.97295 | 0 | 1.7671 | 2332.8985 | 81.5213 | 3.1989
2025-07-23 14:06 | 1.5991 | 1.5971 | 247.9688 | 249.4097 | 1.441 | 0.31104 | 0.68895 | 0.071904 | 81.2066 | 81.7925 | 69.7917 | 575 | 573.4954 | 54.6712 | 0.50846 | 41.9922 | 41.7535 | 494 | 0 | 0 | 0 | 0 | 0 | 0 | 0 | 51.454 | 1.5981 | 0.0040509 | 0.021701 | 3.9533 | 0.96209 | 0 | 1.7636 | 2328.4342 | 81.4996 | 3.1962
2025-07-23 14:06 | 1.6036 | 1.6013 | 248.6632 | 248.5417 | 0.12155 | 0.30762 | 0.69003 | 0.071687 | 81.2066 | 81.7708 | 69.7917 | 575 | 573.5532 | 54.6712 | 0.50401 | 41.9922 | 41.7535 | 494 | 0 | 0 | 0 | 0 | 0 | 0 | 0 | 51.454 | 1.6007 | 0.012008 | 0.016276 | 4.1196 | 0.96209 | 0 | 1.7636 | 2328.6691 | 81.4887 | 3.2049
2025-07-23 14:06 | 1.6 | 1.599 | 248.4722 | 248.6285 | 0.15625 | 0.3176 | 0.68996 | 0.071687 | 81.2066 | 81.7708 | 69.8134 | 575 | 573.4954 | 54.7797 | 0.5017 | 41.9922 | 41.7535 | 494 | 0 | 0 | 0 | 0 | 0 | 0 | 0 | 51.454 | 1.601 | 0.0013021 | 0 | 4.7526 | 0.95848 | 0 | 1.7671 | 2328.4342 | 81.4887 | 3.1989
2025-07-23 14:06 | 1.6 | 1.5988 | 247.8993 | 249.3403 | 1.441 | 0.30751 | 0.68996 | 0.071687 | 81.2066 | 81.7708 | 69.8568 | 575 | 573.4954 | 54.6658 | 0.50756 | 41.9922 | 41.7535 | 494 | 0 | 0 | 0 | 0 | 0 | 0 | 0 | 51.454 | 1.599 | 0.0060764 | 0 | 4.9877 | 0.96933 | 0 | 1.7634 | 2328.4342 | 81.4887 | 3.1988
2025-07-23 14:06 | 1.6058 | 1.6037 | 248.993 | 248.1076 | 0.88541 | 0.31375 | 0.68996 | 0.071687 | 81.1632 | 81.7708 | 69.8568 | 575 | 573.5532 | 54.7797 | 0.52065 | 41.9922 | 41.7535 | 494 | 0 | 0 | 0 | 0 | 0 | 0 | 0 | 51.4757 | 1.6047 | 0.011863 | 0 | 5.9209 | 0.97656 | 0 | 1.7671 | 2328.6691 | 81.467 | 3.2095
2025-07-23 14:07 | 1.5982 | 1.5972 | 248.4028 | 248.559 | 0.15625 | 0.31646 | 0.69003 | 0.071687 | 81.1632 | 81.7708 | 69.9002 | 575 | 573.5532 | 54.7689 | 0.53436 | 41.9705 | 41.7101 | 494 | 0 | 0 | 0 | 0 | 0 | 0 | 0 | 51.4757 | 1.5971 | 0.0018808 | 0 | 6.0728 | 0.94763 | 0 | 1.7667 | 2328.6691 | 81.467 | 3.1955
2025-07-23 14:07 | 1.5978 | 1.5959 | 247.7778 | 248.993 | 1.2153 | 0.31261 | 0.69003 | 0.071687 | 81.1632 | 81.7708 | 69.9002 | 575 | 574.5949 | 54.7797 | 0.54586 | 41.9488 | 41.7101 | 494 | 0 | 0 | 0 | 0 | 0 | 0 | 0 | 51.4757 | 1.5968 | 0.005787 | 0.0054253 | 6.6696 | 0.96933 | 0 | 1.7671 | 2332.8985 | 81.467 | 3.1937
2025-07-23 14:07 | 1.6026 | 1.6008 | 248.2639 | 248.5938 | 0.32986 | 0.30789 | 0.69112 | 0.071687 | 81.1632 | 81.7708 | 69.9436 | 575 | 574.5949 | 54.7797 | 0.55411 | 41.9705 | 41.7101 | 494 | 0 | 0 | 0 | 0 | 0 | 0 | 0 | 51.4757 | 1.6017 | 0.0096933 | 0 | 7.3025 | 0.97656 | 0 | 1.7671 | 2332.8985 | 81.467 | 3.2034
2025-07-23 14:07 | 1.6027 | 1.6026 | 249.1493 | 248.0208 | 1.1285 | 0.31375 | 0.69213 | 0.071687 | 81.1632 | 81.7708 | 69.9436 | 575 | 573.4954 | 54.7797 | 0.56456 | 41.9705 | 41.7101 | 494 | 0 | 0 | 0 | 0 | 0 | 0 | 0 | 51.4757 | 1.6019 | 0.0015914 | 0 | 7.9355 | 0.96933 | 0 | 1.7671 | 2328.4342 | 81.467 | 3.2053
2025-07-23 14:07 | 1.594 | 1.5927 | 248.2639 | 249.2535 | 0.98959 | 0.31852 | 0.69329 | 0.071687 | 81.1632 | 81.7708 | 69.9436 | 575 | 575.1683 | 54.6658 | 0.57306 | 41.9705 | 41.6884 | 494 | 0 | 0 | 0 | 0 | 0 | 0 | 0 | 51.4757 | 1.5932 | 0.0031829 | 0 | 8.2972 | 0.97295 | 0 | 1.7634 | 2335.2266 | 81.467 | 3.1868
2025-07-23 14:07 | 1.603 | 1.6001 | 247.8993 | 248.316 | 0.41669 | 0.30767 | 0.69329 | 0.071687 | 81.1632 | 81.7708 | 69.9436 | 575 | 574.5949 | 54.7797 | 0.58124 | 41.9705 | 41.7101 | 494 | 0 | 0 | 0 | 0 | 0 | 0 | 0 | 51.4757 | 1.6 | 0.012442 | 0 | 9.0893 | 0.98018 | 0 | 1.7671 | 2332.8985 | 81.467 | 3.2031
2025-07-23 14:07 | 1.602 | 1.5997 | 248.507 | 248.2292 | 0.27777 | 0.31396 | 0.69336 | 0.071687 | 81.1632 | 81.7708 | 69.9436 | 575 | 573.4954 | 54.6712 | 0.58905 | 41.9705 | 41.7101 | 494 | 0 | 0 | 0 | 0 | 0 | 0 | 0 | 51.4757 | 1.6011 | 0.0020255 | 0 | 9.2665 | 0.94763 | 0 | 1.7636 | 2328.4342 | 81.467 | 3.2017
2025-07-23 14:08 | 1.5966 | 1.5959 | 248.2118 | 248.6632 | 0.45139 | 0.31424 | 0.69329 | 0.071687 | 81.1632 | 81.7491 | 69.9436 | 575 | 574.5949 | 54.7797 | 0.5969 | 41.9705 | 41.7101 | 494 | 0 | 0 | 0 | 0 | 0 | 0 | 0 | 51.4757 | 1.5956 | 0.0026042 | 0.0054253 | 9.9537 | 0.96209 | 0 | 1.7671 | 2332.8985 | 81.4562 | 3.1926
2025-07-23 14:08 | 1.6027 | 1.6008 | 248.4202 | 248.8194 | 0.39926 | 0.30344 | 0.69329 | 0.071832 | 81.1415 | 81.7491 | 69.9436 | 575 | 574.5949 | 54.7797 | 0.60308 | 41.9054 | 41.6667 | 494 | 0 | 0 | 0 | 0 | 0 | 0 | 0 | 51.4757 | 1.6001 | 0.012442 | 0 | 10.829 | 0.96209 | 0 | 1.7671 | 2332.8985 | 81.4453 | 3.2036
2025-07-23 14:08 | 1.6036 | 1.6024 | 248.9757 | 248.4549 | 0.52084 | 0.31868 | 0.69329 | 0.071687 | 81.1415 | 81.7491 | 69.9436 | 575 | 574.5949 | 54.6712 | 0.61024 | 41.9054 | 41.6667 | 494 | 0 | 0 | 0 | 0 | 0 | 0 | 0 | 51.4757 | 1.6024 | 0.012153 | 0 | 10.6771 | 0.95486 | 0 | 1.7636 | 2332.8985 | 81.4453 | 3.206
2025-07-23 14:08 | 1.5972 | 1.5959 | 248.2812 | 248.0903 | 0.19098 | 0.31641 | 0.69329 | 0.071687 | 81.1415 | 81.7491 | 69.9002 | 575 | 573.5532 | 54.7797 | 0.61809 | 41.9054 | 41.6667 | 494 | 0 | 0 | 0 | 0 | 0 | 0 | 0 | 51.4757 | 1.5965 | 0.0013021 | 0 | 11.4366 | 0.96933 | 0 | 1.7671 | 2328.6691 | 81.4453 | 3.1931
2025-07-23 14:08 | 1.5982 | 1.5972 | 247.8472 | 249.0451 | 1.1979 | 0.31283 | 0.69329 | 0.071687 | 81.1415 | 81.7491 | 69.9002 | 575 | 574.5949 | 54.6712 | 0.62305 | 41.9054 | 41.6884 | 494 | 0 | 0 | 0 | 0 | 0 | 0 | 0 | 51.4757 | 1.5972 | 0.0043403 | 0.0054253 | 11.8779 | 0.98018 | 0 | 1.7636 | 2332.8985 | 81.4453 | 3.1955
2025-07-23 14:08 | 1.6011 | 1.5982 | 248.0035 | 248.4549 | 0.45139 | 0.30816 | 0.69437 | 0.071687 | 81.1415 | 81.7491 | 69.8568 | 575 | 574.5949 | 54.6712 | 0.62826 | 41.9054 | 41.6667 | 494 | 0 | 0 | 0 | 0 | 0 | 0 | 0 | 51.5191 | 1.5978 | 0.011863 | 0 | 12.4928 | 0.98741 | 0 | 1.7636 | 2332.8985 | 81.4453 | 3.1994
2025-07-23 14:08 | 1.6014 | 1.6 | 248.9236 | 248.0555 | 0.86807 | 0.3151 | 0.69538 | 0.071687 | 81.1415 | 81.7491 | 69.8568 | 575 | 572.2801 | 54.7797 | 0.63502 | 41.9054 | 41.6667 | 494 | 0 | 0 | 0 | 0 | 0 | 0 | 0 | 51.5191 | 1.6001 | 0.0013021 | 0 | 12.4891 | 0.94039 | 0 | 1.7671 | 2323.5001 | 81.4453 | 3.2014
2025-07-23 14:08 | 1.6007 | 1.5997 | 248.4202 | 248.0903 | 0.3299 | 0.31923 | 0.69589 | 0.071687 | 81.1415 | 81.7491 | 69.8134 | 575 | 573.3378 | 54.7797 | 0.6412 | 41.9054 | 41.6667 | 494 | 0 | 0 | 0 | 0 | 0 | 0 | 0 | 51.4757 | 1.6 | 0.0018808 | 0 | 13.0859 | 0.95486 | 0 | 1.7671 | 2327.7944 | 81.4453 | 3.2004
2025-07-23 14:09 | 1.5916 | 1.5911 | 247.2396 | 249.5486 | 2.309 | 0.3093 | 0.69538 | 0.071832 | 81.1415 | 81.7491 | 69.8134 | 575 | 573.4954 | 54.6712 | 0.6463 | 41.9054 | 41.6667 | 494 | 0 | 0 | 0 | 0 | 0 | 0 | 0 | 51.4757 | 1.591 | 0.0040509 | 0 | 12.9557 | 0.97295 | 0 | 1.7636 | 2328.4342 | 81.4453 | 3.1827
2025-07-23 14:09 | 1.6079 | 1.6068 | 248.3507 | 248.1076 | 0.24304 | 0.31375 | 0.69538 | 0.071687 | 81.1415 | 81.684 | 69.7917 | 575 | 573.0645 | 54.6712 | 0.65256 | 41.9054 | 41.6233 | 494 | 0 | 0 | 0 | 0 | 0 | 0 | 0 | 51.5191 | 1.6072 | 0.0010127 | 0 | 13.737 | 0.96209 | 0 | 1.7636 | 2326.6851 | 81.4128 | 3.2147
2025-07-23 14:09 | 1.6049 | 1.6043 | 248.1076 | 248.559 | 0.45139 | 0.31608 | 0.69538 | 0.071687 | 81.1415 | 81.684 | 69.7266 | 575 | 574.5685 | 54.6712 | 0.65813 | 41.9054 | 41.6233 | 494 | 0 | 0 | 0 | 0 | 0 | 0 | 0 | 51.4757 | 1.6043 | 0.0041956 | 0 | 13.8346 | 0.96209 | 0 | 1.7636 | 2332.7911 | 81.4128 | 3.2092
2025-07-23 14:09 | 1.606 | 1.605 | 247.9688 | 248.9236 | 0.95486 | 0.31375 | 0.69531 | 0.071832 | 81.1415 | 81.684 | 69.7266 | 575 | 575.0102 | 54.6712 | 0.66175 | 41.8837 | 41.6233 | 494 | 0 | 0 | 0 | 0 | 0 | 0 | 0 | 51.4757 | 1.603 | 0.0091146 | 0 | 14.4893 | 0.99465 | 0 | 1.7636 | 2334.5846 | 81.4128 | 3.2111
2025-07-23 14:09 | 1.6085 | 1.6063 | 248.7326 | 247.5174 | 1.2153 | 0.31483 | 0.69589 | 0.071832 | 81.1415 | 81.7057 | 69.6832 | 575 | 573.4954 | 54.6712 | 0.66551 | 41.8837 | 41.6233 | 494 | 0 | 0 | 0 | 0 | 0 | 0 | 0 | 51.4757 | 1.6076 | 0.012153 | 0 | 14.4242 | 0.95848 | 0 | 1.7636 | 2328.4342 | 81.4236 | 3.2148
2025-07-23 14:09 | 1.6021 | 1.6014 | 248.2812 | 247.9514 | 0.32983 | 0.31472 | 0.69589 | 0.071687 | 81.1415 | 81.684 | 69.6832 | 575 | 574.5949 | 54.6712 | 0.65925 | 41.8837 | 41.6233 | 494 | 0 | 0 | 0 | 0 | 0 | 0 | 0 | 51.4757 | 1.6013 | 0.0020255 | 0 | 14.6629 | 0.95848 | 0 | 1.7636 | 2332.8985 | 81.4128 | 3.2036
2025-07-23 14:09 | 1.5971 | 1.5961 | 247.9688 | 248.8368 | 0.86804 | 0.31472 | 0.69698 | 0.071687 | 81.1415 | 81.684 | 69.6181 | 575 | 573.4954 | 54.6712 | 0.65184 | 41.8837 | 41.6233 | 494 | 0 | 0 | 0 | 0 | 0 | 0 | 0 | 51.4757 | 1.5964 | 0.0026042 | 0.027127 | 14.8003 | 0.95486 | 0 | 1.7636 | 2328.4342 | 81.4128 | 3.1931
2025-07-23 14:10 | 1.6024 | 1.5991 | 247.7778 | 248.3854 | 0.60764 | 0.31391 | 0.69698 | 0.071687 | 81.1415 | 81.684 | 69.5964 | 575 | 574.5949 | 54.6712 | 0.64522 | 41.8837 | 41.6233 | 494 | 0 | 0 | 0 | 0 | 0 | 0 | 0 | 51.4757 | 1.5975 | 0.013021 | 0 | 15.1295 | 0.96209 | 0 | 1.7636 | 2332.8985 | 81.4128 | 3.2015
2025-07-23 14:10 | 1.6032 | 1.6008 | 248.6979 | 247.5347 | 1.1632 | 0.31391 | 0.69589 | 0.071687 | 81.1415 | 81.7057 | 69.5747 | 575 | 574.0352 | 54.0148 | 0.63965 | 41.8837 | 41.6233 | 494 | 0 | 0 | 0 | 0 | 0 | 0 | 0 | 51.4757 | 1.6024 | 0.0020255 | 0.0054253 | 15.1476 | 0.96933 | 0 | 1.7424 | 2330.626 | 81.4236 | 3.204
2025-07-23 14:10 | 1.5959 | 1.5949 | 248.1423 | 248.2465 | 0.10419 | 0.3163 | 0.69589 | 0.071687 | 81.1415 | 81.6623 | 69.5312 | 575 | 573.4954 | 54.7689 | 0.63527 | 41.8837 | 41.6233 | 494 | 0 | 0 | 0 | 0 | 0 | 0 | 0 | 51.454 | 1.5951 | 0.0030382 | 0 | 15.1295 | 0.95848 | 0 | 1.7667 | 2328.4342 | 81.4019 | 3.1908
2025-07-23 14:10 | 1.5927 | 1.5906 | 247.0486 | 248.9236 | 1.875 | 0.31152 | 0.69698 | 0.071832 | 81.1415 | 81.6623 | 69.4878 | 575 | 573.4954 | 54.6712 | 0.62992 | 41.862 | 41.6016 | 494 | 0 | 0 | 0 | 0 | 0 | 0 | 0 | 51.454 | 1.5917 | 0.0052083 | 0 | 15.115 | 0.95486 | 0 | 1.7636 | 2328.4342 | 81.4019 | 3.1833
2025-07-23 14:10 | 1.6019 | 1.6 | 248.7847 | 247.7431 | 1.0417 | 0.31662 | 0.6969 | 0.071687 | 81.0764 | 81.6623 | 69.4444 | 575 | 573.4954 | 54.7797 | 0.62431 | 41.862 | 41.6016 | 494 | 0 | 0 | 0 | 0 | 0 | 0 | 0 | 51.454 | 1.601 | 0.0095486 | 0 | 15.144 | 0.96209 | 0 | 1.7671 | 2328.4342 | 81.3694 | 3.2018
2025-07-23 14:10 | 1.5984 | 1.5978 | 248.6632 | 247.6215 | 1.0417 | 0.32069 | 0.69799 | 0.071687 | 81.0764 | 81.6623 | 69.401 | 575 | 573.4954 | 54.6712 | 0.6207 | 41.862 | 41.6016 | 494 | 0 | 0 | 0 | 0 | 0 | 0 | 0 | 51.454 | 1.5994 | 0.0015914 | 0 | 15.0571 | 0.98018 | 0 | 1.7636 | 2328.4342 | 81.3694 | 3.1962
2025-07-23 14:10 | 1.5935 | 1.5922 | 247.6215 | 248.3854 | 0.76389 | 0.31641 | 0.6969 | 0.071687 | 81.0764 | 81.6623 | 69.3576 | 575 | 574.5949 | 54.7797 | 0.61632 | 41.862 | 41.6016 | 494 | 0 | 0 | 0 | 0 | 0 | 0 | 0 | 51.454 | 1.5927 | 0.0030382 | 0 | 15.1403 | 0.98018 | 0 | 1.7671 | 2332.8985 | 81.3694 | 3.1856
2025-07-23 14:10 | 1.5923 | 1.593 | 247.1875 | 248.6285 | 1.441 | 0.30946 | 0.6969 | 0.071687 | 81.1198 | 81.6623 | 69.3359 | 575 | 573.4954 | 54.7797 | 0.61136 | 41.862 | 41.6016 | 494 | 0 | 0 | 0 | 0 | 0 | 0 | 0 | 51.454 | 1.5917 | 0.0052083 | 0 | 15.0825 | 0.97656 | 0 | 1.7671 | 2328.4342 | 81.3911 | 3.1853
2025-07-23 14:11 | 1.6037 | 1.6032 | 248.6979 | 247.5174 | 1.1806 | 0.31787 | 0.6977 | 0.071687 | 81.0764 | 81.6623 | 69.2708 | 575 | 573.5532 | 54.7797 | 0.60471 | 41.862 | 41.6016 | 494 | 0 | 0 | 0 | 0 | 0 | 0 | 0 | 51.4323 | 1.603 | 0.0010127 | 0 | 0 | 0.97295 | 0 | 1.7671 | 2328.6691 | 81.3694 | 3.2069
2025-07-23 14:11 | 1.599 | 1.5975 | 247.6215 | 248.5938 | 0.97223 | 0.3151 | 0.69698 | 0.071904 | 81.0764 | 81.6623 | 69.2491 | 575 | 572.338 | 54.6658 | 0.60066 | 41.862 | 41.6016 | 494 | 0 | 0 | 0 | 0 | 0 | 0 | 0 | 51.4323 | 1.5977 | 0.0026042 | 0 | 0 | 0.96209 | 0 | 1.7634 | 2323.7351 | 81.3694 | 3.1965
2025-07-23 14:11 | 1.5985 | 1.5991 | 247.257 | 248.6632 | 1.4062 | 0.30702 | 0.69698 | 0.071832 | 81.0764 | 81.6623 | 69.2274 | 575 | 573.4954 | 54.6712 | 0.59567 | 41.862 | 41.6016 | 494 | 0 | 0 | 0 | 0 | 0 | 0 | 0 | 51.4323 | 1.5984 | 0.0060764 | 0 | 0 | 0.95848 | 0 | 1.7636 | 2328.4342 | 81.3694 | 3.1976
2025-07-23 14:11 | 1.6039 | 1.6032 | 248.6632 | 247.691 | 0.97223 | 0.31608 | 0.69698 | 0.071904 | 81.1198 | 81.6623 | 69.184 | 575 | 573.4954 | 54.6712 | 0.59136 | 41.8186 | 41.6016 | 494 | 0 | 0 | 0 | 0 | 0 | 0 | 0 | 51.4323 | 1.6032 | 0.012008 | 0 | 0 | 0.94763 | 0 | 1.7636 | 2328.4342 | 81.3911 | 3.207
2025-07-23 14:11 | 1.6001 | 1.599 | 248.0382 | 247.6562 | 0.38196 | 0.31711 | 0.69589 | 0.071832 | 81.0764 | 81.6623 | 69.1406 | 575 | 573.4954 | 54.7797 | 0.58767 | 41.8186 | 41.6016 | 494 | 0 | 0 | 0 | 0 | 0 | 0 | 0 | 51.4323 | 1.5995 | 0.0017361 | 0 | 0 | 0.94763 | 0 | 1.7671 | 2328.4342 | 81.3694 | 3.1991
2025-07-23 14:11 | 1.5948 | 1.593 | 247.257 | 249.0451 | 1.7882 | 0.31803 | 0.69589 | 0.071832 | 81.0764 | 81.6623 | 69.0755 | 575 | 573.4954 | 54.7797 | 0.58362 | 41.7969 | 41.6016 | 494 | 0 | 0 | 0 | 0 | 0 | 0 | 0 | 51.4106 | 1.5933 | 0.0043403 | 0 | 0 | 0.97656 | 0 | 1.7671 | 2328.4342 | 81.3694 | 3.1878
2025-07-23 14:11 | 1.6042 | 1.6026 | 248.2812 | 247.2222 | 1.059 | 0.31679 | 0.69596 | 0.071904 | 81.1198 | 81.6623 | 69.0321 | 575 | 573.4954 | 54.7797 | 0.57961 | 41.7969 | 41.6016 | 494 | 0 | 0 | 0 | 0 | 0 | 0 | 0 | 51.3672 | 1.6047 | 0.0010127 | 0 | 0 | 0.97295 | 0 | 1.7671 | 2328.4342 | 81.3911 | 3.2067
2025-07-23 14:12 | 1.5995 | 1.5984 | 248.2812 | 248.0208 | 0.26041 | 0.32123 | 0.69589 | 0.071687 | 81.0764 | 81.6623 | 68.9887 | 575 | 573.5532 | 54.6712 | 0.57592 | 41.7969 | 41.5365 | 494 | 0 | 0 | 0 | 0 | 0 | 0 | 0 | 51.3672 | 1.5987 | 0.0028935 | 0 | 0 | 0.96933 | 0 | 1.7636 | 2328.6691 | 81.3694 | 3.1979
2025-07-23 14:12 | 1.5959 | 1.5952 | 247.257 | 248.6979 | 1.441 | 0.31369 | 0.69698 | 0.071687 | 81.0764 | 81.6623 | 68.967 | 575 | 574.5949 | 54.6712 | 0.57125 | 41.7969 | 41.5365 | 494 | 0 | 0 | 0 | 0 | 0 | 0 | 0 | 51.3672 | 1.5951 | 0.0041956 | 0 | 0 | 0.97295 | 0 | 1.7636 | 2332.8985 | 81.3694 | 3.1911
2025-07-23 14:12 | 1.6053 | 1.6045 | 248.5764 | 247.5174 | 1.059 | 0.31651 | 0.69698 | 0.071687 | 81.0764 | 81.6623 | 68.9019 | 575 | 573.4954 | 54.6712 | 0.5663 | 41.7969 | 41.5365 | 494 | 0 | 0 | 0 | 0 | 0 | 0 | 0 | 51.3672 | 1.6056 | 0.010706 | 0.0054253 | 0 | 0.95486 | 0 | 1.7636 | 2328.4342 | 81.3694 | 3.2098
2025-07-23 14:12 | 1.6007 | 1.5985 | 247.7778 | 247.9167 | 0.13889 | 0.32281 | 0.69538 | 0.071687 | 81.0764 | 81.6623 | 68.8802 | 575 | 574.5949 | 54.6712 | 0.56319 | 41.7969 | 41.5365 | 494 | 0 | 0 | 0 | 0 | 0 | 0 | 0 | 51.3672 | 1.5998 | 0.0018808 | 0 | 0 | 0.94763 | 0 | 1.7636 | 2332.8985 | 81.3694 | 3.1992
2025-07-23 14:12 | 1.6013 | 1.6008 | 247.6042 | 248.7153 | 1.1111 | 0.31098 | 0.69806 | 0.071687 | 81.0764 | 81.6623 | 68.8585 | 575 | 572.5471 | 54.6712 | 0.55852 | 41.8186 | 41.5365 | 494 | 0 | 0 | 0 | 0 | 0 | 0 | 0 | 51.3672 | 1.6004 | 0.0036169 | 0 | 0 | 0.93316 | 0 | 1.7636 | 2324.5842 | 81.3694 | 3.2021
2025-07-23 14:12 | 1.5995 | 1.5995 | 247.7604 | 248.0903 | 0.32983 | 0.31212 | 0.69698 | 0.071832 | 81.0764 | 81.6623 | 68.8585 | 575 | 573.4954 | 54.7797 | 0.55429 | 41.7969 | 41.5365 | 494 | 0 | 0 | 0 | 0 | 0 | 0 | 0 | 51.3455 | 1.5984 | 0.0067998 | 0 | 0 | 0.94763 | 0 | 1.7671 | 2328.4342 | 81.3694 | 3.1991
2025-07-23 14:12 | 1.6032 | 1.6017 | 248.3333 | 247.0833 | 1.25 | 0.31993 | 0.69806 | 0.071687 | 81.0764 | 81.6623 | 68.7934 | 575 | 573.5532 | 54.6712 | 0.54977 | 41.7969 | 41.5365 | 494 | 0 | 0 | 0 | 0 | 0 | 0 | 0 | 51.3455 | 1.602 | 0.012442 | 0 | 0 | 0.96933 | 0 | 1.7636 | 2328.6691 | 81.3694 | 3.2049
2025-07-23 14:12 | 1.5972 | 1.5949 | 247.7951 | 247.8299 | 0.034729 | 0.31527 | 0.70016 | 0.071832 | 81.1415 | 81.6623 | 68.7717 | 575 | 573.5532 | 54.6712 | 0.54735 | 41.7969 | 41.5365 | 494 | 0 | 0 | 0 | 0 | 0 | 0 | 0 | 51.3455 | 1.5965 | 0.0017361 | 0 | 0 | 0.97656 | 0 | 1.7636 | 2328.6691 | 81.4019 | 3.1921
2025-07-23 14:13 | 1.5964 | 1.5955 | 247.2743 | 248.4028 | 1.1284 | 0.3144 | 0.69907 | 0.071832 | 81.1415 | 81.6623 | 68.7717 | 575 | 574.5949 | 54.6712 | 0.543 | 41.7752 | 41.5365 | 494 | 0 | 0 | 0 | 0 | 0 | 0 | 0 | 51.3238 | 1.5953 | 0.0060764 | 0 | 0 | 0.97656 | 0 | 1.7636 | 2332.8985 | 81.4019 | 3.1918
2025-07-23 14:13 | 1.6047 | 1.6027 | 248.0035 | 247.2917 | 0.71179 | 0.3131 | 0.69907 | 0.071832 | 81.1415 | 81.6623 | 68.7717 | 575 | 573.4954 | 54.7797 | 0.53838 | 41.7752 | 41.5148 | 494 | 0 | 0 | 0 | 0 | 0 | 0 | 0 | 51.3238 | 1.604 | 0.010851 | 0 | 0 | 0.98741 | 0 | 1.7671 | 2328.4342 | 81.4019 | 3.2075
2025-07-23 14:13 | 1.6007 | 1.6001 | 248.5938 | 247.6215 | 0.97223 | 0.32058 | 0.70038 | 0.071832 | 81.1415 | 81.6623 | 68.7283 | 575 | 573.5532 | 54.6658 | 0.53559 | 41.7752 | 41.5148 | 494 | 0 | 0 | 0 | 0 | 0 | 0 | 0 | 51.3238 | 1.6019 | 0.0020255 | 0 | 0 | 0.99103 | 0 | 1.7634 | 2328.6691 | 81.4019 | 3.2008
2025-07-23 14:13 | 1.5961 | 1.5949 | 247.4305 | 248.3854 | 0.95486 | 0.31988 | 0.70016 | 0.071687 | 81.1415 | 81.6623 | 68.7283 | 575 | 573.4954 | 54.7797 | 0.53143 | 41.7752 | 41.5148 | 494 | 0 | 0 | 0 | 0 | 0 | 0 | 0 | 51.3238 | 1.5965 | 0.0030382 | 0.027127 | 0 | 0.94763 | 0 | 1.7671 | 2328.4342 | 81.4019 | 3.191
2025-07-23 14:13 | 1.5955 | 1.5948 | 247.257 | 248.4896 | 1.2326 | 0.31424 | 0.70016 | 0.071687 | 81.1415 | 81.6623 | 68.7283 | 575 | 575.7523 | 54.5573 | 0.52648 | 41.7752 | 41.5148 | 494 | 0 | 0 | 0 | 0 | 0 | 0 | 0 | 51.2804 | 1.5948 | 0.0041956 | 0 | 0 | 0.98018 | 0 | 1.7599 | 2337.5976 | 81.4019 | 3.1902
2025-07-23 14:13 | 1.603 | 1.5995 | 247.6042 | 247.7257 | 0.12155 | 0.30962 | 0.70016 | 0.071832 | 81.1415 | 81.6623 | 68.7283 | 575 | 574.5949 | 54.7797 | 0.52221 | 41.7752 | 41.5148 | 494 | 0 | 0 | 0 | 0 | 0 | 0 | 0 | 51.2804 | 1.6001 | 0.012442 | 0 | 0 | 0.96933 | 0 | 1.7671 | 2332.8985 | 81.4019 | 3.2025
2025-07-23 14:13 | 1.6019 | 1.6 | 247.7257 | 247.8299 | 0.10416 | 0.32015 | 0.69907 | 0.071904 | 81.1415 | 81.6623 | 68.7283 | 575 | 575.7531 | 55.1053 | 0.51964 | 41.7752 | 41.5148 | 494 | 0 | 0 | 0 | 0 | 0 | 0 | 0 | 51.2587 | 1.6011 | 0.0013021 | 0 | 0 | 0.94763 | 0 | 1.7776 | 2337.6007 | 81.4019 | 3.2018
2025-07-23 14:14 | 1.602 | 1.6013 | 247.118 | 248.4549 | 1.3368 | 0.30973 | 0.69907 | 0.071904 | 81.1415 | 81.6623 | 68.7717 | 575 | 574.6894 | 54.8882 | 0.51487 | 41.7752 | 41.5148 | 494 | 0 | 0 | 0 | 0 | 0 | 0 | 0 | 51.237 | 1.6023 | 0.0040509 | 0 | 0 | 0.97295 | 0 | 1.7706 | 2333.282 | 81.4019 | 3.2033
2025-07-23 14:14 | 1.6055 | 1.6047 | 247.3611 | 247.8299 | 0.46875 | 0.31451 | 0.69806 | 0.071687 | 81.1415 | 81.6623 | 68.7717 | 575 | 573.2671 | 55.2138 | 0.51031 | 41.7752 | 41.4931 | 494 | 0 | 0 | 0 | 0 | 0 | 0 | 0 | 51.237 | 1.6032 | 0.012442 | 0 | 0 | 1.0091 | 0 | 1.7811 | 2327.5076 | 81.4019 | 3.2102
2025-07-23 14:14 | 1.603 | 1.6019 | 247.8299 | 247.5347 | 0.29514 | 0.31581 | 0.69907 | 0.071687 | 81.1415 | 81.6623 | 68.7717 | 575 | 574.6468 | 54.7797 | 0.50788 | 41.7535 | 41.4931 | 494 | 0 | 0 | 0 | 0 | 0 | 0 | 0 | 51.237 | 1.603 | 0.0013021 | 0.0054253 | 0 | 0.97656 | 0 | 1.7671 | 2333.1092 | 81.4019 | 3.2049
2025-07-23 14:14 | 1.6005 | 1.5997 | 247.3611 | 248.6285 | 1.2674 | 0.31429 | 0.69907 | 0.071904 | 81.1415 | 81.6623 | 68.8151 | 575 | 575.7582 | 54.6658 | 0.50351 | 41.7535 | 41.4931 | 494 | 0 | 0 | 0 | 0 | 0 | 0 | 0 | 51.237 | 1.5994 | 0.0034722 | 0 | 0 | 0.95486 | 0 | 1.7634 | 2337.6214 | 81.4019 | 3.2002
2025-07-23 14:14 | 1.5975 | 1.5964 | 246.7535 | 248.8194 | 2.0659 | 0.31038 | 0.69893 | 0.071687 | 81.1415 | 81.6623 | 68.7934 | 575 | 574.8186 | 55.9896 | 0.50051 | 41.7535 | 41.4931 | 494 | 0 | 0 | 0 | 0 | 0 | 0 | 0 | 51.1936 | 1.5958 | 0.0062211 | 0 | 0 | 0.96209 | 0 | 1.8061 | 2333.8065 | 81.4019 | 3.1939
2025-07-23 14:14 | 1.6037 | 1.602 | 247.8993 | 247.3611 | 0.53818 | 0.31239 | 0.69864 | 0.071832 | 81.1415 | 81.6623 | 68.8585 | 575 | 576.1883 | 54.7797 | 0.51208 | 41.7535 | 41.4931 | 494 | 0 | 0 | 0 | 0 | 0 | 0 | 0 | 51.1936 | 1.6029 | 0.010272 | 0 | 0 | 0.95848 | 0 | 1.7671 | 2339.3677 | 81.4019 | 3.2057
2025-07-23 14:14 | 1.6013 | 1.5997 | 248.0729 | 247.8819 | 0.19098 | 0.32129 | 0.69806 | 0.071832 | 81.1415 | 81.6623 | 68.8585 | 575 | 573.4954 | 54.7797 | 0.52622 | 41.7535 | 41.4931 | 494 | 0 | 0 | 0 | 0 | 0 | 0 | 0 | 51.1936 | 1.5995 | 0.0018808 | 0 | 0 | 0.95486 | 0 | 1.7671 | 2328.4342 | 81.4019 | 3.201
2025-07-23 14:14 | 1.5971 | 1.5961 | 246.8403 | 248.4202 | 1.5799 | 0.31543 | 0.69806 | 0.071832 | 81.1415 | 81.6623 | 68.8802 | 575 | 574.5949 | 54.7797 | 0.53581 | 41.7535 | 41.4931 | 494 | 0 | 0 | 0 | 0 | 0 | 0 | 0 | 51.1936 | 1.5958 | 0.0043403 | 0 | 0 | 0.94401 | 0 | 1.7671 | 2332.8985 | 81.4019 | 3.1931
2025-07-23 14:15 | 1.5958 | 1.5943 | 246.9965 | 248.316 | 1.3195 | 0.31038 | 0.69806 | 0.071687 | 81.1415 | 81.6623 | 68.8802 | 575 | 573.4954 | 54.6712 | 0.54695 | 41.7535 | 41.4931 | 494 | 0 | 0 | 0 | 0 | 0 | 0 | 0 | 51.1719 | 1.5926 | 0.0060764 | 0 | 0 | 0.94401 | 0 | 1.7636 | 2328.4342 | 81.4019 | 3.1901
2025-07-23 14:15 | 1.6007 | 1.5984 | 248.3507 | 247.0833 | 1.2673 | 0.31765 | 0.69907 | 0.071832 | 81.1415 | 81.684 | 68.9019 | 575 | 573.5532 | 54.6712 | 0.55574 | 41.6884 | 41.4931 | 494 | 0 | 0 | 0 | 0 | 0 | 0 | 0 | 51.1502 | 1.5998 | 0.010127 | 0 | 0 | 0.95848 | 0 | 1.7636 | 2328.6691 | 81.4128 | 3.1991
2025-07-23 14:15 | 1.5966 | 1.5961 | 247.8993 | 247.6215 | 0.27777 | 0.31662 | 0.69907 | 0.071832 | 81.1415 | 81.684 | 68.9453 | 575 | 574.5949 | 54.7797 | 0.56572 | 41.6884 | 41.4931 | 494 | 0 | 0 | 0 | 0 | 0 | 0 | 0 | 51.1719 | 1.5959 | 0.0030382 | 0 | 0 | 0.95486 | 0 | 1.7671 | 2332.8985 | 81.4128 | 3.1927
2025-07-23 14:15 | 1.5943 | 1.5939 | 247.5521 | 248.2292 | 0.67709 | 0.31689 | 0.70132 | 0.071687 | 81.1415 | 81.7057 | 68.967 | 575 | 573.4954 | 54.6658 | 0.57473 | 41.6884 | 41.4931 | 494 | 0 | 0 | 0 | 0 | 0 | 0 | 0 | 51.1068 | 1.5942 | 0.0037616 | 0 | 0 | 0.96933 | 0 | 1.7634 | 2328.4342 | 81.4236 | 3.1882
2025-07-23 14:15 | 1.5953 | 1.5949 | 246.8229 | 248.2465 | 1.4236 | 0.31147 | 0.7024 | 0.071904 | 81.1415 | 81.7057 | 68.9887 | 575 | 573.4954 | 54.6712 | 0.58156 | 41.6884 | 41.428 | 494 | 0 | 0 | 0 | 0 | 0 | 0 | 0 | 51.1068 | 1.5956 | 0.0065104 | 0 | 0 | 0.96209 | 0 | 1.7636 | 2328.4342 | 81.4236 | 3.1902
2025-07-23 14:15 | 1.6032 | 1.6011 | 248.2986 | 247.2222 | 1.0764 | 0.31451 | 0.70226 | 0.071904 | 81.1415 | 81.7057 | 69.0321 | 575 | 574.5949 | 54.6712 | 0.58894 | 41.6884 | 41.428 | 494 | 0 | 0 | 0 | 0 | 0 | 0 | 0 | 51.1068 | 1.6017 | 0.010995 | 0 | 0 | 0.94401 | 0 | 1.7636 | 2332.8985 | 81.4236 | 3.2043
2025-07-23 14:15 | 1.5953 | 1.5943 | 247.691 | 247.5174 | 0.17361 | 0.31868 | 0.70117 | 0.071687 | 81.1415 | 81.684 | 69.0321 | 575 | 573.4954 | 54.7797 | 0.59686 | 41.6884 | 41.428 | 494 | 0 | 0 | 0 | 0 | 0 | 0 | 0 | 51.0851 | 1.594 | 0.0026042 | 0 | 0 | 0.95486 | 0 | 1.7671 | 2328.4342 | 81.4128 | 3.1897
2025-07-23 14:16 | 1.6014 | 1.6005 | 246.8576 | 248.7674 | 1.9097 | 0.31017 | 0.70132 | 0.071687 | 81.1415 | 81.684 | 69.0755 | 575 | 573.5532 | 54.6712 | 0.60341 | 41.6884 | 41.428 | 494 | 0 | 0 | 0 | 0 | 0 | 0 | 0 | 51.0851 | 1.6001 | 0.0059317 | 0 | 0 | 0.94401 | 0 | 1.7636 | 2328.6691 | 81.4128 | 3.202
2025-07-23 14:16 | 1.6053 | 1.6043 | 248.4202 | 246.5972 | 1.8229 | 0.31538 | 0.70117 | 0.071687 | 81.1415 | 81.684 | 69.0972 | 575 | 574.537 | 54.6712 | 0.60938 | 41.6884 | 41.428 | 494 | 0 | 0 | 0 | 0 | 0 | 0 | 0 | 51.0851 | 1.6062 | 0.010127 | 0.016276 | 0 | 0.95848 | 0 | 1.7636 | 2332.6636 | 81.4128 | 3.2096
2025-07-23 14:16 | 1.6014 | 1.5984 | 247.4827 | 247.5347 | 0.052063 | 0.31315 | 0.70132 | 0.071832 | 81.1415 | 81.7057 | 69.1406 | 575 | 574.5949 | 54.6712 | 0.61773 | 41.6884 | 41.428 | 494 | 0 | 0 | 0 | 0 | 0 | 0 | 0 | 51.02 | 1.6004 | 0.0018808 | 0 | 0 | 0.94039 | 0 | 1.7636 | 2332.8985 | 81.4236 | 3.1998
2025-07-23 14:16 | 1.5984 | 1.5969 | 246.9097 | 248.4202 | 1.5104 | 0.30887 | 0.70132 | 0.071904 | 81.1415 | 81.7057 | 69.184 | 575 | 573.4954 | 54.7797 | 0.62225 | 41.6884 | 41.428 | 494 | 0 | 0 | 0 | 0 | 0 | 0 | 0 | 51.0634 | 1.5975 | 0.0046296 | 0 | 0 | 0.97295 | 0 | 1.7671 | 2328.4342 | 81.4236 | 3.1953
2025-07-23 14:16 | 1.602 | 1.6001 | 247.4653 | 247.6215 | 0.15625 | 0.31152 | 0.70117 | 0.071832 | 81.1415 | 81.684 | 69.2274 | 575 | 574.5949 | 54.6712 | 0.62822 | 41.6884 | 41.428 | 494 | 0 | 0 | 0 | 0 | 0 | 0 | 0 | 51.0634 | 1.599 | 0.011429 | 0.037977 | 0 | 0.94039 | 0 | 1.7636 | 2332.8985 | 81.4128 | 3.2021
2025-07-23 14:16 | 1.602 | 1.6007 | 248.0729 | 246.9618 | 1.1111 | 0.31651 | 0.70132 | 0.071832 | 81.1415 | 81.684 | 69.2491 | 575 | 574.5949 | 54.7797 | 0.6344 | 41.6667 | 41.428 | 494 | 0 | 0 | 0 | 0 | 0 | 0 | 0 | 50.9983 | 1.6011 | 0.0013021 | 0 | 0 | 0.97656 | 0 | 1.7671 | 2332.8985 | 81.4128 | 3.2027
2025-07-23 14:16 | 1.5975 | 1.5965 | 247.2396 | 247.8993 | 0.6597 | 0.31489 | 0.70023 | 0.071832 | 81.1632 | 81.7057 | 69.2708 | 575 | 573.5532 | 54.7797 | 0.63947 | 41.6667 | 41.4062 | 494 | 0 | 0 | 0 | 0 | 0 | 0 | 0 | 50.9983 | 1.5977 | 0.0023148 | 0 | 0 | 0.99103 | 0 | 1.7671 | 2328.6691 | 81.4345 | 3.194
2025-07-23 14:16 | 1.5943 | 1.5936 | 246.8229 | 248.2812 | 1.4583 | 0.30827 | 0.70023 | 0.071832 | 81.1632 | 81.7057 | 69.3142 | 575 | 573.4954 | 54.6712 | 0.64497 | 41.6667 | 41.4062 | 494 | 0 | 0 | 0 | 0 | 0 | 0 | 0 | 50.9983 | 1.5933 | 0.0034722 | 0 | 0 | 0.96209 | 0 | 1.7636 | 2328.4342 | 81.4345 | 3.1879
2025-07-23 14:17 | 1.6037 | 1.6014 | 247.9688 | 246.8924 | 1.0764 | 0.31527 | 0.70117 | 0.071832 | 81.1632 | 81.7057 | 69.3359 | 575 | 574.5949 | 54.6712 | 0.64949 | 41.6667 | 41.4062 | 494 | 0 | 0 | 0 | 0 | 0 | 0 | 0 | 50.9766 | 1.6029 | 0.011574 | 0 | 0 | 0.92954 | 0 | 1.7636 | 2332.8985 | 81.4345 | 3.2052
2025-07-23 14:17 | 1.5995 | 1.599 | 247.4653 | 247.4653 | 0 | 0.31711 | 0.70117 | 0.071687 | 81.1632 | 81.7057 | 69.3576 | 575 | 573.5532 | 54.6712 | 0.65596 | 41.6667 | 41.4062 | 494 | 0 | 0 | 0 | 0 | 0 | 0 | 0 | 50.9766 | 1.5988 | 0.0018808 | 0 | 0 | 0.97295 | 0 | 1.7636 | 2328.6691 | 81.4345 | 3.1985
2025-07-23 14:17 | 1.5969 | 1.5965 | 247.1007 | 247.4827 | 0.38196 | 0.31076 | 0.70132 | 0.071832 | 81.1632 | 81.684 | 69.401 | 575 | 573.4954 | 54.6712 | 0.66019 | 41.6667 | 41.4062 | 494 | 0 | 0 | 0 | 0 | 0 | 0 | 0 | 50.9332 | 1.5962 | 0.0040509 | 0 | 0 | 0.97295 | 0 | 1.7636 | 2328.4342 | 81.4236 | 3.1934
2025-07-23 14:17 | 1.5935 | 1.5936 | 246.5972 | 248.4896 | 1.8924 | 0.31109 | 0.70016 | 0.071687 | 81.1632 | 81.7057 | 69.4444 | 575 | 573.5532 | 54.6712 | 0.66464 | 41.6667 | 41.4062 | 494 | 0 | 0 | 0 | 0 | 0 | 0 | 0 | 50.9332 | 1.5927 | 0.004919 | 0 | 0.54977 | 0.92593 | 0 | 1.7636 | 2328.6691 | 81.4345 | 3.1871
2025-07-23 14:17 | 1.6045 | 1.6019 | 247.4305 | 247.2222 | 0.20831 | 0.31738 | 0.70016 | 0.071687 | 81.1632 | 81.684 | 69.4878 | 575 | 573.5532 | 54.7797 | 0.66388 | 41.6667 | 41.4062 | 494 | 0 | 0 | 0 | 0 | 0 | 0 | 0 | 50.8898 | 1.604 | 0.0011574 | 0 | 8.2321 | 0.96933 | 0 | 1.7671 | 2328.6691 | 81.4236 | 3.2063
2025-07-23 14:17 | 1.602 | 1.6008 | 246.8229 | 248.2292 | 1.4062 | 0.30865 | 0.70023 | 0.071904 | 81.1632 | 81.684 | 69.5312 | 575 | 574.2101 | 54.9913 | 0.65459 | 41.6667 | 41.4062 | 494 | 0 | 0 | 0 | 0 | 0 | 0 | 0 | 50.8898 | 1.601 | 0.0036169 | 0.016276 | 15.9107 | 1.0019 | 0 | 1.7739 | 2331.3361 | 81.4236 | 3.2028
2025-07-23 14:17 | 1.6036 | 1.6042 | 246.9271 | 247.9688 | 1.0417 | 0.30246 | 0.70016 | 0.071832 | 81.1632 | 81.6623 | 69.5747 | 675 | 672.8009 | 55.6586 | 0.64732 | 41.6233 | 41.4062 | 494 | 0 | 0 | 0 | 0 | 0 | 0 | 0 | 50.8898 | 1.6024 | 0.0047743 | 0 | 19.5855 | 0.96209 | 0 | 1.7954 | 2731.6222 | 81.4128 | 3.2078
2025-07-23 14:18 | 1.6128 | 1.611 | 248.6458 | 247.257 | 1.3889 | 0.31538 | 0.70016 | 0.071832 | 81.1632 | 81.6623 | 69.5964 | 675 | 672.8009 | 55.6532 | 0.64135 | 41.6233 | 41.4062 | 494 | 0 | 0 | 0 | 0 | 0 | 0 | 0 | 50.8464 | 1.6118 | 0.012153 | 0 | 23.0975 | 0.92954 | 0 | 1.7953 | 2731.6222 | 81.4128 | 3.2238
2025-07-23 14:18 | 1.6073 | 1.6079 | 248.2118 | 247.4132 | 0.79865 | 0.31868 | 0.70023 | 0.071832 | 81.1632 | 81.6623 | 69.6181 | 675 | 672.8009 | 55.6586 | 0.63741 | 41.6233 | 41.3628 | 494 | 0 | 0 | 0 | 0 | 0 | 0 | 0 | 50.8464 | 1.6084 | 0.0017361 | 0 | 27.0074 | 0.94401 | 0 | 1.7954 | 2731.6222 | 81.4128 | 3.2153
2025-07-23 14:18 | 1.6043 | 1.6032 | 247.1701 | 248.316 | 1.1458 | 0.30962 | 0.70023 | 0.071832 | 81.1632 | 81.6623 | 69.6832 | 675 | 672.8009 | 55.6586 | 0.63274 | 41.6233 | 41.3628 | 494 | 0 | 0 | 0 | 0 | 0 | 0 | 0 | 50.8464 | 1.6047 | 0.0028935 | 0.021701 | 29.9407 | 0.92954 | 0 | 1.7954 | 2731.6222 | 81.4128 | 3.2075
2025-07-23 14:18 | 1.6058 | 1.6045 | 247.0312 | 248.4549 | 1.4236 | 0.30632 | 0.70132 | 0.071832 | 81.1632 | 81.6623 | 69.7049 | 675 | 672.8009 | 55.6586 | 0.62706 | 41.6233 | 41.3628 | 494 | 0 | 0 | 0 | 0 | 0 | 0 | 0 | 50.8246 | 1.6047 | 0.0054977 | 0.021701 | 33.8831 | 0.93316 | 0 | 1.7954 | 2731.6222 | 81.4128 | 3.2102
2025-07-23 14:18 | 1.6144 | 1.6121 | 248.4896 | 246.5452 | 1.9444 | 0.31516 | 0.70132 | 0.071687 | 81.1632 | 81.6623 | 69.7266 | 675 | 672.8009 | 55.6586 | 0.622 | 41.6233 | 41.3628 | 494 | 0 | 0 | 0 | 0 | 0 | 0 | 0 | 50.7812 | 1.6133 | 0.011574 | 0 | 37.6917 | 0.94039 | 0 | 1.7954 | 2731.6222 | 81.4128 | 3.2266
2025-07-23 14:18 | 1.6094 | 1.6081 | 247.9167 | 247.6042 | 0.3125 | 0.31391 | 0.70132 | 0.071687 | 81.1632 | 81.6623 | 69.7917 | 675 | 672.8009 | 55.6586 | 0.61889 | 41.6233 | 41.3411 | 494 | 0 | 0 | 0 | 0 | 0 | 0 | 0 | 50.7812 | 1.6082 | 0.0017361 | 0 | 40.8601 | 0.93316 | 0 | 1.7954 | 2731.6222 | 81.4128 | 3.2174
2025-07-23 14:18 | 1.6021 | 1.6014 | 247.066 | 248.3507 | 1.2847 | 0.31304 | 0.70132 | 0.071687 | 81.1632 | 81.6623 | 69.7917 | 675 | 672.8009 | 55.6586 | 0.61462 | 41.6233 | 41.3628 | 494 | 0 | 0 | 0 | 0 | 0 | 0 | 0 | 50.7812 | 1.6011 | 0.0030382 | 0.043403 | 45.5548 | 0.95848 | 0 | 1.7954 | 2731.6222 | 81.4128 | 3.2036
2025-07-23 14:18 | 1.6117 | 1.6098 | 247.7604 | 247.3264 | 0.43405 | 0.30968 | 0.70233 | 0.071687 | 81.1632 | 81.6623 | 69.8134 | 675 | 673.9005 | 55.6586 | 0.60995 | 41.6233 | 41.3411 | 494 | 0 | 0 | 0 | 0 | 0 | 0 | 0 | 50.7378 | 1.6108 | 0.012731 | 0.048828 | 49.0741 | 0.96933 | 0 | 1.7954 | 2736.0864 | 81.4128 | 3.2215
2025-07-23 14:19 | 1.6091 | 1.6078 | 248.0729 | 246.8576 | 1.2153 | 0.31483 | 0.70233 | 0.071832 | 81.1632 | 81.6623 | 69.8568 | 675 | 674.0162 | 55.6586 | 0.6059 | 41.5799 | 41.3194 | 494 | 0 | 0 | 0 | 0 | 0 | 0 | 0 | 50.7378 | 1.6085 | 0.011574 | 0 | 53.0707 | 0.95848 | 0 | 1.7954 | 2736.5563 | 81.4128 | 3.2169
2025-07-23 14:19 | 1.6055 | 1.6039 | 247.6389 | 247.1528 | 0.48611 | 0.31581 | 0.70233 | 0.071904 | 81.1632 | 81.6623 | 69.8568 | 675 | 672.8009 | 55.5447 | 0.60261 | 41.6016 | 41.3194 | 494 | 0 | 0 | 0 | 0 | 0 | 0 | 0 | 50.7161 | 1.6043 | 0.0015914 | 0.027127 | 56.3151 | 0.94401 | 0 | 1.7918 | 2731.6222 | 81.4128 | 3.2093
2025-07-23 14:19 | 1.6024 | 1.6005 | 247.118 | 247.6042 | 0.48611 | 0.31114 | 0.70233 | 0.071832 | 81.1632 | 81.6623 | 69.9002 | 675 | 672.8009 | 55.6586 | 0.59827 | 41.5799 | 41.3411 | 494 | 0 | 0 | 0 | 0 | 0 | 0 | 0 | 50.7161 | 1.6011 | 0.0043403 | 0.021701 | 59.5414 | 0.94763 | 0 | 1.7954 | 2731.6222 | 81.4128 | 3.203
2025-07-23 14:19 | 1.6036 | 1.6019 | 246.9792 | 248.0208 | 1.0417 | 0.31174 | 0.70226 | 0.071832 | 81.1632 | 81.684 | 69.9002 | 675 | 673.9005 | 55.6586 | 0.59484 | 41.5799 | 41.3194 | 494 | 0 | 0 | 0 | 0 | 0 | 0 | 0 | 50.651 | 1.6013 | 0.005787 | 0.059679 | 63.3174 | 0.96933 | 0 | 1.7954 | 2736.0864 | 81.4236 | 3.2054
2025-07-23 14:19 | 1.6017 | 1.6 | 246.9965 | 248.2812 | 1.2847 | 0.30903 | 0.70132 | 0.071687 | 81.1632 | 81.7057 | 69.9002 | 675 | 672.8009 | 55.5501 | 0.59115 | 41.5799 | 41.3194 | 494 | 0 | 0 | 0 | 0 | 0 | 0 | 0 | 50.6293 | 1.5982 | 0.013021 | 0.021701 | 67.1369 | 0.96209 | 0 | 1.7919 | 2731.6222 | 81.4345 | 3.2017
2025-07-23 14:19 | 1.6053 | 1.6033 | 247.5695 | 246.875 | 0.69446 | 0.31462 | 0.70233 | 0.071687 | 81.1632 | 81.7057 | 69.9002 | 675 | 674.0162 | 55.5447 | 0.58648 | 41.5799 | 41.3411 | 494 | 0 | 0 | 0 | 0 | 0 | 0 | 0 | 50.6293 | 1.6037 | 0.011429 | 0.048828 | 71.2674 | 0.95486 | 0 | 1.7918 | 2736.5563 | 81.4345 | 3.2086
2025-07-23 14:19 | 1.5988 | 1.5994 | 247.2048 | 246.7535 | 0.45135 | 0.31619 | 0.7024 | 0.071832 | 81.1632 | 81.7057 | 69.9002 | 675 | 672.8009 | 55.5447 | 0.58435 | 41.6016 | 41.3411 | 494 | 0 | 0 | 0 | 0 | 0 | 0 | 0 | 50.6076 | 1.5995 | 0.0017361 | 0.027127 | 74.4611 | 0.95486 | 0 | 1.7918 | 2731.6222 | 81.4345 | 3.1982
2025-07-23 14:20 | 1.5943 | 1.5929 | 247.257 | 247.9688 | 0.71179 | 0.31494 | 0.70233 | 0.071832 | 81.1632 | 81.7057 | 69.8568 | 675 | 673.9005 | 55.6586 | 0.58033 | 41.6016 | 41.3194 | 494 | 0 | 0 | 0 | 0 | 0 | 0 | 0 | 50.6076 | 1.5933 | 0.0041956 | 0.065104 | 77.7922 | 0.95848 | 0 | 1.7954 | 2736.0864 | 81.4345 | 3.1872
2025-07-23 14:20 | 1.5936 | 1.5924 | 246.2673 | 248.1771 | 1.9098 | 0.30827 | 0.70284 | 0.071832 | 81.2066 | 81.7057 | 69.8568 | 675 | 672.8009 | 55.5501 | 0.5757 | 41.5365 | 41.276 | 494 | 0 | 0 | 0 | 0 | 0 | 0 | 0 | 50.5425 | 1.5923 | 0.005787 | 0.0054253 | 81.731 | 0.91869 | 0 | 1.7919 | 2731.6222 | 81.4562 | 3.1861
2025-07-23 14:20 | 1.6026 | 1.6005 | 247.8472 | 246.7535 | 1.0938 | 0.31451 | 0.70284 | 0.071904 | 81.2066 | 81.684 | 69.8134 | 675 | 673.9005 | 55.5501 | 0.57158 | 41.5365 | 41.276 | 494 | 0 | 0 | 0 | 0 | 0 | 0 | 0 | 50.5208 | 1.6014 | 0.0096933 | 0.021701 | 85.3335 | 0.95486 | 0 | 1.7919 | 2736.0864 | 81.4453 | 3.2031
2025-07-23 14:20 | 1.5975 | 1.5955 | 247.8472 | 247.0312 | 0.81598 | 0.31603 | 0.70284 | 0.071832 | 81.2066 | 81.684 | 69.77 | 675 | 673.9005 | 55.5447 | 0.56887 | 41.5365 | 41.276 | 494 | 0 | 0 | 0 | 0 | 0 | 0 | 0 | 50.4774 | 1.5964 | 0.0024595 | 0.021701 | 89.2433 | 0.95848 | 0 | 1.7918 | 2736.0864 | 81.4453 | 3.193
2025-07-23 14:20 | 1.5916 | 1.591 | 246.4757 | 248.1597 | 1.6841 | 0.31169 | 0.70284 | 0.071832 | 81.2066 | 81.7491 | 69.7266 | 675 | 673.9005 | 55.5447 | 0.5651 | 41.5365 | 41.276 | 494 | 0 | 0 | 0 | 0 | 0 | 0 | 0 | 50.4557 | 1.5909 | 0.0037616 | 0.016276 | 92.3792 | 0.94401 | 0 | 1.7918 | 2736.0864 | 81.4779 | 3.1826
2025-07-23 14:20 | 1.5949 | 1.5955 | 246.493 | 247.6736 | 1.1805 | 0.30794 | 0.70385 | 0.071832 | 81.2066 | 81.7491 | 69.6832 | 675 | 673.9005 | 55.5447 | 0.5608 | 41.5365 | 41.276 | 494 | 0 | 0 | 0 | 0 | 0 | 0 | 0 | 50.434 | 1.594 | 0.005787 | 0.043403 | 95.8912 | 0.93316 | 0 | 1.7918 | 2736.0864 | 81.4779 | 3.1904
2025-07-23 14:20 | 1.6021 | 1.6013 | 247.8646 | 246.3889 | 1.4757 | 0.31315 | 0.70385 | 0.071832 | 81.2066 | 81.7491 | 69.6181 | 675 | 672.8009 | 55.5447 | 0.55711 | 41.5365 | 41.276 | 494 | 0 | 0 | 0 | 0 | 0 | 0 | 0 | 50.434 | 1.6017 | 0.012153 | 0.016276 | 98.7883 | 0.93316 | 0 | 1.7918 | 2731.6222 | 81.4779 | 3.2034
2025-07-23 14:20 | 1.5991 | 1.5975 | 247.8993 | 246.7361 | 1.1632 | 0.32004 | 0.70284 | 0.071832 | 81.2066 | 81.7491 | 69.5964 | 675 | 672.8009 | 55.5447 | 0.55469 | 41.5365 | 41.276 | 494 | 0 | 0 | 0 | 0 | 0 | 0 | 0 | 50.3906 | 1.5982 | 0.0017361 | 0.0054253 | 100 | 0.95486 | 0 | 1.7918 | 2731.6222 | 81.4779 | 3.1966
2025-07-23 14:21 | 1.5969 | 1.5953 | 247.1007 | 246.9271 | 0.17365 | 0.31733 | 0.70385 | 0.071904 | 81.2066 | 81.7491 | 69.5096 | 675 | 672.8009 | 55.5501 | 0.55143 | 41.5365 | 41.276 | 494 | 0 | 0 | 0 | 0 | 0 | 0 | 0 | 50.3472 | 1.5951 | 0.0024595 | 0.016276 | 100 | 0.94401 | 0 | 1.7919 | 2731.6222 | 81.4779 | 3.1923
2025-07-23 14:21 | 1.5958 | 1.5952 | 246.7535 | 247.4653 | 0.71179 | 0.31429 | 0.70407 | 0.071832 | 81.2283 | 81.7708 | 69.4444 | 675 | 674.0162 | 55.5447 | 0.54771 | 41.5365 | 41.276 | 494 | 0 | 0 | 0 | 0 | 0 | 0 | 0 | 50.3038 | 1.5962 | 0.0024595 | 0 | 100 | 0.95486 | 0 | 1.7918 | 2736.5563 | 81.4996 | 3.191
2025-07-23 14:21 | 1.5942 | 1.5927 | 246.1632 | 248.0903 | 1.9271 | 0.31223 | 0.70385 | 0.071832 | 81.25 | 81.7708 | 69.3576 | 675 | 672.8009 | 55.5501 | 0.5446 | 41.5365 | 41.276 | 494 | 0 | 0 | 0 | 0 | 0 | 0 | 0 | 50.3038 | 1.5933 | 0.0062211 | 0.0054253 | 100 | 0.96209 | 0 | 1.7919 | 2731.6222 | 81.5104 | 3.1869
2025-07-23 14:21 | 1.6011 | 1.5971 | 246.7361 | 247.2917 | 0.5556 | 0.31516 | 0.70385 | 0.071904 | 81.25 | 81.7708 | 69.3142 | 675 | 673.9005 | 55.5447 | 0.54058 | 41.5148 | 41.276 | 494 | 0 | 0 | 0 | 0 | 0 | 0 | 0 | 50.2604 | 1.5978 | 0.01331 | 0.021701 | 100 | 0.93316 | 0 | 1.7918 | 2736.0864 | 81.5104 | 3.1982
2025-07-23 14:21 | 1.5995 | 1.5985 | 247.5 | 246.3889 | 1.1111 | 0.31831 | 0.70399 | 0.071832 | 81.2934 | 81.7708 | 69.2274 | 675 | 673.9005 | 55.5501 | 0.53722 | 41.5148 | 41.276 | 494 | 0 | 0 | 0 | 0 | 0 | 0 | 0 | 50.2387 | 1.5987 | 0.0072338 | 0.0054253 | 100 | 0.94401 | 0 | 1.7919 | 2736.0864 | 81.5321 | 3.1981
2025-07-23 14:21 | 1.5988 | 1.5982 | 247.5521 | 246.7361 | 0.81601 | 0.31852 | 0.70399 | 0.071832 | 81.2934 | 81.8359 | 69.1406 | 675 | 673.9005 | 55.5501 | 0.53505 | 41.5148 | 41.276 | 494 | 0 | 0 | 0 | 0 | 0 | 0 | 0 | 50.1953 | 1.5998 | 0.0023148 | 0.021701 | 100 | 0.95486 | 0 | 1.7919 | 2736.0864 | 81.5647 | 3.197
2025-07-23 14:21 | 1.5982 | 1.5969 | 246.8924 | 247.118 | 0.22568 | 0.31717 | 0.70385 | 0.071832 | 81.3151 | 81.7925 | 69.0321 | 675 | 672.8009 | 55.5501 | 0.53136 | 41.5148 | 41.2543 | 494 | 0 | 0 | 0 | 0 | 0 | 0 | 0 | 50.1736 | 1.5981 | 0.0026042 | 0.043403 | 100 | 0.94401 | 0 | 1.7919 | 2731.6222 | 81.5538 | 3.1952
2025-07-23 14:22 | 1.5984 | 1.5982 | 247.0312 | 246.9618 | 0.069458 | 0.31445 | 0.70385 | 0.071832 | 81.3151 | 81.8359 | 68.9019 | 675 | 672.8009 | 55.5501 | 0.52796 | 41.5148 | 41.2543 | 494 | 0 | 0 | 0 | 0 | 0 | 0 | 0 | 50.1085 | 1.5975 | 0.0031829 | 0.043403 | 100 | 0.94763 | 0 | 1.7919 | 2731.6222 | 81.5755 | 3.1966
2025-07-23 14:22 | 1.5929 | 1.5922 | 245.9549 | 248.1597 | 2.2049 | 0.31418 | 0.70385 | 0.071904 | 81.3151 | 81.8576 | 68.8585 | 675 | 672.8009 | 55.5501 | 0.52517 | 41.5148 | 41.2543 | 494 | 0 | 0 | 0 | 0 | 0 | 0 | 0 | 50.1085 | 1.5922 | 0.0052083 | 0.027127 | 100 | 0.94401 | 0 | 1.7919 | 2731.6222 | 81.5864 | 3.185
2025-07-23 14:22 | 1.6026 | 1.5995 | 247.5347 | 246.1458 | 1.3889 | 0.31852 | 0.70284 | 0.071832 | 81.3802 | 81.8576 | 68.7283 | 675 | 674.0162 | 55.5501 | 0.52145 | 41.5148 | 41.2543 | 494 | 0 | 0 | 0 | 0 | 0 | 0 | 0 | 50.0868 | 1.6019 | 0.012153 | 0.016276 | 100 | 0.95486 | 0 | 1.7919 | 2736.5563 | 81.6189 | 3.2021
2025-07-23 14:22 | 1.6017 | 1.5988 | 247.6042 | 246.441 | 1.1632 | 0.3201 | 0.70385 | 0.071832 | 81.3802 | 81.8576 | 68.6198 | 675 | 672.8009 | 55.5501 | 0.51874 | 41.5148 | 41.2543 | 494 | 0 | 0 | 0 | 0 | 0 | 0 | 0 | 50.0217 | 1.6007 | 0.0017361 | 0.037977 | 100 | 0.96209 | 0 | 1.7919 | 2731.6222 | 81.6189 | 3.2005
2025-07-23 14:22 | 1.5966 | 1.5955 | 246.5278 | 247.3785 | 0.85071 | 0.32237 | 0.70385 | 0.071904 | 81.3802 | 81.8793 | 68.533 | 675 | 672.8009 | 55.5501 | 0.5166 | 41.5148 | 41.2543 | 494 | 0 | 0 | 0 | 0 | 0 | 0 | 0 | 50 | 1.5958 | 0.0023148 | 0.048828 | 100 | 0.94763 | 0 | 1.7919 | 2731.6222 | 81.6298 | 3.1921
2025-07-23 14:22 | 1.5978 | 1.5965 | 246.0243 | 247.6042 | 1.5799 | 0.3144 | 0.70508 | 0.071832 | 81.4019 | 81.8793 | 68.4028 | 675 | 673.8846 | 55.5447 | 0.51226 | 41.5148 | 41.2326 | 494 | 0 | 0 | 0 | 0 | 0 | 0 | 0 | 49.9783 | 1.5965 | 0.0031829 | 0.027127 | 100 | 0.94401 | 0 | 1.7918 | 2736.022 | 81.6406 | 3.1943
2025-07-23 14:22 | 1.6033 | 1.6011 | 246.8403 | 247.1701 | 0.32986 | 0.31391 | 0.70501 | 0.071832 | 81.4236 | 81.8793 | 68.3377 | 675 | 672.7455 | 55.5447 | 0.50883 | 41.5148 | 41.2543 | 494 | 0 | 0 | 0 | 0 | 0 | 0 | 0 | 49.9349 | 1.6001 | 0.013021 | 0 | 100 | 0.92593 | 0 | 1.7918 | 2731.3972 | 81.6515 | 3.2044
2025-07-23 14:22 | 1.6047 | 1.6039 | 247.4653 | 246.3542 | 1.1111 | 0.32346 | 0.70399 | 0.071904 | 81.4236 | 81.9227 | 68.1858 | 675 | 672.8009 | 55.5501 | 0.50637 | 41.5148 | 41.2543 | 494 | 0 | 0 | 0 | 0 | 0 | 0 | 0 | 49.8915 | 1.6037 | 0.0015914 | 0.016276 | 100 | 0.92593 | 0 | 1.7919 | 2731.6222 | 81.6732 | 3.2086
2025-07-23 14:23 | 1.5995 | 1.5982 | 246.9097 | 246.6667 | 0.24307 | 0.31917 | 0.70385 | 0.071904 | 81.4236 | 81.9444 | 68.0773 | 675 | 672.8009 | 55.5501 | 0.50336 | 41.4496 | 41.2543 | 494 | 0 | 0 | 0 | 0 | 0 | 0 | 0 | 49.8915 | 1.6005 | 0.0020255 | 0.016276 | 100 | 0.95486 | 0 | 1.7919 | 2731.6222 | 81.684 | 3.1978
2025-07-23 14:23 | 1.5995 | 1.5977 | 246.493 | 247.8125 | 1.3195 | 0.31125 | 0.70385 | 0.071832 | 81.4887 | 81.9661 | 68.0122 | 675 | 673.9005 | 55.5501 | 0.50101 | 41.4931 | 41.2543 | 494 | 0 | 0 | 0 | 0 | 0 | 0 | 0 | 49.8481 | 1.5981 | 0.0052083 | 0.043403 | 100 | 0.94763 | 0 | 1.7919 | 2736.0864 | 81.7274 | 3.1972
2025-07-23 14:23 | 1.603 | 1.6014 | 246.7708 | 246.6493 | 0.12155 | 0.31711 | 0.70385 | 0.071832 | 81.4887 | 81.9661 | 67.9036 | 675 | 673.9005 | 55.5501 | 0.51327 | 41.4931 | 41.1892 | 494 | 0 | 0 | 0 | 0 | 0 | 0 | 0 | 49.8481 | 1.6019 | 0.013455 | 0.021701 | 100 | 0.94763 | 0 | 1.7919 | 2736.0864 | 81.7274 | 3.2044
2025-07-23 14:23 | 1.6055 | 1.6039 | 247.4827 | 246.5799 | 0.9028 | 0.32368 | 0.70508 | 0.071832 | 81.5104 | 82.0096 | 67.7951 | 675 | 672.8009 | 55.5501 | 0.52839 | 41.4931 | 41.2326 | 494 | 0 | 0 | 0 | 0 | 0 | 0 | 0 | 49.8264 | 1.6046 | 0.0013021 | 0.016276 | 100 | 0.93316 | 0 | 1.7919 | 2731.6222 | 81.76 | 3.2093
2025-07-23 14:23 | 1.6032 | 1.6021 | 247.0486 | 246.441 | 0.60764 | 0.32259 | 0.70501 | 0.071832 | 81.5104 | 82.0096 | 67.6866 | 675 | 672.8009 | 55.5447 | 0.54062 | 41.4931 | 41.2326 | 494 | 0 | 0 | 0 | 0 | 0 | 0 | 0 | 49.7613 | 1.602 | 0.0031829 | 0.043403 | 100 | 0.90422 | 0 | 1.7918 | 2731.6222 | 81.76 | 3.2053
2025-07-23 14:23 | 1.5991 | 1.5977 | 246.7014 | 246.441 | 0.26041 | 0.32351 | 0.70616 | 0.071687 | 81.5104 | 82.0096 | 67.5564 | 675 | 672.8009 | 55.5447 | 0.55339 | 41.4931 | 41.1892 | 494 | 0 | 0 | 0 | 0 | 0 | 0 | 0 | 49.7396 | 1.5971 | 0.0023148 | 0.016276 | 100 | 0.92954 | 0 | 1.7918 | 2731.6222 | 81.76 | 3.1968
2025-07-23 14:23 | 1.5966 | 1.5946 | 245.6945 | 247.6562 | 1.9618 | 0.31369 | 0.70732 | 0.071904 | 81.5321 | 82.0529 | 67.4696 | 675 | 672.8009 | 55.5501 | 0.56149 | 41.4931 | 41.1892 | 494 | 0 | 0 | 0 | 0 | 0 | 0 | 0 | 49.7396 | 1.5952 | 0.004919 | 0.037977 | 100 | 0.95848 | 0 | 1.7919 | 2731.6222 | 81.7925 | 3.1913
2025-07-23 14:24 | 1.606 | 1.6042 | 246.7882 | 246.4757 | 0.31253 | 0.31988 | 0.70616 | 0.071904 | 81.5321 | 82.0312 | 67.3828 | 675 | 672.8009 | 55.5501 | 0.57071 | 41.4931 | 41.1892 | 494 | 0 | 0 | 0 | 0 | 0 | 0 | 0 | 49.7179 | 1.6049 | 0.011285 | 0 | 100 | 0.94039 | 0 | 1.7919 | 2731.6222 | 81.7817 | 3.2102
2025-07-23 14:24 | 1.6017 | 1.6001 | 247.2048 | 246.441 | 0.76385 | 0.32693 | 0.70616 | 0.071832 | 81.5972 | 82.0964 | 67.3177 | 675 | 673.9005 | 55.5501 | 0.58109 | 41.4496 | 41.1892 | 494 | 0 | 0 | 0 | 0 | 0 | 0 | 0 | 49.7179 | 1.6004 | 0.0018808 | 0.048828 | 100 | 0.94401 | 0 | 1.7919 | 2736.0864 | 81.8468 | 3.2018
2025-07-23 14:24 | 1.6027 | 1.6024 | 246.8576 | 245.9375 | 0.92014 | 0.32346 | 0.70609 | 0.071832 | 81.5972 | 82.0964 | 67.1875 | 675 | 673.9005 | 55.5501 | 0.58919 | 41.4496 | 41.1892 | 494 | 0 | 0 | 0 | 0 | 0 | 0 | 0 | 49.6528 | 1.6019 | 0.0026042 | 0.059679 | 100 | 0.94763 | 0 | 1.7919 | 2736.0864 | 81.8468 | 3.2052
2025-07-23 14:24 | 1.5958 | 1.5946 | 246.1285 | 247.2222 | 1.0938 | 0.31581 | 0.70616 | 0.071832 | 81.5972 | 82.1181 | 67.1441 | 675 | 672.8009 | 55.5501 | 0.59679 | 41.4931 | 41.1892 | 494 | 0 | 0 | 0 | 0 | 0 | 0 | 0 | 49.6311 | 1.5948 | 0.0043403 | 0.016276 | 100 | 0.95848 | 0 | 1.7919 | 2731.6222 | 81.8576 | 3.1904
2025-07-23 14:24 | 1.599 | 1.5984 | 246.2673 | 246.8924 | 0.62503 | 0.31445 | 0.70501 | 0.071832 | 81.6189 | 82.1181 | 67.0573 | 675 | 672.8009 | 55.5501 | 0.60431 | 41.428 | 41.1675 | 494 | 0 | 0 | 0 | 0 | 0 | 0 | 0 | 49.6311 | 1.5977 | 0.0066551 | 0 | 100 | 0.94401 | 0 | 1.7919 | 2731.6222 | 81.8685 | 3.1973
2025-07-23 14:24 | 1.6014 | 1.6005 | 246.9965 | 246.4236 | 0.57291 | 0.32069 | 0.70501 | 0.071687 | 81.6189 | 82.1398 | 66.9271 | 675 | 672.8009 | 55.5501 | 0.61089 | 41.428 | 41.1675 | 494 | 0 | 0 | 0 | 0 | 0 | 0 | 0 | 49.566 | 1.6005 | 0.012008 | 0.021701 | 100 | 0.96933 | 0 | 1.7919 | 2731.6222 | 81.8793 | 3.202
2025-07-23 14:24 | 1.6014 | 1.6001 | 247.4827 | 245.9201 | 1.5625 | 0.31809 | 0.70616 | 0.071832 | 81.6623 | 82.1398 | 66.8837 | 675 | 672.8009 | 55.5501 | 0.61824 | 41.428 | 41.1675 | 494 | 0 | 0 | 0 | 0 | 0 | 0 | 0 | 49.6094 | 1.6005 | 0.0015914 | 0.0054253 | 100 | 0.95486 | 0 | 1.7919 | 2731.6222 | 81.901 | 3.2015
2025-07-23 14:24 | 1.6036 | 1.602 | 247.3611 | 246.3542 | 1.0069 | 0.32189 | 0.70616 | 0.071832 | 81.6623 | 82.2049 | 66.7969 | 675 | 672.8009 | 55.5501 | 0.62511 | 41.428 | 41.1675 | 494 | 0 | 0 | 0 | 0 | 0 | 0 | 0 | 49.5443 | 1.6026 | 0.012442 | 0 | 100 | 0.96933 | 0 | 1.7919 | 2731.6222 | 81.9336 | 3.2056
2025-07-23 14:25 | 1.5942 | 1.5935 | 246.4062 | 247.2396 | 0.83334 | 0.32547 | 0.70718 | 0.071832 | 81.6623 | 82.2049 | 66.7101 | 675 | 672.8009 | 55.5501 | 0.63223 | 41.428 | 41.1675 | 494 | 0 | 0 | 0 | 0 | 0 | 0 | 0 | 49.5226 | 1.5933 | 0.0024595 | 0.016276 | 100 | 0.92954 | 0 | 1.7919 | 2731.6222 | 81.9336 | 3.1876
2025-07-23 14:25 | 1.5971 | 1.5961 | 245.6597 | 247.1875 | 1.5278 | 0.31917 | 0.70718 | 0.071832 | 81.684 | 82.2266 | 66.645 | 675 | 673.9005 | 55.5501 | 0.63842 | 41.428 | 41.1675 | 494 | 0 | 0 | 0 | 0 | 0 | 0 | 0 | 49.5226 | 1.5958 | 0.0034722 | 0.037977 | 100 | 0.95848 | 0 | 1.7919 | 2736.0864 | 81.9553 | 3.1931
2025-07-23 14:25 | 1.6005 | 1.5985 | 246.0243 | 246.5972 | 0.57294 | 0.31429 | 0.70718 | 0.071832 | 81.7491 | 82.2917 | 66.5365 | 675 | 672.8009 | 55.5501 | 0.64406 | 41.428 | 41.1675 | 494 | 0 | 0 | 0 | 0 | 0 | 0 | 0 | 49.4792 | 1.5992 | 0.013021 | 0.016276 | 100 | 0.96209 | 0 | 1.7919 | 2731.6222 | 82.0204 | 3.1991
2025-07-23 14:25 | 1.603 | 1.6011 | 246.8924 | 245.5729 | 1.3194 | 0.32265 | 0.70732 | 0.071687 | 81.7491 | 82.2483 | 66.4497 | 675 | 672.8009 | 55.5501 | 0.65054 | 41.428 | 41.1675 | 494 | 0 | 0 | 0 | 0 | 0 | 0 | 0 | 49.4358 | 1.6019 | 0.010995 | 0.059679 | 100 | 0.92954 | 0 | 1.7919 | 2731.6222 | 81.9987 | 3.2041
2025-07-23 14:25 | 1.6013 | 1.5994 | 246.9097 | 245.8507 | 1.059 | 0.32422 | 0.70942 | 0.071832 | 81.7491 | 82.3134 | 66.3845 | 675 | 672.8009 | 55.5501 | 0.65643 | 41.4062 | 41.1675 | 494 | 0 | 0 | 0 | 0 | 0 | 0 | 0 | 49.4358 | 1.6 | 0.0020255 | 0.043403 | 100 | 0.94763 | 0 | 1.7919 | 2731.6222 | 82.0312 | 3.2007
2025-07-23 14:25 | 1.5961 | 1.5958 | 246.5278 | 246.9792 | 0.45139 | 0.32004 | 0.70841 | 0.071832 | 81.7708 | 82.3134 | 66.3411 | 675 | 672.8009 | 55.5501 | 0.66149 | 41.4062 | 41.1675 | 494 | 0 | 0 | 0 | 0 | 0 | 0 | 0 | 49.3924 | 1.5952 | 0.0026042 | 0.0054253 | 100 | 0.94039 | 0 | 1.7919 | 2731.6222 | 82.0421 | 3.1918
2025-07-23 14:25 | 1.5975 | 1.5965 | 245.7465 | 247.1701 | 1.4236 | 0.32319 | 0.70833 | 0.071904 | 81.7708 | 82.3351 | 66.2543 | 675 | 672.6852 | 55.5501 | 0.66667 | 41.4062 | 41.1675 | 494 | 0 | 0 | 0 | 0 | 0 | 0 | 0 | 49.3924 | 1.5969 | 0.0046296 | 0.016276 | 100 | 0.92593 | 0 | 1.7919 | 2731.1523 | 82.053 | 3.194
2025-07-23 14:26 | 1.5969 | 1.5958 | 245.6597 | 247.1875 | 1.5278 | 0.31169 | 0.70833 | 0.071832 | 81.8359 | 82.3351 | 66.1892 | 675 | 672.8009 | 55.5501 | 0.65972 | 41.4062 | 41.1675 | 494 | 0 | 0 | 0 | 0 | 0 | 0 | 0 | 49.3707 | 1.5956 | 0.0062211 | 0 | 100 | 0.94763 | 0 | 1.7919 | 2731.6222 | 82.0855 | 3.1927
2025-07-23 14:26 | 1.602 | 1.5977 | 246.1111 | 246.441 | 0.32986 | 0.31993 | 0.70718 | 0.071904 | 81.8359 | 82.3785 | 66.1024 | 675 | 673.9005 | 55.5501 | 0.65321 | 41.4062 | 41.1675 | 494 | 0 | 0 | 0 | 0 | 0 | 0 | 0 | 49.3707 | 1.599 | 0.013166 | 0.027127 | 100 | 0.92954 | 0 | 1.7919 | 2736.0864 | 82.1072 | 3.1997
2025-07-23 14:26 | 1.6026 | 1.6014 | 247.066 | 245.5208 | 1.5452 | 0.32389 | 0.70833 | 0.071832 | 81.8576 | 82.4219 | 66.0807 | 675 | 672.8009 | 55.5501 | 0.64753 | 41.4062 | 41.1675 | 494 | 0 | 0 | 0 | 0 | 0 | 0 | 0 | 49.3056 | 1.6017 | 0.010272 | 0.059679 | 100 | 0.92954 | 0 | 1.7919 | 2731.6222 | 82.1398 | 3.204
2025-07-23 14:26 | 1.5961 | 1.5946 | 246.6667 | 246.9271 | 0.26041 | 0.32693 | 0.70833 | 0.071832 | 81.8793 | 82.4219 | 65.9939 | 675 | 672.8009 | 55.5501 | 0.64327 | 41.4062 | 41.1675 | 494 | 0 | 0 | 0 | 0 | 0 | 0 | 0 | 49.2839 | 1.5952 | 0.0030382 | 0.0054253 | 100 | 0.96209 | 0 | 1.7919 | 2731.6222 | 82.1506 | 3.1907
2025-07-23 14:26 | 1.5977 | 1.5971 | 245.816 | 246.8576 | 1.0417 | 0.31874 | 0.70833 | 0.071832 | 81.8793 | 82.4653 | 65.9722 | 675 | 673.9005 | 55.5501 | 0.63788 | 41.4062 | 41.1675 | 494 | 0 | 0 | 0 | 0 | 0 | 0 | 0 | 49.2839 | 1.5965 | 0.0052083 | 0.021701 | 100 | 0.94401 | 0 | 1.7919 | 2736.0864 | 82.1723 | 3.1947
2025-07-23 14:26 | 1.603 | 1.6008 | 246.5278 | 246.441 | 0.086792 | 0.31982 | 0.70833 | 0.071832 | 81.9227 | 82.4653 | 65.8854 | 675 | 673.9005 | 55.5501 | 0.6339 | 41.4062 | 41.1458 | 494 | 0 | 0 | 0 | 0 | 0 | 0 | 0 | 49.2622 | 1.6 | 0.013166 | 0 | 100 | 0.96209 | 0 | 1.7919 | 2736.0864 | 82.194 | 3.2038
2025-07-23 14:26 | 1.6011 | 1.5977 | 246.493 | 246.1458 | 0.3472 | 0.32465 | 0.70833 | 0.071904 | 81.9444 | 82.4653 | 65.8203 | 675 | 672.8009 | 55.5501 | 0.62988 | 41.4062 | 41.1458 | 494 | 0 | 0 | 0 | 0 | 0 | 0 | 0 | 49.2188 | 1.6 | 0.0013021 | 0.0054253 | 100 | 0.94039 | 0 | 1.7919 | 2731.6222 | 82.2049 | 3.1988
2025-07-23 14:26 | 1.599 | 1.5972 | 246.059 | 246.684 | 0.625 | 0.32568 | 0.70833 | 0.071687 | 81.9661 | 82.487 | 65.7552 | 675 | 672.8009 | 55.5501 | 0.62583 | 41.4062 | 41.1458 | 494 | 0 | 0 | 0 | 0 | 0 | 0 | 0 | 49.2188 | 1.5978 | 0.0028935 | 0.016276 | 100 | 0.90422 | 0 | 1.7919 | 2731.6222 | 82.2266 | 3.1962
2025-07-23 14:27 | 1.5991 | 1.5991 | 245.4861 | 246.9444 | 1.4583 | 0.3163 | 0.70855 | 0.071687 | 81.9661 | 82.487 | 65.7335 | 675 | 673.9005 | 55.5501 | 0.62178 | 41.4062 | 41.1458 | 494 | 0 | 0 | 0 | 0 | 0 | 0 | 0 | 49.2188 | 1.5982 | 0.0065104 | 0.021701 | 100 | 0.95848 | 0 | 1.7919 | 2736.0864 | 82.2266 | 3.1982
2025-07-23 14:27 | 1.6043 | 1.6024 | 246.1979 | 246.4757 | 0.27777 | 0.31717 | 0.70833 | 0.071832 | 81.9661 | 82.5521 | 65.6467 | 675 | 673.9005 | 55.5501 | 0.6174 | 41.4062 | 41.1458 | 494 | 0 | 0 | 0 | 0 | 0 | 0 | 0 | 49.1753 | 1.6013 | 0.013166 | 0 | 100 | 0.92954 | 0 | 1.7919 | 2736.0864 | 82.2591 | 3.2067
2025-07-23 14:27 | 1.6042 | 1.6026 | 247.2048 | 245.4861 | 1.7187 | 0.324 | 0.70949 | 0.071832 | 82.0096 | 82.5738 | 65.625 | 675 | 672.8009 | 55.5501 | 0.6144 | 41.4062 | 41.1458 | 494 | 0 | 0 | 0 | 0 | 0 | 0 | 0 | 49.1536 | 1.6032 | 0.0072338 | 0.021701 | 100 | 0.95486 | 0 | 1.7919 | 2731.6222 | 82.2917 | 3.2067
2025-07-23 14:27 | 1.5975 | 1.5966 | 246.2326 | 246.3715 | 0.13889 | 0.32547 | 0.70833 | 0.071832 | 82.0529 | 82.5738 | 65.5382 | 675 | 672.8009 | 55.5501 | 0.611 | 41.4062 | 41.1458 | 494 | 0 | 0 | 0 | 0 | 0 | 0 | 0 | 49.1102 | 1.5987 | 0.0024595 | 0 | 100 | 0.95486 | 0 | 1.7919 | 2731.6222 | 82.3134 | 3.1942
2025-07-23 14:27 | 1.5991 | 1.599 | 245.8333 | 246.3715 | 0.53819 | 0.31803 | 0.70833 | 0.071832 | 82.0312 | 82.5738 | 65.5165 | 675 | 673.9005 | 55.5501 | 0.60666 | 41.3411 | 41.1458 | 494 | 0 | 0 | 0 | 0 | 0 | 0 | 0 | 49.1102 | 1.5981 | 0.0043403 | 0.037977 | 100 | 0.91146 | 0 | 1.7919 | 2736.0864 | 82.3025 | 3.1981
2025-07-23 14:27 | 1.5966 | 1.5953 | 245.6771 | 247.1528 | 1.4757 | 0.31852 | 0.70833 | 0.071832 | 82.0529 | 82.5955 | 65.4731 | 675 | 673.9005 | 55.5501 | 0.60297 | 41.3628 | 41.1458 | 494 | 0 | 0 | 0 | 0 | 0 | 0 | 0 | 49.1102 | 1.5935 | 0.0070891 | 0.0054253 | 100 | 0.95486 | 0 | 1.7919 | 2736.0864 | 82.3242 | 3.192
2025-07-23 14:27 | 1.6043 | 1.6036 | 246.5278 | 245.5729 | 0.95485 | 0.32362 | 0.70949 | 0.071687 | 82.0312 | 82.5955 | 65.4297 | 675 | 672.8009 | 55.5447 | 0.60022 | 41.3628 | 41.1458 | 494 | 0 | 0 | 0 | 0 | 0 | 0 | 0 | 49.0668 | 1.6032 | 0.0011574 | 0 | 100 | 0.95486 | 0 | 1.7918 | 2731.6222 | 82.3134 | 3.2079
2025-07-23 14:28 | 1.6 | 1.5991 | 246.4236 | 246.1458 | 0.27777 | 0.32514 | 0.70942 | 0.071904 | 82.0964 | 82.6389 | 65.3863 | 675 | 674.0162 | 55.5501 | 0.5965 | 41.3411 | 41.1458 | 494 | 0 | 0 | 0 | 0 | 0 | 0 | 0 | 49.0234 | 1.599 | 0.0028935 | 0.021701 | 100 | 0.95848 | 0 | 1.7919 | 2736.5563 | 82.3676 | 3.1991
2025-07-23 14:28 | 1.5955 | 1.5939 | 245.434 | 247.1701 | 1.7361 | 0.32172 | 0.70956 | 0.071832 | 82.0964 | 82.6389 | 65.2995 | 675 | 673.9005 | 55.5501 | 0.59144 | 41.3628 | 41.1458 | 494 | 0 | 0 | 0 | 0 | 0 | 0 | 0 | 49.0234 | 1.5946 | 0.0046296 | 0.021701 | 63.0064 | 0.91869 | 0 | 1.7919 | 2736.0864 | 82.3676 | 3.1894
2025-07-23 14:28 | 1.6053 | 1.6037 | 245.7986 | 245.7292 | 0.069443 | 0.31603 | 0.70992 | 0.06467 | 82.0964 | 82.6389 | 65.2778 | 675 | 672.8009 | 55.5501 | 0.58095 | 41.3628 | 41.0807 | 494 | 0 | 0 | 0 | 0 | 0 | 0 | 0 | 49.0234 | 1.6043 | 0.011863 | 0.016276 | 0 | 0.96209 | 0 | 1.7919 | 2731.6222 | 82.3676 | 3.2091
2025-07-23 14:28 | 1.6024 | 1.5997 | 246.5278 | 246.0764 | 0.45135 | 0.32894 | 0.70942 | 0.071687 | 82.1181 | 82.6823 | 65.2561 | 675 | 673.9005 | 55.5501 | 0.57823 | 41.3628 | 41.0807 | 494 | 0 | 0 | 0 | 0 | 0 | 0 | 0 | 48.98 | 1.6014 | 0.0018808 | 0 | 0 | 0.94039 | 0 | 1.7919 | 2736.0864 | 82.4002 | 3.2021
2025-07-23 14:28 | 1.5971 | 1.5952 | 245.4514 | 246.875 | 1.4236 | 0.31836 | 0.70942 | 0.071832 | 82.1181 | 82.6823 | 65.2127 | 675 | 673.9005 | 55.5501 | 0.57357 | 41.3628 | 41.1241 | 494 | 0 | 0 | 0 | 0 | 0 | 0 | 0 | 49.0017 | 1.5952 | 0.0041956 | 0.059679 | 0 | 0.94401 | 0 | 1.7919 | 2736.0864 | 82.4002 | 3.1923
2025-07-23 14:28 | 1.6047 | 1.6027 | 246.0417 | 245.8507 | 0.19096 | 0.31874 | 0.70826 | 0.071904 | 82.1181 | 82.6823 | 65.1693 | 675 | 672.8009 | 55.5501 | 0.56858 | 41.3411 | 41.0807 | 494 | 0 | 0 | 0 | 0 | 0 | 0 | 0 | 48.9366 | 1.6029 | 0.013021 | 0 | 0 | 0.92954 | 0 | 1.7919 | 2731.6222 | 82.4002 | 3.2075
2025-07-23 14:28 | 1.603 | 1.6014 | 246.7708 | 246.0417 | 0.72919 | 0.32601 | 0.70833 | 0.071904 | 82.1181 | 82.7257 | 65.1259 | 675 | 674.0162 | 55.5501 | 0.56424 | 41.3628 | 41.1241 | 494 | 0 | 0 | 0 | 0 | 0 | 0 | 0 | 48.9366 | 1.6017 | 0.0017361 | 0 | 0 | 0.91869 | 0 | 1.7919 | 2736.5563 | 82.4219 | 3.2044
2025-07-23 14:28 | 1.5985 | 1.5969 | 246.0938 | 246.4236 | 0.32986 | 0.32845 | 0.70833 | 0.071832 | 82.1398 | 82.7257 | 65.0825 | 675 | 674.0162 | 55.5501 | 0.5612 | 41.3628 | 41.1241 | 494 | 0 | 0 | 0 | 0 | 0 | 0 | 0 | 48.9149 | 1.5975 | 0.0028935 | 0 | 0 | 0.95848 | 0 | 1.7919 | 2736.5563 | 82.4327 | 3.1955
2025-07-23 14:29 | 1.599 | 1.5975 | 245.3298 | 247.0312 | 1.7014 | 0.31505 | 0.70992 | 0.071832 | 82.1615 | 82.7474 | 65.0608 | 675 | 673.9005 | 55.5501 | 0.55653 | 41.3194 | 41.1241 | 494 | 0 | 0 | 0 | 0 | 0 | 0 | 0 | 48.9149 | 1.5978 | 0.0060764 | 0 | 0 | 0.95848 | 0 | 1.7919 | 2736.0864 | 82.4544 | 3.1965
2025-07-23 14:29 | 1.5994 | 1.599 | 245.3646 | 246.5452 | 1.1806 | 0.31988 | 0.70992 | 0.071832 | 82.1398 | 82.7474 | 65.0174 | 675 | 673.9005 | 55.5501 | 0.55183 | 41.3194 | 41.1241 | 494 | 0 | 0 | 0 | 0 | 0 | 0 | 0 | 48.9149 | 1.5981 | 0.010417 | 0 | 0 | 0.94401 | 0 | 1.7919 | 2736.0864 | 82.4436 | 3.1984
2025-07-23 14:29 | 1.6039 | 1.6026 | 246.6146 | 245.3472 | 1.2674 | 0.31982 | 0.71007 | 0.071832 | 82.1615 | 82.7474 | 65.0174 | 675 | 672.8588 | 55.5501 | 0.54745 | 41.3194 | 41.0807 | 494 | 0 | 0 | 0 | 0 | 0 | 0 | 0 | 48.8932 | 1.6029 | 0.011574 | 0.016276 | 0 | 0.94039 | 0 | 1.7919 | 2731.8573 | 82.4544 | 3.2065
2025-07-23 14:29 | 1.6011 | 1.6014 | 246.4062 | 245.4167 | 0.98956 | 0.32422 | 0.70942 | 0.071687 | 82.1615 | 82.7908 | 65.0174 | 675 | 673.9005 | 55.6586 | 0.54409 | 41.3194 | 41.1241 | 494 | 0 | 0 | 0 | 0 | 0 | 0 | 0 | 48.8281 | 1.602 | 0.0018808 | 0.016276 | 0 | 0.95848 | 0 | 1.7954 | 2736.0864 | 82.4761 | 3.2025
2025-07-23 14:29 | 1.5942 | 1.5923 | 245.2604 | 247.0833 | 1.8229 | 0.32058 | 0.70942 | 0.071904 | 82.2049 | 82.7908 | 65.0174 | 675 | 672.8009 | 55.5501 | 0.54033 | 41.3194 | 41.0807 | 494 | 0 | 0 | 0 | 0 | 0 | 0 | 0 | 48.8281 | 1.5932 | 0.0040509 | 0 | 0 | 0.92593 | 0 | 1.7919 | 2731.6222 | 82.4978 | 3.1865
2025-07-23 14:29 | 1.606 | 1.6042 | 245.9896 | 245.5903 | 0.39928 | 0.31874 | 0.70942 | 0.071904 | 82.2049 | 82.7908 | 65.0174 | 675 | 672.8009 | 55.5501 | 0.53545 | 41.3194 | 41.1241 | 494 | 0 | 0 | 0 | 0 | 0 | 0 | 0 | 48.8281 | 1.6049 | 0.011863 | 0.016276 | 0 | 0.96209 | 0 | 1.7919 | 2731.6222 | 82.4978 | 3.2102
2025-07-23 14:29 | 1.603 | 1.6013 | 246.25 | 245.4861 | 0.76389 | 0.32096 | 0.70942 | 0.071832 | 82.2049 | 82.7908 | 65.0174 | 675 | 672.8009 | 55.6586 | 0.53234 | 41.3194 | 41.0807 | 494 | 0 | 0 | 0 | 0 | 0 | 0 | 0 | 48.8064 | 1.6019 | 0.010127 | 0.016276 | 0 | 0.91869 | 0 | 1.7954 | 2731.6222 | 82.4978 | 3.2043
2025-07-23 14:30 | 1.5953 | 1.5939 | 245.9201 | 246.2153 | 0.29514 | 0.32422 | 0.70942 | 0.071832 | 82.2049 | 82.7908 | 65.0174 | 675 | 673.9005 | 55.6586 | 0.52991 | 41.3194 | 41.059 | 494 | 0 | 0 | 0 | 0 | 0 | 0 | 0 | 48.8064 | 1.5964 | 0.0017361 | 0 | 0 | 0.97295 | 0 | 1.7954 | 2736.0864 | 82.4978 | 3.1892
2025-07-23 14:30 | 1.5991 | 1.5977 | 245.5382 | 246.1805 | 0.64235 | 0.31407 | 0.70833 | 0.071832 | 82.2049 | 82.7908 | 65.0608 | 675 | 672.8009 | 55.6586 | 0.52492 | 41.3411 | 41.059 | 494 | 0 | 0 | 0 | 0 | 0 | 0 | 0 | 48.8064 | 1.5981 | 0.013455 | 0.0054253 | 0 | 0.94401 | 0 | 1.7954 | 2731.6222 | 82.4978 | 3.1968
2025-07-23 14:30 | 1.5995 | 1.5985 | 246.4236 | 245.7292 | 0.69446 | 0.3233 | 0.70833 | 0.071904 | 82.2049 | 82.8342 | 65.0825 | 675 | 673.9005 | 55.5501 | 0.52119 | 41.3194 | 41.059 | 494 | 0 | 0 | 0 | 0 | 0 | 0 | 0 | 48.763 | 1.5992 | 0.011574 | 0.021701 | 0 | 0.95848 | 0 | 1.7919 | 2736.0864 | 82.5195 | 3.1981
2025-07-23 14:30 | 1.5984 | 1.5966 | 246.0417 | 245.9375 | 0.10416 | 0.3214 | 0.70833 | 0.071904 | 82.2266 | 82.8342 | 65.1259 | 675 | 673.9005 | 55.6586 | 0.51845 | 41.3194 | 41.059 | 494 | 0 | 0 | 0 | 0 | 0 | 0 | 0 | 48.763 | 1.5975 | 0.0017361 | 0.021701 | 0 | 0.92954 | 0 | 1.7954 | 2736.0864 | 82.5304 | 3.195
2025-07-23 14:30 | 1.5977 | 1.5955 | 245.4514 | 246.2153 | 0.76389 | 0.32102 | 0.70833 | 0.071832 | 82.2266 | 82.8342 | 65.191 | 675 | 673.9005 | 55.6586 | 0.51374 | 41.3194 | 41.059 | 494 | 0 | 0 | 0 | 0 | 0 | 0 | 0 | 48.763 | 1.5965 | 0.0040509 | 0 | 0 | 0.95848 | 0 | 1.7954 | 2736.0864 | 82.5304 | 3.1931
2025-07-23 14:30 | 1.5978 | 1.5971 | 245.6077 | 246.5452 | 0.93752 | 0.31765 | 0.70833 | 0.071832 | 82.2266 | 82.8776 | 65.2561 | 675 | 672.8009 | 55.6586 | 0.51002 | 41.3411 | 41.059 | 494 | 0 | 0 | 0 | 0 | 0 | 0 | 0 | 48.7196 | 1.5971 | 0.0046296 | 0.016276 | 0 | 0.94401 | 0 | 1.7954 | 2731.6222 | 82.5521 | 3.1949
2025-07-23 14:30 | 1.5994 | 1.5953 | 245.1736 | 246.3889 | 1.2153 | 0.31353 | 0.70833 | 0.071687 | 82.2266 | 82.8559 | 65.2778 | 675 | 674.0162 | 55.6586 | 0.50564 | 41.3194 | 41.059 | 494 | 0 | 0 | 0 | 0 | 0 | 0 | 0 | 48.7196 | 1.5953 | 0.013021 | 0.021701 | 0 | 0.92954 | 0 | 1.7954 | 2736.5563 | 82.5412 | 3.1947
2025-07-23 14:30 | 1.6032 | 1.5995 | 246.4583 | 245.7986 | 0.65971 | 0.32823 | 0.70833 | 0.071832 | 82.2266 | 82.8776 | 65.3646 | 675 | 672.8009 | 55.6586 | 0.50293 | 41.276 | 41.059 | 494 | 0 | 0 | 0 | 0 | 0 | 0 | 0 | 48.6762 | 1.602 | 0.0015914 | 0 | 0 | 0.94763 | 0 | 1.7954 | 2731.6222 | 82.5521 | 3.2027
2025-07-23 14:31 | 1.5982 | 1.5965 | 245.5382 | 245.9549 | 0.41667 | 0.31825 | 0.70833 | 0.071904 | 82.2266 | 82.8776 | 65.4297 | 675 | 674.0162 | 55.6586 | 0.50123 | 41.276 | 41.059 | 494 | 0 | 0 | 0 | 0 | 0 | 0 | 0 | 48.6762 | 1.5987 | 0.0023148 | 0.021701 | 0 | 0.94039 | 0 | 1.7954 | 2736.5563 | 82.5521 | 3.1947
2025-07-23 14:31 | 1.5981 | 1.5965 | 245.1736 | 246.5104 | 1.3368 | 0.3144 | 0.70833 | 0.071687 | 82.2266 | 82.921 | 65.5165 | 675 | 674.0162 | 55.5447 | 0.51223 | 41.276 | 41.059 | 494 | 0 | 0 | 0 | 0 | 0 | 0 | 0 | 48.6762 | 1.5971 | 0.0060764 | 0.037977 | 0.32914 | 0.94039 | 0 | 1.7918 | 2736.5563 | 82.5738 | 3.1946
2025-07-23 14:31 | 1.6058 | 1.6019 | 246.2326 | 245.9549 | 0.27777 | 0.31624 | 0.70616 | 0.071687 | 82.2483 | 82.921 | 65.6033 | 675 | 673.9005 | 55.6586 | 0.52554 | 41.276 | 41.059 | 494 | 0 | 0 | 0 | 0 | 0 | 0 | 0 | 48.6545 | 1.6023 | 0.013455 | 0.059679 | 0.96933 | 0.91869 | 0 | 1.7954 | 2736.0864 | 82.5846 | 3.2076
2025-07-23 14:31 | 1.6007 | 1.5997 | 246.0938 | 245.0694 | 1.0243 | 0.31776 | 0.70616 | 0.071687 | 82.2917 | 82.921 | 65.6467 | 675 | 674.0162 | 55.6586 | 0.53668 | 41.276 | 41.0373 | 494 | 0 | 0 | 0 | 0 | 0 | 0 | 0 | 48.6545 | 1.6017 | 0.0018808 | 0.0054253 | 2.1267 | 0.95848 | 0 | 1.7954 | 2736.5563 | 82.6063 | 3.2004
2025-07-23 14:31 | 1.6 | 1.5994 | 245.8854 | 245.5035 | 0.38196 | 0.32172 | 0.70616 | 0.071687 | 82.2483 | 82.921 | 65.7118 | 675 | 672.8009 | 55.6152 | 0.54724 | 41.276 | 41.0373 | 494 | 0 | 0 | 0 | 0 | 0 | 0 | 0 | 48.6545 | 1.5988 | 0.0026042 | 0 | 2.0797 | 0.94401 | 0 | 1.794 | 2731.6222 | 82.5846 | 3.1994
2025-07-23 14:31 | 1.5952 | 1.5939 | 245.243 | 246.875 | 1.632 | 0.31396 | 0.70616 | 0.071687 | 82.2917 | 82.921 | 65.7552 | 675 | 672.8009 | 55.6586 | 0.55686 | 41.276 | 41.0373 | 494 | 0 | 0 | 0 | 0 | 0 | 0 | 0 | 48.5894 | 1.594 | 0.0043403 | 0.016276 | 2.4269 | 0.92954 | 0 | 1.7954 | 2731.6222 | 82.6063 | 3.1891
2025-07-23 14:31 | 1.5975 | 1.5965 | 245.0521 | 246.684 | 1.632 | 0.31152 | 0.70718 | 0.071832 | 82.2483 | 82.921 | 65.842 | 675 | 673.9005 | 55.5501 | 0.5663 | 41.276 | 41.0373 | 494 | 0 | 0 | 0 | 0 | 0 | 0 | 0 | 48.6328 | 1.5956 | 0.0047743 | 0.016276 | 3.3854 | 0.90422 | 0 | 1.7919 | 2736.0864 | 82.5846 | 3.194
2025-07-23 14:32 | 1.6053 | 1.6008 | 246.3195 | 245.6771 | 0.64236 | 0.32026 | 0.70718 | 0.071832 | 82.2917 | 82.921 | 65.9288 | 675 | 673.9005 | 55.6586 | 0.57371 | 41.2543 | 41.0373 | 494 | 0 | 0 | 0 | 0 | 0 | 0 | 0 | 48.5894 | 1.603 | 0.013455 | 0.021701 | 4.2896 | 0.94763 | 0 | 1.7954 | 2736.0864 | 82.6063 | 3.2062
2025-07-23 14:32 | 1.5981 | 1.5948 | 245.5208 | 245.2778 | 0.24304 | 0.31852 | 0.70624 | 0.071832 | 82.2483 | 82.921 | 65.9939 | 675 | 673.9005 | 55.6586 | 0.58265 | 41.2543 | 41.0373 | 494 | 0 | 0 | 0 | 0 | 0 | 0 | 0 | 48.5677 | 1.5964 | 0.0020255 | 0 | 4.8105 | 0.93316 | 0 | 1.7954 | 2736.0864 | 82.5846 | 3.1929
2025-07-23 14:32 | 1.5958 | 1.5942 | 245.2257 | 247.0486 | 1.8229 | 0.31266 | 0.70609 | 0.071687 | 82.2483 | 82.921 | 66.0807 | 675 | 672.8009 | 55.6586 | 0.58927 | 41.2543 | 41.0373 | 494 | 0 | 0 | 0 | 0 | 0 | 0 | 0 | 48.5677 | 1.5956 | 0.0036169 | 0.021701 | 5.5049 | 0.92954 | 0 | 1.7954 | 2731.6222 | 82.5846 | 3.19
2025-07-23 14:32 | 1.5984 | 1.5982 | 245 | 246.5799 | 1.5799 | 0.31266 | 0.70501 | 0.071687 | 82.2483 | 82.921 | 66.1675 | 675 | 672.8009 | 55.6586 | 0.59675 | 41.2543 | 41.0373 | 494 | 0 | 0 | 0 | 0 | 0 | 0 | 0 | 48.5243 | 1.5968 | 0.0076678 | 0.016276 | 6.6298 | 0.92593 | 0 | 1.7954 | 2731.6222 | 82.5846 | 3.1966
2025-07-23 14:32 | 1.6049 | 1.6039 | 246.3889 | 244.7049 | 1.684 | 0.31874 | 0.70385 | 0.071687 | 82.2483 | 82.921 | 66.2326 | 675 | 673.9005 | 55.5501 | 0.60337 | 41.2543 | 41.0373 | 494 | 0 | 0 | 0 | 0 | 0 | 0 | 0 | 48.546 | 1.6037 | 0.012442 | 0.027127 | 7.1723 | 0.94039 | 0 | 1.7919 | 2736.0864 | 82.5846 | 3.2088
2025-07-23 14:32 | 1.5994 | 1.5979 | 245.5556 | 246.0417 | 0.4861 | 0.32053 | 0.70385 | 0.071687 | 82.2483 | 82.921 | 66.2977 | 675 | 674.0162 | 55.6586 | 0.61223 | 41.2543 | 41.0373 | 494 | 0 | 0 | 0 | 0 | 0 | 0 | 0 | 48.5243 | 1.5982 | 0.0017361 | 0 | 8.4744 | 0.91508 | 0 | 1.7954 | 2736.5563 | 82.5846 | 3.1973
2025-07-23 14:32 | 1.6013 | 1.5994 | 245.2257 | 246.0069 | 0.78122 | 0.31288 | 0.70385 | 0.071687 | 82.2483 | 82.921 | 66.3411 | 675 | 674.0162 | 55.6586 | 0.61617 | 41.2543 | 40.9939 | 494 | 0 | 0 | 0 | 0 | 0 | 0 | 0 | 48.5243 | 1.5981 | 0.012731 | 0.021701 | 8.9916 | 0.95848 | 0 | 1.7954 | 2736.5563 | 82.5846 | 3.2007
2025-07-23 14:32 | 1.6037 | 1.6021 | 246.25 | 245.3819 | 0.86806 | 0.31559 | 0.70385 | 0.071832 | 82.2483 | 82.921 | 66.3628 | 675 | 672.8009 | 55.5501 | 0.6229 | 41.2543 | 40.9939 | 494 | 0 | 0 | 0 | 0 | 0 | 0 | 0 | 48.4809 | 1.6026 | 0.011863 | 0 | 9.8524 | 0.94763 | 0 | 1.7919 | 2731.6222 | 82.5846 | 3.2059
2025-07-23 14:33 | 1.6005 | 1.5985 | 245.9549 | 245.4514 | 0.50348 | 0.32275 | 0.70385 | 0.071832 | 82.2483 | 82.921 | 66.4497 | 675 | 672.8009 | 55.6586 | 0.63035 | 41.2543 | 40.9939 | 494 | 0 | 0 | 0 | 0 | 0 | 0 | 0 | 48.4592 | 1.5994 | 0.0017361 | 0 | 11.2015 | 0.95848 | 0 | 1.7954 | 2731.6222 | 82.5846 | 3.1991
2025-07-23 14:33 | 1.6011 | 1.5997 | 245.5556 | 245.6077 | 0.052094 | 0.31581 | 0.70385 | 0.071832 | 82.2917 | 82.921 | 66.4714 | 675 | 672.8009 | 55.6586 | 0.6356 | 41.2543 | 40.9722 | 494 | 0 | 0 | 0 | 0 | 0 | 0 | 0 | 48.4592 | 1.6 | 0.0024595 | 0 | 12.5253 | 0.94039 | 0 | 1.7954 | 2731.6222 | 82.6063 | 3.2008
2025-07-23 14:33 | 1.5969 | 1.5949 | 244.757 | 246.2153 | 1.4583 | 0.31608 | 0.70385 | 0.071904 | 82.2917 | 82.921 | 66.5365 | 675 | 672.8009 | 55.6586 | 0.64073 | 41.2543 | 40.9939 | 494 | 0 | 0 | 0 | 0 | 0 | 0 | 0 | 48.4375 | 1.5953 | 0.0043403 | 0.027127 | 13.4368 | 0.93316 | 0 | 1.7954 | 2731.6222 | 82.6063 | 3.1918
2025-07-23 14:33 | 1.6003 | 1.5982 | 245.0521 | 246.1458 | 1.0938 | 0.31174 | 0.70269 | 0.071687 | 82.2483 | 82.921 | 66.6016 | 675 | 672.8009 | 55.6586 | 0.64558 | 41.1892 | 40.9939 | 494 | 0 | 0 | 0 | 0 | 0 | 0 | 0 | 48.4375 | 1.5988 | 0.013166 | 0.016276 | 14.4206 | 0.93316 | 0 | 1.7954 | 2731.6222 | 82.5846 | 3.1985
2025-07-23 14:33 | 1.6039 | 1.6021 | 245.7639 | 244.6875 | 1.0764 | 0.32004 | 0.70161 | 0.071832 | 82.2483 | 82.921 | 66.6016 | 675 | 673.9005 | 55.6586 | 0.65093 | 41.1892 | 40.9939 | 494 | 0 | 0 | 0 | 0 | 0 | 0 | 0 | 48.4375 | 1.6024 | 0.010127 | 0.037977 | 15.1042 | 0.94039 | 0 | 1.7954 | 2736.0864 | 82.5846 | 3.206
2025-07-23 14:33 | 1.6032 | 1.602 | 246.3021 | 245.0174 | 1.2847 | 0.31798 | 0.70117 | 0.071832 | 82.2917 | 82.921 | 66.645 | 675 | 672.8588 | 55.6586 | 0.65683 | 41.1892 | 40.9939 | 494 | 0 | 0 | 0 | 0 | 0 | 0 | 0 | 48.3724 | 1.6036 | 0.010127 | 0.016276 | 17.1513 | 0.93316 | 0 | 1.7954 | 2731.8573 | 82.6063 | 3.2052
2025-07-23 14:33 | 1.5929 | 1.5916 | 244.9306 | 246.3195 | 1.3889 | 0.32048 | 0.70117 | 0.071832 | 82.2483 | 82.921 | 66.6884 | 675 | 672.8009 | 55.6586 | 0.66236 | 41.1892 | 40.9722 | 494 | 0 | 0 | 0 | 0 | 0 | 0 | 0 | 48.3941 | 1.5917 | 0.0030382 | 0 | 18.3341 | 0.97295 | 0 | 1.7954 | 2731.6222 | 82.5846 | 3.1845
2025-07-23 14:34 | 1.5997 | 1.5984 | 245.1562 | 245.7465 | 0.59029 | 0.31765 | 0.70132 | 0.071832 | 82.2483 | 82.921 | 66.7318 | 675 | 672.8009 | 55.6586 | 0.66652 | 41.1892 | 40.9939 | 494 | 0 | 0 | 0 | 0 | 0 | 0 | 0 | 48.3507 | 1.5984 | 0.005787 | 0.016276 | 19.647 | 0.94763 | 0 | 1.7954 | 2731.6222 | 82.5846 | 3.1981
2025-07-23 14:34 | 1.5966 | 1.5958 | 244.6702 | 246.25 | 1.5798 | 0.31196 | 0.70117 | 0.071832 | 82.2917 | 82.921 | 66.7752 | 675 | 673.9005 | 55.6586 | 0.66121 | 41.2326 | 40.9939 | 494 | 0 | 0 | 0 | 0 | 0 | 0 | 0 | 48.3507 | 1.5958 | 0.0052083 | 0.027127 | 21.365 | 0.94401 | 0 | 1.7954 | 2736.0864 | 82.6063 | 3.1924
2025-07-23 14:34 | 1.6039 | 1.6019 | 245.6771 | 245.3472 | 0.32988 | 0.31646 | 0.70117 | 0.071687 | 82.2483 | 82.8559 | 66.7752 | 675 | 673.9005 | 55.6586 | 0.65394 | 41.2326 | 40.9939 | 494 | 0 | 0 | 0 | 0 | 0 | 0 | 0 | 48.3073 | 1.601 | 0.012731 | 0.016276 | 22.0992 | 0.92954 | 0 | 1.7954 | 2736.0864 | 82.5521 | 3.2057
2025-07-23 14:34 | 1.6024 | 1.6001 | 245.7639 | 245.2257 | 0.53818 | 0.31858 | 0.70016 | 0.071687 | 82.2917 | 82.8559 | 66.7969 | 675 | 673.9005 | 55.6641 | 0.64927 | 41.1892 | 40.9939 | 494 | 0 | 0 | 0 | 0 | 0 | 0 | 0 | 48.3073 | 1.6014 | 0.0020255 | 0.027127 | 22.9709 | 0.94401 | 0 | 1.7956 | 2736.0864 | 82.5738 | 3.2025
2025-07-23 14:34 | 1.5981 | 1.5969 | 245.4688 | 245.7118 | 0.24304 | 0.3214 | 0.69922 | 0.071832 | 82.2266 | 82.8776 | 66.7969 | 675 | 672.8009 | 55.6586 | 0.64298 | 41.1892 | 40.9505 | 494 | 0 | 0 | 0 | 0 | 0 | 0 | 0 | 48.3073 | 1.5977 | 0.0023148 | 0.059679 | 24.1862 | 0.95848 | 0 | 1.7954 | 2731.6222 | 82.5521 | 3.195
2025-07-23 14:34 | 1.5959 | 1.5943 | 244.4618 | 246.4236 | 1.9618 | 0.31239 | 0.69907 | 0.071832 | 82.2266 | 82.8776 | 66.8186 | 675 | 672.8009 | 55.6586 | 0.63744 | 41.1892 | 40.9505 | 494 | 0 | 0 | 0 | 0 | 0 | 0 | 0 | 48.2639 | 1.5952 | 0.0060764 | 0.021701 | 25.51 | 0.92954 | 0 | 1.7954 | 2731.6222 | 82.5521 | 3.1902
2025-07-23 14:34 | 1.5971 | 1.5966 | 244.8611 | 246.1111 | 1.25 | 0.31445 | 0.69907 | 0.071904 | 82.2266 | 82.8342 | 66.8186 | 675 | 672.8009 | 55.6586 | 0.63166 | 41.1892 | 40.9505 | 494 | 0 | 0 | 0 | 0 | 0 | 0 | 0 | 48.2639 | 1.5958 | 0.0066551 | 0 | 26.8012 | 0.94039 | 0 | 1.7954 | 2731.6222 | 82.5304 | 3.1937
2025-07-23 14:34 | 1.6043 | 1.603 | 246.1805 | 244.6875 | 1.4931 | 0.31858 | 0.69806 | 0.071687 | 82.2266 | 82.8342 | 66.8186 | 675 | 674.0162 | 55.6586 | 0.62757 | 41.1892 | 40.9505 | 494 | 0 | 0 | 0 | 0 | 0 | 0 | 0 | 48.2205 | 1.603 | 0.0015914 | 0.0054253 | 28.0201 | 0.92954 | 0 | 1.7954 | 2736.5563 | 82.5304 | 3.2073
2025-07-23 14:35 | 1.5966 | 1.5948 | 244.9653 | 245.6597 | 0.69446 | 0.32069 | 0.69698 | 0.071904 | 82.2266 | 82.8342 | 66.8186 | 675 | 672.8009 | 55.5501 | 0.62355 | 41.1892 | 40.9505 | 494 | 0 | 0 | 0 | 0 | 0 | 0 | 0 | 48.2205 | 1.5946 | 0.0030382 | 0 | 29.3005 | 0.94039 | 0 | 1.7919 | 2731.6222 | 82.5304 | 3.1914
2025-07-23 14:35 | 1.5975 | 1.5953 | 244.4618 | 245.9896 | 1.5278 | 0.31266 | 0.69698 | 0.071687 | 82.2266 | 82.8342 | 66.8186 | 675 | 674.0162 | 55.6586 | 0.61831 | 41.1675 | 40.9505 | 494 | 0 | 0 | 0 | 0 | 0 | 0 | 0 | 48.1988 | 1.5968 | 0.0062211 | 0.0054253 | 30.5845 | 0.91869 | 0 | 1.7954 | 2736.5563 | 82.5304 | 3.1929
2025-07-23 14:35 | 1.6036 | 1.6017 | 244.757 | 245.3819 | 0.62498 | 0.31722 | 0.69712 | 0.071832 | 82.2266 | 82.8342 | 66.8186 | 675 | 672.8009 | 55.6586 | 0.61357 | 41.1675 | 40.9505 | 494 | 0 | 0 | 0 | 0 | 0 | 0 | 0 | 48.1988 | 1.6004 | 0.011574 | 0.059679 | 31.9336 | 0.94763 | 0 | 1.7954 | 2731.6222 | 82.5304 | 3.2053
2025-07-23 14:35 | 1.6053 | 1.6032 | 246.059 | 244.6354 | 1.4236 | 0.31961 | 0.69712 | 0.071832 | 82.2266 | 82.7908 | 66.8186 | 675 | 672.8009 | 55.5501 | 0.60883 | 41.1675 | 40.9505 | 494 | 0 | 0 | 0 | 0 | 0 | 0 | 0 | 48.1988 | 1.6043 | 0.011574 | 0.043403 | 33.5901 | 0.92593 | 0 | 1.7919 | 2731.6222 | 82.5087 | 3.2085
2025-07-23 14:35 | 1.6014 | 1.5978 | 244.8785 | 245.243 | 0.36458 | 0.30838 | 0.69589 | 0.071832 | 82.2266 | 82.7908 | 66.8837 | 675 | 672.8009 | 55.5501 | 0.60518 | 41.1675 | 40.9505 | 494 | 0 | 0 | 0 | 0 | 0 | 0 | 0 | 48.1771 | 1.5982 | 0.012008 | 0.0054253 | 34.4329 | 0.90422 | 0 | 1.7919 | 2731.6222 | 82.5087 | 3.1992
2025-07-23 14:35 | 1.603 | 1.6 | 245.9028 | 244.7917 | 1.1111 | 0.32574 | 0.69596 | 0.071832 | 82.2266 | 82.7908 | 66.8403 | 675 | 672.8009 | 55.6586 | 0.60113 | 41.1675 | 40.9505 | 494 | 0 | 0 | 0 | 0 | 0 | 0 | 0 | 48.1337 | 1.602 | 0.0018808 | 0 | 35.7024 | 0.94401 | 0 | 1.7954 | 2731.6222 | 82.5087 | 3.203
2025-07-23 14:35 | 1.5978 | 1.5972 | 245.3125 | 245.0174 | 0.29515 | 0.31782 | 0.69596 | 0.071832 | 82.2266 | 82.7908 | 66.8837 | 675 | 673.9005 | 55.6586 | 0.59831 | 41.1675 | 40.9505 | 494 | 0 | 0 | 0 | 0 | 0 | 0 | 0 | 48.1771 | 1.5968 | 0.0028935 | 0 | 36.8128 | 0.94763 | 0 | 1.7954 | 2736.0864 | 82.5087 | 3.195
2025-07-23 14:36 | 1.5981 | 1.5965 | 244.809 | 245.9375 | 1.1285 | 0.3189 | 0.69546 | 0.071687 | 82.2266 | 82.7908 | 66.8403 | 675 | 672.8009 | 55.5501 | 0.59332 | 41.1675 | 40.9071 | 494 | 0 | 0 | 0 | 0 | 0 | 0 | 0 | 48.1337 | 1.5971 | 0.0040509 | 0.027127 | 38.104 | 0.96209 | 0 | 1.7919 | 2731.6222 | 82.5087 | 3.1946
2025-07-23 14:36 | 1.5994 | 1.5979 | 244.5139 | 245.6424 | 1.1285 | 0.3151 | 0.69546 | 0.071687 | 82.2049 | 82.7908 | 66.8186 | 675 | 672.8009 | 55.6586 | 0.58934 | 41.1675 | 40.9071 | 494 | 0 | 0 | 0 | 0 | 0 | 0 | 0 | 48.1337 | 1.5984 | 0.0052083 | 0.048828 | 39.0046 | 0.94401 | 0 | 1.7954 | 2731.6222 | 82.4978 | 3.1973
2025-07-23 14:36 | 1.6037 | 1.5994 | 244.8264 | 245.9549 | 1.1285 | 0.31272 | 0.69437 | 0.071832 | 82.2049 | 82.7908 | 66.8186 | 675 | 672.8009 | 55.6586 | 0.58496 | 41.1675 | 40.9071 | 494 | 0 | 0 | 0 | 0 | 0 | 0 | 0 | 48.112 | 1.6007 | 0.013166 | 0 | 40.2886 | 0.95848 | 0 | 1.7954 | 2731.6222 | 82.4978 | 3.2031
2025-07-23 14:36 | 1.6005 | 1.5972 | 245.0174 | 245.3646 | 0.34721 | 0.3125 | 0.69329 | 0.071832 | 82.2049 | 82.7908 | 66.8186 | 675 | 672.8009 | 55.6586 | 0.5803 | 41.1675 | 40.9071 | 494 | 0 | 0 | 0 | 0 | 0 | 0 | 0 | 48.112 | 1.5972 | 0.012731 | 0.016276 | 41.6088 | 0.92954 | 0 | 1.7954 | 2731.6222 | 82.4978 | 3.1978
2025-07-23 14:36 | 1.602 | 1.6014 | 245.9722 | 244.6181 | 1.3542 | 0.32465 | 0.69119 | 0.071832 | 82.2049 | 82.7908 | 66.8186 | 675 | 672.8009 | 55.5501 | 0.57722 | 41.1675 | 40.9071 | 494 | 0 | 0 | 0 | 0 | 0 | 0 | 0 | 48.0903 | 1.6011 | 0.0015914 | 0 | 42.5998 | 0.93316 | 0 | 1.7919 | 2731.6222 | 82.4978 | 3.2034
2025-07-23 14:36 | 1.5972 | 1.5952 | 244.7917 | 245.4514 | 0.65973 | 0.31776 | 0.69018 | 0.071687 | 82.1615 | 82.7691 | 66.8186 | 675 | 672.8009 | 55.5501 | 0.57375 | 41.1675 | 40.9071 | 494 | 0 | 0 | 0 | 0 | 0 | 0 | 0 | 48.0469 | 1.5959 | 0.0026042 | 0.021701 | 44.1334 | 0.92593 | 0 | 1.7919 | 2731.6222 | 82.4653 | 3.1924
2025-07-23 14:36 | 1.5977 | 1.5959 | 244.4444 | 245.4514 | 1.0069 | 0.31516 | 0.68728 | 0.071687 | 82.1398 | 82.7474 | 66.7969 | 675 | 673.9005 | 55.6586 | 0.56944 | 41.1458 | 40.9071 | 494 | 0 | 0 | 0 | 0 | 0 | 0 | 0 | 48.0469 | 1.5965 | 0.0036169 | 0.027127 | 45.3993 | 0.95486 | 0 | 1.7954 | 2736.0864 | 82.4436 | 3.1936
2025-07-23 14:36 | 1.5964 | 1.5965 | 244.3576 | 245.7813 | 1.4236 | 0.31359 | 0.68728 | 0.071832 | 82.1398 | 82.7691 | 66.7969 | 675 | 673.9005 | 55.6586 | 0.56514 | 41.1241 | 40.9071 | 494 | 0 | 0 | 0 | 0 | 0 | 0 | 0 | 48.0252 | 1.5958 | 0.0096933 | 0.043403 | 46.3361 | 0.91508 | 0 | 1.7954 | 2736.0864 | 82.4544 | 3.1929
2025-07-23 14:37 | 1.6037 | 1.6014 | 245.5903 | 244.3403 | 1.25 | 0.32482 | 0.68627 | 0.071687 | 82.1181 | 82.7691 | 66.7969 | 675 | 672.8009 | 55.6586 | 0.56066 | 41.1458 | 40.8854 | 494 | 0 | 0 | 0 | 0 | 0 | 0 | 0 | 48.0252 | 1.6024 | 0.010995 | 0.016276 | 47.9275 | 0.94763 | 0 | 1.7954 | 2731.6222 | 82.4436 | 3.2052
2025-07-23 14:37 | 1.5995 | 1.5978 | 245.0521 | 244.7743 | 0.27777 | 0.31966 | 0.68511 | 0.071832 | 82.1181 | 82.7691 | 66.7318 | 675 | 673.9005 | 55.6586 | 0.55885 | 41.1458 | 40.8854 | 494 | 0 | 0 | 0 | 0 | 0 | 0 | 0 | 48.0252 | 1.5987 | 0.0023148 | 0.0054253 | 48.6256 | 0.91869 | 0 | 1.7954 | 2736.0864 | 82.4436 | 3.1973
2025-07-23 14:37 | 1.5946 | 1.5927 | 244.375 | 245.9201 | 1.5451 | 0.31934 | 0.68417 | 0.071832 | 82.1181 | 82.7257 | 66.7752 | 675 | 673.9005 | 55.6586 | 0.55454 | 41.1458 | 40.8854 | 494 | 0 | 0 | 0 | 0 | 0 | 0 | 0 | 48.0035 | 1.5933 | 0.0036169 | 0.021701 | 49.9783 | 0.92954 | 0 | 1.7954 | 2736.0864 | 82.4219 | 3.1874
2025-07-23 14:37 | 1.6043 | 1.6024 | 244.7222 | 244.7743 | 0.052063 | 0.31668 | 0.68309 | 0.071832 | 82.1181 | 82.7257 | 66.7101 | 675 | 672.8009 | 55.5501 | 0.54988 | 41.1458 | 40.8854 | 494 | 0 | 0 | 0 | 0 | 0 | 0 | 0 | 47.9818 | 1.601 | 0.013166 | 0.0054253 | 51.1176 | 0.94763 | 0 | 1.7919 | 2731.6222 | 82.4219 | 3.2067
2025-07-23 14:37 | 1.6045 | 1.6026 | 245.6597 | 244.0104 | 1.6493 | 0.32161 | 0.68186 | 0.071687 | 82.0964 | 82.7257 | 66.7101 | 675 | 672.8009 | 55.6586 | 0.54583 | 41.1458 | 40.8854 | 494 | 0 | 0 | 0 | 0 | 0 | 0 | 0 | 47.9384 | 1.6034 | 0.0096933 | 0.027127 | 51.8772 | 0.93316 | 0 | 1.7954 | 2731.6222 | 82.411 | 3.207
2025-07-23 14:37 | 1.5995 | 1.5985 | 245.3125 | 244.809 | 0.50349 | 0.32172 | 0.68193 | 0.071832 | 82.0964 | 82.7257 | 66.6884 | 675 | 673.9005 | 55.5501 | 0.543 | 41.1241 | 40.8854 | 494 | 0 | 0 | 0 | 0 | 0 | 0 | 0 | 47.9384 | 1.5988 | 0.0028935 | 0.021701 | 53.1576 | 0.92593 | 0 | 1.7919 | 2736.0864 | 82.411 | 3.1981
2025-07-23 14:37 | 1.5975 | 1.5964 | 245.0868 | 245.6077 | 0.52084 | 0.31961 | 0.68092 | 0.071687 | 82.0964 | 82.7257 | 66.6884 | 675 | 672.8009 | 55.5501 | 0.54 | 41.0807 | 40.8637 | 494 | 0 | 0 | 0 | 0 | 0 | 0 | 0 | 47.9384 | 1.5968 | 0.0041956 | 0.016276 | 54.4452 | 0.94763 | 0 | 1.7919 | 2731.6222 | 82.411 | 3.1939
2025-07-23 14:38 | 1.5988 | 1.5971 | 244.375 | 245.6077 | 1.2326 | 0.31293 | 0.68041 | 0.071832 | 82.0964 | 82.6823 | 66.645 | 675 | 672.8009 | 55.5501 | 0.53592 | 41.0807 | 40.8854 | 494 | 0 | 0 | 0 | 0 | 0 | 0 | 0 | 47.9167 | 1.5978 | 0.005787 | 0 | 55.1179 | 0.90061 | 0 | 1.7919 | 2731.6222 | 82.3893 | 3.1959
2025-07-23 14:38 | 1.6047 | 1.6008 | 244.5833 | 244.6354 | 0.052109 | 0.31597 | 0.68056 | 0.071687 | 82.0964 | 82.6823 | 66.645 | 675 | 673.9005 | 55.6586 | 0.53114 | 41.0807 | 40.8854 | 494 | 0 | 0 | 0 | 0 | 0 | 0 | 0 | 47.9167 | 1.6011 | 0.013744 | 0.037977 | 56.3549 | 0.94039 | 0 | 1.7954 | 2736.0864 | 82.3893 | 3.2056
2025-07-23 14:38 | 1.6017 | 1.6007 | 245.3298 | 244.1146 | 1.2153 | 0.32216 | 0.68034 | 0.061994 | 82.0964 | 82.6823 | 66.6016 | 675 | 673.9005 | 55.5501 | 0.52868 | 41.0807 | 40.8854 | 494 | 0 | 0 | 0 | 0 | 0 | 0 | 0 | 47.9167 | 1.6024 | 0.0018808 | 0.0054253 | 57.071 | 0.95486 | 0 | 1.7919 | 2736.0864 | 82.3893 | 3.2024
2025-07-23 14:38 | 1.6011 | 1.5984 | 245.2604 | 244.2014 | 1.059 | 0.32552 | 0.68034 | 0.071687 | 82.0964 | 82.6823 | 66.6233 | 675 | 672.8009 | 55.5501 | 0.52517 | 41.0807 | 40.8854 | 494 | 0 | 0 | 0 | 0 | 0 | 0 | 0 | 47.895 | 1.6 | 0.0023148 | 0.0054253 | 58.9157 | 0.96209 | 0 | 1.7919 | 2731.6222 | 82.3893 | 3.1995
2025-07-23 14:38 | 1.5982 | 1.5958 | 244.5312 | 245.1562 | 0.62498 | 0.31738 | 0.68034 | 0.071687 | 82.0964 | 82.6823 | 66.5582 | 675 | 672.8009 | 55.5501 | 0.52105 | 41.0807 | 40.8854 | 494 | 0 | 0 | 0 | 0 | 0 | 0 | 0 | 47.895 | 1.5971 | 0.0026042 | 0.065104 | 59.5486 | 0.94039 | 0 | 1.7919 | 2731.6222 | 82.3893 | 3.194
2025-07-23 14:38 | 1.5959 | 1.594 | 243.9236 | 245.8507 | 1.9271 | 0.31695 | 0.68041 | 0.071687 | 82.0312 | 82.6823 | 66.5582 | 675 | 673.9005 | 55.5501 | 0.51667 | 41.0807 | 40.8203 | 494 | 0 | 0 | 0 | 0 | 0 | 0 | 0 | 47.8299 | 1.594 | 0.004919 | 0.043403 | 60.3443 | 0.91508 | 0 | 1.7919 | 2736.0864 | 82.3568 | 3.19
2025-07-23 14:38 | 1.6027 | 1.6014 | 245.243 | 244.1319 | 1.1111 | 0.31603 | 0.68041 | 0.071832 | 82.0529 | 82.6823 | 66.5365 | 675 | 672.8009 | 55.5447 | 0.5127 | 41.0807 | 40.8203 | 494 | 0 | 0 | 0 | 0 | 0 | 0 | 0 | 47.8299 | 1.6024 | 0.011429 | 0.027127 | 60.876 | 0.92593 | 0 | 1.7918 | 2731.6222 | 82.3676 | 3.2041
2025-07-23 14:38 | 1.6037 | 1.6019 | 245.0174 | 244.4444 | 0.57292 | 0.32015 | 0.67933 | 0.071832 | 82.0312 | 82.6823 | 66.5365 | 675 | 672.8009 | 55.5501 | 0.50926 | 41.0807 | 40.8203 | 494 | 0 | 0 | 0 | 0 | 0 | 0 | 0 | 47.8082 | 1.6029 | 0.012008 | 0.043403 | 62.2613 | 0.93316 | 0 | 1.7919 | 2731.6222 | 82.3568 | 3.2056
2025-07-23 14:39 | 1.6007 | 1.5975 | 244.9653 | 244.566 | 0.39929 | 0.3234 | 0.67824 | 0.071687 | 82.0529 | 82.6606 | 66.5148 | 675 | 674.0162 | 55.5501 | 0.50684 | 41.0807 | 40.8203 | 494 | 0 | 0 | 0 | 0 | 0 | 0 | 0 | 47.8082 | 1.5995 | 0.0018808 | 0.016276 | 62.8111 | 0.91869 | 0 | 1.7919 | 2736.5563 | 82.3568 | 3.1982
2025-07-23 14:39 | 1.5961 | 1.5948 | 244.0104 | 245.7465 | 1.7361 | 0.31505 | 0.6773 | 0.071832 | 82.0529 | 82.6606 | 66.4714 | 675 | 672.8009 | 55.6586 | 0.50282 | 41.0807 | 40.8203 | 494 | 0 | 0 | 0 | 0 | 0 | 0 | 0 | 47.7648 | 1.5948 | 0.0043403 | 0 | 63.7153 | 0.94763 | 0 | 1.7954 | 2731.6222 | 82.3568 | 3.1908
2025-07-23 14:39 | 1.5977 | 1.5966 | 243.8542 | 245.5556 | 1.7014 | 0.31847 | 0.67607 | 0.071687 | 82.0312 | 82.6606 | 66.4497 | 675 | 672.8009 | 55.5501 | 0.50177 | 41.059 | 40.8203 | 494 | 0 | 0 | 0 | 0 | 0 | 0 | 0 | 47.7648 | 1.5962 | 0.0047743 | 0 | 64.7931 | 0.91146 | 0 | 1.7919 | 2731.6222 | 82.3459 | 3.1943
2025-07-23 14:39 | 1.6027 | 1.6003 | 244.4444 | 244.8611 | 0.41666 | 0.31651 | 0.6739 | 0.071832 | 82.0312 | 82.6606 | 66.4279 | 675 | 672.8009 | 55.5501 | 0.51497 | 41.059 | 40.8203 | 494 | 0 | 0 | 0 | 0 | 0 | 0 | 0 | 47.7214 | 1.5994 | 0.013021 | 0.027127 | 65.4405 | 0.93316 | 0 | 1.7919 | 2731.6222 | 82.3459 | 3.203
2025-07-23 14:39 | 1.6049 | 1.6033 | 245.3125 | 243.9236 | 1.3889 | 0.32498 | 0.67397 | 0.071687 | 82.0096 | 82.6606 | 66.4279 | 675 | 672.8009 | 55.5501 | 0.52716 | 41.059 | 40.8203 | 494 | 0 | 0 | 0 | 0 | 0 | 0 | 0 | 47.7214 | 1.604 | 0.012008 | 0.027127 | 66.5473 | 0.94039 | 0 | 1.7919 | 2731.6222 | 82.3351 | 3.2082
2025-07-23 14:39 | 1.6 | 1.5997 | 245.1215 | 244.2187 | 0.9028 | 0.32183 | 0.67339 | 0.071687 | 82.0096 | 82.6606 | 66.3628 | 675 | 672.8009 | 55.5501 | 0.54098 | 41.059 | 40.8203 | 494 | 0 | 0 | 0 | 0 | 0 | 0 | 0 | 47.7214 | 1.601 | 0.0020255 | 0 | 67.2779 | 0.90422 | 0 | 1.7919 | 2731.6222 | 82.3351 | 3.1997
2025-07-23 14:39 | 1.5966 | 1.5948 | 243.941 | 245.2257 | 1.2847 | 0.3176 | 0.67339 | 0.071832 | 82.0096 | 82.6606 | 66.3845 | 675 | 672.8009 | 55.5501 | 0.54901 | 41.059 | 40.7986 | 494 | 0 | 0 | 0 | 0 | 0 | 0 | 0 | 47.678 | 1.5953 | 0.005787 | 0.037977 | 67.9109 | 0.94039 | 0 | 1.7919 | 2731.6222 | 82.3351 | 3.1914
2025-07-23 14:40 | 1.6062 | 1.6043 | 245.2257 | 244.2708 | 0.95486 | 0.31809 | 0.67347 | 0.071832 | 81.9661 | 82.6606 | 66.3411 | 675 | 672.8009 | 55.5501 | 0.55921 | 41.059 | 40.7986 | 494 | 0 | 0 | 0 | 0 | 0 | 0 | 0 | 47.678 | 1.6032 | 0.012731 | 0.059679 | 68.6415 | 0.91508 | 0 | 1.7919 | 2731.6222 | 82.3134 | 3.2105
2025-07-23 14:40 | 1.6008 | 1.6 | 245.0347 | 244.375 | 0.65971 | 0.32237 | 0.67339 | 0.061343 | 81.9661 | 82.6606 | 66.2977 | 675 | 674.0162 | 55.5501 | 0.57086 | 41.059 | 40.7986 | 494 | 0 | 0 | 0 | 0 | 0 | 0 | 0 | 47.6562 | 1.602 | 0.0017361 | 0.016276 | 69.5059 | 0.92593 | 0 | 1.7919 | 2736.5563 | 82.3134 | 3.2008
2025-07-23 14:40 | 1.5988 | 1.5972 | 244.5139 | 245.0694 | 0.55556 | 0.31961 | 0.67339 | 0.061343 | 81.9661 | 82.5955 | 66.2977 | 675 | 672.8009 | 55.6586 | 0.57805 | 41.059 | 40.7986 | 494 | 0 | 0 | 0 | 0 | 0 | 0 | 0 | 47.6562 | 1.5975 | 0.0036169 | 0 | 70.5476 | 0.91869 | 0 | 1.7954 | 2731.6222 | 82.2808 | 3.196
2025-07-23 14:40 | 1.5995 | 1.599 | 244.0972 | 244.7222 | 0.625 | 0.31717 | 0.67122 | 0.061415 | 81.9661 | 82.5955 | 66.276 | 675 | 673.9005 | 55.5501 | 0.58655 | 41.0373 | 40.7986 | 494 | 0 | 0 | 0 | 0 | 0 | 0 | 0 | 47.5911 | 1.5984 | 0.0046296 | 0.048828 | 71.1806 | 0.94039 | 0 | 1.7919 | 2736.0864 | 82.2808 | 3.1985
2025-07-23 14:40 | 1.5978 | 1.5961 | 243.4201 | 245.2951 | 1.875 | 0.3151 | 0.6713 | 0.061343 | 81.9661 | 82.5955 | 66.2326 | 675 | 672.8009 | 55.5501 | 0.59339 | 41.0373 | 40.7986 | 494 | 0 | 0 | 0 | 0 | 0 | 0 | 0 | 47.5911 | 1.5948 | 0.012153 | 0.021701 | 71.5893 | 0.92954 | 0 | 1.7919 | 2731.6222 | 82.2808 | 3.1939
2025-07-23 14:40 | 1.6033 | 1.6021 | 245.4514 | 243.9757 | 1.4757 | 0.32411 | 0.6713 | 0.061343 | 81.9661 | 82.5955 | 66.2326 | 675 | 672.8009 | 55.5501 | 0.60012 | 41.0373 | 40.7986 | 494 | 0 | 0 | 0 | 0 | 0 | 0 | 0 | 47.5911 | 1.6023 | 0.010417 | 0.016276 | 72.2295 | 0.90422 | 0 | 1.7919 | 2731.6222 | 82.2808 | 3.2054
2025-07-23 14:40 | 1.6027 | 1.6019 | 245.0521 | 244.1319 | 0.92012 | 0.32487 | 0.6713 | 0.061415 | 81.9661 | 82.5955 | 66.1892 | 675 | 673.9005 | 55.5447 | 0.60833 | 41.0373 | 40.7986 | 494 | 0 | 0 | 0 | 0 | 0 | 0 | 0 | 47.5694 | 1.6014 | 0.0043403 | 0 | 73.1409 | 0.94401 | 0 | 1.7918 | 2736.0864 | 82.2808 | 3.2046
2025-07-23 14:40 | 1.5966 | 1.5959 | 244.5139 | 244.9479 | 0.43405 | 0.31852 | 0.6713 | 0.061343 | 81.9661 | 82.5955 | 66.1675 | 675 | 673.9005 | 55.5501 | 0.61617 | 41.0373 | 40.7769 | 494 | 0 | 0 | 0 | 0 | 0 | 0 | 0 | 47.5694 | 1.5956 | 0.0024595 | 0 | 74.0994 | 0.93316 | 0 | 1.7919 | 2736.0864 | 82.2808 | 3.1926
2025-07-23 14:41 | 1.5969 | 1.5958 | 244.1493 | 244.9479 | 0.79863 | 0.31402 | 0.67028 | 0.061343 | 81.9661 | 82.5955 | 66.1458 | 675 | 672.8009 | 55.5501 | 0.62142 | 41.0373 | 40.7769 | 494 | 0 | 0 | 0 | 0 | 0 | 0 | 0 | 47.5477 | 1.5956 | 0.0047743 | 0 | 74.4068 | 0.91869 | 0 | 1.7919 | 2731.6222 | 82.2808 | 3.1927
2025-07-23 14:41 | 1.6037 | 1.6021 | 244.9306 | 243.941 | 0.98959 | 0.31982 | 0.67014 | 0.061343 | 81.9661 | 82.5955 | 66.0807 | 675 | 674.0162 | 55.5501 | 0.62757 | 41.0373 | 40.7769 | 494 | 0 | 0 | 0 | 0 | 0 | 0 | 0 | 47.4826 | 1.6024 | 0.010995 | 0.0054253 | 74.4285 | 0.91508 | 0 | 1.7919 | 2736.5563 | 82.2808 | 3.2059
2025-07-23 14:41 | 1.6017 | 1.6001 | 244.9306 | 243.6979 | 1.2326 | 0.32351 | 0.67028 | 0.061343 | 81.9661 | 82.5955 | 66.0807 | 675 | 673.1432 | 55.4362 | 0.63473 | 41.0373 | 40.7769 | 494 | 0 | 0 | 0 | 0 | 0 | 0 | 0 | 47.5043 | 1.5995 | 0.0020255 | 0 | 75.1338 | 0.94039 | 0 | 1.7883 | 2733.0118 | 82.2808 | 3.2018
2025-07-23 14:41 | 1.599 | 1.5977 | 244.6007 | 244.6875 | 0.086792 | 0.3189 | 0.67238 | 0.061343 | 81.9661 | 82.5955 | 66.059 | 675 | 673.9005 | 55.5501 | 0.64015 | 40.9722 | 40.7769 | 494 | 0 | 0 | 0 | 0 | 0 | 0 | 0 | 47.5043 | 1.5984 | 0.0030382 | 0 | 75.7487 | 0.92593 | 0 | 1.7919 | 2736.0864 | 82.2808 | 3.1966
2025-07-23 14:41 | 1.5984 | 1.5971 | 244.2882 | 244.7396 | 0.45139 | 0.32595 | 0.67238 | 0.061343 | 81.9661 | 82.5955 | 65.9939 | 675 | 673.9005 | 55.6586 | 0.64558 | 40.9722 | 40.7769 | 494 | 0 | 0 | 0 | 0 | 0 | 0 | 0 | 47.4609 | 1.5977 | 0.0043403 | 0 | 76.378 | 0.91146 | 0 | 1.7954 | 2736.0864 | 82.2808 | 3.1955
2025-07-23 14:41 | 1.5988 | 1.5985 | 243.8195 | 244.7743 | 0.95483 | 0.31738 | 0.6713 | 0.061343 | 81.9661 | 82.5955 | 65.9722 | 675 | 672.8009 | 57.8613 | 0.65032 | 40.9722 | 40.7769 | 494 | 0 | 0 | 0 | 0 | 0 | 0 | 0 | 47.4609 | 1.5981 | 0.004919 | 0 | 76.6819 | 0.94039 | 0 | 1.8665 | 2731.6222 | 82.2808 | 3.1973
2025-07-23 14:41 | 1.5969 | 1.5961 | 243.7847 | 245.434 | 1.6493 | 0.31603 | 0.67014 | 0.061343 | 81.9661 | 82.5955 | 65.9288 | 675 | 673.9005 | 55.6586 | 0.65611 | 40.9722 | 40.7118 | 494 | 0 | 0 | 0 | 0 | 0 | 0 | 0 | 47.4392 | 1.5959 | 0.0060764 | 0.021701 | 77.0689 | 0.95848 | 0 | 1.7954 | 2736.0864 | 82.2808 | 3.193
2025-07-23 14:42 | 1.6036 | 1.6021 | 245.1215 | 243.3854 | 1.7361 | 0.32373 | 0.67014 | 0.061343 | 81.9661 | 82.5955 | 65.9071 | 675 | 672.8009 | 55.5501 | 0.66092 | 40.9939 | 40.7118 | 494 | 0 | 0 | 0 | 0 | 0 | 0 | 0 | 47.4392 | 1.6024 | 0.011429 | 0 | 77.6874 | 0.93316 | 0 | 1.7919 | 2731.6222 | 82.2808 | 3.2057
2025-07-23 14:42 | 1.6005 | 1.6001 | 244.8785 | 243.7674 | 1.1111 | 0.32633 | 0.66913 | 0.061343 | 81.9661 | 82.5955 | 65.842 | 675 | 673.9005 | 55.6586 | 0.66652 | 40.9939 | 40.7118 | 494 | 0 | 0 | 0 | 0 | 0 | 0 | 0 | 47.4392 | 1.5992 | 0.0023148 | 0 | 77.7127 | 0.93316 | 0 | 1.7954 | 2736.0864 | 82.2808 | 3.2007
2025-07-23 14:42 | 1.5988 | 1.5965 | 244.5139 | 244.4965 | 0.017365 | 0.32433 | 0.66804 | 0.061343 | 81.9661 | 82.5955 | 65.8203 | 675 | 672.8009 | 55.5501 | 0.6603 | 40.9722 | 40.7118 | 494 | 0 | 0 | 0 | 0 | 0 | 0 | 0 | 47.3958 | 1.5977 | 0.0028935 | 0.021701 | 78.1539 | 0.93316 | 0 | 1.7919 | 2731.6222 | 82.2808 | 3.1953
2025-07-23 14:42 | 1.5955 | 1.5942 | 243.6806 | 245.243 | 1.5625 | 0.31852 | 0.66913 | 0.061198 | 81.9661 | 82.5955 | 65.7552 | 675 | 673.9005 | 55.5501 | 0.6531 | 40.9505 | 40.7118 | 494 | 0 | 0 | 0 | 0 | 0 | 0 | 0 | 47.3958 | 1.5946 | 0.0043403 | 0 | 78.7724 | 0.93316 | 0 | 1.7919 | 2736.0864 | 82.2808 | 3.1897
2025-07-23 14:42 | 1.6058 | 1.6043 | 244.8785 | 243.559 | 1.3194 | 0.32015 | 0.66804 | 0.061343 | 81.9661 | 82.5955 | 65.7335 | 675 | 672.8009 | 55.5501 | 0.64656 | 40.9505 | 40.7118 | 494 | 0 | 0 | 0 | 0 | 0 | 0 | 0 | 47.3524 | 1.6047 | 0.010851 | 0.027127 | 79.0365 | 0.95486 | 0 | 1.7919 | 2731.6222 | 82.2808 | 3.2101
2025-07-23 14:42 | 1.5991 | 1.5982 | 244.6702 | 243.75 | 0.92017 | 0.3246 | 0.66703 | 0.061415 | 81.9661 | 82.5955 | 65.7118 | 675 | 672.8009 | 55.5501 | 0.64193 | 40.9505 | 40.7118 | 494 | 0 | 0 | 0 | 0 | 0 | 0 | 0 | 47.3524 | 1.5981 | 0.0020255 | 0 | 78.9424 | 0.94763 | 0 | 1.7919 | 2731.6222 | 82.2808 | 3.1973
2025-07-23 14:42 | 1.599 | 1.5964 | 244.3576 | 244.2187 | 0.1389 | 0.3208 | 0.6713 | 0.061343 | 81.9661 | 82.5955 | 65.6467 | 675 | 673.9005 | 55.5501 | 0.63697 | 40.9505 | 40.7118 | 494 | 0 | 0 | 0 | 0 | 0 | 0 | 0 | 47.309 | 1.5965 | 0.0017361 | 0.027127 | 79.116 | 0.92593 | 0 | 1.7919 | 2736.0864 | 82.2808 | 3.1953
2025-07-23 14:42 | 1.5966 | 1.5969 | 243.7327 | 244.9479 | 1.2153 | 0.31565 | 0.66703 | 0.061343 | 81.9661 | 82.5955 | 65.625 | 675 | 672.6852 | 55.6586 | 0.63158 | 40.9505 | 40.7118 | 494 | 0 | 0 | 0 | 0 | 0 | 0 | 0 | 47.309 | 1.5951 | 0.0065104 | 0.037977 | 79.6694 | 0.94401 | 0 | 1.7954 | 2731.1523 | 82.2808 | 3.1936
2025-07-23 14:43 | 1.5994 | 1.5991 | 243.8889 | 244.7917 | 0.90277 | 0.31679 | 0.66587 | 0.061343 | 81.9661 | 82.5955 | 65.6033 | 675 | 672.8009 | 55.5501 | 0.62601 | 40.9505 | 40.6901 | 494 | 0 | 0 | 0 | 0 | 0 | 0 | 0 | 47.309 | 1.5984 | 0.0062211 | 0.021701 | 79.5501 | 0.95486 | 0 | 1.7919 | 2731.6222 | 82.2808 | 3.1985
2025-07-23 14:43 | 1.6045 | 1.6021 | 244.7396 | 243.6458 | 1.0938 | 0.31852 | 0.66594 | 0.061343 | 81.9661 | 82.5955 | 65.5382 | 675 | 672.8009 | 55.5501 | 0.62225 | 40.9505 | 40.6901 | 494 | 0 | 0 | 0 | 0 | 0 | 0 | 0 | 47.2873 | 1.6036 | 0.010417 | 0.021701 | 79.6079 | 0.92954 | 0 | 1.7919 | 2731.6222 | 82.2808 | 3.2066
2025-07-23 14:43 | 1.6036 | 1.6024 | 244.8611 | 243.6458 | 1.2153 | 0.32682 | 0.6671 | 0.061343 | 81.9661 | 82.5955 | 65.5165 | 675 | 674.0162 | 55.5501 | 0.61795 | 40.9505 | 40.6901 | 494 | 0 | 0 | 0 | 0 | 0 | 0 | 0 | 47.2656 | 1.6023 | 0.0013021 | 0 | 79.6188 | 0.92593 | 0 | 1.7919 | 2736.5563 | 82.2808 | 3.206
2025-07-23 14:43 | 1.5971 | 1.5975 | 244.4965 | 244.2014 | 0.29512 | 0.32297 | 0.66819 | 0.061343 | 81.9661 | 82.5955 | 65.4731 | 675 | 672.8009 | 55.6641 | 0.61426 | 40.9505 | 40.6901 | 494 | 0 | 0 | 0 | 0 | 0 | 0 | 0 | 47.2656 | 1.5971 | 0.0023148 | 0.037977 | 79.6694 | 0.91508 | 0 | 1.7956 | 2731.6222 | 82.2808 | 3.1946
2025-07-23 14:43 | 1.5964 | 1.5955 | 243.2812 | 245 | 1.7188 | 0.31668 | 0.66587 | 0.061343 | 81.9661 | 82.5955 | 65.4514 | 675 | 672.8009 | 55.5501 | 0.60048 | 40.9071 | 40.6901 | 494 | 0 | 0 | 0 | 0 | 0 | 0 | 0 | 47.2222 | 1.5956 | 0.0031829 | 0.043403 | 79.6477 | 0.92593 | 0 | 1.7919 | 2731.6222 | 82.2808 | 3.1918
2025-07-23 14:43 | 1.5959 | 1.5936 | 243.5069 | 244.7917 | 1.2847 | 0.31668 | 0.66536 | 0.061343 | 81.9661 | 82.5955 | 65.3863 | 675 | 673.9005 | 55.6586 | 0.59798 | 40.9071 | 40.6901 | 494 | 0 | 0 | 0 | 0 | 0 | 0 | 0 | 47.2222 | 1.5929 | 0.0096933 | 0.037977 | 79.655 | 0.95486 | 0 | 1.7954 | 2736.0864 | 82.2808 | 3.1895
2025-07-23 14:43 | 1.6043 | 1.602 | 244.3923 | 243.6458 | 0.74654 | 0.3214 | 0.66536 | 0.061343 | 81.9661 | 82.5955 | 65.3429 | 675 | 672.8009 | 55.6586 | 0.59017 | 40.9071 | 40.6901 | 494 | 0 | 0 | 0 | 0 | 0 | 0 | 0 | 47.2005 | 1.6024 | 0.0082465 | 0.016276 | 26.6312 | 0.94401 | 0 | 1.7954 | 2731.6222 | 82.2808 | 3.2063
2025-07-23 14:44 | 1.603 | 1.6008 | 244.7917 | 243.75 | 1.0417 | 0.32167 | 0.66551 | 0.061415 | 81.9661 | 82.5955 | 65.2778 | 675 | 672.8009 | 55.6586 | 0.58489 | 40.9071 | 40.6901 | 494 | 0 | 0 | 0 | 0 | 0 | 0 | 0 | 47.2005 | 1.602 | 0.0020255 | 0.048828 | 0 | 0.92593 | 0 | 1.7954 | 2731.6222 | 82.2808 | 3.2038
2025-07-23 14:44 | 1.5966 | 1.5943 | 243.8195 | 244.7222 | 0.90277 | 0.32303 | 0.66536 | 0.061343 | 81.9661 | 82.5955 | 65.2561 | 675 | 672.8009 | 55.6586 | 0.58134 | 40.9071 | 40.6901 | 494 | 0 | 0 | 0 | 0 | 0 | 0 | 0 | 47.2005 | 1.5964 | 0.0024595 | 0.021701 | 0 | 0.93316 | 0 | 1.7954 | 2731.6222 | 82.2808 | 3.191
2025-07-23 14:44 | 1.6007 | 1.6001 | 243.3507 | 244.2014 | 0.85069 | 0.31331 | 0.66551 | 0.061343 | 81.9661 | 82.5955 | 65.2127 | 675 | 672.8009 | 55.5501 | 0.57657 | 40.9071 | 40.6901 | 494 | 0 | 0 | 0 | 0 | 0 | 0 | 0 | 47.1354 | 1.5982 | 0.012587 | 0.016276 | 0 | 0.92593 | 0 | 1.7919 | 2731.6222 | 82.2808 | 3.2008
2025-07-23 14:44 | 1.6037 | 1.6021 | 244.3229 | 243.7674 | 0.55554 | 0.32281 | 0.66428 | 0.061343 | 81.9661 | 82.5955 | 65.1693 | 675 | 673.9005 | 55.5501 | 0.57158 | 40.9071 | 40.6467 | 494 | 0 | 0 | 0 | 0 | 0 | 0 | 0 | 47.1354 | 1.6034 | 0.01331 | 0.016276 | 0 | 0.95848 | 0 | 1.7919 | 2736.0864 | 82.2808 | 3.2059
2025-07-23 14:44 | 1.602 | 1.6003 | 244.3229 | 243.6458 | 0.67709 | 0.324 | 0.66319 | 0.061343 | 81.9661 | 82.5955 | 65.1259 | 675 | 675.1157 | 55.5501 | 0.56876 | 40.9071 | 40.6467 | 494 | 0 | 0 | 0 | 0 | 0 | 0 | 0 | 47.1137 | 1.601 | 0.0018808 | 0.016276 | 0 | 0.92954 | 0 | 1.7919 | 2741.0205 | 82.2808 | 3.2023
2025-07-23 14:44 | 1.5994 | 1.5988 | 243.8715 | 244.5139 | 0.64236 | 0.32482 | 0.66204 | 0.061415 | 81.9661 | 82.5955 | 65.1042 | 675 | 672.7001 | 55.4416 | 0.56471 | 40.9071 | 40.6467 | 494 | 0 | 0 | 0 | 0 | 0 | 0 | 0 | 47.1137 | 1.5984 | 0.0028935 | 0.037977 | 0 | 0.93316 | 0 | 1.7884 | 2731.2129 | 82.2808 | 3.1982
2025-07-23 14:44 | 1.5955 | 1.5948 | 243.0903 | 244.7917 | 1.7014 | 0.31722 | 0.66218 | 0.061343 | 81.9661 | 82.5955 | 65.1042 | 675 | 672.8009 | 55.6586 | 0.56073 | 40.9071 | 40.6467 | 494 | 0 | 0 | 0 | 0 | 0 | 0 | 0 | 47.1137 | 1.5946 | 0.0043403 | 0.016276 | 0 | 0.93316 | 0 | 1.7954 | 2731.6222 | 82.2808 | 3.1902
2025-07-23 14:44 | 1.5972 | 1.5955 | 243.8715 | 244.6181 | 0.74654 | 0.31396 | 0.66102 | 0.061343 | 81.9661 | 82.5955 | 65.0174 | 675 | 672.8009 | 55.6586 | 0.55566 | 40.9071 | 40.6467 | 494 | 0 | 0 | 0 | 0 | 0 | 0 | 0 | 47.092 | 1.5964 | 0.013166 | 0.016276 | 0 | 0.94039 | 0 | 1.7954 | 2731.6222 | 82.2808 | 3.1927
2025-07-23 14:45 | 1.6011 | 1.5997 | 244.2361 | 244.0625 | 0.17361 | 0.32802 | 0.66102 | 0.061343 | 81.9661 | 82.6606 | 65.0174 | 675 | 673.9005 | 55.6586 | 0.55353 | 40.9071 | 40.6467 | 494 | 0 | 0 | 0 | 0 | 0 | 0 | 0 | 47.092 | 1.6 | 0.0015914 | 0.027127 | 0 | 0.92954 | 0 | 1.7954 | 2736.0864 | 82.3134 | 3.2008
2025-07-23 14:45 | 1.5961 | 1.5946 | 243.2986 | 244.5833 | 1.2847 | 0.31787 | 0.66428 | 0.061343 | 81.9661 | 82.6606 | 65.0174 | 675 | 673.9005 | 55.6586 | 0.54857 | 40.8637 | 40.6467 | 494 | 0 | 0 | 0 | 0 | 0 | 0 | 0 | 47.0269 | 1.5951 | 0.0041956 | 0 | 0 | 0.91869 | 0 | 1.7954 | 2736.0864 | 82.3134 | 3.1907
2025-07-23 14:45 | 1.5953 | 1.5959 | 243.2812 | 244.9132 | 1.632 | 0.31396 | 0.66413 | 0.061343 | 81.9661 | 82.6606 | 65.0174 | 675 | 672.8009 | 55.6586 | 0.54395 | 40.8637 | 40.6467 | 494 | 0 | 0 | 0 | 0 | 0 | 0 | 0 | 47.0486 | 1.5942 | 0.0047743 | 0.021701 | 0 | 0.94039 | 0 | 1.7954 | 2731.6222 | 82.3134 | 3.1913
2025-07-23 14:45 | 1.605 | 1.602 | 244.4618 | 243.4375 | 1.0243 | 0.32123 | 0.66189 | 0.061343 | 81.9661 | 82.6606 | 65.0174 | 675 | 674.0162 | 55.6586 | 0.53921 | 40.8854 | 40.6467 | 494 | 0 | 0 | 0 | 0 | 0 | 0 | 0 | 47.0486 | 1.604 | 0.011285 | 0.021701 | 0 | 0.94039 | 0 | 1.7954 | 2736.5563 | 82.3134 | 3.207
2025-07-23 14:45 | 1.5985 | 1.5971 | 243.8889 | 243.8715 | 0.017365 | 0.32997 | 0.66225 | 0.061343 | 81.9661 | 82.6606 | 65.0174 | 675 | 672.8009 | 55.6586 | 0.53649 | 40.8637 | 40.6467 | 494 | 0 | 0 | 0 | 0 | 0 | 0 | 0 | 47.0052 | 1.5994 | 0.0023148 | 0 | 0 | 0.94763 | 0 | 1.7954 | 2731.6222 | 82.3134 | 3.1956
2025-07-23 14:45 | 1.5965 | 1.5952 | 242.8125 | 244.7049 | 1.8924 | 0.31776 | 0.66102 | 0.061343 | 81.9661 | 82.6606 | 65.0174 | 675 | 674.0162 | 55.6586 | 0.53212 | 40.8637 | 40.6467 | 494 | 0 | 0 | 0 | 0 | 0 | 0 | 0 | 47.0052 | 1.5952 | 0.0047743 | 0.037977 | 0 | 0.93316 | 0 | 1.7954 | 2736.5563 | 82.3134 | 3.1917
2025-07-23 14:45 | 1.6058 | 1.6045 | 243.8715 | 243.7847 | 0.086792 | 0.31982 | 0.66204 | 0.061343 | 81.9661 | 82.6606 | 65.0608 | 675 | 672.8009 | 55.6586 | 0.52749 | 40.8854 | 40.6467 | 494 | 0 | 0 | 0 | 0 | 0 | 0 | 0 | 47.0052 | 1.6049 | 0.011574 | 0.059679 | 0 | 0.91508 | 0 | 1.7954 | 2731.6222 | 82.3134 | 3.2102
2025-07-23 14:46 | 1.6033 | 1.6026 | 244.4965 | 243.3333 | 1.1632 | 0.32422 | 0.66319 | 0.061343 | 81.9661 | 82.6606 | 65.1042 | 675 | 672.8009 | 55.6586 | 0.52308 | 40.8637 | 40.6467 | 494 | 0 | 0 | 0 | 0 | 0 | 0 | 0 | 46.9618 | 1.6046 | 0.0017361 | 0 | 0 | 0.90422 | 0 | 1.7954 | 2731.6222 | 82.3134 | 3.2059
2025-07-23 14:46 | 1.5971 | 1.5972 | 243.0903 | 244.2535 | 1.1632 | 0.32265 | 0.6611 | 0.061343 | 81.9661 | 82.6606 | 65.1259 | 675 | 672.8009 | 55.6586 | 0.52029 | 40.8854 | 40.6467 | 494 | 0 | 0 | 0 | 0 | 0 | 0 | 0 | 46.9618 | 1.5977 | 0.0024595 | 0.016276 | 0 | 0.91869 | 0 | 1.7954 | 2731.6222 | 82.3134 | 3.1943
2025-07-23 14:46 | 1.5975 | 1.5955 | 242.8472 | 244.7396 | 1.8924 | 0.31033 | 0.66102 | 0.061343 | 81.9661 | 82.6606 | 65.1693 | 675 | 673.9005 | 55.6641 | 0.51559 | 40.8854 | 40.6467 | 494 | 0 | 0 | 0 | 0 | 0 | 0 | 0 | 46.9618 | 1.5965 | 0.0065104 | 0 | 0 | 0.91508 | 0 | 1.7956 | 2736.0864 | 82.3134 | 3.193
2025-07-23 14:46 | 1.6045 | 1.6021 | 243.9236 | 243.559 | 0.36458 | 0.32237 | 0.65994 | 0.061343 | 81.9661 | 82.6606 | 65.2561 | 675 | 673.9005 | 55.6641 | 0.51089 | 40.8637 | 40.6033 | 494 | 0 | 0 | 0 | 0 | 0 | 0 | 0 | 46.9401 | 1.6032 | 0.011574 | 0.021701 | 0 | 0.92954 | 0 | 1.7956 | 2736.0864 | 82.3134 | 3.2066
2025-07-23 14:46 | 1.6027 | 1.6017 | 244.184 | 243.3333 | 0.85069 | 0.3221 | 0.65994 | 0.061343 | 81.9661 | 82.6606 | 65.2778 | 675 | 672.8009 | 55.6586 | 0.50716 | 40.8637 | 40.6033 | 494 | 0 | 0 | 0 | 0 | 0 | 0 | 0 | 46.9401 | 1.6019 | 0.0017361 | 0 | 0 | 0.94039 | 0 | 1.7954 | 2731.6222 | 82.3134 | 3.2044
2025-07-23 14:46 | 1.5997 | 1.5978 | 244.0972 | 243.8368 | 0.26044 | 0.32595 | 0.65835 | 0.061343 | 81.9661 | 82.6606 | 65.3646 | 675 | 672.8009 | 55.6586 | 0.50412 | 40.8203 | 40.625 | 494 | 0 | 0 | 0 | 0 | 0 | 0 | 0 | 46.875 | 1.5987 | 0.0026042 | 0 | 0 | 0.94401 | 0 | 1.7954 | 2731.6222 | 82.3134 | 3.1975
2025-07-23 14:46 | 1.5984 | 1.5971 | 243.0035 | 244.4271 | 1.4236 | 0.3131 | 0.65734 | 0.061415 | 81.9661 | 82.6606 | 65.3863 | 675 | 672.8009 | 55.6586 | 0.50011 | 40.8203 | 40.625 | 494 | 0 | 0 | 0 | 0 | 0 | 0 | 0 | 46.875 | 1.5969 | 0.0062211 | 0.0054253 | 0 | 0.90061 | 0 | 1.7954 | 2731.6222 | 82.3134 | 3.1955
2025-07-23 14:46 | 1.6045 | 1.6024 | 243.9236 | 243.6979 | 0.22568 | 0.31695 | 0.65842 | 0.061343 | 81.9661 | 82.6606 | 65.4731 | 675 | 672.8009 | 55.6586 | 0.50991 | 40.8203 | 40.6033 | 494 | 0 | 0 | 0 | 0 | 0 | 0 | 0 | 46.875 | 1.6014 | 0.013166 | 0.048828 | 0.52807 | 0.90422 | 0 | 1.7954 | 2731.6222 | 82.3134 | 3.2069
2025-07-23 14:47 | 1.6032 | 1.6027 | 244.0278 | 243.3333 | 0.69443 | 0.32058 | 0.65842 | 0.051432 | 81.9661 | 82.6389 | 65.5382 | 675 | 676.0575 | 55.4416 | 0.52362 | 40.8203 | 40.6033 | 494 | 0 | 0 | 0 | 0 | 0 | 0 | 0 | 46.8533 | 1.6019 | 0.0017361 | 0.037977 | 0.91146 | 0.92954 | 0 | 1.7884 | 2744.8444 | 82.3025 | 3.2059
2025-07-23 14:47 | 1.6019 | 1.6005 | 243.941 | 243.8195 | 0.12151 | 0.32161 | 0.65734 | 0.061415 | 82.0096 | 82.6606 | 65.625 | 675 | 672.8009 | 55.6586 | 0.53682 | 40.8203 | 40.625 | 494 | 0 | 0 | 0 | 0 | 0 | 0 | 0 | 46.8533 | 1.6007 | 0.0026042 | 0.027127 | 1.2912 | 0.92954 | 0 | 1.7954 | 2731.6222 | 82.3351 | 3.2024
2025-07-23 14:47 | 1.5981 | 1.5966 | 242.9861 | 244.2708 | 1.2847 | 0.31961 | 0.65835 | 0.061343 | 82.0096 | 82.5955 | 65.7118 | 675 | 672.8009 | 55.6586 | 0.54702 | 40.8203 | 40.6033 | 494 | 0 | 0 | 0 | 0 | 0 | 0 | 0 | 46.8533 | 1.5969 | 0.0041956 | 0 | 1.9459 | 0.94401 | 0 | 1.7954 | 2731.6222 | 82.3025 | 3.1947
2025-07-23 14:47 | 1.6027 | 1.6007 | 243.559 | 243.4722 | 0.086807 | 0.31586 | 0.65987 | 0.061343 | 82.0096 | 82.5955 | 65.7335 | 675 | 672.8009 | 55.6586 | 0.55516 | 40.8203 | 40.6033 | 494 | 0 | 0 | 0 | 0 | 0 | 0 | 0 | 46.8316 | 1.5995 | 0.013166 | 0 | 2.3076 | 0.89699 | 0 | 1.7954 | 2731.6222 | 82.3025 | 3.2034
2025-07-23 14:47 | 1.6037 | 1.6026 | 244.3576 | 243.3507 | 1.0069 | 0.32476 | 0.65994 | 0.061343 | 82.0096 | 82.5955 | 65.842 | 675 | 672.8009 | 55.6586 | 0.56557 | 40.8203 | 40.5816 | 494 | 0 | 0 | 0 | 0 | 0 | 0 | 0 | 46.8099 | 1.6047 | 0.0017361 | 0 | 3.2986 | 0.91146 | 0 | 1.7954 | 2731.6222 | 82.3025 | 3.2063
2025-07-23 14:47 | 1.5936 | 1.5922 | 242.9167 | 244.4792 | 1.5625 | 0.3291 | 0.65994 | 0.061343 | 82.0096 | 82.5955 | 65.8854 | 675 | 674.4451 | 55.8811 | 0.57281 | 40.7986 | 40.5816 | 494 | 0 | 0 | 0 | 0 | 0 | 0 | 0 | 46.8316 | 1.5927 | 0.0034722 | 0.048828 | 21.3216 | 2.9333 | 0 | 1.8026 | 2738.2976 | 82.3025 | 3.1858
2025-07-23 14:47 | 1.6007 | 1.6005 | 242.9514 | 244.3576 | 1.4062 | 0.31966 | 0.65842 | 0.061343 | 82.0096 | 82.5955 | 65.9722 | 874 | 872.101 | 56.429 | 0.57943 | 40.7986 | 40.5816 | 494 | 0 | 0 | 0 | 0 | 0 | 0 | 0 | 46.7665 | 1.5998 | 0.0047743 | 0 | 26.1104 | 0.94401 | 0 | 1.8203 | 3540.7957 | 82.3025 | 3.2012
2025-07-23 14:48 | 1.6081 | 1.6069 | 243.7847 | 243.6111 | 0.17361 | 0.33203 | 0.659 | 0.061415 | 82.0096 | 82.5955 | 66.059 | 874 | 872.2353 | 56.646 | 0.58652 | 40.7986 | 40.5816 | 494 | 0 | 0 | 0 | 0 | 0 | 0 | 0 | 46.8099 | 1.6071 | 0.012442 | 0.0054253 | 31.3368 | 0.94039 | 0 | 1.8273 | 3541.3407 | 82.3025 | 3.215
2025-07-23 14:48 | 1.6102 | 1.6084 | 244.3923 | 243.4201 | 0.97221 | 0.33322 | 0.65994 | 0.061343 | 82.0096 | 82.5955 | 66.1024 | 874 | 873.2995 | 57.1994 | 0.59465 | 40.7986 | 40.5816 | 494 | 0 | 0 | 0 | 0 | 0 | 0 | 0 | 46.7448 | 1.6108 | 0.0020255 | 0 | 35.4926 | 0.96209 | 0 | 1.8451 | 3545.6613 | 82.3025 | 3.2186
2025-07-23 14:48 | 1.6153 | 1.6137 | 244.5139 | 243.3854 | 1.1285 | 0.33176 | 0.66102 | 0.061343 | 82.0096 | 82.5955 | 66.1892 | 874 | 873.6689 | 57.525 | 0.60279 | 40.7986 | 40.5816 | 494 | 0 | 0 | 0 | 0 | 0 | 0 | 0 | 46.7448 | 1.6143 | 0.012442 | 0.07053 | 41.0735 | 0.89699 | 0 | 1.8556 | 3547.1615 | 82.3025 | 3.229
2025-07-23 14:48 | 1.615 | 1.6121 | 244.2187 | 243.9931 | 0.22568 | 0.33187 | 0.65835 | 0.061343 | 82.0096 | 82.5955 | 66.2326 | 874 | 873.7269 | 57.411 | 0.6101 | 40.7986 | 40.5816 | 494 | 0 | 0 | 0 | 0 | 0 | 0 | 0 | 46.7231 | 1.614 | 0.0024595 | 0.059679 | 45.3016 | 0.91869 | 0 | 1.852 | 3547.3967 | 82.3025 | 3.2271
2025-07-23 14:48 | 1.615 | 1.6137 | 244.2187 | 244.4271 | 0.20834 | 0.33344 | 0.65835 | 0.061415 | 82.0096 | 82.5955 | 66.2977 | 874 | 873.6689 | 57.4219 | 0.6156 | 40.7986 | 40.5816 | 494 | 0 | 0 | 0 | 0 | 0 | 0 | 0 | 46.7231 | 1.6134 | 0.004919 | 0.097656 | 50.1736 | 0.90422 | 0 | 1.8523 | 3547.1615 | 82.3025 | 3.2287
2025-07-23 14:48 | 1.6136 | 1.6127 | 243.1944 | 244.8438 | 1.6493 | 0.32775 | 0.65734 | 0.061343 | 82.0096 | 82.5955 | 66.3411 | 874 | 873.7269 | 57.4219 | 0.62337 | 40.7986 | 40.5816 | 494 | 0 | 0 | 0 | 0 | 0 | 0 | 0 | 46.7231 | 1.6121 | 0.0046296 | 0.11936 | 55.6351 | 0.90061 | 0 | 1.8523 | 3547.3967 | 82.3025 | 3.2263
2025-07-23 14:48 | 1.6195 | 1.617 | 243.9236 | 244.1146 | 0.19096 | 0.3304 | 0.65734 | 0.061343 | 82.0529 | 82.5955 | 66.3845 | 874 | 873.7269 | 57.4219 | 0.62818 | 40.7986 | 40.5816 | 494 | 0 | 0 | 0 | 0 | 0 | 0 | 0 | 46.658 | 1.616 | 0.013889 | 0.13021 | 60.2828 | 0.94039 | 0 | 1.8523 | 3547.3967 | 82.3242 | 3.2365
2025-07-23 14:48 | 1.6175 | 1.6152 | 244.375 | 243.2812 | 1.0938 | 0.33404 | 0.65625 | 0.061343 | 82.0312 | 82.5955 | 66.4497 | 874 | 873.7269 | 57.4219 | 0.63419 | 40.7986 | 40.5816 | 494 | 0 | 0 | 0 | 0 | 0 | 0 | 0 | 46.658 | 1.616 | 0.012442 | 0.092231 | 65.408 | 0.94401 | 0 | 1.8523 | 3547.3967 | 82.3134 | 3.2326
2025-07-23 14:49 | 1.6163 | 1.614 | 244.757 | 243.0729 | 1.684 | 0.33632 | 0.65524 | 0.061343 | 82.0529 | 82.5955 | 66.5148 | 874 | 873.6689 | 57.3025 | 0.64099 | 40.7986 | 40.5816 | 494 | 0 | 0 | 0 | 0 | 0 | 0 | 0 | 46.658 | 1.6149 | 0.012587 | 0.097656 | 70.9274 | 0.91869 | 0 | 1.8485 | 3547.1615 | 82.3242 | 3.2303
2025-07-23 14:49 | 1.6058 | 1.6039 | 243.941 | 244.0104 | 0.069473 | 0.33198 | 0.65531 | 0.061343 | 82.0529 | 82.5955 | 66.4714 | 874 | 873.7269 | 57.3025 | 0.64779 | 40.7986 | 40.5816 | 494 | 0 | 0 | 0 | 0 | 0 | 0 | 0 | 46.6363 | 1.6047 | 0.0040509 | 0.13021 | 75.4883 | 0.94763 | 0 | 1.8485 | 3547.3967 | 82.3242 | 3.2096
2025-07-23 14:49 | 1.6032 | 1.6017 | 243.1944 | 244.1493 | 0.95486 | 0.33333 | 0.65502 | 0.061343 | 82.0529 | 82.5955 | 66.5365 | 874 | 872.5695 | 57.3025 | 0.65318 | 40.7986 | 40.5816 | 494 | 0 | 0 | 0 | 0 | 0 | 0 | 0 | 46.6363 | 1.6013 | 0.0031829 | 0.11393 | 80.2083 | 0.94401 | 0 | 1.8485 | 3542.6975 | 82.3242 | 3.2049
2025-07-23 14:49 | 1.6068 | 1.6053 | 243.2118 | 243.8195 | 0.60765 | 0.32395 | 0.65314 | 0.061343 | 82.0529 | 82.6606 | 66.5365 | 874 | 872.5695 | 57.3025 | 0.65762 | 40.7986 | 40.5382 | 494 | 0 | 0 | 0 | 0 | 0 | 0 | 0 | 46.5929 | 1.6034 | 0.013455 | 0.097656 | 85.008 | 0.92593 | 0 | 1.8485 | 3542.6975 | 82.3568 | 3.2121
2025-07-23 14:49 | 1.6102 | 1.6078 | 244.7917 | 243.2465 | 1.5451 | 0.33122 | 0.65205 | 0.061343 | 82.0529 | 82.6606 | 66.5582 | 874 | 872.5695 | 57.3025 | 0.66236 | 40.7986 | 40.5382 | 494 | 0 | 0 | 0 | 0 | 0 | 0 | 0 | 46.5929 | 1.6078 | 0.014034 | 0.11393 | 89.4133 | 0.92954 | 0 | 1.8485 | 3542.6975 | 82.3568 | 3.218
2025-07-23 14:49 | 1.6045 | 1.6026 | 244.2882 | 243.1944 | 1.0938 | 0.338 | 0.65162 | 0.061415 | 82.0529 | 82.6606 | 66.5582 | 874 | 872.5695 | 57.3025 | 0.66508 | 40.7986 | 40.5382 | 494 | 0 | 0 | 0 | 0 | 0 | 0 | 0 | 46.5929 | 1.6024 | 0.011863 | 0.092231 | 94.5566 | 0.94401 | 0 | 1.8485 | 3542.6975 | 82.3568 | 3.207
2025-07-23 14:49 | 1.5985 | 1.5969 | 243.6806 | 243.941 | 0.26041 | 0.32704 | 0.65162 | 0.061343 | 82.0312 | 82.6606 | 66.5582 | 874 | 873.7269 | 57.3025 | 0.65983 | 40.7769 | 40.5382 | 494 | 0 | 0 | 0 | 0 | 0 | 0 | 0 | 46.5495 | 1.5978 | 0.0024595 | 0.11936 | 99.2658 | 0.93316 | 0 | 1.8485 | 3547.3967 | 82.3459 | 3.1955
2025-07-23 14:50 | 1.5922 | 1.5913 | 243.368 | 244.184 | 0.81599 | 0.33626 | 0.65213 | 0.061415 | 82.0529 | 82.6823 | 66.5582 | 874 | 872.5695 | 57.3025 | 0.65459 | 40.7335 | 40.5382 | 494 | 0 | 0 | 0 | 0 | 0 | 0 | 0 | 46.5495 | 1.5904 | 0.0037616 | 0.11936 | 99.9602 | 0.94763 | 0 | 1.8485 | 3542.6975 | 82.3676 | 3.1834
2025-07-23 14:50 | 1.593 | 1.5907 | 242.8125 | 244.2535 | 1.441 | 0.32823 | 0.65328 | 0.061343 | 82.0964 | 82.6823 | 66.5582 | 874 | 873.3217 | 57.3025 | 0.64931 | 40.7769 | 40.5382 | 494 | 0 | 0 | 0 | 0 | 0 | 0 | 0 | 46.5061 | 1.5911 | 0.0047743 | 0.11393 | 99.924 | 0.93316 | 0 | 1.8485 | 3545.7517 | 82.3893 | 3.1837
2025-07-23 14:50 | 1.5948 | 1.5952 | 243.0729 | 244.2014 | 1.1285 | 0.32433 | 0.65213 | 0.061415 | 82.0964 | 82.6823 | 66.5582 | 874 | 872.5695 | 57.3025 | 0.64359 | 40.7769 | 40.5382 | 494 | 0 | 0 | 0 | 0 | 0 | 0 | 0 | 46.5061 | 1.5932 | 0.0047743 | 0.07053 | 99.8445 | 0.95486 | 0 | 1.8485 | 3542.6975 | 82.3893 | 3.19
2025-07-23 14:50 | 1.5922 | 1.59 | 243.2292 | 244.5486 | 1.3194 | 0.33019 | 0.65437 | 0.061343 | 82.0964 | 82.7257 | 66.5365 | 874 | 873.6689 | 57.3025 | 0.63965 | 40.7335 | 40.5382 | 494 | 0 | 0 | 0 | 0 | 0 | 0 | 0 | 46.5061 | 1.5903 | 0.01331 | 0.07053 | 99.9566 | 0.94763 | 0 | 1.8485 | 3547.1615 | 82.411 | 3.1821
2025-07-23 14:50 | 1.6019 | 1.6007 | 244.5139 | 242.4132 | 2.1007 | 0.33583 | 0.65054 | 0.061343 | 82.1181 | 82.7257 | 66.4714 | 874 | 873.7269 | 57.1994 | 0.63458 | 40.7769 | 40.5382 | 494 | 0 | 0 | 0 | 0 | 0 | 0 | 0 | 46.4844 | 1.6 | 0.010995 | 0.11936 | 99.9675 | 0.91146 | 0 | 1.8451 | 3547.3967 | 82.4219 | 3.2025
2025-07-23 14:50 | 1.5955 | 1.5959 | 243.8715 | 243.4896 | 0.38194 | 0.33491 | 0.64952 | 0.061343 | 82.1181 | 82.7257 | 66.4497 | 874 | 873.7269 | 57.3025 | 0.63126 | 40.7769 | 40.5382 | 494 | 0 | 0 | 0 | 0 | 0 | 0 | 0 | 46.4844 | 1.5959 | 0.0026042 | 0.086806 | 99.9747 | 0.95848 | 0 | 1.8485 | 3547.3967 | 82.4219 | 3.1914
2025-07-23 14:50 | 1.5933 | 1.5923 | 243.1597 | 244.1493 | 0.98958 | 0.33268 | 0.64844 | 0.061343 | 82.1181 | 82.7691 | 66.4279 | 874 | 872.5695 | 57.1994 | 0.62688 | 40.7769 | 40.5382 | 494 | 0 | 0 | 0 | 0 | 0 | 0 | 0 | 46.4627 | 1.5917 | 0.004919 | 0.086806 | 99.9602 | 0.92954 | 0 | 1.8451 | 3542.6975 | 82.4436 | 3.1856
2025-07-23 14:50 | 1.5965 | 1.5955 | 243.4896 | 243.3333 | 0.15623 | 0.33388 | 0.6475 | 0.061343 | 82.1615 | 82.7691 | 66.3845 | 874 | 873.7269 | 57.1994 | 0.62294 | 40.7769 | 40.5382 | 494 | 0 | 0 | 0 | 0 | 0 | 0 | 0 | 46.4193 | 1.5956 | 0.0026042 | 0.075955 | 99.9204 | 0.92954 | 0 | 1.8451 | 3547.3967 | 82.4653 | 3.192
2025-07-23 14:51 | 1.5969 | 1.5953 | 243.5764 | 243.3333 | 0.24304 | 0.33643 | 0.64851 | 0.061343 | 82.1398 | 82.7908 | 66.2977 | 874 | 873.6689 | 57.1994 | 0.6199 | 40.7769 | 40.5382 | 494 | 0 | 0 | 0 | 0 | 0 | 0 | 0 | 46.3976 | 1.5971 | 0.0024595 | 0.097656 | 99.877 | 0.94763 | 0 | 1.8451 | 3547.1615 | 82.4653 | 3.1923
2025-07-23 14:51 | 1.5952 | 1.5943 | 243.0903 | 244.0451 | 0.95486 | 0.33024 | 0.64952 | 0.061415 | 82.2049 | 82.7908 | 66.2543 | 874 | 873.7269 | 57.1994 | 0.61552 | 40.7769 | 40.5382 | 494 | 0 | 0 | 0 | 0 | 0 | 0 | 0 | 46.3976 | 1.5939 | 0.004919 | 0.043403 | 99.9421 | 0.91146 | 0 | 1.8451 | 3547.3967 | 82.4978 | 3.1895
2025-07-23 14:51 | 1.5991 | 1.5969 | 243.2465 | 243.7847 | 0.53819 | 0.33257 | 0.64952 | 0.061343 | 82.2266 | 82.8342 | 66.1892 | 874 | 873.7269 | 57.1994 | 0.6118 | 40.7118 | 40.5382 | 494 | 0 | 0 | 0 | 0 | 0 | 0 | 0 | 46.3976 | 1.5981 | 0.0060764 | 0.10851 | 99.9964 | 0.93316 | 0 | 1.8451 | 3547.3967 | 82.5304 | 3.196
2025-07-23 14:51 | 1.5972 | 1.5949 | 242.3611 | 243.6979 | 1.3368 | 0.33187 | 0.64959 | 0.061343 | 82.2266 | 82.8559 | 66.1024 | 874 | 872.5695 | 57.1994 | 0.60909 | 40.7118 | 40.4948 | 494 | 0 | 0 | 0 | 0 | 0 | 0 | 0 | 46.3759 | 1.5936 | 0.013021 | 0.07053 | 99.953 | 0.94401 | 0 | 1.8451 | 3542.6975 | 82.5412 | 3.1921
2025-07-23 14:51 | 1.6026 | 1.6005 | 243.2812 | 243.1944 | 0.086792 | 0.33138 | 0.64959 | 0.061343 | 82.2917 | 82.8559 | 66.059 | 874 | 873.7269 | 57.1886 | 0.6046 | 40.7118 | 40.4948 | 494 | 0 | 0 | 0 | 0 | 0 | 0 | 0 | 46.3759 | 1.5992 | 0.013166 | 0.097656 | 99.9964 | 0.93316 | 0 | 1.8448 | 3547.3967 | 82.5738 | 3.2031
2025-07-23 14:51 | 1.6026 | 1.6005 | 243.3854 | 243.4722 | 0.086807 | 0.33675 | 0.64865 | 0.061343 | 82.3134 | 82.921 | 65.9722 | 874 | 873.7269 | 57.1994 | 0.60098 | 40.7118 | 40.4948 | 494 | 0 | 0 | 0 | 0 | 0 | 0 | 0 | 46.3108 | 1.6014 | 0.012008 | 0.11936 | 99.9892 | 0.93316 | 0 | 1.8451 | 3547.3967 | 82.6172 | 3.2031
2025-07-23 14:51 | 1.6063 | 1.605 | 244.0972 | 242.3958 | 1.7014 | 0.33539 | 0.64952 | 0.061343 | 82.3351 | 82.9427 | 65.9071 | 874 | 873.7269 | 57.0855 | 0.59701 | 40.7118 | 40.4948 | 494 | 0 | 0 | 0 | 0 | 0 | 0 | 0 | 46.3325 | 1.6049 | 0.012008 | 0.092231 | 100 | 0.94039 | 0 | 1.8415 | 3547.3967 | 82.6389 | 3.2114
2025-07-23 14:52 | 1.6013 | 1.5995 | 243.7327 | 242.9167 | 0.81599 | 0.33702 | 0.64742 | 0.061343 | 82.3351 | 82.9427 | 65.8203 | 874 | 873.7269 | 57.0909 | 0.59484 | 40.7118 | 40.4948 | 494 | 0 | 0 | 0 | 0 | 0 | 0 | 0 | 46.3325 | 1.6 | 0.0024595 | 0.065104 | 100 | 0.92954 | 0 | 1.8416 | 3547.3967 | 82.6389 | 3.2008
2025-07-23 14:52 | 1.5971 | 1.5949 | 243.0208 | 243.1944 | 0.17361 | 0.33539 | 0.64742 | 0.061343 | 82.4002 | 82.9644 | 65.7335 | 874 | 873.6689 | 57.0909 | 0.59053 | 40.7118 | 40.5165 | 494 | 0 | 0 | 0 | 0 | 0 | 0 | 0 | 46.2891 | 1.5956 | 0.0037616 | 0.075955 | 100 | 0.94039 | 0 | 1.8416 | 3547.1615 | 82.6823 | 3.192
2025-07-23 14:52 | 1.5971 | 1.5961 | 242.4305 | 243.6806 | 1.25 | 0.32905 | 0.6454 | 0.061343 | 82.4219 | 83.0295 | 65.6901 | 874 | 873.6689 | 57.0855 | 0.58652 | 40.7118 | 40.4948 | 494 | 0 | 0 | 0 | 0 | 0 | 0 | 0 | 46.2891 | 1.5956 | 0.0052083 | 0.11393 | 99.9964 | 0.92593 | 0 | 1.8415 | 3547.1615 | 82.7257 | 3.1931
2025-07-23 14:52 | 1.6013 | 1.5994 | 243.368 | 243.5764 | 0.20834 | 0.32981 | 0.64648 | 0.061343 | 82.4219 | 83.0295 | 65.6033 | 874 | 873.7269 | 57.0909 | 0.58279 | 40.7118 | 40.4948 | 494 | 0 | 0 | 0 | 0 | 0 | 0 | 0 | 46.2674 | 1.5977 | 0.013166 | 0.048828 | 100 | 0.94401 | 0 | 1.8416 | 3547.3967 | 82.7257 | 3.2007
2025-07-23 14:52 | 1.6047 | 1.6036 | 243.9583 | 242.4132 | 1.5451 | 0.33898 | 0.64757 | 0.060547 | 82.4653 | 83.0512 | 65.5165 | 874 | 873.6689 | 57.0855 | 0.57939 | 40.7118 | 40.5165 | 494 | 0 | 0 | 0 | 0 | 0 | 0 | 0 | 46.2674 | 1.6032 | 0.012442 | 0.07053 | 100 | 0.94039 | 0 | 1.8415 | 3547.1615 | 82.7582 | 3.2083
2025-07-23 14:52 | 1.6019 | 1.5994 | 243.7327 | 242.8472 | 0.88542 | 0.33539 | 0.64786 | 0.061415 | 82.5087 | 83.1163 | 65.4514 | 874 | 872.5695 | 57.0909 | 0.57639 | 40.7118 | 40.4948 | 494 | 0 | 0 | 0 | 0 | 0 | 0 | 0 | 46.224 | 1.6004 | 0.010417 | 0.092231 | 100 | 0.95486 | 0 | 1.8416 | 3542.6975 | 82.8125 | 3.2012
2025-07-23 14:52 | 1.5978 | 1.5953 | 242.882 | 242.8472 | 0.034729 | 0.33719 | 0.64634 | 0.061343 | 82.5521 | 83.138 | 65.3646 | 874 | 873.7269 | 57.0855 | 0.57386 | 40.6901 | 40.4948 | 494 | 0 | 0 | 0 | 0 | 0 | 0 | 0 | 46.2023 | 1.5962 | 0.0031829 | 0.065104 | 100 | 0.94401 | 0 | 1.8415 | 3547.3967 | 82.845 | 3.1931
2025-07-23 14:52 | 1.5985 | 1.5975 | 243.2465 | 243.2118 | 0.034729 | 0.33615 | 0.64742 | 0.061343 | 82.5738 | 83.1814 | 65.2778 | 874 | 872.5695 | 57.0909 | 0.57049 | 40.6901 | 40.4948 | 494 | 0 | 0 | 0 | 0 | 0 | 0 | 0 | 46.2023 | 1.5971 | 0.0030382 | 0.10851 | 100 | 0.95486 | 0 | 1.8416 | 3542.6975 | 82.8776 | 3.196
2025-07-23 14:53 | 1.6007 | 1.5982 | 242.691 | 243.7153 | 1.0243 | 0.33279 | 0.64851 | 0.061343 | 82.5955 | 83.1814 | 65.2561 | 874 | 873.7269 | 57.0855 | 0.56706 | 40.6901 | 40.4948 | 494 | 0 | 0 | 0 | 0 | 0 | 0 | 0 | 46.224 | 1.5971 | 0.010851 | 0.043403 | 100 | 0.93316 | 0 | 1.8415 | 3547.3967 | 82.8885 | 3.1989
2025-07-23 14:53 | 1.6037 | 1.5997 | 242.9514 | 243.0382 | 0.086807 | 0.33729 | 0.64959 | 0.061343 | 82.6606 | 83.2248 | 65.1693 | 874 | 873.7269 | 57.0909 | 0.56337 | 40.6901 | 40.4514 | 494 | 0 | 0 | 0 | 0 | 0 | 0 | 0 | 46.1806 | 1.5981 | 0.01331 | 0.092231 | 100 | 0.94401 | 0 | 1.8416 | 3547.3967 | 82.9427 | 3.2034
2025-07-23 14:53 | 1.6019 | 1.5985 | 243.3507 | 242.309 | 1.0417 | 0.33843 | 0.64648 | 0.061343 | 82.6823 | 83.2682 | 65.1042 | 874 | 873.7269 | 57.0855 | 0.56033 | 40.6901 | 40.4514 | 494 | 0 | 0 | 0 | 0 | 0 | 0 | 0 | 46.1371 | 1.6 | 0.010995 | 0.13563 | 100 | 0.95486 | 0 | 1.8415 | 3547.3967 | 82.9753 | 3.2004
2025-07-23 14:53 | 1.605 | 1.6021 | 243.4896 | 242.5347 | 0.95486 | 0.33491 | 0.64439 | 0.061343 | 82.704 | 83.2899 | 65.0174 | 874 | 873.7269 | 57.0855 | 0.55657 | 40.6901 | 40.4514 | 494 | 0 | 0 | 0 | 0 | 0 | 0 | 0 | 46.1371 | 1.602 | 0.011863 | 0.092231 | 100 | 0.95848 | 0 | 1.8415 | 3547.3967 | 82.997 | 3.2072
2025-07-23 14:53 | 1.5977 | 1.5964 | 242.9167 | 242.691 | 0.22568 | 0.34191 | 0.64648 | 0.061415 | 82.704 | 83.3116 | 64.9957 | 874 | 873.6689 | 57.0855 | 0.55483 | 40.6901 | 40.4514 | 494 | 0 | 0 | 0 | 0 | 0 | 0 | 0 | 46.1371 | 1.5977 | 0.0026042 | 0.048828 | 100 | 0.93316 | 0 | 1.8415 | 3547.1615 | 83.0078 | 3.194
2025-07-23 14:53 | 1.5977 | 1.5959 | 243.2118 | 242.9688 | 0.24304 | 0.33187 | 0.64742 | 0.061343 | 82.7908 | 83.3767 | 64.9089 | 874 | 873.7269 | 57.0855 | 0.55071 | 40.6901 | 40.4514 | 494 | 0 | 0 | 0 | 0 | 0 | 0 | 0 | 46.1155 | 1.5968 | 0.0043403 | 0.092231 | 100 | 0.91869 | 0 | 1.8415 | 3547.3967 | 83.0838 | 3.1936
2025-07-23 14:53 | 1.5958 | 1.5946 | 242.4826 | 243.3333 | 0.85071 | 0.33594 | 0.64424 | 0.061415 | 82.8342 | 83.3984 | 64.8438 | 874 | 873.7269 | 57.0855 | 0.54771 | 40.6901 | 40.4514 | 494 | 0 | 0 | 0 | 0 | 0 | 0 | 0 | 46.1155 | 1.5945 | 0.0036169 | 0.027127 | 100 | 0.94763 | 0 | 1.8415 | 3547.3967 | 83.1163 | 3.1904
2025-07-23 14:54 | 1.5997 | 1.5988 | 242.5 | 243.559 | 1.059 | 0.33046 | 0.64424 | 0.061343 | 82.8342 | 83.4201 | 64.8003 | 874 | 873.7269 | 57.0855 | 0.54373 | 40.6901 | 40.4514 | 494 | 0 | 0 | 0 | 0 | 0 | 0 | 0 | 46.1155 | 1.5982 | 0.0062211 | 0.075955 | 99.9819 | 0.91869 | 0 | 1.8415 | 3547.3967 | 83.1272 | 3.1985
2025-07-23 14:54 | 1.602 | 1.5982 | 242.6389 | 242.8993 | 0.26041 | 0.33605 | 0.64533 | 0.061343 | 82.8776 | 83.4852 | 64.7352 | 874 | 873.7269 | 57.0855 | 0.54091 | 40.6901 | 40.4514 | 494 | 0 | 0 | 0 | 0 | 0 | 0 | 0 | 46.0503 | 1.5982 | 0.012587 | 0.048828 | 100 | 0.93316 | 0 | 1.8415 | 3547.3967 | 83.1814 | 3.2002
2025-07-23 14:54 | 1.6037 | 1.6027 | 243.3507 | 242.1354 | 1.2153 | 0.33686 | 0.64424 | 0.061343 | 82.921 | 83.507 | 64.6701 | 874 | 873.7269 | 56.977 | 0.53722 | 40.6467 | 40.4514 | 494 | 0 | 0 | 0 | 0 | 0 | 0 | 0 | 46.0503 | 1.6036 | 0.011429 | 0.086806 | 100 | 0.94401 | 0 | 1.838 | 3547.3967 | 83.214 | 3.2065
2025-07-23 14:54 | 1.6024 | 1.6013 | 243.0035 | 242.2396 | 0.7639 | 0.33865 | 0.64742 | 0.061343 | 83.0078 | 83.5503 | 64.6484 | 874 | 873.6689 | 57.0855 | 0.53443 | 40.6467 | 40.4514 | 494 | 0 | 0 | 0 | 0 | 0 | 0 | 0 | 46.0286 | 1.601 | 0.0023148 | 0.086806 | 99.9964 | 0.91146 | 0 | 1.8415 | 3547.1615 | 83.2791 | 3.2037
2025-07-23 14:54 | 1.5952 | 1.594 | 242.7257 | 243.3507 | 0.62502 | 0.33811 | 0.64648 | 0.061343 | 83.0078 | 83.572 | 64.5616 | 874 | 873.6689 | 57.0855 | 0.53067 | 40.6467 | 40.4514 | 494 | 0 | 0 | 0 | 0 | 0 | 0 | 0 | 46.0286 | 1.5959 | 0.0036169 | 0.048828 | 100 | 0.92954 | 0 | 1.8415 | 3547.1615 | 83.2899 | 3.1892
2025-07-23 14:54 | 1.5972 | 1.5965 | 242.2222 | 243.5069 | 1.2847 | 0.33073 | 0.64424 | 0.061343 | 83.0078 | 83.5938 | 64.5399 | 874 | 873.7269 | 57.0909 | 0.52702 | 40.6467 | 40.4514 | 494 | 0 | 0 | 0 | 0 | 0 | 0 | 0 | 46.0069 | 1.5959 | 0.011285 | 0.086806 | 100 | 0.94763 | 0 | 1.8416 | 3547.3967 | 83.3008 | 3.1937
2025-07-23 14:54 | 1.5966 | 1.5953 | 242.2222 | 243.3333 | 1.1111 | 0.3323 | 0.6454 | 0.061343 | 83.0512 | 83.6589 | 64.5182 | 874 | 873.7269 | 57.0909 | 0.52351 | 40.625 | 40.4297 | 494 | 0 | 0 | 0 | 0 | 0 | 0 | 0 | 46.0069 | 1.5932 | 0.013455 | 0.11393 | 100 | 0.92954 | 0 | 1.8416 | 3547.3967 | 83.355 | 3.192
2025-07-23 14:54 | 1.6045 | 1.6027 | 243.4375 | 242.1181 | 1.3195 | 0.3425 | 0.64648 | 0.061343 | 83.0946 | 83.6806 | 64.4531 | 874 | 873.7269 | 56.977 | 0.51986 | 40.6467 | 40.4297 | 494 | 0 | 0 | 0 | 0 | 0 | 0 | 0 | 46.0069 | 1.6029 | 0.012153 | 0.092231 | 99.9385 | 0.95848 | 0 | 1.838 | 3547.3967 | 83.3876 | 3.2072
2025-07-23 14:55 | 1.6019 | 1.5995 | 243.0729 | 242.4826 | 0.5903 | 0.34109 | 0.64533 | 0.061343 | 83.1163 | 83.724 | 64.4314 | 874 | 873.6689 | 56.977 | 0.51743 | 40.625 | 40.4297 | 494 | 0 | 0 | 0 | 0 | 0 | 0 | 0 | 45.9418 | 1.6001 | 0.0020255 | 0.10851 | 99.9711 | 0.92954 | 0 | 1.838 | 3547.1615 | 83.4201 | 3.2014
2025-07-23 14:55 | 1.5949 | 1.594 | 242.7604 | 243.125 | 0.36458 | 0.33974 | 0.64533 | 0.061415 | 83.1814 | 83.7674 | 64.388 | 874 | 873.7269 | 56.977 | 0.51425 | 40.625 | 40.4297 | 494 | 0 | 0 | 0 | 0 | 0 | 0 | 0 | 45.9418 | 1.5952 | 0.0034722 | 0.086806 | 99.9964 | 0.93316 | 0 | 1.838 | 3547.3967 | 83.4744 | 3.1889
2025-07-23 14:55 | 1.5966 | 1.5969 | 241.8403 | 243.6111 | 1.7708 | 0.32975 | 0.64533 | 0.061343 | 83.2031 | 83.8108 | 64.3446 | 874 | 873.7269 | 57.0855 | 0.5102 | 40.6467 | 40.4297 | 494 | 0 | 0 | 0 | 0 | 0 | 0 | 0 | 45.9201 | 1.5951 | 0.0052083 | 0.092231 | 100 | 0.92593 | 0 | 1.8415 | 3547.3967 | 83.5069 | 3.1936
2025-07-23 14:55 | 1.5985 | 1.5975 | 241.9445 | 243.2639 | 1.3194 | 0.33008 | 0.64366 | 0.061343 | 83.2248 | 83.8325 | 64.2795 | 874 | 873.7269 | 56.977 | 0.50615 | 40.6467 | 40.4297 | 494 | 0 | 0 | 0 | 0 | 0 | 0 | 0 | 45.9201 | 1.5969 | 0.011863 | 0.075955 | 100 | 0.93316 | 0 | 1.838 | 3547.3967 | 83.5286 | 3.196
2025-07-23 14:55 | 1.5978 | 1.5961 | 242.2743 | 243.1424 | 0.86806 | 0.33729 | 0.64381 | 0.061343 | 83.2248 | 83.9193 | 64.2144 | 874 | 873.7269 | 56.977 | 0.50307 | 40.6467 | 40.4297 | 494 | 0 | 0 | 0 | 0 | 0 | 0 | 0 | 45.9201 | 1.5964 | 0.011863 | 0.086806 | 100 | 0.92593 | 0 | 1.838 | 3547.3967 | 83.572 | 3.1939
2025-07-23 14:55 | 1.6037 | 1.6024 | 242.9861 | 241.8924 | 1.0937 | 0.33415 | 0.64149 | 0.061343 | 83.2465 | 83.941 | 64.2144 | 874 | 873.9602 | 56.4236 | 0.50213 | 40.625 | 40.4297 | 494 | 0 | 0 | 0 | 0 | 0 | 0 | 0 | 45.8767 | 1.6019 | 0.011285 | 0.086806 | 99.9566 | 0.94039 | 0 | 1.8201 | 3548.3441 | 83.5938 | 3.2062
2025-07-23 14:55 | 1.6014 | 1.5988 | 243.1597 | 242.1701 | 0.98959 | 0.34207 | 0.63932 | 0.061343 | 83.3116 | 84.0061 | 64.1927 | 874 | 874.4137 | 56.977 | 0.51675 | 40.6033 | 40.4297 | 494 | 0 | 0 | 0 | 0 | 0 | 0 | 0 | 45.8333 | 1.5998 | 0.010851 | 0.092231 | 99.9566 | 0.94763 | 0 | 1.838 | 3550.1852 | 83.6589 | 3.2002
2025-07-23 14:56 | 1.6011 | 1.5994 | 242.7083 | 242.1181 | 0.59026 | 0.33626 | 0.64149 | 0.061415 | 83.3333 | 84.0278 | 64.171 | 874 | 873.7269 | 56.977 | 0.52955 | 40.6033 | 40.4297 | 494 | 0 | 0 | 0 | 0 | 0 | 0 | 0 | 45.8333 | 1.5995 | 0.009838 | 0.059679 | 99.9892 | 0.94401 | 0 | 1.838 | 3547.3967 | 83.6806 | 3.2005
2025-07-23 14:56 | 1.6005 | 1.599 | 242.7952 | 242.7431 | 0.052094 | 0.33594 | 0.64424 | 0.061343 | 83.3767 | 84.0495 | 64.1276 | 874 | 873.7269 | 57.0909 | 0.54102 | 40.6033 | 40.4297 | 494 | 0 | 0 | 0 | 0 | 0 | 0 | 0 | 45.8333 | 1.599 | 0.012731 | 0.048828 | 100 | 0.93316 | 0 | 1.8416 | 3547.3967 | 83.7131 | 3.1995
2025-07-23 14:56 | 1.6058 | 1.6036 | 242.9514 | 241.684 | 1.2674 | 0.33838 | 0.65061 | 0.061343 | 83.4201 | 84.0929 | 64.1059 | 874 | 873.7269 | 57.0909 | 0.55248 | 40.6033 | 40.4297 | 494 | 0 | 0 | 0 | 0 | 0 | 0 | 0 | 45.8333 | 1.6043 | 0.010127 | 0.065104 | 100 | 0.94039 | 0 | 1.8416 | 3547.3967 | 83.7565 | 3.2093
2025-07-23 14:56 | 1.6008 | 1.5994 | 242.6562 | 242.3264 | 0.32985 | 0.33719 | 0.65169 | 0.061415 | 83.4201 | 84.1363 | 64.0842 | 874 | 873.7269 | 56.977 | 0.56351 | 40.6033 | 40.4297 | 494 | 0 | 0 | 0 | 0 | 0 | 0 | 0 | 45.8333 | 1.5995 | 0.0030382 | 0.086806 | 100 | 0.95486 | 0 | 1.838 | 3547.3967 | 83.7782 | 3.2002
2025-07-23 14:56 | 1.5972 | 1.5965 | 241.7882 | 243.0556 | 1.2674 | 0.3355 | 0.65061 | 0.061343 | 83.4635 | 84.1797 | 64.0191 | 874 | 873.7269 | 56.977 | 0.57342 | 40.625 | 40.408 | 494 | 0 | 0 | 0 | 0 | 0 | 0 | 0 | 45.7682 | 1.5959 | 0.0034722 | 0.037977 | 100 | 0.93316 | 0 | 1.838 | 3547.3967 | 83.8216 | 3.1937
2025-07-23 14:56 | 1.6013 | 1.5985 | 242.1528 | 242.6215 | 0.46875 | 0.33415 | 0.64742 | 0.061343 | 83.4852 | 84.2014 | 64.0191 | 874 | 873.7269 | 56.977 | 0.58062 | 40.6033 | 40.408 | 494 | 0 | 0 | 0 | 0 | 0 | 0 | 0 | 45.7682 | 1.5978 | 0.01331 | 0.097656 | 100 | 0.94039 | 0 | 1.838 | 3547.3967 | 83.8433 | 3.1998
2025-07-23 14:56 | 1.6043 | 1.6033 | 243.1597 | 241.8924 | 1.2674 | 0.33762 | 0.64533 | 0.061343 | 83.5503 | 84.2665 | 63.9974 | 874 | 873.7269 | 57.0909 | 0.58905 | 40.6033 | 40.408 | 494 | 0 | 0 | 0 | 0 | 0 | 0 | 0 | 45.7465 | 1.603 | 0.011863 | 0.092231 | 100 | 0.94763 | 0 | 1.8416 | 3547.3967 | 83.9084 | 3.2076
2025-07-23 14:56 | 1.5965 | 1.5949 | 242.4826 | 242.6736 | 0.19098 | 0.3386 | 0.64424 | 0.061343 | 83.5503 | 84.2882 | 63.9757 | 874 | 872.6851 | 57.0855 | 0.5978 | 40.6033 | 40.3646 | 494 | 0 | 0 | 0 | 0 | 0 | 0 | 0 | 45.7465 | 1.5951 | 0.0024595 | 0.037977 | 100 | 0.91508 | 0 | 1.8415 | 3543.1671 | 83.9193 | 3.1914
2025-07-23 14:57 | 1.6007 | 1.5997 | 242.309 | 242.6042 | 0.29515 | 0.33952 | 0.64424 | 0.061343 | 83.572 | 84.3533 | 63.9757 | 874 | 872.5695 | 56.977 | 0.60529 | 40.6033 | 40.408 | 494 | 0 | 0 | 0 | 0 | 0 | 0 | 0 | 45.7248 | 1.599 | 0.0034722 | 0.075955 | 99.9964 | 0.94401 | 0 | 1.838 | 3542.6975 | 83.9627 | 3.2004
2025-07-23 14:57 | 1.5978 | 1.5969 | 242.4132 | 242.4653 | 0.052063 | 0.33496 | 0.64742 | 0.061343 | 83.5938 | 84.375 | 63.9106 | 874 | 872.5695 | 56.977 | 0.6135 | 40.6033 | 40.3646 | 494 | 0 | 0 | 0 | 0 | 0 | 0 | 0 | 45.7248 | 1.5964 | 0.0031829 | 0.097656 | 100 | 0.89699 | 0 | 1.838 | 3542.6975 | 83.9844 | 3.1947
2025-07-23 14:57 | 1.6008 | 1.5994 | 242.4132 | 241.6667 | 0.74652 | 0.33811 | 0.64648 | 0.061343 | 83.6589 | 84.3967 | 63.8889 | 874 | 873.7269 | 56.977 | 0.62102 | 40.6033 | 40.3646 | 494 | 0 | 0 | 0 | 0 | 0 | 0 | 0 | 45.6597 | 1.5994 | 0.0028935 | 0.086806 | 100 | 0.92954 | 0 | 1.838 | 3547.3967 | 84.0278 | 3.2002
2025-07-23 14:57 | 1.5971 | 1.5975 | 242.1181 | 242.2396 | 0.12151 | 0.33637 | 0.64742 | 0.061415 | 83.6806 | 84.4618 | 63.8889 | 874 | 873.7269 | 56.977 | 0.6276 | 40.6033 | 40.3646 | 494 | 0 | 0 | 0 | 0 | 0 | 0 | 0 | 45.6597 | 1.5975 | 0.0026042 | 0.07053 | 100 | 0.96209 | 0 | 1.838 | 3547.3967 | 84.0712 | 3.1946
2025-07-23 14:57 | 1.5965 | 1.5958 | 242.2917 | 242.5173 | 0.22568 | 0.33643 | 0.64048 | 0.061343 | 83.724 | 84.4835 | 63.8455 | 874 | 873.7269 | 56.977 | 0.63437 | 40.5816 | 40.408 | 494 | 0 | 0 | 0 | 0 | 0 | 0 | 0 | 45.638 | 1.5948 | 0.0034722 | 0.097656 | 100 | 0.94039 | 0 | 1.838 | 3547.3967 | 84.1037 | 3.1923
2025-07-23 14:57 | 1.5977 | 1.5966 | 242.0139 | 242.8472 | 0.83334 | 0.33664 | 0.63549 | 0.061343 | 83.724 | 84.5052 | 63.8455 | 874 | 873.7269 | 56.977 | 0.64055 | 40.5816 | 40.408 | 494 | 0 | 0 | 0 | 0 | 0 | 0 | 0 | 45.638 | 1.5962 | 0.0041956 | 0.086806 | 100 | 0.94401 | 0 | 1.838 | 3547.3967 | 84.1146 | 3.1943
2025-07-23 14:57 | 1.5953 | 1.5936 | 241.5104 | 243.0729 | 1.5625 | 0.33317 | 0.63549 | 0.061343 | 83.7674 | 84.5486 | 63.8021 | 874 | 873.7269 | 57.0909 | 0.64645 | 40.5816 | 40.3646 | 494 | 0 | 0 | 0 | 0 | 0 | 0 | 0 | 45.638 | 1.5936 | 0.0034722 | 0.059679 | 100 | 0.91508 | 0 | 1.8416 | 3547.3967 | 84.158 | 3.1889
2025-07-23 14:58 | 1.5971 | 1.5961 | 241.7014 | 243.0035 | 1.3021 | 0.33143 | 0.63346 | 0.061343 | 83.8108 | 84.592 | 63.8021 | 874 | 873.7269 | 56.977 | 0.65231 | 40.5816 | 40.3646 | 494 | 0 | 0 | 0 | 0 | 0 | 0 | 0 | 45.5946 | 1.5958 | 0.0047743 | 0.075955 | 100 | 0.91146 | 0 | 1.838 | 3547.3967 | 84.2014 | 3.1931
2025-07-23 14:58 | 1.5991 | 1.5985 | 242.1181 | 242.2396 | 0.12151 | 0.33187 | 0.63368 | 0.061415 | 83.8108 | 84.6354 | 63.7587 | 874 | 873.7269 | 56.977 | 0.65759 | 40.5816 | 40.408 | 494 | 0 | 0 | 0 | 0 | 0 | 0 | 0 | 45.5729 | 1.5977 | 0.014034 | 0.10851 | 99.9855 | 0.91146 | 0 | 1.838 | 3547.3967 | 84.2231 | 3.1976
2025-07-23 14:58 | 1.599 | 1.5979 | 242.0833 | 242.1701 | 0.086807 | 0.33925 | 0.63513 | 0.058955 | 83.8325 | 84.6571 | 63.737 | 874 | 873.7269 | 56.977 | 0.66374 | 40.5816 | 40.3646 | 494 | 0 | 0 | 0 | 0 | 0 | 0 | 0 | 45.5729 | 1.5975 | 0.012731 | 0.075955 | 100 | 0.92593 | 0 | 1.838 | 3547.3967 | 84.2448 | 3.1969
2025-07-23 14:58 | 1.6068 | 1.6055 | 243.0903 | 241.3715 | 1.7187 | 0.3386 | 0.63223 | 0.061343 | 83.8759 | 84.6571 | 63.737 | 874 | 873.7269 | 56.977 | 0.66464 | 40.5816 | 40.408 | 494 | 0 | 0 | 0 | 0 | 0 | 0 | 0 | 45.5078 | 1.6055 | 0.0015914 | 0.086806 | 100 | 0.95486 | 0 | 1.838 | 3547.3967 | 84.2665 | 3.2122
2025-07-23 14:58 | 1.5991 | 1.5972 | 242.2222 | 242.4479 | 0.22568 | 0.33729 | 0.63245 | 0.061415 | 83.8759 | 84.7222 | 63.6719 | 874 | 873.7269 | 56.977 | 0.65773 | 40.5816 | 40.3646 | 494 | 0 | 0 | 0 | 0 | 0 | 0 | 0 | 45.5078 | 1.5975 | 0.0031829 | 0.037977 | 100 | 0.95486 | 0 | 1.838 | 3547.3967 | 84.299 | 3.1963
2025-07-23 14:58 | 1.5948 | 1.5939 | 241.2847 | 243.0729 | 1.7882 | 0.33518 | 0.63665 | 0.061343 | 83.8759 | 84.7439 | 63.6719 | 874 | 872.5695 | 56.977 | 0.65213 | 40.5816 | 40.3429 | 494 | 0 | 0 | 0 | 0 | 0 | 0 | 0 | 45.5078 | 1.5933 | 0.0062211 | 0.048828 | 99.906 | 0.92593 | 0 | 1.838 | 3542.6975 | 84.3099 | 3.1887
2025-07-23 14:58 | 1.6055 | 1.6037 | 242.5 | 242.1007 | 0.39932 | 0.33165 | 0.63824 | 0.061343 | 83.9193 | 84.7439 | 63.6502 | 874 | 873.7269 | 56.977 | 0.64612 | 40.5816 | 40.3429 | 494 | 0 | 0 | 0 | 0 | 0 | 0 | 0 | 45.4861 | 1.6019 | 0.012008 | 0.059679 | 100 | 0.97295 | 0 | 1.838 | 3547.3967 | 84.3316 | 3.2092
2025-07-23 14:58 | 1.6026 | 1.6007 | 242.2917 | 241.5972 | 0.69446 | 0.34153 | 0.63723 | 0.061343 | 83.941 | 84.8307 | 63.6502 | 874 | 873.7269 | 56.977 | 0.64128 | 40.5816 | 40.3429 | 494 | 0 | 0 | 0 | 0 | 0 | 0 | 0 | 45.4861 | 1.6011 | 0.011574 | 0.13021 | 100 | 0.93316 | 0 | 1.838 | 3547.3967 | 84.3858 | 3.2033
2025-07-23 14:59 | 1.6003 | 1.6013 | 242.4826 | 241.7708 | 0.71182 | 0.33865 | 0.63723 | 0.061343 | 84.0061 | 84.8307 | 63.6285 | 874 | 873.7269 | 56.977 | 0.63726 | 40.5816 | 40.3429 | 494 | 0 | 0 | 0 | 0 | 0 | 0 | 0 | 45.421 | 1.6007 | 0.0018808 | 0.07053 | 100 | 0.94401 | 0 | 1.838 | 3547.3967 | 84.4184 | 3.2015
2025-07-23 14:59 | 1.6007 | 1.5988 | 242.309 | 241.684 | 0.62502 | 0.33816 | 0.63339 | 0.061343 | 84.0278 | 84.8524 | 63.6285 | 874 | 873.7269 | 56.977 | 0.6326 | 40.5816 | 40.3429 | 494 | 0 | 0 | 0 | 0 | 0 | 0 | 0 | 45.4644 | 1.5994 | 0.0028935 | 0.059679 | 100 | 0.94763 | 0 | 1.838 | 3547.3967 | 84.4401 | 3.1995
2025-07-23 14:59 | 1.5942 | 1.5933 | 241.5798 | 242.6042 | 1.0243 | 0.33979 | 0.63556 | 0.061343 | 84.0495 | 84.8958 | 63.6285 | 874 | 873.6689 | 56.977 | 0.62923 | 40.5816 | 40.3429 | 494 | 0 | 0 | 0 | 0 | 0 | 0 | 0 | 45.3993 | 1.5929 | 0.0037616 | 0.043403 | 100 | 0.88614 | 0 | 1.838 | 3547.1615 | 84.4727 | 3.1875
2025-07-23 14:59 | 1.5965 | 1.5953 | 241.3889 | 242.4653 | 1.0764 | 0.3291 | 0.63556 | 0.061343 | 84.1146 | 84.8958 | 63.5851 | 874 | 873.7269 | 56.977 | 0.62464 | 40.5382 | 40.3429 | 494 | 0 | 0 | 0 | 0 | 0 | 0 | 0 | 45.3993 | 1.5952 | 0.010706 | 0.07053 | 100 | 0.94039 | 0 | 1.838 | 3547.3967 | 84.5052 | 3.1918
2025-07-23 14:59 | 1.6001 | 1.5995 | 241.1458 | 242.1701 | 1.0243 | 0.33322 | 0.63556 | 0.061415 | 84.1363 | 84.9392 | 63.5634 | 874 | 873.7269 | 56.977 | 0.61997 | 40.5382 | 40.3429 | 494 | 0 | 0 | 0 | 0 | 0 | 0 | 0 | 45.3776 | 1.5987 | 0.012153 | 0.07053 | 100 | 0.94039 | 0 | 1.838 | 3547.3967 | 84.5378 | 3.1997
2025-07-23 14:59 | 1.6062 | 1.6047 | 242.5 | 241.2674 | 1.2327 | 0.33843 | 0.63238 | 0.061343 | 84.1797 | 84.9609 | 63.5417 | 874 | 873.7269 | 56.977 | 0.61599 | 40.5382 | 40.3429 | 494 | 0 | 0 | 0 | 0 | 0 | 0 | 0 | 45.3776 | 1.6047 | 0.010417 | 0.07053 | 100 | 0.95486 | 0 | 1.838 | 3547.3967 | 84.5703 | 3.2109
2025-07-23 14:59 | 1.6036 | 1.6005 | 242.5173 | 241.0764 | 1.441 | 0.34245 | 0.6297 | 0.061343 | 84.1797 | 84.9609 | 63.5417 | 874 | 872.5695 | 56.977 | 0.61238 | 40.5382 | 40.3429 | 494 | 0 | 0 | 0 | 0 | 0 | 0 | 0 | 45.3125 | 1.6019 | 0.011285 | 0.097656 | 100 | 0.94039 | 0 | 1.838 | 3542.6975 | 84.5703 | 3.2041
2025-07-23 15:00 | 1.6005 | 1.5995 | 242.1354 | 241.4583 | 0.67709 | 0.33675 | 0.63346 | 0.061343 | 84.2231 | 85.0043 | 63.5417 | 874 | 871.3542 | 56.977 | 0.60833 | 40.5382 | 40.3429 | 494 | 0 | 0 | 0 | 0 | 0 | 0 | 0 | 45.3125 | 1.5995 | 0.010127 | 0.086806 | 99.9964 | 0.93316 | 0 | 1.838 | 3537.7634 | 84.6137 | 3.2001
2025-07-23 15:00 | 1.6037 | 1.6014 | 242.1875 | 241.6667 | 0.52081 | 0.34288 | 0.63122 | 0.061415 | 84.2231 | 85.0477 | 63.4983 | 874 | 872.5695 | 56.977 | 0.60493 | 40.5382 | 40.3429 | 494 | 0 | 0 | 0 | 0 | 0 | 0 | 0 | 45.3342 | 1.6019 | 0.012442 | 0.07053 | 100 | 0.93316 | 0 | 1.838 | 3542.6975 | 84.6354 | 3.2052
2025-07-23 15:00 | 1.6011 | 1.5985 | 242.2222 | 241.6667 | 0.55554 | 0.34017 | 0.63014 | 0.061343 | 84.2665 | 85.0477 | 63.4983 | 874 | 873.7269 | 56.977 | 0.60312 | 40.5382 | 40.3212 | 494 | 0 | 0 | 0 | 0 | 0 | 0 | 0 | 45.2908 | 1.599 | 0.0018808 | 0.059679 | 100 | 0.93316 | 0 | 1.838 | 3547.3967 | 84.6571 | 3.1997
2025-07-23 15:00 | 1.6019 | 1.6013 | 242.1354 | 241.441 | 0.69446 | 0.33431 | 0.63014 | 0.061415 | 84.2882 | 85.1128 | 63.4983 | 874 | 873.4349 | 56.977 | 0.59874 | 40.5382 | 40.3212 | 494 | 0 | 0 | 0 | 0 | 0 | 0 | 0 | 45.2474 | 1.6004 | 0.0030382 | 0.10851 | 100 | 0.91869 | 0 | 1.838 | 3546.2114 | 84.7005 | 3.2031
2025-07-23 15:00 | 1.5935 | 1.5927 | 241.6319 | 242.0833 | 0.45139 | 0.3386 | 0.6297 | 0.061343 | 84.2882 | 85.1128 | 63.4549 | 874 | 871.4948 | 56.977 | 0.59509 | 40.4948 | 40.3212 | 494 | 0 | 0 | 0 | 0 | 0 | 0 | 0 | 45.2474 | 1.5936 | 0.0041956 | 0.13021 | 100 | 0.94401 | 0 | 1.838 | 3538.3343 | 84.7005 | 3.1862
2025-07-23 15:00 | 1.5981 | 1.5959 | 241.2674 | 242.1007 | 0.83333 | 0.3278 | 0.63238 | 0.051432 | 84.3099 | 85.1345 | 63.4549 | 874 | 873.7269 | 56.977 | 0.59133 | 40.4948 | 40.3212 | 494 | 0 | 0 | 0 | 0 | 0 | 0 | 0 | 45.2474 | 1.5968 | 0.0062211 | 0.075955 | 100 | 0.92954 | 0 | 1.838 | 3547.3967 | 84.7222 | 3.194
2025-07-23 15:00 | 1.5958 | 1.5964 | 241.3368 | 242.2569 | 0.92014 | 0.3316 | 0.63346 | 0.051288 | 84.375 | 85.1997 | 63.4549 | 874 | 873.7269 | 56.977 | 0.58767 | 40.4948 | 40.3212 | 494 | 0 | 0 | 0 | 0 | 0 | 0 | 0 | 45.2257 | 1.5942 | 0.0094039 | 0.065104 | 100 | 0.91869 | 0 | 1.838 | 3547.3967 | 84.7873 | 3.1921
2025-07-23 15:00 | 1.6017 | 1.5995 | 241.7014 | 241.4757 | 0.22568 | 0.33708 | 0.63556 | 0.051432 | 84.375 | 85.1997 | 63.4549 | 874 | 872.5695 | 56.977 | 0.58456 | 40.4948 | 40.3212 | 494 | 0 | 0 | 0 | 0 | 0 | 0 | 0 | 45.2257 | 1.5982 | 0.012153 | 0.065104 | 99.9819 | 0.91146 | 0 | 1.838 | 3542.6975 | 84.7873 | 3.2012
2025-07-23 15:01 | 1.6036 | 1.6026 | 242.309 | 241.3368 | 0.97223 | 0.34012 | 0.63665 | 0.051288 | 84.3967 | 85.2214 | 63.4332 | 874 | 873.7269 | 56.977 | 0.58058 | 40.4948 | 40.3212 | 494 | 0 | 0 | 0 | 0 | 0 | 0 | 0 | 45.1606 | 1.6023 | 0.012442 | 0.10851 | 100 | 0.95486 | 0 | 1.838 | 3547.3967 | 84.809 | 3.2062
2025-07-23 15:01 | 1.6039 | 1.6021 | 242.6215 | 240.7292 | 1.8923 | 0.33832 | 0.63448 | 0.051288 | 84.4184 | 85.2648 | 63.4332 | 874 | 873.7269 | 56.977 | 0.57686 | 40.4948 | 40.3212 | 494 | 0 | 0 | 0 | 0 | 0 | 0 | 0 | 45.1606 | 1.6036 | 0.010995 | 0.075955 | 100 | 0.93316 | 0 | 1.838 | 3547.3967 | 84.8416 | 3.206
2025-07-23 15:01 | 1.6014 | 1.5994 | 242.2743 | 241.3194 | 0.95486 | 0.34353 | 0.63129 | 0.051432 | 84.4184 | 85.3082 | 63.3898 | 874 | 873.7269 | 56.977 | 0.57281 | 40.4948 | 40.3212 | 494 | 0 | 0 | 0 | 0 | 0 | 0 | 0 | 45.1389 | 1.5998 | 0.010851 | 0.07053 | 100 | 0.91146 | 0 | 1.838 | 3547.3967 | 84.8633 | 3.2008
2025-07-23 15:01 | 1.5952 | 1.5936 | 241.3368 | 242.0139 | 0.67708 | 0.33925 | 0.63014 | 0.051288 | 84.4835 | 85.3082 | 63.3898 | 874 | 872.5695 | 56.977 | 0.57071 | 40.4948 | 40.2778 | 494 | 0 | 0 | 0 | 0 | 0 | 0 | 0 | 45.1389 | 1.5958 | 0.0030382 | 0.065104 | 100 | 0.88976 | 0 | 1.838 | 3542.6975 | 84.8958 | 3.1888
2025-07-23 15:01 | 1.5972 | 1.5959 | 240.816 | 242.2396 | 1.4236 | 0.32975 | 0.62854 | 0.051432 | 84.4835 | 85.3516 | 63.3898 | 874 | 873.7269 | 56.977 | 0.5663 | 40.4948 | 40.2561 | 494 | 0 | 0 | 0 | 0 | 0 | 0 | 0 | 45.1172 | 1.5958 | 0.0054977 | 0.097656 | 100 | 0.92593 | 0 | 1.838 | 3547.3967 | 84.9175 | 3.1931
2025-07-23 15:01 | 1.6037 | 1.6021 | 241.5451 | 241.3368 | 0.20833 | 0.33919 | 0.63014 | 0.051432 | 84.4835 | 85.3516 | 63.3898 | 874 | 873.7269 | 56.977 | 0.56257 | 40.4948 | 40.2561 | 494 | 0 | 0 | 0 | 0 | 0 | 0 | 0 | 45.1172 | 1.6023 | 0.012587 | 0.086806 | 100 | 0.92954 | 0 | 1.838 | 3547.3967 | 84.9175 | 3.2059
2025-07-23 15:01 | 1.6053 | 1.6032 | 242.2049 | 240.3993 | 1.8056 | 0.34093 | 0.63122 | 0.051432 | 84.5052 | 85.395 | 63.3681 | 874 | 873.7269 | 56.977 | 0.5587 | 40.5165 | 40.2778 | 494 | 0 | 0 | 0 | 0 | 0 | 0 | 0 | 45.0521 | 1.6036 | 0.010272 | 0.059679 | 99.8553 | 0.94039 | 0 | 1.838 | 3547.3967 | 84.9501 | 3.2085
2025-07-23 15:02 | 1.5991 | 1.5979 | 241.7188 | 241.684 | 0.034729 | 0.34001 | 0.63122 | 0.051432 | 84.5052 | 85.4384 | 63.3464 | 874 | 873.7269 | 56.977 | 0.55584 | 40.4948 | 40.2561 | 494 | 0 | 0 | 0 | 0 | 0 | 0 | 0 | 45.0521 | 1.5995 | 0.0024595 | 0.048828 | 100 | 0.91869 | 0 | 1.838 | 3547.3967 | 84.9718 | 3.197
2025-07-23 15:02 | 1.5943 | 1.593 | 240.9202 | 242.5173 | 1.5972 | 0.33002 | 0.62739 | 0.051432 | 84.5052 | 85.4384 | 63.3464 | 874 | 873.7269 | 56.977 | 0.55244 | 40.4514 | 40.2778 | 494 | 0 | 0 | 0 | 0 | 0 | 0 | 0 | 45.0304 | 1.5932 | 0.005353 | 0.07053 | 100 | 0.94039 | 0 | 1.838 | 3547.3967 | 84.9718 | 3.1874
2025-07-23 15:02 | 1.6068 | 1.6042 | 241.4236 | 241.2153 | 0.20834 | 0.3329 | 0.62753 | 0.051432 | 84.5486 | 85.4601 | 63.3464 | 874 | 873.7269 | 56.977 | 0.54836 | 40.4514 | 40.2561 | 494 | 0 | 0 | 0 | 0 | 0 | 0 | 0 | 45.0304 | 1.6032 | 0.013166 | 0.086806 | 100 | 0.91869 | 0 | 1.838 | 3547.3967 | 85.0043 | 3.2109
2025-07-23 15:02 | 1.6033 | 1.6019 | 241.7535 | 241.1458 | 0.60765 | 0.33469 | 0.62963 | 0.051432 | 84.592 | 85.4601 | 63.3681 | 874 | 873.6689 | 56.977 | 0.54536 | 40.4514 | 40.2778 | 494 | 0 | 0 | 0 | 0 | 0 | 0 | 0 | 45.0304 | 1.6017 | 0.010851 | 0.048828 | 100 | 0.94039 | 0 | 1.838 | 3547.1615 | 85.026 | 3.2052
2025-07-23 15:02 | 1.6013 | 1.5991 | 242.0833 | 240.9549 | 1.1285 | 0.34424 | 0.62862 | 0.051505 | 84.592 | 85.5252 | 63.303 | 874 | 873.7269 | 56.977 | 0.54228 | 40.4514 | 40.2561 | 494 | 0 | 0 | 0 | 0 | 0 | 0 | 0 | 45.0087 | 1.5995 | 0.010706 | 0.092231 | 100 | 0.93316 | 0 | 1.838 | 3547.3967 | 85.0586 | 3.2004
2025-07-23 15:02 | 1.602 | 1.6011 | 241.7014 | 240.7118 | 0.98958 | 0.33615 | 0.62739 | 0.051432 | 84.6354 | 85.4818 | 63.303 | 874 | 873.7269 | 56.977 | 0.5395 | 40.4514 | 40.2778 | 494 | 0 | 0 | 0 | 0 | 0 | 0 | 0 | 45.0087 | 1.6007 | 0.010706 | 0.059679 | 100 | 0.92593 | 0 | 1.838 | 3547.3967 | 85.0586 | 3.2031
2025-07-23 15:02 | 1.6055 | 1.6037 | 242.4132 | 240.7292 | 1.684 | 0.3399 | 0.62529 | 0.051288 | 84.6354 | 85.5469 | 63.303 | 874 | 873.7269 | 56.977 | 0.537 | 40.4514 | 40.2778 | 494 | 0 | 0 | 0 | 0 | 0 | 0 | 0 | 44.9436 | 1.604 | 0.0023148 | 0.097656 | 100 | 0.94401 | 0 | 1.838 | 3547.3967 | 85.0911 | 3.2092
2025-07-23 15:02 | 1.5995 | 1.5977 | 241.3368 | 241.2326 | 0.10417 | 0.33876 | 0.62847 | 0.051432 | 84.6788 | 85.5686 | 63.303 | 874 | 873.7269 | 56.977 | 0.53324 | 40.4514 | 40.2778 | 494 | 0 | 0 | 0 | 0 | 0 | 0 | 0 | 44.9436 | 1.5977 | 0.0024595 | 0.07053 | 100 | 0.93316 | 0 | 1.838 | 3547.3967 | 85.1237 | 3.1972
2025-07-23 15:03 | 1.5994 | 1.5975 | 240.9896 | 242.1181 | 1.1285 | 0.33545 | 0.62319 | 0.051288 | 84.6571 | 85.5686 | 63.303 | 874 | 873.7269 | 56.977 | 0.5302 | 40.4514 | 40.2561 | 494 | 0 | 0 | 0 | 0 | 0 | 0 | 0 | 44.9219 | 1.5981 | 0.0036169 | 0.097656 | 100 | 0.94401 | 0 | 1.838 | 3547.3967 | 85.1128 | 3.1969
2025-07-23 15:03 | 1.6008 | 1.6001 | 241.1111 | 241.3368 | 0.22571 | 0.33388 | 0.62052 | 0.051432 | 84.7222 | 85.5903 | 63.303 | 874 | 873.7269 | 56.977 | 0.52648 | 40.4514 | 40.2778 | 494 | 0 | 0 | 0 | 0 | 0 | 0 | 0 | 44.9219 | 1.6 | 0.005787 | 0.086806 | 100 | 0.92954 | 0 | 1.838 | 3547.3967 | 85.1562 | 3.201
2025-07-23 15:03 | 1.5933 | 1.5924 | 240.7465 | 242.3264 | 1.5799 | 0.33729 | 0.61834 | 0.051288 | 84.7439 | 85.5903 | 63.2812 | 874 | 872.5695 | 56.977 | 0.52412 | 40.4514 | 40.2778 | 494 | 0 | 0 | 0 | 0 | 0 | 0 | 0 | 44.9219 | 1.5922 | 0.004919 | 0.043403 | 100 | 0.94763 | 0 | 1.838 | 3542.6975 | 85.1671 | 3.1858
2025-07-23 15:03 | 1.5994 | 1.599 | 240.5382 | 241.5798 | 1.0416 | 0.33605 | 0.61733 | 0.051288 | 84.7439 | 85.6554 | 63.2812 | 874 | 873.7269 | 56.977 | 0.51975 | 40.4514 | 40.2778 | 494 | 0 | 0 | 0 | 0 | 0 | 0 | 0 | 44.8785 | 1.5981 | 0.0065104 | 0.048828 | 100 | 0.92954 | 0 | 1.838 | 3547.3967 | 85.1996 | 3.1984
2025-07-23 15:03 | 1.5969 | 1.5952 | 240.7465 | 241.8056 | 1.059 | 0.32845 | 0.61834 | 0.051505 | 84.7656 | 85.6554 | 63.2812 | 874 | 873.7269 | 56.977 | 0.51675 | 40.4514 | 40.2561 | 494 | 0 | 0 | 0 | 0 | 0 | 0 | 0 | 44.8785 | 1.5952 | 0.004919 | 0.092231 | 100 | 0.95486 | 0 | 1.838 | 3547.3967 | 85.2105 | 3.1921
2025-07-23 15:03 | 1.5943 | 1.5939 | 240.3125 | 241.8924 | 1.5799 | 0.3355 | 0.61733 | 0.051432 | 84.7656 | 85.6771 | 63.2812 | 874 | 873.7269 | 56.977 | 0.51367 | 40.4514 | 40.2344 | 494 | 0 | 0 | 0 | 0 | 0 | 0 | 0 | 44.8351 | 1.5926 | 0.0062211 | 0.07053 | 100 | 0.92593 | 0 | 1.838 | 3547.3967 | 85.2214 | 3.1882
2025-07-23 15:03 | 1.6032 | 1.6007 | 241.3194 | 240.5729 | 0.74654 | 0.33274 | 0.61849 | 0.051432 | 84.8307 | 85.6771 | 63.2595 | 874 | 873.7269 | 56.977 | 0.51016 | 40.4514 | 40.2344 | 494 | 0 | 0 | 0 | 0 | 0 | 0 | 0 | 44.8351 | 1.6017 | 0.010127 | 0.086806 | 99.9855 | 0.92954 | 0 | 1.838 | 3547.3967 | 85.2539 | 3.2038
2025-07-23 15:04 | 1.5965 | 1.5946 | 240.9722 | 242.1875 | 1.2153 | 0.33388 | 0.61502 | 0.051288 | 84.8307 | 85.7205 | 63.2595 | 874 | 873.7269 | 56.9824 | 0.50774 | 40.4514 | 40.2344 | 494 | 0 | 0 | 0 | 0 | 0 | 0 | 0 | 44.8351 | 1.5951 | 0.005787 | 0.048828 | 100 | 0.92593 | 0 | 1.8381 | 3547.3967 | 85.2756 | 3.1911
2025-07-23 15:04 | 1.6001 | 1.5988 | 240.9028 | 241.3889 | 0.48611 | 0.34017 | 0.61704 | 0.051432 | 84.8307 | 85.7205 | 63.2595 | 874 | 873.7269 | 56.977 | 0.50499 | 40.4297 | 40.2344 | 494 | 0 | 0 | 0 | 0 | 0 | 0 | 0 | 44.7917 | 1.5988 | 0.0062211 | 0.097656 | 100 | 0.93316 | 0 | 1.838 | 3547.3967 | 85.2756 | 3.1989
2025-07-23 15:04 | 1.5955 | 1.5961 | 240.191 | 241.8403 | 1.6493 | 0.33181 | 0.61661 | 0.051288 | 84.8524 | 85.7639 | 63.2595 | 874 | 873.7269 | 56.977 | 0.50192 | 40.4297 | 40.2344 | 494 | 0 | 0 | 0 | 0 | 0 | 0 | 0 | 44.7917 | 1.5939 | 0.0060764 | 0.097656 | 100 | 0.94039 | 0 | 1.838 | 3547.3967 | 85.3082 | 3.1916
2025-07-23 15:04 | 1.6033 | 1.6008 | 241.5625 | 240.5382 | 1.0243 | 0.33767 | 0.61502 | 0.051432 | 84.8524 | 85.7639 | 63.2595 | 874 | 873.7269 | 56.977 | 0.50973 | 40.4297 | 40.2344 | 494 | 0 | 0 | 0 | 0 | 0 | 0 | 0 | 44.77 | 1.5995 | 0.013889 | 0.10851 | 100 | 0.94401 | 0 | 1.838 | 3547.3967 | 85.3082 | 3.2041
2025-07-23 15:04 | 1.6003 | 1.5991 | 241.3194 | 240.8854 | 0.43402 | 0.33702 | 0.6135 | 0.051288 | 84.8958 | 85.8073 | 63.2595 | 874 | 873.7269 | 56.977 | 0.52311 | 40.4297 | 40.2344 | 494 | 0 | 0 | 0 | 0 | 0 | 0 | 0 | 44.77 | 1.599 | 0.012587 | 0.048828 | 100 | 0.94039 | 0 | 1.838 | 3547.3967 | 85.3516 | 3.1994
2025-07-23 15:04 | 1.6001 | 1.5995 | 241.441 | 240.6423 | 0.79863 | 0.34087 | 0.61234 | 0.051432 | 84.8958 | 85.8073 | 63.2595 | 874 | 873.7269 | 56.977 | 0.53573 | 40.4297 | 40.2344 | 494 | 0 | 0 | 0 | 0 | 0 | 0 | 0 | 44.77 | 1.5994 | 0.010417 | 0.086806 | 100 | 0.94401 | 0 | 1.838 | 3547.3967 | 85.3516 | 3.1997
2025-07-23 15:04 | 1.6 | 1.6005 | 241.4062 | 240.6423 | 0.76389 | 0.34147 | 0.60923 | 0.051432 | 84.8958 | 85.8073 | 63.2161 | 874 | 873.7269 | 56.977 | 0.54688 | 40.4297 | 40.2344 | 494 | 0 | 0 | 0 | 0 | 0 | 0 | 0 | 44.7049 | 1.6007 | 0.0020255 | 0.086806 | 100 | 0.95486 | 0 | 1.838 | 3547.3967 | 85.3516 | 3.2005
2025-07-23 15:04 | 1.6014 | 1.6 | 241.2674 | 240.8333 | 0.43405 | 0.33458 | 0.60547 | 0.051505 | 84.9392 | 85.829 | 63.2595 | 874 | 873.7269 | 56.977 | 0.55747 | 40.4297 | 40.2344 | 494 | 0 | 0 | 0 | 0 | 0 | 0 | 0 | 44.7049 | 1.6001 | 0.010706 | 0.097656 | 100 | 0.94763 | 0 | 1.838 | 3547.3967 | 85.3841 | 3.2014
2025-07-23 15:05 | 1.6024 | 1.6013 | 241.1458 | 240.9028 | 0.24304 | 0.33816 | 0.60547 | 0.051432 | 84.9392 | 85.829 | 63.2595 | 874 | 873.7269 | 56.977 | 0.56832 | 40.4297 | 40.2344 | 494 | 0 | 0 | 0 | 0 | 0 | 0 | 0 | 44.7049 | 1.6013 | 0.011863 | 0.092231 | 100 | 0.93316 | 0 | 1.838 | 3547.3967 | 85.3841 | 3.2037
2025-07-23 15:05 | 1.6039 | 1.6019 | 241.441 | 240.3993 | 1.0417 | 0.3393 | 0.60923 | 0.051432 | 84.9392 | 85.8507 | 63.1944 | 874 | 873.7269 | 56.977 | 0.57697 | 40.4297 | 40.2344 | 494 | 0 | 0 | 0 | 0 | 0 | 0 | 0 | 44.6832 | 1.6026 | 0.010127 | 0.086806 | 100 | 0.92593 | 0 | 1.838 | 3547.3967 | 85.395 | 3.2057
2025-07-23 15:05 | 1.605 | 1.6019 | 241.6493 | 240.6771 | 0.97223 | 0.33995 | 0.60923 | 0.051288 | 84.9609 | 85.8941 | 63.1944 | 874 | 873.7269 | 56.977 | 0.58655 | 40.4297 | 40.2344 | 494 | 0 | 0 | 0 | 0 | 0 | 0 | 0 | 44.6832 | 1.6037 | 0.0018808 | 0.075955 | 99.9855 | 0.95486 | 0 | 1.838 | 3547.3967 | 85.4275 | 3.2069
2025-07-23 15:05 | 1.5994 | 1.5978 | 240.9722 | 240.9722 | 0 | 0.34136 | 0.60923 | 0.051288 | 84.9609 | 85.8941 | 63.1944 | 874 | 872.5695 | 56.977 | 0.5948 | 40.4297 | 40.2344 | 494 | 0 | 0 | 0 | 0 | 0 | 0 | 0 | 44.6615 | 1.5987 | 0.0034722 | 0.048828 | 100 | 0.94039 | 0 | 1.838 | 3542.6975 | 85.4275 | 3.1972
2025-07-23 15:05 | 1.5991 | 1.5984 | 240.7639 | 241.3021 | 0.53818 | 0.33187 | 0.60655 | 0.051288 | 84.9609 | 85.8941 | 63.1944 | 874 | 873.7269 | 56.977 | 0.60171 | 40.4297 | 40.2344 | 494 | 0 | 0 | 0 | 0 | 0 | 0 | 0 | 44.6615 | 1.5988 | 0.0034722 | 0.075955 | 100 | 0.92954 | 0 | 1.838 | 3547.3967 | 85.4275 | 3.1975
2025-07-23 15:05 | 1.5966 | 1.5949 | 240.3472 | 241.5798 | 1.2326 | 0.33979 | 0.60438 | 0.051288 | 85.0043 | 85.8941 | 63.1944 | 874 | 873.7269 | 56.977 | 0.61017 | 40.4297 | 40.2344 | 494 | 0 | 0 | 0 | 0 | 0 | 0 | 0 | 44.6615 | 1.5945 | 0.0040509 | 0.086806 | 100 | 0.94763 | 0 | 1.838 | 3547.3967 | 85.4492 | 3.1916
2025-07-23 15:05 | 1.5995 | 1.5991 | 240.191 | 241.2326 | 1.0417 | 0.32807 | 0.6012 | 0.051288 | 85.0477 | 85.9158 | 63.1944 | 874 | 873.7269 | 56.977 | 0.61646 | 40.3646 | 40.191 | 494 | 0 | 0 | 0 | 0 | 0 | 0 | 0 | 44.5964 | 1.5981 | 0.0073785 | 0.075955 | 100 | 0.91869 | 0 | 1.838 | 3547.3967 | 85.4818 | 3.1986
2025-07-23 15:06 | 1.5988 | 1.5955 | 240.191 | 241.4062 | 1.2153 | 0.33567 | 0.60236 | 0.051288 | 85.0477 | 85.9158 | 63.1944 | 874 | 873.7269 | 56.977 | 0.62297 | 40.408 | 40.191 | 494 | 0 | 0 | 0 | 0 | 0 | 0 | 0 | 44.5964 | 1.5952 | 0.013889 | 0.092231 | 100 | 0.91869 | 0 | 1.838 | 3547.3967 | 85.4818 | 3.1943
2025-07-23 15:06 | 1.6039 | 1.6024 | 241.2847 | 240.2257 | 1.059 | 0.33887 | 0.60113 | 0.051432 | 85.0477 | 85.9158 | 63.1944 | 874 | 872.5695 | 56.977 | 0.62912 | 40.408 | 40.191 | 494 | 0 | 0 | 0 | 0 | 0 | 0 | 0 | 44.5964 | 1.6024 | 0.010706 | 0.14106 | 99.9747 | 0.92954 | 0 | 1.838 | 3542.6975 | 85.4818 | 3.2063
2025-07-23 15:06 | 1.6 | 1.5994 | 240.7812 | 240.7986 | 0.017365 | 0.33545 | 0.59954 | 0.051288 | 85.0911 | 85.9375 | 63.1944 | 874 | 873.7269 | 56.977 | 0.63625 | 40.408 | 40.191 | 494 | 0 | 0 | 0 | 0 | 0 | 0 | 0 | 44.5747 | 1.5984 | 0.013021 | 0 | 100 | 0.93316 | 0 | 1.838 | 3547.3967 | 85.5143 | 3.1994
2025-07-23 15:06 | 1.6063 | 1.6043 | 241.441 | 239.5833 | 1.8576 | 0.33686 | 0.59744 | 0.051288 | 85.0911 | 85.9375 | 63.1944 | 874 | 872.5695 | 56.977 | 0.64298 | 40.3646 | 40.191 | 494 | 0 | 0 | 0 | 0 | 0 | 0 | 0 | 44.5747 | 1.6047 | 0.011574 | 0.075955 | 100 | 0.94401 | 0 | 1.838 | 3542.6975 | 85.5143 | 3.2106
2025-07-23 15:06 | 1.6 | 1.5965 | 240.8854 | 240.8681 | 0.017365 | 0.34424 | 0.59968 | 0.051288 | 85.0911 | 85.9375 | 63.1944 | 874 | 873.7269 | 56.977 | 0.64916 | 40.3646 | 40.191 | 494 | 0 | 0 | 0 | 0 | 0 | 0 | 0 | 44.553 | 1.5982 | 0.0030382 | 0.07053 | 99.9892 | 0.94401 | 0 | 1.838 | 3547.3967 | 85.5143 | 3.1965
2025-07-23 15:06 | 1.5955 | 1.5946 | 240.7118 | 241.0243 | 0.31248 | 0.33431 | 0.60229 | 0.051288 | 85.0911 | 86.0026 | 63.1944 | 874 | 872.5695 | 56.977 | 0.65444 | 40.408 | 40.191 | 494 | 0 | 0 | 0 | 0 | 0 | 0 | 0 | 44.553 | 1.594 | 0.0036169 | 0.086806 | 100 | 0.94039 | 0 | 1.838 | 3542.6975 | 85.5469 | 3.1901
2025-07-23 15:06 | 1.5977 | 1.5975 | 239.9827 | 241.1111 | 1.1284 | 0.33111 | 0.60019 | 0.051288 | 85.1128 | 86.0026 | 63.1944 | 874 | 872.6851 | 56.977 | 0.65969 | 40.3646 | 40.191 | 494 | 0 | 0 | 0 | 0 | 0 | 0 | 0 | 44.553 | 1.5959 | 0.0054977 | 0.092231 | 100 | 0.94763 | 0 | 1.838 | 3543.1671 | 85.5577 | 3.1952
2025-07-23 15:06 | 1.5972 | 1.594 | 240.2778 | 241.9618 | 1.684 | 0.33388 | 0.59852 | 0.051432 | 85.1128 | 86.0026 | 63.1944 | 874 | 873.7269 | 56.977 | 0.66526 | 40.3646 | 40.191 | 494 | 0 | 0 | 0 | 0 | 0 | 0 | 0 | 44.5095 | 1.5956 | 0.010851 | 0.07053 | 100 | 0.91869 | 0 | 1.838 | 3547.3967 | 85.5577 | 3.1913
2025-07-23 15:07 | 1.6026 | 1.6007 | 240.8507 | 240.1389 | 0.71181 | 0.33539 | 0.59744 | 0.051432 | 85.1128 | 86.0243 | 63.1944 | 874 | 873.7269 | 56.977 | 0.6637 | 40.3646 | 40.191 | 494 | 0 | 0 | 0 | 0 | 0 | 0 | 0 | 44.5095 | 1.6014 | 0.012008 | 0.092231 | 100 | 0.94763 | 0 | 1.838 | 3547.3967 | 85.5686 | 3.2033
2025-07-23 15:07 | 1.603 | 1.6014 | 241.4236 | 240.0695 | 1.3542 | 0.33968 | 0.59635 | 0.051432 | 85.1345 | 86.0243 | 63.1944 | 874 | 873.7269 | 56.977 | 0.6565 | 40.3646 | 40.191 | 494 | 0 | 0 | 0 | 0 | 0 | 0 | 0 | 44.5095 | 1.6017 | 0.011574 | 0.092231 | 100 | 0.91508 | 0 | 1.838 | 3547.3967 | 85.5794 | 3.2044
2025-07-23 15:07 | 1.6021 | 1.6005 | 240.9896 | 240.3125 | 0.67709 | 0.34093 | 0.59426 | 0.051432 | 85.178 | 86.0243 | 63.1944 | 874 | 873.7269 | 56.977 | 0.65064 | 40.3646 | 40.191 | 494 | 0 | 0 | 0 | 0 | 0 | 0 | 0 | 44.4661 | 1.6007 | 0.011429 | 0.043403 | 99.9421 | 0.94401 | 0 | 1.838 | 3547.3967 | 85.6011 | 3.2027
2025-07-23 15:07 | 1.6013 | 1.6005 | 240.9549 | 240.2431 | 0.71181 | 0.33583 | 0.59643 | 0.051288 | 85.1997 | 86.0243 | 63.1944 | 874 | 873.7269 | 56.977 | 0.64699 | 40.408 | 40.191 | 494 | 0 | 0 | 0 | 0 | 0 | 0 | 0 | 44.4661 | 1.6 | 0.0028935 | 0.065104 | 100 | 0.94763 | 0 | 1.838 | 3547.3967 | 85.612 | 3.2018
2025-07-23 15:07 | 1.5991 | 1.5982 | 240.625 | 240.5208 | 0.10417 | 0.33719 | 0.59534 | 0.051432 | 85.1997 | 86.0243 | 63.1944 | 874 | 873.7269 | 56.977 | 0.64167 | 40.408 | 40.191 | 494 | 0 | 0 | 0 | 0 | 0 | 0 | 0 | 44.4661 | 1.5975 | 0.0037616 | 0.092231 | 100 | 0.94763 | 0 | 1.838 | 3547.3967 | 85.612 | 3.1973
2025-07-23 15:07 | 1.5994 | 1.5972 | 240.7465 | 240.7986 | 0.052094 | 0.3393 | 0.59418 | 0.051288 | 85.1997 | 86.0677 | 63.1944 | 874 | 873.7269 | 56.977 | 0.63741 | 40.3646 | 40.191 | 494 | 0 | 0 | 0 | 0 | 0 | 0 | 0 | 44.4227 | 1.5988 | 0.0023148 | 0.11393 | 100 | 0.94039 | 0 | 1.838 | 3547.3967 | 85.6337 | 3.1966
2025-07-23 15:07 | 1.5961 | 1.5946 | 239.809 | 241.25 | 1.441 | 0.33881 | 0.59534 | 0.051288 | 85.1997 | 86.0677 | 63.1944 | 874 | 872.5695 | 56.977 | 0.63368 | 40.408 | 40.191 | 494 | 0 | 0 | 0 | 0 | 0 | 0 | 0 | 44.4227 | 1.5942 | 0.004919 | 0.065104 | 100 | 0.96933 | 0 | 1.838 | 3542.6975 | 85.6337 | 3.1907
2025-07-23 15:08 | 1.6039 | 1.6026 | 240.6423 | 240.1042 | 0.53819 | 0.3355 | 0.59418 | 0.051432 | 85.2214 | 86.0677 | 63.1944 | 874 | 872.5695 | 56.977 | 0.62909 | 40.3429 | 40.191 | 494 | 0 | 0 | 0 | 0 | 0 | 0 | 0 | 44.4227 | 1.6024 | 0.01331 | 0.065104 | 100 | 0.92593 | 0 | 1.838 | 3542.6975 | 85.6445 | 3.2065
2025-07-23 15:08 | 1.6055 | 1.6033 | 241.2674 | 239.566 | 1.7014 | 0.34174 | 0.59852 | 0.040582 | 85.2214 | 86.0677 | 63.1944 | 874 | 873.7269 | 56.977 | 0.62446 | 40.3429 | 40.1693 | 494 | 0 | 0 | 0 | 0 | 0 | 0 | 0 | 44.401 | 1.6037 | 0.011863 | 0.086806 | 100 | 0.95848 | 0 | 1.838 | 3547.3967 | 85.6445 | 3.2088
2025-07-23 15:08 | 1.5949 | 1.5942 | 240.1736 | 240.7639 | 0.59029 | 0.33539 | 0.59418 | 0.051288 | 85.2214 | 86.1111 | 63.1944 | 874 | 873.7269 | 56.977 | 0.62164 | 40.3429 | 40.1693 | 494 | 0 | 0 | 0 | 0 | 0 | 0 | 0 | 44.3793 | 1.5942 | 0.0028935 | 0.021701 | 100 | 0.94401 | 0 | 1.838 | 3547.3967 | 85.6662 | 3.1891
2025-07-23 15:08 | 1.5959 | 1.5959 | 239.809 | 241.3715 | 1.5625 | 0.32975 | 0.59303 | 0.051432 | 85.2865 | 86.1111 | 63.1944 | 874 | 872.5695 | 56.977 | 0.61664 | 40.3429 | 40.1693 | 494 | 0 | 0 | 0 | 0 | 0 | 0 | 0 | 44.3359 | 1.594 | 0.0046296 | 0.075955 | 100 | 0.91508 | 0 | 1.838 | 3542.6975 | 85.6988 | 3.1918
2025-07-23 15:08 | 1.6037 | 1.6017 | 240.7465 | 240.4687 | 0.27779 | 0.33605 | 0.59035 | 0.051432 | 85.2865 | 86.1111 | 63.1944 | 874 | 873.7269 | 56.977 | 0.61267 | 40.3429 | 40.1476 | 494 | 0 | 0 | 0 | 0 | 0 | 0 | 0 | 44.3359 | 1.5998 | 0.013455 | 0.097656 | 100 | 0.92954 | 0 | 1.838 | 3547.3967 | 85.6988 | 3.2054
2025-07-23 15:08 | 1.6003 | 1.599 | 240.0521 | 240.2083 | 0.15623 | 0.33491 | 0.5863 | 0.051288 | 85.2648 | 86.0894 | 63.2161 | 874 | 872.5695 | 56.977 | 0.6093 | 40.3429 | 40.1693 | 494 | 0 | 0 | 0 | 0 | 0 | 0 | 0 | 44.3359 | 1.5998 | 0.010127 | 0.059679 | 100 | 0.92593 | 0 | 1.838 | 3542.6975 | 85.6771 | 3.1992
2025-07-23 15:08 | 1.6039 | 1.6019 | 240.7812 | 240.1736 | 0.60765 | 0.33545 | 0.58615 | 0.051288 | 85.2865 | 86.1328 | 63.1944 | 874 | 873.7269 | 56.8685 | 0.60623 | 40.3429 | 40.1693 | 494 | 0 | 0 | 0 | 0 | 0 | 0 | 0 | 44.3142 | 1.6023 | 0.010706 | 0.11393 | 100 | 0.91508 | 0 | 1.8345 | 3547.3967 | 85.7096 | 3.2057
2025-07-23 15:08 | 1.6056 | 1.6027 | 241.1458 | 239.6007 | 1.5451 | 0.34229 | 0.58934 | 0.051432 | 85.3082 | 86.1328 | 63.1944 | 874 | 873.7269 | 56.977 | 0.6016 | 40.3429 | 40.1693 | 494 | 0 | 0 | 0 | 0 | 0 | 0 | 0 | 44.3142 | 1.6037 | 0.010417 | 0.075955 | 100 | 0.94039 | 0 | 1.838 | 3547.3967 | 85.7205 | 3.2083
2025-07-23 15:09 | 1.599 | 1.5978 | 240.625 | 240.434 | 0.19098 | 0.34375 | 0.58934 | 0.051288 | 85.3082 | 86.1328 | 63.1944 | 874 | 873.7269 | 56.977 | 0.59921 | 40.3429 | 40.1693 | 494 | 0 | 0 | 0 | 0 | 0 | 0 | 0 | 44.3142 | 1.5975 | 0.0028935 | 0.075955 | 100 | 0.93316 | 0 | 1.838 | 3547.3967 | 85.7205 | 3.1968
2025-07-23 15:09 | 1.5985 | 1.5972 | 240.1215 | 240.3993 | 0.27779 | 0.3374 | 0.58731 | 0.051288 | 85.3082 | 86.1328 | 63.2161 | 874 | 872.5695 | 56.8631 | 0.59422 | 40.3429 | 40.1693 | 494 | 0 | 0 | 0 | 0 | 0 | 0 | 0 | 44.2491 | 1.5971 | 0.0040509 | 0.07053 | 100 | 0.90422 | 0 | 1.8343 | 3542.6975 | 85.7205 | 3.1957
2025-07-23 15:09 | 1.5964 | 1.5955 | 240.2083 | 240.3646 | 0.15623 | 0.33876 | 0.58615 | 0.051288 | 85.3082 | 86.1762 | 63.2161 | 874 | 873.7269 | 56.977 | 0.59086 | 40.3429 | 40.1693 | 494 | 0 | 0 | 0 | 0 | 0 | 0 | 0 | 44.2491 | 1.5956 | 0.0040509 | 0.10851 | 100 | 0.94039 | 0 | 1.838 | 3547.3967 | 85.7422 | 3.1918
2025-07-23 15:09 | 1.6005 | 1.5994 | 240.1215 | 240.1563 | 0.034744 | 0.33708 | 0.58615 | 0.051288 | 85.3082 | 86.1762 | 63.1944 | 874 | 873.7269 | 56.977 | 0.58655 | 40.3429 | 40.1693 | 494 | 0 | 0 | 0 | 0 | 0 | 0 | 0 | 44.2491 | 1.5988 | 0.0041956 | 0.13021 | 100 | 0.92593 | 0 | 1.838 | 3547.3967 | 85.7422 | 3.1999
2025-07-23 15:09 | 1.5949 | 1.594 | 239.8438 | 240.7639 | 0.92014 | 0.33388 | 0.58514 | 0.051288 | 85.3082 | 86.1762 | 63.2595 | 874 | 872.5695 | 56.8685 | 0.58409 | 40.3429 | 40.1693 | 494 | 0 | 0 | 0 | 0 | 0 | 0 | 0 | 44.2274 | 1.5935 | 0.0041956 | 0.075955 | 100 | 0.95486 | 0 | 1.8345 | 3542.6975 | 85.7422 | 3.1889
2025-07-23 15:09 | 1.5991 | 1.5975 | 239.9827 | 240.4687 | 0.48608 | 0.33746 | 0.58514 | 0.051505 | 85.3082 | 86.1762 | 63.2595 | 874 | 873.7269 | 56.977 | 0.58033 | 40.3429 | 40.1693 | 494 | 0 | 0 | 0 | 0 | 0 | 0 | 0 | 44.2274 | 1.5978 | 0.0037616 | 0.086806 | 99.9892 | 0.94763 | 0 | 1.838 | 3547.3967 | 85.7422 | 3.1966
2025-07-23 15:09 | 1.5961 | 1.5953 | 240.0347 | 240.2951 | 0.26041 | 0.33794 | 0.58254 | 0.041305 | 85.3082 | 86.1762 | 63.2595 | 874 | 873.7269 | 56.977 | 0.57798 | 40.3429 | 40.1693 | 494 | 0 | 0 | 0 | 0 | 0 | 0 | 0 | 44.2274 | 1.5964 | 0.0034722 | 0.027127 | 100 | 0.92593 | 0 | 1.838 | 3547.3967 | 85.7422 | 3.1914
2025-07-23 15:10 | 1.5952 | 1.5935 | 239.4097 | 241.0243 | 1.6146 | 0.33322 | 0.5795 | 0.051432 | 85.3082 | 86.2196 | 63.2595 | 874 | 873.7269 | 56.977 | 0.57425 | 40.3429 | 40.1476 | 494 | 0 | 0 | 0 | 0 | 0 | 0 | 0 | 44.2057 | 1.5936 | 0.0041956 | 0.043403 | 100 | 0.93316 | 0 | 1.838 | 3547.3967 | 85.7639 | 3.1887
2025-07-23 15:10 | 1.5994 | 1.5995 | 239.5833 | 240.3646 | 0.78122 | 0.33062 | 0.5795 | 0.051288 | 85.3082 | 86.1979 | 63.2595 | 874 | 873.7269 | 56.977 | 0.57024 | 40.3429 | 40.1693 | 494 | 0 | 0 | 0 | 0 | 0 | 0 | 0 | 44.2057 | 1.5977 | 0.013455 | 0.10851 | 100 | 0.94039 | 0 | 1.838 | 3547.3967 | 85.753 | 3.1989
2025-07-23 15:10 | 1.6049 | 1.6039 | 240.6771 | 239.6701 | 1.0069 | 0.33843 | 0.57849 | 0.051288 | 85.3082 | 86.2196 | 63.2595 | 874 | 873.7269 | 56.8685 | 0.56539 | 40.3212 | 40.1693 | 494 | 0 | 0 | 0 | 0 | 0 | 0 | 0 | 44.1623 | 1.6034 | 0.012008 | 0.092231 | 100 | 0.94763 | 0 | 1.8345 | 3547.3967 | 85.7639 | 3.2088
2025-07-23 15:10 | 1.6045 | 1.6049 | 240.7639 | 239.6354 | 1.1285 | 0.34315 | 0.57697 | 0.051432 | 85.3082 | 86.2196 | 63.2595 | 874 | 873.7269 | 56.977 | 0.56199 | 40.3212 | 40.1693 | 494 | 0 | 0 | 0 | 0 | 0 | 0 | 0 | 44.1623 | 1.6047 | 0.0015914 | 0.07053 | 100 | 0.94401 | 0 | 1.838 | 3547.3967 | 85.7639 | 3.2093
2025-07-23 15:10 | 1.6043 | 1.6013 | 240.2431 | 239.7048 | 0.53821 | 0.34272 | 0.57798 | 0.051432 | 85.3516 | 86.2196 | 63.2595 | 874 | 873.7269 | 56.977 | 0.55921 | 40.3212 | 40.1693 | 494 | 0 | 0 | 0 | 0 | 0 | 0 | 0 | 44.1623 | 1.6029 | 0.0026042 | 0.07053 | 100 | 0.92954 | 0 | 1.838 | 3547.3967 | 85.7856 | 3.2056
2025-07-23 15:10 | 1.5997 | 1.5985 | 240.1389 | 240.1563 | 0.01738 | 0.33675 | 0.57791 | 0.051432 | 85.3516 | 86.2196 | 63.2595 | 874 | 872.5695 | 56.977 | 0.55581 | 40.3212 | 40.1693 | 494 | 0 | 0 | 0 | 0 | 0 | 0 | 0 | 44.1189 | 1.6 | 0.0026042 | 0.059679 | 100 | 0.91869 | 0 | 1.838 | 3542.6975 | 85.7856 | 3.1982
2025-07-23 15:10 | 1.5991 | 1.5961 | 239.9653 | 240.7639 | 0.7986 | 0.33729 | 0.57581 | 0.051432 | 85.3516 | 86.2196 | 63.2595 | 874 | 873.7269 | 56.977 | 0.5531 | 40.3212 | 40.1693 | 494 | 0 | 0 | 0 | 0 | 0 | 0 | 0 | 44.1189 | 1.5978 | 0.0036169 | 0.086806 | 100 | 0.92593 | 0 | 1.838 | 3547.3967 | 85.7856 | 3.1952
2025-07-23 15:10 | 1.6033 | 1.6017 | 239.5833 | 240.2778 | 0.69443 | 0.33366 | 0.57581 | 0.051288 | 85.3516 | 86.263 | 63.2812 | 874 | 873.7269 | 56.8685 | 0.54876 | 40.3212 | 40.1693 | 494 | 0 | 0 | 0 | 0 | 0 | 0 | 0 | 44.1189 | 1.6 | 0.013744 | 0.059679 | 99.9964 | 0.93316 | 0 | 1.8345 | 3547.3967 | 85.8073 | 3.205
2025-07-23 15:11 | 1.6089 | 1.6073 | 240.2083 | 239.8785 | 0.32985 | 0.33312 | 0.57581 | 0.051432 | 85.3733 | 86.263 | 63.2812 | 874 | 873.7269 | 56.977 | 0.54507 | 40.3212 | 40.1042 | 494 | 0 | 0 | 0 | 0 | 0 | 0 | 0 | 44.0755 | 1.6072 | 0.013021 | 0.10851 | 99.9892 | 0.95848 | 0 | 1.838 | 3547.3967 | 85.8181 | 3.2163
2025-07-23 15:11 | 1.6066 | 1.605 | 241.0417 | 239.3576 | 1.684 | 0.34315 | 0.57473 | 0.051288 | 85.3733 | 86.263 | 63.2812 | 874 | 873.7269 | 56.977 | 0.54015 | 40.3212 | 40.1042 | 494 | 0 | 0 | 0 | 0 | 0 | 0 | 0 | 44.0755 | 1.6049 | 0.012442 | 0.097656 | 100 | 0.92954 | 0 | 1.838 | 3547.3967 | 85.8181 | 3.2117
2025-07-23 15:11 | 1.6008 | 1.5991 | 240.3125 | 239.4965 | 0.81596 | 0.33458 | 0.57473 | 0.051288 | 85.395 | 86.2847 | 63.2812 | 874 | 873.7269 | 56.977 | 0.53707 | 40.3212 | 40.1042 | 494 | 0 | 0 | 0 | 0 | 0 | 0 | 0 | 44.0538 | 1.599 | 0.011863 | 0.11393 | 100 | 0.94763 | 0 | 1.838 | 3547.3967 | 85.8398 | 3.1999
2025-07-23 15:11 | 1.6005 | 1.5994 | 240.6944 | 239.7743 | 0.92014 | 0.3399 | 0.57378 | 0.051288 | 85.3733 | 86.2847 | 63.2812 | 874 | 873.7269 | 56.977 | 0.53396 | 40.3212 | 40.1042 | 494 | 0 | 0 | 0 | 0 | 0 | 0 | 0 | 44.0538 | 1.5988 | 0.011285 | 0.043403 | 100 | 0.95848 | 0 | 1.838 | 3547.3967 | 85.829 | 3.1999
2025-07-23 15:11 | 1.5978 | 1.5964 | 240.4687 | 240.2083 | 0.26041 | 0.33865 | 0.57371 | 0.051288 | 85.3733 | 86.2847 | 63.2812 | 874 | 873.7269 | 56.977 | 0.53121 | 40.3212 | 40.1042 | 494 | 0 | 0 | 0 | 0 | 0 | 0 | 0 | 44.0538 | 1.5959 | 0.010995 | 0.075955 | 100 | 0.91869 | 0 | 1.838 | 3547.3967 | 85.829 | 3.1942
2025-07-23 15:11 | 1.5981 | 1.5964 | 240.2778 | 239.7917 | 0.48608 | 0.34087 | 0.57256 | 0.051432 | 85.395 | 86.2847 | 63.2812 | 874 | 873.7269 | 56.977 | 0.52912 | 40.3212 | 40.1042 | 494 | 0 | 0 | 0 | 0 | 0 | 0 | 0 | 44.0104 | 1.5968 | 0.0020255 | 0.065104 | 100 | 0.91146 | 0 | 1.838 | 3547.3967 | 85.8398 | 3.1944
2025-07-23 15:11 | 1.5978 | 1.5953 | 241.059 | 239.8611 | 1.1979 | 0.33675 | 0.57263 | 0.051288 | 85.3733 | 86.3064 | 63.303 | 874 | 873.7269 | 56.977 | 0.52564 | 40.3212 | 40.1042 | 494 | 0 | 0 | 0 | 0 | 0 | 0 | 0 | 44.0104 | 1.5965 | 0.012008 | 0.021701 | 100 | 0.94039 | 0 | 1.838 | 3547.3967 | 85.8398 | 3.1931
2025-07-23 15:12 | 1.5997 | 1.5982 | 240.6076 | 239.4618 | 1.1458 | 0.33746 | 0.57154 | 0.051288 | 85.3733 | 86.3498 | 63.303 | 874 | 873.7269 | 56.8685 | 0.52293 | 40.3212 | 40.1042 | 494 | 0 | 0 | 0 | 0 | 0 | 0 | 0 | 44.0104 | 1.5981 | 0.011285 | 0.048828 | 100 | 0.90061 | 0 | 1.8345 | 3547.3967 | 85.8615 | 3.1979
2025-07-23 15:12 | 1.5984 | 1.5972 | 241.1806 | 239.6701 | 1.5104 | 0.33794 | 0.57096 | 0.051288 | 85.3733 | 86.3064 | 63.303 | 874 | 873.7269 | 56.977 | 0.51986 | 40.3212 | 40.1042 | 494 | 0 | 0 | 0 | 0 | 0 | 0 | 0 | 43.967 | 1.599 | 0.0043403 | 0.059679 | 100 | 0.94763 | 0 | 1.838 | 3547.3967 | 85.8398 | 3.1956
2025-07-23 15:12 | 1.5981 | 1.5955 | 240.7812 | 240.4514 | 0.32985 | 0.34153 | 0.57104 | 0.051288 | 85.395 | 86.3498 | 63.303 | 874 | 872.6851 | 56.977 | 0.51588 | 40.3212 | 40.1042 | 494 | 0 | 0 | 0 | 0 | 0 | 0 | 0 | 43.967 | 1.5962 | 0.0023148 | 0.07053 | 100 | 0.91146 | 0 | 1.838 | 3543.1671 | 85.8724 | 3.1936
2025-07-23 15:12 | 1.5991 | 1.5969 | 239.6875 | 240.7118 | 1.0243 | 0.33447 | 0.57096 | 0.051432 | 85.395 | 86.3498 | 63.303 | 874 | 872.6851 | 56.977 | 0.51183 | 40.3212 | 40.1042 | 494 | 0 | 0 | 0 | 0 | 0 | 0 | 0 | 43.967 | 1.5977 | 0.0041956 | 0.092231 | 100 | 0.91508 | 0 | 1.838 | 3543.1671 | 85.8724 | 3.196
2025-07-23 15:12 | 1.5995 | 1.5984 | 239.8958 | 240.9549 | 1.0591 | 0.33393 | 0.57364 | 0.051288 | 85.395 | 86.3715 | 63.303 | 874 | 873.7269 | 56.977 | 0.50817 | 40.3212 | 40.1042 | 494 | 0 | 0 | 0 | 0 | 0 | 0 | 0 | 43.9453 | 1.5981 | 0.0054977 | 0.059679 | 100 | 0.92593 | 0 | 1.838 | 3547.3967 | 85.8832 | 3.1979
2025-07-23 15:12 | 1.5994 | 1.5979 | 239.6875 | 240.5903 | 0.90276 | 0.3316 | 0.57161 | 0.051432 | 85.395 | 86.3715 | 63.303 | 874 | 872.6851 | 56.8685 | 0.5051 | 40.3212 | 40.1042 | 494 | 0 | 0 | 0 | 0 | 0 | 0 | 0 | 43.9453 | 1.5981 | 0.013166 | 0.10851 | 100 | 0.94039 | 0 | 1.8345 | 3543.1671 | 85.8832 | 3.1973
2025-07-23 15:12 | 1.6075 | 1.6043 | 241.1458 | 239.7396 | 1.4062 | 0.34304 | 0.57371 | 0.051288 | 85.395 | 86.3715 | 63.3464 | 874 | 873.7269 | 56.977 | 0.50159 | 40.3212 | 40.1042 | 494 | 0 | 0 | 0 | 0 | 0 | 0 | 0 | 43.9453 | 1.6059 | 0.011429 | 0.097656 | 100 | 0.91146 | 0 | 1.838 | 3547.3967 | 85.8832 | 3.2118
2025-07-23 15:12 | 1.6024 | 1.6011 | 241.0764 | 240.0174 | 1.059 | 0.33643 | 0.56677 | 0.051432 | 85.4384 | 86.3715 | 63.3464 | 874 | 873.7269 | 56.977 | 0.50524 | 40.3212 | 40.1042 | 494 | 0 | 0 | 0 | 0 | 0 | 0 | 0 | 43.9236 | 1.601 | 0.011429 | 0.048828 | 100 | 0.90061 | 0 | 1.838 | 3547.3967 | 85.9049 | 3.2036
2025-07-23 15:13 | 1.6011 | 1.6019 | 240.9896 | 239.8958 | 1.0938 | 0.34229 | 0.56453 | 0.051288 | 85.4384 | 86.3715 | 63.3681 | 874 | 873.7269 | 56.977 | 0.5196 | 40.3212 | 40.1042 | 494 | 0 | 0 | 0 | 0 | 0 | 0 | 0 | 43.8802 | 1.6014 | 0.0020255 | 0.07053 | 100 | 0.91146 | 0 | 1.838 | 3547.3967 | 85.9049 | 3.203
2025-07-23 15:13 | 1.6008 | 1.6011 | 240.7465 | 240.4687 | 0.27779 | 0.34397 | 0.56453 | 0.051288 | 85.4384 | 86.3715 | 63.3681 | 874 | 873.7269 | 56.977 | 0.53121 | 40.2778 | 40.1042 | 494 | 0 | 0 | 0 | 0 | 0 | 0 | 0 | 43.8585 | 1.6011 | 0.0030382 | 0.059679 | 100 | 0.93316 | 0 | 1.838 | 3547.3967 | 85.9049 | 3.202
2025-07-23 15:13 | 1.5952 | 1.5939 | 240.2083 | 241.1458 | 0.9375 | 0.33225 | 0.56453 | 0.051505 | 85.4384 | 86.3715 | 63.3681 | 874 | 873.7269 | 56.977 | 0.54181 | 40.2561 | 40.1042 | 494 | 0 | 0 | 0 | 0 | 0 | 0 | 0 | 43.8585 | 1.5933 | 0.0037616 | 0.075955 | 100 | 0.91508 | 0 | 1.838 | 3547.3967 | 85.9049 | 3.1891
2025-07-23 15:13 | 1.6003 | 1.6 | 240.1389 | 241.1806 | 1.0417 | 0.33626 | 0.56453 | 0.051288 | 85.4384 | 86.3715 | 63.3681 | 874 | 873.7269 | 56.977 | 0.55234 | 40.2778 | 40.0825 | 494 | 0 | 0 | 0 | 0 | 0 | 0 | 0 | 43.8585 | 1.5981 | 0.0062211 | 0.11393 | 100 | 0.91508 | 0 | 1.838 | 3547.3967 | 85.9049 | 3.2002
2025-07-23 15:13 | 1.594 | 1.5929 | 240.0174 | 241.5798 | 1.5625 | 0.33702 | 0.56453 | 0.051432 | 85.4384 | 86.3715 | 63.3681 | 874 | 872.5695 | 56.977 | 0.56322 | 40.2778 | 40.0825 | 494 | 0 | 0 | 0 | 0 | 0 | 0 | 0 | 43.8368 | 1.5923 | 0.0036169 | 0.075955 | 100 | 0.94763 | 0 | 1.838 | 3542.6975 | 85.9049 | 3.1869
2025-07-23 15:13 | 1.5955 | 1.5939 | 239.9132 | 241.2674 | 1.3542 | 0.33181 | 0.56445 | 0.051432 | 85.4384 | 86.3715 | 63.3681 | 874 | 873.7269 | 56.977 | 0.57292 | 40.2778 | 40.0825 | 494 | 0 | 0 | 0 | 0 | 0 | 0 | 0 | 43.8368 | 1.5933 | 0.005353 | 0.13021 | 100 | 0.92954 | 0 | 1.838 | 3547.3967 | 85.9049 | 3.1894
2025-07-23 15:13 | 1.5948 | 1.5943 | 240.4167 | 241.3368 | 0.92014 | 0.33138 | 0.56351 | 0.051288 | 85.4384 | 86.3932 | 63.3681 | 874 | 872.5695 | 56.977 | 0.58105 | 40.2778 | 40.0825 | 494 | 0 | 0 | 0 | 0 | 0 | 0 | 0 | 43.8368 | 1.5932 | 0.0067998 | 0.075955 | 100 | 0.93316 | 0 | 1.838 | 3542.6975 | 85.9158 | 3.1891
2025-07-23 15:14 | 1.5943 | 1.5952 | 239.9132 | 241.5798 | 1.6667 | 0.33653 | 0.56351 | 0.051432 | 85.4384 | 86.3932 | 63.3898 | 874 | 873.7269 | 56.977 | 0.59107 | 40.2778 | 40.0825 | 494 | 0 | 0 | 0 | 0 | 0 | 0 | 0 | 43.7717 | 1.5927 | 0.0054977 | 0.048828 | 99.9892 | 0.94039 | 0 | 1.838 | 3547.3967 | 85.9158 | 3.1895
2025-07-23 15:14 | 1.6043 | 1.6019 | 240.9722 | 240.4514 | 0.52083 | 0.33388 | 0.56286 | 0.051432 | 85.4384 | 86.3932 | 63.3898 | 874 | 873.7269 | 56.8685 | 0.59766 | 40.2778 | 40.0825 | 494 | 0 | 0 | 0 | 0 | 0 | 0 | 0 | 43.7717 | 1.6029 | 0.013455 | 0.075955 | 100 | 0.92954 | 0 | 1.8345 | 3547.3967 | 85.9158 | 3.2062
2025-07-23 15:14 | 1.6019 | 1.6005 | 241.3368 | 240.4514 | 0.88541 | 0.33968 | 0.56178 | 0.051432 | 85.4384 | 86.3932 | 63.3898 | 874 | 873.7269 | 56.977 | 0.60409 | 40.2778 | 40.0825 | 494 | 0 | 0 | 0 | 0 | 0 | 0 | 0 | 43.75 | 1.6004 | 0.012587 | 0.075955 | 99.8915 | 0.95486 | 0 | 1.838 | 3547.3967 | 85.9158 | 3.2024
2025-07-23 15:14 | 1.6069 | 1.6053 | 241.3368 | 239.9653 | 1.3715 | 0.34332 | 0.56076 | 0.051288 | 85.4384 | 86.3932 | 63.3898 | 874 | 873.7269 | 56.977 | 0.61191 | 40.2778 | 40.0825 | 494 | 0 | 0 | 0 | 0 | 0 | 0 | 0 | 43.75 | 1.6055 | 0.0037616 | 0.097656 | 100 | 0.92954 | 0 | 1.838 | 3547.3967 | 85.9158 | 3.2122
2025-07-23 15:14 | 1.6024 | 1.6005 | 241.3542 | 240.6771 | 0.67709 | 0.33686 | 0.55968 | 0.051432 | 85.4384 | 86.3932 | 63.3898 | 874 | 873.7269 | 56.977 | 0.61903 | 40.2778 | 40.0825 | 494 | 0 | 0 | 0 | 0 | 0 | 0 | 0 | 43.75 | 1.6007 | 0.0034722 | 0.086806 | 100 | 0.92593 | 0 | 1.838 | 3547.3967 | 85.9158 | 3.203
2025-07-23 15:14 | 1.6049 | 1.6032 | 241.3368 | 240.6771 | 0.65973 | 0.34386 | 0.55982 | 0.051505 | 85.4384 | 86.3932 | 63.4332 | 874 | 873.7269 | 56.977 | 0.62565 | 40.2778 | 40.0825 | 494 | 0 | 0 | 0 | 0 | 0 | 0 | 0 | 43.7066 | 1.6034 | 0.0028935 | 0.092231 | 100 | 0.94039 | 0 | 1.838 | 3547.3967 | 85.9158 | 3.208
2025-07-23 15:14 | 1.6062 | 1.6047 | 241.5104 | 240.6771 | 0.83333 | 0.33974 | 0.55968 | 0.051432 | 85.4384 | 86.3932 | 63.4332 | 874 | 873.7269 | 56.8685 | 0.63097 | 40.2778 | 40.0825 | 494 | 0 | 0 | 0 | 0 | 0 | 0 | 0 | 43.7066 | 1.6049 | 0.011429 | 0.059679 | 100 | 0.91508 | 0 | 1.8345 | 3547.3967 | 85.9158 | 3.2109
2025-07-23 15:14 | 1.6032 | 1.6013 | 241.059 | 240.5903 | 0.46875 | 0.34033 | 0.56084 | 0.051288 | 85.4384 | 86.3932 | 63.4332 | 874 | 873.7269 | 56.8685 | 0.63911 | 40.2778 | 40.0825 | 494 | 0 | 0 | 0 | 0 | 0 | 0 | 0 | 43.7066 | 1.6019 | 0.0023148 | 0.027127 | 100 | 0.92954 | 0 | 1.8345 | 3547.3967 | 85.9158 | 3.2044
2025-07-23 15:15 | 1.5982 | 1.5964 | 240.6771 | 241.441 | 0.7639 | 0.33388 | 0.56084 | 0.051288 | 85.4384 | 86.3932 | 63.4332 | 874 | 873.7269 | 56.8685 | 0.64453 | 40.2778 | 40.0825 | 494 | 0 | 0 | 0 | 0 | 0 | 0 | 0 | 43.6632 | 1.5956 | 0.0034722 | 0.092231 | 99.9855 | 0.92593 | 0 | 1.8345 | 3547.3967 | 85.9158 | 3.1946
2025-07-23 15:15 | 1.5982 | 1.5984 | 240.6944 | 241.9618 | 1.2673 | 0.32709 | 0.55867 | 0.051432 | 85.4384 | 86.3932 | 63.4766 | 874 | 873.7269 | 56.977 | 0.64844 | 40.2778 | 40.0825 | 494 | 0 | 0 | 0 | 0 | 0 | 0 | 0 | 43.6632 | 1.5971 | 0.0062211 | 0.075955 | 100 | 0.92593 | 0 | 1.838 | 3547.3967 | 85.9158 | 3.1966
2025-07-23 15:15 | 1.5978 | 1.5971 | 240.8854 | 241.8403 | 0.95486 | 0.33675 | 0.55867 | 0.051432 | 85.4384 | 86.3932 | 63.4766 | 874 | 873.7269 | 56.8685 | 0.65437 | 40.2778 | 40.0825 | 494 | 0 | 0 | 0 | 0 | 0 | 0 | 0 | 43.6849 | 1.5964 | 0.005787 | 0.07053 | 100 | 0.91508 | 0 | 1.8345 | 3547.3967 | 85.9158 | 3.1949
2025-07-23 15:15 | 1.5946 | 1.593 | 240.6944 | 242.0313 | 1.3368 | 0.33708 | 0.55968 | 0.051432 | 85.4384 | 86.3932 | 63.4766 | 874 | 873.7269 | 56.8685 | 0.66059 | 40.2561 | 40.0825 | 494 | 0 | 0 | 0 | 0 | 0 | 0 | 0 | 43.6198 | 1.5929 | 0.0043403 | 0.075955 | 100 | 0.91508 | 0 | 1.8345 | 3547.3967 | 85.9158 | 3.1876
2025-07-23 15:15 | 1.5955 | 1.5933 | 240.7639 | 241.9792 | 1.2153 | 0.33181 | 0.55751 | 0.051432 | 85.4384 | 86.4583 | 63.4766 | 874 | 873.7269 | 56.8685 | 0.66627 | 40.2778 | 40.0825 | 494 | 0 | 0 | 0 | 0 | 0 | 0 | 0 | 43.6198 | 1.5935 | 0.0062211 | 0.11936 | 100 | 0.94039 | 0 | 1.8345 | 3547.3967 | 85.9484 | 3.1888
2025-07-23 15:15 | 1.5929 | 1.5916 | 240.3472 | 242.4132 | 2.066 | 0.33138 | 0.55592 | 0.051432 | 85.4384 | 86.4583 | 63.4549 | 874 | 873.7269 | 56.8685 | 0.66334 | 40.2778 | 40.0825 | 494 | 0 | 0 | 0 | 0 | 0 | 0 | 0 | 43.5981 | 1.5914 | 0.0059317 | 0.037977 | 100 | 0.93316 | 0 | 1.8345 | 3547.3967 | 85.9484 | 3.1845
2025-07-23 15:15 | 1.6027 | 1.6013 | 241.7882 | 240.9549 | 0.83333 | 0.33388 | 0.55657 | 0.051432 | 85.4384 | 86.4583 | 63.4983 | 874 | 873.7269 | 56.8685 | 0.65545 | 40.2344 | 40.0825 | 494 | 0 | 0 | 0 | 0 | 0 | 0 | 0 | 43.5981 | 1.5992 | 0.012587 | 0.097656 | 100 | 0.91869 | 0 | 1.8345 | 3547.3967 | 85.9484 | 3.204
2025-07-23 15:16 | 1.6005 | 1.599 | 241.9445 | 240.7986 | 1.1458 | 0.3418 | 0.5565 | 0.051432 | 85.4384 | 86.4366 | 63.4983 | 874 | 873.6689 | 56.8685 | 0.64992 | 40.2344 | 40.0608 | 494 | 0 | 0 | 0 | 0 | 0 | 0 | 0 | 43.5764 | 1.5988 | 0.012587 | 0.065104 | 100 | 0.93316 | 0 | 1.8345 | 3547.1615 | 85.9375 | 3.1995
2025-07-23 15:16 | 1.5997 | 1.5979 | 241.5451 | 241.0764 | 0.46875 | 0.33908 | 0.55592 | 0.051505 | 85.4384 | 86.48 | 63.4983 | 874 | 873.6689 | 56.8685 | 0.64656 | 40.2344 | 40.0608 | 494 | 0 | 0 | 0 | 0 | 0 | 0 | 0 | 43.533 | 1.5982 | 0.0023148 | 0.027127 | 100 | 0.93316 | 0 | 1.8345 | 3547.1615 | 85.9592 | 3.1976
2025-07-23 15:16 | 1.5953 | 1.594 | 240.9202 | 242.2396 | 1.3194 | 0.33154 | 0.55592 | 0.051432 | 85.4601 | 86.48 | 63.4983 | 874 | 873.7269 | 56.8685 | 0.63921 | 40.2344 | 40.0608 | 494 | 0 | 0 | 0 | 0 | 0 | 0 | 0 | 43.5764 | 1.5936 | 0.0036169 | 0.097656 | 99.9675 | 0.94039 | 0 | 1.8345 | 3547.3967 | 85.9701 | 3.1894
2025-07-23 15:16 | 1.5995 | 1.5979 | 240.6423 | 242.5521 | 1.9097 | 0.32845 | 0.55592 | 0.051432 | 85.4601 | 86.48 | 63.5417 | 874 | 873.7269 | 56.8685 | 0.63495 | 40.2344 | 40.0608 | 494 | 0 | 0 | 0 | 0 | 0 | 0 | 0 | 43.5113 | 1.5969 | 0.0062211 | 0.11936 | 100 | 0.94401 | 0 | 1.8345 | 3547.3967 | 85.9701 | 3.1975
2025-07-23 15:16 | 1.6 | 1.5994 | 241.2153 | 241.9445 | 0.72919 | 0.3355 | 0.55483 | 0.051432 | 85.4818 | 86.48 | 63.5417 | 874 | 873.7269 | 56.8685 | 0.6297 | 40.2344 | 40.0608 | 494 | 0 | 0 | 0 | 0 | 0 | 0 | 0 | 43.5113 | 1.5981 | 0.014034 | 0.092231 | 100 | 0.94039 | 0 | 1.8345 | 3547.3967 | 85.9809 | 3.1994
2025-07-23 15:16 | 1.6043 | 1.6027 | 241.7014 | 241.3194 | 0.38194 | 0.33832 | 0.55367 | 0.051432 | 85.4818 | 86.48 | 63.5417 | 874 | 873.7269 | 56.8685 | 0.62598 | 40.2344 | 40.0608 | 494 | 0 | 0 | 0 | 0 | 0 | 0 | 0 | 43.5113 | 1.6029 | 0.010706 | 0.10851 | 100 | 0.92593 | 0 | 1.8345 | 3547.3967 | 85.9809 | 3.207
2025-07-23 15:16 | 1.6078 | 1.6039 | 242.4305 | 240.8333 | 1.5972 | 0.33936 | 0.55382 | 0.051505 | 85.5035 | 86.48 | 63.5851 | 874 | 873.7269 | 56.8631 | 0.62164 | 40.2344 | 40.0608 | 494 | 0 | 0 | 0 | 0 | 0 | 0 | 0 | 43.4896 | 1.6059 | 0.012153 | 0.065104 | 100 | 0.93316 | 0 | 1.8343 | 3547.3967 | 85.9918 | 3.2117
2025-07-23 15:16 | 1.6037 | 1.6032 | 242.4132 | 241.6667 | 0.74652 | 0.34093 | 0.55367 | 0.051432 | 85.4818 | 86.5234 | 63.5634 | 874 | 873.7269 | 56.977 | 0.61885 | 40.2344 | 40.0608 | 494 | 0 | 0 | 0 | 0 | 0 | 0 | 0 | 43.5113 | 1.6029 | 0.0024595 | 0.043403 | 100 | 0.94401 | 0 | 1.838 | 3547.3967 | 86.0026 | 3.2069
2025-07-23 15:17 | 1.6033 | 1.6019 | 242.4479 | 241.5798 | 0.86806 | 0.33898 | 0.55266 | 0.051432 | 85.5035 | 86.5234 | 63.5851 | 874 | 873.7269 | 56.8685 | 0.61426 | 40.2344 | 40.0608 | 494 | 0 | 0 | 0 | 0 | 0 | 0 | 0 | 43.4679 | 1.6017 | 0.0030382 | 0.097656 | 100 | 0.91508 | 0 | 1.8345 | 3547.3967 | 86.0135 | 3.2052
2025-07-23 15:17 | 1.6024 | 1.6007 | 242.5173 | 241.8229 | 0.69443 | 0.33789 | 0.55158 | 0.051432 | 85.5469 | 86.5234 | 63.6285 | 874 | 873.7269 | 56.8631 | 0.60905 | 40.2344 | 40.0608 | 494 | 0 | 0 | 0 | 0 | 0 | 0 | 0 | 43.4679 | 1.6007 | 0.0028935 | 0.092231 | 100 | 0.93316 | 0 | 1.8343 | 3547.3967 | 86.0352 | 3.2031
2025-07-23 15:17 | 1.5969 | 1.5958 | 241.4236 | 242.6215 | 1.1979 | 0.33404 | 0.55049 | 0.051432 | 85.5469 | 86.5234 | 63.6285 | 874 | 873.7269 | 56.8685 | 0.60522 | 40.2344 | 40.0608 | 494 | 0 | 0 | 0 | 0 | 0 | 0 | 0 | 43.4679 | 1.5952 | 0.0046296 | 0.075955 | 100 | 0.95486 | 0 | 1.8345 | 3547.3967 | 86.0352 | 3.1927
2025-07-23 15:17 | 1.5965 | 1.5953 | 241.9271 | 242.3958 | 0.46875 | 0.33594 | 0.54905 | 0.051432 | 85.5469 | 86.5234 | 63.6502 | 874 | 872.6851 | 56.8685 | 0.60156 | 40.2344 | 40.0608 | 494 | 0 | 0 | 0 | 0 | 0 | 0 | 0 | 43.4245 | 1.5953 | 0.0041956 | 0.065104 | 100 | 0.91146 | 0 | 1.8345 | 3543.1671 | 86.0352 | 3.1918
2025-07-23 15:17 | 1.5936 | 1.5924 | 242.0486 | 242.2569 | 0.20834 | 0.34196 | 0.54933 | 0.051432 | 85.5469 | 86.5234 | 63.6502 | 874 | 873.6689 | 56.977 | 0.59874 | 40.2344 | 40.0608 | 494 | 0 | 0 | 0 | 0 | 0 | 0 | 0 | 43.4245 | 1.5923 | 0.0031829 | 0.086806 | 100 | 0.92593 | 0 | 1.838 | 3547.1615 | 86.0352 | 3.1861
2025-07-23 15:17 | 1.5952 | 1.5948 | 241.4236 | 242.4653 | 1.0417 | 0.31516 | 0.54941 | 0.051432 | 85.5469 | 86.5234 | 63.6502 | 874 | 872.686 | 56.7546 | 0.58782 | 40.2344 | 40.0608 | 494 | 0 | 0 | 0 | 0 | 0 | 0 | 0 | 43.4245 | 1.5942 | 0.0065104 | 0.048828 | 0 | 0.91869 | 0 | 1.8308 | 3543.1707 | 86.0352 | 3.19
2025-07-23 15:17 | 1.5933 | 1.5923 | 241.3542 | 242.8299 | 1.4757 | 0.31765 | 0.54673 | 0.051505 | 85.5469 | 86.5234 | 63.6719 | 524 | 522.685 | 56.429 | 0.58308 | 40.2344 | 40.0608 | 494 | 0 | 0 | 0 | 0 | 0 | 0 | 0 | 43.4028 | 1.5906 | 0.0047743 | 0.07053 | 0 | 0.92954 | 0 | 1.8203 | 2122.1402 | 86.0352 | 3.1856
2025-07-23 15:18 | 1.5674 | 1.5661 | 241.9792 | 241.9097 | 0.069427 | 0.31662 | 0.54666 | 0.051432 | 85.5686 | 86.5234 | 63.6719 | 524 | 524.7891 | 55.9896 | 0.57657 | 40.191 | 40.0608 | 494 | 0 | 0 | 0 | 0 | 0 | 0 | 0 | 43.4028 | 1.5658 | 0.01577 | 0 | 0 | 0.92593 | 0 | 1.8061 | 2130.6831 | 86.046 | 3.1335
2025-07-23 15:18 | 1.5647 | 1.5622 | 242.2049 | 241.8403 | 0.36458 | 0.33116 | 0.54572 | 0.051432 | 85.5686 | 86.5234 | 63.6719 | 524 | 522.4022 | 55.6586 | 0.57277 | 40.191 | 40.0608 | 494 | 0 | 0 | 0 | 0 | 0 | 0 | 0 | 43.3811 | 1.5638 | 0.010417 | 0 | 0 | 0.93316 | 0 | 1.7954 | 2120.9923 | 86.046 | 3.1269
2025-07-23 15:18 | 1.5699 | 1.567 | 242.4132 | 241.7014 | 0.71182 | 0.32639 | 0.54449 | 0.051432 | 85.5686 | 86.5234 | 63.737 | 524 | 522.9383 | 55.4416 | 0.56597 | 40.191 | 40.0608 | 494 | 0 | 0 | 0 | 0 | 0 | 0 | 0 | 43.3377 | 1.5693 | 0.0013021 | 0 | 0 | 0.91508 | 0 | 1.7884 | 2123.1686 | 86.046 | 3.1369
2025-07-23 15:18 | 1.5586 | 1.5569 | 239.7048 | 244.1319 | 4.4271 | 0.32487 | 0.54355 | 0.051505 | 85.5686 | 86.5234 | 63.7587 | 524 | 525.0587 | 55.0022 | 0.5608 | 40.191 | 40.0608 | 494 | 0 | 0 | 0 | 0 | 0 | 0 | 0 | 43.3377 | 1.5602 | 0.0024595 | 0 | 0 | 0.91869 | 0 | 1.7743 | 2131.7779 | 86.046 | 3.1155
2025-07-23 15:18 | 1.579 | 1.5773 | 240.625 | 242.9861 | 2.3611 | 0.32547 | 0.54362 | 0.051432 | 85.5686 | 86.5234 | 63.7587 | 524 | 521.9907 | 54.5627 | 0.55584 | 40.191 | 40.0608 | 494 | 0 | 0 | 0 | 0 | 0 | 0 | 0 | 43.316 | 1.5784 | 0.0010127 | 0 | 0 | 0.92593 | 0 | 1.7601 | 2119.3215 | 86.046 | 3.1562
2025-07-23 15:18 | 1.5923 | 1.59 | 241.8229 | 240.8854 | 0.9375 | 0.32075 | 0.54131 | 0.051288 | 85.5686 | 86.48 | 63.8238 | 524 | 525.0958 | 53.7977 | 0.55122 | 40.191 | 40.0608 | 494 | 0 | 0 | 0 | 0 | 0 | 0 | 0 | 43.316 | 1.5906 | 0.010851 | 0 | 0 | 0.91146 | 0 | 1.7354 | 2131.9283 | 86.0243 | 3.1823
2025-07-23 15:18 | 1.5907 | 1.5901 | 241.4062 | 241.7361 | 0.32988 | 0.32297 | 0.54145 | 0.051288 | 85.5686 | 86.48 | 63.8455 | 524 | 521.9329 | 53.6892 | 0.54778 | 40.191 | 40.0608 | 494 | 0 | 0 | 0 | 0 | 0 | 0 | 0 | 43.316 | 1.5916 | 0.0015914 | 0 | 0 | 0.96933 | 0 | 1.7319 | 2119.0866 | 86.0243 | 3.1808
2025-07-23 15:18 | 1.5955 | 1.5927 | 240.6944 | 241.9097 | 1.2153 | 0.31966 | 0.54246 | 0.051432 | 85.5686 | 86.48 | 63.8889 | 524 | 521.9329 | 53.6892 | 0.54405 | 40.191 | 40.0608 | 494 | 0 | 0 | 0 | 0 | 0 | 0 | 0 | 43.2943 | 1.5942 | 0.0024595 | 0 | 0 | 0.94763 | 0 | 1.7319 | 2119.0866 | 86.0243 | 3.1882
2025-07-23 15:19 | 1.6075 | 1.6062 | 241.7188 | 240.9549 | 0.76389 | 0.32015 | 0.54362 | 0.051288 | 85.5686 | 86.4583 | 63.9323 | 524 | 521.9329 | 53.7977 | 0.54134 | 40.191 | 40.0608 | 494 | 0 | 0 | 0 | 0 | 0 | 0 | 0 | 43.2943 | 1.6065 | 0.0010127 | 0 | 0 | 0.93316 | 0 | 1.7354 | 2119.0866 | 86.0135 | 3.2137
2025-07-23 15:19 | 1.6039 | 1.6026 | 241.5451 | 242.0486 | 0.50346 | 0.31988 | 0.54362 | 0.051432 | 85.5686 | 86.3932 | 63.9757 | 524 | 523.206 | 53.7977 | 0.53501 | 40.191 | 39.9957 | 494 | 0 | 0 | 0 | 0 | 0 | 0 | 0 | 43.2943 | 1.6029 | 0.0026042 | 0 | 0 | 0.91146 | 0 | 1.7354 | 2124.2556 | 85.9809 | 3.2065
2025-07-23 15:19 | 1.5991 | 1.5982 | 241.1458 | 242.1007 | 0.95486 | 0.32058 | 0.54246 | 0.051432 | 85.5686 | 86.3932 | 64.0191 | 524 | 521.9329 | 53.7977 | 0.53082 | 40.191 | 39.9957 | 494 | 0 | 0 | 0 | 0 | 0 | 0 | 0 | 43.2292 | 1.5978 | 0.0031829 | 0 | 0 | 0.94763 | 0 | 1.7354 | 2119.0866 | 85.9809 | 3.1973
2025-07-23 15:19 | 1.6033 | 1.602 | 241.7882 | 241.3194 | 0.46875 | 0.31744 | 0.54087 | 0.051432 | 85.5686 | 86.3932 | 64.1059 | 524 | 521.9329 | 53.7977 | 0.52673 | 40.191 | 39.9957 | 494 | 0 | 0 | 0 | 0 | 0 | 0 | 0 | 43.2292 | 1.6004 | 0.013021 | 0 | 0 | 0.93316 | 0 | 1.7354 | 2119.0866 | 85.9809 | 3.2053
2025-07-23 15:19 | 1.5971 | 1.5959 | 241.875 | 241.3889 | 0.48608 | 0.32183 | 0.54087 | 0.051432 | 85.5686 | 86.3715 | 64.171 | 524 | 521.9329 | 53.8032 | 0.52362 | 40.191 | 39.9957 | 494 | 0 | 0 | 0 | 0 | 0 | 0 | 0 | 43.2292 | 1.5981 | 0.0015914 | 0 | 0 | 0.92593 | 0 | 1.7356 | 2119.0866 | 85.9701 | 3.193
2025-07-23 15:19 | 1.5929 | 1.5917 | 241.5625 | 242.0139 | 0.45137 | 0.31934 | 0.54073 | 0.051432 | 85.5686 | 86.3715 | 64.2578 | 524 | 521.9329 | 53.7977 | 0.52058 | 40.191 | 39.9957 | 494 | 0 | 0 | 0 | 0 | 0 | 0 | 0 | 43.2075 | 1.5917 | 0.0024595 | 0 | 0 | 0.92954 | 0 | 1.7354 | 2119.0866 | 85.9701 | 3.1846
2025-07-23 15:19 | 1.5946 | 1.5939 | 240.9549 | 242.4132 | 1.4583 | 0.31489 | 0.54094 | 0.051432 | 85.5469 | 86.3498 | 64.3012 | 524 | 521.9329 | 53.7977 | 0.51653 | 40.191 | 39.9957 | 494 | 0 | 0 | 0 | 0 | 0 | 0 | 0 | 43.2075 | 1.5939 | 0.0040509 | 0 | 0 | 0.92593 | 0 | 1.7354 | 2119.0866 | 85.9484 | 3.1885
2025-07-23 15:20 | 1.6063 | 1.6033 | 241.9965 | 241.5278 | 0.46875 | 0.31608 | 0.54087 | 0.051288 | 85.5469 | 86.3064 | 64.388 | 524 | 521.9329 | 53.8032 | 0.51382 | 40.191 | 39.9957 | 494 | 0 | 0 | 0 | 0 | 0 | 0 | 0 | 43.2075 | 1.606 | 0.0010127 | 0 | 0 | 0.92593 | 0 | 1.7356 | 2119.0866 | 85.9266 | 3.2096
2025-07-23 15:20 | 1.5994 | 1.5984 | 241.5625 | 241.9618 | 0.39928 | 0.3138 | 0.54131 | 0.051432 | 85.5035 | 86.3498 | 64.5182 | 524 | 521.9329 | 53.9062 | 0.50875 | 40.191 | 39.9957 | 494 | 0 | 0 | 0 | 0 | 0 | 0 | 0 | 43.1641 | 1.5988 | 0.0037616 | 0.0054253 | 0 | 0.92954 | 0 | 1.7389 | 2119.0866 | 85.9267 | 3.1978
2025-07-23 15:20 | 1.6042 | 1.6017 | 241.9097 | 242.309 | 0.39931 | 0.31462 | 0.54131 | 0.051432 | 85.4818 | 86.2847 | 64.5833 | 524 | 521.9329 | 53.9062 | 0.50304 | 40.191 | 39.9957 | 494 | 0 | 0 | 0 | 0 | 0 | 0 | 0 | 43.1641 | 1.6007 | 0.0066551 | 0 | 0 | 0.94039 | 0 | 1.7389 | 2119.0866 | 85.8832 | 3.2059
2025-07-23 15:20 | 1.606 | 1.6047 | 242.6215 | 241.4757 | 1.1458 | 0.32096 | 0.54145 | 0.040654 | 85.4818 | 86.2847 | 64.6484 | 524 | 521.9329 | 53.9062 | 0.50228 | 40.191 | 39.9957 | 494 | 0 | 0 | 0 | 0 | 0 | 0 | 0 | 43.1641 | 1.6049 | 0.011574 | 0 | 0 | 0.94039 | 0 | 1.7389 | 2119.0866 | 85.8832 | 3.2108
2025-07-23 15:20 | 1.6001 | 1.5982 | 242.2049 | 242.1701 | 0.034729 | 0.31879 | 0.54152 | 0.051432 | 85.4601 | 86.2847 | 64.7569 | 524 | 522.0486 | 53.9062 | 0.51805 | 40.1693 | 39.974 | 494 | 0 | 0 | 0 | 0 | 0 | 0 | 0 | 43.1641 | 1.5992 | 0.0020255 | 0 | 0 | 0.91869 | 0 | 1.7389 | 2119.5567 | 85.8724 | 3.1984
2025-07-23 15:20 | 1.5972 | 1.5969 | 241.7188 | 243.4028 | 1.684 | 0.31158 | 0.54152 | 0.051288 | 85.4384 | 86.263 | 64.8438 | 524 | 521.9329 | 53.9062 | 0.52836 | 40.1693 | 39.974 | 494 | 0 | 0 | 0 | 0 | 0 | 0 | 0 | 43.1207 | 1.5962 | 0.0037616 | 0 | 0 | 0.91869 | 0 | 1.7389 | 2119.0866 | 85.8507 | 3.1942
2025-07-23 15:20 | 1.5975 | 1.5953 | 241.7188 | 242.9688 | 1.25 | 0.31223 | 0.54087 | 0.051432 | 85.3733 | 86.263 | 64.974 | 524 | 522.0486 | 53.9062 | 0.54015 | 40.1693 | 39.974 | 494 | 0 | 0 | 0 | 0 | 0 | 0 | 0 | 43.1207 | 1.594 | 0.013166 | 0 | 0 | 0.93316 | 0 | 1.7389 | 2119.5567 | 85.8181 | 3.1929
2025-07-23 15:20 | 1.599 | 1.5984 | 242.9861 | 242.1701 | 0.81596 | 0.31733 | 0.54087 | 0.051288 | 85.3516 | 86.263 | 65.0825 | 524 | 521.9329 | 54.0148 | 0.551 | 40.1693 | 39.974 | 494 | 0 | 0 | 0 | 0 | 0 | 0 | 0 | 43.1207 | 1.5978 | 0.0015914 | 0 | 0 | 0.92954 | 0 | 1.7424 | 2119.0866 | 85.8073 | 3.1973
2025-07-23 15:21 | 1.5953 | 1.5936 | 242.066 | 242.9688 | 0.9028 | 0.31738 | 0.54145 | 0.051432 | 85.3082 | 86.2196 | 65.1693 | 524 | 521.9329 | 54.0148 | 0.56047 | 40.1693 | 39.974 | 494 | 0 | 0 | 0 | 0 | 0 | 0 | 0 | 43.0773 | 1.5942 | 0.0028935 | 0.016276 | 0 | 0.94039 | 0 | 1.7424 | 2119.0866 | 85.7639 | 3.1889
2025-07-23 15:21 | 1.5971 | 1.5952 | 242.5521 | 243.1424 | 0.59029 | 0.31451 | 0.54246 | 0.051505 | 85.2648 | 86.1762 | 65.2561 | 524 | 521.9329 | 54.0202 | 0.5659 | 40.1693 | 39.974 | 494 | 0 | 0 | 0 | 0 | 0 | 0 | 0 | 43.0773 | 1.5959 | 0.0072338 | 0 | 0 | 0.94401 | 0 | 1.7426 | 2119.0866 | 85.7205 | 3.1923
2025-07-23 15:21 | 1.5995 | 1.5979 | 243.1944 | 241.9445 | 1.25 | 0.31272 | 0.54131 | 0.051288 | 85.2214 | 86.1762 | 65.3429 | 524 | 521.9329 | 54.0148 | 0.5752 | 40.1693 | 39.974 | 494 | 0 | 0 | 0 | 0 | 0 | 0 | 0 | 43.0773 | 1.5984 | 0.011285 | 0 | 0 | 0.92593 | 0 | 1.7424 | 2119.0866 | 85.6988 | 3.1975
2025-07-23 15:21 | 1.5949 | 1.594 | 242.5694 | 243.5069 | 0.9375 | 0.32482 | 0.54152 | 0.051288 | 85.1997 | 86.1328 | 65.4514 | 524 | 522.0486 | 54.0148 | 0.5846 | 40.1693 | 39.974 | 494 | 0 | 0 | 0 | 0 | 0 | 0 | 0 | 43.0773 | 1.5962 | 0.0020255 | 0 | 0 | 0.94401 | 0 | 1.7424 | 2119.5567 | 85.6662 | 3.1889
2025-07-23 15:21 | 1.6008 | 1.602 | 241.875 | 243.3854 | 1.5104 | 0.30946 | 0.53979 | 0.051288 | 85.178 | 86.1328 | 65.5599 | 524 | 521.9329 | 54.0148 | 0.59212 | 40.1693 | 39.974 | 494 | 0 | 0 | 0 | 0 | 0 | 0 | 0 | 43.0556 | 1.6 | 0.0052083 | 0.016276 | 0 | 0.92954 | 0 | 1.7424 | 2119.0866 | 85.6554 | 3.2028
2025-07-23 15:21 | 1.605 | 1.6049 | 243.2118 | 242.1701 | 1.0417 | 0.31565 | 0.54131 | 0.051288 | 85.1128 | 86.1111 | 65.6901 | 524 | 522.0486 | 54.0148 | 0.59932 | 40.1693 | 39.974 | 494 | 0 | 0 | 0 | 0 | 0 | 0 | 0 | 43.0556 | 1.6042 | 0.0015914 | 0 | 0 | 0.92954 | 0 | 1.7424 | 2119.5567 | 85.612 | 3.2099
2025-07-23 15:21 | 1.5991 | 1.5975 | 242.934 | 243.2118 | 0.27779 | 0.317 | 0.54087 | 0.051432 | 85.0911 | 86.0677 | 65.7335 | 524 | 521.9329 | 54.1287 | 0.60702 | 40.1693 | 39.974 | 494 | 0 | 0 | 0 | 0 | 0 | 0 | 0 | 43.0556 | 1.5982 | 0.0024595 | 0 | 0 | 0.94039 | 0 | 1.7461 | 2119.0866 | 85.5794 | 3.1966
2025-07-23 15:22 | 1.5988 | 1.5971 | 242.4826 | 243.7153 | 1.2327 | 0.31337 | 0.54087 | 0.051432 | 85.0477 | 86.0243 | 65.8854 | 524 | 521.9329 | 54.1178 | 0.61256 | 40.1693 | 39.974 | 494 | 0 | 0 | 0 | 0 | 0 | 0 | 0 | 43.0556 | 1.5977 | 0.0060764 | 0 | 0 | 0.91146 | 0 | 1.7457 | 2119.0866 | 85.536 | 3.1959
2025-07-23 15:22 | 1.5988 | 1.5969 | 242.8472 | 242.7083 | 0.13892 | 0.30903 | 0.54152 | 0.051432 | 84.9609 | 86.0243 | 65.9722 | 524 | 521.9329 | 54.1178 | 0.61885 | 40.1042 | 39.974 | 494 | 0 | 0 | 0 | 0 | 0 | 0 | 0 | 43.0556 | 1.5958 | 0.011863 | 0 | 0 | 0.91508 | 0 | 1.7457 | 2119.0866 | 85.4926 | 3.1957
2025-07-23 15:22 | 1.6001 | 1.5971 | 242.8472 | 243.7153 | 0.86806 | 0.31868 | 0.54087 | 0.051432 | 84.9392 | 86.0026 | 66.059 | 524 | 522.0486 | 54.1287 | 0.62373 | 40.1042 | 39.974 | 494 | 0 | 0 | 0 | 0 | 0 | 0 | 0 | 43.0339 | 1.5992 | 0.0015914 | 0 | 0 | 0.90061 | 0 | 1.7461 | 2119.5567 | 85.4709 | 3.1972
2025-07-23 15:22 | 1.6121 | 1.6092 | 243.4548 | 242.4479 | 1.0069 | 0.30952 | 0.53979 | 0.051432 | 84.8958 | 85.9375 | 66.1675 | 524 | 522.0486 | 54.1287 | 0.62901 | 40.1042 | 39.9523 | 494 | 0 | 0 | 0 | 0 | 0 | 0 | 0 | 42.9905 | 1.611 | 0.0096933 | 0.021701 | 0 | 0.91508 | 0 | 1.7461 | 2119.5567 | 85.4167 | 3.2214
2025-07-23 15:22 | 1.6039 | 1.6019 | 243.7153 | 243.2812 | 0.43405 | 0.317 | 0.5434 | 0.051288 | 84.8307 | 85.9158 | 66.2543 | 524 | 521.9329 | 54.1178 | 0.63675 | 40.1042 | 39.9523 | 494 | 0 | 0 | 0 | 0 | 0 | 0 | 0 | 42.9905 | 1.6032 | 0.0020255 | 0 | 0 | 0.94763 | 0 | 1.7457 | 2119.0866 | 85.3733 | 3.2057
2025-07-23 15:22 | 1.6019 | 1.6 | 242.8125 | 243.7153 | 0.9028 | 0.31109 | 0.54333 | 0.051505 | 84.809 | 85.8941 | 66.3628 | 524 | 521.9329 | 54.1178 | 0.6416 | 40.1042 | 39.9523 | 494 | 0 | 0 | 0 | 0 | 0 | 0 | 0 | 42.9905 | 1.5998 | 0.0041956 | 0 | 0 | 0.92593 | 0 | 1.7457 | 2119.0866 | 85.3516 | 3.2018
2025-07-23 15:22 | 1.6087 | 1.6068 | 243.6458 | 242.7431 | 0.90276 | 0.3093 | 0.5421 | 0.051432 | 84.7439 | 85.8073 | 66.4714 | 524 | 522.0486 | 54.1178 | 0.64634 | 40.1042 | 39.9523 | 494 | 0 | 0 | 0 | 0 | 0 | 0 | 0 | 42.9905 | 1.6055 | 0.012731 | 0 | 0 | 0.95848 | 0 | 1.7457 | 2119.5567 | 85.2756 | 3.2154
2025-07-23 15:22 | 1.6007 | 1.6 | 244.0625 | 243.0035 | 1.059 | 0.31586 | 0.54087 | 0.051432 | 84.6788 | 85.7639 | 66.5365 | 524 | 521.9329 | 54.1178 | 0.65267 | 40.1042 | 39.9523 | 494 | 0 | 0 | 0 | 0 | 0 | 0 | 0 | 42.9688 | 1.5995 | 0.0018808 | 0 | 0 | 0.93316 | 0 | 1.7457 | 2119.0866 | 85.2214 | 3.2007
2025-07-23 15:23 | 1.5988 | 1.5982 | 243.4896 | 243.4722 | 0.017365 | 0.31445 | 0.54131 | 0.051432 | 84.6354 | 85.7205 | 66.645 | 524 | 521.9329 | 54.1287 | 0.6582 | 40.1042 | 39.9523 | 494 | 0 | 0 | 0 | 0 | 0 | 0 | 0 | 42.9688 | 1.5992 | 0.0023148 | 0 | 0 | 0.94401 | 0 | 1.7461 | 2119.0866 | 85.1779 | 3.197
2025-07-23 15:23 | 1.5958 | 1.594 | 242.882 | 244.184 | 1.3021 | 0.30979 | 0.53971 | 0.051432 | 84.592 | 85.6554 | 66.7318 | 524 | 522.0486 | 54.1178 | 0.66019 | 40.1042 | 39.9523 | 494 | 0 | 0 | 0 | 0 | 0 | 0 | 0 | 42.9688 | 1.5946 | 0.0041956 | 0 | 0 | 0.94401 | 0 | 1.7457 | 2119.5567 | 85.1237 | 3.1898
2025-07-23 15:23 | 1.6007 | 1.599 | 243.9583 | 243.3854 | 0.57292 | 0.3099 | 0.54094 | 0.051288 | 84.5052 | 85.5903 | 66.8403 | 524 | 522.0486 | 54.2263 | 0.66461 | 40.1042 | 39.9523 | 494 | 0 | 0 | 0 | 0 | 0 | 0 | 0 | 42.9688 | 1.5994 | 0.012008 | 0 | 0 | 0.94039 | 0 | 1.7492 | 2119.5567 | 85.0477 | 3.1997
2025-07-23 15:23 | 1.5958 | 1.594 | 244.4271 | 243.1944 | 1.2326 | 0.31445 | 0.53971 | 0.051288 | 84.4835 | 85.5686 | 66.9705 | 524 | 521.9329 | 54.1178 | 0.66301 | 40.1476 | 39.9523 | 494 | 0 | 0 | 0 | 0 | 0 | 0 | 0 | 42.9688 | 1.5948 | 0.012008 | 0 | 0 | 0.94763 | 0 | 1.7457 | 2119.0866 | 85.026 | 3.1898
2025-07-23 15:23 | 1.5883 | 1.5883 | 242.9167 | 244.809 | 1.8924 | 0.31109 | 0.53863 | 0.051288 | 84.4618 | 85.5252 | 67.0139 | 524 | 521.9329 | 54.1178 | 0.65813 | 40.1476 | 39.9523 | 494 | 0 | 0 | 0 | 0 | 0 | 0 | 0 | 42.9688 | 1.5896 | 0.0024595 | 0 | 0 | 0.94401 | 0 | 1.7457 | 2119.0866 | 84.9935 | 3.1765
2025-07-23 15:23 | 1.6068 | 1.6045 | 244.2535 | 243.3854 | 0.86807 | 0.31445 | 0.53877 | 0.051288 | 84.375 | 85.4601 | 67.1007 | 524 | 521.9329 | 54.1287 | 0.6526 | 40.1042 | 39.9523 | 494 | 0 | 0 | 0 | 0 | 0 | 0 | 0 | 42.9688 | 1.6056 | 0.0010127 | 0 | 0 | 0.91869 | 0 | 1.7461 | 2119.0866 | 84.9175 | 3.2112
2025-07-23 15:23 | 1.603 | 1.602 | 243.8021 | 243.6806 | 0.12154 | 0.30968 | 0.53863 | 0.051288 | 84.3533 | 85.395 | 67.1875 | 524 | 521.9329 | 54.2318 | 0.64569 | 40.0825 | 39.9523 | 494 | 0 | 0 | 0 | 0 | 0 | 0 | 0 | 42.9688 | 1.6032 | 0.0031829 | 0 | 0 | 0.91869 | 0 | 1.7494 | 2119.0866 | 84.8741 | 3.205
2025-07-23 15:24 | 1.5948 | 1.5943 | 243.3507 | 245.0521 | 1.7014 | 0.31087 | 0.53877 | 0.051288 | 84.2665 | 85.3516 | 67.2743 | 524 | 522.0486 | 54.2318 | 0.64015 | 40.0825 | 39.9523 | 494 | 0 | 0 | 0 | 0 | 0 | 0 | 0 | 42.9688 | 1.5936 | 0.0046296 | 0 | 0 | 0.91869 | 0 | 1.7494 | 2119.5567 | 84.809 | 3.1891
2025-07-23 15:24 | 1.6019 | 1.6011 | 244.4965 | 243.3854 | 1.1111 | 0.31104 | 0.53993 | 0.051288 | 84.2231 | 85.2865 | 67.3611 | 524 | 522.0486 | 54.2318 | 0.63451 | 40.0825 | 39.9523 | 494 | 0 | 0 | 0 | 0 | 0 | 0 | 0 | 42.947 | 1.6007 | 0.0079572 | 0 | 0 | 0.92954 | 0 | 1.7494 | 2119.5567 | 84.7548 | 3.203
2025-07-23 15:24 | 1.5975 | 1.5946 | 244.0104 | 244.2187 | 0.2083 | 0.31527 | 0.53979 | 0.051288 | 84.1363 | 85.2214 | 67.4479 | 524 | 521.9329 | 54.2318 | 0.62873 | 40.0825 | 39.9523 | 494 | 0 | 0 | 0 | 0 | 0 | 0 | 0 | 42.947 | 1.5964 | 0.0020255 | 0 | 0 | 0.92593 | 0 | 1.7494 | 2119.0866 | 84.6788 | 3.1921
2025-07-23 15:24 | 1.5935 | 1.5929 | 243.0556 | 244.9132 | 1.8576 | 0.30545 | 0.53877 | 0.051432 | 84.0495 | 85.178 | 67.5347 | 524 | 521.9329 | 54.2318 | 0.62344 | 40.0825 | 39.9523 | 494 | 0 | 0 | 0 | 0 | 0 | 0 | 0 | 42.947 | 1.5922 | 0.0040509 | 0 | 0 | 0.92593 | 0 | 1.7494 | 2119.0866 | 84.6137 | 3.1863
2025-07-23 15:24 | 1.6049 | 1.6047 | 244.184 | 244.0451 | 0.1389 | 0.31315 | 0.54087 | 0.051432 | 84.0278 | 85.1128 | 67.6432 | 524 | 521.9329 | 54.2318 | 0.61979 | 40.0825 | 39.9523 | 494 | 0 | 0 | 0 | 0 | 0 | 0 | 0 | 42.947 | 1.604 | 0.0010127 | 0 | 0 | 0.93316 | 0 | 1.7494 | 2119.0866 | 84.5703 | 3.2096
2025-07-23 15:24 | 1.602 | 1.6011 | 243.75 | 244.566 | 0.81599 | 0.30566 | 0.53877 | 0.051288 | 83.9627 | 85.0477 | 67.73 | 524 | 522.0486 | 54.2263 | 0.61484 | 40.0825 | 39.9523 | 494 | 0 | 0 | 0 | 0 | 0 | 0 | 0 | 42.947 | 1.602 | 0.0043403 | 0 | 0 | 0.94039 | 0 | 1.7492 | 2119.5567 | 84.5052 | 3.2031
2025-07-23 15:24 | 1.6005 | 1.6008 | 243.3854 | 245.0694 | 1.684 | 0.30762 | 0.53877 | 0.051432 | 83.8759 | 85.0043 | 67.7951 | 524 | 521.9329 | 54.2318 | 0.61013 | 40.0825 | 39.9523 | 494 | 0 | 0 | 0 | 0 | 0 | 0 | 0 | 42.947 | 1.5995 | 0.005787 | 0 | 0 | 0.90061 | 0 | 1.7494 | 2119.0866 | 84.4401 | 3.2014
2025-07-23 15:24 | 1.6039 | 1.6032 | 244.7396 | 243.6285 | 1.1111 | 0.30924 | 0.53885 | 0.051432 | 83.8542 | 84.9392 | 67.8819 | 524 | 521.9329 | 54.2318 | 0.60652 | 40.0825 | 39.9523 | 494 | 0 | 0 | 0 | 0 | 0 | 0 | 0 | 42.947 | 1.603 | 0.0011574 | 0 | 0 | 0.94039 | 0 | 1.7494 | 2119.0866 | 84.3967 | 3.207
2025-07-23 15:25 | 1.5978 | 1.5964 | 244.1493 | 245.3472 | 1.1979 | 0.31543 | 0.53762 | 0.051505 | 83.7674 | 84.8958 | 67.9905 | 524 | 522.0486 | 54.2318 | 0.60214 | 40.0825 | 39.9523 | 494 | 0 | 0 | 0 | 0 | 0 | 0 | 0 | 42.947 | 1.5953 | 0.0024595 | 0 | 0 | 0.90061 | 0 | 1.7494 | 2119.5567 | 84.3316 | 3.1942
2025-07-23 15:25 | 1.6053 | 1.6017 | 244.6875 | 244.0104 | 0.67705 | 0.30962 | 0.53762 | 0.051432 | 83.6806 | 84.8307 | 68.0773 | 524 | 521.9329 | 54.2318 | 0.59484 | 40.0825 | 39.9523 | 494 | 0 | 0 | 0 | 0 | 0 | 0 | 0 | 42.947 | 1.602 | 0.012153 | 0 | 0 | 0.94763 | 0 | 1.7494 | 2119.0866 | 84.2556 | 3.207
2025-07-23 15:25 | 1.5985 | 1.5971 | 245.0174 | 244.184 | 0.83333 | 0.31451 | 0.53877 | 0.051432 | 83.6372 | 84.7439 | 68.1424 | 524 | 521.9329 | 54.2318 | 0.59046 | 40.0825 | 39.9523 | 494 | 0 | 0 | 0 | 0 | 0 | 0 | 0 | 42.947 | 1.5975 | 0.010417 | 0 | 0 | 0.92954 | 0 | 1.7494 | 2119.0866 | 84.1905 | 3.1956
2025-07-23 15:25 | 1.5911 | 1.5906 | 244.0104 | 245.1562 | 1.1458 | 0.30838 | 0.53762 | 0.051505 | 83.5503 | 84.7222 | 68.2292 | 524 | 521.9329 | 54.2318 | 0.58811 | 40.0825 | 39.9523 | 494 | 0 | 0 | 0 | 0 | 0 | 0 | 0 | 42.947 | 1.59 | 0.0018808 | 0 | 0 | 0.92954 | 0 | 1.7494 | 2119.0866 | 84.1363 | 3.1817
2025-07-23 15:25 | 1.6063 | 1.6027 | 244.5486 | 244.3576 | 0.19098 | 0.30783 | 0.53863 | 0.051288 | 83.507 | 84.6788 | 68.316 | 524 | 521.9329 | 54.2318 | 0.58254 | 40.0825 | 39.8872 | 494 | 0 | 0 | 0 | 0 | 0 | 0 | 0 | 42.947 | 1.6032 | 0.011863 | 0 | 0 | 0.90422 | 0 | 1.7494 | 2119.0866 | 84.0929 | 3.2091
2025-07-23 15:25 | 1.6 | 1.5984 | 245.1042 | 244.7222 | 0.38194 | 0.31369 | 0.53979 | 0.051432 | 83.4201 | 84.592 | 68.4245 | 524 | 521.9329 | 54.2318 | 0.57975 | 40.0825 | 39.8872 | 494 | 0 | 0 | 0 | 0 | 0 | 0 | 0 | 42.947 | 1.599 | 0.0017361 | 0 | 0 | 0.92593 | 0 | 1.7494 | 2119.0866 | 84.0061 | 3.1984
2025-07-23 15:25 | 1.5929 | 1.5927 | 244.1667 | 245.6077 | 1.441 | 0.3068 | 0.53993 | 0.051505 | 83.3984 | 84.5703 | 68.4896 | 524 | 521.9329 | 54.2318 | 0.57505 | 40.0825 | 39.8872 | 494 | 0 | 0 | 0 | 0 | 0 | 0 | 0 | 42.947 | 1.592 | 0.0040509 | 0 | 0 | 0.94039 | 0 | 1.7494 | 2119.0866 | 83.9844 | 3.1856
2025-07-23 15:26 | 1.6068 | 1.6043 | 245.3298 | 244.1319 | 1.1979 | 0.31179 | 0.53863 | 0.051432 | 83.3116 | 84.4618 | 68.5547 | 524 | 522.0486 | 54.2318 | 0.57013 | 40.0825 | 39.8872 | 494 | 0 | 0 | 0 | 0 | 0 | 0 | 0 | 42.947 | 1.6059 | 0.010851 | 0 | 0 | 0.92954 | 0 | 1.7494 | 2119.5567 | 83.8867 | 3.2111
2025-07-23 15:26 | 1.6008 | 1.5994 | 245.1042 | 244.9479 | 0.15623 | 0.3125 | 0.53762 | 0.051432 | 83.2465 | 84.3967 | 68.6415 | 524 | 521.9329 | 54.2318 | 0.56738 | 40.0825 | 39.9089 | 494 | 0 | 0 | 0 | 0 | 0 | 0 | 0 | 42.947 | 1.5998 | 0.0018808 | 0 | 0 | 0.90422 | 0 | 1.7494 | 2119.0866 | 83.8216 | 3.2002
2025-07-23 15:26 | 1.5988 | 1.5978 | 244.0972 | 245.6597 | 1.5625 | 0.30501 | 0.53653 | 0.051288 | 83.2031 | 84.3533 | 68.7066 | 524 | 521.9329 | 54.2318 | 0.5608 | 40.0608 | 39.8872 | 494 | 0 | 0 | 0 | 0 | 0 | 0 | 0 | 42.947 | 1.5964 | 0.0040509 | 0 | 0 | 0.94039 | 0 | 1.7494 | 2119.0866 | 83.7782 | 3.1966
2025-07-23 15:26 | 1.5985 | 1.5982 | 244.6702 | 245.5903 | 0.92014 | 0.30512 | 0.53762 | 0.051432 | 83.1163 | 84.2882 | 68.8151 | 524 | 521.9329 | 54.2318 | 0.55613 | 40.0608 | 39.9089 | 494 | 0 | 0 | 0 | 0 | 0 | 0 | 0 | 42.947 | 1.5953 | 0.012731 | 0 | 0 | 0.94039 | 0 | 1.7494 | 2119.0866 | 83.7023 | 3.1968
2025-07-23 15:26 | 1.5969 | 1.5959 | 244.9479 | 245.434 | 0.48608 | 0.31483 | 0.53668 | 0.051432 | 83.0946 | 84.2231 | 68.8585 | 524 | 521.9329 | 54.2263 | 0.55371 | 40.0608 | 39.8872 | 494 | 0 | 0 | 0 | 0 | 0 | 0 | 0 | 42.947 | 1.5959 | 0.0020255 | 0 | 0 | 0.94401 | 0 | 1.7492 | 2119.0866 | 83.6589 | 3.1929
2025-07-23 15:26 | 1.5988 | 1.5975 | 244.5312 | 245.9201 | 1.3889 | 0.30523 | 0.53552 | 0.051288 | 83.0295 | 84.1363 | 68.9453 | 524 | 521.9329 | 54.2318 | 0.54905 | 40.0608 | 39.9089 | 494 | 0 | 0 | 0 | 0 | 0 | 0 | 0 | 42.947 | 1.5969 | 0.005787 | 0.021701 | 0 | 0.92593 | 0 | 1.7494 | 2119.0866 | 83.5829 | 3.1963
2025-07-23 15:26 | 1.6039 | 1.6024 | 245.625 | 244.8611 | 0.76389 | 0.30794 | 0.53451 | 0.051432 | 83.0078 | 84.1146 | 69.0538 | 524 | 521.9329 | 54.2318 | 0.54434 | 40.0608 | 39.8872 | 494 | 0 | 0 | 0 | 0 | 0 | 0 | 0 | 42.947 | 1.603 | 0.012008 | 0 | 0 | 0.93316 | 0 | 1.7494 | 2119.0866 | 83.5612 | 3.2063
2025-07-23 15:26 | 1.5995 | 1.5979 | 245.6597 | 245.0694 | 0.59029 | 0.31055 | 0.53436 | 0.051432 | 82.921 | 84.0278 | 69.0755 | 524 | 521.9329 | 54.2318 | 0.54192 | 40.0608 | 39.9089 | 494 | 0 | 0 | 0 | 0 | 0 | 0 | 0 | 42.947 | 1.5982 | 0.0018808 | 0 | 0 | 0.94039 | 0 | 1.7494 | 2119.0866 | 83.4744 | 3.1975
2025-07-23 15:27 | 1.5961 | 1.5943 | 245.2257 | 245.8507 | 0.62498 | 0.30843 | 0.53436 | 0.051505 | 82.8559 | 83.941 | 69.184 | 524 | 521.9329 | 54.3403 | 0.53711 | 40.0608 | 39.8872 | 494 | 0 | 0 | 0 | 0 | 0 | 0 | 0 | 42.8819 | 1.5951 | 0.0024595 | 0.037977 | 0 | 0.93316 | 0 | 1.7529 | 2119.0866 | 83.3984 | 3.1904
2025-07-23 15:27 | 1.5969 | 1.5966 | 244.757 | 246.3195 | 1.5625 | 0.30474 | 0.53436 | 0.051505 | 82.7908 | 83.9193 | 69.2708 | 524 | 521.9329 | 54.2318 | 0.53096 | 40.0608 | 39.8872 | 494 | 0 | 0 | 0 | 0 | 0 | 0 | 0 | 42.9036 | 1.5956 | 0.005353 | 0 | 0 | 0.91869 | 0 | 1.7494 | 2119.0866 | 83.355 | 3.1936
2025-07-23 15:27 | 1.6 | 1.5994 | 246.1111 | 244.6354 | 1.4757 | 0.30745 | 0.53436 | 0.051432 | 82.7474 | 83.8325 | 69.3142 | 524 | 521.9329 | 54.2318 | 0.52713 | 40.0608 | 39.8872 | 494 | 0 | 0 | 0 | 0 | 0 | 0 | 0 | 42.8819 | 1.6 | 0.011863 | 0 | 0 | 0.93316 | 0 | 1.7494 | 2119.0866 | 83.2899 | 3.1994
2025-07-23 15:27 | 1.5936 | 1.5933 | 245.191 | 245.9201 | 0.72916 | 0.30968 | 0.53451 | 0.051432 | 82.6823 | 83.8108 | 69.401 | 524 | 521.9329 | 54.2318 | 0.52478 | 40.0608 | 39.8872 | 494 | 0 | 0 | 0 | 0 | 0 | 0 | 0 | 42.8819 | 1.5948 | 0.0020255 | 0 | 0 | 0.91869 | 0 | 1.7494 | 2119.0866 | 83.2465 | 3.1869
2025-07-23 15:27 | 1.6075 | 1.6055 | 245.9201 | 245.4861 | 0.43402 | 0.30626 | 0.53436 | 0.051432 | 82.6606 | 83.7457 | 69.4444 | 524 | 521.9329 | 54.2318 | 0.51888 | 40.0608 | 39.8872 | 494 | 0 | 0 | 0 | 0 | 0 | 0 | 0 | 42.8819 | 1.6065 | 0.011863 | 0 | 0 | 0.91508 | 0 | 1.7494 | 2119.0866 | 83.2031 | 3.213
2025-07-23 15:27 | 1.6008 | 1.6 | 246.1979 | 245.1562 | 1.0417 | 0.31169 | 0.53393 | 0.051432 | 82.5738 | 83.6589 | 69.5312 | 524 | 521.9329 | 54.2318 | 0.51515 | 40.0608 | 39.8872 | 494 | 0 | 0 | 0 | 0 | 0 | 0 | 0 | 42.9036 | 1.6013 | 0.011429 | 0 | 0 | 0.93316 | 0 | 1.7494 | 2119.0866 | 83.1163 | 3.2008
2025-07-23 15:27 | 1.5984 | 1.5971 | 245.3819 | 246.1111 | 0.72917 | 0.30838 | 0.53436 | 0.051432 | 82.5521 | 83.5938 | 69.6181 | 524 | 521.9329 | 54.3403 | 0.51302 | 40.0608 | 39.8872 | 494 | 0 | 0 | 0 | 0 | 0 | 0 | 0 | 42.8819 | 1.5995 | 0.0023148 | 0 | 0 | 0.93316 | 0 | 1.7529 | 2119.0866 | 83.0729 | 3.1955
2025-07-23 15:28 | 1.6036 | 1.603 | 245.243 | 246.2326 | 0.98959 | 0.30252 | 0.53378 | 0.051505 | 82.5087 | 83.572 | 69.6832 | 524 | 521.9329 | 54.2318 | 0.5077 | 40.0608 | 39.8872 | 494 | 0 | 0 | 0 | 0 | 0 | 0 | 0 | 42.9036 | 1.6026 | 0.005787 | 0 | 0 | 0.90422 | 0 | 1.7494 | 2119.0866 | 83.0404 | 3.2066
2025-07-23 15:28 | 1.5997 | 1.6003 | 245.625 | 246.2847 | 0.65974 | 0.30518 | 0.53436 | 0.051505 | 82.4219 | 83.507 | 69.77 | 524 | 521.9329 | 54.2318 | 0.50394 | 40.0608 | 39.8872 | 494 | 0 | 0 | 0 | 0 | 0 | 0 | 0 | 42.8819 | 1.5988 | 0.0065104 | 0 | 0 | 0.90422 | 0 | 1.7494 | 2119.0866 | 82.9644 | 3.1999
2025-07-23 15:28 | 1.6055 | 1.603 | 246.2673 | 245.5035 | 0.76385 | 0.30887 | 0.53451 | 0.051432 | 82.4002 | 83.4201 | 69.8568 | 524 | 521.9329 | 54.2263 | 0.50036 | 40.0608 | 39.8872 | 494 | 0 | 0 | 0 | 0 | 0 | 0 | 0 | 42.8819 | 1.6047 | 0.0059317 | 0 | 0 | 0.93316 | 0 | 1.7492 | 2119.0866 | 82.9102 | 3.2085
2025-07-23 15:28 | 1.6008 | 1.6 | 246.0243 | 246.0764 | 0.052124 | 0.31017 | 0.53451 | 0.051288 | 82.3785 | 83.3767 | 69.8785 | 524 | 521.9329 | 54.2318 | 0.51056 | 40.0608 | 39.8872 | 494 | 0 | 0 | 0 | 0 | 0 | 0 | 0 | 42.9036 | 1.601 | 0.0030382 | 0 | 0 | 0.94401 | 0 | 1.7494 | 2119.0866 | 82.8776 | 3.2008
2025-07-23 15:28 | 1.5965 | 1.5952 | 245.4861 | 246.5799 | 1.0938 | 0.30751 | 0.53653 | 0.051432 | 82.2917 | 83.3116 | 69.987 | 524 | 521.9329 | 54.2318 | 0.52532 | 40.0608 | 39.8872 | 494 | 0 | 0 | 0 | 0 | 0 | 0 | 0 | 42.9036 | 1.5965 | 0.0026042 | 0 | 0 | 0.91508 | 0 | 1.7494 | 2119.0866 | 82.8016 | 3.1917
2025-07-23 15:28 | 1.5991 | 1.5984 | 245.2257 | 246.2153 | 0.98956 | 0.30132 | 0.53646 | 0.051432 | 82.2483 | 83.2682 | 70.0304 | 524 | 521.9329 | 54.2263 | 0.53548 | 40.0608 | 39.8872 | 494 | 0 | 0 | 0 | 0 | 0 | 0 | 0 | 42.9036 | 1.5975 | 0.005787 | 0 | 0 | 0.92954 | 0 | 1.7492 | 2119.0866 | 82.7583 | 3.1975
2025-07-23 15:28 | 1.603 | 1.602 | 247.0486 | 245.7118 | 1.3368 | 0.30952 | 0.53436 | 0.051288 | 82.2049 | 83.2248 | 70.1172 | 524 | 521.9329 | 54.3403 | 0.54666 | 40.0608 | 39.8872 | 494 | 0 | 0 | 0 | 0 | 0 | 0 | 0 | 42.9036 | 1.6037 | 0.0011574 | 0 | 0 | 0.94763 | 0 | 1.7529 | 2119.0866 | 82.7148 | 3.205
2025-07-23 15:28 | 1.5988 | 1.5972 | 246.6146 | 246.0938 | 0.52084 | 0.31044 | 0.53378 | 0.051288 | 82.1398 | 83.1814 | 70.1606 | 524 | 521.9329 | 54.2318 | 0.55794 | 39.9957 | 39.8872 | 494 | 0 | 0 | 0 | 0 | 0 | 0 | 0 | 42.8819 | 1.5977 | 0.0020255 | 0 | 0 | 0.94039 | 0 | 1.7494 | 2119.0866 | 82.6606 | 3.196
2025-07-23 15:29 | 1.5955 | 1.5936 | 245.6945 | 247.0833 | 1.3889 | 0.30539 | 0.53378 | 0.051288 | 82.0964 | 83.1163 | 70.2474 | 524 | 522.0486 | 54.3403 | 0.55953 | 40.0391 | 39.8872 | 494 | 0 | 0 | 0 | 0 | 0 | 0 | 0 | 42.9036 | 1.5942 | 0.0040509 | 0 | 0 | 0.91869 | 0 | 1.7529 | 2119.5567 | 82.6063 | 3.1891
2025-07-23 15:29 | 1.6021 | 1.6007 | 246.7535 | 245.5729 | 1.1806 | 0.30653 | 0.53277 | 0.051288 | 82.0529 | 83.0512 | 70.2691 | 524 | 521.9329 | 54.2263 | 0.56518 | 40.0391 | 39.8872 | 494 | 0 | 0 | 0 | 0 | 0 | 0 | 0 | 42.9036 | 1.6013 | 0.011863 | 0 | 0 | 0.93316 | 0 | 1.7492 | 2119.0866 | 82.5521 | 3.2028
2025-07-23 15:29 | 1.5997 | 1.5969 | 246.9097 | 245.9201 | 0.98959 | 0.30908 | 0.53277 | 0.051288 | 82.0312 | 83.0295 | 70.3342 | 524 | 521.9329 | 54.2318 | 0.57527 | 40.0391 | 39.8872 | 494 | 0 | 0 | 0 | 0 | 0 | 0 | 0 | 42.9036 | 1.599 | 0.0015914 | 0 | 0 | 0.92954 | 0 | 1.7494 | 2119.0866 | 82.5304 | 3.1966
2025-07-23 15:29 | 1.5955 | 1.5953 | 246.3368 | 246.441 | 0.10416 | 0.30827 | 0.53161 | 0.061415 | 81.9661 | 82.9427 | 70.421 | 524 | 521.9329 | 54.2318 | 0.58398 | 40.0391 | 39.8872 | 494 | 0 | 0 | 0 | 0 | 0 | 0 | 0 | 42.9036 | 1.5965 | 0.0028935 | 0 | 0 | 0.90061 | 0 | 1.7494 | 2119.0866 | 82.4544 | 3.1908
2025-07-23 15:29 | 1.6055 | 1.6032 | 246.493 | 246.3889 | 0.10416 | 0.3004 | 0.53277 | 0.061343 | 81.9444 | 82.921 | 70.5078 | 524 | 521.9329 | 54.3403 | 0.59115 | 39.9957 | 39.8872 | 494 | 0 | 0 | 0 | 0 | 0 | 0 | 0 | 42.9036 | 1.6032 | 0.013166 | 0 | 0 | 0.92954 | 0 | 1.7529 | 2119.0866 | 82.4327 | 3.2086
2025-07-23 15:29 | 1.6011 | 1.6003 | 247.118 | 246.3021 | 0.81595 | 0.30919 | 0.53161 | 0.061343 | 81.9227 | 82.8776 | 70.5946 | 524 | 521.9329 | 54.3403 | 0.59805 | 39.9957 | 39.8872 | 494 | 0 | 0 | 0 | 0 | 0 | 0 | 0 | 42.8819 | 1.6 | 0.0018808 | 0 | 0 | 0.90061 | 0 | 1.7529 | 2119.0866 | 82.4002 | 3.2014
2025-07-23 15:29 | 1.5972 | 1.5966 | 246.7708 | 246.4757 | 0.29517 | 0.3074 | 0.53277 | 0.061415 | 81.8576 | 82.7908 | 70.6163 | 524 | 521.9329 | 54.2318 | 0.60536 | 39.9957 | 39.8872 | 494 | 0 | 0 | 0 | 0 | 0 | 0 | 0 | 42.8819 | 1.5964 | 0.0017361 | 0 | 0 | 0.91869 | 0 | 1.7494 | 2119.0866 | 82.3242 | 3.1939
2025-07-23 15:30 | 1.5958 | 1.5948 | 246.2673 | 247.5347 | 1.2674 | 0.30545 | 0.53378 | 0.061343 | 81.8359 | 82.7691 | 70.6814 | 524 | 521.9329 | 54.286 | 0.61165 | 40.0391 | 39.8872 | 494 | 0 | 0 | 0 | 0 | 0 | 0 | 0 | 42.8819 | 1.5948 | 0.0040509 | 0 | 0 | 0.93316 | 0 | 1.7512 | 2119.0866 | 82.3025 | 3.1905
2025-07-23 15:30 | 1.6027 | 1.6021 | 247.2048 | 246.1805 | 1.0243 | 0.30675 | 0.53378 | 0.061343 | 81.7925 | 82.7257 | 70.7682 | 524 | 521.9329 | 54.2318 | 0.61657 | 40.0391 | 39.8872 | 494 | 0 | 0 | 0 | 0 | 0 | 0 | 0 | 42.8819 | 1.6023 | 0.012442 | 0 | 0 | 0.90061 | 0 | 1.7494 | 2119.0866 | 82.2591 | 3.2049
2025-07-23 15:30 | 1.5988 | 1.5975 | 246.7014 | 246.5972 | 0.10416 | 0.30897 | 0.53277 | 0.061343 | 81.7491 | 82.6823 | 70.7899 | 524 | 521.9329 | 54.3403 | 0.62203 | 39.9957 | 39.8872 | 494 | 0 | 0 | 0 | 0 | 0 | 0 | 0 | 42.947 | 1.599 | 0.0015914 | 0 | 0 | 0.92954 | 0 | 1.7529 | 2119.0866 | 82.2157 | 3.1963
2025-07-23 15:30 | 1.5972 | 1.5959 | 246.059 | 247.2222 | 1.1632 | 0.30355 | 0.53277 | 0.061343 | 81.7057 | 82.6389 | 70.8767 | 524 | 521.9329 | 54.3403 | 0.62789 | 40.0391 | 39.8872 | 494 | 0 | 0 | 0 | 0 | 0 | 0 | 0 | 42.947 | 1.5964 | 0.0043403 | 0 | 0 | 0.92593 | 0 | 1.7529 | 2119.0866 | 82.1723 | 3.1931
2025-07-23 15:30 | 1.6039 | 1.6026 | 247.1701 | 246.6667 | 0.50348 | 0.30632 | 0.53125 | 0.061343 | 81.684 | 82.5738 | 70.9635 | 524 | 522.0486 | 54.2318 | 0.63288 | 39.9957 | 39.8872 | 494 | 0 | 0 | 0 | 0 | 0 | 0 | 0 | 42.947 | 1.603 | 0.0091146 | 0 | 0 | 0.93316 | 0 | 1.7494 | 2119.5567 | 82.1289 | 3.2065
2025-07-23 15:30 | 1.6013 | 1.6001 | 247.1701 | 246.4583 | 0.71182 | 0.30805 | 0.53067 | 0.061343 | 81.6189 | 82.5521 | 70.9852 | 524 | 521.9329 | 54.2318 | 0.64001 | 39.9957 | 39.8872 | 494 | 0 | 0 | 0 | 0 | 0 | 0 | 0 | 42.947 | 1.6004 | 0.0017361 | 0 | 0 | 0.92954 | 0 | 1.7494 | 2119.0866 | 82.0855 | 3.2014
2025-07-23 15:30 | 1.5975 | 1.5964 | 246.4583 | 247.4653 | 1.007 | 0.30518 | 0.5306 | 0.061343 | 81.5972 | 82.5087 | 71.0286 | 524 | 521.9329 | 54.2263 | 0.64468 | 40.0391 | 39.8872 | 494 | 0 | 0 | 0 | 0 | 0 | 0 | 0 | 42.947 | 1.5965 | 0.0041956 | 0 | 0 | 0.92954 | 0 | 1.7492 | 2119.0866 | 82.053 | 3.1939
2025-07-23 15:30 | 1.6003 | 1.5971 | 246.8576 | 247.6042 | 0.74652 | 0.30273 | 0.53067 | 0.061343 | 81.5755 | 82.4653 | 71.1154 | 524 | 521.9329 | 54.3403 | 0.65003 | 39.9957 | 39.8872 | 494 | 0 | 0 | 0 | 0 | 0 | 0 | 0 | 42.9688 | 1.5971 | 0.013021 | 0 | 0 | 0.92954 | 0 | 1.7529 | 2119.0866 | 82.0204 | 3.1973
2025-07-23 15:31 | 1.603 | 1.6011 | 247.1701 | 246.8229 | 0.3472 | 0.30615 | 0.5306 | 0.061343 | 81.5104 | 82.4002 | 71.2023 | 524 | 521.9329 | 54.2318 | 0.65715 | 39.9957 | 39.8872 | 494 | 0 | 0 | 0 | 0 | 0 | 0 | 0 | 42.9688 | 1.6019 | 0.0015914 | 0 | 0 | 0.94039 | 0 | 1.7494 | 2119.0866 | 81.9553 | 3.2041
2025-07-23 15:31 | 1.6019 | 1.602 | 246.8576 | 247.8125 | 0.95486 | 0.30165 | 0.53067 | 0.061343 | 81.4887 | 82.3351 | 71.224 | 524 | 521.9329 | 54.2318 | 0.65853 | 39.9957 | 39.8872 | 494 | 0 | 0 | 0 | 0 | 0 | 0 | 0 | 42.9688 | 1.601 | 0.0073785 | 0 | 0 | 0.94039 | 0 | 1.7494 | 2119.0866 | 81.9119 | 3.2038
2025-07-23 15:31 | 1.6036 | 1.6017 | 247.4653 | 246.5278 | 0.9375 | 0.3068 | 0.53161 | 0.061343 | 81.467 | 82.3134 | 71.2891 | 524 | 523.0903 | 54.2318 | 0.66381 | 39.9957 | 39.8872 | 494 | 0 | 0 | 0 | 0 | 0 | 0 | 0 | 42.9905 | 1.6029 | 0.012587 | 0 | 0.16638 | 0.92954 | 0 | 1.7494 | 2123.7858 | 81.8902 | 3.2053
2025-07-23 15:31 | 1.5981 | 1.5972 | 247.4827 | 247.2917 | 0.19098 | 0.30545 | 0.53161 | 0.061415 | 81.4236 | 82.2917 | 71.3325 | 524 | 522.0486 | 54.2318 | 0.66544 | 39.9957 | 39.8872 | 494 | 0 | 0 | 0 | 0 | 0 | 0 | 0 | 42.9905 | 1.5992 | 0.0015914 | 0 | 1.0815 | 0.94401 | 0 | 1.7494 | 2119.5567 | 81.8576 | 3.1953
2025-07-23 15:31 | 1.5972 | 1.5971 | 247.1007 | 247.8993 | 0.79858 | 0.30273 | 0.53277 | 0.061343 | 81.3802 | 82.2266 | 71.3976 | 524 | 521.9329 | 54.2318 | 0.65777 | 39.974 | 39.8872 | 494 | 0 | 0 | 0 | 0 | 0 | 0 | 0 | 43.0556 | 1.5975 | 0.0059317 | 0 | 1.3346 | 0.89699 | 0 | 1.7494 | 2119.0866 | 81.8034 | 3.1943
2025-07-23 15:31 | 1.599 | 1.5977 | 247.1875 | 247.5174 | 0.32986 | 0.30295 | 0.53277 | 0.061343 | 81.3368 | 82.2049 | 71.441 | 524 | 523.206 | 54.2318 | 0.65122 | 39.974 | 39.8872 | 494 | 0 | 0 | 0 | 0 | 0 | 0 | 0 | 43.0556 | 1.5965 | 0.011863 | 0 | 1.8012 | 0.94039 | 0 | 1.7494 | 2124.2556 | 81.7708 | 3.1966
2025-07-23 15:31 | 1.6033 | 1.6001 | 247.6736 | 247.4479 | 0.22568 | 0.30539 | 0.53378 | 0.061343 | 81.3151 | 82.1832 | 71.5061 | 524 | 522.0486 | 54.2318 | 0.64663 | 39.974 | 39.8655 | 494 | 0 | 0 | 0 | 0 | 0 | 0 | 0 | 43.0773 | 1.6029 | 0.0013021 | 0 | 2.3655 | 0.94039 | 0 | 1.7494 | 2119.5567 | 81.7491 | 3.2034
2025-07-23 15:32 | 1.6005 | 1.599 | 247.1875 | 248.0903 | 0.90277 | 0.30409 | 0.53378 | 0.061415 | 81.2934 | 82.1181 | 71.5712 | 524 | 521.9329 | 54.2318 | 0.64037 | 39.974 | 39.822 | 494 | 0 | 0 | 0 | 0 | 0 | 0 | 0 | 43.0773 | 1.5994 | 0.0041956 | 0 | 2.7995 | 0.91869 | 0 | 1.7494 | 2119.0866 | 81.7057 | 3.1995
2025-07-23 15:32 | 1.6017 | 1.5997 | 247.1701 | 247.9167 | 0.74652 | 0.30425 | 0.53393 | 0.061343 | 81.25 | 82.0964 | 71.5929 | 524 | 521.9329 | 54.2318 | 0.63574 | 39.974 | 39.822 | 494 | 0 | 0 | 0 | 0 | 0 | 0 | 0 | 43.1207 | 1.5981 | 0.012008 | 0 | 3.3167 | 0.95486 | 0 | 1.7494 | 2119.0866 | 81.6732 | 3.2014
2025-07-23 15:32 | 1.6017 | 1.5991 | 248.1076 | 247.3785 | 0.72916 | 0.30572 | 0.53378 | 0.061343 | 81.2283 | 82.0529 | 71.6797 | 524 | 521.9329 | 54.2318 | 0.63017 | 39.974 | 39.822 | 494 | 0 | 0 | 0 | 0 | 0 | 0 | 0 | 43.1641 | 1.6005 | 0.0013021 | 0 | 3.6531 | 0.95486 | 0 | 1.7494 | 2119.0866 | 81.6406 | 3.2008
2025-07-23 15:32 | 1.5984 | 1.5975 | 247.3958 | 248.2292 | 0.83337 | 0.30268 | 0.53393 | 0.061415 | 81.2066 | 82.0096 | 71.7014 | 524 | 523.0903 | 54.2318 | 0.62522 | 39.974 | 39.8655 | 494 | 0 | 0 | 0 | 0 | 0 | 0 | 0 | 43.1641 | 1.5975 | 0.0031829 | 0.027127 | 4.6586 | 0.92954 | 0 | 1.7494 | 2123.7858 | 81.6081 | 3.1959
2025-07-23 15:32 | 1.5977 | 1.5961 | 247.2917 | 248.316 | 1.0243 | 0.30203 | 0.53545 | 0.061343 | 81.1632 | 81.9661 | 71.7448 | 524 | 521.9329 | 54.2318 | 0.6199 | 39.974 | 39.8655 | 494 | 0 | 0 | 0 | 0 | 0 | 0 | 0 | 43.2292 | 1.5968 | 0.005353 | 0 | 5.1324 | 0.92954 | 0 | 1.7494 | 2119.0866 | 81.5647 | 3.1937
2025-07-23 15:32 | 1.603 | 1.602 | 248.1423 | 247.2396 | 0.90274 | 0.30425 | 0.53545 | 0.061415 | 81.1415 | 81.9444 | 71.7882 | 524 | 522.0486 | 54.2318 | 0.61589 | 39.974 | 39.822 | 494 | 0 | 0 | 0 | 0 | 0 | 0 | 0 | 43.2509 | 1.6042 | 0.0011574 | 0 | 5.9968 | 0.93316 | 0 | 1.7494 | 2119.5567 | 81.543 | 3.205
2025-07-23 15:32 | 1.5935 | 1.5927 | 247.4132 | 248.6632 | 1.25 | 0.3016 | 0.53863 | 0.061343 | 81.1415 | 81.9444 | 71.8533 | 524 | 521.9329 | 54.2318 | 0.61191 | 39.974 | 39.822 | 494 | 0 | 0 | 0 | 0 | 0 | 0 | 0 | 43.2943 | 1.5926 | 0.0043403 | 0 | 6.5321 | 0.94039 | 0 | 1.7494 | 2119.0866 | 81.543 | 3.1862
2025-07-23 15:32 | 1.6073 | 1.6062 | 248.507 | 247.309 | 1.1979 | 0.30458 | 0.53971 | 0.061343 | 81.1198 | 81.8793 | 71.8967 | 524 | 521.9329 | 54.2318 | 0.60815 | 39.974 | 39.822 | 494 | 0 | 0 | 0 | 0 | 0 | 0 | 0 | 43.316 | 1.6065 | 0.0011574 | 0.021701 | 7.1181 | 0.95486 | 0 | 1.7494 | 2119.0866 | 81.4996 | 3.2135
2025-07-23 15:33 | 1.605 | 1.6047 | 248.0382 | 247.6736 | 0.36462 | 0.30382 | 0.53769 | 0.061343 | 81.0764 | 81.8576 | 71.8967 | 524 | 521.9329 | 54.2318 | 0.60377 | 39.974 | 39.822 | 494 | 0 | 0 | 0 | 0 | 0 | 0 | 0 | 43.3377 | 1.6042 | 0.0024595 | 0 | 7.9753 | 0.94039 | 0 | 1.7494 | 2119.0866 | 81.467 | 3.2098
2025-07-23 15:33 | 1.5959 | 1.5959 | 247.7778 | 248.7847 | 1.007 | 0.30398 | 0.53762 | 0.061343 | 81.0764 | 81.8359 | 71.9401 | 524 | 521.9329 | 54.2318 | 0.5982 | 39.974 | 39.8655 | 494 | 0 | 0 | 0 | 0 | 0 | 0 | 0 | 43.4028 | 1.5959 | 0.0028935 | 0.0054253 | 8.6263 | 0.93316 | 0 | 1.7494 | 2119.0866 | 81.4562 | 3.1918
2025-07-23 15:33 | 1.5991 | 1.5984 | 247.8299 | 248.4028 | 0.57291 | 0.30089 | 0.53769 | 0.061343 | 81.033 | 81.8359 | 71.9618 | 524 | 521.9329 | 54.2318 | 0.59357 | 39.974 | 39.822 | 494 | 0 | 0 | 0 | 0 | 0 | 0 | 0 | 43.4245 | 1.5987 | 0.0054977 | 0 | 9.2665 | 0.92954 | 0 | 1.7494 | 2119.0866 | 81.4345 | 3.1975
2025-07-23 15:33 | 1.5942 | 1.5922 | 247.5695 | 248.6285 | 1.059 | 0.29883 | 0.53877 | 0.061415 | 80.9896 | 81.7925 | 72.0269 | 524 | 521.9329 | 54.2318 | 0.58995 | 39.974 | 39.8655 | 494 | 0 | 0 | 0 | 0 | 0 | 0 | 0 | 43.4679 | 1.5909 | 0.012731 | 0 | 10.3009 | 0.92954 | 0 | 1.7494 | 2119.0866 | 81.3911 | 3.1863
2025-07-23 15:33 | 1.5994 | 1.5965 | 248.2118 | 248.125 | 0.086823 | 0.30653 | 0.54087 | 0.061343 | 80.9896 | 81.7491 | 72.0269 | 524 | 521.9329 | 54.2318 | 0.58742 | 39.974 | 39.822 | 494 | 0 | 0 | 0 | 0 | 0 | 0 | 0 | 43.5113 | 1.5984 | 0.0015914 | 0 | 11.1581 | 0.94039 | 0 | 1.7494 | 2119.0866 | 81.3694 | 3.1959
2025-07-23 15:33 | 1.6 | 1.5985 | 247.8646 | 248.8368 | 0.97223 | 0.3004 | 0.54087 | 0.061415 | 80.9679 | 81.7057 | 72.0486 | 524 | 521.9329 | 54.2318 | 0.58225 | 39.974 | 39.822 | 494 | 0 | 0 | 0 | 0 | 0 | 0 | 0 | 43.5113 | 1.5978 | 0.0031829 | 0 | 11.8779 | 0.91869 | 0 | 1.7494 | 2119.0866 | 81.3368 | 3.1985
2025-07-23 15:33 | 1.5949 | 1.5952 | 247.8472 | 249.184 | 1.3368 | 0.2991 | 0.54131 | 0.061415 | 80.9245 | 81.7057 | 72.0486 | 524 | 521.9329 | 54.2318 | 0.57827 | 39.974 | 39.8655 | 494 | 0 | 0 | 0 | 0 | 0 | 0 | 0 | 43.5981 | 1.5942 | 0.0052083 | 0 | 13.1944 | 0.90422 | 0 | 1.7494 | 2119.0866 | 81.3151 | 3.1901
2025-07-23 15:34 | 1.6019 | 1.6007 | 248.9757 | 248.1076 | 0.86807 | 0.30653 | 0.54145 | 0.061343 | 80.9245 | 81.684 | 72.0486 | 524 | 522.0486 | 54.2318 | 0.57357 | 39.974 | 39.8655 | 494 | 0 | 0 | 0 | 0 | 0 | 0 | 0 | 43.6198 | 1.6026 | 0.011429 | 0 | 13.8419 | 0.92593 | 0 | 1.7494 | 2119.5567 | 81.3043 | 3.2025
2025-07-23 15:34 | 1.5997 | 1.5985 | 248.125 | 248.1945 | 0.069458 | 0.3048 | 0.54145 | 0.061343 | 80.8811 | 81.684 | 72.0486 | 524 | 521.9329 | 54.2263 | 0.57147 | 39.974 | 39.8655 | 494 | 0 | 0 | 0 | 0 | 0 | 0 | 0 | 43.6632 | 1.6005 | 0.0020255 | 0 | 13.9902 | 0.92954 | 0 | 1.7492 | 2119.0866 | 81.2826 | 3.1982
2025-07-23 15:34 | 1.5985 | 1.5969 | 247.6736 | 249.132 | 1.4584 | 0.29997 | 0.54246 | 0.061343 | 80.8811 | 81.6406 | 72.0703 | 524 | 521.9329 | 54.2318 | 0.56514 | 39.974 | 39.822 | 494 | 0 | 0 | 0 | 0 | 0 | 0 | 0 | 43.7066 | 1.5972 | 0.0059317 | 0 | 14.804 | 0.91508 | 0 | 1.7494 | 2119.0866 | 81.2608 | 3.1955
2025-07-23 15:34 | 1.6053 | 1.6039 | 248.7153 | 248.1771 | 0.53818 | 0.30116 | 0.54355 | 0.061415 | 80.8594 | 81.5972 | 72.0703 | 524 | 521.9329 | 54.2318 | 0.56047 | 39.9523 | 39.8655 | 494 | 0 | 0 | 0 | 0 | 0 | 0 | 0 | 43.7717 | 1.6042 | 0.011863 | 0.0054253 | 16.1531 | 0.94039 | 0 | 1.7494 | 2119.0866 | 81.2283 | 3.2092
2025-07-23 15:34 | 1.603 | 1.6011 | 248.8021 | 247.9861 | 0.81595 | 0.30659 | 0.54579 | 0.061415 | 80.8594 | 81.5972 | 72.0703 | 524 | 521.9329 | 54.2318 | 0.55834 | 39.9523 | 39.822 | 494 | 0 | 0 | 0 | 0 | 0 | 0 | 0 | 43.8368 | 1.602 | 0.0015914 | 0 | 16.5726 | 0.92593 | 0 | 1.7494 | 2119.0866 | 81.2283 | 3.2041
2025-07-23 15:34 | 1.6005 | 1.5988 | 248.4722 | 248.7674 | 0.29514 | 0.30523 | 0.54789 | 0.061343 | 80.8377 | 81.5755 | 72.0486 | 524 | 521.9329 | 54.2318 | 0.55367 | 39.9523 | 39.822 | 494 | 0 | 0 | 0 | 0 | 0 | 0 | 0 | 43.9236 | 1.599 | 0.0028935 | 0 | 17.6794 | 0.94401 | 0 | 1.7494 | 2119.0866 | 81.2066 | 3.1994
2025-07-23 15:34 | 1.5922 | 1.5924 | 247.7604 | 249.8958 | 2.1354 | 0.29633 | 0.54948 | 0.061343 | 80.7726 | 81.5104 | 72.0486 | 524 | 521.9329 | 54.2318 | 0.54995 | 39.9523 | 39.8003 | 494 | 0 | 0 | 0 | 0 | 0 | 0 | 0 | 43.9453 | 1.5911 | 0.004919 | 0 | 18.0411 | 0.88614 | 0 | 1.7494 | 2119.0866 | 81.1415 | 3.1846
2025-07-23 15:34 | 1.6017 | 1.5985 | 249.4965 | 248.4549 | 1.0417 | 0.30843 | 0.55056 | 0.061343 | 80.7726 | 81.5104 | 71.9835 | 524 | 525.463 | 54.2318 | 0.54626 | 39.9523 | 39.8003 | 494 | 0 | 0 | 0 | 0 | 0 | 0 | 0 | 44.0104 | 1.6005 | 0.0011574 | 0 | 19.0177 | 0.93316 | 0 | 1.7494 | 2133.419 | 81.1415 | 3.2002
2025-07-23 15:35 | 1.5933 | 1.5913 | 248.3333 | 249.2188 | 0.88544 | 0.30474 | 0.55382 | 0.061343 | 80.7509 | 81.5104 | 71.9618 | 524 | 525.5209 | 54.1287 | 0.54315 | 39.9523 | 39.8003 | 494 | 0 | 0 | 0 | 0 | 0 | 0 | 0 | 44.0538 | 1.5933 | 0.0028935 | 0 | 19.3576 | 0.89699 | 0 | 1.7461 | 2133.6542 | 81.1306 | 3.1846
2025-07-23 15:35 | 1.5984 | 1.5969 | 248.5764 | 249.1146 | 0.53821 | 0.2978 | 0.55483 | 0.061415 | 80.7509 | 81.4887 | 71.9401 | 524 | 521.9329 | 54.2318 | 0.53631 | 39.9523 | 39.8003 | 494 | 0 | 0 | 0 | 0 | 0 | 0 | 0 | 44.1189 | 1.5964 | 0.0059317 | 0 | 19.8423 | 0.92954 | 0 | 1.7494 | 2119.0866 | 81.1198 | 3.1953
2025-07-23 15:35 | 1.6001 | 1.5991 | 249.566 | 248.3854 | 1.1806 | 0.30816 | 0.55498 | 0.061343 | 80.7509 | 81.467 | 71.8967 | 524 | 521.9329 | 54.2318 | 0.53469 | 39.9523 | 39.8003 | 494 | 0 | 0 | 0 | 0 | 0 | 0 | 0 | 44.2057 | 1.6001 | 0.0015914 | 0 | 20.2908 | 0.90422 | 0 | 1.7494 | 2119.0866 | 81.1089 | 3.1992
2025-07-23 15:35 | 1.5969 | 1.5955 | 249.0798 | 248.7674 | 0.31247 | 0.30675 | 0.55498 | 0.071832 | 80.7075 | 81.467 | 71.8533 | 524 | 521.9329 | 54.2318 | 0.53031 | 39.9523 | 39.8003 | 494 | 0 | 0 | 0 | 0 | 0 | 0 | 0 | 44.2925 | 1.5958 | 0.0024595 | 0 | 21.1986 | 0.91508 | 0 | 1.7494 | 2119.0866 | 81.0872 | 3.1924
2025-07-23 15:35 | 1.5981 | 1.5965 | 248.1597 | 250.2083 | 2.0486 | 0.29975 | 0.55498 | 0.071832 | 80.6858 | 81.467 | 71.8316 | 524 | 521.9329 | 54.2318 | 0.52669 | 39.9523 | 39.8003 | 494 | 0 | 0 | 0 | 0 | 0 | 0 | 0 | 44.3142 | 1.5968 | 0.0036169 | 0 | 22.0667 | 0.94401 | 0 | 1.7494 | 2119.0866 | 81.0764 | 3.1946
2025-07-23 15:35 | 1.6066 | 1.6042 | 249.3055 | 248.6111 | 0.69446 | 0.3068 | 0.55751 | 0.071832 | 80.6641 | 81.4019 | 71.7882 | 524 | 521.9329 | 54.2318 | 0.5225 | 39.9523 | 39.8003 | 494 | 0 | 0 | 0 | 0 | 0 | 0 | 0 | 44.401 | 1.6056 | 0.011285 | 0 | 21.9618 | 0.92954 | 0 | 1.7494 | 2119.0866 | 81.033 | 3.2108
2025-07-23 15:35 | 1.5985 | 1.5977 | 249.2882 | 249.0451 | 0.24304 | 0.30707 | 0.55657 | 0.071832 | 80.6641 | 81.4019 | 71.7014 | 524 | 521.9329 | 54.2318 | 0.5204 | 39.9089 | 39.8003 | 494 | 0 | 0 | 0 | 0 | 0 | 0 | 0 | 44.4661 | 1.599 | 0.0018808 | 0 | 22.2837 | 0.90061 | 0 | 1.7494 | 2119.0866 | 81.033 | 3.1962
2025-07-23 15:36 | 1.5971 | 1.5955 | 249.1667 | 249.4097 | 0.24304 | 0.30669 | 0.55961 | 0.071904 | 80.6641 | 81.4019 | 71.6797 | 524 | 522.0486 | 54.2318 | 0.51602 | 39.9089 | 39.8003 | 494 | 0 | 0 | 0 | 0 | 0 | 0 | 0 | 44.553 | 1.5962 | 0.0024595 | 0 | 22.7322 | 0.91869 | 0 | 1.7494 | 2119.5567 | 81.033 | 3.1926
2025-07-23 15:36 | 1.5961 | 1.5952 | 248.4722 | 250.434 | 1.9618 | 0.30648 | 0.5565 | 0.071832 | 80.6207 | 81.3802 | 71.5929 | 524 | 522.0486 | 54.2318 | 0.51208 | 39.9089 | 39.8003 | 494 | 0 | 0 | 0 | 0 | 0 | 0 | 0 | 44.6181 | 1.5953 | 0.0046296 | 0 | 22.6888 | 0.91508 | 0 | 1.7494 | 2119.5567 | 81.0004 | 3.1913
2025-07-23 15:36 | 1.6094 | 1.6069 | 249.3403 | 249.2188 | 0.12152 | 0.30702 | 0.55867 | 0.071832 | 80.6207 | 81.3802 | 71.5061 | 524 | 521.9329 | 54.2318 | 0.50756 | 39.9089 | 39.8003 | 494 | 0 | 0 | 0 | 0 | 0 | 0 | 0 | 44.6832 | 1.6091 | 0.0010127 | 0 | 22.9456 | 0.91508 | 0 | 1.7494 | 2119.0866 | 81.0004 | 3.2163
2025-07-23 15:36 | 1.6073 | 1.6072 | 249.0104 | 249.8438 | 0.83334 | 0.29796 | 0.55867 | 0.071832 | 80.6207 | 81.3368 | 71.4844 | 524 | 522.0486 | 54.2318 | 0.50318 | 39.8872 | 39.8003 | 494 | 0 | 0 | 0 | 0 | 0 | 0 | 0 | 44.7483 | 1.6046 | 0.0054977 | 0 | 22.9673 | 0.91146 | 0 | 1.7494 | 2119.5567 | 80.9787 | 3.2146
2025-07-23 15:36 | 1.611 | 1.6095 | 250.2952 | 248.9236 | 1.3716 | 0.30751 | 0.56076 | 0.071832 | 80.6207 | 81.3368 | 71.3976 | 524 | 522.0486 | 54.2318 | 0.50221 | 39.8872 | 39.8003 | 494 | 0 | 0 | 0 | 0 | 0 | 0 | 0 | 44.7917 | 1.6107 | 0.0060764 | 0 | 22.9709 | 0.93316 | 0 | 1.7494 | 2119.5567 | 80.9787 | 3.2205
2025-07-23 15:36 | 1.6045 | 1.6032 | 249.375 | 249.6181 | 0.24307 | 0.30919 | 0.56076 | 0.071832 | 80.6207 | 81.2934 | 71.3325 | 524 | 521.9329 | 54.2318 | 0.51584 | 39.8872 | 39.8003 | 494 | 0 | 0 | 0 | 0 | 0 | 0 | 0 | 44.8785 | 1.6043 | 0.0020255 | 0 | 22.9745 | 0.91869 | 0 | 1.7494 | 2119.0866 | 80.957 | 3.2076
2025-07-23 15:36 | 1.5997 | 1.5988 | 249.0798 | 250.2952 | 1.2153 | 0.30187 | 0.56453 | 0.071832 | 80.6207 | 81.2934 | 71.2457 | 524 | 521.9329 | 54.2318 | 0.5276 | 39.8872 | 39.8003 | 494 | 0 | 0 | 0 | 0 | 0 | 0 | 0 | 44.9436 | 1.5984 | 0.0054977 | 0 | 22.9745 | 0.91146 | 0 | 1.7494 | 2119.0866 | 80.957 | 3.1985
2025-07-23 15:36 | 1.6062 | 1.6037 | 250.3646 | 249.184 | 1.1806 | 0.30973 | 0.56453 | 0.071904 | 80.599 | 81.2934 | 71.224 | 524 | 521.9329 | 54.2318 | 0.53722 | 39.8872 | 39.8003 | 494 | 0 | 0 | 0 | 0 | 0 | 0 | 0 | 45.0304 | 1.6049 | 0.010995 | 0 | 22.9709 | 0.91508 | 0 | 1.7494 | 2119.0866 | 80.9462 | 3.2099
2025-07-23 15:37 | 1.6 | 1.599 | 250.2083 | 249.4792 | 0.72916 | 0.30952 | 0.56344 | 0.071832 | 80.599 | 81.2934 | 71.1372 | 524 | 521.9329 | 54.1287 | 0.54926 | 39.9089 | 39.8003 | 494 | 0 | 0 | 0 | 0 | 0 | 0 | 0 | 45.1172 | 1.5988 | 0.0018808 | 0 | 22.9528 | 0.94401 | 0 | 1.7461 | 2119.0866 | 80.9462 | 3.1989
2025-07-23 15:37 | 1.5911 | 1.5907 | 249.2882 | 250.0868 | 0.79865 | 0.30425 | 0.56351 | 0.071832 | 80.599 | 81.2934 | 71.072 | 524 | 521.9329 | 54.3403 | 0.55653 | 39.9089 | 39.8003 | 494 | 0 | 0 | 0 | 0 | 0 | 0 | 0 | 45.204 | 1.5898 | 0.0026042 | 0 | 0 | 0.90061 | 0 | 1.7529 | 2119.0866 | 80.9462 | 3.1819
2025-07-23 15:37 | 1.5894 | 1.5894 | 249.0625 | 250.868 | 1.8055 | 0.30002 | 0.56561 | 0.071832 | 80.599 | 81.25 | 70.9852 | 524 | 522.0486 | 54.2318 | 0.56406 | 39.8872 | 39.7786 | 494 | 0 | 0 | 0 | 0 | 0 | 0 | 0 | 45.2474 | 1.5884 | 0.0082465 | 0 | 0 | 0.90061 | 0 | 1.7494 | 2119.5567 | 80.9245 | 3.1788
2025-07-23 15:37 | 1.5959 | 1.593 | 250.382 | 249.0972 | 1.2847 | 0.30941 | 0.56778 | 0.071832 | 80.599 | 81.25 | 70.8984 | 524 | 522.0486 | 54.2318 | 0.57324 | 39.9089 | 39.7786 | 494 | 0 | 0 | 0 | 0 | 0 | 0 | 0 | 45.3776 | 1.5951 | 0.0011574 | 0 | 0 | 0.92954 | 0 | 1.7494 | 2119.5567 | 80.9245 | 3.1889
2025-07-23 15:37 | 1.5887 | 1.5885 | 249.4097 | 250.2257 | 0.81595 | 0.3074 | 0.56995 | 0.071832 | 80.599 | 81.25 | 70.855 | 524 | 522.0486 | 54.2318 | 0.58095 | 39.8872 | 39.7786 | 494 | 0 | 0 | 0 | 0 | 0 | 0 | 0 | 45.4644 | 1.5891 | 0.0023148 | 0 | 0 | 0.92593 | 0 | 1.7494 | 2119.5567 | 80.9245 | 3.1772
2025-07-23 15:37 | 1.6049 | 1.6026 | 250.2952 | 248.9757 | 1.3195 | 0.3055 | 0.57161 | 0.071832 | 80.5339 | 81.25 | 70.7899 | 524 | 522.0486 | 54.2318 | 0.58851 | 39.8655 | 39.7786 | 494 | 0 | 0 | 0 | 0 | 0 | 0 | 0 | 45.5078 | 1.6036 | 0.011429 | 0 | 0 | 0.95486 | 0 | 1.7494 | 2119.5567 | 80.8919 | 3.2075
2025-07-23 15:37 | 1.6 | 1.599 | 250.2952 | 249.6354 | 0.65973 | 0.31022 | 0.57263 | 0.071832 | 80.5339 | 81.25 | 70.6814 | 524 | 522.0486 | 54.2318 | 0.59733 | 39.8655 | 39.7786 | 494 | 0 | 0 | 0 | 0 | 0 | 0 | 0 | 45.638 | 1.5992 | 0.0017361 | 0 | 0 | 0.88976 | 0 | 1.7494 | 2119.5567 | 80.8919 | 3.1989
2025-07-23 15:38 | 1.5943 | 1.5927 | 249.2882 | 250.4861 | 1.1979 | 0.31098 | 0.57581 | 0.071832 | 80.5339 | 81.25 | 70.6597 | 524 | 522.0486 | 54.2318 | 0.60395 | 39.8655 | 39.7786 | 494 | 0 | 0 | 0 | 0 | 0 | 0 | 0 | 45.6814 | 1.5922 | 0.0028935 | 0 | 0 | 0.93316 | 0 | 1.7494 | 2119.5567 | 80.8919 | 3.1871
2025-07-23 15:38 | 1.6079 | 1.6062 | 250.0347 | 249.7569 | 0.2778 | 0.30615 | 0.57588 | 0.071904 | 80.5339 | 81.25 | 70.5729 | 524 | 523.206 | 54.1178 | 0.61075 | 39.8655 | 39.7786 | 494 | 0 | 0 | 0 | 0 | 0 | 0 | 0 | 45.7899 | 1.6059 | 0.0010127 | 0 | 0 | 0.91869 | 0 | 1.7457 | 2124.2556 | 80.8919 | 3.2141
2025-07-23 15:38 | 1.5982 | 1.5966 | 249.2708 | 250.7639 | 1.4931 | 0.30762 | 0.57581 | 0.071832 | 80.5339 | 81.25 | 70.5078 | 524 | 522.0486 | 54.3403 | 0.61704 | 39.8655 | 39.7786 | 494 | 0 | 0 | 0 | 0 | 0 | 0 | 0 | 45.855 | 1.5971 | 0.0046296 | 0 | 0 | 0.95486 | 0 | 1.7529 | 2119.5567 | 80.8919 | 3.1949
2025-07-23 15:38 | 1.605 | 1.6017 | 249.9479 | 249.8611 | 0.086792 | 0.30566 | 0.57805 | 0.071832 | 80.5339 | 81.25 | 70.421 | 524 | 523.206 | 54.2318 | 0.62279 | 39.8655 | 39.7786 | 494 | 0 | 0 | 0 | 0 | 0 | 0 | 0 | 45.9635 | 1.6037 | 0.011863 | 0 | 0 | 0.91508 | 0 | 1.7494 | 2124.2556 | 80.8919 | 3.2067
2025-07-23 15:38 | 1.6003 | 1.5994 | 250.7118 | 249.4097 | 1.3021 | 0.31011 | 0.58066 | 0.071832 | 80.5339 | 81.25 | 70.3993 | 524 | 522.0486 | 54.2318 | 0.63003 | 39.8655 | 39.7786 | 494 | 0 | 0 | 0 | 0 | 0 | 0 | 0 | 46.0286 | 1.599 | 0.0017361 | 0 | 0 | 0.91508 | 0 | 1.7494 | 2119.5567 | 80.8919 | 3.1997
2025-07-23 15:38 | 1.5946 | 1.5929 | 250.2083 | 250.1562 | 0.052063 | 0.31098 | 0.58073 | 0.071832 | 80.5339 | 81.25 | 70.3125 | 524 | 522.0486 | 54.2318 | 0.63661 | 39.8655 | 39.7786 | 494 | 0 | 0 | 0 | 0 | 0 | 0 | 0 | 46.1371 | 1.5933 | 0.0020255 | 0 | 0 | 0.92593 | 0 | 1.7494 | 2119.5567 | 80.8919 | 3.1875
2025-07-23 15:38 | 1.6045 | 1.6032 | 250.2778 | 249.7222 | 0.55554 | 0.30458 | 0.58369 | 0.071832 | 80.5339 | 81.25 | 70.2691 | 524 | 524.441 | 55.0022 | 0.64001 | 39.8655 | 39.7786 | 494 | 0 | 0 | 0 | 0 | 0 | 0 | 0 | 46.224 | 1.6043 | 0.011429 | 0 | 0 | 0.91146 | 0 | 1.7743 | 2129.2697 | 80.8919 | 3.2076
2025-07-23 15:38 | 1.6045 | 1.602 | 250.5903 | 249.5833 | 1.0069 | 0.31179 | 0.5863 | 0.071832 | 80.5339 | 81.25 | 70.204 | 524 | 523.206 | 54.2318 | 0.64685 | 39.8655 | 39.7786 | 494 | 0 | 0 | 0 | 0 | 0 | 0 | 0 | 46.3108 | 1.6036 | 0.0013021 | 0 | 0 | 0.95486 | 0 | 1.7494 | 2124.2556 | 80.8919 | 3.2065
2025-07-23 15:39 | 1.5991 | 1.5977 | 250.1562 | 250.5903 | 0.43402 | 0.31391 | 0.58637 | 0.071832 | 80.5339 | 81.25 | 70.1606 | 524 | 522.0486 | 54.2318 | 0.65184 | 39.8655 | 39.7786 | 494 | 0 | 0 | 0 | 0 | 0 | 0 | 0 | 46.3976 | 1.5982 | 0.0024595 | 0 | 0 | 0.94039 | 0 | 1.7494 | 2119.5567 | 80.8919 | 3.1968
2025-07-23 15:39 | 1.593 | 1.5935 | 249.1667 | 250.4514 | 1.2847 | 0.30583 | 0.58724 | 0.071904 | 80.5339 | 81.25 | 70.1389 | 524 | 522.0486 | 54.2318 | 0.65636 | 39.8655 | 39.7786 | 494 | 0 | 0 | 0 | 0 | 0 | 0 | 0 | 46.4844 | 1.5922 | 0.0065104 | 0 | 0 | 0.92593 | 0 | 1.7494 | 2119.5567 | 80.8919 | 3.1865
2025-07-23 15:39 | 1.5995 | 1.599 | 250.6597 | 249.6528 | 1.007 | 0.30724 | 0.58724 | 0.071832 | 80.5339 | 81.25 | 70.1172 | 524 | 521.9329 | 54.2318 | 0.66121 | 39.8655 | 39.7786 | 494 | 0 | 0 | 0 | 0 | 0 | 0 | 0 | 46.5929 | 1.5995 | 0.010851 | 0 | 0 | 0.92593 | 0 | 1.7494 | 2119.0866 | 80.8919 | 3.1985
2025-07-23 15:39 | 1.5959 | 1.5952 | 249.7396 | 250.2083 | 0.46875 | 0.31022 | 0.58637 | 0.071832 | 80.5339 | 81.25 | 70.0738 | 524 | 522.0486 | 54.2318 | 0.66674 | 39.8655 | 39.7786 | 494 | 0 | 0 | 0 | 0 | 0 | 0 | 0 | 46.6797 | 1.5959 | 0.0017361 | 0 | 0 | 0.90422 | 0 | 1.7494 | 2119.5567 | 80.8919 | 3.1911
2025-07-23 15:39 | 1.6039 | 1.6033 | 249.566 | 250 | 0.43402 | 0.30382 | 0.58724 | 0.071904 | 80.5339 | 81.25 | 70.0304 | 524 | 522.0486 | 54.2318 | 0.66045 | 39.8655 | 39.7786 | 494 | 0 | 0 | 0 | 0 | 0 | 0 | 0 | 46.7448 | 1.6019 | 0.0073785 | 0 | 0 | 0.91508 | 0 | 1.7494 | 2119.5567 | 80.8919 | 3.2072
2025-07-23 15:39 | 1.602 | 1.6008 | 250 | 249.8958 | 0.10416 | 0.30301 | 0.59049 | 0.071832 | 80.5339 | 81.25 | 69.987 | 524 | 522.0486 | 54.2318 | 0.65296 | 39.8655 | 39.7352 | 494 | 0 | 0 | 0 | 0 | 0 | 0 | 0 | 46.8533 | 1.599 | 0.013021 | 0 | 0 | 0.92593 | 0 | 1.7494 | 2119.5567 | 80.8919 | 3.2028
2025-07-23 15:39 | 1.5985 | 1.5975 | 249.7743 | 250.5208 | 0.74655 | 0.3138 | 0.58847 | 0.071687 | 80.5339 | 81.25 | 69.987 | 524 | 522.0486 | 54.2318 | 0.64865 | 39.8655 | 39.7135 | 494 | 0 | 0 | 0 | 0 | 0 | 0 | 0 | 46.9401 | 1.6001 | 0.0020255 | 0 | 0 | 0.93316 | 0 | 1.7494 | 2119.5567 | 80.8919 | 3.196
2025-07-23 15:40 | 1.6108 | 1.6092 | 249.9479 | 249.6528 | 0.29514 | 0.30187 | 0.59049 | 0.071687 | 80.5339 | 81.25 | 69.9653 | 524 | 522.0486 | 54.2318 | 0.64178 | 39.8655 | 39.7352 | 494 | 0 | 0 | 0 | 0 | 0 | 0 | 0 | 47.0052 | 1.6101 | 0.011574 | 0 | 0 | 0.94763 | 0 | 1.7494 | 2119.5567 | 80.8919 | 3.2201
2025-07-23 15:40 | 1.6079 | 1.6069 | 250.6597 | 249.6875 | 0.97223 | 0.30838 | 0.59057 | 0.071832 | 80.5339 | 81.25 | 69.9002 | 524 | 522.0486 | 54.2318 | 0.63683 | 39.8655 | 39.7352 | 494 | 0 | 0 | 0 | 0 | 0 | 0 | 0 | 47.1354 | 1.6073 | 0.011429 | 0.043403 | 0 | 0.94039 | 0 | 1.7494 | 2119.5567 | 80.8919 | 3.2148
2025-07-23 15:40 | 1.5982 | 1.5965 | 250.0695 | 250.0173 | 0.052124 | 0.31131 | 0.59252 | 0.071832 | 80.5339 | 81.25 | 69.9002 | 524 | 522.0486 | 54.2318 | 0.63285 | 39.8655 | 39.7352 | 494 | 0 | 0 | 0 | 0 | 0 | 0 | 0 | 47.2005 | 1.5972 | 0.0020255 | 0 | 0 | 0.91869 | 0 | 1.7494 | 2119.5567 | 80.8919 | 3.1947
2025-07-23 15:40 | 1.5984 | 1.5977 | 249.4445 | 250.7812 | 1.3368 | 0.30474 | 0.59534 | 0.071687 | 80.5339 | 81.25 | 69.9002 | 524 | 521.9329 | 54.2318 | 0.62713 | 39.8655 | 39.7352 | 494 | 0 | 0 | 0 | 0 | 0 | 0 | 0 | 47.2873 | 1.5972 | 0.0036169 | 0.016276 | 0 | 0.94401 | 0 | 1.7494 | 2119.0866 | 80.8919 | 3.196
2025-07-23 15:40 | 1.6005 | 1.5975 | 249.9653 | 250.0868 | 0.12155 | 0.3036 | 0.59643 | 0.071832 | 80.5339 | 81.25 | 69.8785 | 524 | 521.9329 | 54.2318 | 0.62189 | 39.8655 | 39.7135 | 494 | 0 | 0 | 0 | 0 | 0 | 0 | 0 | 47.3524 | 1.5975 | 0.013021 | 0.021701 | 0 | 0.94401 | 0 | 1.7494 | 2119.0866 | 80.8919 | 3.1981
2025-07-23 15:40 | 1.5961 | 1.5948 | 250.434 | 249.8958 | 0.53818 | 0.30887 | 0.59852 | 0.071904 | 80.5339 | 81.25 | 69.8785 | 524 | 521.9329 | 54.3403 | 0.61878 | 39.822 | 39.7135 | 494 | 0 | 0 | 0 | 0 | 0 | 0 | 0 | 47.4392 | 1.5948 | 0.0020255 | 0 | 0 | 0.92954 | 0 | 1.7529 | 2119.0866 | 80.8919 | 3.1908
2025-07-23 15:40 | 1.5919 | 1.5911 | 249.6701 | 250.1215 | 0.45139 | 0.3068 | 0.59758 | 0.071687 | 80.5339 | 81.25 | 69.8785 | 524 | 522.0486 | 54.3403 | 0.61357 | 39.822 | 39.7352 | 494 | 0 | 0 | 0 | 0 | 0 | 0 | 0 | 47.5043 | 1.592 | 0.0028935 | 0 | 0 | 0.92593 | 0 | 1.7529 | 2119.5567 | 80.8919 | 3.183
2025-07-23 15:40 | 1.5924 | 1.5922 | 249.0278 | 251.0764 | 2.0486 | 0.30105 | 0.59983 | 0.071687 | 80.5339 | 81.25 | 69.8785 | 524 | 522.0486 | 54.2318 | 0.60815 | 39.822 | 39.7352 | 494 | 0 | 0 | 0 | 0 | 0 | 0 | 0 | 47.6345 | 1.592 | 0.0054977 | 0 | 0 | 0.91869 | 0 | 1.7494 | 2119.5567 | 80.8919 | 3.1846
2025-07-23 15:41 | 1.602 | 1.6005 | 249.6701 | 250.3299 | 0.65973 | 0.30973 | 0.60113 | 0.071687 | 80.5339 | 81.25 | 69.8785 | 524 | 522.0486 | 54.2318 | 0.60543 | 39.822 | 39.7352 | 494 | 0 | 0 | 0 | 0 | 0 | 0 | 0 | 47.678 | 1.6034 | 0.0015914 | 0 | 0 | 0.92593 | 0 | 1.7494 | 2119.5567 | 80.8919 | 3.2025
2025-07-23 15:41 | 1.6033 | 1.6042 | 249.7049 | 250.3472 | 0.64236 | 0.29861 | 0.60149 | 0.071832 | 80.5339 | 81.25 | 69.8785 | 524 | 521.9329 | 54.2318 | 0.59979 | 39.822 | 39.7352 | 494 | 0 | 0 | 0 | 0 | 0 | 0 | 0 | 47.7648 | 1.6024 | 0.005787 | 0 | 0 | 0.93316 | 0 | 1.7494 | 2119.0866 | 80.8919 | 3.2075
2025-07-23 15:41 | 1.6072 | 1.6069 | 250.7812 | 249.6354 | 1.1458 | 0.30762 | 0.60446 | 0.071832 | 80.5339 | 81.25 | 69.8785 | 524 | 522.0486 | 54.2318 | 0.5948 | 39.822 | 39.7352 | 494 | 0 | 0 | 0 | 0 | 0 | 0 | 0 | 47.8516 | 1.606 | 0.0070891 | 0.0054253 | 0 | 0.91146 | 0 | 1.7494 | 2119.5567 | 80.8919 | 3.2141
2025-07-23 15:41 | 1.6005 | 1.5984 | 250.0347 | 249.9826 | 0.052094 | 0.30783 | 0.60446 | 0.071832 | 80.5339 | 81.25 | 69.8785 | 524 | 522.0486 | 54.2318 | 0.59205 | 39.822 | 39.7352 | 494 | 0 | 0 | 0 | 0 | 0 | 0 | 0 | 47.9818 | 1.5994 | 0.0018808 | 0 | 0 | 0.94039 | 0 | 1.7494 | 2119.5567 | 80.8919 | 3.1989
2025-07-23 15:41 | 1.5985 | 1.5978 | 249.7917 | 250.5903 | 0.79861 | 0.30604 | 0.60561 | 0.071904 | 80.5339 | 81.2283 | 69.8785 | 524 | 522.0486 | 54.3403 | 0.58684 | 39.822 | 39.7352 | 494 | 0 | 0 | 0 | 0 | 0 | 0 | 0 | 48.0252 | 1.5975 | 0.0041956 | 0 | 0 | 0.92954 | 0 | 1.7529 | 2119.5567 | 80.8811 | 3.1963
2025-07-23 15:41 | 1.5965 | 1.593 | 249.6701 | 251.007 | 1.3368 | 0.29953 | 0.60561 | 0.071832 | 80.5339 | 81.2283 | 69.8785 | 524 | 522.0486 | 54.2318 | 0.58257 | 39.822 | 39.7352 | 494 | 0 | 0 | 0 | 0 | 0 | 0 | 0 | 48.112 | 1.5933 | 0.01331 | 0.016276 | 0 | 0.92954 | 0 | 1.7494 | 2119.5567 | 80.8811 | 3.1895
2025-07-23 15:41 | 1.5948 | 1.594 | 250.3125 | 249.8611 | 0.45139 | 0.30854 | 0.60663 | 0.071904 | 80.5339 | 81.2283 | 69.8785 | 524 | 522.0486 | 54.2318 | 0.57914 | 39.822 | 39.7352 | 494 | 0 | 0 | 0 | 0 | 0 | 0 | 0 | 48.1771 | 1.5958 | 0.0015914 | 0 | 0 | 0.94039 | 0 | 1.7494 | 2119.5567 | 80.8811 | 3.1888
2025-07-23 15:42 | 1.5933 | 1.5927 | 249.7222 | 250.4514 | 0.72916 | 0.30881 | 0.60829 | 0.071832 | 80.5339 | 81.2283 | 69.9002 | 524 | 522.0486 | 54.3403 | 0.57538 | 39.822 | 39.6918 | 494 | 0 | 0 | 0 | 0 | 0 | 0 | 0 | 48.2639 | 1.5927 | 0.0030382 | 0 | 0 | 0.93316 | 0 | 1.7529 | 2119.5567 | 80.8811 | 3.1861
2025-07-23 15:42 | 1.6036 | 1.6003 | 249.6007 | 250.0695 | 0.46875 | 0.29926 | 0.6072 | 0.071832 | 80.5339 | 81.2283 | 69.9436 | 524 | 522.0486 | 54.2318 | 0.57038 | 39.822 | 39.6918 | 494 | 0 | 0 | 0 | 0 | 0 | 0 | 0 | 48.3073 | 1.6005 | 0.012008 | 0 | 0 | 0.92954 | 0 | 1.7494 | 2119.5567 | 80.8811 | 3.2038
2025-07-23 15:42 | 1.6032 | 1.6021 | 250.6076 | 249.4792 | 1.1285 | 0.30952 | 0.60829 | 0.071832 | 80.5339 | 81.2283 | 69.9002 | 524 | 522.0486 | 54.2318 | 0.56623 | 39.822 | 39.6918 | 494 | 0 | 0 | 0 | 0 | 0 | 0 | 0 | 48.3941 | 1.6023 | 0.012008 | 0 | 0 | 0.92593 | 0 | 1.7494 | 2119.5567 | 80.8811 | 3.2053
2025-07-23 15:42 | 1.5971 | 1.5959 | 249.9305 | 250.0521 | 0.12155 | 0.30745 | 0.61024 | 0.071832 | 80.5339 | 81.2283 | 69.9653 | 524 | 522.4124 | 54.2318 | 0.56257 | 39.822 | 39.6918 | 494 | 0 | 0 | 0 | 0 | 0 | 0 | 0 | 48.5243 | 1.5964 | 0.0018808 | 0 | 0 | 0.91508 | 0 | 1.7494 | 2121.0337 | 80.8811 | 3.193
2025-07-23 15:42 | 1.5958 | 1.5948 | 249.7743 | 250.2778 | 0.50348 | 0.30496 | 0.61234 | 0.071832 | 80.5339 | 81.2066 | 69.9653 | 524 | 523.5294 | 54.3403 | 0.55809 | 39.822 | 39.6918 | 494 | 0 | 0 | 0 | 0 | 0 | 0 | 0 | 48.546 | 1.5946 | 0.0037616 | 0 | 0 | 0.94039 | 0 | 1.7529 | 2125.5688 | 80.8702 | 3.1905
2025-07-23 15:42 | 1.603 | 1.6014 | 250.5035 | 249.6354 | 0.86804 | 0.30729 | 0.61249 | 0.071832 | 80.5339 | 81.2283 | 69.9653 | 524 | 522.0486 | 53.9062 | 0.55443 | 39.822 | 39.6918 | 494 | 0 | 0 | 0 | 0 | 0 | 0 | 0 | 48.6328 | 1.6036 | 0.0011574 | 0 | 0 | 0.94039 | 0 | 1.7389 | 2119.5567 | 80.8811 | 3.2044
2025-07-23 15:42 | 1.5971 | 1.5969 | 249.566 | 251.059 | 1.493 | 0.30669 | 0.61249 | 0.071832 | 80.5339 | 81.2283 | 69.987 | 524 | 523.206 | 54.0202 | 0.55172 | 39.822 | 39.6918 | 494 | 0 | 0 | 0 | 0 | 0 | 0 | 0 | 48.7196 | 1.5984 | 0.0028935 | 0 | 0 | 0.92954 | 0 | 1.7426 | 2124.2556 | 80.8811 | 3.194
2025-07-23 15:42 | 1.6123 | 1.611 | 250.243 | 249.6528 | 0.59027 | 0.30165 | 0.61509 | 0.071832 | 80.5339 | 81.2283 | 69.987 | 524 | 521.5965 | 54.2318 | 0.5464 | 39.822 | 39.6918 | 494 | 0 | 0 | 0 | 0 | 0 | 0 | 0 | 48.763 | 1.6118 | 0.011285 | 0.0054253 | 0 | 0.92954 | 0 | 1.7494 | 2117.7209 | 80.8811 | 3.2232
2025-07-23 15:43 | 1.606 | 1.6059 | 250.5382 | 249.9305 | 0.60767 | 0.30968 | 0.61733 | 0.071832 | 80.5339 | 81.2283 | 70.0304 | 524 | 522.0486 | 54.2318 | 0.54402 | 39.822 | 39.6918 | 494 | 0 | 0 | 0 | 0 | 0 | 0 | 0 | 48.8498 | 1.6053 | 0.0020255 | 0 | 0 | 0.94401 | 0 | 1.7494 | 2119.5567 | 80.8811 | 3.212
2025-07-23 15:43 | 1.5995 | 1.5977 | 249.3577 | 250.7639 | 1.4062 | 0.30382 | 0.61733 | 0.071832 | 80.5339 | 81.2283 | 70.0521 | 524 | 524.2211 | 54.4542 | 0.53957 | 39.822 | 39.6918 | 494 | 0 | 0 | 0 | 0 | 0 | 0 | 0 | 48.9149 | 1.5977 | 0.0062211 | 0 | 0 | 0.88976 | 0 | 1.7566 | 2128.3769 | 80.8811 | 3.1972
2025-07-23 15:43 | 1.6053 | 1.6042 | 250.243 | 249.7743 | 0.46875 | 0.30301 | 0.61849 | 0.071832 | 80.5339 | 81.2283 | 70.0738 | 524 | 523.8781 | 54.2318 | 0.5349 | 39.7786 | 39.6918 | 494 | 0 | 0 | 0 | 0 | 0 | 0 | 0 | 49.0017 | 1.6043 | 0.011285 | 0.0054253 | 0 | 0.93316 | 0 | 1.7494 | 2126.9842 | 80.8811 | 3.2095
2025-07-23 15:43 | 1.5988 | 1.5975 | 250.2083 | 250.1562 | 0.052063 | 0.30751 | 0.62066 | 0.071904 | 80.5339 | 81.2283 | 70.1172 | 524 | 521.9329 | 54.2318 | 0.53215 | 39.7786 | 39.6918 | 494 | 0 | 0 | 0 | 0 | 0 | 0 | 0 | 49.0234 | 1.5978 | 0.0017361 | 0 | 0 | 0.94763 | 0 | 1.7494 | 2119.0866 | 80.8811 | 3.1963
2025-07-23 15:43 | 1.5922 | 1.5916 | 249.2882 | 250.9201 | 1.632 | 0.30322 | 0.62066 | 0.071904 | 80.5122 | 81.2283 | 70.1172 | 524 | 522.2316 | 54.2318 | 0.52745 | 39.8003 | 39.6918 | 494 | 0 | 0 | 0 | 0 | 0 | 0 | 0 | 49.1102 | 1.5911 | 0.0036169 | 0.016276 | 0 | 0.94763 | 0 | 1.7494 | 2120.2996 | 80.8702 | 3.1837
2025-07-23 15:43 | 1.6013 | 1.5988 | 250.7118 | 249.2535 | 1.4583 | 0.30311 | 0.6216 | 0.071832 | 80.5122 | 81.2283 | 70.1389 | 524 | 521.9329 | 54.2318 | 0.52239 | 39.8003 | 39.6918 | 494 | 0 | 0 | 0 | 0 | 0 | 0 | 0 | 49.197 | 1.6001 | 0.010851 | 0 | 0 | 0.91869 | 0 | 1.7494 | 2119.0866 | 80.8702 | 3.2001
2025-07-23 15:43 | 1.5953 | 1.5942 | 250.3646 | 249.9653 | 0.39932 | 0.30539 | 0.62218 | 0.071687 | 80.5122 | 81.2283 | 70.1606 | 524 | 522.0486 | 54.3403 | 0.52 | 39.7786 | 39.6918 | 494 | 0 | 0 | 0 | 0 | 0 | 0 | 0 | 49.2188 | 1.5945 | 0.0018808 | 0 | 0 | 0.92954 | 0 | 1.7529 | 2119.5567 | 80.8702 | 3.1895
2025-07-23 15:44 | 1.594 | 1.5935 | 249.7743 | 250.625 | 0.85071 | 0.30718 | 0.62435 | 0.071832 | 80.5122 | 81.2283 | 70.1606 | 524 | 521.9329 | 54.3403 | 0.51599 | 39.8003 | 39.6918 | 494 | 0 | 0 | 0 | 0 | 0 | 0 | 0 | 49.3056 | 1.5932 | 0.0040509 | 0 | 0 | 0.92593 | 0 | 1.7529 | 2119.0866 | 80.8702 | 3.1875
2025-07-23 15:44 | 1.5971 | 1.5953 | 249.2882 | 250.868 | 1.5799 | 0.30089 | 0.62645 | 0.071832 | 80.4905 | 81.2283 | 70.204 | 524 | 522.0486 | 54.2318 | 0.51197 | 39.7786 | 39.6918 | 494 | 0 | 0 | 0 | 0 | 0 | 0 | 0 | 49.349 | 1.5965 | 0.0066551 | 0 | 0 | 0.94039 | 0 | 1.7494 | 2119.5567 | 80.8594 | 3.1924
2025-07-23 15:44 | 1.6013 | 1.6008 | 250.382 | 250.0521 | 0.32986 | 0.3055 | 0.62862 | 0.071832 | 80.4905 | 81.2283 | 70.2474 | 524 | 522.0486 | 54.3511 | 0.50977 | 39.8003 | 39.6918 | 494 | 0 | 0 | 0 | 0 | 0 | 0 | 0 | 49.4358 | 1.6005 | 0.0013021 | 0 | 0 | 0.94039 | 0 | 1.7533 | 2119.5567 | 80.8594 | 3.2021
2025-07-23 15:44 | 1.6 | 1.5979 | 249.2882 | 250.7812 | 1.4931 | 0.30197 | 0.62854 | 0.071832 | 80.4905 | 81.1632 | 70.2691 | 524 | 522.0486 | 54.3403 | 0.50488 | 39.7786 | 39.6918 | 494 | 0 | 0 | 0 | 0 | 0 | 0 | 0 | 49.4575 | 1.5978 | 0.0040509 | 0 | 0 | 0.94401 | 0 | 1.7529 | 2119.5567 | 80.8268 | 3.1979
2025-07-23 15:44 | 1.6066 | 1.6047 | 250.6597 | 249.3229 | 1.3368 | 0.30355 | 0.62862 | 0.071832 | 80.447 | 81.1632 | 70.2691 | 524 | 522.0486 | 54.3403 | 0.50123 | 39.7786 | 39.6918 | 494 | 0 | 0 | 0 | 0 | 0 | 0 | 0 | 49.5226 | 1.6066 | 0.0011574 | 0 | 0 | 0.94401 | 0 | 1.7529 | 2119.5567 | 80.8051 | 3.2114
2025-07-23 15:44 | 1.5972 | 1.5965 | 249.8611 | 250.5556 | 0.69446 | 0.3055 | 0.63129 | 0.071832 | 80.4253 | 81.1632 | 70.3125 | 524 | 521.9329 | 54.2318 | 0.50304 | 39.8003 | 39.6918 | 494 | 0 | 0 | 0 | 0 | 0 | 0 | 0 | 49.566 | 1.5964 | 0.0026042 | 0 | 0 | 0.92593 | 0 | 1.7494 | 2119.0866 | 80.7943 | 3.1937
2025-07-23 15:44 | 1.5985 | 1.5972 | 249.5139 | 250.191 | 0.67709 | 0.30187 | 0.63238 | 0.071832 | 80.4253 | 81.1632 | 70.3559 | 524 | 521.9329 | 54.3403 | 0.51736 | 39.8003 | 39.6918 | 494 | 0 | 0 | 0 | 0 | 0 | 0 | 0 | 49.6094 | 1.5975 | 0.0034722 | 0.016276 | 0 | 0.92593 | 0 | 1.7529 | 2119.0866 | 80.7943 | 3.1957
2025-07-23 15:44 | 1.6033 | 1.5997 | 250.243 | 250.2778 | 0.034729 | 0.30138 | 0.63346 | 0.071832 | 80.4253 | 81.1632 | 70.3993 | 524 | 521.9329 | 54.3511 | 0.52698 | 39.8003 | 39.6484 | 494 | 0 | 0 | 0 | 0 | 0 | 0 | 0 | 49.6528 | 1.5984 | 0.011863 | 0.021701 | 0 | 0.94039 | 0 | 1.7533 | 2119.0866 | 80.7943 | 3.203
2025-07-23 15:45 | 1.5995 | 1.5978 | 250.2257 | 249.9305 | 0.29514 | 0.30919 | 0.63571 | 0.071832 | 80.447 | 81.1632 | 70.3993 | 524 | 522.0486 | 54.3403 | 0.53939 | 39.8003 | 39.6484 | 494 | 0 | 0 | 0 | 0 | 0 | 0 | 0 | 49.7179 | 1.5987 | 0.011863 | 0 | 0 | 0.88976 | 0 | 1.7529 | 2119.5567 | 80.8051 | 3.1973
2025-07-23 15:45 | 1.6003 | 1.5991 | 249.8611 | 250.2083 | 0.3472 | 0.30669 | 0.63556 | 0.071687 | 80.447 | 81.1632 | 70.421 | 524 | 521.9329 | 54.3403 | 0.55132 | 39.8003 | 39.6484 | 494 | 0 | 0 | 0 | 0 | 0 | 0 | 0 | 49.7396 | 1.6013 | 0.0015914 | 0 | 0 | 0.88614 | 0 | 1.7529 | 2119.0866 | 80.8051 | 3.1994
2025-07-23 15:45 | 1.6013 | 1.5994 | 249.2708 | 250.6597 | 1.3889 | 0.30225 | 0.63665 | 0.071904 | 80.4253 | 81.2066 | 70.4861 | 524 | 522.0486 | 54.3511 | 0.56047 | 39.8003 | 39.6484 | 494 | 0 | 0 | 0 | 0 | 0 | 0 | 0 | 49.8047 | 1.5998 | 0.0046296 | 0 | 0 | 0.93316 | 0 | 1.7533 | 2119.5567 | 80.816 | 3.2007
2025-07-23 15:45 | 1.606 | 1.6042 | 250.1389 | 249.4271 | 0.71179 | 0.30387 | 0.63556 | 0.071832 | 80.4036 | 81.2066 | 70.5078 | 524 | 521.9329 | 54.3403 | 0.56901 | 39.8003 | 39.6484 | 494 | 0 | 0 | 0 | 0 | 0 | 0 | 0 | 49.8264 | 1.6036 | 0.012008 | 0 | 0 | 0.91869 | 0 | 1.7529 | 2119.0866 | 80.8051 | 3.2102
2025-07-23 15:45 | 1.6005 | 1.5991 | 250.5035 | 249.7222 | 0.78125 | 0.30832 | 0.63556 | 0.071832 | 80.4036 | 81.1415 | 70.5295 | 524 | 521.9329 | 54.3403 | 0.57798 | 39.7352 | 39.6484 | 494 | 0 | 0 | 0 | 0 | 0 | 0 | 0 | 49.8481 | 1.6011 | 0.0013021 | 0 | 0 | 0.91869 | 0 | 1.7529 | 2119.0866 | 80.7726 | 3.1997
2025-07-23 15:45 | 1.5946 | 1.5933 | 249.2882 | 250.6944 | 1.4062 | 0.30127 | 0.6373 | 0.071687 | 80.4036 | 81.1415 | 70.5946 | 524 | 521.9329 | 54.3403 | 0.58489 | 39.7352 | 39.6484 | 494 | 0 | 0 | 0 | 0 | 0 | 0 | 0 | 49.9132 | 1.5926 | 0.0036169 | 0 | 0 | 0.93316 | 0 | 1.7529 | 2119.0866 | 80.7726 | 3.1879
2025-07-23 15:45 | 1.6084 | 1.6072 | 250.3472 | 249.5833 | 0.76389 | 0.30436 | 0.63932 | 0.071832 | 80.3819 | 81.1415 | 70.6163 | 524 | 521.9329 | 54.3403 | 0.59303 | 39.7352 | 39.6484 | 494 | 0 | 0 | 0 | 0 | 0 | 0 | 0 | 49.9349 | 1.6065 | 0.00072338 | 0 | 0 | 0.94763 | 0 | 1.7529 | 2119.0866 | 80.7617 | 3.2156
2025-07-23 15:46 | 1.6001 | 1.5991 | 249.6528 | 250.434 | 0.78125 | 0.30697 | 0.64055 | 0.071832 | 80.3819 | 81.1415 | 70.6597 | 524 | 523.5063 | 54.3403 | 0.60055 | 39.7352 | 39.6484 | 494 | 0 | 0 | 0 | 0 | 0 | 0 | 0 | 49.9783 | 1.5987 | 0.0026042 | 0 | 0 | 0.92593 | 0 | 1.7529 | 2125.4748 | 80.7617 | 3.1992
2025-07-23 15:46 | 1.5975 | 1.5961 | 249.1493 | 250.7118 | 1.5625 | 0.29932 | 0.64272 | 0.071904 | 80.3819 | 81.1415 | 70.6814 | 524 | 523.206 | 54.3403 | 0.60605 | 39.7352 | 39.6484 | 494 | 0 | 0 | 0 | 0 | 0 | 0 | 0 | 50.0217 | 1.5962 | 0.0067998 | 0 | 0 | 0.90061 | 0 | 1.7529 | 2124.2556 | 80.7617 | 3.1936
2025-07-23 15:46 | 1.602 | 1.6017 | 250.5208 | 249.5833 | 0.9375 | 0.30697 | 0.64533 | 0.071687 | 80.3819 | 81.1415 | 70.7465 | 524 | 522.0486 | 54.3403 | 0.61361 | 39.7352 | 39.6484 | 494 | 0 | 0 | 0 | 0 | 0 | 0 | 0 | 50.0651 | 1.602 | 0.0036169 | 0 | 0 | 0.91508 | 0 | 1.7529 | 2119.5567 | 80.7617 | 3.2037
2025-07-23 15:46 | 1.5949 | 1.5939 | 249.6007 | 250.625 | 1.0243 | 0.30594 | 0.64648 | 0.071687 | 80.3819 | 81.1415 | 70.7682 | 524 | 521.9329 | 54.3403 | 0.61961 | 39.7352 | 39.6484 | 494 | 0 | 0 | 0 | 0 | 0 | 0 | 0 | 50.0868 | 1.5945 | 0.0028935 | 0 | 0 | 0.90061 | 0 | 1.7529 | 2119.0866 | 80.7617 | 3.1888
2025-07-23 15:46 | 1.5997 | 1.5977 | 249.6701 | 249.8611 | 0.19098 | 0.30002 | 0.64648 | 0.071832 | 80.3819 | 81.1415 | 70.7899 | 524 | 521.9329 | 54.3403 | 0.62504 | 39.7352 | 39.6484 | 494 | 0 | 0 | 0 | 0 | 0 | 0 | 0 | 50.1519 | 1.5962 | 0.013021 | 0 | 0 | 0.92593 | 0 | 1.7529 | 2119.0866 | 80.7617 | 3.1973
2025-07-23 15:46 | 1.6021 | 1.6013 | 249.7917 | 249.9826 | 0.19098 | 0.30458 | 0.64757 | 0.071904 | 80.3168 | 81.1415 | 70.855 | 524 | 521.9329 | 54.2318 | 0.63285 | 39.7352 | 39.6484 | 494 | 0 | 0 | 0 | 0 | 0 | 0 | 0 | 50.1736 | 1.6014 | 0.0015914 | 0 | 0 | 0.94039 | 0 | 1.7494 | 2119.0866 | 80.7292 | 3.2034
2025-07-23 15:46 | 1.6043 | 1.6027 | 249.7743 | 250.191 | 0.41669 | 0.29937 | 0.65075 | 0.071832 | 80.3168 | 81.1415 | 70.8767 | 524 | 522.0486 | 54.3403 | 0.6377 | 39.7352 | 39.6484 | 494 | 0 | 0 | 0 | 0 | 0 | 0 | 0 | 50.1953 | 1.6011 | 0.012587 | 0 | 0 | 0.93316 | 0 | 1.7529 | 2119.5567 | 80.7292 | 3.207
2025-07-23 15:46 | 1.6037 | 1.6017 | 250.5729 | 249.6528 | 0.92017 | 0.30632 | 0.65082 | 0.071832 | 80.3385 | 81.1415 | 70.9635 | 524 | 521.9329 | 54.3511 | 0.64355 | 39.7786 | 39.6484 | 494 | 0 | 0 | 0 | 0 | 0 | 0 | 0 | 50.2604 | 1.6029 | 0.0017361 | 0 | 0 | 0.91508 | 0 | 1.7533 | 2119.0866 | 80.74 | 3.2054
2025-07-23 15:47 | 1.5981 | 1.5969 | 250.0695 | 249.8958 | 0.17361 | 0.30686 | 0.65213 | 0.071904 | 80.3168 | 81.1415 | 70.9852 | 524 | 522.0486 | 54.3403 | 0.65007 | 39.7352 | 39.6484 | 494 | 0 | 0 | 0 | 0 | 0 | 0 | 0 | 50.2821 | 1.5987 | 0.0020255 | 0 | 0 | 0.92954 | 0 | 1.7529 | 2119.5567 | 80.7292 | 3.195
2025-07-23 15:47 | 1.5942 | 1.5933 | 249.4271 | 250.7986 | 1.3715 | 0.30203 | 0.65422 | 0.071832 | 80.3168 | 81.1415 | 71.0286 | 524 | 523.206 | 54.2318 | 0.65459 | 39.7352 | 39.605 | 494 | 0 | 0 | 0 | 0 | 0 | 0 | 0 | 50.3038 | 1.5935 | 0.0040509 | 0 | 0 | 0.88976 | 0 | 1.7494 | 2124.2556 | 80.7292 | 3.1875
2025-07-23 15:47 | 1.6014 | 1.6003 | 250.2778 | 249.3403 | 0.9375 | 0.3048 | 0.65632 | 0.071832 | 80.3168 | 81.1415 | 71.072 | 524 | 522.0486 | 54.3403 | 0.65849 | 39.7352 | 39.6267 | 494 | 0 | 0 | 0 | 0 | 0 | 0 | 0 | 50.3038 | 1.6005 | 0.010995 | 0 | 0 | 0.94401 | 0 | 1.7529 | 2119.5567 | 80.7292 | 3.2017
2025-07-23 15:47 | 1.5977 | 1.5964 | 250.3646 | 250.0868 | 0.27777 | 0.30707 | 0.65748 | 0.071832 | 80.3385 | 81.1415 | 71.1372 | 524 | 522.0486 | 54.2318 | 0.66508 | 39.7352 | 39.605 | 494 | 0 | 0 | 0 | 0 | 0 | 0 | 0 | 50.3689 | 1.5968 | 0.0017361 | 0 | 0 | 0.90422 | 0 | 1.7494 | 2119.5567 | 80.74 | 3.194
2025-07-23 15:47 | 1.5964 | 1.5946 | 249.6354 | 250.0173 | 0.3819 | 0.30024 | 0.65531 | 0.071904 | 80.3168 | 81.1415 | 71.2023 | 524 | 521.4388 | 54.6712 | 0.66602 | 39.7352 | 39.6267 | 494 | 0 | 0 | 0 | 0 | 0 | 0 | 0 | 50.3906 | 1.5953 | 0.0030382 | 0 | 0 | 0.95848 | 0 | 1.7636 | 2117.0806 | 80.7292 | 3.191
2025-07-23 15:47 | 1.5929 | 1.593 | 248.8368 | 251.0764 | 2.2396 | 0.29769 | 0.65741 | 0.071832 | 80.3385 | 81.1415 | 71.224 | 524 | 521.8091 | 54.4542 | 0.65911 | 39.7352 | 39.6267 | 494 | 0 | 0 | 0 | 0 | 0 | 0 | 0 | 50.434 | 1.592 | 0.0062211 | 0 | 29.6549 | 47.9239 | 0 | 1.7566 | 2118.5842 | 80.74 | 3.1859
2025-07-23 15:47 | 1.6062 | 1.6055 | 250 | 250.2604 | 0.26041 | 0.30344 | 0.65856 | 0.071904 | 80.3168 | 81.1415 | 71.2457 | 749 | 749.5198 | 55.3385 | 0.65231 | 39.7352 | 39.6267 | 494 | 0 | 0 | 0 | 0 | 0 | 0 | 0 | 50.4557 | 1.6073 | 0.0013021 | 0 | 39.6267 | 8.6625 | 0 | 1.7851 | 3043.1068 | 80.7292 | 3.2117
2025-07-23 15:48 | 1.61 | 1.6087 | 249.5139 | 250.434 | 0.92014 | 0.29319 | 0.6611 | 0.071832 | 80.3385 | 81.1415 | 71.3108 | 749 | 747.6617 | 55.4416 | 0.64377 | 39.7352 | 39.605 | 494 | 0 | 0 | 0 | 0 | 0 | 0 | 0 | 50.4774 | 1.6073 | 0.0059317 | 0.0054253 | 47.4754 | 0.92593 | 0 | 1.7884 | 3035.5627 | 80.74 | 3.2186
2025-07-23 15:48 | 1.6178 | 1.6147 | 251.0417 | 249.8264 | 1.2153 | 0.30469 | 0.66327 | 0.071832 | 80.3168 | 81.1415 | 71.3325 | 749 | 748.4771 | 55.7726 | 0.6382 | 39.7135 | 39.6267 | 494 | 0 | 0 | 0 | 0 | 0 | 0 | 0 | 50.4774 | 1.6168 | 0.012008 | 0.037977 | 54.7562 | 0.94039 | 0 | 1.7991 | 3038.8731 | 80.7292 | 3.2325
2025-07-23 15:48 | 1.6126 | 1.6095 | 250.7812 | 250.1389 | 0.64236 | 0.2997 | 0.66703 | 0.071832 | 80.3168 | 81.1415 | 71.4193 | 749 | 748.415 | 56.6515 | 0.63516 | 39.7135 | 39.6267 | 494 | 0 | 0 | 0 | 0 | 0 | 0 | 0 | 50.5208 | 1.6114 | 0.0020255 | 0.016276 | 63.3174 | 0.94401 | 0 | 1.8275 | 3038.6213 | 80.7292 | 3.2221
2025-07-23 15:48 | 1.6126 | 1.6105 | 250.0173 | 251.2674 | 1.25 | 0.29725 | 0.66804 | 0.071832 | 80.3385 | 81.1415 | 71.441 | 749 | 748.8125 | 55.5501 | 0.63017 | 39.7135 | 39.6267 | 494 | 0 | 0 | 0 | 0 | 0 | 0 | 0 | 50.5642 | 1.6113 | 0.0030382 | 0.037977 | 69.2347 | 0.94039 | 0 | 1.7919 | 3040.2349 | 80.74 | 3.2231
2025-07-23 15:48 | 1.6204 | 1.6186 | 250.6076 | 250.3646 | 0.24304 | 0.29915 | 0.66819 | 0.071832 | 80.3168 | 81.1415 | 71.4844 | 749 | 746.2963 | 59.1851 | 0.62554 | 39.7135 | 39.6267 | 494 | 0 | 0 | 0 | 0 | 0 | 0 | 0 | 50.6076 | 1.6191 | 0.01331 | 0.037977 | 77.5861 | 0.95486 | 0 | 1.9092 | 3030.0191 | 80.7292 | 3.239
2025-07-23 15:48 | 1.6224 | 1.6209 | 251.3715 | 249.6528 | 1.7188 | 0.30311 | 0.6692 | 0.071904 | 80.3385 | 81.1415 | 71.5278 | 749 | 747.9867 | 57.0909 | 0.62055 | 39.7135 | 39.6267 | 494 | 0 | 0 | 0 | 0 | 0 | 0 | 0 | 50.6076 | 1.6215 | 0.011429 | 0.021701 | 86.0966 | 0.91508 | 0 | 1.8416 | 3036.882 | 80.74 | 3.2433
2025-07-23 15:48 | 1.6217 | 1.6209 | 250.9722 | 250.0695 | 0.90277 | 0.30355 | 0.6692 | 0.071832 | 80.3385 | 81.1415 | 71.5712 | 749 | 749.6465 | 56.429 | 0.61712 | 39.7135 | 39.6267 | 494 | 0 | 0 | 0 | 0 | 0 | 0 | 0 | 50.651 | 1.6205 | 0.0023148 | 0.075955 | 93.7464 | 0.94763 | 0 | 1.8203 | 3043.6212 | 80.74 | 3.2426
2025-07-23 15:48 | 1.6188 | 1.6173 | 250.816 | 249.8611 | 0.95486 | 0.3061 | 0.6692 | 0.071832 | 80.3168 | 81.1415 | 71.5712 | 749 | 748.5038 | 56.326 | 0.61375 | 39.7135 | 39.6267 | 494 | 0 | 0 | 0 | 0 | 0 | 0 | 0 | 50.6944 | 1.6194 | 0.0024595 | 0.10851 | 99.8336 | 0.94763 | 0 | 1.817 | 3038.9817 | 80.7292 | 3.2361
2025-07-23 15:49 | 1.6085 | 1.6079 | 249.6701 | 250.868 | 1.1979 | 0.29986 | 0.66927 | 0.071832 | 80.3385 | 81.1415 | 71.5929 | 749 | 746.8554 | 56.5375 | 0.60938 | 39.7135 | 39.605 | 494 | 0 | 0 | 0 | 0 | 0 | 0 | 0 | 50.7161 | 1.6073 | 0.0036169 | 0.065104 | 99.9132 | 0.93316 | 0 | 1.8238 | 3032.2891 | 80.74 | 3.2164
2025-07-23 15:49 | 1.6186 | 1.6169 | 250.1736 | 249.8264 | 0.3472 | 0.29905 | 0.6692 | 0.071832 | 80.3385 | 81.2066 | 71.5929 | 749 | 747.855 | 56.646 | 0.60529 | 39.7135 | 39.6267 | 494 | 0 | 0 | 0 | 0 | 0 | 0 | 0 | 50.7161 | 1.615 | 0.012587 | 0.13563 | 99.8481 | 0.94401 | 0 | 1.8273 | 3036.3474 | 80.7726 | 3.2355
2025-07-23 15:49 | 1.6136 | 1.6131 | 251.4757 | 249.5486 | 1.9271 | 0.3055 | 0.66826 | 0.071832 | 80.3385 | 81.2066 | 71.5929 | 749 | 749.8843 | 56.326 | 0.60124 | 39.7135 | 39.6267 | 494 | 0 | 0 | 0 | 0 | 0 | 0 | 0 | 50.7378 | 1.614 | 0.011429 | 0.10851 | 99.8481 | 0.94401 | 0 | 1.817 | 3044.5865 | 80.7726 | 3.2267
2025-07-23 15:49 | 1.6072 | 1.6056 | 250.5903 | 249.8611 | 0.72916 | 0.30881 | 0.66703 | 0.071832 | 80.3168 | 81.2066 | 71.5712 | 749 | 747.1818 | 56.1035 | 0.59845 | 39.7135 | 39.6267 | 494 | 0 | 0 | 0 | 0 | 0 | 0 | 0 | 50.803 | 1.6053 | 0.0023148 | 0.097656 | 99.9421 | 0.94039 | 0 | 1.8098 | 3033.6144 | 80.7617 | 3.2128
2025-07-23 15:49 | 1.606 | 1.6045 | 250.7292 | 249.7569 | 0.97223 | 0.30273 | 0.6692 | 0.071832 | 80.3385 | 81.2283 | 71.5061 | 749 | 747.0564 | 55.8811 | 0.59509 | 39.7135 | 39.6267 | 494 | 0 | 0 | 0 | 0 | 0 | 0 | 0 | 50.803 | 1.6042 | 0.0018808 | 0.07053 | 99.9385 | 0.91508 | 0 | 1.8026 | 3033.1051 | 80.7834 | 3.2105
2025-07-23 15:49 | 1.599 | 1.5988 | 250.2257 | 250.3993 | 0.17361 | 0.30404 | 0.67028 | 0.071832 | 80.3385 | 81.2283 | 71.4844 | 749 | 748.6114 | 56.1035 | 0.59205 | 39.7135 | 39.6267 | 494 | 0 | 0 | 0 | 0 | 0 | 0 | 0 | 50.8246 | 1.5987 | 0.0028935 | 0.11393 | 99.8155 | 0.94401 | 0 | 1.8098 | 3039.4184 | 80.7834 | 3.1978
2025-07-23 15:49 | 1.5942 | 1.5933 | 249.9132 | 251.007 | 1.0938 | 0.29975 | 0.67159 | 0.071904 | 80.3385 | 81.25 | 71.4193 | 749 | 747.3437 | 57.0909 | 0.58829 | 39.7135 | 39.6267 | 494 | 0 | 0 | 0 | 0 | 0 | 0 | 0 | 50.8246 | 1.5926 | 0.0062211 | 0.097656 | 99.9349 | 0.93316 | 0 | 1.8416 | 3034.2715 | 80.7943 | 3.1875
2025-07-23 15:50 | 1.5942 | 1.5948 | 249.8611 | 250.9375 | 1.0764 | 0.29888 | 0.67151 | 0.071832 | 80.3819 | 81.25 | 71.3325 | 749 | 749.1618 | 59.0658 | 0.58489 | 39.7135 | 39.6267 | 494 | 0 | 0 | 0 | 0 | 0 | 0 | 0 | 50.8898 | 1.5933 | 0.012587 | 0.075955 | 99.9277 | 0.97295 | 0 | 1.9053 | 3041.6533 | 80.816 | 3.1889
2025-07-23 15:50 | 1.5995 | 1.5975 | 249.7396 | 250.2778 | 0.53821 | 0.30317 | 0.67347 | 0.071832 | 80.3819 | 81.2934 | 71.2457 | 749 | 748.5779 | 55.4199 | 0.5812 | 39.7135 | 39.6267 | 494 | 0 | 0 | 0 | 0 | 0 | 0 | 0 | 50.8464 | 1.5962 | 0.012442 | 0.092231 | 99.9421 | 0.93316 | 0 | 1.7877 | 3039.2825 | 80.8377 | 3.197
2025-07-23 15:50 | 1.5949 | 1.5948 | 249.7222 | 250.3646 | 0.64236 | 0.29953 | 0.67405 | 0.071904 | 80.4036 | 81.2934 | 71.1589 | 749 | 748.2332 | 56.212 | 0.5778 | 39.7135 | 39.6267 | 494 | 0 | 0 | 0 | 0 | 0 | 0 | 0 | 50.9115 | 1.5933 | 0.0066551 | 0.092231 | 99.906 | 0.95486 | 0 | 1.8133 | 3037.8828 | 80.8485 | 3.1897
2025-07-23 15:50 | 1.5907 | 1.5901 | 249.4965 | 251.1632 | 1.6667 | 0.30176 | 0.67737 | 0.071832 | 80.447 | 81.3368 | 71.0503 | 749 | 747.5041 | 56.3151 | 0.5748 | 39.7135 | 39.6267 | 494 | 0 | 0 | 0 | 0 | 0 | 0 | 0 | 50.9115 | 1.5878 | 0.005353 | 0.043403 | 99.9277 | 0.94039 | 0 | 1.8166 | 3034.9226 | 80.8919 | 3.1808
2025-07-23 15:50 | 1.6 | 1.5979 | 250.4688 | 249.566 | 0.90277 | 0.3068 | 0.68056 | 0.071832 | 80.447 | 81.3802 | 70.8767 | 749 | 748.7269 | 56.5375 | 0.57104 | 39.7135 | 39.6267 | 494 | 0 | 0 | 0 | 0 | 0 | 0 | 0 | 50.9332 | 1.5998 | 0.010127 | 0 | 99.8951 | 0.95486 | 0 | 1.8238 | 3039.8873 | 80.9136 | 3.1979
2025-07-23 15:50 | 1.5995 | 1.5984 | 250.868 | 249.6181 | 1.25 | 0.31158 | 0.68099 | 0.071904 | 80.4905 | 81.4019 | 70.7682 | 749 | 749.1292 | 56.326 | 0.5684 | 39.7135 | 39.6267 | 494 | 0 | 0 | 0 | 0 | 0 | 0 | 0 | 50.9332 | 1.6005 | 0.0018808 | 0.027127 | 99.924 | 0.94401 | 0 | 1.817 | 3041.521 | 80.9462 | 3.1979
2025-07-23 15:50 | 1.5927 | 1.5919 | 249.9653 | 250.4514 | 0.48611 | 0.30707 | 0.68519 | 0.071832 | 80.4905 | 81.4019 | 70.6163 | 749 | 747.1461 | 56.429 | 0.56532 | 39.7135 | 39.6267 | 494 | 0 | 0 | 0 | 0 | 0 | 0 | 0 | 50.9766 | 1.5917 | 0.0026042 | 0.086806 | 99.9385 | 0.94039 | 0 | 1.8203 | 3033.4692 | 80.9462 | 3.1846
2025-07-23 15:50 | 1.5924 | 1.5917 | 249.132 | 251.2327 | 2.1007 | 0.29796 | 0.68309 | 0.071832 | 80.5122 | 81.467 | 70.5078 | 749 | 749.8958 | 56.646 | 0.5612 | 39.7135 | 39.6267 | 494 | 0 | 0 | 0 | 0 | 0 | 0 | 0 | 51.02 | 1.5916 | 0.0046296 | 0.037977 | 99.9711 | 0.92954 | 0 | 1.8273 | 3044.6331 | 80.9896 | 3.1842
2025-07-23 15:51 | 1.6043 | 1.6026 | 250.5035 | 249.566 | 0.9375 | 0.31104 | 0.68113 | 0.071832 | 80.5339 | 81.4887 | 70.3559 | 749 | 748.7269 | 56.5375 | 0.55711 | 39.7135 | 39.6267 | 494 | 0 | 0 | 0 | 0 | 0 | 0 | 0 | 51.02 | 1.6032 | 0.011574 | 0.059679 | 99.8698 | 0.92954 | 0 | 1.8238 | 3039.8873 | 81.0113 | 3.2069
2025-07-23 15:51 | 1.5997 | 1.5984 | 250.6424 | 249.9132 | 0.72916 | 0.31033 | 0.68092 | 0.071832 | 80.599 | 81.5104 | 70.204 | 749 | 748.4785 | 56.1035 | 0.55534 | 39.7135 | 39.605 | 494 | 0 | 0 | 0 | 0 | 0 | 0 | 0 | 51.0634 | 1.5987 | 0.0023148 | 0.037977 | 99.924 | 0.92954 | 0 | 1.8098 | 3038.8791 | 81.0547 | 3.1981
2025-07-23 15:51 | 1.6008 | 1.5991 | 250.434 | 249.7743 | 0.65973 | 0.31087 | 0.68215 | 0.071832 | 80.6207 | 81.5104 | 70.0738 | 749 | 746.412 | 58.5124 | 0.55197 | 39.7135 | 39.5616 | 494 | 0 | 0 | 0 | 0 | 0 | 0 | 0 | 51.0634 | 1.6019 | 0.0020255 | 0.043403 | 99.9819 | 0.92954 | 0 | 1.8875 | 3030.489 | 81.0655 | 3.1999
2025-07-23 15:51 | 1.5972 | 1.5965 | 249.7049 | 250.5729 | 0.86807 | 0.30675 | 0.68424 | 0.071832 | 80.6207 | 81.5755 | 69.9436 | 749 | 747.5772 | 56.646 | 0.54829 | 39.7135 | 39.5616 | 494 | 0 | 0 | 0 | 0 | 0 | 0 | 0 | 51.0851 | 1.5962 | 0.0031829 | 0.048828 | 99.953 | 0.92954 | 0 | 1.8273 | 3035.2194 | 81.0981 | 3.1937
2025-07-23 15:51 | 1.6032 | 1.6017 | 249.9653 | 249.9305 | 0.034729 | 0.30425 | 0.68533 | 0.071904 | 80.6641 | 81.5972 | 69.77 | 749 | 749.9842 | 55.4416 | 0.54452 | 39.7135 | 39.5616 | 494 | 0 | 0 | 0 | 0 | 0 | 0 | 0 | 51.1068 | 1.5995 | 0.012731 | 0.021701 | 99.9349 | 0.93316 | 0 | 1.7884 | 3044.9923 | 81.1306 | 3.2049
2025-07-23 15:51 | 1.6042 | 1.6026 | 250.434 | 249.6528 | 0.78125 | 0.31011 | 0.68634 | 0.071904 | 80.7509 | 81.6406 | 69.6181 | 749 | 747.9676 | 55.9896 | 0.54044 | 39.7135 | 39.5616 | 494 | 0 | 0 | 0 | 0 | 0 | 0 | 0 | 51.1502 | 1.6032 | 0.011429 | 0.065104 | 99.8951 | 0.90061 | 0 | 1.8061 | 3036.8047 | 81.1957 | 3.2067
2025-07-23 15:51 | 1.6039 | 1.6011 | 249.7396 | 249.9653 | 0.22571 | 0.30322 | 0.68743 | 0.071832 | 80.7509 | 81.684 | 69.4878 | 749 | 748.7269 | 55.2246 | 0.53801 | 39.7135 | 39.5616 | 494 | 0 | 0 | 0 | 0 | 0 | 0 | 0 | 51.1719 | 1.6026 | 0.012008 | 0.043403 | 99.9855 | 0.92593 | 0 | 1.7814 | 3039.8873 | 81.2174 | 3.205
2025-07-23 15:52 | 1.6058 | 1.6043 | 249.9653 | 249.6875 | 0.27777 | 0.31109 | 0.68909 | 0.071832 | 80.7726 | 81.7491 | 69.3142 | 749 | 750.9838 | 56.1035 | 0.53364 | 39.7135 | 39.5616 | 494 | 0 | 0 | 0 | 0 | 0 | 0 | 0 | 51.1936 | 1.6032 | 0.01331 | 0.07053 | 99.9747 | 0.91146 | 0 | 1.8098 | 3049.0507 | 81.2609 | 3.2101
2025-07-23 15:52 | 1.6039 | 1.6017 | 250.1042 | 249.5833 | 0.52084 | 0.30854 | 0.68909 | 0.071904 | 80.8594 | 81.7925 | 69.1623 | 749 | 747.2623 | 56.1035 | 0.53053 | 39.7135 | 39.5616 | 494 | 0 | 0 | 0 | 0 | 0 | 0 | 0 | 51.1936 | 1.6023 | 0.010127 | 0.065104 | 99.9747 | 0.91146 | 0 | 1.8098 | 3033.9411 | 81.326 | 3.2056
2025-07-23 15:52 | 1.6033 | 1.6021 | 250.5208 | 249.5833 | 0.9375 | 0.31239 | 0.68909 | 0.071904 | 80.8811 | 81.8359 | 69.0321 | 749 | 748.7269 | 56.429 | 0.52872 | 39.7135 | 39.5616 | 494 | 0 | 0 | 0 | 0 | 0 | 0 | 0 | 51.2587 | 1.604 | 0.0018808 | 0.097656 | 99.9277 | 0.95486 | 0 | 1.8203 | 3039.8873 | 81.3585 | 3.2054
2025-07-23 15:52 | 1.5982 | 1.5978 | 249.7396 | 249.4792 | 0.26041 | 0.31169 | 0.69018 | 0.071832 | 80.9462 | 81.8576 | 68.8585 | 749 | 746.5128 | 56.1035 | 0.52467 | 39.6918 | 39.5616 | 494 | 0 | 0 | 0 | 0 | 0 | 0 | 0 | 51.2587 | 1.5981 | 0.0031829 | 0.048828 | 99.9132 | 0.91146 | 0 | 1.8098 | 3030.8982 | 81.4019 | 3.196
2025-07-23 15:52 | 1.5972 | 1.5952 | 249.4271 | 250.1215 | 0.69443 | 0.30816 | 0.69126 | 0.071904 | 80.9679 | 81.9227 | 68.7717 | 749 | 749.5246 | 56.76 | 0.52119 | 39.6918 | 39.5616 | 494 | 0 | 0 | 0 | 0 | 0 | 0 | 0 | 51.2804 | 1.5958 | 0.0040509 | 0.075955 | 99.9711 | 0.94039 | 0 | 1.831 | 3043.1263 | 81.4453 | 3.1924
2025-07-23 15:52 | 1.5961 | 1.5942 | 249.5139 | 250.5556 | 1.0417 | 0.30941 | 0.69235 | 0.071832 | 80.9896 | 81.9444 | 68.5981 | 749 | 751.0995 | 55.995 | 0.51816 | 39.6918 | 39.5616 | 494 | 0 | 0 | 0 | 0 | 0 | 0 | 0 | 51.3238 | 1.5946 | 0.0041956 | 0.075955 | 99.8553 | 0.92593 | 0 | 1.8063 | 3049.5206 | 81.467 | 3.1902
2025-07-23 15:52 | 1.5975 | 1.5958 | 249.6528 | 249.9132 | 0.26044 | 0.30887 | 0.6935 | 0.071832 | 81.0547 | 82.0312 | 68.4462 | 749 | 747.3095 | 55.995 | 0.51429 | 39.6918 | 39.5616 | 494 | 0 | 0 | 0 | 0 | 0 | 0 | 0 | 51.3238 | 1.5962 | 0.013166 | 0.086806 | 100 | 0.92954 | 0 | 1.8063 | 3034.1328 | 81.543 | 3.1933
2025-07-23 15:52 | 1.6021 | 1.6007 | 250.0695 | 249.566 | 0.50348 | 0.3106 | 0.6956 | 0.071904 | 81.1198 | 82.0529 | 68.316 | 749 | 749.195 | 55.6586 | 0.51063 | 39.6918 | 39.5616 | 494 | 0 | 0 | 0 | 0 | 0 | 0 | 0 | 51.3672 | 1.6011 | 0.011429 | 0.037977 | 99.9385 | 0.91869 | 0 | 1.7954 | 3041.7881 | 81.5864 | 3.2028
2025-07-23 15:53 | 1.6013 | 1.5994 | 250.2952 | 249.132 | 1.1632 | 0.31641 | 0.69618 | 0.071904 | 81.1632 | 82.0964 | 68.1858 | 749 | 747.5695 | 55.995 | 0.50817 | 39.6918 | 39.5616 | 494 | 0 | 0 | 0 | 0 | 0 | 0 | 0 | 51.4106 | 1.6001 | 0.012008 | 0.065104 | 99.9385 | 0.90422 | 0 | 1.8063 | 3035.1881 | 81.6298 | 3.2007
2025-07-23 15:53 | 1.6007 | 1.5995 | 250.0173 | 249.3403 | 0.67706 | 0.31462 | 0.69604 | 0.071832 | 81.2066 | 82.1398 | 68.0773 | 749 | 746.9478 | 55.3277 | 0.50608 | 39.6918 | 39.5616 | 494 | 0 | 0 | 0 | 0 | 0 | 0 | 0 | 51.4106 | 1.5995 | 0.0023148 | 0.059679 | 99.9421 | 0.91869 | 0 | 1.7848 | 3032.6643 | 81.6732 | 3.2002
2025-07-23 15:53 | 1.5953 | 1.5936 | 249.5312 | 249.8958 | 0.36459 | 0.31272 | 0.6956 | 0.071832 | 81.2283 | 82.1832 | 67.947 | 749 | 748.7269 | 55.5501 | 0.50203 | 39.6918 | 39.5616 | 494 | 0 | 0 | 0 | 0 | 0 | 0 | 0 | 51.4323 | 1.5942 | 0.0034722 | 0.027127 | 99.9132 | 0.92593 | 0 | 1.7919 | 3039.8873 | 81.7057 | 3.1889
2025-07-23 15:53 | 1.5946 | 1.5936 | 248.8715 | 250.5556 | 1.6841 | 0.30876 | 0.69567 | 0.071904 | 81.3151 | 82.2483 | 67.8602 | 749 | 750.1073 | 56.1035 | 0.50669 | 39.6918 | 39.5616 | 494 | 0 | 0 | 0 | 0 | 0 | 0 | 0 | 51.4757 | 1.5933 | 0.0046296 | 0.021701 | 99.9349 | 0.91869 | 0 | 1.8098 | 3045.492 | 81.7817 | 3.1882
2025-07-23 15:53 | 1.6042 | 1.6007 | 249.5833 | 249.6354 | 0.052094 | 0.30653 | 0.69719 | 0.071832 | 81.3368 | 82.2917 | 67.73 | 749 | 747.9389 | 56.1035 | 0.51935 | 39.6918 | 39.5616 | 494 | 0 | 0 | 0 | 0 | 0 | 0 | 0 | 51.4757 | 1.6007 | 0.01331 | 0.065104 | 99.9892 | 0.92954 | 0 | 1.8098 | 3036.6883 | 81.8142 | 3.2049
2025-07-23 15:53 | 1.6008 | 1.5994 | 249.809 | 249.5312 | 0.27777 | 0.31245 | 0.69719 | 0.071832 | 81.4236 | 82.3351 | 67.5998 | 749 | 749.9956 | 56.6515 | 0.53353 | 39.6918 | 39.5616 | 494 | 0 | 0 | 0 | 0 | 0 | 0 | 0 | 51.5191 | 1.5977 | 0.01331 | 0.037977 | 99.9494 | 0.93316 | 0 | 1.8275 | 3045.0383 | 81.8793 | 3.2002
2025-07-23 15:53 | 1.6027 | 1.6014 | 250.1042 | 249.4271 | 0.67709 | 0.31505 | 0.69719 | 0.071832 | 81.467 | 82.4002 | 67.4696 | 749 | 749.9801 | 56.1035 | 0.54478 | 39.6918 | 39.5616 | 494 | 0 | 0 | 0 | 0 | 0 | 0 | 0 | 51.5191 | 1.6014 | 0.0018808 | 0.043403 | 99.953 | 0.89699 | 0 | 1.8098 | 3044.9755 | 81.9336 | 3.2041
2025-07-23 15:54 | 1.602 | 1.6003 | 250 | 249.3924 | 0.60764 | 0.31852 | 0.69828 | 0.071904 | 81.4887 | 82.4219 | 67.3611 | 749 | 750.9838 | 56.1035 | 0.55574 | 39.6484 | 39.5616 | 494 | 0 | 0 | 0 | 0 | 0 | 0 | 0 | 51.5191 | 1.6007 | 0.0026042 | 0.097656 | 99.9964 | 0.94039 | 0 | 1.8098 | 3049.0507 | 81.9553 | 3.2023
2025-07-23 15:54 | 1.5964 | 1.5955 | 249.0798 | 250.3472 | 1.2674 | 0.31266 | 0.70038 | 0.071832 | 81.5755 | 82.4653 | 67.2526 | 749 | 748.7905 | 56.326 | 0.56601 | 39.6918 | 39.5616 | 494 | 0 | 0 | 0 | 0 | 0 | 0 | 0 | 51.5408 | 1.5952 | 0.0043403 | 0.021701 | 99.9819 | 0.93316 | 0 | 1.817 | 3040.1458 | 82.0204 | 3.1918
2025-07-23 15:54 | 1.5978 | 1.5975 | 248.7674 | 249.9305 | 1.1632 | 0.3049 | 0.70045 | 0.071832 | 81.5972 | 82.5521 | 67.1658 | 749 | 749.7544 | 58.2899 | 0.57465 | 39.6918 | 39.5616 | 494 | 0 | 0 | 0 | 0 | 0 | 0 | 0 | 51.5408 | 1.5969 | 0.0054977 | 0.075955 | 99.8987 | 0.94763 | 0 | 1.8803 | 3044.059 | 82.0746 | 3.1953
2025-07-23 15:54 | 1.5994 | 1.5982 | 248.559 | 250.3993 | 1.8403 | 0.30762 | 0.70146 | 0.071904 | 81.684 | 82.5738 | 67.079 | 749 | 749.0945 | 57.525 | 0.58319 | 39.6918 | 39.5616 | 494 | 0 | 0 | 0 | 0 | 0 | 0 | 0 | 51.6059 | 1.5982 | 0.005353 | 0.043403 | 99.9349 | 0.94401 | 0 | 1.8556 | 3041.3798 | 82.1289 | 3.1976
2025-07-23 15:54 | 1.5981 | 1.5988 | 249.2188 | 250.2604 | 1.0417 | 0.30409 | 0.70139 | 0.071904 | 81.7057 | 82.6606 | 66.9705 | 749 | 746.6287 | 56.1035 | 0.59194 | 39.6918 | 39.5616 | 494 | 0 | 0 | 0 | 0 | 0 | 0 | 0 | 51.6059 | 1.5965 | 0.0059317 | 0.027127 | 99.9602 | 0.91146 | 0 | 1.8098 | 3031.3686 | 82.1832 | 3.1969
2025-07-23 15:54 | 1.6036 | 1.6014 | 249.6528 | 249.3229 | 0.32986 | 0.31114 | 0.7024 | 0.071832 | 81.7708 | 82.6823 | 66.8837 | 749 | 749.3805 | 56.1035 | 0.59881 | 39.6918 | 39.5616 | 494 | 0 | 0 | 0 | 0 | 0 | 0 | 0 | 51.6276 | 1.6023 | 0.013166 | 0 | 99.953 | 0.94763 | 0 | 1.8098 | 3042.5411 | 82.2266 | 3.205
2025-07-23 15:54 | 1.6045 | 1.6037 | 250.0868 | 248.5417 | 1.5452 | 0.31668 | 0.70291 | 0.071832 | 81.8359 | 82.7474 | 66.7752 | 749 | 748.7269 | 55.5501 | 0.60626 | 39.6918 | 39.5616 | 494 | 0 | 0 | 0 | 0 | 0 | 0 | 0 | 51.6276 | 1.6034 | 0.011429 | 0.037977 | 99.9566 | 0.93316 | 0 | 1.7919 | 3039.8873 | 82.2917 | 3.2082
2025-07-23 15:54 | 1.6021 | 1.6007 | 250.2257 | 249.2882 | 0.9375 | 0.31559 | 0.70508 | 0.071832 | 81.8359 | 82.7908 | 66.7101 | 749 | 748.7269 | 56.5375 | 0.61447 | 39.6918 | 39.5616 | 494 | 0 | 0 | 0 | 0 | 0 | 0 | 0 | 51.6276 | 1.6029 | 0.0054977 | 0.075955 | 99.9132 | 0.91508 | 0 | 1.8238 | 3039.8873 | 82.3134 | 3.2028
2025-07-23 15:55 | 1.6007 | 1.5994 | 249.4965 | 249.184 | 0.3125 | 0.31483 | 0.70732 | 0.071832 | 81.9227 | 82.8559 | 66.6233 | 749 | 746.9062 | 55.7726 | 0.62099 | 39.6918 | 39.5616 | 494 | 0 | 0 | 0 | 0 | 0 | 0 | 0 | 51.6493 | 1.5994 | 0.0031829 | 0.059679 | 99.9892 | 0.91146 | 0 | 1.7991 | 3032.4952 | 82.3893 | 3.2001
2025-07-23 15:55 | 1.5964 | 1.5965 | 249.7743 | 249.9132 | 0.13892 | 0.3144 | 0.70732 | 0.071832 | 81.9444 | 82.8776 | 66.5148 | 749 | 747.6375 | 55.995 | 0.62854 | 39.6918 | 39.5616 | 494 | 0 | 0 | 0 | 0 | 0 | 0 | 0 | 51.6493 | 1.5971 | 0.0028935 | 0.075955 | 99.9747 | 0.91869 | 0 | 1.8063 | 3035.4643 | 82.411 | 3.1929
2025-07-23 15:55 | 1.5977 | 1.5959 | 248.941 | 250.191 | 1.25 | 0.31087 | 0.70862 | 0.071832 | 82.0096 | 82.9644 | 66.4279 | 749 | 747.3527 | 56.1035 | 0.63502 | 39.6918 | 39.5616 | 494 | 0 | 0 | 0 | 0 | 0 | 0 | 0 | 51.6493 | 1.5964 | 0.0041956 | 0.092231 | 99.906 | 0.91869 | 0 | 1.8098 | 3034.3082 | 82.487 | 3.1936
2025-07-23 15:55 | 1.5948 | 1.5955 | 248.5938 | 250.625 | 2.0312 | 0.30827 | 0.70855 | 0.071832 | 82.0529 | 83.0078 | 66.3628 | 749 | 751.0995 | 56.1035 | 0.64102 | 39.6918 | 39.5616 | 494 | 0 | 0 | 0 | 0 | 0 | 0 | 0 | 51.6493 | 1.5936 | 0.005787 | 0.027127 | 99.8987 | 0.92954 | 0 | 1.8098 | 3049.5206 | 82.5304 | 3.1902
2025-07-23 15:55 | 1.6008 | 1.6003 | 249.2708 | 249.4097 | 0.13892 | 0.31152 | 0.70841 | 0.071832 | 82.0964 | 83.0946 | 66.2543 | 749 | 748.1347 | 55.9896 | 0.64634 | 39.6918 | 39.5616 | 494 | 0 | 0 | 0 | 0 | 0 | 0 | 0 | 51.7144 | 1.5977 | 0.012442 | 0.065104 | 99.9421 | 0.94401 | 0 | 1.8061 | 3037.4831 | 82.5955 | 3.2011
2025-07-23 15:55 | 1.6043 | 1.6032 | 250.2257 | 248.5938 | 1.6319 | 0.3151 | 0.70841 | 0.071904 | 82.1398 | 83.1163 | 66.1892 | 749 | 748.1135 | 56.1035 | 0.6522 | 39.6918 | 39.5616 | 494 | 0 | 0 | 0 | 0 | 0 | 0 | 0 | 51.7144 | 1.6032 | 0.011863 | 0.027127 | 99.9494 | 0.95486 | 0 | 1.8098 | 3037.3969 | 82.628 | 3.2075
2025-07-23 15:55 | 1.6008 | 1.5995 | 249.809 | 248.4549 | 1.3542 | 0.31755 | 0.70971 | 0.071832 | 82.2049 | 83.138 | 66.1024 | 749 | 748.4642 | 55.8811 | 0.65875 | 39.6918 | 39.5616 | 494 | 0 | 0 | 0 | 0 | 0 | 0 | 0 | 51.6927 | 1.5995 | 0.0020255 | 0.059679 | 99.9385 | 0.91869 | 0 | 1.8026 | 3038.8208 | 82.6714 | 3.2004
2025-07-23 15:56 | 1.5949 | 1.5943 | 249.2882 | 249.7917 | 0.50348 | 0.31104 | 0.70956 | 0.071832 | 82.2483 | 83.1814 | 66.059 | 749 | 749.0764 | 55.8811 | 0.66377 | 39.6918 | 39.5616 | 494 | 0 | 0 | 0 | 0 | 0 | 0 | 0 | 51.7144 | 1.5953 | 0.0031829 | 0.07053 | 99.9711 | 0.94763 | 0 | 1.8026 | 3041.3064 | 82.7148 | 3.1892
2025-07-23 15:56 | 1.5959 | 1.5949 | 248.4896 | 250.0521 | 1.5625 | 0.30908 | 0.71007 | 0.071832 | 82.2917 | 83.2682 | 65.9288 | 749 | 748.9528 | 56.1035 | 0.66583 | 39.6918 | 39.5616 | 494 | 0 | 0 | 0 | 0 | 0 | 0 | 0 | 51.7144 | 1.5946 | 0.0047743 | 0.059679 | 99.9204 | 0.92593 | 0 | 1.8098 | 3040.8048 | 82.7799 | 3.1908
2025-07-23 15:56 | 1.5952 | 1.5943 | 248.7326 | 249.9305 | 1.1979 | 0.30843 | 0.71123 | 0.071832 | 82.3785 | 83.2899 | 65.8854 | 749 | 748.2518 | 55.8811 | 0.65853 | 39.6918 | 39.5616 | 494 | 0 | 0 | 0 | 0 | 0 | 0 | 0 | 51.7361 | 1.5926 | 0.005787 | 0.07053 | 99.9349 | 0.90061 | 0 | 1.8026 | 3037.9584 | 82.8342 | 3.1895
2025-07-23 15:56 | 1.6047 | 1.6027 | 250.1562 | 248.6632 | 1.493 | 0.31462 | 0.71434 | 0.071832 | 82.4002 | 83.3333 | 65.8203 | 749 | 751.0995 | 56.1035 | 0.65281 | 39.6918 | 39.5616 | 494 | 0 | 0 | 0 | 0 | 0 | 0 | 0 | 51.7361 | 1.6049 | 0.0015914 | 0.027127 | 99.924 | 0.92954 | 0 | 1.8098 | 3049.5206 | 82.8668 | 3.2075
2025-07-23 15:56 | 1.5995 | 1.5978 | 249.5833 | 249.4271 | 0.15625 | 0.31668 | 0.71434 | 0.071832 | 82.4219 | 83.3767 | 65.7552 | 749 | 749.2461 | 55.5501 | 0.64804 | 39.6918 | 39.5616 | 494 | 0 | 0 | 0 | 0 | 0 | 0 | 0 | 51.7361 | 1.5981 | 0.0024595 | 0.059679 | 99.9204 | 0.92954 | 0 | 1.7919 | 3041.9956 | 82.8993 | 3.1973
2025-07-23 15:56 | 1.5975 | 1.5959 | 249.2188 | 249.7049 | 0.48611 | 0.32048 | 0.71108 | 0.071832 | 82.487 | 83.4635 | 65.6901 | 749 | 749.4765 | 56.3151 | 0.64308 | 39.6918 | 39.5616 | 494 | 0 | 0 | 0 | 0 | 0 | 0 | 0 | 51.7361 | 1.5959 | 0.0026042 | 0.059679 | 100 | 0.92593 | 0 | 1.8166 | 3042.9309 | 82.9753 | 3.1934
2025-07-23 15:56 | 1.6013 | 1.6005 | 249.1667 | 249.2014 | 0.034698 | 0.30854 | 0.71217 | 0.071832 | 82.5087 | 83.4852 | 65.6033 | 749 | 747.6326 | 57.4219 | 0.63744 | 39.6918 | 39.5616 | 494 | 0 | 0 | 0 | 0 | 0 | 0 | 0 | 51.7361 | 1.5998 | 0.0040509 | 0.065104 | 99.9349 | 0.92593 | 0 | 1.8523 | 3035.4445 | 82.997 | 3.2018
2025-07-23 15:56 | 1.5959 | 1.5946 | 248.8021 | 250.191 | 1.3889 | 0.31581 | 0.71434 | 0.071832 | 82.5521 | 83.507 | 65.5599 | 749 | 748.2735 | 55.9896 | 0.6335 | 39.6918 | 39.5616 | 494 | 0 | 0 | 0 | 0 | 0 | 0 | 0 | 51.7795 | 1.5945 | 0.005353 | 0.048828 | 99.8662 | 0.93316 | 0 | 1.8061 | 3038.0465 | 83.0295 | 3.1905
2025-07-23 15:57 | 1.6033 | 1.6019 | 249.0625 | 248.9236 | 0.13889 | 0.3131 | 0.71542 | 0.071832 | 82.5955 | 83.572 | 65.5165 | 749 | 749.3058 | 55.9896 | 0.62945 | 39.6918 | 39.5616 | 494 | 0 | 0 | 0 | 0 | 0 | 0 | 0 | 51.7795 | 1.602 | 0.012153 | 0.021701 | 99.9421 | 0.92954 | 0 | 1.8061 | 3042.2377 | 83.0838 | 3.2052
2025-07-23 15:57 | 1.6047 | 1.6026 | 249.7396 | 248.6632 | 1.0764 | 0.31619 | 0.71651 | 0.071832 | 82.6389 | 83.6372 | 65.4514 | 749 | 748.1483 | 55.995 | 0.62612 | 39.6918 | 39.5399 | 494 | 0 | 0 | 0 | 0 | 0 | 0 | 0 | 51.7795 | 1.6036 | 0.0020255 | 0.027127 | 99.9385 | 0.90061 | 0 | 1.8063 | 3037.5383 | 83.138 | 3.2073
2025-07-23 15:57 | 1.5981 | 1.5984 | 249.4271 | 248.9236 | 0.50348 | 0.317 | 0.71644 | 0.071832 | 82.6606 | 83.6589 | 65.3646 | 749 | 750.133 | 57.4219 | 0.62178 | 39.6918 | 39.5399 | 494 | 0 | 0 | 0 | 0 | 0 | 0 | 0 | 51.7795 | 1.5988 | 0.0024595 | 0.07053 | 99.9494 | 0.94039 | 0 | 1.8523 | 3045.5964 | 83.1597 | 3.1965
2025-07-23 15:57 | 1.5965 | 1.5955 | 248.993 | 249.8611 | 0.86807 | 0.31554 | 0.71557 | 0.071832 | 82.704 | 83.6806 | 65.3429 | 749 | 750.103 | 56.1035 | 0.61748 | 39.6918 | 39.5399 | 494 | 0 | 0 | 0 | 0 | 0 | 0 | 0 | 51.7795 | 1.5953 | 0.0040509 | 0.065104 | 99.9855 | 0.93316 | 0 | 1.8098 | 3045.4744 | 83.1923 | 3.192
2025-07-23 15:57 | 1.5984 | 1.5978 | 248.6285 | 249.5312 | 0.90277 | 0.30355 | 0.71434 | 0.071832 | 82.7474 | 83.7457 | 65.2778 | 749 | 747.5695 | 56.1035 | 0.61306 | 39.6918 | 39.5399 | 494 | 0 | 0 | 0 | 0 | 0 | 0 | 0 | 51.7795 | 1.5971 | 0.0062211 | 0.043403 | 99.9675 | 0.92954 | 0 | 1.8098 | 3035.1881 | 83.2465 | 3.1962
2025-07-23 15:57 | 1.605 | 1.6039 | 249.6701 | 248.6806 | 0.98956 | 0.31147 | 0.71644 | 0.071832 | 82.7691 | 83.7674 | 65.2127 | 749 | 747.0656 | 55.9896 | 0.60905 | 39.6267 | 39.5399 | 494 | 0 | 0 | 0 | 0 | 0 | 0 | 0 | 51.7795 | 1.6037 | 0.012442 | 0.048828 | 99.9747 | 0.91869 | 0 | 1.8061 | 3033.1424 | 83.2682 | 3.2089
2025-07-23 15:57 | 1.6019 | 1.599 | 249.3403 | 249.0625 | 0.27777 | 0.31624 | 0.71745 | 0.071904 | 82.8342 | 83.8542 | 65.1693 | 749 | 746.6191 | 56.5375 | 0.6055 | 39.6267 | 39.5399 | 494 | 0 | 0 | 0 | 0 | 0 | 0 | 0 | 51.7795 | 1.6005 | 0.012442 | 0.07053 | 99.9747 | 0.87529 | 0 | 1.8238 | 3031.3295 | 83.3442 | 3.2008
2025-07-23 15:58 | 1.6027 | 1.603 | 250.1042 | 248.4028 | 1.7014 | 0.31782 | 0.71803 | 0.071832 | 82.8559 | 83.8759 | 65.1042 | 749 | 748.7413 | 56.212 | 0.60294 | 39.6267 | 39.5399 | 494 | 0 | 0 | 0 | 0 | 0 | 0 | 0 | 51.7795 | 1.6036 | 0.0015914 | 0.065104 | 99.9675 | 0.95486 | 0 | 1.8133 | 3039.9457 | 83.3659 | 3.2057
2025-07-23 15:58 | 1.5927 | 1.5923 | 248.6632 | 249.5486 | 0.88538 | 0.31516 | 0.71803 | 0.071832 | 82.8776 | 83.9193 | 65.0825 | 749 | 746.9045 | 56.212 | 0.59918 | 39.6267 | 39.5399 | 494 | 0 | 0 | 0 | 0 | 0 | 0 | 0 | 51.7795 | 1.592 | 0.0034722 | 0.021701 | 99.9819 | 0.91508 | 0 | 1.8133 | 3032.4884 | 83.3984 | 3.185
2025-07-23 15:58 | 1.602 | 1.6 | 248.7153 | 248.9757 | 0.26044 | 0.30583 | 0.71911 | 0.071832 | 82.9427 | 83.9627 | 65.0174 | 749 | 747.5695 | 56.1035 | 0.59476 | 39.6484 | 39.5399 | 494 | 0 | 0 | 0 | 0 | 0 | 0 | 0 | 51.7795 | 1.6001 | 0.013455 | 0.07053 | 100 | 0.95486 | 0 | 1.8098 | 3035.1881 | 83.4527 | 3.202
2025-07-23 15:58 | 1.6014 | 1.5997 | 249.4445 | 249.0278 | 0.41669 | 0.31527 | 0.72005 | 0.071832 | 82.9644 | 84.0061 | 64.974 | 749 | 747.5695 | 56.2174 | 0.59165 | 39.6267 | 39.5399 | 494 | 0 | 0 | 0 | 0 | 0 | 0 | 0 | 51.7795 | 1.6013 | 0.012008 | 0.037977 | 99.9711 | 0.95848 | 0 | 1.8135 | 3035.1881 | 83.4852 | 3.2011
2025-07-23 15:58 | 1.5984 | 1.5982 | 249.0625 | 248.993 | 0.069458 | 0.31543 | 0.71926 | 0.071904 | 83.0078 | 84.0278 | 64.9306 | 749 | 747.5695 | 56.1035 | 0.58923 | 39.6267 | 39.5399 | 494 | 0 | 0 | 0 | 0 | 0 | 0 | 0 | 51.7795 | 1.5987 | 0.0020255 | 0.037977 | 99.9819 | 0.94401 | 0 | 1.8098 | 3035.1881 | 83.5178 | 3.1966
2025-07-23 15:58 | 1.5975 | 1.5964 | 248.4375 | 249.6528 | 1.2153 | 0.30626 | 0.7194 | 0.071832 | 83.0078 | 84.0929 | 64.8438 | 749 | 747.5695 | 56.1035 | 0.58482 | 39.6267 | 39.5399 | 494 | 0 | 0 | 0 | 0 | 0 | 0 | 0 | 51.7795 | 1.5959 | 0.004919 | 0.059679 | 99.9675 | 0.91869 | 0 | 1.8098 | 3035.1881 | 83.5504 | 3.1939
2025-07-23 15:58 | 1.5959 | 1.5942 | 248.1423 | 249.8264 | 1.6841 | 0.30897 | 0.72005 | 0.071832 | 83.0295 | 84.1146 | 64.8221 | 749 | 749.7825 | 56.1035 | 0.58113 | 39.6267 | 39.5399 | 494 | 0 | 0 | 0 | 0 | 0 | 0 | 0 | 51.7795 | 1.5951 | 0.0078125 | 0.043403 | 99.953 | 0.92593 | 0 | 1.8098 | 3044.1732 | 83.5721 | 3.1901
2025-07-23 15:58 | 1.6055 | 1.6036 | 249.9653 | 248.0382 | 1.9271 | 0.31597 | 0.72215 | 0.071832 | 83.0512 | 84.1363 | 64.8003 | 749 | 747.5695 | 56.1035 | 0.57744 | 39.6267 | 39.5399 | 494 | 0 | 0 | 0 | 0 | 0 | 0 | 0 | 51.7795 | 1.6042 | 0.012153 | 0.048828 | 99.9602 | 0.94039 | 0 | 1.8098 | 3035.1881 | 83.5938 | 3.2091
2025-07-23 15:59 | 1.5988 | 1.5977 | 249.1667 | 248.8542 | 0.31253 | 0.31879 | 0.72222 | 0.071832 | 83.1163 | 84.2014 | 64.7352 | 749 | 747.5695 | 56.1035 | 0.57534 | 39.6267 | 39.5399 | 494 | 0 | 0 | 0 | 0 | 0 | 0 | 0 | 51.7795 | 1.5975 | 0.0024595 | 0.027127 | 99.9675 | 0.94401 | 0 | 1.8098 | 3035.1881 | 83.6589 | 3.1965
2025-07-23 15:59 | 1.5981 | 1.5966 | 248.6979 | 249.184 | 0.48608 | 0.31641 | 0.72215 | 0.071832 | 83.0946 | 84.2231 | 64.7135 | 749 | 747.5695 | 56.1035 | 0.57161 | 39.6267 | 39.5399 | 494 | 0 | 0 | 0 | 0 | 0 | 0 | 0 | 51.7361 | 1.5962 | 0.0034722 | 0 | 99.9855 | 0.94039 | 0 | 1.8098 | 3035.1881 | 83.6589 | 3.1947
2025-07-23 15:59 | 1.593 | 1.5916 | 248.1597 | 249.5833 | 1.4236 | 0.31304 | 0.72215 | 0.071687 | 83.138 | 84.2231 | 64.6484 | 749 | 747.5695 | 56.1035 | 0.56825 | 39.6267 | 39.5399 | 494 | 0 | 0 | 0 | 0 | 0 | 0 | 0 | 51.7361 | 1.5922 | 0.0034722 | 0.059679 | 99.9964 | 0.93316 | 0 | 1.8098 | 3035.1881 | 83.6806 | 3.1846
2025-07-23 15:59 | 1.6032 | 1.5991 | 248.6285 | 248.7847 | 0.15625 | 0.31044 | 0.72316 | 0.061343 | 83.1814 | 84.2665 | 64.6267 | 749 | 748.7269 | 55.9896 | 0.56453 | 39.6267 | 39.5399 | 494 | 0 | 0 | 0 | 0 | 0 | 0 | 0 | 51.7361 | 1.5978 | 0.012587 | 0.043403 | 99.9675 | 0.92593 | 0 | 1.8061 | 3039.8873 | 83.724 | 3.2023
2025-07-23 15:59 | 1.6024 | 1.6 | 249.132 | 248.6111 | 0.52087 | 0.31391 | 0.72475 | 0.061343 | 83.1814 | 84.3099 | 64.5833 | 749 | 746.3541 | 56.1035 | 0.56141 | 39.6484 | 39.5399 | 494 | 0 | 0 | 0 | 0 | 0 | 0 | 0 | 51.7361 | 1.6007 | 0.011429 | 0.048828 | 100 | 0.88252 | 0 | 1.8098 | 3030.2538 | 83.7457 | 3.2024
2025-07-23 15:59 | 1.6043 | 1.603 | 249.2882 | 248.1945 | 1.0937 | 0.31836 | 0.72425 | 0.061343 | 83.2031 | 84.3533 | 64.5616 | 749 | 747.5695 | 56.1035 | 0.55675 | 39.6267 | 39.5399 | 494 | 0 | 0 | 0 | 0 | 0 | 0 | 0 | 51.7361 | 1.6036 | 0.012731 | 0.021701 | 99.9277 | 0.92954 | 0 | 1.8098 | 3035.1881 | 83.7782 | 3.2073
2025-07-23 15:59 | 1.6008 | 1.5994 | 248.9062 | 248.6632 | 0.24304 | 0.31483 | 0.72215 | 0.061343 | 83.2465 | 84.3533 | 64.5182 | 749 | 747.5695 | 56.1035 | 0.55458 | 39.6267 | 39.5399 | 494 | 0 | 0 | 0 | 0 | 0 | 0 | 0 | 51.7361 | 1.6001 | 0.0020255 | 0.027127 | 99.9747 | 0.92593 | 0 | 1.8098 | 3035.1881 | 83.7999 | 3.2002
2025-07-23 16:00 | 1.5946 | 1.5939 | 248.368 | 249.2014 | 0.83334 | 0.31234 | 0.72106 | 0.061343 | 83.2465 | 84.375 | 64.4748 | 749 | 746.412 | 56.1035 | 0.55183 | 39.6267 | 39.5399 | 494 | 0 | 0 | 0 | 0 | 0 | 0 | 0 | 51.7361 | 1.5935 | 0.0037616 | 0.016276 | 99.9602 | 0.93316 | 0 | 1.8098 | 3030.489 | 83.8108 | 3.1885
2025-07-23 16:00 | 1.5971 | 1.5975 | 248.0555 | 249.4965 | 1.441 | 0.30615 | 0.72331 | 0.061343 | 83.2465 | 84.375 | 64.4531 | 749 | 747.5695 | 56.1035 | 0.54753 | 39.6267 | 39.5399 | 494 | 0 | 0 | 0 | 0 | 0 | 0 | 0 | 51.6927 | 1.5956 | 0.005787 | 0.07053 | 99.9096 | 0.92593 | 0 | 1.8098 | 3035.1881 | 83.8108 | 3.1946
2025-07-23 16:00 | 1.6049 | 1.6037 | 248.9757 | 248.7153 | 0.26044 | 0.31586 | 0.72425 | 0.061343 | 83.2899 | 84.4184 | 64.388 | 749 | 747.5695 | 56.1035 | 0.54376 | 39.6267 | 39.5399 | 494 | 0 | 0 | 0 | 0 | 0 | 0 | 0 | 51.7144 | 1.6036 | 0.01331 | 0.07053 | 99.924 | 0.92593 | 0 | 1.8098 | 3035.1881 | 83.8542 | 3.2086
2025-07-23 16:00 | 1.6036 | 1.6021 | 249.5833 | 248.1597 | 1.4236 | 0.31961 | 0.72418 | 0.061343 | 83.2899 | 84.4618 | 64.388 | 749 | 747.5695 | 56.1035 | 0.54008 | 39.6267 | 39.5399 | 494 | 0 | 0 | 0 | 0 | 0 | 0 | 0 | 51.7144 | 1.6024 | 0.012587 | 0.027127 | 99.9747 | 0.91869 | 0 | 1.8098 | 3035.1881 | 83.8759 | 3.2057
2025-07-23 16:00 | 1.6019 | 1.6003 | 249.1667 | 248.2639 | 0.9028 | 0.31331 | 0.72418 | 0.061343 | 83.3116 | 84.4618 | 64.3663 | 749 | 747.5695 | 56.1035 | 0.5383 | 39.6267 | 39.5399 | 494 | 0 | 0 | 0 | 0 | 0 | 0 | 0 | 51.6927 | 1.6007 | 0.0018808 | 0.07053 | 99.9964 | 0.93316 | 0 | 1.8098 | 3035.1881 | 83.8867 | 3.2021
2025-07-23 16:00 | 1.6027 | 1.6011 | 249.0104 | 248.7674 | 0.24304 | 0.31689 | 0.72418 | 0.061343 | 83.3116 | 84.4835 | 64.3012 | 749 | 747.5695 | 56.1035 | 0.53483 | 39.6267 | 39.5399 | 494 | 0 | 0 | 0 | 0 | 0 | 0 | 0 | 51.7144 | 1.6014 | 0.0024595 | 0.048828 | 99.9602 | 0.95848 | 0 | 1.8098 | 3035.1881 | 83.8976 | 3.2038
2025-07-23 16:00 | 1.5942 | 1.5935 | 248.0729 | 249.5312 | 1.4583 | 0.31581 | 0.72475 | 0.061343 | 83.3767 | 84.4835 | 64.2795 | 749 | 747.5695 | 56.1035 | 0.53201 | 39.6267 | 39.5399 | 494 | 0 | 0 | 0 | 0 | 0 | 0 | 0 | 51.6927 | 1.5932 | 0.0034722 | 0.043403 | 99.9494 | 0.91869 | 0 | 1.8098 | 3035.1881 | 83.9301 | 3.1876
2025-07-23 16:00 | 1.6 | 1.599 | 248.1597 | 249.3403 | 1.1805 | 0.31125 | 0.72475 | 0.061343 | 83.3984 | 84.5052 | 64.2795 | 749 | 747.5695 | 56.1035 | 0.52803 | 39.6267 | 39.5399 | 494 | 0 | 0 | 0 | 0 | 0 | 0 | 0 | 51.7144 | 1.5987 | 0.0059317 | 0.059679 | 99.8843 | 0.92593 | 0 | 1.8098 | 3035.1881 | 83.9518 | 3.1989
2025-07-23 16:01 | 1.5953 | 1.5943 | 247.6736 | 249.4618 | 1.7882 | 0.31245 | 0.72483 | 0.061343 | 83.3984 | 84.5052 | 64.2578 | 749 | 747.5695 | 56.1035 | 0.52488 | 39.605 | 39.5399 | 494 | 0 | 0 | 0 | 0 | 0 | 0 | 0 | 51.7144 | 1.594 | 0.0060764 | 0.11393 | 99.9747 | 0.93316 | 0 | 1.8098 | 3035.1881 | 83.9518 | 3.1897
2025-07-23 16:01 | 1.606 | 1.6042 | 249.3403 | 248.0382 | 1.3021 | 0.31641 | 0.72475 | 0.061343 | 83.3984 | 84.5703 | 64.2144 | 749 | 748.7269 | 56.1035 | 0.52051 | 39.605 | 39.5399 | 494 | 0 | 0 | 0 | 0 | 0 | 0 | 0 | 51.6927 | 1.6047 | 0.011863 | 0.065104 | 99.9385 | 0.92954 | 0 | 1.8098 | 3039.8873 | 83.9844 | 3.2102
2025-07-23 16:01 | 1.5997 | 1.5985 | 248.9236 | 248.2465 | 0.67709 | 0.31966 | 0.72483 | 0.061343 | 83.4201 | 84.5703 | 64.2144 | 749 | 747.5695 | 56.1035 | 0.5187 | 39.605 | 39.5399 | 494 | 0 | 0 | 0 | 0 | 0 | 0 | 0 | 51.7144 | 1.6004 | 0.0023148 | 0.043403 | 99.9566 | 0.91508 | 0 | 1.8098 | 3035.1881 | 83.9952 | 3.1982
2025-07-23 16:01 | 1.5988 | 1.5971 | 248.4202 | 249.0451 | 0.62497 | 0.31337 | 0.72483 | 0.061343 | 83.4201 | 84.592 | 64.171 | 749 | 747.5695 | 56.1035 | 0.51465 | 39.605 | 39.5399 | 494 | 0 | 0 | 0 | 0 | 0 | 0 | 0 | 51.7144 | 1.5977 | 0.0031829 | 0.043403 | 100 | 0.93316 | 0 | 1.8098 | 3035.1881 | 84.0061 | 3.1959
2025-07-23 16:01 | 1.5991 | 1.5975 | 247.6389 | 248.993 | 1.3542 | 0.30903 | 0.72483 | 0.061343 | 83.4852 | 84.592 | 64.171 | 749 | 748.7269 | 56.1035 | 0.51067 | 39.605 | 39.5399 | 494 | 0 | 0 | 0 | 0 | 0 | 0 | 0 | 51.6493 | 1.5975 | 0.0062211 | 0.092231 | 99.9385 | 0.92954 | 0 | 1.8098 | 3039.8873 | 84.0386 | 3.1966
2025-07-23 16:01 | 1.6026 | 1.6011 | 248.5938 | 248.6111 | 0.017334 | 0.31467 | 0.72418 | 0.061343 | 83.4852 | 84.6571 | 64.1059 | 749 | 747.5695 | 56.1035 | 0.5077 | 39.605 | 39.4965 | 494 | 0 | 0 | 0 | 0 | 0 | 0 | 0 | 51.6493 | 1.5987 | 0.012008 | 0.048828 | 99.9819 | 0.93316 | 0 | 1.8098 | 3035.1881 | 84.0712 | 3.2037
2025-07-23 16:01 | 1.6037 | 1.6019 | 249.132 | 248.1076 | 1.0243 | 0.31733 | 0.72418 | 0.061415 | 83.4852 | 84.6354 | 64.1059 | 749 | 746.3541 | 56.0927 | 0.50456 | 39.605 | 39.5182 | 494 | 0 | 0 | 0 | 0 | 0 | 0 | 0 | 51.6493 | 1.604 | 0.0013021 | 0.027127 | 99.9494 | 0.92593 | 0 | 1.8094 | 3030.2538 | 84.0603 | 3.2056
2025-07-23 16:02 | 1.602 | 1.5997 | 249.0798 | 248.2639 | 0.81595 | 0.31852 | 0.72316 | 0.061343 | 83.507 | 84.6788 | 64.0842 | 749 | 747.5695 | 56.1035 | 0.50217 | 39.605 | 39.5182 | 494 | 0 | 0 | 0 | 0 | 0 | 0 | 0 | 51.6493 | 1.6017 | 0.0018808 | 0.059679 | 99.9494 | 0.88252 | 0 | 1.8098 | 3035.1881 | 84.0929 | 3.2017
2025-07-23 16:02 | 1.5959 | 1.5943 | 248.2118 | 249.2014 | 0.98956 | 0.31201 | 0.72215 | 0.061415 | 83.507 | 84.6788 | 64.0842 | 749 | 747.5695 | 56.1035 | 0.51031 | 39.605 | 39.5182 | 494 | 0 | 0 | 0 | 0 | 0 | 0 | 0 | 51.6493 | 1.5946 | 0.0034722 | 0.065104 | 99.9349 | 0.92954 | 0 | 1.8098 | 3035.1881 | 84.0929 | 3.1902
2025-07-23 16:02 | 1.5975 | 1.5959 | 248.1597 | 249.0625 | 0.90277 | 0.30995 | 0.72005 | 0.061343 | 83.5503 | 84.6788 | 64.0408 | 749 | 747.5695 | 56.1035 | 0.52373 | 39.605 | 39.5182 | 494 | 0 | 0 | 0 | 0 | 0 | 0 | 0 | 51.6493 | 1.5964 | 0.010706 | 0.086806 | 99.9675 | 0.91869 | 0 | 1.8098 | 3035.1881 | 84.1146 | 3.1934
2025-07-23 16:02 | 1.602 | 1.6007 | 249.0625 | 248.1597 | 0.90277 | 0.31831 | 0.71918 | 0.061343 | 83.5503 | 84.7222 | 63.9974 | 749 | 747.5116 | 56.1035 | 0.53526 | 39.605 | 39.5182 | 494 | 0 | 0 | 0 | 0 | 0 | 0 | 0 | 51.6493 | 1.601 | 0.011574 | 0.059679 | 99.9964 | 0.95486 | 0 | 1.8098 | 3034.9532 | 84.1363 | 3.2027
2025-07-23 16:02 | 1.5966 | 1.5953 | 248.2292 | 248.6632 | 0.43402 | 0.31581 | 0.71911 | 0.061415 | 83.5503 | 84.7222 | 64.0191 | 749 | 747.5695 | 56.1035 | 0.54771 | 39.605 | 39.5182 | 494 | 0 | 0 | 0 | 0 | 0 | 0 | 0 | 51.6493 | 1.5972 | 0.0023148 | 0.059679 | 100 | 0.89699 | 0 | 1.8098 | 3035.1881 | 84.1363 | 3.192
2025-07-23 16:02 | 1.5975 | 1.5964 | 248.0729 | 248.8368 | 0.76389 | 0.31396 | 0.71911 | 0.061343 | 83.5503 | 84.7222 | 63.9757 | 749 | 746.412 | 56.1035 | 0.55733 | 39.605 | 39.5182 | 494 | 0 | 0 | 0 | 0 | 0 | 0 | 0 | 51.6276 | 1.5964 | 0.0062211 | 0.043403 | 99.9349 | 0.94401 | 0 | 1.8098 | 3030.489 | 84.1363 | 3.1939
2025-07-23 16:02 | 1.5949 | 1.594 | 247.6389 | 249.2708 | 1.6319 | 0.31 | 0.71803 | 0.061343 | 83.5938 | 84.7439 | 63.9757 | 749 | 747.5695 | 56.1035 | 0.56858 | 39.605 | 39.5182 | 494 | 0 | 0 | 0 | 0 | 0 | 0 | 0 | 51.6276 | 1.5939 | 0.0036169 | 0.075955 | 99.9747 | 0.90061 | 0 | 1.8098 | 3035.1881 | 84.1688 | 3.1889
2025-07-23 16:02 | 1.5997 | 1.6 | 248.2639 | 248.7847 | 0.52084 | 0.31266 | 0.71795 | 0.061343 | 83.5938 | 84.7439 | 63.9323 | 749 | 747.5695 | 56.1035 | 0.57708 | 39.605 | 39.5182 | 494 | 0 | 0 | 0 | 0 | 0 | 0 | 0 | 51.6276 | 1.5987 | 0.013021 | 0 | 99.9204 | 0.90422 | 0 | 1.8098 | 3035.1881 | 84.1688 | 3.1997
2025-07-23 16:03 | 1.6003 | 1.5984 | 248.1597 | 248.3854 | 0.22568 | 0.3138 | 0.71803 | 0.061343 | 83.6372 | 84.7439 | 63.8889 | 749 | 747.5695 | 56.1035 | 0.58615 | 39.605 | 39.5182 | 494 | 0 | 0 | 0 | 0 | 0 | 0 | 0 | 51.6276 | 1.5969 | 0.012442 | 0.048828 | 99.9494 | 0.93316 | 0 | 1.8098 | 3035.1881 | 84.1905 | 3.1986
2025-07-23 16:03 | 1.6021 | 1.6008 | 248.941 | 247.8299 | 1.1111 | 0.3221 | 0.71745 | 0.061343 | 83.6372 | 84.7439 | 63.8889 | 749 | 747.5695 | 56.212 | 0.59433 | 39.605 | 39.5182 | 494 | 0 | 0 | 0 | 0 | 0 | 0 | 0 | 51.6276 | 1.601 | 0.0020255 | 0.043403 | 99.9747 | 0.91146 | 0 | 1.8133 | 3035.1881 | 84.1905 | 3.203
2025-07-23 16:03 | 1.5994 | 1.5979 | 248.2986 | 248.0903 | 0.20834 | 0.31787 | 0.71644 | 0.061343 | 83.6372 | 84.809 | 63.8455 | 749 | 747.5695 | 56.212 | 0.60221 | 39.605 | 39.5182 | 494 | 0 | 0 | 0 | 0 | 0 | 0 | 0 | 51.6276 | 1.5981 | 0.0034722 | 0.027127 | 99.9204 | 0.90061 | 0 | 1.8133 | 3035.1881 | 84.2231 | 3.1973
2025-07-23 16:03 | 1.5966 | 1.5952 | 248.1423 | 248.9236 | 0.78128 | 0.31722 | 0.71644 | 0.061415 | 83.6589 | 84.809 | 63.8455 | 749 | 747.5695 | 56.212 | 0.61028 | 39.605 | 39.5182 | 494 | 0 | 0 | 0 | 0 | 0 | 0 | 0 | 51.6059 | 1.5956 | 0.0030382 | 0.075955 | 99.9819 | 0.91508 | 0 | 1.8133 | 3035.1881 | 84.2339 | 3.1918
2025-07-23 16:03 | 1.5997 | 1.5979 | 247.8299 | 248.993 | 1.1632 | 0.31239 | 0.71549 | 0.061415 | 83.6589 | 84.809 | 63.8238 | 749 | 747.5695 | 56.1035 | 0.6165 | 39.605 | 39.5182 | 494 | 0 | 0 | 0 | 0 | 0 | 0 | 0 | 51.6059 | 1.5984 | 0.0059317 | 0.048828 | 99.924 | 0.91869 | 0 | 1.8098 | 3035.1881 | 84.2339 | 3.1976
2025-07-23 16:03 | 1.6014 | 1.5991 | 247.4305 | 248.9062 | 1.4757 | 0.31109 | 0.71441 | 0.061415 | 83.6589 | 84.809 | 63.8238 | 749 | 748.7847 | 56.1035 | 0.6224 | 39.605 | 39.5182 | 494 | 0 | 0 | 0 | 0 | 0 | 0 | 0 | 51.6059 | 1.5994 | 0.013021 | 0.037977 | 99.9566 | 0.89699 | 0 | 1.8098 | 3040.1222 | 84.2339 | 3.2005
2025-07-23 16:03 | 1.6045 | 1.6003 | 248.4202 | 247.9167 | 0.50351 | 0.30908 | 0.71332 | 0.061343 | 83.6589 | 84.8307 | 63.8238 | 749 | 747.5695 | 56.1035 | 0.62941 | 39.605 | 39.5182 | 494 | 0 | 0 | 0 | 0 | 0 | 0 | 0 | 51.6059 | 1.5987 | 0.013889 | 0.048828 | 99.953 | 0.92954 | 0 | 1.8098 | 3035.1881 | 84.2448 | 3.2047
2025-07-23 16:04 | 1.6019 | 1.6001 | 248.8542 | 248.1945 | 0.6597 | 0.31744 | 0.71217 | 0.061343 | 83.724 | 84.8307 | 63.8021 | 749 | 748.7269 | 56.212 | 0.63621 | 39.605 | 39.5182 | 494 | 0 | 0 | 0 | 0 | 0 | 0 | 0 | 51.6059 | 1.6007 | 0.0017361 | 0.027127 | 99.9855 | 0.94039 | 0 | 1.8133 | 3039.8873 | 84.2773 | 3.202
2025-07-23 16:04 | 1.5994 | 1.5984 | 248.5764 | 248.1076 | 0.46875 | 0.31782 | 0.71159 | 0.061343 | 83.6806 | 84.8307 | 63.8021 | 749 | 747.5695 | 56.212 | 0.6424 | 39.605 | 39.5182 | 494 | 0 | 0 | 0 | 0 | 0 | 0 | 0 | 51.5408 | 1.5982 | 0.0031829 | 0.07053 | 99.9494 | 0.91508 | 0 | 1.8133 | 3035.1881 | 84.2556 | 3.1978
2025-07-23 16:04 | 1.5966 | 1.5958 | 247.8299 | 248.5417 | 0.71179 | 0.30827 | 0.70992 | 0.061415 | 83.724 | 84.8307 | 63.737 | 749 | 747.5695 | 56.212 | 0.64797 | 39.605 | 39.5182 | 494 | 0 | 0 | 0 | 0 | 0 | 0 | 0 | 51.5408 | 1.5958 | 0.0041956 | 0.048828 | 99.9349 | 0.92954 | 0 | 1.8133 | 3035.1881 | 84.2773 | 3.1924
2025-07-23 16:04 | 1.5965 | 1.5955 | 247.5521 | 249.2708 | 1.7187 | 0.30751 | 0.71007 | 0.061415 | 83.6806 | 84.8307 | 63.7153 | 749 | 747.5695 | 56.212 | 0.65394 | 39.605 | 39.5182 | 494 | 0 | 0 | 0 | 0 | 0 | 0 | 0 | 51.5408 | 1.5956 | 0.0047743 | 0.086806 | 100 | 0.93316 | 0 | 1.8133 | 3035.1881 | 84.2556 | 3.192
2025-07-23 16:04 | 1.6039 | 1.6026 | 248.1945 | 248.2465 | 0.052063 | 0.31331 | 0.70956 | 0.061415 | 83.724 | 84.8307 | 63.7153 | 749 | 748.7269 | 56.212 | 0.65875 | 39.605 | 39.5182 | 494 | 0 | 0 | 0 | 0 | 0 | 0 | 0 | 51.5408 | 1.6026 | 0.013455 | 0.048828 | 99.9132 | 0.88976 | 0 | 1.8133 | 3039.8873 | 84.2773 | 3.2065
2025-07-23 16:04 | 1.603 | 1.6026 | 248.2986 | 247.8299 | 0.46875 | 0.3163 | 0.70949 | 0.061343 | 83.724 | 84.8307 | 63.7153 | 749 | 746.412 | 56.212 | 0.6641 | 39.605 | 39.5182 | 494 | 0 | 0 | 0 | 0 | 0 | 0 | 0 | 51.5408 | 1.6019 | 0.012008 | 0.037977 | 99.9892 | 0.90422 | 0 | 1.8133 | 3030.489 | 84.2773 | 3.2056
2025-07-23 16:04 | 1.6001 | 1.6005 | 248.6458 | 247.5521 | 1.0938 | 0.31538 | 0.70841 | 0.061343 | 83.724 | 84.8524 | 63.7153 | 749 | 747.5695 | 56.212 | 0.66529 | 39.605 | 39.5182 | 494 | 0 | 0 | 0 | 0 | 0 | 0 | 0 | 51.5191 | 1.6007 | 0.0023148 | 0.037977 | 99.8843 | 0.92593 | 0 | 1.8133 | 3035.1881 | 84.2882 | 3.2007
2025-07-23 16:04 | 1.5991 | 1.5979 | 248.1945 | 248.4028 | 0.20831 | 0.3163 | 0.70732 | 0.061343 | 83.724 | 84.8524 | 63.6719 | 749 | 747.5695 | 56.212 | 0.65846 | 39.605 | 39.5182 | 494 | 0 | 0 | 0 | 0 | 0 | 0 | 0 | 51.5191 | 1.6 | 0.0031829 | 0.075955 | 100 | 0.94039 | 0 | 1.8133 | 3035.1881 | 84.2882 | 3.197
2025-07-23 16:05 | 1.5981 | 1.5964 | 248.125 | 248.6111 | 0.48608 | 0.31261 | 0.70732 | 0.061343 | 83.724 | 84.8524 | 63.6719 | 749 | 747.5695 | 56.212 | 0.65151 | 39.605 | 39.5182 | 494 | 0 | 0 | 0 | 0 | 0 | 0 | 0 | 51.5191 | 1.5965 | 0.0041956 | 0.021701 | 99.8951 | 0.92593 | 0 | 1.8133 | 3035.1881 | 84.2882 | 3.1944
2025-07-23 16:05 | 1.5995 | 1.5979 | 247.3264 | 248.7674 | 1.441 | 0.30745 | 0.70624 | 0.061343 | 83.724 | 84.8958 | 63.6285 | 749 | 747.5695 | 56.212 | 0.64522 | 39.605 | 39.5182 | 494 | 0 | 0 | 0 | 0 | 0 | 0 | 0 | 51.5191 | 1.5964 | 0.0066551 | 0.075955 | 99.953 | 0.90061 | 0 | 1.8133 | 3035.1881 | 84.3099 | 3.1975
2025-07-23 16:05 | 1.6026 | 1.6005 | 248.0035 | 248.125 | 0.12152 | 0.3151 | 0.70399 | 0.061343 | 83.724 | 84.8524 | 63.6285 | 749 | 748.7269 | 56.212 | 0.64026 | 39.605 | 39.5182 | 494 | 0 | 0 | 0 | 0 | 0 | 0 | 0 | 51.5191 | 1.5992 | 0.013166 | 0.075955 | 99.9566 | 0.92954 | 0 | 1.8133 | 3039.8873 | 84.2882 | 3.2031
2025-07-23 16:05 | 1.6032 | 1.6013 | 247.9861 | 247.8819 | 0.10419 | 0.3144 | 0.70291 | 0.061343 | 83.724 | 84.8524 | 63.6285 | 749 | 747.5695 | 56.212 | 0.6356 | 39.605 | 39.5182 | 494 | 0 | 0 | 0 | 0 | 0 | 0 | 0 | 51.4757 | 1.6023 | 0.012008 | 0.048828 | 99.9964 | 0.92954 | 0 | 1.8133 | 3035.1881 | 84.2882 | 3.2044
2025-07-23 16:05 | 1.602 | 1.6005 | 247.6736 | 248.0382 | 0.36462 | 0.31055 | 0.70291 | 0.061343 | 83.6806 | 84.8524 | 63.5851 | 749 | 747.5695 | 56.212 | 0.63155 | 39.605 | 39.5182 | 494 | 0 | 0 | 0 | 0 | 0 | 0 | 0 | 51.4757 | 1.601 | 0.012731 | 0.059679 | 99.9204 | 0.92954 | 0 | 1.8133 | 3035.1881 | 84.2665 | 3.2025
2025-07-23 16:05 | 1.6011 | 1.5969 | 247.8993 | 248.4028 | 0.50348 | 0.31375 | 0.70038 | 0.061343 | 83.724 | 84.8524 | 63.5851 | 749 | 747.5695 | 56.212 | 0.62793 | 39.605 | 39.5182 | 494 | 0 | 0 | 0 | 0 | 0 | 0 | 0 | 51.4757 | 1.5978 | 0.013021 | 0.075955 | 99.9132 | 0.92593 | 0 | 1.8133 | 3035.1881 | 84.2882 | 3.1981
2025-07-23 16:05 | 1.6043 | 1.6011 | 248.7326 | 247.2396 | 1.493 | 0.31852 | 0.69929 | 0.061415 | 83.724 | 84.9175 | 63.5851 | 749 | 748.7269 | 56.212 | 0.62352 | 39.605 | 39.5182 | 494 | 0 | 0 | 0 | 0 | 0 | 0 | 0 | 51.454 | 1.603 | 0.011863 | 0 | 99.953 | 0.89699 | 0 | 1.8133 | 3039.8873 | 84.3207 | 3.2054
2025-07-23 16:06 | 1.6003 | 1.5984 | 248.941 | 247.4132 | 1.5278 | 0.31576 | 0.70023 | 0.061343 | 83.724 | 84.9175 | 63.5634 | 749 | 748.7269 | 56.212 | 0.61947 | 39.605 | 39.5182 | 494 | 0 | 0 | 0 | 0 | 0 | 0 | 0 | 51.4323 | 1.6004 | 0.0088252 | 0.065104 | 99.9494 | 0.92593 | 0 | 1.8133 | 3039.8873 | 84.3207 | 3.1986
2025-07-23 16:06 | 1.5981 | 1.5942 | 247.934 | 248.0903 | 0.15625 | 0.31662 | 0.69828 | 0.061343 | 83.724 | 84.9175 | 63.5634 | 749 | 747.5695 | 56.212 | 0.61643 | 39.605 | 39.5182 | 494 | 0 | 0 | 0 | 0 | 0 | 0 | 0 | 51.4323 | 1.5971 | 0.0030382 | 0.059679 | 99.9675 | 0.91508 | 0 | 1.8133 | 3035.1881 | 84.3207 | 3.1923
2025-07-23 16:06 | 1.5958 | 1.5948 | 247.1007 | 248.8542 | 1.7534 | 0.30751 | 0.69712 | 0.061343 | 83.724 | 84.9175 | 63.5634 | 749 | 747.5695 | 56.212 | 0.61209 | 39.605 | 39.5182 | 494 | 0 | 0 | 0 | 0 | 0 | 0 | 0 | 51.4106 | 1.5948 | 0.005353 | 0.065104 | 99.9204 | 0.92954 | 0 | 1.8133 | 3035.1881 | 84.3207 | 3.1905
2025-07-23 16:06 | 1.6053 | 1.6027 | 248.368 | 247.7257 | 0.64233 | 0.31212 | 0.69546 | 0.061343 | 83.724 | 84.9175 | 63.4983 | 749 | 747.5695 | 56.212 | 0.60807 | 39.605 | 39.5182 | 494 | 0 | 0 | 0 | 0 | 0 | 0 | 0 | 51.4106 | 1.602 | 0.013455 | 0.021701 | 99.9892 | 0.94401 | 0 | 1.8133 | 3035.1881 | 84.3207 | 3.208
2025-07-23 16:06 | 1.6027 | 1.6011 | 248.5417 | 247.1701 | 1.3715 | 0.31798 | 0.69444 | 0.061343 | 83.724 | 84.9175 | 63.4983 | 749 | 747.5695 | 56.212 | 0.60377 | 39.605 | 39.5182 | 494 | 0 | 0 | 0 | 0 | 0 | 0 | 0 | 51.4106 | 1.6013 | 0.0037616 | 0.043403 | 99.9675 | 0.92954 | 0 | 1.8133 | 3035.1881 | 84.3207 | 3.2038
2025-07-23 16:06 | 1.6001 | 1.5975 | 248.0382 | 248.1076 | 0.069427 | 0.3163 | 0.69444 | 0.061343 | 83.7457 | 84.9175 | 63.4766 | 749 | 747.5695 | 56.212 | 0.60109 | 39.605 | 39.5182 | 494 | 0 | 0 | 0 | 0 | 0 | 0 | 0 | 51.4106 | 1.5988 | 0.0031829 | 0.059679 | 100 | 0.89699 | 0 | 1.8133 | 3035.1881 | 84.3316 | 3.1976
2025-07-23 16:06 | 1.5978 | 1.5955 | 247.0486 | 248.8542 | 1.8055 | 0.31407 | 0.69336 | 0.061343 | 83.7457 | 84.9175 | 63.4766 | 749 | 748.7269 | 56.212 | 0.59693 | 39.605 | 39.5182 | 494 | 0 | 0 | 0 | 0 | 0 | 0 | 0 | 51.3672 | 1.5956 | 0.005353 | 0.043403 | 100 | 0.91869 | 0 | 1.8133 | 3039.8873 | 84.3316 | 3.1933
2025-07-23 16:06 | 1.6027 | 1.5991 | 248.3333 | 247.8472 | 0.48608 | 0.3099 | 0.6935 | 0.061343 | 83.7457 | 84.9175 | 63.4766 | 749 | 748.7269 | 56.212 | 0.59288 | 39.605 | 39.5182 | 494 | 0 | 0 | 0 | 0 | 0 | 0 | 0 | 51.3672 | 1.5994 | 0.013744 | 0.065104 | 99.9819 | 0.88976 | 0 | 1.8133 | 3039.8873 | 84.3316 | 3.2018
2025-07-23 16:07 | 1.602 | 1.6014 | 247.9688 | 247.5868 | 0.38196 | 0.31451 | 0.69256 | 0.061415 | 83.7457 | 84.9175 | 63.4766 | 749 | 746.412 | 56.212 | 0.58923 | 39.605 | 39.5182 | 494 | 0 | 0 | 0 | 0 | 0 | 0 | 0 | 51.3238 | 1.603 | 0.0041956 | 0.048828 | 99.9711 | 0.92954 | 0 | 1.8133 | 3030.489 | 84.3316 | 3.2034
2025-07-23 16:07 | 1.6026 | 1.6 | 248.4202 | 247.4132 | 1.007 | 0.31679 | 0.69032 | 0.061343 | 83.7457 | 84.9175 | 63.4549 | 749 | 747.5695 | 56.212 | 0.58587 | 39.605 | 39.5182 | 494 | 0 | 0 | 0 | 0 | 0 | 0 | 0 | 51.3238 | 1.6014 | 0.0096933 | 0.059679 | 99.9421 | 0.92593 | 0 | 1.8133 | 3035.1881 | 84.3316 | 3.2025
2025-07-23 16:07 | 1.599 | 1.5969 | 247.8299 | 247.6042 | 0.22571 | 0.31879 | 0.68909 | 0.061415 | 83.7457 | 84.8958 | 63.4549 | 749 | 747.5695 | 56.212 | 0.58398 | 39.605 | 39.5182 | 494 | 0 | 0 | 0 | 0 | 0 | 0 | 0 | 51.3455 | 1.5978 | 0.0030382 | 0.037977 | 100 | 0.92954 | 0 | 1.8133 | 3035.1881 | 84.3207 | 3.1959
2025-07-23 16:07 | 1.5978 | 1.5959 | 247.5695 | 248.5417 | 0.9722 | 0.31494 | 0.68533 | 0.061343 | 83.7457 | 84.9175 | 63.4332 | 749 | 746.412 | 56.3151 | 0.58037 | 39.5616 | 39.5182 | 494 | 0 | 0 | 0 | 0 | 0 | 0 | 0 | 51.3238 | 1.5965 | 0.0031829 | 0.027127 | 99.9711 | 0.91508 | 0 | 1.8166 | 3030.489 | 84.3316 | 3.1937
2025-07-23 16:07 | 1.6001 | 1.599 | 247.3611 | 248.6285 | 1.2674 | 0.31608 | 0.68533 | 0.061343 | 83.7457 | 84.9175 | 63.4332 | 749 | 747.5695 | 56.3151 | 0.57628 | 39.5616 | 39.5182 | 494 | 0 | 0 | 0 | 0 | 0 | 0 | 0 | 51.2804 | 1.5982 | 0.0060764 | 0.037977 | 99.9675 | 0.90422 | 0 | 1.8166 | 3035.1881 | 84.3316 | 3.1991
2025-07-23 16:07 | 1.6033 | 1.6005 | 247.3958 | 247.7951 | 0.39932 | 0.31396 | 0.68432 | 0.061343 | 83.7457 | 84.9175 | 63.3898 | 749 | 747.5116 | 56.212 | 0.57284 | 39.5616 | 39.5182 | 494 | 0 | 0 | 0 | 0 | 0 | 0 | 0 | 51.2804 | 1.5998 | 0.013021 | 0.059679 | 99.9855 | 0.94039 | 0 | 1.8133 | 3034.9532 | 84.3316 | 3.2038
2025-07-23 16:07 | 1.606 | 1.6032 | 248.0729 | 247.691 | 0.38193 | 0.30979 | 0.68309 | 0.061343 | 83.7457 | 84.9175 | 63.3898 | 749 | 747.5695 | 56.212 | 0.56887 | 39.5616 | 39.5182 | 494 | 0 | 0 | 0 | 0 | 0 | 0 | 0 | 51.2804 | 1.6029 | 0.012587 | 0.048828 | 99.9819 | 0.92954 | 0 | 1.8133 | 3035.1881 | 84.3316 | 3.2092
2025-07-23 16:08 | 1.6049 | 1.6033 | 248.4722 | 246.7361 | 1.7361 | 0.31868 | 0.68099 | 0.061343 | 83.7457 | 84.8524 | 63.3898 | 749 | 747.5695 | 56.212 | 0.56547 | 39.5616 | 39.5182 | 494 | 0 | 0 | 0 | 0 | 0 | 0 | 0 | 51.2587 | 1.6037 | 0.012587 | 0.027127 | 99.9421 | 0.92593 | 0 | 1.8133 | 3035.1881 | 84.299 | 3.2082
2025-07-23 16:08 | 1.6024 | 1.6024 | 248.4028 | 247.5521 | 0.85068 | 0.31733 | 0.68063 | 0.061343 | 83.7457 | 84.8524 | 63.3681 | 749 | 747.5695 | 56.3151 | 0.56304 | 39.5616 | 39.5182 | 494 | 0 | 0 | 0 | 0 | 0 | 0 | 0 | 51.2587 | 1.603 | 0.0017361 | 0.043403 | 99.9675 | 0.91869 | 0 | 1.8166 | 3035.1881 | 84.299 | 3.2049
2025-07-23 16:08 | 1.5966 | 1.5958 | 247.2743 | 247.9861 | 0.71179 | 0.32096 | 0.68063 | 0.061343 | 83.7457 | 84.8524 | 63.3681 | 749 | 746.412 | 56.3151 | 0.5599 | 39.5616 | 39.4531 | 494 | 0 | 0 | 0 | 0 | 0 | 0 | 0 | 51.2587 | 1.5956 | 0.0034722 | 0.065104 | 99.953 | 0.92954 | 0 | 1.8166 | 3030.489 | 84.299 | 3.1924
2025-07-23 16:08 | 1.5985 | 1.5978 | 247.6042 | 248.0382 | 0.43405 | 0.30865 | 0.67947 | 0.061343 | 83.7457 | 84.8524 | 63.3681 | 749 | 747.5116 | 56.3151 | 0.55584 | 39.5616 | 39.4531 | 494 | 0 | 0 | 0 | 0 | 0 | 0 | 0 | 51.237 | 1.5972 | 0.0041956 | 0.027127 | 99.9964 | 0.92954 | 0 | 1.8166 | 3034.9532 | 84.299 | 3.1963
2025-07-23 16:08 | 1.5981 | 1.5958 | 247.0312 | 248.559 | 1.5278 | 0.31082 | 0.67947 | 0.061415 | 83.7457 | 84.8524 | 63.3681 | 749 | 747.5695 | 56.3151 | 0.55201 | 39.5616 | 39.4531 | 494 | 0 | 0 | 0 | 0 | 0 | 0 | 0 | 51.1936 | 1.5965 | 0.0059317 | 0.043403 | 99.9349 | 0.94763 | 0 | 1.8166 | 3035.1881 | 84.299 | 3.1939
2025-07-23 16:08 | 1.6011 | 1.5991 | 247.3438 | 247.7431 | 0.39932 | 0.3125 | 0.67846 | 0.061343 | 83.7457 | 84.8307 | 63.3681 | 749 | 747.5116 | 56.3151 | 0.54829 | 39.5616 | 39.4531 | 494 | 0 | 0 | 0 | 0 | 0 | 0 | 0 | 51.237 | 1.5977 | 0.013021 | 0.075955 | 99.8951 | 0.92954 | 0 | 1.8166 | 3034.9532 | 84.2882 | 3.2002
2025-07-23 16:08 | 1.6019 | 1.5997 | 248.2118 | 247.1701 | 1.0417 | 0.31722 | 0.67629 | 0.061343 | 83.7457 | 84.8307 | 63.3464 | 749 | 747.5695 | 56.326 | 0.54514 | 39.5616 | 39.4531 | 494 | 0 | 0 | 0 | 0 | 0 | 0 | 0 | 51.1719 | 1.6005 | 0.012008 | 0.086806 | 99.9494 | 0.92954 | 0 | 1.817 | 3035.1881 | 84.2882 | 3.2015
2025-07-23 16:08 | 1.5982 | 1.5977 | 248.1076 | 247.6042 | 0.50348 | 0.31662 | 0.67405 | 0.061343 | 83.724 | 84.8307 | 63.3464 | 749 | 747.5695 | 56.3151 | 0.543 | 39.5616 | 39.4531 | 494 | 0 | 0 | 0 | 0 | 0 | 0 | 0 | 51.1719 | 1.5971 | 0.0023148 | 0.043403 | 99.9421 | 0.91508 | 0 | 1.8166 | 3035.1881 | 84.2773 | 3.1959
2025-07-23 16:09 | 1.5952 | 1.5943 | 246.7882 | 248.0208 | 1.2326 | 0.31044 | 0.67419 | 0.061343 | 83.724 | 84.8307 | 63.3464 | 749 | 747.5695 | 56.76 | 0.53895 | 39.5616 | 39.4531 | 494 | 0 | 0 | 0 | 0 | 0 | 0 | 0 | 51.1719 | 1.594 | 0.0046296 | 0.075955 | 99.8987 | 0.92593 | 0 | 1.831 | 3035.1881 | 84.2773 | 3.1895
2025-07-23 16:09 | 1.5959 | 1.5939 | 247.1007 | 248.4202 | 1.3195 | 0.30973 | 0.67405 | 0.061343 | 83.724 | 84.8307 | 63.3464 | 749 | 747.5695 | 56.3151 | 0.53563 | 39.5616 | 39.4531 | 494 | 0 | 0 | 0 | 0 | 0 | 0 | 0 | 51.1502 | 1.5948 | 0.0046296 | 0.075955 | 100 | 0.93316 | 0 | 1.8166 | 3035.1881 | 84.2773 | 3.1898
2025-07-23 16:09 | 1.5923 | 1.5927 | 246.8924 | 248.5417 | 1.6493 | 0.30968 | 0.67245 | 0.061343 | 83.724 | 84.809 | 63.2812 | 749 | 747.5695 | 56.212 | 0.53219 | 39.5616 | 39.4531 | 494 | 0 | 0 | 0 | 0 | 0 | 0 | 0 | 51.1502 | 1.591 | 0.005787 | 0.048828 | 99.9204 | 0.92593 | 0 | 1.8133 | 3035.1881 | 84.2665 | 3.185
2025-07-23 16:09 | 1.6019 | 1.6011 | 248.2639 | 246.9618 | 1.3021 | 0.3221 | 0.67151 | 0.061343 | 83.724 | 84.809 | 63.2812 | 749 | 746.3541 | 56.326 | 0.5285 | 39.5616 | 39.4531 | 494 | 0 | 0 | 0 | 0 | 0 | 0 | 0 | 51.0851 | 1.6007 | 0.0096933 | 0.027127 | 99.9819 | 0.93316 | 0 | 1.817 | 3030.2538 | 84.2665 | 3.203
2025-07-23 16:09 | 1.5994 | 1.5977 | 247.7083 | 247.4132 | 0.29517 | 0.31543 | 0.67137 | 0.061343 | 83.724 | 84.809 | 63.303 | 749 | 746.3541 | 56.646 | 0.52633 | 39.5616 | 39.4531 | 494 | 0 | 0 | 0 | 0 | 0 | 0 | 0 | 51.1068 | 1.6 | 0.0018808 | 0.016276 | 99.9349 | 0.93316 | 0 | 1.8273 | 3030.2538 | 84.2665 | 3.197
2025-07-23 16:09 | 1.5953 | 1.5958 | 247.1875 | 247.4827 | 0.29517 | 0.31402 | 0.66819 | 0.061343 | 83.724 | 84.7439 | 63.2812 | 749 | 747.5695 | 56.212 | 0.52264 | 39.5616 | 39.4531 | 494 | 0 | 0 | 0 | 0 | 0 | 0 | 0 | 51.0851 | 1.5951 | 0.0024595 | 0.043403 | 99.953 | 0.92954 | 0 | 1.8133 | 3035.1881 | 84.2339 | 3.1911
2025-07-23 16:09 | 1.5988 | 1.5966 | 247.257 | 247.9688 | 0.71179 | 0.31782 | 0.66703 | 0.061343 | 83.6806 | 84.7439 | 63.2595 | 749 | 747.5695 | 56.3151 | 0.51982 | 39.5616 | 39.4531 | 494 | 0 | 0 | 0 | 0 | 0 | 0 | 0 | 51.0634 | 1.5977 | 0.0052083 | 0.048828 | 100 | 0.91146 | 0 | 1.8166 | 3035.1881 | 84.2122 | 3.1955
2025-07-23 16:10 | 1.5959 | 1.5948 | 246.9618 | 247.8299 | 0.86807 | 0.31375 | 0.66609 | 0.061343 | 83.724 | 84.7439 | 63.2595 | 749 | 747.5695 | 56.212 | 0.51649 | 39.5616 | 39.4531 | 494 | 0 | 0 | 0 | 0 | 0 | 0 | 0 | 51.0634 | 1.5942 | 0.0034722 | 0.059679 | 99.9675 | 0.91146 | 0 | 1.8133 | 3035.1881 | 84.2339 | 3.1907
2025-07-23 16:10 | 1.6 | 1.5991 | 246.684 | 247.9688 | 1.2847 | 0.30811 | 0.66594 | 0.061343 | 83.724 | 84.7439 | 63.2595 | 749 | 746.412 | 56.212 | 0.51241 | 39.5616 | 39.4531 | 494 | 0 | 0 | 0 | 0 | 0 | 0 | 0 | 51.0634 | 1.5982 | 0.0065104 | 0.027127 | 99.9385 | 0.94401 | 0 | 1.8133 | 3030.489 | 84.2339 | 3.1991
2025-07-23 16:10 | 1.603 | 1.5995 | 247.1007 | 247.6736 | 0.57288 | 0.30941 | 0.66551 | 0.061415 | 83.724 | 84.7439 | 63.2595 | 749 | 747.5695 | 56.212 | 0.50966 | 39.5616 | 39.4531 | 494 | 0 | 0 | 0 | 0 | 0 | 0 | 0 | 51.02 | 1.5994 | 0.01331 | 0.037977 | 99.8662 | 0.94039 | 0 | 1.8133 | 3035.1881 | 84.2339 | 3.2025
2025-07-23 16:10 | 1.6037 | 1.6021 | 247.8646 | 246.7188 | 1.1458 | 0.30973 | 0.66551 | 0.061343 | 83.724 | 84.7222 | 63.2595 | 749 | 747.5695 | 56.212 | 0.50593 | 39.5616 | 39.4531 | 494 | 0 | 0 | 0 | 0 | 0 | 0 | 0 | 51.02 | 1.6026 | 0.011574 | 0.043403 | 99.9494 | 0.92593 | 0 | 1.8133 | 3035.1881 | 84.2231 | 3.2059
2025-07-23 16:10 | 1.6055 | 1.6024 | 248.1597 | 246.5104 | 1.6493 | 0.32048 | 0.66435 | 0.061343 | 83.724 | 84.7222 | 63.2595 | 749 | 747.5116 | 56.3151 | 0.50213 | 39.5616 | 39.4531 | 494 | 0 | 0 | 0 | 0 | 0 | 0 | 0 | 51.02 | 1.6043 | 0.0072338 | 0.075955 | 99.9204 | 0.91869 | 0 | 1.8166 | 3034.9532 | 84.2231 | 3.2079
2025-07-23 16:10 | 1.5988 | 1.5975 | 247.4653 | 247.3785 | 0.086792 | 0.31516 | 0.66327 | 0.061343 | 83.724 | 84.7222 | 63.2161 | 749 | 746.3541 | 56.212 | 0.50351 | 39.5616 | 39.4531 | 494 | 0 | 0 | 0 | 0 | 0 | 0 | 0 | 50.9983 | 1.5995 | 0.0030382 | 0.043403 | 100 | 0.91869 | 0 | 1.8133 | 3030.2538 | 84.2231 | 3.1963
2025-07-23 16:10 | 1.5965 | 1.5948 | 246.5278 | 248.1771 | 1.6493 | 0.31087 | 0.66341 | 0.061343 | 83.724 | 84.7222 | 63.2161 | 749 | 747.5116 | 56.326 | 0.51711 | 39.5616 | 39.4531 | 494 | 0 | 0 | 0 | 0 | 0 | 0 | 0 | 50.9983 | 1.5951 | 0.0060764 | 0.059679 | 99.9964 | 0.92593 | 0 | 1.817 | 3034.9532 | 84.2231 | 3.1913
2025-07-23 16:10 | 1.5978 | 1.5977 | 246.8924 | 247.8993 | 1.0069 | 0.31087 | 0.66225 | 0.061343 | 83.724 | 84.7222 | 63.2161 | 749 | 747.5116 | 56.326 | 0.52904 | 39.5616 | 39.4531 | 494 | 0 | 0 | 0 | 0 | 0 | 0 | 0 | 50.9766 | 1.5969 | 0.013166 | 0.027127 | 99.9566 | 0.91508 | 0 | 1.817 | 3034.9532 | 84.2231 | 3.1955
2025-07-23 16:11 | 1.606 | 1.6045 | 247.934 | 246.2326 | 1.7014 | 0.31809 | 0.6611 | 0.061343 | 83.6589 | 84.7222 | 63.2161 | 749 | 746.412 | 56.3151 | 0.54174 | 39.5616 | 39.4531 | 494 | 0 | 0 | 0 | 0 | 0 | 0 | 0 | 50.9332 | 1.6046 | 0.011429 | 0.043403 | 99.8806 | 0.91869 | 0 | 1.8166 | 3030.489 | 84.1905 | 3.2105
2025-07-23 16:11 | 1.5959 | 1.5965 | 247.1701 | 247.2222 | 0.052094 | 0.31239 | 0.66008 | 0.061415 | 83.6589 | 84.7222 | 63.2161 | 749 | 747.5116 | 56.326 | 0.55367 | 39.5616 | 39.4531 | 494 | 0 | 0 | 0 | 0 | 0 | 0 | 0 | 50.9332 | 1.5952 | 0.0024595 | 0.059679 | 99.9566 | 0.94401 | 0 | 1.817 | 3034.9532 | 84.1905 | 3.1924
2025-07-23 16:11 | 1.594 | 1.5948 | 246.5452 | 247.9514 | 1.4062 | 0.3119 | 0.659 | 0.061343 | 83.6589 | 84.7222 | 63.2161 | 749 | 747.5695 | 56.3151 | 0.56221 | 39.5616 | 39.4531 | 494 | 0 | 0 | 0 | 0 | 0 | 0 | 0 | 50.9332 | 1.5929 | 0.0060764 | 0.065104 | 99.9747 | 0.93316 | 0 | 1.8166 | 3035.1881 | 84.1905 | 3.1888
2025-07-23 16:11 | 1.602 | 1.6011 | 246.9965 | 247.4827 | 0.48615 | 0.3138 | 0.659 | 0.061415 | 83.6589 | 84.6788 | 63.2161 | 749 | 747.5695 | 56.3151 | 0.57216 | 39.5616 | 39.4531 | 494 | 0 | 0 | 0 | 0 | 0 | 0 | 0 | 50.9332 | 1.5988 | 0.013166 | 0.086806 | 100 | 0.91869 | 0 | 1.8166 | 3035.1881 | 84.1688 | 3.2031
2025-07-23 16:11 | 1.6024 | 1.6011 | 247.2048 | 247.1875 | 0.017334 | 0.30919 | 0.65741 | 0.061343 | 83.6589 | 84.6788 | 63.2161 | 749 | 747.5695 | 56.3151 | 0.58181 | 39.5616 | 39.4531 | 494 | 0 | 0 | 0 | 0 | 0 | 0 | 0 | 50.9115 | 1.6011 | 0.013021 | 0.059679 | 99.9494 | 0.94039 | 0 | 1.8166 | 3035.1881 | 84.1688 | 3.2036
2025-07-23 16:11 | 1.6055 | 1.6039 | 248.0729 | 246.2847 | 1.7882 | 0.31868 | 0.65531 | 0.061343 | 83.6589 | 84.6788 | 63.2161 | 749 | 748.7269 | 56.3151 | 0.58995 | 39.5616 | 39.4531 | 494 | 0 | 0 | 0 | 0 | 0 | 0 | 0 | 50.9115 | 1.6042 | 0.011429 | 0.075955 | 99.9602 | 0.91508 | 0 | 1.8166 | 3039.8873 | 84.1688 | 3.2093
2025-07-23 16:11 | 1.5984 | 1.5969 | 247.5521 | 247.4827 | 0.069427 | 0.31679 | 0.65531 | 0.061415 | 83.6589 | 84.6788 | 63.2161 | 749 | 747.5695 | 56.3151 | 0.59838 | 39.5616 | 39.4965 | 494 | 0 | 0 | 0 | 0 | 0 | 0 | 0 | 50.9115 | 1.5971 | 0.0024595 | 0.037977 | 99.877 | 0.91869 | 0 | 1.8166 | 3035.1881 | 84.1688 | 3.1953
2025-07-23 16:12 | 1.5958 | 1.594 | 246.8229 | 247.5868 | 0.76385 | 0.31293 | 0.65422 | 0.059028 | 83.6589 | 84.6788 | 63.2161 | 749 | 747.5695 | 56.3151 | 0.60522 | 39.5182 | 39.4531 | 494 | 0 | 0 | 0 | 0 | 0 | 0 | 0 | 50.9115 | 1.5945 | 0.0034722 | 0.086806 | 99.9855 | 0.93316 | 0 | 1.8166 | 3035.1881 | 84.1688 | 3.1898
2025-07-23 16:12 | 1.593 | 1.5927 | 245.9722 | 248.1597 | 2.1875 | 0.30751 | 0.65321 | 0.061343 | 83.6589 | 84.6788 | 63.2161 | 749 | 748.7269 | 56.3151 | 0.61285 | 39.5399 | 39.4531 | 494 | 0 | 0 | 0 | 0 | 0 | 0 | 0 | 50.8464 | 1.5917 | 0.0047743 | 0.043403 | 99.9349 | 0.91508 | 0 | 1.8166 | 3039.8873 | 84.1688 | 3.1858
2025-07-23 16:12 | 1.603 | 1.6001 | 247.5347 | 246.5972 | 0.9375 | 0.31418 | 0.65213 | 0.061343 | 83.6589 | 84.6788 | 63.2161 | 749 | 747.5695 | 56.3151 | 0.61842 | 39.5182 | 39.4965 | 494 | 0 | 0 | 0 | 0 | 0 | 0 | 0 | 50.8464 | 1.6017 | 0.012008 | 0.037977 | 99.9096 | 0.91508 | 0 | 1.8166 | 3035.1881 | 84.1688 | 3.2031
2025-07-23 16:12 | 1.6039 | 1.6003 | 247.7951 | 246.6146 | 1.1805 | 0.31651 | 0.65162 | 0.061343 | 83.6589 | 84.6354 | 63.1944 | 749 | 747.5695 | 56.3151 | 0.62489 | 39.5182 | 39.4531 | 494 | 0 | 0 | 0 | 0 | 0 | 0 | 0 | 50.8464 | 1.6026 | 0.010706 | 0.027127 | 99.9566 | 0.94039 | 0 | 1.8166 | 3035.1881 | 84.1471 | 3.2041
2025-07-23 16:12 | 1.5991 | 1.5979 | 247.2048 | 247.3264 | 0.12155 | 0.31733 | 0.65162 | 0.061343 | 83.6589 | 84.6354 | 63.1944 | 749 | 748.7269 | 56.326 | 0.63241 | 39.5399 | 39.4531 | 494 | 0 | 0 | 0 | 0 | 0 | 0 | 0 | 50.8246 | 1.5981 | 0.0026042 | 0.037977 | 99.953 | 0.94401 | 0 | 1.817 | 3039.8873 | 84.1471 | 3.197
2025-07-23 16:12 | 1.599 | 1.5977 | 246.8924 | 247.5868 | 0.69443 | 0.32031 | 0.65075 | 0.061343 | 83.6589 | 84.6354 | 63.1727 | 749 | 747.5695 | 56.3151 | 0.63893 | 39.5182 | 39.4531 | 494 | 0 | 0 | 0 | 0 | 0 | 0 | 0 | 50.8246 | 1.5977 | 0.0030382 | 0.037977 | 99.9892 | 0.90061 | 0 | 1.8166 | 3035.1881 | 84.1471 | 3.1966
2025-07-23 16:12 | 1.599 | 1.5969 | 246.3889 | 247.2917 | 0.9028 | 0.3119 | 0.65169 | 0.061343 | 83.6372 | 84.6354 | 63.1944 | 749 | 747.5116 | 56.3151 | 0.64468 | 39.5399 | 39.4531 | 494 | 0 | 0 | 0 | 0 | 0 | 0 | 0 | 50.803 | 1.5969 | 0.0041956 | 0.048828 | 99.9349 | 0.93316 | 0 | 1.8166 | 3034.9532 | 84.1363 | 3.1959
2025-07-23 16:12 | 1.5958 | 1.5946 | 246.1979 | 247.7431 | 1.5452 | 0.3068 | 0.65177 | 0.061415 | 83.6372 | 84.592 | 63.1727 | 749 | 748.7269 | 56.326 | 0.64996 | 39.5399 | 39.4531 | 494 | 0 | 0 | 0 | 0 | 0 | 0 | 0 | 50.803 | 1.5945 | 0.0047743 | 0.097656 | 99.953 | 0.93316 | 0 | 1.817 | 3039.8873 | 84.1146 | 3.1904
2025-07-23 16:13 | 1.6021 | 1.6003 | 246.5972 | 247.1875 | 0.59027 | 0.3119 | 0.65075 | 0.061415 | 83.6372 | 84.592 | 63.1944 | 749 | 747.5116 | 56.326 | 0.65603 | 39.5182 | 39.4531 | 494 | 0 | 0 | 0 | 0 | 0 | 0 | 0 | 50.803 | 1.6007 | 0.013166 | 0.048828 | 99.9349 | 0.91869 | 0 | 1.817 | 3034.9532 | 84.1146 | 3.2024
2025-07-23 16:13 | 1.6069 | 1.605 | 247.5 | 246.0764 | 1.4236 | 0.31879 | 0.6475 | 0.061415 | 83.6372 | 84.592 | 63.1944 | 749 | 748.7269 | 56.3151 | 0.66106 | 39.5182 | 39.4314 | 494 | 0 | 0 | 0 | 0 | 0 | 0 | 0 | 50.7812 | 1.6056 | 0.012008 | 0.043403 | 100 | 0.92954 | 0 | 1.8166 | 3039.8873 | 84.1146 | 3.212
2025-07-23 16:13 | 1.6013 | 1.6013 | 247.5347 | 246.4236 | 1.1111 | 0.31831 | 0.6454 | 0.061343 | 83.6372 | 84.592 | 63.1727 | 749 | 748.7269 | 56.3151 | 0.66732 | 39.5399 | 39.4314 | 494 | 0 | 0 | 0 | 0 | 0 | 0 | 0 | 50.7812 | 1.6023 | 0.0017361 | 0.048828 | 99.9602 | 0.91869 | 0 | 1.8166 | 3039.8873 | 84.1146 | 3.2025
2025-07-23 16:13 | 1.5982 | 1.5969 | 246.8229 | 247.0312 | 0.20831 | 0.32172 | 0.64424 | 0.061343 | 83.6372 | 84.592 | 63.1944 | 749 | 746.412 | 56.326 | 0.66102 | 39.5182 | 39.4314 | 494 | 0 | 0 | 0 | 0 | 0 | 0 | 0 | 50.7812 | 1.5971 | 0.0026042 | 0.065104 | 99.9964 | 0.93316 | 0 | 1.817 | 3030.489 | 84.1146 | 3.1952
2025-07-23 16:13 | 1.5997 | 1.5982 | 246.3195 | 247.3611 | 1.0417 | 0.30968 | 0.64439 | 0.061343 | 83.6372 | 84.592 | 63.1727 | 749 | 747.5116 | 56.3151 | 0.65473 | 39.5182 | 39.4314 | 494 | 0 | 0 | 0 | 0 | 0 | 0 | 0 | 50.7161 | 1.5987 | 0.0065104 | 0.037977 | 99.9675 | 0.91869 | 0 | 1.8166 | 3034.9532 | 84.1146 | 3.1979
2025-07-23 16:13 | 1.5988 | 1.5975 | 246.4236 | 247.8819 | 1.4583 | 0.30973 | 0.64265 | 0.061343 | 83.5938 | 84.592 | 63.1944 | 749 | 747.5695 | 56.326 | 0.64905 | 39.5182 | 39.4314 | 494 | 0 | 0 | 0 | 0 | 0 | 0 | 0 | 50.7161 | 1.5977 | 0.0052083 | 0.043403 | 99.9711 | 0.91508 | 0 | 1.817 | 3035.1881 | 84.0929 | 3.1963
2025-07-23 16:13 | 1.6036 | 1.6021 | 246.8924 | 246.8576 | 0.034729 | 0.31581 | 0.6441 | 0.061343 | 83.5938 | 84.5703 | 63.1727 | 749 | 747.5695 | 56.326 | 0.64283 | 39.5182 | 39.4314 | 494 | 0 | 0 | 0 | 0 | 0 | 0 | 0 | 50.7161 | 1.6 | 0.012153 | 0.07053 | 99.953 | 0.92593 | 0 | 1.817 | 3035.1881 | 84.082 | 3.2057
2025-07-23 16:14 | 1.6045 | 1.6019 | 247.3438 | 246.5452 | 0.79858 | 0.31527 | 0.64381 | 0.061343 | 83.5938 | 84.5703 | 63.1944 | 749 | 748.7269 | 56.3151 | 0.63889 | 39.5399 | 39.4314 | 494 | 0 | 0 | 0 | 0 | 0 | 0 | 0 | 50.7161 | 1.6032 | 0.010851 | 0.048828 | 100 | 0.95486 | 0 | 1.8166 | 3039.8873 | 84.082 | 3.2063
2025-07-23 16:14 | 1.5952 | 1.594 | 246.7882 | 247.0486 | 0.26041 | 0.31445 | 0.64157 | 0.061343 | 83.5938 | 84.5703 | 63.1944 | 749 | 747.5695 | 56.326 | 0.63578 | 39.5182 | 39.4314 | 494 | 0 | 0 | 0 | 0 | 0 | 0 | 0 | 50.6944 | 1.5939 | 0.0040509 | 0.021701 | 99.953 | 0.91508 | 0 | 1.817 | 3035.1881 | 84.082 | 3.1892
2025-07-23 16:14 | 1.5946 | 1.5935 | 246.1632 | 247.8125 | 1.6493 | 0.31066 | 0.64055 | 0.061415 | 83.572 | 84.5703 | 63.1727 | 749 | 747.5695 | 56.326 | 0.63079 | 39.5182 | 39.4314 | 494 | 0 | 0 | 0 | 0 | 0 | 0 | 0 | 50.6944 | 1.5933 | 0.004919 | 0.075955 | 99.9855 | 0.94039 | 0 | 1.817 | 3035.1881 | 84.0712 | 3.1881
2025-07-23 16:14 | 1.5995 | 1.5979 | 246.4062 | 247.0312 | 0.625 | 0.31407 | 0.64048 | 0.061343 | 83.5503 | 84.5703 | 63.1727 | 749 | 747.5695 | 56.326 | 0.61914 | 39.5182 | 39.4314 | 494 | 0 | 0 | 0 | 0 | 0 | 0 | 0 | 50.6293 | 1.5984 | 0.0085359 | 0.048828 | 100 | 0.95486 | 0 | 1.817 | 3035.1881 | 84.0603 | 3.1975
2025-07-23 16:14 | 1.603 | 1.6008 | 246.9618 | 247.0312 | 0.069458 | 0.31337 | 0.64048 | 0.061343 | 83.5503 | 84.5703 | 63.1944 | 749 | 748.7269 | 56.3151 | 0.61545 | 39.5182 | 39.4314 | 494 | 0 | 0 | 0 | 0 | 0 | 0 | 0 | 50.6293 | 1.5992 | 0.01331 | 0.043403 | 99.9421 | 0.94039 | 0 | 1.8166 | 3039.8873 | 84.0603 | 3.2038
2025-07-23 16:14 | 1.6036 | 1.6027 | 247.3438 | 246.0069 | 1.3368 | 0.31619 | 0.63824 | 0.061343 | 83.5503 | 84.5052 | 63.1944 | 749 | 747.5116 | 56.326 | 0.6123 | 39.5182 | 39.4314 | 494 | 0 | 0 | 0 | 0 | 0 | 0 | 0 | 50.651 | 1.6023 | 0.0013021 | 0.065104 | 99.9819 | 0.92593 | 0 | 1.817 | 3034.9532 | 84.0278 | 3.2063
2025-07-23 16:14 | 1.5952 | 1.5935 | 246.2326 | 247.3785 | 1.1458 | 0.31424 | 0.63737 | 0.061415 | 83.5503 | 84.5052 | 63.1727 | 749 | 747.5695 | 56.326 | 0.60898 | 39.5182 | 39.4314 | 494 | 0 | 0 | 0 | 0 | 0 | 0 | 0 | 50.6076 | 1.5927 | 0.0030382 | 0.037977 | 99.9711 | 0.91146 | 0 | 1.817 | 3035.1881 | 84.0278 | 3.1887
2025-07-23 16:14 | 1.5966 | 1.5959 | 246.0417 | 247.257 | 1.2153 | 0.30995 | 0.63723 | 0.061343 | 83.5503 | 84.5052 | 63.1293 | 749 | 747.5695 | 56.3151 | 0.60485 | 39.5399 | 39.4314 | 494 | 0 | 0 | 0 | 0 | 0 | 0 | 0 | 50.6076 | 1.5956 | 0.005353 | 0.059679 | 99.9494 | 0.91869 | 0 | 1.8166 | 3035.1881 | 84.0278 | 3.1926
2025-07-23 16:15 | 1.6003 | 1.5979 | 246.2673 | 247.0139 | 0.74658 | 0.31217 | 0.6373 | 0.061343 | 83.5503 | 84.5052 | 63.1293 | 749 | 747.5116 | 56.326 | 0.60084 | 39.5399 | 39.4314 | 494 | 0 | 0 | 0 | 0 | 0 | 0 | 0 | 50.6076 | 1.5971 | 0.012731 | 0.043403 | 99.953 | 0.91146 | 0 | 1.817 | 3034.9532 | 84.0278 | 3.1982
2025-07-23 16:15 | 1.6053 | 1.6032 | 246.9271 | 246.5278 | 0.39929 | 0.30952 | 0.63665 | 0.061343 | 83.5503 | 84.4835 | 63.1293 | 749 | 747.5695 | 56.3151 | 0.59675 | 39.5399 | 39.4314 | 494 | 0 | 0 | 0 | 0 | 0 | 0 | 0 | 50.5642 | 1.6042 | 0.013166 | 0.07053 | 99.953 | 0.91869 | 0 | 1.8166 | 3035.1881 | 84.0169 | 3.2085
2025-07-23 16:15 | 1.6003 | 1.5979 | 246.9097 | 246.7535 | 0.15625 | 0.32053 | 0.63672 | 0.061343 | 83.507 | 84.4835 | 63.1293 | 749 | 747.5695 | 56.326 | 0.59465 | 39.5399 | 39.4314 | 494 | 0 | 0 | 0 | 0 | 0 | 0 | 0 | 50.5642 | 1.599 | 0.0024595 | 0.065104 | 99.9494 | 0.93316 | 0 | 1.817 | 3035.1881 | 83.9952 | 3.1982
2025-07-23 16:15 | 1.599 | 1.5975 | 246.3889 | 246.5799 | 0.19098 | 0.31858 | 0.63556 | 0.061343 | 83.507 | 84.4618 | 63.1293 | 749 | 747.5695 | 56.3151 | 0.59053 | 39.5182 | 39.4314 | 494 | 0 | 0 | 0 | 0 | 0 | 0 | 0 | 50.5425 | 1.5977 | 0.0041956 | 0.037977 | 99.9747 | 0.93316 | 0 | 1.8166 | 3035.1881 | 83.9844 | 3.1965
2025-07-23 16:15 | 1.5936 | 1.5927 | 246.1632 | 247.1701 | 1.0069 | 0.3131 | 0.63455 | 0.061415 | 83.507 | 84.4618 | 63.1293 | 749 | 747.5695 | 56.326 | 0.58746 | 39.5399 | 39.4314 | 494 | 0 | 0 | 0 | 0 | 0 | 0 | 0 | 50.5425 | 1.5923 | 0.0031829 | 0.037977 | 99.9277 | 0.94401 | 0 | 1.817 | 3035.1881 | 83.9844 | 3.1863
2025-07-23 16:15 | 1.6039 | 1.6005 | 246.684 | 246.8056 | 0.12155 | 0.31462 | 0.63556 | 0.061415 | 83.507 | 84.4618 | 63.1293 | 749 | 748.6111 | 56.326 | 0.58315 | 39.5399 | 39.4314 | 494 | 0 | 0 | 0 | 0 | 0 | 0 | 0 | 50.4774 | 1.6005 | 0.012153 | 0.048828 | 99.953 | 0.91146 | 0 | 1.817 | 3039.4175 | 83.9844 | 3.2044
2025-07-23 16:15 | 1.6024 | 1.6013 | 247.4305 | 246.2153 | 1.2153 | 0.31711 | 0.63556 | 0.061343 | 83.4852 | 84.4618 | 63.1293 | 749 | 747.5695 | 56.326 | 0.58001 | 39.5399 | 39.4314 | 494 | 0 | 0 | 0 | 0 | 0 | 0 | 0 | 50.4774 | 1.6013 | 0.0094039 | 0.048828 | 99.9277 | 0.92593 | 0 | 1.817 | 3035.1881 | 83.9735 | 3.2037
2025-07-23 16:16 | 1.6024 | 1.5991 | 247.1007 | 246.3195 | 0.78125 | 0.31744 | 0.63339 | 0.061343 | 83.4852 | 84.4618 | 63.1293 | 749 | 747.5116 | 56.326 | 0.57751 | 39.5399 | 39.4314 | 494 | 0 | 0 | 0 | 0 | 0 | 0 | 0 | 50.4774 | 1.6013 | 0.0020255 | 0.059679 | 99.9675 | 0.91869 | 0 | 1.817 | 3034.9532 | 83.9735 | 3.2015
2025-07-23 16:16 | 1.5985 | 1.5969 | 246.2673 | 246.7535 | 0.48615 | 0.31641 | 0.63339 | 0.061415 | 83.4852 | 84.3967 | 63.1293 | 749 | 747.5695 | 56.3151 | 0.57324 | 39.5182 | 39.4314 | 494 | 0 | 0 | 0 | 0 | 0 | 0 | 0 | 50.4557 | 1.599 | 0.0034722 | 0.021701 | 99.953 | 0.92954 | 0 | 1.8166 | 3035.1881 | 83.941 | 3.1955
2025-07-23 16:16 | 1.5975 | 1.5955 | 246.2326 | 247.1007 | 0.86807 | 0.31359 | 0.63129 | 0.061415 | 83.4852 | 84.4184 | 63.1293 | 749 | 747.5695 | 56.326 | 0.57013 | 39.5399 | 39.4314 | 494 | 0 | 0 | 0 | 0 | 0 | 0 | 0 | 50.4557 | 1.5964 | 0.0046296 | 0.065104 | 99.9349 | 0.88614 | 0 | 1.817 | 3035.1881 | 83.9518 | 3.193
2025-07-23 16:16 | 1.5965 | 1.5958 | 245.9722 | 247.309 | 1.3368 | 0.31581 | 0.63028 | 0.061343 | 83.4852 | 84.4184 | 63.1293 | 749 | 747.5116 | 56.326 | 0.56691 | 39.5399 | 39.4314 | 494 | 0 | 0 | 0 | 0 | 0 | 0 | 0 | 50.434 | 1.5953 | 0.0037616 | 0.037977 | 99.9421 | 0.91869 | 0 | 1.817 | 3034.9532 | 83.9518 | 3.1923
2025-07-23 16:16 | 1.5977 | 1.5975 | 245.7465 | 247.2396 | 1.4931 | 0.31038 | 0.63014 | 0.061343 | 83.4852 | 84.4184 | 63.1293 | 749 | 747.5695 | 56.3151 | 0.56272 | 39.4965 | 39.4097 | 494 | 0 | 0 | 0 | 0 | 0 | 0 | 0 | 50.3906 | 1.5964 | 0.0059317 | 0.075955 | 99.9892 | 0.90061 | 0 | 1.8166 | 3035.1881 | 83.9518 | 3.1952
2025-07-23 16:16 | 1.6037 | 1.6019 | 247.1875 | 246.441 | 0.74652 | 0.3138 | 0.63014 | 0.061415 | 83.4852 | 84.3967 | 63.1293 | 749 | 747.5116 | 56.3151 | 0.55961 | 39.4965 | 39.4097 | 494 | 0 | 0 | 0 | 0 | 0 | 0 | 0 | 50.3906 | 1.6024 | 0.013021 | 0.043403 | 100 | 0.93316 | 0 | 1.8166 | 3034.9532 | 83.941 | 3.2056
2025-07-23 16:16 | 1.6045 | 1.6027 | 247.1007 | 245.7813 | 1.3194 | 0.31722 | 0.6297 | 0.061343 | 83.4852 | 84.4184 | 63.1293 | 749 | 748.7269 | 56.3151 | 0.55559 | 39.4965 | 39.4097 | 494 | 0 | 0 | 0 | 0 | 0 | 0 | 0 | 50.3689 | 1.6036 | 0.011574 | 0.059679 | 99.9494 | 0.90422 | 0 | 1.8166 | 3039.8873 | 83.9518 | 3.2072
2025-07-23 16:16 | 1.6011 | 1.5991 | 247.0486 | 245.7465 | 1.3021 | 0.31505 | 0.62862 | 0.061343 | 83.4201 | 84.375 | 63.1076 | 749 | 747.5116 | 56.326 | 0.55219 | 39.4965 | 39.4097 | 494 | 0 | 0 | 0 | 0 | 0 | 0 | 0 | 50.3689 | 1.5998 | 0.011429 | 0.059679 | 100 | 0.94401 | 0 | 1.817 | 3034.9532 | 83.8976 | 3.2002
2025-07-23 16:17 | 1.5966 | 1.5958 | 246.1285 | 246.7535 | 0.625 | 0.31868 | 0.62753 | 0.061415 | 83.4201 | 84.375 | 63.1076 | 749 | 747.5116 | 56.3151 | 0.55035 | 39.4965 | 39.4097 | 494 | 0 | 0 | 0 | 0 | 0 | 0 | 0 | 50.3472 | 1.5953 | 0.0024595 | 0.086806 | 99.8915 | 0.91508 | 0 | 1.8166 | 3034.9532 | 83.8976 | 3.1924
2025-07-23 16:17 | 1.5988 | 1.599 | 245.7292 | 246.875 | 1.1458 | 0.30729 | 0.6276 | 0.061343 | 83.4201 | 84.375 | 63.1076 | 749 | 747.5116 | 56.326 | 0.5464 | 39.4965 | 39.4097 | 494 | 0 | 0 | 0 | 0 | 0 | 0 | 0 | 50.3038 | 1.5975 | 0.0062211 | 0.048828 | 100 | 0.91146 | 0 | 1.817 | 3034.9532 | 83.8976 | 3.1978
2025-07-23 16:17 | 1.6001 | 1.5972 | 246.1979 | 246.3021 | 0.10419 | 0.31467 | 0.62753 | 0.061415 | 83.4635 | 84.375 | 63.1076 | 749 | 747.5695 | 56.3151 | 0.54326 | 39.4965 | 39.4097 | 494 | 0 | 0 | 0 | 0 | 0 | 0 | 0 | 50.2821 | 1.5969 | 0.013166 | 0.07053 | 99.9602 | 0.93316 | 0 | 1.8166 | 3035.1881 | 83.9193 | 3.1973
2025-07-23 16:17 | 1.6047 | 1.6033 | 247.2396 | 245.6771 | 1.5625 | 0.31407 | 0.62543 | 0.061415 | 83.3984 | 84.375 | 63.1076 | 749 | 749.3232 | 56.3151 | 0.53982 | 39.4965 | 39.3663 | 494 | 0 | 0 | 0 | 0 | 0 | 0 | 0 | 50.2821 | 1.6036 | 0.0013021 | 0.059679 | 99.924 | 0.90422 | 0 | 1.8166 | 3042.3086 | 83.8867 | 3.208
2025-07-23 16:17 | 1.5997 | 1.5982 | 246.4757 | 246.5104 | 0.034729 | 0.31429 | 0.62543 | 0.061415 | 83.3984 | 84.3533 | 63.1076 | 749 | 746.3541 | 56.326 | 0.53707 | 39.4965 | 39.4097 | 494 | 0 | 0 | 0 | 0 | 0 | 0 | 0 | 50.2604 | 1.5987 | 0.0026042 | 0.037977 | 99.906 | 0.91869 | 0 | 1.817 | 3030.2538 | 83.8759 | 3.1979
2025-07-23 16:17 | 1.5966 | 1.5955 | 245.9028 | 247.3611 | 1.4583 | 0.3138 | 0.62645 | 0.061415 | 83.3984 | 84.3533 | 63.1076 | 749 | 750.0376 | 56.5375 | 0.53367 | 39.4965 | 39.4097 | 494 | 0 | 0 | 0 | 0 | 0 | 0 | 0 | 50.2604 | 1.5956 | 0.005787 | 0.065104 | 99.9421 | 0.91869 | 0 | 1.8238 | 3045.2092 | 83.8759 | 3.1921
2025-07-23 16:17 | 1.6084 | 1.6049 | 246.3368 | 246.3021 | 0.034729 | 0.30924 | 0.62645 | 0.061343 | 83.3984 | 84.3533 | 63.1076 | 774 | 772.0486 | 56.646 | 0.52944 | 39.4965 | 39.4097 | 494 | 0 | 0 | 0 | 0 | 0 | 0 | 0 | 50.1953 | 1.605 | 0.013455 | 0.07053 | 99.924 | 0.92593 | 0 | 1.8273 | 3134.5755 | 83.8759 | 3.2133
2025-07-23 16:18 | 1.6068 | 1.6047 | 247.1007 | 245.6597 | 1.441 | 0.31619 | 0.62334 | 0.061343 | 83.3984 | 84.3533 | 63.1076 | 774 | 772.0486 | 56.646 | 0.52698 | 39.4965 | 39.4097 | 494 | 0 | 0 | 0 | 0 | 0 | 0 | 0 | 50.2387 | 1.6055 | 0.012153 | 0.10851 | 99.9602 | 0.89699 | 0 | 1.8273 | 3134.5755 | 83.8759 | 3.2115
2025-07-23 16:18 | 1.6049 | 1.603 | 246.9792 | 245.7465 | 1.2326 | 0.31717 | 0.62334 | 0.061415 | 83.3984 | 84.3533 | 63.1076 | 774 | 773.2023 | 56.5375 | 0.52344 | 39.4965 | 39.4097 | 494 | 0 | 0 | 0 | 0 | 0 | 0 | 0 | 50.1953 | 1.6037 | 0.011863 | 0.043403 | 100 | 0.91146 | 0 | 1.8238 | 3139.2594 | 83.8759 | 3.2079
2025-07-23 16:18 | 1.6043 | 1.6017 | 246.9618 | 245.8681 | 1.0937 | 0.31532 | 0.62218 | 0.070819 | 83.3984 | 84.3099 | 63.1076 | 774 | 773.206 | 56.6515 | 0.52127 | 39.4965 | 39.4097 | 494 | 0 | 0 | 0 | 0 | 0 | 0 | 0 | 50.1736 | 1.6036 | 0.0020255 | 0.059679 | 99.9819 | 0.91869 | 0 | 1.8275 | 3139.2744 | 83.8542 | 3.206
2025-07-23 16:18 | 1.6003 | 1.5988 | 246.7535 | 246.3889 | 0.36459 | 0.31668 | 0.62167 | 0.061343 | 83.3984 | 84.2882 | 63.1076 | 774 | 772.0486 | 56.646 | 0.51743 | 39.4965 | 39.4097 | 494 | 0 | 0 | 0 | 0 | 0 | 0 | 0 | 50.1736 | 1.5987 | 0.010706 | 0.016276 | 99.9964 | 0.92593 | 0 | 1.8273 | 3134.5755 | 83.8433 | 3.1991
2025-07-23 16:18 | 1.6001 | 1.5982 | 246.6146 | 246.2153 | 0.39932 | 0.31603 | 0.62182 | 0.061415 | 83.3767 | 84.2882 | 63.1076 | 774 | 772.0486 | 56.5375 | 0.51534 | 39.4965 | 39.4097 | 494 | 0 | 0 | 0 | 0 | 0 | 0 | 0 | 50.1519 | 1.5988 | 0.0020255 | 0.043403 | 99.9819 | 0.93316 | 0 | 1.8238 | 3134.5755 | 83.8325 | 3.1984
2025-07-23 16:18 | 1.5966 | 1.5953 | 246.059 | 246.684 | 0.625 | 0.3125 | 0.62066 | 0.061343 | 83.3767 | 84.3099 | 63.1076 | 774 | 772.0486 | 56.5375 | 0.51136 | 39.4965 | 39.4097 | 494 | 0 | 0 | 0 | 0 | 0 | 0 | 0 | 50.1519 | 1.5956 | 0.0047743 | 0.086806 | 99.9566 | 0.94401 | 0 | 1.8238 | 3134.5755 | 83.8433 | 3.192
2025-07-23 16:18 | 1.5949 | 1.5955 | 245.625 | 247.118 | 1.4931 | 0.31017 | 0.62073 | 0.061343 | 83.3767 | 84.3099 | 63.1076 | 774 | 773.206 | 56.5375 | 0.50854 | 39.4965 | 39.4097 | 494 | 0 | 0 | 0 | 0 | 0 | 0 | 0 | 50.1085 | 1.5951 | 0.005787 | 0.065104 | 99.953 | 0.92593 | 0 | 1.8238 | 3139.2744 | 83.8433 | 3.1904
2025-07-23 16:18 | 1.6036 | 1.602 | 246.1632 | 246.3715 | 0.20831 | 0.31131 | 0.6195 | 0.061343 | 83.3767 | 84.2665 | 63.1076 | 774 | 773.206 | 56.646 | 0.50456 | 39.4965 | 39.4097 | 494 | 0 | 0 | 0 | 0 | 0 | 0 | 0 | 50.0651 | 1.6004 | 0.01331 | 0.065104 | 99.8951 | 0.93316 | 0 | 1.8273 | 3139.2744 | 83.8216 | 3.2056
2025-07-23 16:19 | 1.6007 | 1.599 | 246.2673 | 245.8854 | 0.3819 | 0.31348 | 0.6195 | 0.061415 | 83.3767 | 84.2665 | 63.1076 | 774 | 773.206 | 56.5375 | 0.50268 | 39.4965 | 39.4097 | 494 | 0 | 0 | 0 | 0 | 0 | 0 | 0 | 50.0651 | 1.5995 | 0.012153 | 0.065104 | 99.9855 | 0.92954 | 0 | 1.8238 | 3139.2744 | 83.8216 | 3.1997
2025-07-23 16:19 | 1.6021 | 1.6013 | 246.5625 | 245.7118 | 0.85071 | 0.31809 | 0.62066 | 0.061343 | 83.3767 | 84.2665 | 63.1076 | 774 | 771.9907 | 56.5375 | 0.50629 | 39.4965 | 39.4097 | 494 | 0 | 0 | 0 | 0 | 0 | 0 | 0 | 50.0217 | 1.601 | 0.0017361 | 0.075955 | 99.9602 | 0.92954 | 0 | 1.8238 | 3134.3403 | 83.8216 | 3.2034
2025-07-23 16:19 | 1.5985 | 1.5971 | 246.3542 | 246.1111 | 0.24307 | 0.31624 | 0.62066 | 0.061343 | 83.3767 | 84.2665 | 63.1076 | 774 | 772.0486 | 56.5375 | 0.52159 | 39.4965 | 39.4097 | 494 | 0 | 0 | 0 | 0 | 0 | 0 | 0 | 50.0217 | 1.5975 | 0.0024595 | 0.07053 | 99.9421 | 0.90061 | 0 | 1.8238 | 3134.5755 | 83.8216 | 3.1956
2025-07-23 16:19 | 1.5959 | 1.5952 | 245.5903 | 246.684 | 1.0937 | 0.31868 | 0.6195 | 0.061415 | 83.3767 | 84.2665 | 63.1076 | 774 | 773.206 | 56.5375 | 0.53425 | 39.4965 | 39.4097 | 494 | 0 | 0 | 0 | 0 | 0 | 0 | 0 | 50 | 1.5948 | 0.0043403 | 0.075955 | 100 | 0.92954 | 0 | 1.8238 | 3139.2744 | 83.8216 | 3.1911
2025-07-23 16:19 | 1.6014 | 1.5995 | 246.0243 | 246.3542 | 0.3299 | 0.30707 | 0.61856 | 0.061343 | 83.3767 | 84.2665 | 63.1076 | 774 | 772.0486 | 56.5375 | 0.5451 | 39.4965 | 39.4097 | 494 | 0 | 0 | 0 | 0 | 0 | 0 | 0 | 50 | 1.5982 | 0.012153 | 0.027127 | 99.924 | 0.92954 | 0 | 1.8238 | 3134.5755 | 83.8216 | 3.201
2025-07-23 16:19 | 1.6042 | 1.6026 | 246.632 | 245.7118 | 0.92017 | 0.31711 | 0.61849 | 0.061343 | 83.3333 | 84.2231 | 63.1076 | 774 | 773.206 | 56.646 | 0.55664 | 39.4965 | 39.4097 | 494 | 0 | 0 | 0 | 0 | 0 | 0 | 0 | 49.9349 | 1.603 | 0.012153 | 0.059679 | 100 | 0.93316 | 0 | 1.8273 | 3139.2744 | 83.7782 | 3.2067
2025-07-23 16:19 | 1.5975 | 1.5965 | 245.9549 | 246.1805 | 0.22568 | 0.31516 | 0.61849 | 0.061343 | 83.3333 | 84.2231 | 63.1076 | 774 | 773.206 | 56.5375 | 0.56554 | 39.4531 | 39.4097 | 494 | 0 | 0 | 0 | 0 | 0 | 0 | 0 | 49.9132 | 1.5984 | 0.0030382 | 0.059679 | 99.9675 | 0.92954 | 0 | 1.8238 | 3139.2744 | 83.7782 | 3.194
2025-07-23 16:20 | 1.5982 | 1.5958 | 246.25 | 246.5799 | 0.32986 | 0.3131 | 0.61856 | 0.061343 | 83.3116 | 84.2231 | 63.1076 | 774 | 772.0486 | 56.5375 | 0.57646 | 39.4531 | 39.4097 | 494 | 0 | 0 | 0 | 0 | 0 | 0 | 0 | 49.8915 | 1.5969 | 0.0031829 | 0.059679 | 99.9349 | 0.91508 | 0 | 1.8238 | 3134.5755 | 83.7674 | 3.194
2025-07-23 16:20 | 1.5966 | 1.5949 | 245.3646 | 246.6493 | 1.2847 | 0.31451 | 0.61733 | 0.061343 | 83.3116 | 84.2231 | 63.0425 | 774 | 772.0486 | 56.5375 | 0.58496 | 39.4531 | 39.4097 | 494 | 0 | 0 | 0 | 0 | 0 | 0 | 0 | 49.8481 | 1.5959 | 0.0041956 | 0.048828 | 99.9675 | 0.88252 | 0 | 1.8238 | 3134.5755 | 83.7674 | 3.1916
2025-07-23 16:20 | 1.5985 | 1.5991 | 245.6945 | 246.441 | 0.74652 | 0.30729 | 0.6161 | 0.061343 | 83.3333 | 84.2231 | 63.0859 | 774 | 772.0486 | 56.5375 | 0.59324 | 39.4531 | 39.4097 | 494 | 0 | 0 | 0 | 0 | 0 | 0 | 0 | 49.8264 | 1.5977 | 0.0066551 | 0.092231 | 99.924 | 0.91869 | 0 | 1.8238 | 3134.5755 | 83.7782 | 3.1976
2025-07-23 16:20 | 1.5977 | 1.5961 | 245.4861 | 246.5972 | 1.1111 | 0.31717 | 0.61523 | 0.061415 | 83.3333 | 84.2231 | 63.0859 | 774 | 772.0486 | 56.5375 | 0.60138 | 39.4531 | 39.4097 | 494 | 0 | 0 | 0 | 0 | 0 | 0 | 0 | 49.8047 | 1.5965 | 0.0046296 | 0.059679 | 99.9711 | 0.92954 | 0 | 1.8238 | 3134.5755 | 83.7782 | 3.1937
2025-07-23 16:20 | 1.599 | 1.5975 | 245.5382 | 246.1805 | 0.64235 | 0.30946 | 0.61625 | 0.061343 | 83.3333 | 84.2014 | 63.0859 | 774 | 771.9907 | 56.5375 | 0.60912 | 39.4531 | 39.4097 | 494 | 0 | 0 | 0 | 0 | 0 | 0 | 0 | 49.8047 | 1.5952 | 0.013021 | 0.037977 | 99.9892 | 0.92593 | 0 | 1.8238 | 3134.3403 | 83.7674 | 3.1965
2025-07-23 16:20 | 1.6058 | 1.6042 | 246.684 | 245.1389 | 1.5451 | 0.31988 | 0.61523 | 0.061343 | 83.3333 | 84.1797 | 63.0859 | 774 | 773.206 | 56.646 | 0.61668 | 39.4531 | 39.4097 | 494 | 0 | 0 | 0 | 0 | 0 | 0 | 0 | 49.7613 | 1.6043 | 0.0017361 | 0.075955 | 99.9747 | 0.92954 | 0 | 1.8273 | 3139.2744 | 83.7565 | 3.2099
2025-07-23 16:20 | 1.6003 | 1.5985 | 246.3195 | 245.5556 | 0.7639 | 0.31489 | 0.61509 | 0.061343 | 83.3116 | 84.1797 | 63.0859 | 774 | 772.0486 | 56.5375 | 0.62373 | 39.4531 | 39.4097 | 494 | 0 | 0 | 0 | 0 | 0 | 0 | 0 | 49.7179 | 1.5992 | 0.0026042 | 0.07053 | 99.906 | 0.92593 | 0 | 1.8238 | 3134.5755 | 83.7457 | 3.1988
2025-07-23 16:20 | 1.5955 | 1.5948 | 245.9201 | 245.8681 | 0.052078 | 0.3144 | 0.61523 | 0.061343 | 83.3333 | 84.2014 | 63.0859 | 774 | 772.0486 | 56.5375 | 0.63093 | 39.4531 | 39.4097 | 494 | 0 | 0 | 0 | 0 | 0 | 0 | 0 | 49.7179 | 1.5959 | 0.0031829 | 0.065104 | 99.9819 | 0.91869 | 0 | 1.8238 | 3134.5755 | 83.7674 | 3.1902
2025-07-23 16:21 | 1.599 | 1.5971 | 245.5382 | 246.5799 | 1.0417 | 0.31152 | 0.61531 | 0.061415 | 83.3333 | 84.1797 | 63.0859 | 774 | 773.206 | 56.5375 | 0.636 | 39.4531 | 39.4097 | 494 | 0 | 0 | 0 | 0 | 0 | 0 | 0 | 49.6962 | 1.5958 | 0.013455 | 0.065104 | 99.953 | 0.94401 | 0 | 1.8238 | 3139.2744 | 83.7565 | 3.196
2025-07-23 16:21 | 1.6045 | 1.6036 | 246.4062 | 244.7222 | 1.684 | 0.31733 | 0.61473 | 0.061343 | 83.2899 | 84.2014 | 63.0859 | 774 | 773.206 | 56.5375 | 0.64167 | 39.4531 | 39.3446 | 494 | 0 | 0 | 0 | 0 | 0 | 0 | 0 | 49.6962 | 1.6032 | 0.012587 | 0.092231 | 99.8951 | 0.91869 | 0 | 1.8238 | 3139.2744 | 83.7457 | 3.208
2025-07-23 16:21 | 1.6019 | 1.6 | 246.5972 | 245.2257 | 1.3715 | 0.31944 | 0.61458 | 0.061343 | 83.2899 | 84.1363 | 63.0859 | 774 | 773.206 | 56.5375 | 0.64887 | 39.4531 | 39.3446 | 494 | 0 | 0 | 0 | 0 | 0 | 0 | 0 | 49.6528 | 1.6005 | 0.0020255 | 0.048828 | 99.953 | 0.93316 | 0 | 1.8238 | 3139.2744 | 83.7131 | 3.2018
2025-07-23 16:21 | 1.6007 | 1.6 | 246.0938 | 245.3125 | 0.78123 | 0.31939 | 0.61458 | 0.061415 | 83.2899 | 84.1363 | 63.0859 | 774 | 772.0486 | 56.5375 | 0.65422 | 39.4531 | 39.3446 | 494 | 0 | 0 | 0 | 0 | 0 | 0 | 0 | 49.6094 | 1.5995 | 0.010417 | 0.10851 | 99.9892 | 0.94401 | 0 | 1.8238 | 3134.5755 | 83.7131 | 3.2007
2025-07-23 16:21 | 1.5995 | 1.5979 | 246.0938 | 245.6424 | 0.45139 | 0.31516 | 0.61509 | 0.061343 | 83.2899 | 84.1363 | 63.0425 | 774 | 773.206 | 56.5375 | 0.66084 | 39.4531 | 39.3663 | 494 | 0 | 0 | 0 | 0 | 0 | 0 | 0 | 49.6094 | 1.5982 | 0.0018808 | 0.059679 | 99.9421 | 0.94039 | 0 | 1.8238 | 3139.2744 | 83.7131 | 3.1975
2025-07-23 16:21 | 1.5982 | 1.5971 | 245.4688 | 246.3195 | 0.85071 | 0.31711 | 0.61509 | 0.061343 | 83.2899 | 84.1363 | 63.0859 | 774 | 772.0486 | 56.5375 | 0.665 | 39.4531 | 39.3446 | 494 | 0 | 0 | 0 | 0 | 0 | 0 | 0 | 49.566 | 1.5968 | 0.0059317 | 0.097656 | 99.9855 | 0.94763 | 0 | 1.8238 | 3134.5755 | 83.7131 | 3.1953
2025-07-23 16:21 | 1.5981 | 1.5965 | 245.5556 | 246.3542 | 0.79863 | 0.31646 | 0.61343 | 0.061343 | 83.2899 | 84.1363 | 63.0859 | 774 | 771.9907 | 56.5375 | 0.66345 | 39.4531 | 39.3663 | 494 | 0 | 0 | 0 | 0 | 0 | 0 | 0 | 49.5443 | 1.5968 | 0.0040509 | 0.065104 | 99.9277 | 0.94039 | 0 | 1.8238 | 3134.3403 | 83.7131 | 3.1946
2025-07-23 16:22 | 1.5953 | 1.5943 | 245.191 | 246.684 | 1.493 | 0.31174 | 0.61234 | 0.061343 | 83.2899 | 84.1363 | 63.0859 | 774 | 773.206 | 56.646 | 0.65658 | 39.4531 | 39.3446 | 494 | 0 | 0 | 0 | 0 | 0 | 0 | 0 | 49.5443 | 1.594 | 0.0054977 | 0.043403 | 99.953 | 0.94039 | 0 | 1.8273 | 3139.2744 | 83.7131 | 3.1897
2025-07-23 16:22 | 1.6045 | 1.6027 | 245.9549 | 245.434 | 0.52084 | 0.30789 | 0.6114 | 0.061343 | 83.2899 | 84.1363 | 63.0859 | 774 | 773.206 | 56.5375 | 0.65021 | 39.4531 | 39.3663 | 494 | 0 | 0 | 0 | 0 | 0 | 0 | 0 | 49.4792 | 1.6013 | 0.01331 | 0.027127 | 99.953 | 0.94401 | 0 | 1.8238 | 3139.2744 | 83.7131 | 3.2072
2025-07-23 16:22 | 1.6019 | 1.6008 | 246.0938 | 245.1215 | 0.97221 | 0.31787 | 0.61039 | 0.061343 | 83.3333 | 84.1146 | 63.0859 | 774 | 772.0486 | 56.5375 | 0.64529 | 39.4531 | 39.3446 | 494 | 0 | 0 | 0 | 0 | 0 | 0 | 0 | 49.4575 | 1.6004 | 0.010417 | 0.059679 | 99.9566 | 0.92593 | 0 | 1.8238 | 3134.5755 | 83.724 | 3.2027
2025-07-23 16:22 | 1.6017 | 1.6005 | 245.7986 | 245.5556 | 0.24304 | 0.31391 | 0.61024 | 0.061343 | 83.3116 | 84.1146 | 63.0859 | 774 | 772.0486 | 56.5375 | 0.64066 | 39.4531 | 39.3446 | 494 | 0 | 0 | 0 | 0 | 0 | 0 | 0 | 49.4358 | 1.6007 | 0.012153 | 0.10851 | 99.877 | 0.92593 | 0 | 1.8238 | 3134.5755 | 83.7131 | 3.2023
2025-07-23 16:22 | 1.5984 | 1.5985 | 245.4688 | 245.3125 | 0.15623 | 0.31527 | 0.61039 | 0.061343 | 83.3333 | 84.1146 | 63.0425 | 774 | 773.206 | 56.5375 | 0.63759 | 39.4531 | 39.3446 | 494 | 0 | 0 | 0 | 0 | 0 | 0 | 0 | 49.4358 | 1.5994 | 0.0024595 | 0.075955 | 99.9494 | 0.92593 | 0 | 1.8238 | 3139.2744 | 83.724 | 3.1969
2025-07-23 16:22 | 1.5972 | 1.5959 | 245.625 | 246.0938 | 0.46877 | 0.32026 | 0.61024 | 0.061343 | 83.3333 | 84.1146 | 63.0859 | 774 | 772.0486 | 56.5375 | 0.63263 | 39.4531 | 39.3663 | 494 | 0 | 0 | 0 | 0 | 0 | 0 | 0 | 49.3707 | 1.5964 | 0.0046296 | 0.059679 | 99.9747 | 0.91146 | 0 | 1.8238 | 3134.5755 | 83.724 | 3.1931
2025-07-23 16:22 | 1.5981 | 1.5969 | 245.1042 | 246.2326 | 1.1285 | 0.31087 | 0.61046 | 0.061415 | 83.3333 | 84.1146 | 63.0859 | 774 | 773.206 | 56.5375 | 0.62822 | 39.4531 | 39.3446 | 494 | 0 | 0 | 0 | 0 | 0 | 0 | 0 | 49.349 | 1.5969 | 0.0046296 | 0.075955 | 99.9385 | 0.92954 | 0 | 1.8238 | 3139.2744 | 83.724 | 3.195
2025-07-23 16:22 | 1.5985 | 1.5971 | 245.2951 | 246.2326 | 0.9375 | 0.31201 | 0.6114 | 0.061343 | 83.3116 | 84.1146 | 63.0859 | 774 | 773.2639 | 56.5375 | 0.62388 | 39.4531 | 39.3663 | 494 | 0 | 0 | 0 | 0 | 0 | 0 | 0 | 49.3056 | 1.5972 | 0.0095486 | 0.097656 | 100 | 0.92593 | 0 | 1.8238 | 3139.5093 | 83.7131 | 3.1956
2025-07-23 16:23 | 1.6069 | 1.6042 | 246.3542 | 244.5486 | 1.8056 | 0.31825 | 0.61039 | 0.061343 | 83.3333 | 84.1146 | 63.0859 | 774 | 773.206 | 56.5375 | 0.61968 | 39.4314 | 39.3663 | 494 | 0 | 0 | 0 | 0 | 0 | 0 | 0 | 49.3056 | 1.606 | 0.012442 | 0.043403 | 99.9855 | 0.94039 | 0 | 1.8238 | 3139.2744 | 83.724 | 3.2111
2025-07-23 16:23 | 1.6047 | 1.6033 | 246.0938 | 244.809 | 1.2847 | 0.31641 | 0.6093 | 0.061343 | 83.3333 | 84.1146 | 63.0425 | 774 | 772.0486 | 56.5375 | 0.61693 | 39.4314 | 39.3446 | 494 | 0 | 0 | 0 | 0 | 0 | 0 | 0 | 49.2622 | 1.6034 | 0.0018808 | 0.048828 | 99.9711 | 0.94039 | 0 | 1.8238 | 3134.5755 | 83.724 | 3.208
2025-07-23 16:23 | 1.5955 | 1.5942 | 244.8264 | 246.1111 | 1.2847 | 0.3144 | 0.60923 | 0.061343 | 83.3116 | 84.1146 | 63.0859 | 774 | 772.0486 | 56.5375 | 0.61256 | 39.4314 | 39.3446 | 494 | 0 | 0 | 0 | 0 | 0 | 0 | 0 | 49.2188 | 1.5945 | 0.0037616 | 0.048828 | 99.9675 | 0.91869 | 0 | 1.8238 | 3134.5755 | 83.7131 | 3.1897
2025-07-23 16:23 | 1.6058 | 1.6033 | 245.5556 | 244.6528 | 0.90277 | 0.31098 | 0.60938 | 0.051432 | 83.3116 | 84.1146 | 63.0425 | 774 | 772.0486 | 56.5375 | 0.60883 | 39.4314 | 39.3446 | 494 | 0 | 0 | 0 | 0 | 0 | 0 | 0 | 49.2188 | 1.6043 | 0.011574 | 0.086806 | 100 | 0.94039 | 0 | 1.8238 | 3134.5755 | 83.7131 | 3.2091
2025-07-23 16:23 | 1.6045 | 1.6019 | 246.2673 | 244.5486 | 1.7187 | 0.31532 | 0.60923 | 0.051432 | 83.3333 | 84.1146 | 63.0859 | 774 | 773.206 | 56.76 | 0.60518 | 39.4097 | 39.3446 | 494 | 0 | 0 | 0 | 0 | 0 | 0 | 0 | 49.197 | 1.603 | 0.012008 | 0.07053 | 99.8806 | 0.94039 | 0 | 1.831 | 3139.2744 | 83.724 | 3.2063
2025-07-23 16:23 | 1.5995 | 1.6 | 245.7639 | 245.1215 | 0.64235 | 0.31879 | 0.6093 | 0.051505 | 83.3333 | 84.1146 | 63.0859 | 774 | 773.206 | 56.5375 | 0.60174 | 39.4314 | 39.3446 | 494 | 0 | 0 | 0 | 0 | 0 | 0 | 0 | 49.1753 | 1.6001 | 0.0018808 | 0.10851 | 99.9494 | 0.95486 | 0 | 1.8238 | 3139.2744 | 83.724 | 3.1995
2025-07-23 16:23 | 1.5991 | 1.5984 | 245.9549 | 245.3646 | 0.59029 | 0.31836 | 0.60923 | 0.051432 | 83.3333 | 84.1146 | 63.0859 | 774 | 772.4339 | 56.5375 | 0.59831 | 39.4314 | 39.3663 | 494 | 0 | 0 | 0 | 0 | 0 | 0 | 0 | 49.1753 | 1.6 | 0.0028935 | 0.097656 | 99.9819 | 0.93316 | 0 | 1.8238 | 3136.1396 | 83.724 | 3.1975
2025-07-23 16:24 | 1.5972 | 1.5953 | 245.243 | 245.816 | 0.57292 | 0.31239 | 0.6093 | 0.051432 | 83.3333 | 84.0495 | 63.0859 | 774 | 774.4213 | 56.5375 | 0.59433 | 39.4314 | 39.3446 | 494 | 0 | 0 | 0 | 0 | 0 | 0 | 0 | 49.1102 | 1.5962 | 0.0026042 | 0.059679 | 99.9964 | 0.93316 | 0 | 1.8238 | 3144.2087 | 83.6914 | 3.1926
2025-07-23 16:24 | 1.599 | 1.5975 | 245.1736 | 245.9201 | 0.74652 | 0.30615 | 0.60923 | 0.051432 | 83.3333 | 84.0929 | 63.0859 | 774 | 775.5787 | 56.5375 | 0.59057 | 39.4314 | 39.3446 | 494 | 0 | 0 | 0 | 0 | 0 | 0 | 0 | 49.1102 | 1.5971 | 0.0047743 | 0.097656 | 99.9711 | 0.94039 | 0 | 1.8238 | 3148.9076 | 83.7131 | 3.1965
2025-07-23 16:24 | 1.5959 | 1.5946 | 244.6007 | 246.6146 | 2.0139 | 0.31152 | 0.60815 | 0.051432 | 83.3116 | 84.0929 | 63.0859 | 774 | 774.7463 | 55.7726 | 0.58728 | 39.4097 | 39.3446 | 494 | 0 | 0 | 0 | 0 | 0 | 0 | 0 | 49.0885 | 1.5946 | 0.005353 | 0.086806 | 100 | 0.89699 | 0 | 1.7991 | 3145.5281 | 83.7023 | 3.1905
2025-07-23 16:24 | 1.6055 | 1.6036 | 245.7465 | 244.9306 | 0.81596 | 0.31272 | 0.60829 | 0.051432 | 83.3333 | 84.0929 | 63.0859 | 774 | 773.7714 | 56.1035 | 0.58294 | 39.4314 | 39.3663 | 494 | 0 | 0 | 0 | 0 | 0 | 0 | 0 | 49.0668 | 1.6023 | 0.012731 | 0.086806 | 99.9602 | 0.91146 | 0 | 1.8098 | 3141.5701 | 83.7131 | 3.2091
2025-07-23 16:24 | 1.6024 | 1.6003 | 245.8681 | 244.9826 | 0.88542 | 0.31695 | 0.60829 | 0.051432 | 83.3116 | 84.0929 | 63.0859 | 774 | 773.654 | 56.429 | 0.58022 | 39.4097 | 39.3446 | 494 | 0 | 0 | 0 | 0 | 0 | 0 | 0 | 49.0234 | 1.6014 | 0.010272 | 0.059679 | 99.9132 | 0.92954 | 0 | 1.8203 | 3141.0932 | 83.7023 | 3.2027
2025-07-23 16:24 | 1.6017 | 1.6019 | 245.9028 | 244.9132 | 0.98958 | 0.31494 | 0.60836 | 0.051432 | 83.3333 | 84.0929 | 63.0859 | 774 | 773.3206 | 56.5375 | 0.57809 | 39.4314 | 39.3446 | 494 | 0 | 0 | 0 | 0 | 0 | 0 | 0 | 49.0017 | 1.6024 | 0.0018808 | 0.075955 | 99.9711 | 0.93316 | 0 | 1.8238 | 3139.7396 | 83.7131 | 3.2036
2025-07-23 16:24 | 1.5985 | 1.5969 | 245.3819 | 245.5208 | 0.13887 | 0.3131 | 0.6072 | 0.051432 | 83.3116 | 84.0929 | 63.0859 | 774 | 773.206 | 57.1994 | 0.57404 | 39.4314 | 39.3446 | 494 | 0 | 0 | 0 | 0 | 0 | 0 | 0 | 48.98 | 1.599 | 0.0026042 | 0.07053 | 99.9602 | 0.92593 | 0 | 1.8451 | 3139.2744 | 83.7023 | 3.1955
2025-07-23 16:24 | 1.5975 | 1.5961 | 245.0868 | 245.816 | 0.72916 | 0.31717 | 0.60713 | 0.051432 | 83.3116 | 84.0929 | 63.0859 | 774 | 773.206 | 56.6515 | 0.5706 | 39.4314 | 39.3663 | 494 | 0 | 0 | 0 | 0 | 0 | 0 | 0 | 48.98 | 1.5962 | 0.0036169 | 0.086806 | 99.9602 | 0.95486 | 0 | 1.8275 | 3139.2744 | 83.7023 | 3.1936
2025-07-23 16:25 | 1.5972 | 1.5961 | 244.6702 | 245.8681 | 1.1979 | 0.31326 | 0.6072 | 0.051505 | 83.3333 | 84.0929 | 63.0859 | 774 | 774.5518 | 56.646 | 0.56659 | 39.4314 | 39.3446 | 494 | 0 | 0 | 0 | 0 | 0 | 0 | 0 | 48.9149 | 1.5958 | 0.0062211 | 0.07053 | 99.9421 | 0.91508 | 0 | 1.8273 | 3144.7386 | 83.7131 | 3.1933
2025-07-23 16:25 | 1.5988 | 1.5975 | 244.6875 | 245.816 | 1.1285 | 0.31 | 0.60713 | 0.051505 | 83.3333 | 84.0495 | 63.0859 | 774 | 772.0486 | 56.5375 | 0.56322 | 39.4314 | 39.3446 | 494 | 0 | 0 | 0 | 0 | 0 | 0 | 0 | 48.8932 | 1.5975 | 0.012008 | 0.075955 | 99.9349 | 0.92954 | 0 | 1.8238 | 3134.5755 | 83.6914 | 3.1963
2025-07-23 16:25 | 1.6033 | 1.6019 | 245.5382 | 245.2257 | 0.31248 | 0.31532 | 0.6072 | 0.051505 | 83.3333 | 84.0929 | 63.0859 | 774 | 772.6852 | 56.5375 | 0.56011 | 39.4314 | 39.3446 | 494 | 0 | 0 | 0 | 0 | 0 | 0 | 0 | 48.8498 | 1.602 | 0.011863 | 0.07053 | 99.924 | 0.94039 | 0 | 1.8238 | 3137.1598 | 83.7131 | 3.2052
2025-07-23 16:25 | 1.6049 | 1.6026 | 245.9722 | 244.2535 | 1.7188 | 0.31738 | 0.6072 | 0.051432 | 83.3333 | 84.0929 | 63.0859 | 774 | 772.0486 | 56.5375 | 0.55639 | 39.4314 | 39.3663 | 494 | 0 | 0 | 0 | 0 | 0 | 0 | 0 | 48.8498 | 1.6034 | 0.011574 | 0.092231 | 99.9819 | 0.90422 | 0 | 1.8238 | 3134.5755 | 83.7131 | 3.2075
2025-07-23 16:25 | 1.6039 | 1.6014 | 246.1111 | 244.2014 | 1.9097 | 0.31879 | 0.6072 | 0.051432 | 83.3116 | 84.0929 | 63.0425 | 774 | 774.3634 | 56.5375 | 0.55335 | 39.4314 | 39.3446 | 494 | 0 | 0 | 0 | 0 | 0 | 0 | 0 | 48.8281 | 1.6024 | 0.0073785 | 0.065104 | 99.953 | 0.91146 | 0 | 1.8238 | 3143.9736 | 83.7023 | 3.2053
2025-07-23 16:25 | 1.5975 | 1.5959 | 245.3125 | 244.8785 | 0.43405 | 0.31489 | 0.60663 | 0.051432 | 83.3116 | 84.0929 | 63.0859 | 774 | 772.0486 | 56.5375 | 0.55056 | 39.4314 | 39.3446 | 494 | 0 | 0 | 0 | 0 | 0 | 0 | 0 | 48.763 | 1.5962 | 0.0031829 | 0.075955 | 99.8445 | 0.92593 | 0 | 1.8238 | 3134.5755 | 83.7023 | 3.1934
2025-07-23 16:25 | 1.5981 | 1.5969 | 245.434 | 245.3472 | 0.086807 | 0.31711 | 0.60663 | 0.051432 | 83.3116 | 84.0929 | 63.0859 | 774 | 772.0486 | 56.5375 | 0.54749 | 39.4314 | 39.3446 | 494 | 0 | 0 | 0 | 0 | 0 | 0 | 0 | 48.763 | 1.5969 | 0.0028935 | 0.075955 | 99.9892 | 0.91146 | 0 | 1.8238 | 3134.5755 | 83.7023 | 3.195
2025-07-23 16:26 | 1.5961 | 1.5953 | 244.8264 | 245.6771 | 0.85071 | 0.31532 | 0.60569 | 0.051505 | 83.3116 | 84.0929 | 63.0859 | 774 | 773.206 | 56.5484 | 0.54402 | 39.4314 | 39.3663 | 494 | 0 | 0 | 0 | 0 | 0 | 0 | 0 | 48.7413 | 1.5948 | 0.0031829 | 0.065104 | 100 | 0.92593 | 0 | 1.8241 | 3139.2744 | 83.7023 | 3.1914
2025-07-23 16:26 | 1.5969 | 1.5955 | 244.0799 | 245.7118 | 1.6319 | 0.31445 | 0.60561 | 0.051505 | 83.3767 | 84.0929 | 63.0859 | 774 | 772.0486 | 56.6515 | 0.54123 | 39.4097 | 39.3663 | 494 | 0 | 0 | 0 | 0 | 0 | 0 | 0 | 48.7196 | 1.5956 | 0.0065104 | 0.086806 | 99.924 | 0.94039 | 0 | 1.8275 | 3134.5755 | 83.7348 | 3.1924
2025-07-23 16:26 | 1.5995 | 1.6 | 244.8785 | 245.8507 | 0.97223 | 0.30887 | 0.60561 | 0.051432 | 83.3767 | 84.0929 | 63.0859 | 774 | 773.206 | 56.5375 | 0.53725 | 39.4314 | 39.3446 | 494 | 0 | 0 | 0 | 0 | 0 | 0 | 0 | 48.6545 | 1.5987 | 0.0065104 | 0.043403 | 99.9819 | 0.94401 | 0 | 1.8238 | 3139.2744 | 83.7348 | 3.1995
2025-07-23 16:26 | 1.5981 | 1.5965 | 244.2187 | 245.5903 | 1.3716 | 0.31326 | 0.60569 | 0.051432 | 83.3984 | 84.0929 | 63.0859 | 774 | 773.206 | 56.5375 | 0.53451 | 39.4314 | 39.3446 | 494 | 0 | 0 | 0 | 0 | 0 | 0 | 0 | 48.6328 | 1.5971 | 0.0060764 | 0.043403 | 99.8806 | 0.90061 | 0 | 1.8238 | 3139.2744 | 83.7457 | 3.1946
2025-07-23 16:26 | 1.5982 | 1.5984 | 244.3229 | 245.2951 | 0.97223 | 0.30854 | 0.60561 | 0.051432 | 83.3984 | 84.0929 | 63.0208 | 774 | 773.206 | 56.5375 | 0.53078 | 39.4314 | 39.3446 | 494 | 0 | 0 | 0 | 0 | 0 | 0 | 0 | 48.6328 | 1.5972 | 0.0065104 | 0.07053 | 100 | 0.94401 | 0 | 1.8238 | 3139.2744 | 83.7457 | 3.1966
2025-07-23 16:26 | 1.6013 | 1.5988 | 244.7917 | 245.243 | 0.45139 | 0.31326 | 0.60446 | 0.051432 | 83.3984 | 84.0929 | 63.0208 | 774 | 774.3634 | 56.5375 | 0.52803 | 39.4097 | 39.3446 | 494 | 0 | 0 | 0 | 0 | 0 | 0 | 0 | 48.5894 | 1.5978 | 0.012008 | 0.097656 | 99.9132 | 0.92954 | 0 | 1.8238 | 3143.9736 | 83.7457 | 3.2001
2025-07-23 16:26 | 1.5982 | 1.5965 | 244.5312 | 245.1215 | 0.59029 | 0.30859 | 0.60453 | 0.051505 | 83.3984 | 84.0929 | 63.0208 | 774 | 773.206 | 56.5375 | 0.52492 | 39.4314 | 39.3663 | 494 | 0 | 0 | 0 | 0 | 0 | 0 | 0 | 48.5677 | 1.5953 | 0.012008 | 0.048828 | 99.9747 | 0.91869 | 0 | 1.8238 | 3139.2744 | 83.7457 | 3.1947
2025-07-23 16:26 | 1.6055 | 1.6032 | 245.8854 | 244.1493 | 1.7361 | 0.31527 | 0.60446 | 0.051432 | 83.3984 | 84.0929 | 63.0208 | 774 | 772.0486 | 56.5375 | 0.52083 | 39.4314 | 39.3663 | 494 | 0 | 0 | 0 | 0 | 0 | 0 | 0 | 48.5243 | 1.6047 | 0.011574 | 0.07053 | 100 | 0.96933 | 0 | 1.8238 | 3134.5755 | 83.7457 | 3.2086
2025-07-23 16:27 | 1.5994 | 1.5994 | 245.3298 | 244.8438 | 0.48608 | 0.31944 | 0.60446 | 0.051432 | 83.4201 | 84.0495 | 63.0208 | 774 | 772.0486 | 56.5375 | 0.51906 | 39.4314 | 39.3663 | 494 | 0 | 0 | 0 | 0 | 0 | 0 | 0 | 48.5243 | 1.5995 | 0.0023148 | 0.065104 | 99.9964 | 0.94039 | 0 | 1.8238 | 3134.5755 | 83.7348 | 3.1988
2025-07-23 16:27 | 1.6019 | 1.5995 | 245.625 | 244.4097 | 1.2153 | 0.32145 | 0.60453 | 0.051432 | 83.4201 | 84.0929 | 63.0208 | 774 | 773.206 | 56.6515 | 0.51544 | 39.4314 | 39.3663 | 494 | 0 | 0 | 0 | 0 | 0 | 0 | 0 | 48.4809 | 1.6004 | 0.0020255 | 0.11393 | 99.9964 | 0.94039 | 0 | 1.8275 | 3139.2744 | 83.7565 | 3.2014
2025-07-23 16:27 | 1.5969 | 1.5961 | 245.0521 | 245.2083 | 0.15628 | 0.31847 | 0.60446 | 0.051432 | 83.4635 | 84.0929 | 63.0208 | 774 | 773.206 | 56.5375 | 0.51226 | 39.4314 | 39.3229 | 494 | 0 | 0 | 0 | 0 | 0 | 0 | 0 | 48.4375 | 1.5953 | 0.0031829 | 0.11393 | 100 | 0.90422 | 0 | 1.8238 | 3139.2744 | 83.7782 | 3.193
2025-07-23 16:27 | 1.5959 | 1.5953 | 244.3923 | 245.1736 | 0.78127 | 0.31033 | 0.60446 | 0.051432 | 83.4635 | 84.0929 | 63.0208 | 774 | 776.7361 | 56.5375 | 0.50879 | 39.4314 | 39.3229 | 494 | 0 | 0 | 0 | 0 | 0 | 0 | 0 | 48.3941 | 1.5958 | 0.0037616 | 0.075955 | 99.9494 | 0.91146 | 0 | 1.8238 | 3153.6071 | 83.7782 | 3.1913
2025-07-23 16:27 | 1.5936 | 1.5919 | 244.3055 | 245.6597 | 1.3542 | 0.3138 | 0.60453 | 0.051432 | 83.4635 | 84.0929 | 63.0208 | 774 | 773.206 | 56.6515 | 0.50579 | 39.4314 | 39.3229 | 494 | 0 | 0 | 0 | 0 | 0 | 0 | 0 | 48.3724 | 1.5927 | 0.0062211 | 0.11393 | 99.9964 | 0.90422 | 0 | 1.8275 | 3139.2744 | 83.7782 | 3.1855
2025-07-23 16:27 | 1.6036 | 1.602 | 245.3298 | 244.4444 | 0.88541 | 0.3151 | 0.60446 | 0.051505 | 83.4201 | 84.1146 | 63.0208 | 774 | 772.0486 | 56.5375 | 0.50246 | 39.4314 | 39.3229 | 494 | 0 | 0 | 0 | 0 | 0 | 0 | 0 | 48.3073 | 1.6023 | 0.011285 | 0.097656 | 99.9277 | 0.92954 | 0 | 1.8238 | 3134.5755 | 83.7674 | 3.2056
2025-07-23 16:27 | 1.6026 | 1.6019 | 245.3646 | 244.4097 | 0.95486 | 0.31917 | 0.60344 | 0.051432 | 83.4201 | 84.1146 | 63.0208 | 774 | 774.4213 | 56.5375 | 0.50137 | 39.4314 | 39.3229 | 494 | 0 | 0 | 0 | 0 | 0 | 0 | 0 | 48.3073 | 1.6014 | 0.0020255 | 0.065104 | 99.8806 | 0.91146 | 0 | 1.8238 | 3144.2087 | 83.7674 | 3.2044
2025-07-23 16:28 | 1.6011 | 1.6 | 245.2257 | 244.4444 | 0.78127 | 0.31738 | 0.60344 | 0.051432 | 83.4201 | 84.1146 | 63.0208 | 774 | 774.2831 | 56.5375 | 0.5153 | 39.4097 | 39.3229 | 494 | 0 | 0 | 0 | 0 | 0 | 0 | 0 | 48.2856 | 1.6023 | 0.0023148 | 0.043403 | 99.9204 | 0.94039 | 0 | 1.8238 | 3143.6475 | 83.7674 | 3.2011
2025-07-23 16:28 | 1.6011 | 1.6014 | 245 | 244.809 | 0.19098 | 0.3138 | 0.60344 | 0.051432 | 83.4635 | 84.1146 | 63.0208 | 774 | 773.6919 | 57.9698 | 0.52886 | 39.4314 | 39.3229 | 494 | 0 | 0 | 0 | 0 | 0 | 0 | 0 | 48.2639 | 1.6001 | 0.0030382 | 0.037977 | 99.9349 | 0.90061 | 0 | 1.87 | 3141.2473 | 83.7891 | 3.2025
2025-07-23 16:28 | 1.5975 | 1.5964 | 244.6181 | 245.5556 | 0.9375 | 0.30816 | 0.60359 | 0.051432 | 83.4635 | 84.1146 | 63.0425 | 774 | 771.9458 | 56.8685 | 0.54047 | 39.4314 | 39.3229 | 494 | 0 | 0 | 0 | 0 | 0 | 0 | 0 | 48.1988 | 1.5958 | 0.0047743 | 0.097656 | 99.9602 | 0.91869 | 0 | 1.8345 | 3134.1581 | 83.7891 | 3.1939
2025-07-23 16:28 | 1.6055 | 1.6043 | 244.8785 | 244.3055 | 0.57292 | 0.31066 | 0.60344 | 0.051505 | 83.4201 | 84.1146 | 63.0208 | 774 | 772.0486 | 56.429 | 0.54973 | 39.4314 | 39.3229 | 494 | 0 | 0 | 0 | 0 | 0 | 0 | 0 | 48.2205 | 1.6032 | 0.013166 | 0.065104 | 99.9747 | 0.91146 | 0 | 1.8203 | 3134.5755 | 83.7674 | 3.2098
2025-07-23 16:28 | 1.6037 | 1.6024 | 244.9653 | 244.3055 | 0.65973 | 0.31831 | 0.60236 | 0.051432 | 83.4635 | 84.1146 | 63.0208 | 774 | 775.5787 | 56.8685 | 0.55935 | 39.4097 | 39.3229 | 494 | 0 | 0 | 0 | 0 | 0 | 0 | 0 | 48.1771 | 1.6024 | 0.012731 | 0.065104 | 99.9421 | 0.92593 | 0 | 1.8345 | 3148.9076 | 83.7891 | 3.2062
2025-07-23 16:28 | 1.6049 | 1.605 | 245.434 | 243.941 | 1.4931 | 0.31586 | 0.60229 | 0.051505 | 83.4635 | 84.1146 | 63.0208 | 774 | 773.7889 | 58.3008 | 0.56995 | 39.4314 | 39.3229 | 494 | 0 | 0 | 0 | 0 | 0 | 0 | 0 | 48.1337 | 1.6055 | 0.012442 | 0.097656 | 100 | 0.91869 | 0 | 1.8807 | 3141.6412 | 83.7891 | 3.2099
2025-07-23 16:28 | 1.599 | 1.5988 | 245.0521 | 244.7222 | 0.32983 | 0.31738 | 0.60236 | 0.051288 | 83.4852 | 84.1146 | 63.0208 | 774 | 774.4213 | 56.5375 | 0.58066 | 39.4314 | 39.3229 | 494 | 0 | 0 | 0 | 0 | 0 | 0 | 0 | 48.112 | 1.5987 | 0.0023148 | 0.037977 | 99.9855 | 0.94401 | 0 | 1.8238 | 3144.2087 | 83.7999 | 3.1978
2025-07-23 16:28 | 1.6 | 1.5985 | 244.3229 | 244.7396 | 0.41669 | 0.31668 | 0.60229 | 0.051432 | 83.4852 | 84.1363 | 63.0208 | 774 | 775.5787 | 56.5375 | 0.58948 | 39.4314 | 39.3229 | 494 | 0 | 0 | 0 | 0 | 0 | 0 | 0 | 48.112 | 1.5994 | 0.0026042 | 0.075955 | 99.9349 | 0.91869 | 0 | 1.8238 | 3148.9076 | 83.8108 | 3.1985
2025-07-23 16:29 | 1.6 | 1.5985 | 244.1146 | 245.3819 | 1.2674 | 0.31125 | 0.60243 | 0.051432 | 83.4852 | 84.1363 | 63.0208 | 774 | 772.0486 | 56.6515 | 0.59599 | 39.4314 | 39.3229 | 494 | 0 | 0 | 0 | 0 | 0 | 0 | 0 | 48.0903 | 1.5984 | 0.0065104 | 0.092231 | 99.953 | 0.92954 | 0 | 1.8275 | 3134.5755 | 83.8108 | 3.1985
2025-07-23 16:29 | 1.5985 | 1.5971 | 243.941 | 245.5208 | 1.5798 | 0.31283 | 0.60229 | 0.051432 | 83.4852 | 84.1363 | 63.0208 | 774 | 772.1713 | 56.6515 | 0.60384 | 39.3663 | 39.3229 | 494 | 0 | 0 | 0 | 0 | 0 | 0 | 0 | 48.0252 | 1.5972 | 0.005353 | 0.065104 | 99.9711 | 0.94763 | 0 | 1.8275 | 3135.0736 | 83.8108 | 3.1956
2025-07-23 16:29 | 1.5982 | 1.5984 | 244.0104 | 245.1562 | 1.1458 | 0.31158 | 0.60236 | 0.051432 | 83.4852 | 84.1363 | 63.0208 | 774 | 773.4141 | 56.5484 | 0.61133 | 39.3663 | 39.3229 | 494 | 0 | 0 | 0 | 0 | 0 | 0 | 0 | 48.0252 | 1.5971 | 0.0065104 | 0.086806 | 99.9602 | 0.93316 | 0 | 1.8241 | 3140.1194 | 83.8108 | 3.1966
2025-07-23 16:29 | 1.6017 | 1.5994 | 244.5833 | 244.7917 | 0.20834 | 0.3093 | 0.60229 | 0.051432 | 83.4852 | 84.1363 | 63.0208 | 774 | 773.206 | 56.5375 | 0.61885 | 39.3663 | 39.3229 | 494 | 0 | 0 | 0 | 0 | 0 | 0 | 0 | 48.0035 | 1.5984 | 0.01331 | 0.07053 | 99.9819 | 0.94039 | 0 | 1.8238 | 3139.2744 | 83.8108 | 3.2011
2025-07-23 16:29 | 1.6005 | 1.5972 | 245.1736 | 244.4097 | 0.7639 | 0.31847 | 0.60236 | 0.051505 | 83.4852 | 84.1363 | 63.0208 | 774 | 773.7617 | 56.646 | 0.62536 | 39.3663 | 39.3229 | 494 | 0 | 0 | 0 | 0 | 0 | 0 | 0 | 47.9818 | 1.5995 | 0.009838 | 0.075955 | 99.9096 | 0.88252 | 0 | 1.8273 | 3141.5304 | 83.8108 | 3.1978
2025-07-23 16:29 | 1.6042 | 1.6013 | 245.0347 | 243.5764 | 1.4583 | 0.31245 | 0.60004 | 0.051432 | 83.507 | 84.1363 | 63.0208 | 774 | 774.4213 | 56.429 | 0.63249 | 39.3663 | 39.3229 | 494 | 0 | 0 | 0 | 0 | 0 | 0 | 0 | 47.9167 | 1.603 | 0.011574 | 0.086806 | 99.8843 | 0.92954 | 0 | 1.8203 | 3144.2087 | 83.8216 | 3.2054
2025-07-23 16:29 | 1.5985 | 1.5977 | 244.8958 | 244.4965 | 0.39931 | 0.31576 | 0.60019 | 0.051432 | 83.507 | 84.1363 | 63.0208 | 774 | 771.5616 | 56.6515 | 0.6386 | 39.3663 | 39.3229 | 494 | 0 | 0 | 0 | 0 | 0 | 0 | 0 | 47.9384 | 1.5972 | 0.0034722 | 0.086806 | 100 | 0.91146 | 0 | 1.8275 | 3132.5982 | 83.8216 | 3.1962
2025-07-23 16:30 | 1.5942 | 1.5939 | 243.941 | 244.9132 | 0.97223 | 0.3138 | 0.60019 | 0.051432 | 83.507 | 84.1363 | 63.0208 | 774 | 772.0486 | 56.429 | 0.64507 | 39.3663 | 39.3229 | 494 | 0 | 0 | 0 | 0 | 0 | 0 | 0 | 47.895 | 1.5932 | 0.0031829 | 0.075955 | 100 | 0.93316 | 0 | 1.8203 | 3134.5755 | 83.8216 | 3.1881
2025-07-23 16:30 | 1.5953 | 1.5935 | 243.9236 | 244.809 | 0.88542 | 0.31 | 0.60004 | 0.051505 | 83.507 | 84.1363 | 63.0208 | 774 | 773.206 | 56.5375 | 0.65025 | 39.3663 | 39.3229 | 494 | 0 | 0 | 0 | 0 | 0 | 0 | 0 | 47.895 | 1.5926 | 0.0067998 | 0.075955 | 99.9855 | 0.93316 | 0 | 1.8238 | 3139.2744 | 83.8216 | 3.1888
2025-07-23 16:30 | 1.6026 | 1.6008 | 244.9306 | 243.9757 | 0.95486 | 0.32031 | 0.60019 | 0.051432 | 83.507 | 84.1363 | 63.0208 | 774 | 772.2222 | 56.5375 | 0.65589 | 39.3663 | 39.3229 | 494 | 0 | 0 | 0 | 0 | 0 | 0 | 0 | 47.8516 | 1.602 | 0.012008 | 0.07053 | 99.924 | 0.94401 | 0 | 1.8238 | 3135.2802 | 83.8216 | 3.2034
2025-07-23 16:30 | 1.6019 | 1.6011 | 244.8785 | 243.8542 | 1.0243 | 0.3233 | 0.60019 | 0.051432 | 83.507 | 84.1363 | 63.0208 | 774 | 772.0486 | 56.5375 | 0.66305 | 39.3663 | 39.3229 | 494 | 0 | 0 | 0 | 0 | 0 | 0 | 0 | 47.8299 | 1.6013 | 0.0017361 | 0.043403 | 100 | 0.92593 | 0 | 1.8238 | 3134.5755 | 83.8216 | 3.203
2025-07-23 16:30 | 1.5971 | 1.5969 | 244.3055 | 244.3403 | 0.034729 | 0.31174 | 0.60004 | 0.040726 | 83.507 | 84.1363 | 63.0208 | 774 | 772.0486 | 56.5375 | 0.6671 | 39.3663 | 39.3229 | 494 | 0 | 0 | 0 | 0 | 0 | 0 | 0 | 47.8299 | 1.5972 | 0.0034722 | 0.086806 | 99.9494 | 0.93316 | 0 | 1.8238 | 3134.5755 | 83.8216 | 3.194
2025-07-23 16:30 | 1.5929 | 1.5923 | 244.0799 | 245.2257 | 1.1458 | 0.31988 | 0.60026 | 0.051505 | 83.5503 | 84.1363 | 63.0208 | 774 | 773.206 | 56.5375 | 0.66251 | 39.3663 | 39.3229 | 494 | 0 | 0 | 0 | 0 | 0 | 0 | 0 | 47.7648 | 1.5926 | 0.0040509 | 0.065104 | 99.9819 | 0.92954 | 0 | 1.8238 | 3139.2744 | 83.8433 | 3.1852
2025-07-23 16:30 | 1.5961 | 1.5961 | 243.9236 | 244.9306 | 1.007 | 0.30968 | 0.60004 | 0.051505 | 83.5503 | 84.1363 | 63.0208 | 774 | 772.0486 | 56.5375 | 0.65567 | 39.3663 | 39.3229 | 494 | 0 | 0 | 0 | 0 | 0 | 0 | 0 | 47.7648 | 1.5946 | 0.0066551 | 0.086806 | 99.9421 | 0.93316 | 0 | 1.8238 | 3134.5755 | 83.8433 | 3.1921
2025-07-23 16:30 | 1.5975 | 1.5975 | 243.6632 | 245.1562 | 1.493 | 0.30941 | 0.60026 | 0.051288 | 83.5503 | 84.1363 | 63.0208 | 774 | 773.206 | 56.5375 | 0.64945 | 39.3663 | 39.3229 | 494 | 0 | 0 | 0 | 0 | 0 | 0 | 0 | 47.7431 | 1.5962 | 0.0054977 | 0.097656 | 100 | 0.91869 | 0 | 1.8238 | 3139.2744 | 83.8433 | 3.195
2025-07-23 16:31 | 1.6063 | 1.6042 | 244.8958 | 243.6979 | 1.1979 | 0.31755 | 0.59961 | 0.051505 | 83.5503 | 84.1363 | 63.0208 | 774 | 773.206 | 56.5375 | 0.64388 | 39.3663 | 39.3229 | 494 | 0 | 0 | 0 | 0 | 0 | 0 | 0 | 47.7431 | 1.6047 | 0.011574 | 0.092231 | 99.9385 | 0.91869 | 0 | 1.8238 | 3139.2744 | 83.8433 | 3.2105
2025-07-23 16:31 | 1.6008 | 1.6007 | 244.6007 | 244.0451 | 0.55556 | 0.32058 | 0.59968 | 0.051432 | 83.5503 | 84.2014 | 63.0859 | 774 | 772.0486 | 56.5375 | 0.64015 | 39.3663 | 39.3229 | 494 | 0 | 0 | 0 | 0 | 0 | 0 | 0 | 47.7214 | 1.6013 | 0.0020255 | 0.048828 | 100 | 0.91869 | 0 | 1.8238 | 3134.5755 | 83.8759 | 3.2015
2025-07-23 16:31 | 1.5997 | 1.599 | 244.0625 | 244.4792 | 0.41669 | 0.31109 | 0.59961 | 0.051432 | 83.5503 | 84.1797 | 63.0859 | 774 | 772.0486 | 56.646 | 0.63527 | 39.3663 | 39.3229 | 494 | 0 | 0 | 0 | 0 | 0 | 0 | 0 | 47.6562 | 1.5982 | 0.0046296 | 0.10851 | 99.9566 | 0.94763 | 0 | 1.8273 | 3134.5755 | 83.865 | 3.1986
2025-07-23 16:31 | 1.5966 | 1.5958 | 243.8195 | 244.6528 | 0.83333 | 0.31554 | 0.59968 | 0.051432 | 83.5503 | 84.1797 | 63.0859 | 774 | 773.206 | 56.5375 | 0.63118 | 39.3663 | 39.3229 | 494 | 0 | 0 | 0 | 0 | 0 | 0 | 0 | 47.6562 | 1.5953 | 0.0043403 | 0.065104 | 99.9566 | 0.92593 | 0 | 1.8238 | 3139.2744 | 83.865 | 3.1924
2025-07-23 16:31 | 1.6005 | 1.5991 | 243.7153 | 244.7396 | 1.0243 | 0.30518 | 0.59961 | 0.051432 | 83.572 | 84.2231 | 63.0859 | 774 | 773.206 | 56.76 | 0.62688 | 39.3663 | 39.3229 | 494 | 0 | 0 | 0 | 0 | 0 | 0 | 0 | 47.6345 | 1.599 | 0.005353 | 0.075955 | 99.9819 | 0.93316 | 0 | 1.831 | 3139.2744 | 83.8976 | 3.1997
2025-07-23 16:31 | 1.6008 | 1.5991 | 244.2361 | 244.8611 | 0.62498 | 0.31472 | 0.59961 | 0.051505 | 83.5503 | 84.2231 | 63.0859 | 774 | 774.3634 | 56.5375 | 0.62384 | 39.3663 | 39.3229 | 494 | 0 | 0 | 0 | 0 | 0 | 0 | 0 | 47.6345 | 1.5995 | 0.013021 | 0.075955 | 99.9855 | 0.93316 | 0 | 1.8238 | 3143.9736 | 83.8867 | 3.1999
2025-07-23 16:31 | 1.6062 | 1.6037 | 244.5139 | 244.1319 | 0.38194 | 0.31538 | 0.59968 | 0.051505 | 83.5503 | 84.2231 | 63.0859 | 774 | 772.0486 | 56.5375 | 0.61878 | 39.3663 | 39.3229 | 494 | 0 | 0 | 0 | 0 | 0 | 0 | 0 | 47.5911 | 1.6049 | 0.013166 | 0.10851 | 99.9819 | 0.94401 | 0 | 1.8238 | 3134.5755 | 83.8867 | 3.2099
2025-07-23 16:32 | 1.6068 | 1.6036 | 244.9479 | 243.7674 | 1.1806 | 0.31651 | 0.59961 | 0.051432 | 83.5503 | 84.2231 | 63.0859 | 774 | 772.0486 | 56.5375 | 0.61513 | 39.3663 | 39.3229 | 494 | 0 | 0 | 0 | 0 | 0 | 0 | 0 | 47.5694 | 1.6053 | 0.0020255 | 0.10851 | 99.9204 | 0.94039 | 0 | 1.8238 | 3134.5755 | 83.8867 | 3.2104
2025-07-23 16:32 | 1.6019 | 1.6005 | 244.3229 | 243.8542 | 0.46875 | 0.31662 | 0.59852 | 0.051505 | 83.572 | 84.2231 | 63.0859 | 774 | 772.0486 | 56.5375 | 0.61227 | 39.3663 | 39.3229 | 494 | 0 | 0 | 0 | 0 | 0 | 0 | 0 | 47.5477 | 1.6001 | 0.0060764 | 0.13021 | 99.8987 | 0.92593 | 0 | 1.8238 | 3134.5755 | 83.8976 | 3.2024
2025-07-23 16:32 | 1.6045 | 1.6021 | 244.4618 | 243.6111 | 0.85069 | 0.31923 | 0.59744 | 0.051432 | 83.5503 | 84.2231 | 63.0859 | 774 | 773.206 | 56.5375 | 0.60865 | 39.3663 | 39.3229 | 494 | 0 | 0 | 0 | 0 | 0 | 0 | 0 | 47.5043 | 1.6036 | 0.0015914 | 0.048828 | 99.9747 | 0.94039 | 0 | 1.8238 | 3139.2744 | 83.8867 | 3.2066
2025-07-23 16:32 | 1.5965 | 1.5952 | 244.1146 | 244.2882 | 0.17365 | 0.31912 | 0.59744 | 0.051432 | 83.572 | 84.2665 | 63.0859 | 774 | 773.206 | 56.5375 | 0.605 | 39.3663 | 39.3229 | 494 | 0 | 0 | 0 | 0 | 0 | 0 | 0 | 47.5043 | 1.5951 | 0.0046296 | 0.075955 | 99.9349 | 0.94401 | 0 | 1.8238 | 3139.2744 | 83.9193 | 3.1917
2025-07-23 16:32 | 1.5969 | 1.5955 | 243.4375 | 244.375 | 0.9375 | 0.31033 | 0.59643 | 0.051288 | 83.5938 | 84.2665 | 63.0859 | 774 | 773.206 | 56.5375 | 0.60084 | 39.3663 | 39.3229 | 494 | 0 | 0 | 0 | 0 | 0 | 0 | 0 | 47.5043 | 1.5956 | 0.0041956 | 0.092231 | 99.924 | 0.94039 | 0 | 1.8238 | 3139.2744 | 83.9301 | 3.1924
2025-07-23 16:32 | 1.5981 | 1.5958 | 243.4548 | 244.6181 | 1.1632 | 0.30838 | 0.59744 | 0.051432 | 83.5938 | 84.2665 | 63.0859 | 774 | 773.206 | 56.5375 | 0.5978 | 39.3663 | 39.3229 | 494 | 0 | 0 | 0 | 0 | 0 | 0 | 0 | 47.4826 | 1.5951 | 0.0054977 | 0.097656 | 99.9421 | 0.92593 | 0 | 1.8238 | 3139.2744 | 83.9301 | 3.1939
2025-07-23 16:32 | 1.5965 | 1.5942 | 243.4201 | 244.9132 | 1.4931 | 0.31445 | 0.59643 | 0.051432 | 83.5938 | 84.2665 | 63.0859 | 774 | 772.0486 | 56.5375 | 0.59469 | 39.3663 | 39.3229 | 494 | 0 | 0 | 0 | 0 | 0 | 0 | 0 | 47.4826 | 1.5945 | 0.0054977 | 0.086806 | 99.9675 | 0.95848 | 0 | 1.8238 | 3134.5755 | 83.9301 | 3.1907
2025-07-23 16:32 | 1.605 | 1.603 | 244.5312 | 242.8472 | 1.684 | 0.31429 | 0.59751 | 0.051432 | 83.5938 | 84.2665 | 63.0859 | 774 | 772.0486 | 56.5375 | 0.5906 | 39.3663 | 39.3229 | 494 | 0 | 0 | 0 | 0 | 0 | 0 | 0 | 47.4392 | 1.6036 | 0.011285 | 0.07053 | 100 | 0.91146 | 0 | 1.8238 | 3134.5755 | 83.9301 | 3.208
2025-07-23 16:33 | 1.5995 | 1.5985 | 244.4271 | 243.6458 | 0.78127 | 0.31651 | 0.59643 | 0.051432 | 83.5938 | 84.2665 | 63.0859 | 774 | 771.9907 | 56.5375 | 0.58782 | 39.3663 | 39.3229 | 494 | 0 | 0 | 0 | 0 | 0 | 0 | 0 | 47.4392 | 1.5981 | 0.0096933 | 0.037977 | 99.9964 | 0.95486 | 0 | 1.8238 | 3134.3403 | 83.9301 | 3.1981
2025-07-23 16:33 | 1.6011 | 1.6007 | 244.7222 | 243.5069 | 1.2153 | 0.31852 | 0.59541 | 0.051432 | 83.5938 | 84.2665 | 63.0859 | 774 | 772.0486 | 56.5375 | 0.58474 | 39.3663 | 39.3229 | 494 | 0 | 0 | 0 | 0 | 0 | 0 | 0 | 47.3958 | 1.6 | 0.0020255 | 0.097656 | 99.9494 | 0.92954 | 0 | 1.8238 | 3134.5755 | 83.9301 | 3.2018
2025-07-23 16:33 | 1.6019 | 1.6007 | 244.5486 | 243.559 | 0.98959 | 0.31733 | 0.59534 | 0.051432 | 83.5938 | 84.2882 | 63.0859 | 774 | 773.206 | 56.5375 | 0.58113 | 39.3663 | 39.3229 | 494 | 0 | 0 | 0 | 0 | 0 | 0 | 0 | 47.3958 | 1.6023 | 0.0082465 | 0.075955 | 99.9132 | 0.91146 | 0 | 1.8238 | 3139.2744 | 83.941 | 3.2025
2025-07-23 16:33 | 1.5961 | 1.5948 | 243.5069 | 244.184 | 0.67709 | 0.31798 | 0.59534 | 0.051432 | 83.5938 | 84.2882 | 63.0859 | 774 | 772.0486 | 56.5375 | 0.57867 | 39.3663 | 39.3229 | 494 | 0 | 0 | 0 | 0 | 0 | 0 | 0 | 47.3741 | 1.5951 | 0.0031829 | 0.059679 | 99.9964 | 0.91508 | 0 | 1.8238 | 3134.5755 | 83.941 | 3.1908
2025-07-23 16:33 | 1.5977 | 1.5961 | 243.941 | 244.7049 | 0.7639 | 0.31982 | 0.59534 | 0.051432 | 83.5938 | 84.2882 | 63.0859 | 774 | 773.206 | 56.5375 | 0.57523 | 39.3663 | 39.3229 | 494 | 0 | 0 | 0 | 0 | 0 | 0 | 0 | 47.3741 | 1.5965 | 0.0036169 | 0.07053 | 100 | 0.94401 | 0 | 1.8238 | 3139.2744 | 83.941 | 3.1937
2025-07-23 16:33 | 1.5991 | 1.5975 | 243.4896 | 244.1319 | 0.64236 | 0.30843 | 0.59541 | 0.051432 | 83.5938 | 84.2882 | 63.0859 | 774 | 773.1481 | 56.5375 | 0.57114 | 39.3663 | 39.3229 | 494 | 0 | 0 | 0 | 0 | 0 | 0 | 0 | 47.309 | 1.5978 | 0.012731 | 0.027127 | 99.9494 | 0.94039 | 0 | 1.8238 | 3139.0395 | 83.941 | 3.1966
2025-07-23 16:33 | 1.5994 | 1.5982 | 243.6806 | 244.4965 | 0.81596 | 0.31147 | 0.59426 | 0.051432 | 83.5938 | 84.3099 | 63.0859 | 774 | 773.1481 | 56.5375 | 0.56811 | 39.3663 | 39.3229 | 494 | 0 | 0 | 0 | 0 | 0 | 0 | 0 | 47.309 | 1.5978 | 0.0076678 | 0.13021 | 99.9711 | 0.92954 | 0 | 1.8238 | 3139.0395 | 83.9518 | 3.1976
2025-07-23 16:34 | 1.6063 | 1.6043 | 244.4965 | 243.4722 | 1.0243 | 0.31369 | 0.59324 | 0.051432 | 83.5938 | 84.3099 | 63.0859 | 774 | 773.206 | 56.5375 | 0.56402 | 39.3663 | 39.3229 | 494 | 0 | 0 | 0 | 0 | 0 | 0 | 0 | 47.309 | 1.6049 | 0.012731 | 0.097656 | 99.9132 | 0.92593 | 0 | 1.8238 | 3139.2744 | 83.9518 | 3.2106
2025-07-23 16:34 | 1.6036 | 1.6014 | 244.5312 | 243.75 | 0.78127 | 0.31858 | 0.5931 | 0.051432 | 83.5938 | 84.3099 | 63.0859 | 774 | 772.0486 | 56.5375 | 0.56192 | 39.3663 | 39.3229 | 494 | 0 | 0 | 0 | 0 | 0 | 0 | 0 | 47.2873 | 1.6024 | 0.0023148 | 0.11936 | 99.9277 | 0.92954 | 0 | 1.8238 | 3134.5755 | 83.9518 | 3.205
2025-07-23 16:34 | 1.5982 | 1.5965 | 243.7847 | 243.8542 | 0.069427 | 0.31733 | 0.59426 | 0.051432 | 83.5938 | 84.2882 | 63.0859 | 774 | 772.0486 | 56.5484 | 0.55849 | 39.3663 | 39.3229 | 494 | 0 | 0 | 0 | 0 | 0 | 0 | 0 | 47.2873 | 1.5975 | 0.0031829 | 0.097656 | 100 | 0.91869 | 0 | 1.8241 | 3134.5755 | 83.941 | 3.1947
2025-07-23 16:34 | 1.5975 | 1.5958 | 243.4201 | 244.4444 | 1.0243 | 0.31353 | 0.5931 | 0.051432 | 83.5938 | 84.3099 | 63.0859 | 774 | 772.0486 | 56.5375 | 0.55509 | 39.3663 | 39.3229 | 494 | 0 | 0 | 0 | 0 | 0 | 0 | 0 | 47.2656 | 1.5964 | 0.0046296 | 0.086806 | 99.8915 | 0.91869 | 0 | 1.8238 | 3134.5755 | 83.9518 | 3.1933
2025-07-23 16:34 | 1.6032 | 1.6014 | 243.5069 | 243.4375 | 0.069427 | 0.31445 | 0.59252 | 0.051505 | 83.5938 | 84.2882 | 63.0859 | 774 | 772.0486 | 56.5375 | 0.55071 | 39.3663 | 39.3229 | 494 | 0 | 0 | 0 | 0 | 0 | 0 | 0 | 47.2656 | 1.6019 | 0.013744 | 0.11936 | 99.9819 | 0.93316 | 0 | 1.8238 | 3134.5755 | 83.941 | 3.2046
2025-07-23 16:34 | 1.6021 | 1.6013 | 244.0972 | 243.4375 | 0.65971 | 0.31733 | 0.59252 | 0.051432 | 83.572 | 84.3099 | 63.0859 | 774 | 772.0486 | 56.5375 | 0.54709 | 39.3663 | 39.3229 | 494 | 0 | 0 | 0 | 0 | 0 | 0 | 0 | 47.2005 | 1.6011 | 0.011574 | 0.086806 | 99.9675 | 0.92593 | 0 | 1.8238 | 3134.5755 | 83.941 | 3.2034
2025-07-23 16:34 | 1.6003 | 1.5991 | 244.1493 | 243.2465 | 0.90277 | 0.31516 | 0.59252 | 0.051432 | 83.5503 | 84.3099 | 63.0859 | 774 | 773.206 | 56.5375 | 0.54521 | 39.3663 | 39.3229 | 494 | 0 | 0 | 0 | 0 | 0 | 0 | 0 | 47.2005 | 1.5994 | 0.0023148 | 0.075955 | 99.877 | 0.92954 | 0 | 1.8238 | 3139.2744 | 83.9301 | 3.1994
2025-07-23 16:34 | 1.5959 | 1.594 | 243.8021 | 243.9757 | 0.1736 | 0.31733 | 0.59158 | 0.051432 | 83.5503 | 84.3099 | 63.0859 | 774 | 772.0486 | 56.5375 | 0.54282 | 39.3663 | 39.3229 | 494 | 0 | 0 | 0 | 0 | 0 | 0 | 0 | 47.2005 | 1.5946 | 0.0028935 | 0.092231 | 99.9421 | 0.92954 | 0 | 1.8238 | 3134.5755 | 83.9301 | 3.19
2025-07-23 16:35 | 1.5985 | 1.5977 | 243.6285 | 244.3403 | 0.71179 | 0.31359 | 0.59158 | 0.051505 | 83.5503 | 84.3099 | 63.0859 | 774 | 773.206 | 56.5375 | 0.53852 | 39.3663 | 39.3229 | 494 | 0 | 0 | 0 | 0 | 0 | 0 | 0 | 47.1788 | 1.5972 | 0.0046296 | 0.059679 | 99.9421 | 0.90061 | 0 | 1.8238 | 3139.2744 | 83.9301 | 3.1962
2025-07-23 16:35 | 1.5958 | 1.5949 | 243.1944 | 244.5833 | 1.3889 | 0.31852 | 0.59049 | 0.051432 | 83.5938 | 84.2882 | 63.0859 | 774 | 772.0486 | 56.5375 | 0.53639 | 39.3663 | 39.3229 | 494 | 0 | 0 | 0 | 0 | 0 | 0 | 0 | 47.1788 | 1.5946 | 0.0040509 | 0.086806 | 99.9711 | 0.91869 | 0 | 1.8238 | 3134.5755 | 83.941 | 3.1907
2025-07-23 16:35 | 1.5994 | 1.5988 | 243.2118 | 243.4375 | 0.22571 | 0.30724 | 0.59151 | 0.051432 | 83.5938 | 84.2882 | 63.0425 | 774 | 772.0486 | 56.5375 | 0.53219 | 39.3663 | 39.3229 | 494 | 0 | 0 | 0 | 0 | 0 | 0 | 0 | 47.1354 | 1.5981 | 0.012587 | 0.11936 | 99.9096 | 0.93316 | 0 | 1.8238 | 3134.5755 | 83.941 | 3.1982
2025-07-23 16:35 | 1.6056 | 1.606 | 244.5486 | 242.882 | 1.6667 | 0.31917 | 0.59049 | 0.051432 | 83.5938 | 84.3099 | 63.0859 | 774 | 773.206 | 56.5375 | 0.52912 | 39.3663 | 39.3229 | 494 | 0 | 0 | 0 | 0 | 0 | 0 | 0 | 47.1354 | 1.6043 | 0.0091146 | 0.059679 | 99.9566 | 0.91869 | 0 | 1.8238 | 3139.2744 | 83.9518 | 3.2117
2025-07-23 16:35 | 1.5985 | 1.5984 | 243.6632 | 243.6285 | 0.034714 | 0.31597 | 0.59049 | 0.051432 | 83.5938 | 84.2882 | 63.0859 | 774 | 773.206 | 56.5375 | 0.52673 | 39.3663 | 39.3229 | 494 | 0 | 0 | 0 | 0 | 0 | 0 | 0 | 47.1354 | 1.5975 | 0.0024595 | 0.075955 | 99.9892 | 0.93316 | 0 | 1.8238 | 3139.2744 | 83.941 | 3.1969
2025-07-23 16:35 | 1.5982 | 1.5961 | 243.2465 | 244.0451 | 0.7986 | 0.31597 | 0.59049 | 0.051432 | 83.5938 | 84.3533 | 63.0859 | 774 | 771.9907 | 56.5375 | 0.52329 | 39.3446 | 39.3229 | 494 | 0 | 0 | 0 | 0 | 0 | 0 | 0 | 47.092 | 1.5969 | 0.0046296 | 0.092231 | 99.9566 | 0.90422 | 0 | 1.8238 | 3134.3403 | 83.9735 | 3.1943
2025-07-23 16:35 | 1.5971 | 1.5955 | 242.9167 | 244.2014 | 1.2847 | 0.31245 | 0.59049 | 0.051432 | 83.5938 | 84.3533 | 63.0859 | 774 | 773.206 | 56.5375 | 0.51993 | 39.3446 | 39.3229 | 494 | 0 | 0 | 0 | 0 | 0 | 0 | 0 | 47.0486 | 1.5962 | 0.0052083 | 0.07053 | 99.906 | 0.91146 | 0 | 1.8238 | 3139.2744 | 83.9735 | 3.1926
2025-07-23 16:36 | 1.6017 | 1.599 | 243.2465 | 243.8715 | 0.62498 | 0.31331 | 0.59049 | 0.051432 | 83.5938 | 84.3533 | 63.0859 | 774 | 772.0486 | 56.5375 | 0.51711 | 39.3446 | 39.3229 | 494 | 0 | 0 | 0 | 0 | 0 | 0 | 0 | 47.0486 | 1.5982 | 0.013021 | 0.075955 | 99.9349 | 0.92593 | 0 | 1.8238 | 3134.5755 | 83.9735 | 3.2007
2025-07-23 16:36 | 1.605 | 1.6024 | 244.3055 | 242.7604 | 1.5451 | 0.31646 | 0.59049 | 0.051432 | 83.5938 | 84.3533 | 63.0859 | 774 | 773.206 | 56.5375 | 0.51472 | 39.3446 | 39.3229 | 494 | 0 | 0 | 0 | 0 | 0 | 0 | 0 | 47.0486 | 1.604 | 0.0015914 | 0.065104 | 100 | 0.92954 | 0 | 1.8238 | 3139.2744 | 83.9735 | 3.2075
2025-07-23 16:36 | 1.5969 | 1.5965 | 243.6806 | 243.6285 | 0.052078 | 0.31608 | 0.58941 | 0.051432 | 83.5938 | 84.3533 | 63.0859 | 774 | 772.0486 | 56.5375 | 0.51157 | 39.3446 | 39.3229 | 494 | 0 | 0 | 0 | 0 | 0 | 0 | 0 | 47.0269 | 1.5958 | 0.0030382 | 0.11936 | 99.953 | 0.90061 | 0 | 1.8238 | 3134.5755 | 83.9735 | 3.1934
2025-07-23 16:36 | 1.5948 | 1.594 | 243.125 | 243.8368 | 0.71179 | 0.31234 | 0.59057 | 0.051432 | 83.5938 | 84.3533 | 63.0859 | 774 | 771.9907 | 56.5375 | 0.50817 | 39.3446 | 39.3229 | 494 | 0 | 0 | 0 | 0 | 0 | 0 | 0 | 47.0269 | 1.5936 | 0.0041956 | 0.092231 | 99.9747 | 0.94039 | 0 | 1.8238 | 3134.3403 | 83.9735 | 3.1888
2025-07-23 16:36 | 1.6001 | 1.5978 | 243.0035 | 243.8368 | 0.83333 | 0.31212 | 0.58941 | 0.051505 | 83.5938 | 84.3533 | 63.0859 | 774 | 772.0486 | 56.5375 | 0.50409 | 39.3446 | 39.3229 | 494 | 0 | 0 | 0 | 0 | 0 | 0 | 0 | 46.9618 | 1.5969 | 0.013166 | 0.065104 | 99.9204 | 0.93316 | 0 | 1.8238 | 3134.5755 | 83.9735 | 3.1979
2025-07-23 16:36 | 1.6055 | 1.6053 | 244.6007 | 242.6215 | 1.9792 | 0.32058 | 0.58825 | 0.051432 | 83.6372 | 84.3533 | 63.0859 | 774 | 773.206 | 56.5375 | 0.50058 | 39.3446 | 39.3229 | 494 | 0 | 0 | 0 | 0 | 0 | 0 | 0 | 47.0052 | 1.6042 | 0.012153 | 0.10851 | 99.9711 | 0.91869 | 0 | 1.8238 | 3139.2744 | 83.9952 | 3.2108
2025-07-23 16:36 | 1.5964 | 1.5953 | 243.4548 | 243.8542 | 0.39931 | 0.3151 | 0.58731 | 0.059679 | 83.6372 | 84.3533 | 63.0859 | 774 | 772.0486 | 56.5375 | 0.50499 | 39.3446 | 39.3229 | 494 | 0 | 0 | 0 | 0 | 0 | 0 | 0 | 46.9618 | 1.5951 | 0.0030382 | 0.07053 | 100 | 0.92593 | 0 | 1.8238 | 3134.5755 | 83.9952 | 3.1917
2025-07-23 16:36 | 1.5981 | 1.5972 | 242.7778 | 244.0799 | 1.3021 | 0.31451 | 0.5884 | 0.051505 | 83.6372 | 84.3533 | 63.0859 | 774 | 771.9907 | 56.5375 | 0.51935 | 39.3446 | 39.3229 | 494 | 0 | 0 | 0 | 0 | 0 | 0 | 0 | 46.9401 | 1.5968 | 0.0041956 | 0.07053 | 99.9747 | 0.94401 | 0 | 1.8238 | 3134.3403 | 83.9952 | 3.1953
2025-07-23 16:37 | 1.5969 | 1.5965 | 243.0035 | 244.184 | 1.1806 | 0.31462 | 0.5884 | 0.051288 | 83.6372 | 84.3533 | 63.0425 | 774 | 773.206 | 56.5375 | 0.53082 | 39.3446 | 39.3229 | 494 | 0 | 0 | 0 | 0 | 0 | 0 | 0 | 46.9184 | 1.5956 | 0.005787 | 0.097656 | 99.9747 | 0.91508 | 0 | 1.8238 | 3139.2744 | 83.9952 | 3.1934
2025-07-23 16:37 | 1.602 | 1.6011 | 243.1597 | 243.3854 | 0.22568 | 0.31283 | 0.5884 | 0.051432 | 83.6372 | 84.3533 | 63.0859 | 774 | 772.0486 | 56.5375 | 0.54348 | 39.3446 | 39.2795 | 494 | 0 | 0 | 0 | 0 | 0 | 0 | 0 | 46.9184 | 1.601 | 0.012153 | 0.075955 | 99.9421 | 0.93316 | 0 | 1.8238 | 3134.5755 | 83.9952 | 3.2031
2025-07-23 16:37 | 1.5966 | 1.5955 | 242.7083 | 244.184 | 1.4757 | 0.31158 | 0.58731 | 0.051288 | 83.6372 | 84.3533 | 63.0859 | 774 | 771.9907 | 56.5375 | 0.5561 | 39.3446 | 39.2795 | 494 | 0 | 0 | 0 | 0 | 0 | 0 | 0 | 46.9184 | 1.5956 | 0.0060764 | 0.10851 | 99.9277 | 0.94763 | 0 | 1.8238 | 3134.3403 | 83.9952 | 3.1921
2025-07-23 16:37 | 1.6066 | 1.6024 | 243.3507 | 243.3854 | 0.034698 | 0.31717 | 0.5884 | 0.051432 | 83.6372 | 84.3533 | 63.0425 | 774 | 773.206 | 56.5375 | 0.56619 | 39.3446 | 39.2795 | 494 | 0 | 0 | 0 | 0 | 0 | 0 | 0 | 46.875 | 1.6032 | 0.012731 | 0.086806 | 99.9819 | 0.93316 | 0 | 1.8238 | 3139.2744 | 83.9952 | 3.2091
2025-07-23 16:37 | 1.6027 | 1.6011 | 243.6285 | 243.1944 | 0.43404 | 0.31836 | 0.58738 | 0.051432 | 83.6372 | 84.3533 | 63.0859 | 774 | 772.0486 | 56.5375 | 0.57628 | 39.3446 | 39.2795 | 494 | 0 | 0 | 0 | 0 | 0 | 0 | 0 | 46.875 | 1.6017 | 0.0095486 | 0.092231 | 100 | 0.94039 | 0 | 1.8238 | 3134.5755 | 83.9952 | 3.2038
2025-07-23 16:37 | 1.6021 | 1.5994 | 243.75 | 242.882 | 0.86803 | 0.31966 | 0.58731 | 0.051505 | 83.6372 | 84.3533 | 63.0859 | 774 | 771.9907 | 56.5375 | 0.58514 | 39.3446 | 39.2795 | 494 | 0 | 0 | 0 | 0 | 0 | 0 | 0 | 46.8316 | 1.601 | 0.0018808 | 0.092231 | 99.9277 | 0.92954 | 0 | 1.8238 | 3134.3403 | 83.9952 | 3.2015
2025-07-23 16:37 | 1.5952 | 1.594 | 242.9861 | 244.1493 | 1.1632 | 0.31109 | 0.58637 | 0.051432 | 83.6372 | 84.3533 | 63.0859 | 774 | 773.206 | 56.5375 | 0.59285 | 39.3446 | 39.2795 | 494 | 0 | 0 | 0 | 0 | 0 | 0 | 0 | 46.8316 | 1.5939 | 0.0041956 | 0.10851 | 99.9855 | 0.92954 | 0 | 1.8238 | 3139.2744 | 83.9952 | 3.1892
2025-07-23 16:38 | 1.5997 | 1.5985 | 243.125 | 243.2639 | 0.1389 | 0.31055 | 0.58478 | 0.051505 | 83.6372 | 84.3533 | 63.0425 | 774 | 772.0486 | 56.5375 | 0.60066 | 39.3446 | 39.2795 | 494 | 0 | 0 | 0 | 0 | 0 | 0 | 0 | 46.8316 | 1.5977 | 0.014034 | 0.097656 | 99.8698 | 0.94401 | 0 | 1.8238 | 3134.5755 | 83.9952 | 3.1982
2025-07-23 16:38 | 1.6026 | 1.6008 | 243.8021 | 242.5347 | 1.2674 | 0.31765 | 0.58529 | 0.051288 | 83.6372 | 84.3533 | 63.0859 | 774 | 771.9907 | 56.5375 | 0.60793 | 39.3446 | 39.2795 | 494 | 0 | 0 | 0 | 0 | 0 | 0 | 0 | 46.8099 | 1.601 | 0.010417 | 0.097656 | 99.9602 | 0.94763 | 0 | 1.8238 | 3134.3403 | 83.9952 | 3.2034
2025-07-23 16:38 | 1.599 | 1.5953 | 243.5938 | 242.8125 | 0.78127 | 0.32194 | 0.58529 | 0.051288 | 83.6372 | 84.3533 | 63.0859 | 774 | 772.0486 | 56.5375 | 0.61668 | 39.3446 | 39.2795 | 494 | 0 | 0 | 0 | 0 | 0 | 0 | 0 | 46.8099 | 1.5981 | 0.0023148 | 0.086806 | 99.9819 | 0.91508 | 0 | 1.8238 | 3134.5755 | 83.9952 | 3.1943
2025-07-23 16:38 | 1.5965 | 1.5949 | 242.7604 | 243.9236 | 1.1632 | 0.30968 | 0.58637 | 0.051432 | 83.6372 | 84.3533 | 63.0859 | 774 | 773.206 | 56.429 | 0.62232 | 39.3446 | 39.2795 | 494 | 0 | 0 | 0 | 0 | 0 | 0 | 0 | 46.7665 | 1.5952 | 0.0036169 | 0.092231 | 99.9566 | 0.91508 | 0 | 1.8203 | 3139.2744 | 83.9952 | 3.1914
2025-07-23 16:38 | 1.6 | 1.5985 | 242.9514 | 243.4722 | 0.52083 | 0.31152 | 0.58529 | 0.051432 | 83.6372 | 84.3533 | 63.0859 | 774 | 772.0486 | 56.646 | 0.62807 | 39.3446 | 39.2795 | 494 | 0 | 0 | 0 | 0 | 0 | 0 | 0 | 46.7665 | 1.5992 | 0.013021 | 0.092231 | 100 | 0.92593 | 0 | 1.8273 | 3134.5755 | 83.9952 | 3.1985
2025-07-23 16:38 | 1.6036 | 1.6019 | 244.2882 | 242.5521 | 1.7361 | 0.31809 | 0.58464 | 0.051432 | 83.6372 | 84.3533 | 63.0425 | 774 | 772.0486 | 56.5375 | 0.63502 | 39.3446 | 39.2795 | 494 | 0 | 0 | 0 | 0 | 0 | 0 | 0 | 46.7231 | 1.6024 | 0.011574 | 0.092231 | 99.9566 | 0.93316 | 0 | 1.8238 | 3134.5755 | 83.9952 | 3.2054
2025-07-23 16:38 | 1.603 | 1.6019 | 243.7327 | 242.5521 | 1.1806 | 0.31532 | 0.58464 | 0.051432 | 83.6372 | 84.3533 | 63.0859 | 774 | 773.206 | 56.5375 | 0.64211 | 39.3446 | 39.2795 | 494 | 0 | 0 | 0 | 0 | 0 | 0 | 0 | 46.7231 | 1.604 | 0.0020255 | 0.092231 | 99.8843 | 0.91869 | 0 | 1.8238 | 3139.2744 | 83.9952 | 3.2049
2025-07-23 16:38 | 1.5984 | 1.5961 | 242.9167 | 243.4201 | 0.50348 | 0.3125 | 0.58478 | 0.051432 | 83.6372 | 84.3533 | 63.0859 | 774 | 773.206 | 56.5375 | 0.64775 | 39.3446 | 39.2795 | 494 | 0 | 0 | 0 | 0 | 0 | 0 | 0 | 46.7231 | 1.5971 | 0.0036169 | 0.10851 | 99.9964 | 0.92954 | 0 | 1.8238 | 3139.2744 | 83.9952 | 3.1944
2025-07-23 16:39 | 1.5982 | 1.5971 | 242.7604 | 243.75 | 0.98956 | 0.31217 | 0.58521 | 0.051505 | 83.6372 | 84.3533 | 63.0859 | 774 | 773.206 | 56.5375 | 0.65386 | 39.3446 | 39.2795 | 494 | 0 | 0 | 0 | 0 | 0 | 0 | 0 | 46.6797 | 1.5971 | 0.0041956 | 0.075955 | 99.9675 | 0.92593 | 0 | 1.8238 | 3139.2744 | 83.9952 | 3.1953
2025-07-23 16:39 | 1.5965 | 1.5971 | 242.5 | 243.9931 | 1.493 | 0.31109 | 0.5863 | 0.051432 | 83.6372 | 84.3533 | 63.0859 | 774 | 772.0486 | 56.5375 | 0.65979 | 39.3446 | 39.2795 | 494 | 0 | 0 | 0 | 0 | 0 | 0 | 0 | 46.6797 | 1.5956 | 0.0047743 | 0.13021 | 99.9675 | 0.92593 | 0 | 1.8238 | 3134.5755 | 83.9952 | 3.1936
2025-07-23 16:39 | 1.6043 | 1.6037 | 243.1597 | 242.8299 | 0.32986 | 0.31266 | 0.58478 | 0.051288 | 83.6372 | 84.3533 | 63.0859 | 774 | 773.206 | 56.5375 | 0.66479 | 39.3446 | 39.2795 | 494 | 0 | 0 | 0 | 0 | 0 | 0 | 0 | 46.6797 | 1.6034 | 0.01331 | 0.097656 | 99.9602 | 0.91869 | 0 | 1.8238 | 3139.2744 | 83.9952 | 3.208
2025-07-23 16:39 | 1.6001 | 1.6 | 243.1944 | 243.3333 | 0.1389 | 0.31858 | 0.58377 | 0.051505 | 83.6372 | 84.3533 | 63.0859 | 774 | 772.0486 | 56.5375 | 0.66453 | 39.3446 | 39.2795 | 494 | 0 | 0 | 0 | 0 | 0 | 0 | 0 | 46.658 | 1.5984 | 0.0020255 | 0.075955 | 100 | 0.94039 | 0 | 1.8238 | 3134.5755 | 83.9952 | 3.2001
2025-07-23 16:39 | 1.5982 | 1.5972 | 242.9861 | 243.6111 | 0.62502 | 0.31608 | 0.58478 | 0.051505 | 83.6372 | 84.3533 | 63.0425 | 774 | 772.0486 | 56.5375 | 0.65658 | 39.3446 | 39.2795 | 494 | 0 | 0 | 0 | 0 | 0 | 0 | 0 | 46.658 | 1.5968 | 0.0034722 | 0.11936 | 99.9711 | 0.94401 | 0 | 1.8238 | 3134.5755 | 83.9952 | 3.1955
2025-07-23 16:39 | 1.5971 | 1.5965 | 242.5173 | 243.3333 | 0.81599 | 0.31738 | 0.58478 | 0.051432 | 83.6372 | 84.3533 | 63.0859 | 774 | 773.206 | 56.5375 | 0.65064 | 39.3446 | 39.2795 | 494 | 0 | 0 | 0 | 0 | 0 | 0 | 0 | 46.5929 | 1.5962 | 0.0041956 | 0.048828 | 100 | 0.92954 | 0 | 1.8238 | 3139.2744 | 83.9952 | 3.1936
2025-07-23 16:39 | 1.5961 | 1.5948 | 242.4132 | 243.9931 | 1.5798 | 0.31044 | 0.58369 | 0.051432 | 83.6372 | 84.3533 | 63.0859 | 774 | 772.0486 | 56.5375 | 0.64446 | 39.3446 | 39.2795 | 494 | 0 | 0 | 0 | 0 | 0 | 0 | 0 | 46.5929 | 1.5948 | 0.0065104 | 0.092231 | 99.9819 | 0.90422 | 0 | 1.8238 | 3134.5755 | 83.9952 | 3.1908
2025-07-23 16:40 | 1.6053 | 1.6045 | 243.6632 | 242.1181 | 1.5451 | 0.31901 | 0.58268 | 0.051432 | 83.6372 | 84.3533 | 63.0859 | 774 | 772.0486 | 56.5375 | 0.63947 | 39.3446 | 39.2795 | 494 | 0 | 0 | 0 | 0 | 0 | 0 | 0 | 46.5929 | 1.6042 | 0.012587 | 0.086806 | 99.9385 | 0.90422 | 0 | 1.8238 | 3134.5755 | 83.9952 | 3.2098
2025-07-23 16:40 | 1.6014 | 1.5984 | 243.316 | 242.7604 | 0.55556 | 0.31755 | 0.58268 | 0.051288 | 83.6372 | 84.3533 | 63.0859 | 774 | 772.0486 | 56.5375 | 0.63603 | 39.3446 | 39.2795 | 494 | 0 | 0 | 0 | 0 | 0 | 0 | 0 | 46.5712 | 1.6004 | 0.0017361 | 0.092231 | 99.9602 | 0.94401 | 0 | 1.8238 | 3134.5755 | 83.9952 | 3.1998
2025-07-23 16:40 | 1.5953 | 1.5939 | 242.7778 | 243.2465 | 0.46875 | 0.31738 | 0.58167 | 0.051432 | 83.6372 | 84.3533 | 63.0208 | 774 | 773.206 | 56.6515 | 0.63137 | 39.3446 | 39.2795 | 494 | 0 | 0 | 0 | 0 | 0 | 0 | 0 | 46.5712 | 1.594 | 0.0034722 | 0.11393 | 99.9747 | 0.94763 | 0 | 1.8275 | 3139.2744 | 83.9952 | 3.1892
2025-07-23 16:40 | 1.5948 | 1.594 | 242.066 | 243.9063 | 1.8403 | 0.31239 | 0.58167 | 0.051432 | 83.6372 | 84.3533 | 63.0208 | 774 | 773.206 | 56.5375 | 0.62703 | 39.3446 | 39.2795 | 494 | 0 | 0 | 0 | 0 | 0 | 0 | 0 | 46.5495 | 1.5936 | 0.0047743 | 0.10851 | 99.8951 | 0.92593 | 0 | 1.8238 | 3139.2744 | 83.9952 | 3.1888
2025-07-23 16:40 | 1.6045 | 1.6032 | 243.125 | 242.3958 | 0.72916 | 0.31462 | 0.58181 | 0.051432 | 83.6372 | 84.3533 | 63.0208 | 774 | 772.0486 | 56.5375 | 0.62269 | 39.3446 | 39.2795 | 494 | 0 | 0 | 0 | 0 | 0 | 0 | 0 | 46.5495 | 1.6019 | 0.013021 | 0.043403 | 99.9096 | 0.94039 | 0 | 1.8238 | 3134.5755 | 83.9952 | 3.2076
2025-07-23 16:40 | 1.6032 | 1.6036 | 243.4548 | 242.309 | 1.1458 | 0.31679 | 0.58066 | 0.051505 | 83.6372 | 84.3533 | 63.0208 | 774 | 773.206 | 56.5375 | 0.61907 | 39.3446 | 39.2795 | 494 | 0 | 0 | 0 | 0 | 0 | 0 | 0 | 46.5495 | 1.6023 | 0.0013021 | 0.086806 | 99.8951 | 0.91869 | 0 | 1.8238 | 3139.2744 | 83.9952 | 3.2067
2025-07-23 16:40 | 1.6013 | 1.5994 | 243.1944 | 242.4132 | 0.78123 | 0.32194 | 0.58167 | 0.051432 | 83.6372 | 84.3533 | 63.0208 | 774 | 772.0486 | 56.5375 | 0.61527 | 39.3229 | 39.2795 | 494 | 0 | 0 | 0 | 0 | 0 | 0 | 0 | 46.4844 | 1.6 | 0.009838 | 0.065104 | 99.9747 | 0.94039 | 0 | 1.8238 | 3134.5755 | 83.9952 | 3.2007
2025-07-23 16:40 | 1.5975 | 1.5958 | 242.6389 | 242.9167 | 0.27777 | 0.31787 | 0.58167 | 0.051505 | 83.6372 | 84.3533 | 63.0208 | 774 | 772.0486 | 56.5375 | 0.61281 | 39.3229 | 39.2795 | 494 | 0 | 0 | 0 | 0 | 0 | 0 | 0 | 46.4844 | 1.5964 | 0.0026042 | 0.07053 | 99.9855 | 0.92954 | 0 | 1.8238 | 3134.5755 | 83.9952 | 3.1933
2025-07-23 16:41 | 1.5977 | 1.5969 | 242.2917 | 243.2465 | 0.95486 | 0.3144 | 0.58167 | 0.051432 | 83.6372 | 84.3533 | 63.0208 | 774 | 773.206 | 56.5375 | 0.60818 | 39.3229 | 39.2795 | 494 | 0 | 0 | 0 | 0 | 0 | 0 | 0 | 46.4627 | 1.5971 | 0.0043403 | 0.086806 | 99.9566 | 0.94763 | 0 | 1.8238 | 3139.2744 | 83.9952 | 3.1946
2025-07-23 16:41 | 1.5991 | 1.5982 | 242.6215 | 243.3333 | 0.71182 | 0.31597 | 0.58073 | 0.051432 | 83.6372 | 84.3533 | 63.0208 | 774 | 772.0486 | 56.5375 | 0.60446 | 39.3229 | 39.2795 | 494 | 0 | 0 | 0 | 0 | 0 | 0 | 0 | 46.4627 | 1.5978 | 0.0047743 | 0.059679 | 99.9747 | 0.92954 | 0 | 1.8238 | 3134.5755 | 83.9952 | 3.1973
2025-07-23 16:41 | 1.5984 | 1.5969 | 242.2569 | 243.7847 | 1.5278 | 0.30653 | 0.58167 | 0.051432 | 83.6372 | 84.3533 | 63.0208 | 774 | 773.206 | 56.326 | 0.60142 | 39.3229 | 39.2795 | 494 | 0 | 0 | 0 | 0 | 0 | 0 | 0 | 46.4193 | 1.5953 | 0.0065104 | 0.086806 | 99.9421 | 0.91146 | 0 | 1.817 | 3139.2744 | 83.9952 | 3.1953
2025-07-23 16:41 | 1.6053 | 1.6037 | 243.0729 | 242.5694 | 0.50349 | 0.31505 | 0.58167 | 0.051432 | 83.6372 | 84.3533 | 63.0208 | 774 | 773.206 | 56.5375 | 0.59704 | 39.3229 | 39.2795 | 494 | 0 | 0 | 0 | 0 | 0 | 0 | 0 | 46.4193 | 1.6043 | 0.01331 | 0.092231 | 99.9602 | 0.94401 | 0 | 1.8238 | 3139.2744 | 83.9952 | 3.2091
2025-07-23 16:41 | 1.606 | 1.6039 | 243.6458 | 241.8056 | 1.8403 | 0.3189 | 0.58167 | 0.051505 | 83.6372 | 84.3533 | 63.0208 | 774 | 773.206 | 56.6515 | 0.59328 | 39.2795 | 39.2795 | 494 | 0 | 0 | 0 | 0 | 0 | 0 | 0 | 46.4193 | 1.6049 | 0.012008 | 0.097656 | 99.953 | 0.92593 | 0 | 1.8275 | 3139.2744 | 83.9952 | 3.2099
2025-07-23 16:41 | 1.5984 | 1.5984 | 243.0208 | 242.8125 | 0.20834 | 0.31944 | 0.58066 | 0.051288 | 83.6372 | 84.3533 | 63.0208 | 774 | 773.206 | 56.6515 | 0.59075 | 39.3229 | 39.2578 | 494 | 0 | 0 | 0 | 0 | 0 | 0 | 0 | 46.3759 | 1.5992 | 0.0024595 | 0.097656 | 100 | 0.92954 | 0 | 1.8275 | 3139.2744 | 83.9952 | 3.1968
2025-07-23 16:41 | 1.5966 | 1.5953 | 242.0833 | 243.3854 | 1.3021 | 0.3221 | 0.58073 | 0.051288 | 83.6372 | 84.3533 | 63.0208 | 774 | 772.0486 | 56.5375 | 0.58811 | 39.3229 | 39.2578 | 494 | 0 | 0 | 0 | 0 | 0 | 0 | 0 | 46.3759 | 1.5952 | 0.0034722 | 0.10851 | 99.9892 | 0.94039 | 0 | 1.8238 | 3134.5755 | 83.9952 | 3.192
2025-07-23 16:42 | 1.5981 | 1.5969 | 241.9271 | 243.2639 | 1.3368 | 0.30724 | 0.58073 | 0.051505 | 83.6372 | 84.3533 | 63.0208 | 774 | 772.0486 | 56.5375 | 0.58369 | 39.3229 | 39.2578 | 494 | 0 | 0 | 0 | 0 | 0 | 0 | 0 | 46.3325 | 1.5972 | 0.0046296 | 0.097656 | 99.9892 | 0.91508 | 0 | 1.8238 | 3134.5755 | 83.9952 | 3.195
2025-07-23 16:42 | 1.6011 | 1.6013 | 242.5 | 242.9514 | 0.45137 | 0.31668 | 0.58116 | 0.051432 | 83.6372 | 84.3533 | 63.0208 | 774 | 772.0486 | 56.5375 | 0.57993 | 39.3229 | 39.2578 | 494 | 0 | 0 | 0 | 0 | 0 | 0 | 0 | 46.3325 | 1.6 | 0.012153 | 0.10851 | 99.9349 | 0.92954 | 0 | 1.8238 | 3134.5755 | 83.9952 | 3.2024
2025-07-23 16:42 | 1.6039 | 1.6017 | 242.5173 | 242.2396 | 0.27779 | 0.31603 | 0.58066 | 0.051505 | 83.6372 | 84.3533 | 63.0208 | 774 | 773.206 | 56.5375 | 0.5769 | 39.3229 | 39.2361 | 494 | 0 | 0 | 0 | 0 | 0 | 0 | 0 | 46.3108 | 1.6029 | 0.012731 | 0.11936 | 99.9747 | 0.97656 | 0 | 1.8238 | 3139.2744 | 83.9952 | 3.2056
2025-07-23 16:42 | 1.6011 | 1.5997 | 242.5521 | 242.5347 | 0.017365 | 0.32037 | 0.57957 | 0.051432 | 83.6372 | 84.3099 | 63.0425 | 774 | 772.0486 | 56.5375 | 0.57476 | 39.3229 | 39.2578 | 494 | 0 | 0 | 0 | 0 | 0 | 0 | 0 | 46.3108 | 1.5995 | 0.0020255 | 0.075955 | 99.9711 | 0.91146 | 0 | 1.8238 | 3134.5755 | 83.9735 | 3.2008
2025-07-23 16:42 | 1.5961 | 1.5949 | 242.3785 | 242.9861 | 0.60762 | 0.31765 | 0.57957 | 0.051505 | 83.6372 | 84.3099 | 63.0208 | 774 | 773.206 | 56.5375 | 0.57049 | 39.3229 | 39.2578 | 494 | 0 | 0 | 0 | 0 | 0 | 0 | 0 | 46.3108 | 1.5951 | 0.0034722 | 0.13021 | 99.924 | 0.91508 | 0 | 1.8238 | 3139.2744 | 83.9735 | 3.191
2025-07-23 16:42 | 1.5958 | 1.5946 | 241.9097 | 243.1424 | 1.2326 | 0.3119 | 0.57957 | 0.051432 | 83.5938 | 84.3099 | 63.0208 | 774 | 773.206 | 56.5375 | 0.56738 | 39.3229 | 39.2361 | 494 | 0 | 0 | 0 | 0 | 0 | 0 | 0 | 46.2674 | 1.5952 | 0.0060764 | 0.086806 | 99.924 | 0.94763 | 0 | 1.8238 | 3139.2744 | 83.9518 | 3.1904
2025-07-23 16:42 | 1.6058 | 1.6045 | 243.0035 | 241.7361 | 1.2673 | 0.31326 | 0.57856 | 0.051432 | 83.5938 | 84.2882 | 63.0208 | 774 | 772.0486 | 56.5375 | 0.56395 | 39.3229 | 39.2578 | 494 | 0 | 0 | 0 | 0 | 0 | 0 | 0 | 46.2674 | 1.605 | 0.011574 | 0.097656 | 99.9711 | 0.94401 | 0 | 1.8238 | 3134.5755 | 83.941 | 3.2102
2025-07-23 16:42 | 1.599 | 1.5969 | 242.2049 | 242.9167 | 0.71179 | 0.31505 | 0.57957 | 0.051432 | 83.5938 | 84.3099 | 63.0208 | 774 | 773.206 | 56.5375 | 0.56087 | 39.3229 | 39.2578 | 494 | 0 | 0 | 0 | 0 | 0 | 0 | 0 | 46.224 | 1.5978 | 0.013021 | 0.059679 | 99.9892 | 0.91146 | 0 | 1.8238 | 3139.2744 | 83.9518 | 3.1959
2025-07-23 16:43 | 1.5978 | 1.5955 | 242.2049 | 242.7431 | 0.53819 | 0.31196 | 0.58066 | 0.051432 | 83.5938 | 84.3099 | 63.0208 | 774 | 772.0486 | 56.5375 | 0.5582 | 39.3229 | 39.2361 | 494 | 0 | 0 | 0 | 0 | 0 | 0 | 0 | 46.224 | 1.5969 | 0.011863 | 0.13563 | 99.9964 | 0.90422 | 0 | 1.8238 | 3134.5755 | 83.9518 | 3.1933
2025-07-23 16:43 | 1.6033 | 1.602 | 243.2465 | 241.684 | 1.5625 | 0.31695 | 0.57957 | 0.051505 | 83.5938 | 84.2882 | 63.0208 | 774 | 773.206 | 56.5375 | 0.55534 | 39.3229 | 39.2578 | 494 | 0 | 0 | 0 | 0 | 0 | 0 | 0 | 46.2023 | 1.6026 | 0.0015914 | 0.10851 | 99.8662 | 0.95848 | 0 | 1.8238 | 3139.2744 | 83.941 | 3.2053
2025-07-23 16:43 | 1.6 | 1.5985 | 242.7778 | 242.5173 | 0.26044 | 0.31559 | 0.57972 | 0.051288 | 83.5938 | 84.2882 | 63.0425 | 774 | 772.0486 | 56.5375 | 0.55263 | 39.3229 | 39.2578 | 494 | 0 | 0 | 0 | 0 | 0 | 0 | 0 | 46.2023 | 1.6005 | 0.0030382 | 0.07053 | 99.9964 | 0.91869 | 0 | 1.8238 | 3134.5755 | 83.941 | 3.1985
2025-07-23 16:43 | 1.5952 | 1.5936 | 242.1181 | 242.8993 | 0.78123 | 0.31646 | 0.57972 | 0.051288 | 83.5938 | 84.2882 | 63.0208 | 774 | 773.206 | 56.5375 | 0.54962 | 39.3229 | 39.2361 | 494 | 0 | 0 | 0 | 0 | 0 | 0 | 0 | 46.1371 | 1.5939 | 0.0030382 | 0.13563 | 99.9747 | 0.90061 | 0 | 1.8238 | 3139.2744 | 83.941 | 3.1888
2025-07-23 16:43 | 1.5995 | 1.5977 | 242.066 | 242.6215 | 0.55556 | 0.30827 | 0.57972 | 0.051432 | 83.6372 | 84.2882 | 63.0425 | 774 | 772.0486 | 56.5375 | 0.5455 | 39.3229 | 39.2578 | 494 | 0 | 0 | 0 | 0 | 0 | 0 | 0 | 46.1371 | 1.5984 | 0.01331 | 0.097656 | 100 | 0.91869 | 0 | 1.8238 | 3134.5755 | 83.9627 | 3.1972
2025-07-23 16:43 | 1.6027 | 1.6003 | 242.3437 | 242.8299 | 0.48613 | 0.31217 | 0.58066 | 0.051432 | 83.6372 | 84.3099 | 63.0208 | 774 | 773.206 | 56.5375 | 0.54206 | 39.3229 | 39.2578 | 494 | 0 | 0 | 0 | 0 | 0 | 0 | 0 | 46.1155 | 1.5998 | 0.013166 | 0.11936 | 99.9855 | 0.94763 | 0 | 1.8238 | 3139.2744 | 83.9735 | 3.203
2025-07-23 16:43 | 1.6017 | 1.6003 | 241.8229 | 242.3958 | 0.57292 | 0.31304 | 0.57957 | 0.051505 | 83.6372 | 84.3099 | 63.0208 | 774 | 771.9907 | 56.5375 | 0.53939 | 39.3229 | 39.2578 | 494 | 0 | 0 | 0 | 0 | 0 | 0 | 0 | 46.1155 | 1.5984 | 0.013021 | 0.059679 | 99.9675 | 0.92593 | 0 | 1.8238 | 3134.3403 | 83.9735 | 3.202
2025-07-23 16:44 | 1.6053 | 1.6045 | 242.5173 | 241.5972 | 0.92014 | 0.31608 | 0.57856 | 0.051432 | 83.6372 | 84.2882 | 63.0208 | 774 | 773.206 | 56.5375 | 0.53635 | 39.3229 | 39.2361 | 494 | 0 | 0 | 0 | 0 | 0 | 0 | 0 | 46.1155 | 1.604 | 0.0017361 | 0.097656 | 99.9675 | 0.89699 | 0 | 1.8238 | 3139.2744 | 83.9627 | 3.2098
2025-07-23 16:44 | 1.6011 | 1.5994 | 242.8472 | 242.1007 | 0.74654 | 0.31809 | 0.57863 | 0.051432 | 83.6372 | 84.3099 | 63.0208 | 774 | 771.9907 | 56.5375 | 0.53317 | 39.3229 | 39.2578 | 494 | 0 | 0 | 0 | 0 | 0 | 0 | 0 | 46.0938 | 1.6 | 0.0028935 | 0.13021 | 99.8806 | 0.91869 | 0 | 1.8238 | 3134.3403 | 83.9735 | 3.2005
2025-07-23 16:44 | 1.603 | 1.6008 | 242.5694 | 241.684 | 0.88542 | 0.31396 | 0.57957 | 0.051505 | 83.6372 | 84.2882 | 63.0208 | 774 | 773.206 | 56.5375 | 0.53045 | 39.3229 | 39.2578 | 494 | 0 | 0 | 0 | 0 | 0 | 0 | 0 | 46.0938 | 1.6019 | 0.0018808 | 0.11393 | 99.9349 | 0.91146 | 0 | 1.8238 | 3139.2744 | 83.9627 | 3.2038
2025-07-23 16:44 | 1.5997 | 1.5984 | 242.4826 | 242.3264 | 0.15623 | 0.31831 | 0.57856 | 0.051288 | 83.6372 | 84.2882 | 63.0208 | 774 | 773.206 | 56.429 | 0.52734 | 39.2795 | 39.2361 | 494 | 0 | 0 | 0 | 0 | 0 | 0 | 0 | 46.0503 | 1.5984 | 0.0028935 | 0.092231 | 99.953 | 0.91146 | 0 | 1.8203 | 3139.2744 | 83.9627 | 3.1981
2025-07-23 16:44 | 1.5959 | 1.5953 | 241.9792 | 242.5173 | 0.53819 | 0.3144 | 0.57863 | 0.051432 | 83.6372 | 84.3099 | 63.0208 | 774 | 772.0486 | 56.5375 | 0.52434 | 39.3229 | 39.2361 | 494 | 0 | 0 | 0 | 0 | 0 | 0 | 0 | 46.0503 | 1.5951 | 0.0036169 | 0.11393 | 100 | 0.92593 | 0 | 1.8238 | 3134.5755 | 83.9735 | 3.1913
2025-07-23 16:44 | 1.5977 | 1.5975 | 241.6319 | 242.9167 | 1.2847 | 0.30648 | 0.57856 | 0.051288 | 83.6372 | 84.2882 | 63.0208 | 774 | 773.206 | 56.646 | 0.52029 | 39.3229 | 39.2578 | 494 | 0 | 0 | 0 | 0 | 0 | 0 | 0 | 46.0069 | 1.5964 | 0.005787 | 0.14106 | 99.8915 | 0.93316 | 0 | 1.8273 | 3139.2744 | 83.9627 | 3.1952
2025-07-23 16:44 | 1.5981 | 1.5985 | 241.7535 | 242.6215 | 0.86804 | 0.31337 | 0.57856 | 0.051505 | 83.6372 | 84.2882 | 63.0208 | 774 | 772.0486 | 56.646 | 0.51693 | 39.3229 | 39.2361 | 494 | 0 | 0 | 0 | 0 | 0 | 0 | 0 | 46.0069 | 1.5977 | 0.013455 | 0.11936 | 99.9711 | 0.91508 | 0 | 1.8273 | 3134.5755 | 83.9627 | 3.1966
2025-07-23 16:44 | 1.605 | 1.6032 | 242.882 | 241.6146 | 1.2674 | 0.31679 | 0.57856 | 0.051432 | 83.6372 | 84.3099 | 63.0208 | 774 | 771.9907 | 56.5375 | 0.51345 | 39.3229 | 39.2578 | 494 | 0 | 0 | 0 | 0 | 0 | 0 | 0 | 46.0069 | 1.6034 | 0.012442 | 0.11393 | 99.8698 | 0.92593 | 0 | 1.8238 | 3134.3403 | 83.9735 | 3.2082
2025-07-23 16:45 | 1.6008 | 1.5994 | 242.4479 | 241.7361 | 0.71179 | 0.31624 | 0.57863 | 0.051432 | 83.6372 | 84.3099 | 63.0208 | 774 | 773.206 | 56.5375 | 0.51107 | 39.3229 | 39.2578 | 494 | 0 | 0 | 0 | 0 | 0 | 0 | 0 | 45.9635 | 1.599 | 0.010995 | 0.11936 | 99.9964 | 0.94039 | 0 | 1.8238 | 3139.2744 | 83.9735 | 3.2002
2025-07-23 16:45 | 1.6019 | 1.6017 | 242.4132 | 241.7361 | 0.67709 | 0.31809 | 0.57863 | 0.051432 | 83.6372 | 84.3099 | 63.0208 | 774 | 772.0486 | 56.6515 | 0.50792 | 39.3229 | 39.2578 | 494 | 0 | 0 | 0 | 0 | 0 | 0 | 0 | 45.9635 | 1.6023 | 0.0015914 | 0.097656 | 99.9566 | 0.91146 | 0 | 1.8275 | 3134.5755 | 83.9735 | 3.2036
2025-07-23 16:45 | 1.5952 | 1.5935 | 241.6319 | 242.8299 | 1.1979 | 0.31445 | 0.57856 | 0.051432 | 83.6372 | 84.3099 | 63.0208 | 774 | 772.0486 | 56.6515 | 0.50517 | 39.3229 | 39.2578 | 494 | 0 | 0 | 0 | 0 | 0 | 0 | 0 | 45.9418 | 1.5939 | 0.0036169 | 0.092231 | 99.9566 | 0.94401 | 0 | 1.8275 | 3134.5755 | 83.9735 | 3.1887
2025-07-23 16:45 | 1.6011 | 1.5994 | 241.9097 | 242.1701 | 0.26041 | 0.31543 | 0.57856 | 0.051432 | 83.6372 | 84.3099 | 63.0208 | 774 | 772.0486 | 56.5375 | 0.50112 | 39.3229 | 39.2578 | 494 | 0 | 0 | 0 | 0 | 0 | 0 | 0 | 45.9201 | 1.5998 | 0.01331 | 0.092231 | 99.9602 | 0.93316 | 0 | 1.8238 | 3134.5755 | 83.9735 | 3.2005
2025-07-23 16:45 | 1.6013 | 1.6 | 242.309 | 242.3437 | 0.034698 | 0.31337 | 0.5782 | 0.051288 | 83.6372 | 84.3099 | 63.0425 | 774 | 773.206 | 56.5375 | 0.50731 | 39.3229 | 39.2578 | 494 | 0 | 0 | 0 | 0 | 0 | 0 | 0 | 45.8767 | 1.6001 | 0.012442 | 0.086806 | 99.924 | 0.91146 | 0 | 1.8238 | 3139.2744 | 83.9735 | 3.2012
2025-07-23 16:45 | 1.5969 | 1.5946 | 241.8229 | 243.0382 | 1.2153 | 0.31467 | 0.57805 | 0.051432 | 83.6372 | 84.3099 | 63.0208 | 774 | 773.5399 | 56.5375 | 0.52264 | 39.3229 | 39.2578 | 494 | 0 | 0 | 0 | 0 | 0 | 0 | 0 | 45.8767 | 1.5953 | 0.012153 | 0.10851 | 99.9819 | 0.90061 | 0 | 1.8238 | 3140.6302 | 83.9735 | 3.1916
2025-07-23 16:45 | 1.6042 | 1.6033 | 242.3611 | 241.5798 | 0.78127 | 0.31586 | 0.5782 | 0.051505 | 83.6372 | 84.3099 | 63.0425 | 774 | 774.004 | 56.5375 | 0.53451 | 39.3229 | 39.2578 | 494 | 0 | 0 | 0 | 0 | 0 | 0 | 0 | 45.855 | 1.6029 | 0.0013021 | 0.092231 | 99.9747 | 0.92593 | 0 | 1.8238 | 3142.5144 | 83.9735 | 3.2075
2025-07-23 16:46 | 1.5959 | 1.5939 | 241.4236 | 242.8993 | 1.4757 | 0.31787 | 0.57856 | 0.051432 | 83.6806 | 84.3099 | 63.0425 | 774 | 771.9907 | 56.646 | 0.54633 | 39.3229 | 39.2578 | 494 | 0 | 0 | 0 | 0 | 0 | 0 | 0 | 45.855 | 1.5952 | 0.0037616 | 0.075955 | 100 | 0.93316 | 0 | 1.8273 | 3134.3403 | 83.9952 | 3.1898
2025-07-23 16:46 | 1.5981 | 1.5971 | 241.3194 | 242.7778 | 1.4583 | 0.31429 | 0.57805 | 0.051505 | 83.6589 | 84.3099 | 63.0208 | 774 | 774.3634 | 56.5375 | 0.55718 | 39.3229 | 39.2361 | 494 | 0 | 0 | 0 | 0 | 0 | 0 | 0 | 45.855 | 1.5969 | 0.0040509 | 0.092231 | 99.9602 | 0.94039 | 0 | 1.8238 | 3143.9736 | 83.9844 | 3.1952
2025-07-23 16:46 | 1.5977 | 1.5964 | 241.5798 | 242.2396 | 0.65971 | 0.3068 | 0.57805 | 0.051432 | 83.6589 | 84.3099 | 63.0208 | 774 | 774.4213 | 56.5375 | 0.56688 | 39.3229 | 39.2361 | 494 | 0 | 0 | 0 | 0 | 0 | 0 | 0 | 45.8333 | 1.5965 | 0.013744 | 0.13021 | 99.9566 | 0.92954 | 0 | 1.8238 | 3144.2087 | 83.9844 | 3.194
2025-07-23 16:46 | 1.6056 | 1.6027 | 242.6215 | 241.7361 | 0.88541 | 0.32259 | 0.57805 | 0.051432 | 83.6589 | 84.3099 | 63.0208 | 774 | 771.9122 | 57.411 | 0.57595 | 39.3229 | 39.2578 | 494 | 0 | 0 | 0 | 0 | 0 | 0 | 0 | 45.8333 | 1.6043 | 0.0013021 | 0.097656 | 99.9602 | 0.94763 | 0 | 1.852 | 3134.0215 | 83.9844 | 3.2083
2025-07-23 16:46 | 1.6024 | 1.603 | 242.4305 | 241.8403 | 0.59026 | 0.31565 | 0.57805 | 0.051432 | 83.6589 | 84.2882 | 63.0425 | 774 | 776.7361 | 56.5375 | 0.58601 | 39.3229 | 39.2578 | 494 | 0 | 0 | 0 | 0 | 0 | 0 | 0 | 45.7899 | 1.6019 | 0.0023148 | 0.11393 | 99.9892 | 0.91508 | 0 | 1.8238 | 3153.6071 | 83.9735 | 3.2054
2025-07-23 16:46 | 1.6032 | 1.602 | 242.2917 | 241.8924 | 0.39931 | 0.31972 | 0.5782 | 0.051432 | 83.6806 | 84.3099 | 63.0208 | 774 | 776.7361 | 56.5375 | 0.59361 | 39.3229 | 39.2361 | 494 | 0 | 0 | 0 | 0 | 0 | 0 | 0 | 45.7899 | 1.6019 | 0.0031829 | 0.15191 | 99.9819 | 0.94401 | 0 | 1.8238 | 3153.6071 | 83.9952 | 3.2052
2025-07-23 16:46 | 1.5965 | 1.5958 | 241.5104 | 242.3264 | 0.81599 | 0.31538 | 0.57805 | 0.051432 | 83.6589 | 84.3099 | 63.0208 | 774 | 772.4968 | 56.646 | 0.60113 | 39.3229 | 39.2361 | 494 | 0 | 0 | 0 | 0 | 0 | 0 | 0 | 45.7682 | 1.5953 | 0.0031829 | 0.13563 | 100 | 0.95486 | 0 | 1.8273 | 3136.3952 | 83.9844 | 3.1923
2025-07-23 16:46 | 1.5969 | 1.5955 | 241.25 | 242.5521 | 1.3021 | 0.30767 | 0.5782 | 0.051432 | 83.6589 | 84.3099 | 63.0859 | 774 | 772.0486 | 56.5375 | 0.60764 | 39.3229 | 39.2578 | 494 | 0 | 0 | 0 | 0 | 0 | 0 | 0 | 45.7682 | 1.5962 | 0.0047743 | 0.10851 | 100 | 0.91869 | 0 | 1.8238 | 3134.5755 | 83.9844 | 3.1924
2025-07-23 16:47 | 1.5943 | 1.5949 | 241.1458 | 242.8299 | 1.684 | 0.31033 | 0.57856 | 0.051505 | 83.6589 | 84.2882 | 63.0859 | 774 | 773.206 | 56.5375 | 0.6157 | 39.3229 | 39.2578 | 494 | 0 | 0 | 0 | 0 | 0 | 0 | 0 | 45.7248 | 1.5932 | 0.0060764 | 0.10851 | 99.953 | 0.91146 | 0 | 1.8238 | 3139.2744 | 83.9735 | 3.1892
2025-07-23 16:47 | 1.606 | 1.6037 | 242.1528 | 241.6667 | 0.48608 | 0.31662 | 0.57805 | 0.051432 | 83.6806 | 84.3099 | 63.0859 | 774 | 773.206 | 56.5375 | 0.62283 | 39.3229 | 39.2578 | 494 | 0 | 0 | 0 | 0 | 0 | 0 | 0 | 45.7248 | 1.6047 | 0.012153 | 0.086806 | 99.9602 | 0.94039 | 0 | 1.8238 | 3139.2744 | 83.9952 | 3.2098
2025-07-23 16:47 | 1.6013 | 1.5984 | 242.0139 | 241.6667 | 0.3472 | 0.31234 | 0.57711 | 0.051432 | 83.6589 | 84.3099 | 63.0859 | 774 | 772.0486 | 56.5375 | 0.62974 | 39.3229 | 39.2578 | 494 | 0 | 0 | 0 | 0 | 0 | 0 | 0 | 45.6814 | 1.6 | 0.011429 | 0.075955 | 99.9494 | 0.91869 | 0 | 1.8238 | 3134.5755 | 83.9844 | 3.1997
2025-07-23 16:47 | 1.6019 | 1.6007 | 242.4479 | 241.0764 | 1.3715 | 0.32362 | 0.57704 | 0.051432 | 83.6589 | 84.3099 | 63.0859 | 774 | 773.206 | 56.5375 | 0.63661 | 39.3229 | 39.2578 | 494 | 0 | 0 | 0 | 0 | 0 | 0 | 0 | 45.6814 | 1.601 | 0.0015914 | 0.097656 | 99.9277 | 0.94039 | 0 | 1.8238 | 3139.2744 | 83.9844 | 3.2025
2025-07-23 16:47 | 1.5991 | 1.5972 | 241.875 | 241.8924 | 0.01738 | 0.31673 | 0.57805 | 0.051432 | 83.6589 | 84.3099 | 63.0859 | 774 | 773.206 | 56.5375 | 0.64283 | 39.3229 | 39.2578 | 494 | 0 | 0 | 0 | 0 | 0 | 0 | 0 | 45.6597 | 1.5978 | 0.0028935 | 0.11393 | 99.9602 | 0.92954 | 0 | 1.8238 | 3139.2744 | 83.9844 | 3.1963
2025-07-23 16:47 | 1.599 | 1.5966 | 241.5625 | 241.8924 | 0.32985 | 0.32286 | 0.57704 | 0.051432 | 83.6806 | 84.3099 | 63.0859 | 774 | 771.4008 | 56.7546 | 0.64815 | 39.3229 | 39.2361 | 494 | 0 | 0 | 0 | 0 | 0 | 0 | 0 | 45.6597 | 1.5975 | 0.0040509 | 0.11393 | 99.9892 | 0.94039 | 0 | 1.8308 | 3131.9451 | 83.9952 | 3.1956
2025-07-23 16:47 | 1.5988 | 1.5975 | 241.7882 | 242.1354 | 0.34724 | 0.32324 | 0.57798 | 0.051432 | 83.6806 | 84.3099 | 63.0859 | 774 | 773.9854 | 57.3025 | 0.65498 | 39.3229 | 39.2578 | 494 | 0 | 0 | 0 | 0 | 0 | 0 | 0 | 45.638 | 1.5977 | 0.0040509 | 0.10851 | 99.9675 | 0.93316 | 0 | 1.8485 | 3142.439 | 83.9952 | 3.1963
2025-07-23 16:48 | 1.6039 | 1.6014 | 242.3785 | 241.4062 | 0.97224 | 0.33116 | 0.57798 | 0.051432 | 83.6589 | 84.3099 | 63.0859 | 874 | 872.5695 | 57.3025 | 0.66146 | 39.3229 | 39.2578 | 494 | 0 | 0 | 0 | 0 | 0 | 0 | 0 | 45.5946 | 1.6029 | 0.0026042 | 0.11936 | 99.9819 | 0.92593 | 0 | 1.8485 | 3542.6975 | 83.9844 | 3.2053
2025-07-23 16:48 | 1.6058 | 1.6045 | 242.2049 | 241.6146 | 0.59029 | 0.32905 | 0.5782 | 0.051432 | 83.6806 | 84.3099 | 63.0859 | 874 | 873.3412 | 57.3025 | 0.66612 | 39.3229 | 39.2578 | 494 | 0 | 0 | 0 | 0 | 0 | 0 | 0 | 45.5946 | 1.6046 | 0.0030382 | 0.17904 | 99.953 | 0.93316 | 0 | 1.8485 | 3545.831 | 83.9952 | 3.2102
2025-07-23 16:48 | 1.6039 | 1.6026 | 241.6319 | 242.8993 | 1.2673 | 0.32633 | 0.57856 | 0.051432 | 83.6806 | 84.3099 | 63.0859 | 874 | 872.0275 | 56.977 | 0.66207 | 39.3229 | 39.1927 | 494 | 0 | 0 | 0 | 0 | 0 | 0 | 0 | 45.5729 | 1.6029 | 0.0047743 | 0.15734 | 99.9711 | 0.92954 | 0 | 1.838 | 3540.4972 | 83.9952 | 3.2065
2025-07-23 16:48 | 1.6058 | 1.6037 | 241.684 | 242.8993 | 1.2153 | 0.32487 | 0.57972 | 0.051432 | 83.6806 | 84.3099 | 63.0859 | 874 | 871.8124 | 58.3984 | 0.65469 | 39.3229 | 39.1927 | 494 | 0 | 0 | 0 | 0 | 0 | 0 | 0 | 45.5729 | 1.6037 | 0.0065104 | 0.20074 | 99.9204 | 0.94039 | 0 | 1.8838 | 3539.6239 | 83.9952 | 3.2095
2025-07-23 16:48 | 1.6027 | 1.6013 | 241.2847 | 242.5521 | 1.2673 | 0.32373 | 0.58066 | 0.051432 | 83.724 | 84.3099 | 63.0859 | 874 | 874.6804 | 57.6335 | 0.64945 | 39.3229 | 39.1927 | 494 | 0 | 0 | 0 | 0 | 0 | 0 | 0 | 45.5512 | 1.6014 | 0.0066551 | 0.15191 | 99.9566 | 0.92593 | 0 | 1.8591 | 3551.268 | 84.0169 | 3.204
2025-07-23 16:48 | 1.6068 | 1.6049 | 241.3889 | 242.1007 | 0.71179 | 0.32661 | 0.57957 | 0.051432 | 83.724 | 84.3099 | 63.0859 | 874 | 873.3145 | 59.7222 | 0.64417 | 39.2795 | 39.1927 | 494 | 0 | 0 | 0 | 0 | 0 | 0 | 0 | 45.5512 | 1.6034 | 0.013166 | 0.17904 | 99.9566 | 0.89699 | 0 | 1.9265 | 3545.7223 | 84.0169 | 3.2117
2025-07-23 16:48 | 1.6063 | 1.605 | 241.7535 | 241.7708 | 0.017334 | 0.32574 | 0.57805 | 0.051432 | 83.724 | 84.2882 | 63.0859 | 874 | 873.9375 | 60.2756 | 0.63954 | 39.3229 | 39.1927 | 494 | 0 | 0 | 0 | 0 | 0 | 0 | 0 | 45.5512 | 1.6029 | 0.012587 | 0.15734 | 99.9711 | 0.91146 | 0 | 1.9444 | 3548.252 | 84.0061 | 3.2114
2025-07-23 16:48 | 1.6111 | 1.6084 | 242.8646 | 240.6597 | 2.2049 | 0.33491 | 0.57856 | 0.051432 | 83.724 | 84.3533 | 63.0859 | 874 | 872.781 | 57.7474 | 0.63542 | 39.3229 | 39.1927 | 494 | 0 | 0 | 0 | 0 | 0 | 0 | 0 | 45.4861 | 1.6097 | 0.0072338 | 0.15734 | 99.9675 | 0.95848 | 0 | 1.8628 | 3543.5562 | 84.0386 | 3.2195
2025-07-23 16:49 | 1.6039 | 1.6049 | 242.309 | 241.6146 | 0.69446 | 0.33724 | 0.57697 | 0.051432 | 83.724 | 84.3533 | 63.0859 | 874 | 871.6577 | 57.4219 | 0.63213 | 39.3229 | 39.1927 | 494 | 0 | 0 | 0 | 0 | 0 | 0 | 0 | 45.4861 | 1.6046 | 0.0026042 | 0.13563 | 99.9602 | 0.89699 | 0 | 1.8523 | 3538.9956 | 84.0386 | 3.2088
2025-07-23 16:49 | 1.6 | 1.6003 | 242.066 | 241.8924 | 0.1736 | 0.33393 | 0.57697 | 0.051432 | 83.724 | 84.3533 | 63.0859 | 874 | 874.4225 | 57.6335 | 0.62836 | 39.2578 | 39.1927 | 494 | 0 | 0 | 0 | 0 | 0 | 0 | 0 | 45.4644 | 1.5982 | 0.0031829 | 0.16276 | 99.9385 | 0.92954 | 0 | 1.8591 | 3550.2211 | 84.0386 | 3.2002
2025-07-23 16:49 | 1.5991 | 1.5977 | 241.4236 | 242.4479 | 1.0243 | 0.32704 | 0.57856 | 0.051505 | 83.724 | 84.3533 | 63.0859 | 874 | 874.9366 | 57.3025 | 0.62384 | 39.2578 | 39.1927 | 494 | 0 | 0 | 0 | 0 | 0 | 0 | 0 | 45.4644 | 1.5975 | 0.0047743 | 0.19531 | 99.9385 | 0.91869 | 0 | 1.8485 | 3552.3081 | 84.0386 | 3.1968
2025-07-23 16:49 | 1.5988 | 1.5979 | 241.3542 | 242.4653 | 1.1111 | 0.32932 | 0.57856 | 0.051432 | 83.724 | 84.3533 | 63.0859 | 874 | 876.0995 | 57.1994 | 0.62023 | 39.2578 | 39.1927 | 494 | 0 | 0 | 0 | 0 | 0 | 0 | 0 | 45.421 | 1.5975 | 0.0052083 | 0.19531 | 100 | 0.91869 | 0 | 1.8451 | 3557.0297 | 84.0386 | 3.1968
2025-07-23 16:49 | 1.6007 | 1.6001 | 241.3194 | 242.1701 | 0.85069 | 0.32438 | 0.57697 | 0.051432 | 83.7457 | 84.3533 | 63.0859 | 874 | 873.7269 | 57.6335 | 0.61708 | 39.2578 | 39.1927 | 494 | 0 | 0 | 0 | 0 | 0 | 0 | 0 | 45.421 | 1.5992 | 0.005787 | 0.13563 | 99.953 | 0.92593 | 0 | 1.8591 | 3547.3967 | 84.0495 | 3.2008
2025-07-23 16:49 | 1.5977 | 1.5972 | 241.2847 | 242.3785 | 1.0938 | 0.32981 | 0.57588 | 0.051505 | 83.7457 | 84.375 | 63.0859 | 874 | 872.6851 | 57.3025 | 0.61393 | 39.2578 | 39.1927 | 494 | 0 | 0 | 0 | 0 | 0 | 0 | 0 | 45.3776 | 1.5959 | 0.010706 | 0.20616 | 99.953 | 0.91869 | 0 | 1.8485 | 3543.1671 | 84.0603 | 3.1949
2025-07-23 16:49 | 1.6 | 1.6001 | 241.7188 | 241.3889 | 0.32985 | 0.33051 | 0.57588 | 0.051505 | 83.7457 | 84.375 | 63.0859 | 874 | 872.6851 | 57.1994 | 0.6097 | 39.2578 | 39.1927 | 494 | 0 | 0 | 0 | 0 | 0 | 0 | 0 | 45.3776 | 1.5987 | 0.01331 | 0.16276 | 99.9675 | 0.91146 | 0 | 1.8451 | 3543.1671 | 84.0603 | 3.2001
2025-07-23 16:50 | 1.6005 | 1.5991 | 242.4305 | 241.2326 | 1.1979 | 0.3303 | 0.57595 | 0.051432 | 83.7457 | 84.375 | 63.0859 | 874 | 873.7269 | 57.1994 | 0.60565 | 39.2578 | 39.1927 | 494 | 0 | 0 | 0 | 0 | 0 | 0 | 0 | 45.3342 | 1.599 | 0.012008 | 0.16276 | 99.9566 | 0.91146 | 0 | 1.8451 | 3547.3967 | 84.0603 | 3.1997
2025-07-23 16:50 | 1.5975 | 1.5959 | 241.6146 | 241.875 | 0.26041 | 0.33198 | 0.57697 | 0.051505 | 83.8108 | 84.375 | 63.0859 | 874 | 872.6851 | 57.1994 | 0.60229 | 39.2578 | 39.1927 | 494 | 0 | 0 | 0 | 0 | 0 | 0 | 0 | 45.3342 | 1.5939 | 0.012442 | 0.17361 | 99.9711 | 0.91508 | 0 | 1.8451 | 3543.1671 | 84.0929 | 3.1934
2025-07-23 16:50 | 1.5969 | 1.5978 | 242.0139 | 240.9375 | 1.0764 | 0.33539 | 0.57588 | 0.051143 | 83.8108 | 84.3967 | 63.0859 | 874 | 873.7269 | 57.3134 | 0.60019 | 39.2578 | 39.1927 | 494 | 0 | 0 | 0 | 0 | 0 | 0 | 0 | 45.3342 | 1.5975 | 0.0020255 | 0.13021 | 99.9566 | 0.93316 | 0 | 1.8488 | 3547.3967 | 84.1037 | 3.1947
2025-07-23 16:50 | 1.5981 | 1.5965 | 242.1354 | 240.9028 | 1.2327 | 0.33371 | 0.57588 | 0.051432 | 83.7674 | 84.3967 | 63.0208 | 874 | 872.6851 | 57.1994 | 0.5957 | 39.2578 | 39.1927 | 494 | 0 | 0 | 0 | 0 | 0 | 0 | 0 | 45.3125 | 1.5964 | 0.010417 | 0.11936 | 99.9494 | 0.92593 | 0 | 1.8451 | 3543.1671 | 84.082 | 3.1946
2025-07-23 16:50 | 1.5953 | 1.5955 | 241.9271 | 241.0938 | 0.83333 | 0.33426 | 0.57588 | 0.051505 | 83.8325 | 84.3967 | 63.0425 | 874 | 873.7269 | 57.3025 | 0.59266 | 39.2578 | 39.1927 | 494 | 0 | 0 | 0 | 0 | 0 | 0 | 0 | 45.3125 | 1.5939 | 0.0020255 | 0.097656 | 99.9892 | 0.92593 | 0 | 1.8485 | 3547.3967 | 84.1146 | 3.1908
2025-07-23 16:50 | 1.5969 | 1.5964 | 241.8403 | 241.5104 | 0.32988 | 0.3291 | 0.57487 | 0.051432 | 83.8325 | 84.4618 | 63.0208 | 874 | 873.7269 | 57.3025 | 0.58836 | 39.2578 | 39.1927 | 494 | 0 | 0 | 0 | 0 | 0 | 0 | 0 | 45.2908 | 1.5959 | 0.012153 | 0.13021 | 99.9277 | 0.88976 | 0 | 1.8485 | 3547.3967 | 84.1471 | 3.1933
2025-07-23 16:50 | 1.6021 | 1.6008 | 242.1528 | 240.816 | 1.3368 | 0.33469 | 0.57378 | 0.051432 | 83.8542 | 84.4618 | 63.0208 | 874 | 873.7269 | 57.1994 | 0.58587 | 39.2578 | 39.1927 | 494 | 0 | 0 | 0 | 0 | 0 | 0 | 0 | 45.2474 | 1.601 | 0.0020255 | 0.097656 | 99.9602 | 0.91146 | 0 | 1.8451 | 3547.3967 | 84.158 | 3.203
2025-07-23 16:50 | 1.6001 | 1.5995 | 242.1181 | 241.2326 | 0.88542 | 0.33697 | 0.57588 | 0.051432 | 83.8542 | 84.4618 | 63.0208 | 874 | 874.9421 | 57.525 | 0.58247 | 39.2578 | 39.1927 | 494 | 0 | 0 | 0 | 0 | 0 | 0 | 0 | 45.2257 | 1.6007 | 0.0024595 | 0.13021 | 99.9675 | 0.94039 | 0 | 1.8556 | 3552.3308 | 84.158 | 3.1997
2025-07-23 16:51 | 1.5953 | 1.5943 | 241.1806 | 241.9618 | 0.78123 | 0.33952 | 0.57588 | 0.051432 | 83.8759 | 84.4618 | 63.0208 | 874 | 871.412 | 57.8559 | 0.5791 | 39.2578 | 39.1927 | 494 | 0 | 0 | 0 | 0 | 0 | 0 | 0 | 45.2257 | 1.594 | 0.0046296 | 0.13021 | 99.9747 | 0.94039 | 0 | 1.8663 | 3537.9981 | 84.1688 | 3.1897
2025-07-23 16:51 | 1.6072 | 1.6053 | 242.1528 | 240.9722 | 1.1805 | 0.33295 | 0.57473 | 0.051432 | 83.8759 | 84.4835 | 63.0208 | 874 | 873.7269 | 57.1994 | 0.57516 | 39.2578 | 39.1927 | 494 | 0 | 0 | 0 | 0 | 0 | 0 | 0 | 45.204 | 1.606 | 0.013021 | 0.15734 | 99.9349 | 0.92593 | 0 | 1.8451 | 3547.3967 | 84.1797 | 3.2125
2025-07-23 16:51 | 1.6026 | 1.6014 | 241.7188 | 240.816 | 0.90277 | 0.33816 | 0.57378 | 0.051432 | 83.941 | 84.5486 | 63.0425 | 874 | 872.5695 | 57.1994 | 0.57223 | 39.2578 | 39.1927 | 494 | 0 | 0 | 0 | 0 | 0 | 0 | 0 | 45.204 | 1.6013 | 0.0072338 | 0.13563 | 100 | 0.92593 | 0 | 1.8451 | 3542.6975 | 84.2448 | 3.204
2025-07-23 16:51 | 1.6013 | 1.6005 | 241.7882 | 240.816 | 0.97221 | 0.34082 | 0.57473 | 0.051505 | 83.941 | 84.5052 | 63.0208 | 874 | 871.412 | 57.3025 | 0.5693 | 39.2795 | 39.1927 | 494 | 0 | 0 | 0 | 0 | 0 | 0 | 0 | 45.204 | 1.6007 | 0.0023148 | 0.075955 | 99.9566 | 0.93316 | 0 | 1.8485 | 3537.9981 | 84.2231 | 3.2018
2025-07-23 16:51 | 1.5978 | 1.5964 | 240.9202 | 241.5798 | 0.6597 | 0.33898 | 0.57378 | 0.051505 | 83.9627 | 84.5703 | 63.0208 | 874 | 873.7269 | 57.1994 | 0.56554 | 39.2578 | 39.1927 | 494 | 0 | 0 | 0 | 0 | 0 | 0 | 0 | 45.1606 | 1.5965 | 0.0047743 | 0.15191 | 99.9566 | 0.95486 | 0 | 1.8451 | 3547.3967 | 84.2665 | 3.1942
2025-07-23 16:51 | 1.5955 | 1.5942 | 240.2083 | 241.8924 | 1.684 | 0.32981 | 0.57588 | 0.051432 | 83.9627 | 84.5703 | 63.0208 | 874 | 872.6851 | 57.1994 | 0.5621 | 39.2578 | 39.1927 | 494 | 0 | 0 | 0 | 0 | 0 | 0 | 0 | 45.1389 | 1.5939 | 0.0046296 | 0.15191 | 99.8843 | 0.94039 | 0 | 1.8451 | 3543.1671 | 84.2665 | 3.1897
2025-07-23 16:51 | 1.6073 | 1.603 | 241.875 | 241.1458 | 0.72916 | 0.33474 | 0.57487 | 0.051505 | 84.0061 | 84.5703 | 63.0208 | 874 | 872.6851 | 57.1994 | 0.55802 | 39.2795 | 39.1927 | 494 | 0 | 0 | 0 | 0 | 0 | 0 | 0 | 45.1172 | 1.604 | 0.013455 | 0.13563 | 99.9819 | 0.91869 | 0 | 1.8451 | 3543.1671 | 84.2882 | 3.2104
2025-07-23 16:52 | 1.6019 | 1.5997 | 241.493 | 241.1632 | 0.32985 | 0.34017 | 0.57487 | 0.051432 | 84.0061 | 84.592 | 63.0208 | 874 | 873.7269 | 57.1994 | 0.55519 | 39.2578 | 39.1927 | 494 | 0 | 0 | 0 | 0 | 0 | 0 | 0 | 45.1172 | 1.601 | 0.012153 | 0.13563 | 99.9747 | 0.92954 | 0 | 1.8451 | 3547.3967 | 84.299 | 3.2015
2025-07-23 16:52 | 1.6021 | 1.6007 | 241.3542 | 240.7292 | 0.62498 | 0.33811 | 0.57378 | 0.051432 | 84.0061 | 84.592 | 63.0208 | 874 | 873.7269 | 57.1994 | 0.55244 | 39.2578 | 39.1927 | 494 | 0 | 0 | 0 | 0 | 0 | 0 | 0 | 45.0955 | 1.601 | 0.009838 | 0.11936 | 100 | 0.93316 | 0 | 1.8451 | 3547.3967 | 84.299 | 3.2028
2025-07-23 16:52 | 1.6039 | 1.6019 | 242.2049 | 240.6771 | 1.5278 | 0.33925 | 0.57473 | 0.051432 | 84.0495 | 84.6354 | 63.0208 | 874 | 871.5278 | 57.7474 | 0.54995 | 39.2795 | 39.1927 | 494 | 0 | 0 | 0 | 0 | 0 | 0 | 0 | 45.0955 | 1.6026 | 0.0018808 | 0.13563 | 99.9566 | 0.92954 | 0 | 1.8628 | 3538.4682 | 84.3424 | 3.2057
2025-07-23 16:52 | 1.599 | 1.5972 | 241.0764 | 241.5798 | 0.50346 | 0.33664 | 0.57473 | 0.051505 | 84.0495 | 84.6354 | 62.9991 | 874 | 872.2768 | 57.4219 | 0.54633 | 39.2578 | 39.1927 | 494 | 0 | 0 | 0 | 0 | 0 | 0 | 0 | 45.0304 | 1.5978 | 0.0034722 | 0.11936 | 100 | 0.91869 | 0 | 1.8523 | 3541.5093 | 84.3424 | 3.1962
2025-07-23 16:52 | 1.6011 | 1.5994 | 240.625 | 241.5451 | 0.92012 | 0.33518 | 0.57588 | 0.051505 | 84.0929 | 84.6788 | 62.9991 | 874 | 872.5695 | 57.1994 | 0.54286 | 39.2578 | 39.1927 | 494 | 0 | 0 | 0 | 0 | 0 | 0 | 0 | 45.0521 | 1.5995 | 0.0066551 | 0.17904 | 99.953 | 0.91869 | 0 | 1.8451 | 3542.6975 | 84.3859 | 3.2005
2025-07-23 16:52 | 1.6001 | 1.599 | 241.3889 | 240.9549 | 0.43404 | 0.34012 | 0.5761 | 0.051505 | 84.0929 | 84.6788 | 62.9991 | 874 | 873.7269 | 57.1994 | 0.54011 | 39.2578 | 39.1927 | 494 | 0 | 0 | 0 | 0 | 0 | 0 | 0 | 45.0087 | 1.5987 | 0.0037616 | 0.13563 | 99.9277 | 0.91146 | 0 | 1.8451 | 3547.3967 | 84.3859 | 3.1991
2025-07-23 16:52 | 1.5994 | 1.5978 | 241.3889 | 240.7639 | 0.62502 | 0.33811 | 0.57697 | 0.051432 | 84.1146 | 84.7222 | 62.9991 | 874 | 873.7269 | 57.1994 | 0.53801 | 39.2578 | 39.1927 | 494 | 0 | 0 | 0 | 0 | 0 | 0 | 0 | 45.0087 | 1.5981 | 0.0028935 | 0.13563 | 100 | 0.92954 | 0 | 1.8451 | 3547.3967 | 84.4184 | 3.1972
2025-07-23 16:52 | 1.5969 | 1.5953 | 240.3125 | 241.4757 | 1.1632 | 0.33908 | 0.57588 | 0.051432 | 84.1146 | 84.7439 | 62.9991 | 874 | 872.6851 | 57.1994 | 0.53429 | 39.2578 | 39.1927 | 494 | 0 | 0 | 0 | 0 | 0 | 0 | 0 | 44.9653 | 1.5953 | 0.0047743 | 0.16276 | 100 | 0.94763 | 0 | 1.8451 | 3543.1671 | 84.4293 | 3.1923
2025-07-23 16:53 | 1.5966 | 1.5959 | 240.4861 | 241.1806 | 0.69444 | 0.33431 | 0.57668 | 0.051432 | 84.1797 | 84.7439 | 62.9991 | 874 | 872.6851 | 57.1994 | 0.53096 | 39.2578 | 39.1927 | 494 | 0 | 0 | 0 | 0 | 0 | 0 | 0 | 44.9653 | 1.5956 | 0.0037616 | 0.14106 | 99.9964 | 0.94401 | 0 | 1.8451 | 3543.1671 | 84.4618 | 3.1926
2025-07-23 16:53 | 1.5961 | 1.594 | 240.2083 | 241.7014 | 1.4931 | 0.33333 | 0.57378 | 0.051505 | 84.1797 | 84.809 | 62.9991 | 874 | 872.6851 | 57.0909 | 0.52792 | 39.2578 | 39.1927 | 494 | 0 | 0 | 0 | 0 | 0 | 0 | 0 | 44.9219 | 1.5933 | 0.0062211 | 0.16276 | 100 | 0.92954 | 0 | 1.8416 | 3543.1671 | 84.4944 | 3.1901
2025-07-23 16:53 | 1.5991 | 1.5994 | 240.9722 | 240.7986 | 0.17361 | 0.33881 | 0.57263 | 0.051432 | 84.2014 | 84.8307 | 62.9991 | 874 | 872.6851 | 57.1994 | 0.52387 | 39.2578 | 39.1927 | 494 | 0 | 0 | 0 | 0 | 0 | 0 | 0 | 44.9436 | 1.5992 | 0.012731 | 0.17361 | 99.9675 | 0.91146 | 0 | 1.8451 | 3543.1671 | 84.5161 | 3.1985
2025-07-23 16:53 | 1.6011 | 1.599 | 241.1111 | 241.1111 | 0 | 0.33268 | 0.57378 | 0.051432 | 84.2014 | 84.8307 | 62.9557 | 874 | 872.6851 | 57.1994 | 0.52054 | 39.2578 | 39.1927 | 494 | 0 | 0 | 0 | 0 | 0 | 0 | 0 | 44.8785 | 1.5992 | 0.011429 | 0.13563 | 99.9349 | 0.92954 | 0 | 1.8451 | 3543.1671 | 84.5161 | 3.2001
2025-07-23 16:53 | 1.5965 | 1.5955 | 240.2083 | 241.3889 | 1.1806 | 0.33458 | 0.57378 | 0.051432 | 84.2231 | 84.8524 | 62.9557 | 874 | 872.6851 | 57.0909 | 0.51772 | 39.2578 | 39.1927 | 494 | 0 | 0 | 0 | 0 | 0 | 0 | 0 | 44.8785 | 1.5951 | 0.004919 | 0.11393 | 99.9349 | 0.91508 | 0 | 1.8416 | 3543.1671 | 84.5378 | 3.192
2025-07-23 16:53 | 1.6062 | 1.6036 | 241.5798 | 240.1563 | 1.4236 | 0.33453 | 0.57277 | 0.051432 | 84.2882 | 84.9175 | 62.9557 | 874 | 872.6851 | 57.1994 | 0.5145 | 39.2578 | 39.1927 | 494 | 0 | 0 | 0 | 0 | 0 | 0 | 0 | 44.8568 | 1.6046 | 0.012442 | 0.13563 | 99.9711 | 0.94401 | 0 | 1.8451 | 3543.1671 | 84.6029 | 3.2098
2025-07-23 16:53 | 1.6036 | 1.6021 | 241.9097 | 240.4687 | 1.441 | 0.33919 | 0.57263 | 0.051432 | 84.2882 | 84.9175 | 62.9557 | 874 | 873.7269 | 57.0909 | 0.51147 | 39.2578 | 39.171 | 494 | 0 | 0 | 0 | 0 | 0 | 0 | 0 | 44.8568 | 1.6023 | 0.012008 | 0.14106 | 99.9855 | 0.93316 | 0 | 1.8416 | 3547.3967 | 84.6029 | 3.2057
2025-07-23 16:54 | 1.6008 | 1.5979 | 241.3194 | 240.0347 | 1.2847 | 0.34039 | 0.57378 | 0.051432 | 84.2882 | 84.9392 | 62.9557 | 874 | 873.7269 | 57.1994 | 0.50901 | 39.2578 | 39.171 | 494 | 0 | 0 | 0 | 0 | 0 | 0 | 0 | 44.8351 | 1.5995 | 0.010851 | 0.19531 | 99.9096 | 0.92954 | 0 | 1.8451 | 3547.3967 | 84.6137 | 3.1988
2025-07-23 16:54 | 1.5982 | 1.5961 | 240.816 | 241.0417 | 0.22568 | 0.34125 | 0.57371 | 0.051288 | 84.3099 | 84.9609 | 62.9557 | 874 | 873.7269 | 57.1994 | 0.50629 | 39.2578 | 39.171 | 494 | 0 | 0 | 0 | 0 | 0 | 0 | 0 | 44.7917 | 1.5971 | 0.0028935 | 0.086806 | 99.924 | 0.94763 | 0 | 1.8451 | 3547.3967 | 84.6354 | 3.1943
2025-07-23 16:54 | 1.5978 | 1.5964 | 240.9028 | 241.0764 | 0.1736 | 0.34087 | 0.57371 | 0.051432 | 84.3099 | 84.9609 | 62.9557 | 874 | 873.7269 | 57.1994 | 0.50253 | 39.2578 | 39.171 | 494 | 0 | 0 | 0 | 0 | 0 | 0 | 0 | 44.77 | 1.5965 | 0.0043403 | 0.13563 | 99.9602 | 0.94401 | 0 | 1.8451 | 3547.3967 | 84.6354 | 3.1942
2025-07-23 16:54 | 1.5955 | 1.5949 | 240.1736 | 241.2674 | 1.0938 | 0.33773 | 0.57371 | 0.051432 | 84.3533 | 85.026 | 62.9557 | 874 | 872.6851 | 57.0909 | 0.50524 | 39.2578 | 39.171 | 494 | 0 | 0 | 0 | 0 | 0 | 0 | 0 | 44.77 | 1.5945 | 0.0040509 | 0.15191 | 99.9964 | 0.91508 | 0 | 1.8416 | 3543.1671 | 84.6897 | 3.1904
2025-07-23 16:54 | 1.5977 | 1.5958 | 239.9653 | 241.6493 | 1.684 | 0.33632 | 0.57378 | 0.051432 | 84.3533 | 85.026 | 62.9557 | 874 | 873.7269 | 57.0909 | 0.51895 | 39.2361 | 39.171 | 494 | 0 | 0 | 0 | 0 | 0 | 0 | 0 | 44.7483 | 1.5964 | 0.004919 | 0.11393 | 99.906 | 0.94763 | 0 | 1.8416 | 3547.3967 | 84.6897 | 3.1934
2025-07-23 16:54 | 1.6017 | 1.5994 | 240.2604 | 240.6597 | 0.39928 | 0.3355 | 0.57378 | 0.051505 | 84.3967 | 85.0477 | 62.9557 | 874 | 873.7269 | 57.1994 | 0.53053 | 39.2361 | 39.171 | 494 | 0 | 0 | 0 | 0 | 0 | 0 | 0 | 44.7483 | 1.6001 | 0.012153 | 0.13563 | 99.9892 | 0.94401 | 0 | 1.8451 | 3547.3967 | 84.7222 | 3.2011
2025-07-23 16:54 | 1.5982 | 1.5961 | 240.2604 | 241.0938 | 0.83333 | 0.33529 | 0.57378 | 0.051432 | 84.3967 | 85.0477 | 62.9557 | 874 | 872.6851 | 57.1994 | 0.54391 | 39.2361 | 39.171 | 494 | 0 | 0 | 0 | 0 | 0 | 0 | 0 | 44.7483 | 1.5964 | 0.005787 | 0.15191 | 99.9602 | 0.92593 | 0 | 1.8451 | 3543.1671 | 84.7222 | 3.1943
2025-07-23 16:54 | 1.5969 | 1.5959 | 239.9653 | 241.5278 | 1.5625 | 0.33051 | 0.57386 | 0.051432 | 84.4184 | 85.0911 | 62.9557 | 874 | 872.5695 | 57.0909 | 0.55418 | 39.2361 | 39.171 | 494 | 0 | 0 | 0 | 0 | 0 | 0 | 0 | 44.7049 | 1.5953 | 0.0054977 | 0.13563 | 99.9349 | 0.91508 | 0 | 1.8416 | 3542.6975 | 84.7548 | 3.1929
2025-07-23 16:55 | 1.599 | 1.5969 | 239.9132 | 241.1632 | 1.25 | 0.33133 | 0.57378 | 0.051432 | 84.4184 | 85.1345 | 62.9557 | 874 | 873.7269 | 57.0855 | 0.56434 | 39.2361 | 39.171 | 494 | 0 | 0 | 0 | 0 | 0 | 0 | 0 | 44.6832 | 1.5975 | 0.014034 | 0.13021 | 99.9277 | 0.94039 | 0 | 1.8415 | 3547.3967 | 84.7765 | 3.1959
2025-07-23 16:55 | 1.6001 | 1.5982 | 240.2083 | 241.3194 | 1.1111 | 0.33865 | 0.57473 | 0.051505 | 84.4618 | 85.1345 | 62.9557 | 874 | 872.5695 | 57.0909 | 0.57375 | 39.2361 | 39.171 | 494 | 0 | 0 | 0 | 0 | 0 | 0 | 0 | 44.6615 | 1.5988 | 0.0062211 | 0.15734 | 100 | 0.91869 | 0 | 1.8416 | 3542.6975 | 84.7982 | 3.1984
2025-07-23 16:55 | 1.5975 | 1.5969 | 239.9827 | 241.3194 | 1.3368 | 0.33214 | 0.57588 | 0.051432 | 84.4618 | 85.1345 | 62.9557 | 874 | 873.7269 | 57.0909 | 0.58272 | 39.2361 | 39.171 | 494 | 0 | 0 | 0 | 0 | 0 | 0 | 0 | 44.6615 | 1.5959 | 0.012442 | 0.11393 | 99.9819 | 0.92593 | 0 | 1.8416 | 3547.3967 | 84.7982 | 3.1944
2025-07-23 16:55 | 1.6053 | 1.6033 | 240.6771 | 240.3993 | 0.27777 | 0.32954 | 0.57588 | 0.051432 | 84.5052 | 85.178 | 62.9991 | 874 | 873.7269 | 57.1994 | 0.59151 | 39.2361 | 39.171 | 494 | 0 | 0 | 0 | 0 | 0 | 0 | 0 | 44.6181 | 1.6017 | 0.012442 | 0.13563 | 99.9747 | 0.93316 | 0 | 1.8451 | 3547.3967 | 84.8416 | 3.2086
2025-07-23 16:55 | 1.6033 | 1.6017 | 241.2674 | 239.8438 | 1.4236 | 0.33903 | 0.57487 | 0.051432 | 84.5052 | 85.178 | 62.9991 | 874 | 872.6851 | 57.1994 | 0.59899 | 39.2361 | 39.171 | 494 | 0 | 0 | 0 | 0 | 0 | 0 | 0 | 44.6181 | 1.602 | 0.012008 | 0.092231 | 99.9096 | 0.91508 | 0 | 1.8451 | 3543.1671 | 84.8416 | 3.205
2025-07-23 16:55 | 1.6024 | 1.6003 | 240.7639 | 240.1042 | 0.65973 | 0.33946 | 0.57487 | 0.051432 | 84.4835 | 85.1997 | 62.9991 | 874 | 872.889 | 57.6389 | 0.60695 | 39.2361 | 39.171 | 494 | 0 | 0 | 0 | 0 | 0 | 0 | 0 | 44.5964 | 1.601 | 0.0018808 | 0.11393 | 99.953 | 0.94401 | 0 | 1.8593 | 3543.9949 | 84.8416 | 3.2027
2025-07-23 16:55 | 1.5991 | 1.5977 | 240.7812 | 240.7465 | 0.034729 | 0.34082 | 0.57277 | 0.051432 | 84.5486 | 85.1997 | 62.9991 | 874 | 872.5695 | 57.8559 | 0.6144 | 39.2361 | 39.171 | 494 | 0 | 0 | 0 | 0 | 0 | 0 | 0 | 44.5964 | 1.5965 | 0.0026042 | 0.11936 | 99.9855 | 0.91869 | 0 | 1.8663 | 3542.6975 | 84.8741 | 3.1968
2025-07-23 16:56 | 1.5991 | 1.5977 | 240.4687 | 240.6423 | 0.17361 | 0.33908 | 0.57263 | 0.051505 | 84.5486 | 85.2214 | 62.9991 | 874 | 873.7269 | 57.0909 | 0.62124 | 39.2361 | 39.171 | 494 | 0 | 0 | 0 | 0 | 0 | 0 | 0 | 44.5747 | 1.5971 | 0.0034722 | 0.14106 | 99.9566 | 0.91869 | 0 | 1.8416 | 3547.3967 | 84.885 | 3.1968
2025-07-23 16:56 | 1.5997 | 1.5977 | 239.8785 | 241.0417 | 1.1632 | 0.33176 | 0.57378 | 0.051432 | 84.5703 | 85.2648 | 62.9991 | 874 | 872.5695 | 57.0909 | 0.62713 | 39.2361 | 39.171 | 494 | 0 | 0 | 0 | 0 | 0 | 0 | 0 | 44.553 | 1.5987 | 0.0059317 | 0.15734 | 99.9964 | 0.91146 | 0 | 1.8416 | 3542.6975 | 84.9175 | 3.1973
2025-07-23 16:56 | 1.5959 | 1.5955 | 239.7396 | 241.5278 | 1.7882 | 0.34131 | 0.57386 | 0.051432 | 84.5703 | 85.2865 | 62.9991 | 874 | 873.7269 | 57.1994 | 0.63473 | 39.2361 | 39.171 | 494 | 0 | 0 | 0 | 0 | 0 | 0 | 0 | 44.553 | 1.5946 | 0.0047743 | 0.15191 | 99.9566 | 0.92954 | 0 | 1.8451 | 3547.3967 | 84.9284 | 3.1914
2025-07-23 16:56 | 1.6058 | 1.6045 | 240.9896 | 239.809 | 1.1806 | 0.33458 | 0.57378 | 0.051288 | 84.592 | 85.2865 | 63.0425 | 874 | 872.5695 | 57.0909 | 0.64044 | 39.2361 | 39.171 | 494 | 0 | 0 | 0 | 0 | 0 | 0 | 0 | 44.5095 | 1.6046 | 0.013021 | 0.15734 | 99.9675 | 0.94039 | 0 | 1.8416 | 3542.6975 | 84.9392 | 3.2102
2025-07-23 16:56 | 1.599 | 1.5978 | 240.7465 | 240.2431 | 0.50346 | 0.34364 | 0.57378 | 0.051505 | 84.592 | 85.3082 | 63.0208 | 874 | 872.8009 | 57.0909 | 0.64699 | 39.2361 | 39.171 | 494 | 0 | 0 | 0 | 0 | 0 | 0 | 0 | 44.5095 | 1.5978 | 0.010272 | 0.11936 | 99.9494 | 0.94039 | 0 | 1.8416 | 3543.6372 | 84.9501 | 3.1968
2025-07-23 16:56 | 1.6049 | 1.6039 | 240.8854 | 239.6528 | 1.2327 | 0.33789 | 0.57487 | 0.051432 | 84.6354 | 85.3082 | 63.0425 | 874 | 873.7269 | 57.0909 | 0.65267 | 39.2361 | 39.171 | 494 | 0 | 0 | 0 | 0 | 0 | 0 | 0 | 44.4878 | 1.604 | 0.011574 | 0.16276 | 100 | 0.94039 | 0 | 1.8416 | 3547.3967 | 84.9718 | 3.2088
2025-07-23 16:56 | 1.6011 | 1.5982 | 240.5729 | 240.2951 | 0.27777 | 0.33681 | 0.57473 | 0.051432 | 84.6571 | 85.3082 | 63.0208 | 874 | 872.5695 | 57.0909 | 0.6586 | 39.2361 | 39.171 | 494 | 0 | 0 | 0 | 0 | 0 | 0 | 0 | 44.4878 | 1.5998 | 0.0031829 | 0.10851 | 99.9602 | 0.92593 | 0 | 1.8416 | 3542.6975 | 84.9826 | 3.1994
2025-07-23 16:56 | 1.6003 | 1.5985 | 240.5555 | 239.7396 | 0.81596 | 0.33974 | 0.57473 | 0.051432 | 84.6571 | 85.3733 | 63.0425 | 874 | 873.7269 | 57.0909 | 0.66446 | 39.2361 | 39.171 | 494 | 0 | 0 | 0 | 0 | 0 | 0 | 0 | 44.4661 | 1.5988 | 0.010995 | 0.11936 | 99.8662 | 0.91869 | 0 | 1.8416 | 3547.3967 | 85.0152 | 3.1988
2025-07-23 16:57 | 1.6032 | 1.6024 | 240.9549 | 239.809 | 1.1458 | 0.34093 | 0.57378 | 0.051432 | 84.6788 | 85.3733 | 63.0208 | 874 | 873.7269 | 57.0909 | 0.66417 | 39.2361 | 39.1059 | 494 | 0 | 0 | 0 | 0 | 0 | 0 | 0 | 44.4227 | 1.602 | 0.0018808 | 0.14106 | 99.924 | 0.92954 | 0 | 1.8416 | 3547.3967 | 85.026 | 3.2056
2025-07-23 16:57 | 1.5994 | 1.5979 | 240.9549 | 239.8958 | 1.0591 | 0.33664 | 0.57277 | 0.051432 | 84.6788 | 85.395 | 63.0208 | 874 | 872.6851 | 57.0909 | 0.65686 | 39.2361 | 39.1493 | 494 | 0 | 0 | 0 | 0 | 0 | 0 | 0 | 44.4661 | 1.5977 | 0.0030382 | 0.11393 | 100 | 0.90061 | 0 | 1.8416 | 3543.1671 | 85.0369 | 3.1973
2025-07-23 16:57 | 1.5988 | 1.5975 | 240.6076 | 240.3299 | 0.27777 | 0.34342 | 0.57263 | 0.051288 | 84.6788 | 85.395 | 63.0859 | 874 | 873.7269 | 57.1994 | 0.65231 | 39.2361 | 39.1493 | 494 | 0 | 0 | 0 | 0 | 0 | 0 | 0 | 44.401 | 1.5975 | 0.0026042 | 0.13021 | 100 | 0.90061 | 0 | 1.8451 | 3547.3967 | 85.0369 | 3.1963
2025-07-23 16:57 | 1.6005 | 1.5972 | 240.1736 | 239.9306 | 0.24304 | 0.33388 | 0.57378 | 0.051432 | 84.6788 | 85.4384 | 63.0859 | 874 | 872.5695 | 57.0909 | 0.64641 | 39.2361 | 39.1493 | 494 | 0 | 0 | 0 | 0 | 0 | 0 | 0 | 44.3793 | 1.5992 | 0.0024595 | 0.13563 | 99.953 | 0.91508 | 0 | 1.8416 | 3542.6975 | 85.0586 | 3.1978
2025-07-23 16:57 | 1.5975 | 1.5961 | 240.0521 | 240.7639 | 0.71179 | 0.3374 | 0.57378 | 0.051432 | 84.7222 | 85.4384 | 63.0859 | 874 | 872.6851 | 57.0909 | 0.64041 | 39.2361 | 39.1493 | 494 | 0 | 0 | 0 | 0 | 0 | 0 | 0 | 44.3793 | 1.5962 | 0.0054977 | 0.15191 | 99.9566 | 0.92593 | 0 | 1.8416 | 3543.1671 | 85.0803 | 3.1936
2025-07-23 16:57 | 1.5964 | 1.5952 | 239.9479 | 240.3646 | 0.41664 | 0.3418 | 0.57277 | 0.051505 | 84.7439 | 85.4818 | 63.0859 | 874 | 873.6689 | 57.0909 | 0.63647 | 39.2361 | 39.1493 | 494 | 0 | 0 | 0 | 0 | 0 | 0 | 0 | 44.3142 | 1.5952 | 0.0028935 | 0.11393 | 100 | 0.94401 | 0 | 1.8416 | 3547.1615 | 85.1128 | 3.1916
2025-07-23 16:57 | 1.5965 | 1.5961 | 239.3056 | 240.7292 | 1.4236 | 0.32709 | 0.57284 | 0.051505 | 84.7439 | 85.4818 | 63.0859 | 874 | 872.5695 | 57.0855 | 0.63169 | 39.2361 | 39.1493 | 494 | 0 | 0 | 0 | 0 | 0 | 0 | 0 | 44.3142 | 1.5952 | 0.0046296 | 0.15734 | 100 | 0.92593 | 0 | 1.8415 | 3542.6975 | 85.1128 | 3.1926
2025-07-23 16:58 | 1.6007 | 1.5971 | 240.191 | 240.3646 | 0.1736 | 0.33583 | 0.57378 | 0.051432 | 84.7656 | 85.5252 | 63.0859 | 874 | 873.7269 | 57.0909 | 0.62797 | 39.2361 | 39.1493 | 494 | 0 | 0 | 0 | 0 | 0 | 0 | 0 | 44.3142 | 1.5972 | 0.01331 | 0.15191 | 99.9602 | 0.94039 | 0 | 1.8416 | 3547.3967 | 85.1454 | 3.1978
2025-07-23 16:58 | 1.6042 | 1.602 | 240.625 | 239.6007 | 1.0243 | 0.34022 | 0.57378 | 0.051288 | 84.7656 | 85.5252 | 63.0859 | 874 | 872.5695 | 57.0909 | 0.6233 | 39.2361 | 39.1493 | 494 | 0 | 0 | 0 | 0 | 0 | 0 | 0 | 44.2925 | 1.6024 | 0.011285 | 0.13563 | 99.9747 | 0.91146 | 0 | 1.8416 | 3542.6975 | 85.1454 | 3.2062
2025-07-23 16:58 | 1.605 | 1.6024 | 240.7812 | 239.3403 | 1.441 | 0.33724 | 0.57277 | 0.051432 | 84.7656 | 85.5252 | 63.0859 | 874 | 872.6851 | 57.0909 | 0.61936 | 39.2361 | 39.1493 | 494 | 0 | 0 | 0 | 0 | 0 | 0 | 0 | 44.2925 | 1.6037 | 0.010272 | 0.14106 | 99.924 | 0.90422 | 0 | 1.8416 | 3543.1671 | 85.1454 | 3.2075
2025-07-23 16:58 | 1.6024 | 1.6013 | 240.4687 | 239.5139 | 0.95483 | 0.33822 | 0.57263 | 0.051432 | 84.7656 | 85.5469 | 63.0859 | 874 | 872.5695 | 57.0909 | 0.6144 | 39.2361 | 39.1493 | 494 | 0 | 0 | 0 | 0 | 0 | 0 | 0 | 44.2491 | 1.6007 | 0.010417 | 0.17361 | 99.9855 | 0.91146 | 0 | 1.8416 | 3542.6975 | 85.1562 | 3.2037
2025-07-23 16:58 | 1.6027 | 1.6014 | 240.6423 | 239.8611 | 0.78123 | 0.3431 | 0.57263 | 0.051432 | 84.809 | 85.5469 | 63.0859 | 874 | 873.7269 | 57.0909 | 0.61118 | 39.2361 | 39.1493 | 494 | 0 | 0 | 0 | 0 | 0 | 0 | 0 | 44.2491 | 1.6026 | 0.0020255 | 0.15191 | 99.9096 | 0.92954 | 0 | 1.8416 | 3547.3967 | 85.178 | 3.2041
2025-07-23 16:58 | 1.6019 | 1.6007 | 240.1736 | 240 | 0.17361 | 0.34012 | 0.57169 | 0.051505 | 84.809 | 85.5686 | 63.0859 | 874 | 873.7269 | 57.0909 | 0.60742 | 39.2361 | 39.1493 | 494 | 0 | 0 | 0 | 0 | 0 | 0 | 0 | 44.2491 | 1.6011 | 0.0034722 | 0.17904 | 99.9964 | 0.92954 | 0 | 1.8416 | 3547.3967 | 85.1888 | 3.2025
2025-07-23 16:58 | 1.6008 | 1.5997 | 240.2604 | 239.7743 | 0.48613 | 0.34538 | 0.57161 | 0.051505 | 84.809 | 85.5686 | 63.0859 | 874 | 873.6689 | 57.0909 | 0.60438 | 39.2361 | 39.1493 | 494 | 0 | 0 | 0 | 0 | 0 | 0 | 0 | 44.2057 | 1.5992 | 0.0023148 | 0.11936 | 99.9602 | 0.91146 | 0 | 1.8416 | 3547.1615 | 85.1888 | 3.2005
2025-07-23 16:58 | 1.599 | 1.5972 | 239.618 | 240.816 | 1.1979 | 0.33615 | 0.57111 | 0.051432 | 84.8307 | 85.5903 | 63.0859 | 874 | 873.7269 | 57.0909 | 0.59972 | 39.2361 | 39.1493 | 494 | 0 | 0 | 0 | 0 | 0 | 0 | 0 | 44.2057 | 1.5975 | 0.0031829 | 0.13563 | 100 | 0.93316 | 0 | 1.8416 | 3547.3967 | 85.2105 | 3.1962
2025-07-23 16:59 | 1.6033 | 1.602 | 239.618 | 240.7639 | 1.1458 | 0.32964 | 0.56995 | 0.051432 | 84.8307 | 85.5903 | 63.1076 | 874 | 873.7269 | 57.0909 | 0.59599 | 39.2361 | 39.1493 | 494 | 0 | 0 | 0 | 0 | 0 | 0 | 0 | 44.1623 | 1.6014 | 0.0079572 | 0.18446 | 99.9277 | 0.92593 | 0 | 1.8416 | 3547.3967 | 85.2105 | 3.2053
2025-07-23 16:59 | 1.6032 | 1.6014 | 239.7743 | 240.5382 | 0.7639 | 0.33822 | 0.56995 | 0.051505 | 84.8307 | 85.6337 | 63.1076 | 874 | 873.7269 | 57.0909 | 0.59227 | 39.2361 | 39.1493 | 494 | 0 | 0 | 0 | 0 | 0 | 0 | 0 | 44.1623 | 1.6014 | 0.012731 | 0.16276 | 99.9855 | 0.93316 | 0 | 1.8416 | 3547.3967 | 85.2322 | 3.2046
2025-07-23 16:59 | 1.6024 | 1.6 | 239.7743 | 240.1736 | 0.39929 | 0.338 | 0.56988 | 0.051432 | 84.8307 | 85.6337 | 63.1076 | 874 | 873.7269 | 57.0909 | 0.58894 | 39.2361 | 39.1493 | 494 | 0 | 0 | 0 | 0 | 0 | 0 | 0 | 44.1406 | 1.5984 | 0.013166 | 0.22786 | 99.9494 | 0.88614 | 0 | 1.8416 | 3547.3967 | 85.2322 | 3.2024
2025-07-23 16:59 | 1.6062 | 1.6027 | 240.6423 | 239.2361 | 1.4062 | 0.33615 | 0.56995 | 0.051432 | 84.8524 | 85.6554 | 63.1076 | 874 | 873.7269 | 57.0909 | 0.57628 | 39.2361 | 39.1493 | 494 | 0 | 0 | 0 | 0 | 0 | 0 | 0 | 44.1406 | 1.6043 | 0.009838 | 0.14106 | 99.9349 | 0.91146 | 0 | 1.8416 | 3547.3967 | 85.2539 | 3.2089
2025-07-23 16:59 | 1.5995 | 1.5982 | 240.6423 | 239.9306 | 0.71179 | 0.34402 | 0.5701 | 0.051432 | 84.8958 | 85.6554 | 63.1076 | 874 | 872.5695 | 57.0909 | 0.57447 | 39.2361 | 39.1493 | 494 | 0 | 0 | 0 | 0 | 0 | 0 | 0 | 44.1406 | 1.5981 | 0.0030382 | 0.16276 | 100 | 0.92954 | 0 | 1.8416 | 3542.6975 | 85.2756 | 3.1978
2025-07-23 16:59 | 1.5981 | 1.5966 | 240.3125 | 239.6701 | 0.64236 | 0.33974 | 0.56995 | 0.051432 | 84.8958 | 85.6554 | 63.1076 | 874 | 873.7269 | 57.0909 | 0.57114 | 39.2361 | 39.1059 | 494 | 0 | 0 | 0 | 0 | 0 | 0 | 0 | 44.1189 | 1.5978 | 0.0030382 | 0.14106 | 100 | 0.91508 | 0 | 1.8416 | 3547.3967 | 85.2756 | 3.1947
2025-07-23 16:59 | 1.5913 | 1.5894 | 239.8958 | 240.7986 | 0.9028 | 0.33719 | 0.56988 | 0.051432 | 84.8958 | 85.6771 | 63.1076 | 874 | 873.7269 | 57.0909 | 0.56868 | 39.2361 | 39.0842 | 494 | 0 | 0 | 0 | 0 | 0 | 0 | 0 | 44.1189 | 1.59 | 0.0037616 | 0.13563 | 100 | 0.91508 | 0 | 1.8416 | 3547.3967 | 85.2865 | 3.1807
2025-07-23 17:00 | 1.5935 | 1.5935 | 239.4792 | 240.6771 | 1.1979 | 0.33529 | 0.56995 | 0.051432 | 84.9175 | 85.7205 | 63.1076 | 874 | 872.6851 | 57.0909 | 0.56463 | 39.2361 | 39.0842 | 494 | 0 | 0 | 0 | 0 | 0 | 0 | 0 | 44.0538 | 1.5933 | 0.004919 | 0.13021 | 99.9277 | 0.93316 | 0 | 1.8416 | 3543.1671 | 85.319 | 3.1869
2025-07-23 17:00 | 1.5948 | 1.593 | 239.5833 | 240.6076 | 1.0243 | 0.33626 | 0.56995 | 0.051432 | 84.9175 | 85.7422 | 63.1076 | 874 | 873.7269 | 57.0909 | 0.56156 | 39.1927 | 39.0842 | 494 | 0 | 0 | 0 | 0 | 0 | 0 | 0 | 44.0538 | 1.5933 | 0.0037616 | 0.17361 | 99.9494 | 0.90422 | 0 | 1.8416 | 3547.3967 | 85.3299 | 3.1878
2025-07-23 17:00 | 1.5946 | 1.5929 | 239.8785 | 240.8854 | 1.0069 | 0.33122 | 0.56995 | 0.051432 | 84.9175 | 85.7422 | 63.1076 | 874 | 873.7269 | 57.0909 | 0.55881 | 39.1927 | 39.0842 | 494 | 0 | 0 | 0 | 0 | 0 | 0 | 0 | 44.0538 | 1.5935 | 0.0043403 | 0.11936 | 99.9602 | 0.88976 | 0 | 1.8416 | 3547.3967 | 85.3299 | 3.1875
2025-07-23 17:00 | 1.5984 | 1.5975 | 239.8958 | 240.2083 | 0.31252 | 0.33415 | 0.56995 | 0.051505 | 84.9392 | 85.7422 | 63.1076 | 874 | 873.7269 | 57.0909 | 0.55537 | 39.1927 | 39.0842 | 494 | 0 | 0 | 0 | 0 | 0 | 0 | 0 | 44.0321 | 1.5975 | 0.013744 | 0.15191 | 100 | 0.90061 | 0 | 1.8416 | 3547.3967 | 85.3407 | 3.1959
2025-07-23 17:00 | 1.5975 | 1.5958 | 240.1042 | 240.8854 | 0.78127 | 0.33322 | 0.56995 | 0.051505 | 84.9392 | 85.7422 | 63.1076 | 874 | 872.6851 | 57.0909 | 0.55056 | 39.1927 | 39.0842 | 494 | 0 | 0 | 0 | 0 | 0 | 0 | 0 | 44.0321 | 1.5942 | 0.012587 | 0.14106 | 99.9711 | 0.91869 | 0 | 1.8416 | 3543.1671 | 85.3407 | 3.1933
2025-07-23 17:00 | 1.6047 | 1.6021 | 240.816 | 239.5139 | 1.3021 | 0.33615 | 0.56995 | 0.051432 | 84.9392 | 85.7639 | 63.1076 | 874 | 873.7269 | 57.0909 | 0.54688 | 39.1927 | 39.0842 | 494 | 0 | 0 | 0 | 0 | 0 | 0 | 0 | 44.0321 | 1.6032 | 0.011285 | 0.15191 | 99.9819 | 0.94401 | 0 | 1.8416 | 3547.3967 | 85.3516 | 3.2069
2025-07-23 17:00 | 1.6027 | 1.6014 | 241.0764 | 239.7917 | 1.2847 | 0.33898 | 0.56995 | 0.051505 | 84.9609 | 85.7639 | 63.1076 | 874 | 872.6851 | 57.0909 | 0.54409 | 39.1927 | 39.0842 | 494 | 0 | 0 | 0 | 0 | 0 | 0 | 0 | 43.967 | 1.6011 | 0.012731 | 0.17904 | 99.9675 | 0.92593 | 0 | 1.8416 | 3543.1671 | 85.3624 | 3.2041
2025-07-23 17:00 | 1.6019 | 1.6021 | 240.7639 | 240.3299 | 0.43402 | 0.33865 | 0.56778 | 0.051432 | 84.9609 | 85.7639 | 63.1076 | 874 | 873.7269 | 57.0909 | 0.54196 | 39.1927 | 39.0842 | 494 | 0 | 0 | 0 | 0 | 0 | 0 | 0 | 43.967 | 1.6024 | 0.0017361 | 0.11393 | 99.9675 | 0.92593 | 0 | 1.8416 | 3547.3967 | 85.3624 | 3.204
2025-07-23 17:01 | 1.6017 | 1.5994 | 240.9896 | 240.5903 | 0.39932 | 0.34294 | 0.56778 | 0.051505 | 85.0043 | 85.7639 | 63.1727 | 874 | 873.7269 | 57.0909 | 0.53791 | 39.1927 | 39.0842 | 494 | 0 | 0 | 0 | 0 | 0 | 0 | 0 | 43.9453 | 1.6 | 0.0030382 | 0.14106 | 99.9711 | 0.90422 | 0 | 1.8416 | 3547.3967 | 85.3841 | 3.2011
2025-07-23 17:01 | 1.5969 | 1.5948 | 240.0347 | 240.8854 | 0.85069 | 0.33355 | 0.56778 | 0.051432 | 85.0043 | 85.7639 | 63.1727 | 874 | 873.7269 | 57.0909 | 0.53519 | 39.1927 | 39.0842 | 494 | 0 | 0 | 0 | 0 | 0 | 0 | 0 | 43.9453 | 1.5953 | 0.0028935 | 0.19531 | 99.9566 | 0.94401 | 0 | 1.8416 | 3547.3967 | 85.3841 | 3.1917
2025-07-23 17:01 | 1.5971 | 1.5971 | 239.9132 | 241.4583 | 1.5452 | 0.3278 | 0.56793 | 0.051432 | 85.0043 | 85.7639 | 63.1293 | 874 | 873.7269 | 57.0909 | 0.53121 | 39.1927 | 39.0842 | 494 | 0 | 0 | 0 | 0 | 0 | 0 | 0 | 43.9236 | 1.5956 | 0.0062211 | 0.18446 | 99.9892 | 0.93316 | 0 | 1.8416 | 3547.3967 | 85.3841 | 3.1942
2025-07-23 17:01 | 1.6075 | 1.6063 | 241.5104 | 239.809 | 1.7014 | 0.33702 | 0.56778 | 0.051432 | 85.026 | 85.7639 | 63.1293 | 874 | 873.7269 | 57.0909 | 0.52601 | 39.1927 | 39.0842 | 494 | 0 | 0 | 0 | 0 | 0 | 0 | 0 | 43.9236 | 1.6056 | 0.010272 | 0.20074 | 100 | 0.91508 | 0 | 1.8416 | 3547.3967 | 85.395 | 3.2138
2025-07-23 17:01 | 1.6008 | 1.5991 | 241.1806 | 240.2431 | 0.9375 | 0.33881 | 0.56778 | 0.051505 | 85.026 | 85.8073 | 63.1727 | 874 | 872.5695 | 56.9824 | 0.52358 | 39.1927 | 39.0842 | 494 | 0 | 0 | 0 | 0 | 0 | 0 | 0 | 43.9236 | 1.5988 | 0.0076678 | 0.14106 | 99.9566 | 0.90422 | 0 | 1.8381 | 3542.6975 | 85.4167 | 3.1999
2025-07-23 17:01 | 1.5997 | 1.5961 | 240.9202 | 240.6423 | 0.2778 | 0.34136 | 0.56793 | 0.051432 | 85.0477 | 85.8073 | 63.1727 | 874 | 873.7269 | 57.0909 | 0.52087 | 39.1927 | 39.0842 | 494 | 0 | 0 | 0 | 0 | 0 | 0 | 0 | 43.8585 | 1.5981 | 0.0031829 | 0.14106 | 99.877 | 0.89699 | 0 | 1.8416 | 3547.3967 | 85.4275 | 3.1957
2025-07-23 17:01 | 1.5958 | 1.594 | 240.7639 | 241.0938 | 0.32988 | 0.33333 | 0.56778 | 0.051432 | 85.0477 | 85.8073 | 63.1293 | 874 | 873.7269 | 57.0909 | 0.51689 | 39.1927 | 39.0842 | 494 | 0 | 0 | 0 | 0 | 0 | 0 | 0 | 43.8802 | 1.5959 | 0.0043403 | 0.13563 | 99.9421 | 0.92593 | 0 | 1.8416 | 3547.3967 | 85.4275 | 3.1898
2025-07-23 17:02 | 1.5966 | 1.5952 | 240.3299 | 241.3368 | 1.0069 | 0.33225 | 0.56561 | 0.051432 | 85.0477 | 85.8073 | 63.1727 | 874 | 873.7269 | 57.0909 | 0.51335 | 39.1927 | 39.0842 | 494 | 0 | 0 | 0 | 0 | 0 | 0 | 0 | 43.8368 | 1.5939 | 0.0036169 | 0.18446 | 99.9819 | 0.94039 | 0 | 1.8416 | 3547.3967 | 85.4275 | 3.1918
2025-07-23 17:02 | 1.5946 | 1.5929 | 240.2778 | 241.4583 | 1.1806 | 0.33355 | 0.56453 | 0.051432 | 85.0477 | 85.8073 | 63.1727 | 874 | 873.7269 | 57.0909 | 0.51125 | 39.1927 | 39.0842 | 494 | 0 | 0 | 0 | 0 | 0 | 0 | 0 | 43.8368 | 1.5936 | 0.004919 | 0.11393 | 99.9711 | 0.92593 | 0 | 1.8416 | 3547.3967 | 85.4275 | 3.1875
2025-07-23 17:02 | 1.5953 | 1.5936 | 240.1042 | 241.7708 | 1.6667 | 0.32997 | 0.56453 | 0.051432 | 85.1128 | 85.8507 | 63.1944 | 874 | 872.6851 | 57.0909 | 0.50821 | 39.1927 | 39.0842 | 494 | 0 | 0 | 0 | 0 | 0 | 0 | 0 | 43.8368 | 1.5939 | 0.005353 | 0.15191 | 99.9819 | 0.94763 | 0 | 1.8416 | 3543.1671 | 85.4818 | 3.1889
2025-07-23 17:02 | 1.6017 | 1.5997 | 240.9028 | 240.5729 | 0.32988 | 0.33133 | 0.56453 | 0.051505 | 85.1128 | 85.8507 | 63.1944 | 874 | 873.7269 | 57.0909 | 0.5034 | 39.1927 | 39.0842 | 494 | 0 | 0 | 0 | 0 | 0 | 0 | 0 | 43.7934 | 1.6 | 0.01331 | 0.15191 | 99.9964 | 0.93316 | 0 | 1.8416 | 3547.3967 | 85.4818 | 3.2014
2025-07-23 17:02 | 1.6049 | 1.6033 | 241.3368 | 240.4687 | 0.86807 | 0.33664 | 0.56178 | 0.051432 | 85.1128 | 85.8507 | 63.1944 | 874 | 873.7269 | 56.9824 | 0.50289 | 39.1927 | 39.0842 | 494 | 0 | 0 | 0 | 0 | 0 | 0 | 0 | 43.7934 | 1.6032 | 0.012442 | 0.16276 | 99.9747 | 0.90422 | 0 | 1.8381 | 3547.3967 | 85.4818 | 3.2082
2025-07-23 17:02 | 1.6001 | 1.6003 | 240.7639 | 241.0417 | 0.27777 | 0.33529 | 0.56149 | 0.051432 | 85.1128 | 85.8941 | 63.1944 | 874 | 873.7269 | 57.0855 | 0.51664 | 39.1927 | 39.0842 | 494 | 0 | 0 | 0 | 0 | 0 | 0 | 0 | 43.75 | 1.6007 | 0.0024595 | 0.11393 | 99.9964 | 0.91146 | 0 | 1.8415 | 3547.3967 | 85.5035 | 3.2004
2025-07-23 17:02 | 1.6019 | 1.5995 | 240.4861 | 241.9618 | 1.4757 | 0.32872 | 0.56236 | 0.051432 | 85.1345 | 85.8941 | 63.1944 | 874 | 871.412 | 56.8685 | 0.52865 | 39.1927 | 39.0842 | 494 | 0 | 0 | 0 | 0 | 0 | 0 | 0 | 43.75 | 1.5982 | 0.004919 | 0.15191 | 99.9747 | 0.91869 | 0 | 1.8345 | 3537.9981 | 85.5143 | 3.2014
2025-07-23 17:02 | 1.6013 | 1.5991 | 240.191 | 242.0139 | 1.8229 | 0.33203 | 0.56351 | 0.051432 | 85.1345 | 85.8941 | 63.1944 | 874 | 871.412 | 56.9824 | 0.54174 | 39.1927 | 39.0842 | 494 | 0 | 0 | 0 | 0 | 0 | 0 | 0 | 43.7066 | 1.5981 | 0.0067998 | 0.18446 | 100 | 0.93316 | 0 | 1.8381 | 3537.9981 | 85.5143 | 3.2004
2025-07-23 17:03 | 1.6121 | 1.6095 | 241.3542 | 240.3299 | 1.0243 | 0.34109 | 0.56192 | 0.051432 | 85.1345 | 85.9158 | 63.1944 | 874 | 872.5695 | 56.977 | 0.55161 | 39.1927 | 39.0842 | 494 | 0 | 0 | 0 | 0 | 0 | 0 | 0 | 43.7066 | 1.6101 | 0.012587 | 0.16276 | 100 | 0.90422 | 0 | 1.838 | 3542.6975 | 85.5252 | 3.2216
2025-07-23 17:03 | 1.6049 | 1.6033 | 241.5104 | 240.9722 | 0.53818 | 0.338 | 0.56084 | 0.051288 | 85.178 | 85.9158 | 63.1944 | 874 | 873.7269 | 56.9824 | 0.56322 | 39.1927 | 39.0842 | 494 | 0 | 0 | 0 | 0 | 0 | 0 | 0 | 43.7066 | 1.6032 | 0.010995 | 0.17361 | 99.9711 | 0.94039 | 0 | 1.8381 | 3547.3967 | 85.5469 | 3.2082
2025-07-23 17:03 | 1.6037 | 1.6037 | 241.3889 | 241.0243 | 0.36461 | 0.33816 | 0.56178 | 0.051288 | 85.178 | 85.9158 | 63.1944 | 874 | 873.7269 | 56.977 | 0.57328 | 39.1927 | 39.0842 | 494 | 0 | 0 | 0 | 0 | 0 | 0 | 0 | 43.6849 | 1.6037 | 0.0020255 | 0.18446 | 99.9711 | 0.94401 | 0 | 1.838 | 3547.3967 | 85.5469 | 3.2075
2025-07-23 17:03 | 1.5995 | 1.5985 | 241.0417 | 241.6493 | 0.60765 | 0.33426 | 0.56084 | 0.051288 | 85.178 | 85.9158 | 63.2161 | 874 | 873.7269 | 57.0909 | 0.57888 | 39.1927 | 39.0842 | 494 | 0 | 0 | 0 | 0 | 0 | 0 | 0 | 43.6849 | 1.5977 | 0.004919 | 0.19531 | 99.9421 | 0.91508 | 0 | 1.8416 | 3547.3967 | 85.5469 | 3.1981
2025-07-23 17:03 | 1.5952 | 1.5939 | 241.1285 | 241.2153 | 0.086807 | 0.33729 | 0.56084 | 0.051432 | 85.2214 | 85.9809 | 63.2161 | 874 | 873.7269 | 56.9824 | 0.58919 | 39.1927 | 39.0842 | 494 | 0 | 0 | 0 | 0 | 0 | 0 | 0 | 43.6849 | 1.5935 | 0.0040509 | 0.17361 | 99.9494 | 0.92593 | 0 | 1.8381 | 3547.3967 | 85.6011 | 3.1891
2025-07-23 17:03 | 1.5936 | 1.5919 | 240.7639 | 241.8229 | 1.059 | 0.3246 | 0.56084 | 0.051432 | 85.2214 | 85.9809 | 63.2161 | 874 | 873.7269 | 56.977 | 0.59708 | 39.1927 | 39.0842 | 494 | 0 | 0 | 0 | 0 | 0 | 0 | 0 | 43.6632 | 1.5916 | 0.0047743 | 0.17904 | 99.9855 | 0.92954 | 0 | 1.838 | 3547.3967 | 85.6011 | 3.1855
2025-07-23 17:03 | 1.5933 | 1.5929 | 240.4861 | 242.1701 | 1.684 | 0.33572 | 0.55968 | 0.051432 | 85.1997 | 85.9809 | 63.2161 | 874 | 872.6851 | 56.977 | 0.60489 | 39.1927 | 39.0842 | 494 | 0 | 0 | 0 | 0 | 0 | 0 | 0 | 43.6632 | 1.5914 | 0.0065104 | 0.13021 | 99.9421 | 0.93316 | 0 | 1.838 | 3543.1671 | 85.5903 | 3.1862
2025-07-23 17:04 | 1.5958 | 1.594 | 240.9549 | 241.7014 | 0.74652 | 0.32916 | 0.55968 | 0.051432 | 85.2214 | 85.9809 | 63.2161 | 874 | 872.6851 | 57.0909 | 0.61165 | 39.1927 | 39.0842 | 494 | 0 | 0 | 0 | 0 | 0 | 0 | 0 | 43.6198 | 1.594 | 0.005787 | 0.16276 | 99.9964 | 0.91869 | 0 | 1.8416 | 3543.1671 | 85.6011 | 3.1898
2025-07-23 17:04 | 1.5927 | 1.5916 | 240.6944 | 241.9618 | 1.2673 | 0.32964 | 0.56084 | 0.051505 | 85.2214 | 86.0026 | 63.2161 | 874 | 873.7269 | 56.9824 | 0.61889 | 39.1927 | 39.0842 | 494 | 0 | 0 | 0 | 0 | 0 | 0 | 0 | 43.5981 | 1.5914 | 0.013166 | 0.17361 | 99.9711 | 0.89699 | 0 | 1.8381 | 3547.3967 | 85.612 | 3.1843
2025-07-23 17:04 | 1.6011 | 1.5991 | 241.684 | 240.7292 | 0.95483 | 0.33561 | 0.55968 | 0.051432 | 85.2648 | 86.0026 | 63.2161 | 874 | 874.9421 | 57.0692 | 0.62493 | 39.1927 | 39.0842 | 494 | 0 | 0 | 0 | 0 | 0 | 0 | 0 | 43.5981 | 1.5995 | 0.013889 | 0.14106 | 99.9747 | 0.94039 | 0 | 1.8409 | 3552.3308 | 85.6337 | 3.2002
2025-07-23 17:04 | 1.5943 | 1.5927 | 240.7465 | 241.6146 | 0.86806 | 0.32959 | 0.55867 | 0.051432 | 85.2648 | 86.0243 | 63.2595 | 874 | 873.7269 | 56.9824 | 0.63122 | 39.171 | 39.0842 | 494 | 0 | 0 | 0 | 0 | 0 | 0 | 0 | 43.5764 | 1.5929 | 0.013744 | 0.13563 | 100 | 0.93316 | 0 | 1.8381 | 3547.3967 | 85.6445 | 3.1871
2025-07-23 17:04 | 1.6019 | 1.5997 | 241.9271 | 241.4062 | 0.52086 | 0.33561 | 0.55968 | 0.051505 | 85.2648 | 86.0243 | 63.2595 | 874 | 872.6851 | 56.9824 | 0.63647 | 39.1493 | 39.0842 | 494 | 0 | 0 | 0 | 0 | 0 | 0 | 0 | 43.5764 | 1.6 | 0.011574 | 0.15191 | 100 | 0.91869 | 0 | 1.8381 | 3543.1671 | 85.6445 | 3.2015
2025-07-23 17:04 | 1.6021 | 1.6011 | 241.8229 | 241.4757 | 0.34721 | 0.33415 | 0.55867 | 0.051505 | 85.2648 | 86.0243 | 63.2595 | 874 | 873.7269 | 56.9824 | 0.64301 | 39.171 | 39.0842 | 494 | 0 | 0 | 0 | 0 | 0 | 0 | 0 | 43.533 | 1.6007 | 0.0023148 | 0.14106 | 99.9711 | 0.91508 | 0 | 1.8381 | 3547.3967 | 85.6445 | 3.2033
2025-07-23 17:04 | 1.5981 | 1.5961 | 241.2847 | 241.9445 | 0.65973 | 0.32937 | 0.55664 | 0.051505 | 85.2648 | 86.0677 | 63.2595 | 874 | 872.5695 | 56.9824 | 0.64894 | 39.171 | 39.0842 | 494 | 0 | 0 | 0 | 0 | 0 | 0 | 0 | 43.533 | 1.5965 | 0.0034722 | 0.11936 | 99.9964 | 0.91869 | 0 | 1.8381 | 3542.6975 | 85.6662 | 3.1942
2025-07-23 17:04 | 1.6008 | 1.6008 | 240.9202 | 242.3437 | 1.4236 | 0.33138 | 0.55751 | 0.051505 | 85.2648 | 86.0894 | 63.2812 | 874 | 873.7269 | 56.9824 | 0.65412 | 39.171 | 39.0842 | 494 | 0 | 0 | 0 | 0 | 0 | 0 | 0 | 43.533 | 1.6011 | 0.0047743 | 0.16276 | 100 | 0.91508 | 0 | 1.8381 | 3547.3967 | 85.6771 | 3.2017
2025-07-23 17:05 | 1.6007 | 1.6 | 241.1806 | 242.0313 | 0.85071 | 0.3304 | 0.55657 | 0.051432 | 85.2648 | 86.0894 | 63.2595 | 874 | 873.7269 | 57.0909 | 0.66099 | 39.1493 | 39.0842 | 494 | 0 | 0 | 0 | 0 | 0 | 0 | 0 | 43.5113 | 1.599 | 0.0065104 | 0.15191 | 99.953 | 0.91146 | 0 | 1.8416 | 3547.3967 | 85.6771 | 3.2007
2025-07-23 17:05 | 1.599 | 1.5984 | 241.2153 | 242.4479 | 1.2326 | 0.33458 | 0.55657 | 0.051432 | 85.2648 | 86.0894 | 63.303 | 874 | 873.7269 | 56.9824 | 0.66681 | 39.1493 | 39.0842 | 494 | 0 | 0 | 0 | 0 | 0 | 0 | 0 | 43.5113 | 1.5972 | 0.0036169 | 0.17361 | 99.9602 | 0.91869 | 0 | 1.8381 | 3547.3967 | 85.6771 | 3.1973
2025-07-23 17:05 | 1.603 | 1.6005 | 241.3542 | 242.0313 | 0.67709 | 0.3259 | 0.55758 | 0.051432 | 85.2648 | 86.1111 | 63.303 | 874 | 875.1605 | 56.9824 | 0.66026 | 39.1493 | 39.0842 | 494 | 0 | 0 | 0 | 0 | 0 | 0 | 0 | 43.4896 | 1.601 | 0.0052083 | 0.17361 | 99.9819 | 0.94763 | 0 | 1.8381 | 3553.2173 | 85.6879 | 3.2036
2025-07-23 17:05 | 1.5969 | 1.5969 | 241.0764 | 242.6736 | 1.5972 | 0.32883 | 0.55657 | 0.051432 | 85.2865 | 86.1111 | 63.303 | 874 | 872.5695 | 56.977 | 0.65289 | 39.1493 | 39.0625 | 494 | 0 | 0 | 0 | 0 | 0 | 0 | 0 | 43.4896 | 1.5951 | 0.014323 | 0.20074 | 99.9204 | 0.91146 | 0 | 1.838 | 3542.6975 | 85.6988 | 3.1939
2025-07-23 17:05 | 1.5961 | 1.5966 | 241.441 | 242.5347 | 1.0937 | 0.32888 | 0.55657 | 0.051432 | 85.2865 | 86.1111 | 63.3464 | 874 | 872.5695 | 56.977 | 0.64656 | 39.171 | 39.0625 | 494 | 0 | 0 | 0 | 0 | 0 | 0 | 0 | 43.4896 | 1.5962 | 0.005353 | 0.16276 | 99.9711 | 0.94039 | 0 | 1.838 | 3542.6975 | 85.6988 | 3.1927
2025-07-23 17:05 | 1.6001 | 1.5979 | 241.9445 | 241.8229 | 0.12154 | 0.32905 | 0.55389 | 0.051432 | 85.2865 | 86.1328 | 63.3464 | 874 | 873.7269 | 56.9824 | 0.64073 | 39.171 | 39.0625 | 494 | 0 | 0 | 0 | 0 | 0 | 0 | 0 | 43.4245 | 1.5971 | 0.01331 | 0.19531 | 99.924 | 0.91869 | 0 | 1.8381 | 3547.3967 | 85.7096 | 3.1981
2025-07-23 17:05 | 1.6019 | 1.6005 | 242.4479 | 241.0243 | 1.4236 | 0.33957 | 0.55599 | 0.051432 | 85.2865 | 86.1328 | 63.3681 | 874 | 873.7269 | 56.8685 | 0.63636 | 39.1493 | 39.0625 | 494 | 0 | 0 | 0 | 0 | 0 | 0 | 0 | 43.4245 | 1.6007 | 0.0018808 | 0.15734 | 99.9566 | 0.94401 | 0 | 1.8345 | 3547.3967 | 85.7096 | 3.2024
2025-07-23 17:06 | 1.5948 | 1.5949 | 241.9097 | 241.8403 | 0.069443 | 0.33312 | 0.55498 | 0.051505 | 85.3516 | 86.1328 | 63.3898 | 874 | 872.5695 | 56.977 | 0.63299 | 39.1493 | 39.0625 | 494 | 0 | 0 | 0 | 0 | 0 | 0 | 0 | 43.4028 | 1.5948 | 0.0031829 | 0.15734 | 99.9385 | 0.91869 | 0 | 1.838 | 3542.6975 | 85.7422 | 3.1897
2025-07-23 17:06 | 1.5942 | 1.5922 | 241.9271 | 242.6389 | 0.71179 | 0.33355 | 0.55288 | 0.051432 | 85.3082 | 86.1328 | 63.3681 | 874 | 873.7269 | 56.977 | 0.62887 | 39.171 | 39.0625 | 494 | 0 | 0 | 0 | 0 | 0 | 0 | 0 | 43.4028 | 1.5926 | 0.0041956 | 0.17361 | 99.9892 | 0.93316 | 0 | 1.838 | 3547.3967 | 85.7205 | 3.1863
2025-07-23 17:06 | 1.5966 | 1.5949 | 241.7188 | 242.5173 | 0.7986 | 0.32823 | 0.55273 | 0.051432 | 85.3516 | 86.1979 | 63.4332 | 874 | 872.2386 | 57.3025 | 0.62428 | 39.1493 | 39.0625 | 494 | 0 | 0 | 0 | 0 | 0 | 0 | 0 | 43.4028 | 1.5948 | 0.0054977 | 0.15734 | 99.953 | 0.91869 | 0 | 1.8485 | 3541.3542 | 85.7747 | 3.1916
2025-07-23 17:06 | 1.5959 | 1.5946 | 241.5104 | 242.7778 | 1.2674 | 0.33393 | 0.55382 | 0.051432 | 85.3516 | 86.1979 | 63.4332 | 874 | 873.7269 | 56.9824 | 0.62127 | 39.1493 | 39.0625 | 494 | 0 | 0 | 0 | 0 | 0 | 0 | 0 | 43.3811 | 1.5946 | 0.005787 | 0.11936 | 100 | 0.92954 | 0 | 1.8381 | 3547.3967 | 85.7747 | 3.1905
2025-07-23 17:06 | 1.5978 | 1.5965 | 241.4062 | 242.8993 | 1.4931 | 0.3316 | 0.55158 | 0.051432 | 85.3733 | 86.1979 | 63.4549 | 874 | 873.7269 | 56.8739 | 0.61578 | 39.1493 | 39.0625 | 494 | 0 | 0 | 0 | 0 | 0 | 0 | 0 | 43.3811 | 1.5959 | 0.005787 | 0.17361 | 100 | 0.92593 | 0 | 1.8346 | 3547.3967 | 85.7856 | 3.1943
2025-07-23 17:06 | 1.6014 | 1.6001 | 241.6319 | 242.5694 | 0.9375 | 0.32509 | 0.55158 | 0.051288 | 85.3733 | 86.2196 | 63.4549 | 874 | 872.6851 | 56.977 | 0.6114 | 39.171 | 39.0625 | 494 | 0 | 0 | 0 | 0 | 0 | 0 | 0 | 43.3377 | 1.5995 | 0.013455 | 0.15734 | 99.953 | 0.91146 | 0 | 1.838 | 3543.1671 | 85.7964 | 3.2015
2025-07-23 17:06 | 1.6005 | 1.5979 | 241.5451 | 242.309 | 0.7639 | 0.33019 | 0.55158 | 0.051505 | 85.395 | 86.2196 | 63.4766 | 874 | 873.7269 | 56.9824 | 0.60746 | 39.171 | 39.0625 | 494 | 0 | 0 | 0 | 0 | 0 | 0 | 0 | 43.316 | 1.5987 | 0.013166 | 0.18446 | 99.9892 | 0.88252 | 0 | 1.8381 | 3547.3967 | 85.8073 | 3.1985
2025-07-23 17:06 | 1.6104 | 1.6089 | 242.882 | 241.1111 | 1.7709 | 0.33876 | 0.55158 | 0.051505 | 85.395 | 86.2196 | 63.4766 | 874 | 872.6851 | 56.9824 | 0.60308 | 39.171 | 39.0625 | 494 | 0 | 0 | 0 | 0 | 0 | 0 | 0 | 43.2943 | 1.6085 | 0.012153 | 0.17904 | 99.9964 | 0.91146 | 0 | 1.8381 | 3543.1671 | 85.8073 | 3.2193
2025-07-23 17:07 | 1.605 | 1.603 | 243.0556 | 241.9445 | 1.1111 | 0.33469 | 0.55273 | 0.051432 | 85.395 | 86.2196 | 63.5417 | 874 | 873.7269 | 56.977 | 0.60001 | 39.1493 | 39.0625 | 494 | 0 | 0 | 0 | 0 | 0 | 0 | 0 | 43.2943 | 1.6034 | 0.010272 | 0.17361 | 99.9711 | 0.88252 | 0 | 1.838 | 3547.3967 | 85.8073 | 3.208
2025-07-23 17:07 | 1.6032 | 1.6019 | 242.5 | 241.8403 | 0.65973 | 0.33268 | 0.55273 | 0.051432 | 85.395 | 86.263 | 63.5417 | 874 | 873.7269 | 56.977 | 0.59657 | 39.1493 | 39.0625 | 494 | 0 | 0 | 0 | 0 | 0 | 0 | 0 | 43.2943 | 1.6014 | 0.011285 | 0.16276 | 99.9855 | 0.94039 | 0 | 1.838 | 3547.3967 | 85.829 | 3.205
2025-07-23 17:07 | 1.606 | 1.6039 | 243.2292 | 241.6493 | 1.5799 | 0.3348 | 0.55382 | 0.051432 | 85.395 | 86.263 | 63.5634 | 874 | 872.5695 | 57.0909 | 0.59252 | 39.1493 | 39.0625 | 494 | 0 | 0 | 0 | 0 | 0 | 0 | 0 | 43.2509 | 1.604 | 0.012153 | 0.21701 | 99.9711 | 0.90061 | 0 | 1.8416 | 3542.6975 | 85.829 | 3.2099
2025-07-23 17:07 | 1.603 | 1.6019 | 242.9514 | 242.0139 | 0.9375 | 0.33404 | 0.55382 | 0.051288 | 85.4384 | 86.263 | 63.5851 | 874 | 873.7269 | 56.9824 | 0.58811 | 39.1493 | 39.0625 | 494 | 0 | 0 | 0 | 0 | 0 | 0 | 0 | 43.2509 | 1.6032 | 0.0024595 | 0.17904 | 100 | 0.93316 | 0 | 1.8381 | 3547.3967 | 85.8507 | 3.2049
2025-07-23 17:07 | 1.5994 | 1.5978 | 242.7952 | 242.3785 | 0.41667 | 0.33773 | 0.55599 | 0.051288 | 85.4601 | 86.3064 | 63.5851 | 874 | 872.6851 | 56.977 | 0.58503 | 39.1493 | 39.0625 | 494 | 0 | 0 | 0 | 0 | 0 | 0 | 0 | 43.2509 | 1.5977 | 0.0031829 | 0.18446 | 100 | 0.93316 | 0 | 1.838 | 3543.1671 | 85.8832 | 3.1972
2025-07-23 17:07 | 1.5984 | 1.5969 | 242.691 | 242.0313 | 0.65971 | 0.33469 | 0.55172 | 0.051288 | 85.4601 | 86.3064 | 63.6502 | 874 | 872.6851 | 56.9824 | 0.582 | 39.1493 | 39.0625 | 494 | 0 | 0 | 0 | 0 | 0 | 0 | 0 | 43.2292 | 1.5968 | 0.0020255 | 0.20074 | 99.9385 | 0.91869 | 0 | 1.8381 | 3543.1671 | 85.8832 | 3.1953
2025-07-23 17:07 | 1.5966 | 1.5964 | 243.0556 | 242.5173 | 0.53821 | 0.33333 | 0.55056 | 0.051288 | 85.4601 | 86.3064 | 63.6719 | 874 | 873.7269 | 57.0909 | 0.57765 | 39.171 | 39.0625 | 494 | 0 | 0 | 0 | 0 | 0 | 0 | 0 | 43.2292 | 1.5965 | 0.0037616 | 0.17904 | 99.9855 | 0.93316 | 0 | 1.8416 | 3547.3967 | 85.8832 | 3.193
2025-07-23 17:08 | 1.5958 | 1.594 | 242.7952 | 242.1875 | 0.60765 | 0.33274 | 0.55064 | 0.051432 | 85.4601 | 86.3064 | 63.6719 | 874 | 873.7269 | 56.9824 | 0.57487 | 39.171 | 39.0625 | 494 | 0 | 0 | 0 | 0 | 0 | 0 | 0 | 43.1641 | 1.594 | 0.0026042 | 0.15191 | 99.9855 | 0.93316 | 0 | 1.8381 | 3547.3967 | 85.8832 | 3.1898
2025-07-23 17:08 | 1.5949 | 1.5942 | 242.9861 | 242.8299 | 0.15623 | 0.33062 | 0.54948 | 0.051432 | 85.4384 | 86.3064 | 63.7153 | 874 | 873.7269 | 57.0909 | 0.5718 | 39.1493 | 39.0625 | 494 | 0 | 0 | 0 | 0 | 0 | 0 | 0 | 43.1641 | 1.5933 | 0.010995 | 0.16276 | 99.9964 | 0.93316 | 0 | 1.8416 | 3547.3967 | 85.8724 | 3.1891
2025-07-23 17:08 | 1.6 | 1.6011 | 243.3507 | 242.2743 | 1.0764 | 0.33832 | 0.54948 | 0.051432 | 85.4601 | 86.3498 | 63.7153 | 874 | 873.7269 | 56.9824 | 0.56905 | 39.171 | 39.0625 | 494 | 0 | 0 | 0 | 0 | 0 | 0 | 0 | 43.1641 | 1.6004 | 0.0018808 | 0.14106 | 100 | 0.93316 | 0 | 1.8381 | 3547.3967 | 85.9049 | 3.2011
2025-07-23 17:08 | 1.599 | 1.5985 | 243.2465 | 242.3437 | 0.9028 | 0.33301 | 0.54897 | 0.051432 | 85.4818 | 86.3498 | 63.7587 | 874 | 872.5695 | 56.977 | 0.5638 | 39.1493 | 39.0625 | 494 | 0 | 0 | 0 | 0 | 0 | 0 | 0 | 43.1424 | 1.5982 | 0.0030382 | 0.11393 | 99.9819 | 0.91146 | 0 | 1.838 | 3542.6975 | 85.9158 | 3.1975
2025-07-23 17:08 | 1.603 | 1.6013 | 243.5069 | 242.3785 | 1.1285 | 0.33474 | 0.54897 | 0.051432 | 85.4818 | 86.3498 | 63.8021 | 874 | 872.5695 | 56.9824 | 0.56058 | 39.1493 | 39.0625 | 494 | 0 | 0 | 0 | 0 | 0 | 0 | 0 | 43.1424 | 1.6014 | 0.0026042 | 0.15191 | 99.9602 | 0.91146 | 0 | 1.8381 | 3542.6975 | 85.9158 | 3.2043
2025-07-23 17:08 | 1.6 | 1.5997 | 243.1424 | 242.7083 | 0.43405 | 0.32845 | 0.54789 | 0.051505 | 85.4818 | 86.3498 | 63.8021 | 874 | 873.7269 | 56.9824 | 0.55715 | 39.171 | 39.0625 | 494 | 0 | 0 | 0 | 0 | 0 | 0 | 0 | 43.1424 | 1.6001 | 0.0026042 | 0.15734 | 100 | 0.92593 | 0 | 1.8381 | 3547.3967 | 85.9158 | 3.1997
2025-07-23 17:08 | 1.6033 | 1.6019 | 243.1944 | 242.4653 | 0.72917 | 0.33469 | 0.54789 | 0.051432 | 85.4818 | 86.3498 | 63.8238 | 874 | 873.7269 | 56.977 | 0.55411 | 39.1493 | 39.0191 | 494 | 0 | 0 | 0 | 0 | 0 | 0 | 0 | 43.0773 | 1.6017 | 0.0024595 | 0.18446 | 99.9711 | 0.92593 | 0 | 1.838 | 3547.3967 | 85.9158 | 3.2052
2025-07-23 17:08 | 1.6036 | 1.6011 | 243.3507 | 243.0382 | 0.31252 | 0.33165 | 0.54796 | 0.051432 | 85.5035 | 86.3498 | 63.8238 | 874 | 873.7269 | 56.977 | 0.55107 | 39.171 | 39.0191 | 494 | 0 | 0 | 0 | 0 | 0 | 0 | 0 | 43.0773 | 1.6017 | 0.0030382 | 0.15191 | 100 | 0.91508 | 0 | 1.838 | 3547.3967 | 85.9267 | 3.2047
2025-07-23 17:09 | 1.5995 | 1.5972 | 242.5868 | 244.0625 | 1.4757 | 0.32688 | 0.54897 | 0.051432 | 85.5035 | 86.3498 | 63.8889 | 874 | 873.7269 | 56.977 | 0.54763 | 39.1493 | 39.0191 | 494 | 0 | 0 | 0 | 0 | 0 | 0 | 0 | 43.0773 | 1.5965 | 0.004919 | 0.19531 | 99.9494 | 0.92954 | 0 | 1.838 | 3547.3967 | 85.9267 | 3.1968
2025-07-23 17:09 | 1.6066 | 1.6053 | 243.1944 | 242.6215 | 0.57292 | 0.33095 | 0.54883 | 0.051432 | 85.5035 | 86.3715 | 63.8889 | 874 | 873.7269 | 56.9824 | 0.54391 | 39.1493 | 39.0191 | 494 | 0 | 0 | 0 | 0 | 0 | 0 | 0 | 43.0556 | 1.6026 | 0.01331 | 0.16276 | 99.9421 | 0.92593 | 0 | 1.8381 | 3547.3967 | 85.9375 | 3.212
2025-07-23 17:09 | 1.6043 | 1.6032 | 243.4375 | 243.1424 | 0.29515 | 0.33019 | 0.54897 | 0.051505 | 85.5035 | 86.3715 | 63.9106 | 874 | 873.7269 | 56.977 | 0.54055 | 39.1493 | 39.0191 | 494 | 0 | 0 | 0 | 0 | 0 | 0 | 0 | 43.0556 | 1.6024 | 0.013889 | 0.15191 | 99.9675 | 0.92593 | 0 | 1.838 | 3547.3967 | 85.9375 | 3.2075
2025-07-23 17:09 | 1.6058 | 1.6021 | 244.1493 | 242.4132 | 1.7361 | 0.33751 | 0.54796 | 0.051432 | 85.5035 | 86.3715 | 63.9106 | 874 | 873.7269 | 56.9824 | 0.53476 | 39.1059 | 39.0191 | 494 | 0 | 0 | 0 | 0 | 0 | 0 | 0 | 43.0556 | 1.604 | 0.012442 | 0.18446 | 100 | 0.90061 | 0 | 1.8381 | 3547.3967 | 85.9375 | 3.2079
2025-07-23 17:09 | 1.5971 | 1.5946 | 243.2292 | 243.316 | 0.086807 | 0.33198 | 0.54883 | 0.051432 | 85.5035 | 86.3715 | 63.9323 | 874 | 873.7269 | 56.9824 | 0.53291 | 39.1059 | 39.0191 | 494 | 0 | 0 | 0 | 0 | 0 | 0 | 0 | 43.0556 | 1.5952 | 0.0024595 | 0.13563 | 99.9204 | 0.91869 | 0 | 1.8381 | 3547.3967 | 85.9375 | 3.1917
2025-07-23 17:09 | 1.5943 | 1.593 | 242.8125 | 243.6458 | 0.83333 | 0.33355 | 0.55049 | 0.051505 | 85.5035 | 86.3715 | 63.9323 | 874 | 873.7269 | 56.977 | 0.52991 | 39.1059 | 39.0191 | 494 | 0 | 0 | 0 | 0 | 0 | 0 | 0 | 43.0339 | 1.5929 | 0.0036169 | 0.17361 | 100 | 0.90422 | 0 | 1.838 | 3547.3967 | 85.9375 | 3.1874
2025-07-23 17:09 | 1.5961 | 1.5953 | 242.7257 | 243.7847 | 1.059 | 0.33664 | 0.55288 | 0.051432 | 85.5686 | 86.3715 | 63.9974 | 874 | 873.7269 | 56.977 | 0.5264 | 39.1059 | 39.0191 | 494 | 0 | 0 | 0 | 0 | 0 | 0 | 0 | 43.0339 | 1.5942 | 0.0047743 | 0.15191 | 99.9494 | 0.93316 | 0 | 1.838 | 3547.3967 | 85.9701 | 3.1914
2025-07-23 17:10 | 1.5943 | 1.5933 | 242.9167 | 243.9063 | 0.98961 | 0.33154 | 0.55158 | 0.051432 | 85.5686 | 86.3715 | 63.9974 | 874 | 873.7269 | 56.977 | 0.52402 | 39.1059 | 39.0191 | 494 | 0 | 0 | 0 | 0 | 0 | 0 | 0 | 43.0339 | 1.5929 | 0.0046296 | 0.13563 | 99.9855 | 0.90422 | 0 | 1.838 | 3547.3967 | 85.9701 | 3.1876
2025-07-23 17:10 | 1.594 | 1.5929 | 242.7952 | 244.0104 | 1.2153 | 0.32514 | 0.55158 | 0.051505 | 85.5686 | 86.3715 | 64.0191 | 874 | 873.7269 | 56.9824 | 0.52116 | 39.1059 | 39.0191 | 494 | 0 | 0 | 0 | 0 | 0 | 0 | 0 | 43.0339 | 1.5904 | 0.014034 | 0.13563 | 100 | 0.94039 | 0 | 1.8381 | 3547.3967 | 85.9701 | 3.1869
2025-07-23 17:10 | 1.5997 | 1.5982 | 243.4201 | 243.4201 | 0 | 0.33203 | 0.55056 | 0.051432 | 85.5686 | 86.3715 | 64.0191 | 874 | 873.7269 | 56.977 | 0.51714 | 39.1059 | 39.0191 | 494 | 0 | 0 | 0 | 0 | 0 | 0 | 0 | 42.9688 | 1.5959 | 0.01331 | 0.15191 | 100 | 0.90061 | 0 | 1.838 | 3547.3967 | 85.9701 | 3.1979
2025-07-23 17:10 | 1.6011 | 1.5994 | 244.1493 | 242.9514 | 1.1979 | 0.33203 | 0.54854 | 0.051432 | 85.5686 | 86.3715 | 64.0408 | 874 | 873.7269 | 56.9824 | 0.51042 | 39.1059 | 39.0191 | 494 | 0 | 0 | 0 | 0 | 0 | 0 | 0 | 42.9905 | 1.6011 | 0.010417 | 0.15191 | 99.9711 | 0.94401 | 0 | 1.8381 | 3547.3967 | 85.9701 | 3.2005
2025-07-23 17:10 | 1.5991 | 1.5975 | 243.7327 | 243.75 | 0.017334 | 0.33268 | 0.54673 | 0.051505 | 85.5686 | 86.4366 | 64.0408 | 874 | 873.7269 | 56.9824 | 0.50977 | 39.1059 | 39.0191 | 494 | 0 | 0 | 0 | 0 | 0 | 0 | 0 | 42.9905 | 1.5988 | 0.0023148 | 0.11936 | 99.9855 | 0.91146 | 0 | 1.8381 | 3547.3967 | 86.0026 | 3.1966
2025-07-23 17:10 | 1.6008 | 1.599 | 244.0799 | 243.7153 | 0.36458 | 0.33122 | 0.54789 | 0.051432 | 85.5903 | 86.4366 | 64.0408 | 874 | 872.5695 | 56.9824 | 0.50575 | 39.1059 | 39.0191 | 494 | 0 | 0 | 0 | 0 | 0 | 0 | 0 | 42.9905 | 1.5987 | 0.0028935 | 0.15734 | 99.9675 | 0.92954 | 0 | 1.8381 | 3542.6975 | 86.0135 | 3.1998
2025-07-23 17:10 | 1.6003 | 1.5991 | 243.559 | 243.4896 | 0.069443 | 0.33333 | 0.54789 | 0.051432 | 85.5903 | 86.4366 | 64.1059 | 874 | 873.7269 | 56.977 | 0.50358 | 39.1059 | 39.0191 | 494 | 0 | 0 | 0 | 0 | 0 | 0 | 0 | 42.947 | 1.6004 | 0.0028935 | 0.13563 | 99.8915 | 0.94401 | 0 | 1.838 | 3547.3967 | 86.0135 | 3.1994
2025-07-23 17:10 | 1.6001 | 1.5988 | 243.4375 | 243.8368 | 0.39928 | 0.33019 | 0.54796 | 0.051432 | 85.5903 | 86.4366 | 64.0842 | 874 | 873.7269 | 56.9824 | 0.5013 | 39.1059 | 39.0191 | 494 | 0 | 0 | 0 | 0 | 0 | 0 | 0 | 42.947 | 1.5982 | 0.0043403 | 0.17904 | 100 | 0.90061 | 0 | 1.8381 | 3547.3967 | 86.0135 | 3.1989
2025-07-23 17:11 | 1.5994 | 1.5978 | 243.3854 | 244.2882 | 0.9028 | 0.32932 | 0.54789 | 0.051432 | 85.6337 | 86.4366 | 64.1276 | 874 | 873.7269 | 56.8685 | 0.51411 | 39.1059 | 39.0191 | 494 | 0 | 0 | 0 | 0 | 0 | 0 | 0 | 42.947 | 1.5977 | 0.004919 | 0.14106 | 100 | 0.91508 | 0 | 1.8345 | 3547.3967 | 86.0352 | 3.1972
2025-07-23 17:11 | 1.5966 | 1.5946 | 242.9861 | 244.7917 | 1.8056 | 0.32997 | 0.54796 | 0.051432 | 85.6337 | 86.4366 | 64.1276 | 874 | 873.7269 | 56.977 | 0.52883 | 39.1059 | 39.0191 | 494 | 0 | 0 | 0 | 0 | 0 | 0 | 0 | 42.947 | 1.5951 | 0.004919 | 0.13563 | 99.9602 | 0.91146 | 0 | 1.838 | 3547.3967 | 86.0352 | 3.1913
2025-07-23 17:11 | 1.6069 | 1.6056 | 244.0799 | 243.8542 | 0.22571 | 0.32612 | 0.54782 | 0.051432 | 85.6337 | 86.4366 | 64.1276 | 874 | 872.5695 | 56.9824 | 0.53892 | 39.1059 | 38.9974 | 494 | 0 | 0 | 0 | 0 | 0 | 0 | 0 | 42.947 | 1.6053 | 0.013021 | 0.16276 | 99.9892 | 0.92593 | 0 | 1.8381 | 3542.6975 | 86.0352 | 3.2125
2025-07-23 17:11 | 1.6079 | 1.6062 | 244.2535 | 243.7674 | 0.48611 | 0.3329 | 0.54572 | 0.051432 | 85.6337 | 86.4583 | 64.1276 | 874 | 873.7269 | 56.9824 | 0.54948 | 39.1059 | 39.0191 | 494 | 0 | 0 | 0 | 0 | 0 | 0 | 0 | 42.947 | 1.6043 | 0.013744 | 0.17904 | 99.9421 | 0.92593 | 0 | 1.8381 | 3547.3967 | 86.046 | 3.2141
2025-07-23 17:11 | 1.6042 | 1.6027 | 244.7396 | 243.5069 | 1.2327 | 0.33659 | 0.54688 | 0.051288 | 85.6337 | 86.4583 | 64.1276 | 874 | 873.7269 | 56.8685 | 0.5604 | 39.1059 | 39.0191 | 494 | 0 | 0 | 0 | 0 | 0 | 0 | 0 | 42.947 | 1.6026 | 0.0020255 | 0.17361 | 99.9964 | 0.92954 | 0 | 1.8345 | 3547.3967 | 86.046 | 3.2069
2025-07-23 17:11 | 1.5953 | 1.594 | 244.2187 | 243.7153 | 0.50345 | 0.33116 | 0.54673 | 0.051505 | 85.6337 | 86.4583 | 64.171 | 874 | 872.5695 | 56.9824 | 0.57057 | 39.1059 | 39.0191 | 494 | 0 | 0 | 0 | 0 | 0 | 0 | 0 | 42.947 | 1.5932 | 0.0036169 | 0.17361 | 99.9349 | 0.91869 | 0 | 1.8381 | 3542.6975 | 86.046 | 3.1894
2025-07-23 17:11 | 1.5982 | 1.5965 | 244.5312 | 243.4896 | 1.0417 | 0.33453 | 0.54579 | 0.051288 | 85.6337 | 86.48 | 64.171 | 874 | 873.7269 | 56.8685 | 0.58091 | 39.1059 | 39.0191 | 494 | 0 | 0 | 0 | 0 | 0 | 0 | 0 | 42.947 | 1.5982 | 0.0028935 | 0.16276 | 99.924 | 0.94401 | 0 | 1.8345 | 3547.3967 | 86.0569 | 3.1947
2025-07-23 17:12 | 1.593 | 1.5919 | 243.6458 | 244.4444 | 0.79863 | 0.32807 | 0.54572 | 0.051432 | 85.6771 | 86.48 | 64.171 | 874 | 873.7269 | 56.9824 | 0.58804 | 39.1059 | 39.0191 | 494 | 0 | 0 | 0 | 0 | 0 | 0 | 0 | 42.9036 | 1.5916 | 0.0054977 | 0.16276 | 99.9096 | 0.88614 | 0 | 1.8381 | 3547.3967 | 86.0786 | 3.1849
2025-07-23 17:12 | 1.5961 | 1.5946 | 243.8195 | 244.8611 | 1.0416 | 0.33046 | 0.54572 | 0.051432 | 85.6554 | 86.48 | 64.171 | 874 | 873.7269 | 56.9824 | 0.59628 | 39.1059 | 39.0191 | 494 | 0 | 0 | 0 | 0 | 0 | 0 | 0 | 42.9036 | 1.5933 | 0.0046296 | 0.16276 | 99.9566 | 0.92593 | 0 | 1.8381 | 3547.3967 | 86.0677 | 3.1907
2025-07-23 17:12 | 1.5961 | 1.5952 | 243.4896 | 244.4792 | 0.98961 | 0.32362 | 0.54572 | 0.051432 | 85.6771 | 86.48 | 64.1927 | 874 | 872.5695 | 56.977 | 0.60453 | 39.1059 | 38.9757 | 494 | 0 | 0 | 0 | 0 | 0 | 0 | 0 | 42.9036 | 1.5945 | 0.0040509 | 0.17904 | 99.9747 | 0.91508 | 0 | 1.838 | 3542.6975 | 86.0786 | 3.1913
2025-07-23 17:12 | 1.5966 | 1.5955 | 243.941 | 244.4444 | 0.50348 | 0.32612 | 0.54572 | 0.051432 | 85.6554 | 86.48 | 64.1927 | 874 | 873.7269 | 56.9824 | 0.61089 | 39.1059 | 38.9757 | 494 | 0 | 0 | 0 | 0 | 0 | 0 | 0 | 42.9036 | 1.5951 | 0.0041956 | 0.15191 | 100 | 0.91869 | 0 | 1.8381 | 3547.3967 | 86.0677 | 3.1921
2025-07-23 17:12 | 1.5946 | 1.5935 | 243.5243 | 245.0694 | 1.5451 | 0.32482 | 0.54478 | 0.051432 | 85.6554 | 86.5451 | 64.1927 | 874 | 873.7269 | 56.977 | 0.61708 | 39.1059 | 38.9757 | 494 | 0 | 0 | 0 | 0 | 0 | 0 | 0 | 42.9036 | 1.5929 | 0.0060764 | 0.16276 | 99.9602 | 0.92593 | 0 | 1.838 | 3547.3967 | 86.1003 | 3.1881
2025-07-23 17:12 | 1.6008 | 1.5995 | 243.559 | 245 | 1.441 | 0.33165 | 0.54565 | 0.051432 | 85.6554 | 86.5451 | 64.1927 | 874 | 873.7269 | 56.8685 | 0.62316 | 39.1059 | 38.9757 | 494 | 0 | 0 | 0 | 0 | 0 | 0 | 0 | 42.9036 | 1.5995 | 0.0066551 | 0.16276 | 100 | 0.91869 | 0 | 1.8345 | 3547.3967 | 86.1003 | 3.2004
2025-07-23 17:12 | 1.5977 | 1.5971 | 243.7327 | 244.7396 | 1.0069 | 0.32123 | 0.54572 | 0.051432 | 85.6554 | 86.5451 | 64.2144 | 874 | 873.7269 | 56.8685 | 0.63043 | 39.1059 | 38.9757 | 494 | 0 | 0 | 0 | 0 | 0 | 0 | 0 | 42.9036 | 1.5959 | 0.0065104 | 0.16276 | 99.9711 | 0.92593 | 0 | 1.8345 | 3547.3967 | 86.1003 | 3.1947
2025-07-23 17:12 | 1.6037 | 1.6024 | 244.1146 | 244.3576 | 0.24307 | 0.32476 | 0.54688 | 0.051432 | 85.6554 | 86.5234 | 64.2144 | 874 | 873.7269 | 56.977 | 0.63654 | 39.1059 | 38.9757 | 494 | 0 | 0 | 0 | 0 | 0 | 0 | 0 | 42.9036 | 1.6023 | 0.0085359 | 0.20616 | 100 | 0.91508 | 0 | 1.838 | 3547.3967 | 86.0894 | 3.2062
2025-07-23 17:13 | 1.5988 | 1.5991 | 244.0278 | 245.0174 | 0.98959 | 0.32975 | 0.54579 | 0.051432 | 85.6771 | 86.5451 | 64.2144 | 874 | 873.7269 | 56.8685 | 0.6424 | 39.1059 | 38.9757 | 494 | 0 | 0 | 0 | 0 | 0 | 0 | 0 | 42.9036 | 1.5969 | 0.0065104 | 0.18446 | 100 | 0.91869 | 0 | 1.8345 | 3547.3967 | 86.1111 | 3.1979
2025-07-23 17:13 | 1.6024 | 1.6003 | 244.0104 | 245.2257 | 1.2153 | 0.32373 | 0.54362 | 0.051505 | 85.6554 | 86.5451 | 64.2144 | 874 | 873.7269 | 56.8685 | 0.64927 | 39.1059 | 38.9757 | 494 | 0 | 0 | 0 | 0 | 0 | 0 | 0 | 42.9036 | 1.6005 | 0.0059317 | 0.15734 | 99.9892 | 0.94039 | 0 | 1.8345 | 3547.3967 | 86.1003 | 3.2027
2025-07-23 17:13 | 1.5975 | 1.5971 | 243.8195 | 245.7118 | 1.8923 | 0.3253 | 0.54362 | 0.051432 | 85.6554 | 86.5451 | 64.2144 | 874 | 873.7269 | 56.8685 | 0.65545 | 39.1059 | 38.9757 | 494 | 0 | 0 | 0 | 0 | 0 | 0 | 0 | 42.9036 | 1.5956 | 0.0062211 | 0.16276 | 99.9855 | 0.93316 | 0 | 1.8345 | 3547.3967 | 86.1003 | 3.1946
2025-07-23 17:13 | 1.6056 | 1.6053 | 244.6181 | 244.375 | 0.24304 | 0.32552 | 0.54463 | 0.051505 | 85.6771 | 86.5451 | 64.2144 | 874 | 873.7269 | 56.8685 | 0.65882 | 39.1059 | 38.9757 | 494 | 0 | 0 | 0 | 0 | 0 | 0 | 0 | 42.9036 | 1.6036 | 0.013744 | 0.15191 | 100 | 0.91869 | 0 | 1.8345 | 3547.3967 | 86.1111 | 3.2109
2025-07-23 17:13 | 1.6037 | 1.6011 | 244.8785 | 244.4271 | 0.45139 | 0.33447 | 0.54456 | 0.051505 | 85.6554 | 86.5451 | 64.2144 | 874 | 873.7269 | 56.8685 | 0.66479 | 39.1059 | 38.9757 | 494 | 0 | 0 | 0 | 0 | 0 | 0 | 0 | 42.9036 | 1.602 | 0.012442 | 0.18446 | 99.9675 | 0.90061 | 0 | 1.8345 | 3547.3967 | 86.1003 | 3.2049
2025-07-23 17:13 | 1.6033 | 1.6021 | 245.8681 | 243.7674 | 2.1007 | 0.3348 | 0.54362 | 0.051505 | 85.6554 | 86.5451 | 64.2578 | 874 | 873.7269 | 56.8685 | 0.66435 | 39.1059 | 38.9757 | 494 | 0 | 0 | 0 | 0 | 0 | 0 | 0 | 42.9036 | 1.6019 | 0.0083912 | 0.20074 | 100 | 0.89699 | 0 | 1.8345 | 3547.3967 | 86.1003 | 3.2054
2025-07-23 17:13 | 1.5977 | 1.5975 | 245.3298 | 244.6181 | 0.71179 | 0.33187 | 0.54246 | 0.051288 | 85.6554 | 86.5451 | 64.2578 | 874 | 873.7269 | 56.8685 | 0.65817 | 39.1059 | 38.9757 | 494 | 0 | 0 | 0 | 0 | 0 | 0 | 0 | 42.9036 | 1.5978 | 0.0034722 | 0.17904 | 100 | 0.92954 | 0 | 1.8345 | 3547.3967 | 86.1003 | 3.1952
2025-07-23 17:14 | 1.5955 | 1.5942 | 245.3646 | 244.8438 | 0.52081 | 0.33198 | 0.54362 | 0.051432 | 85.6554 | 86.5451 | 64.2578 | 874 | 873.7269 | 56.8685 | 0.65307 | 39.1059 | 38.9757 | 494 | 0 | 0 | 0 | 0 | 0 | 0 | 0 | 42.9036 | 1.5935 | 0.0030382 | 0.16276 | 99.9747 | 0.91508 | 0 | 1.8345 | 3547.3967 | 86.1003 | 3.1897
2025-07-23 17:14 | 1.5948 | 1.5924 | 244.6007 | 244.9132 | 0.3125 | 0.32926 | 0.54463 | 0.051505 | 85.7205 | 86.5668 | 64.2795 | 874 | 873.7269 | 56.8685 | 0.64721 | 39.1059 | 38.9974 | 494 | 0 | 0 | 0 | 0 | 0 | 0 | 0 | 42.9036 | 1.5932 | 0.0024595 | 0.16276 | 99.906 | 0.91146 | 0 | 1.8345 | 3547.3967 | 86.1437 | 3.1872
2025-07-23 17:14 | 1.5935 | 1.5919 | 244.3229 | 245.816 | 1.4931 | 0.33019 | 0.54253 | 0.051432 | 85.7205 | 86.5668 | 64.2578 | 874 | 873.7269 | 56.8685 | 0.64251 | 39.1059 | 38.9757 | 494 | 0 | 0 | 0 | 0 | 0 | 0 | 0 | 42.8819 | 1.5922 | 0.0054977 | 0.13563 | 99.9964 | 0.91146 | 0 | 1.8345 | 3547.3967 | 86.1437 | 3.1853
2025-07-23 17:14 | 1.5936 | 1.5919 | 244.5486 | 245.4167 | 0.86807 | 0.32183 | 0.54152 | 0.051288 | 85.7205 | 86.5668 | 64.2795 | 874 | 873.7269 | 56.8685 | 0.63621 | 39.1059 | 38.9323 | 494 | 0 | 0 | 0 | 0 | 0 | 0 | 0 | 42.8819 | 1.592 | 0.0062211 | 0.17904 | 100 | 0.90422 | 0 | 1.8345 | 3547.3967 | 86.1437 | 3.1855
2025-07-23 17:14 | 1.6027 | 1.6011 | 245.6077 | 244.566 | 1.0417 | 0.33404 | 0.54246 | 0.051432 | 85.7205 | 86.5668 | 64.2578 | 874 | 872.6851 | 56.8685 | 0.63213 | 39.1059 | 38.9323 | 494 | 0 | 0 | 0 | 0 | 0 | 0 | 0 | 42.8819 | 1.602 | 0.012008 | 0.14106 | 99.9566 | 0.91146 | 0 | 1.8345 | 3543.1671 | 86.1437 | 3.2038
2025-07-23 17:14 | 1.6037 | 1.6013 | 245.4514 | 244.3055 | 1.1458 | 0.3336 | 0.54362 | 0.051432 | 85.7205 | 86.5668 | 64.2578 | 874 | 873.7269 | 56.977 | 0.62771 | 39.1059 | 38.9323 | 494 | 0 | 0 | 0 | 0 | 0 | 0 | 0 | 42.8819 | 1.602 | 0.011574 | 0.17361 | 99.9892 | 0.91146 | 0 | 1.838 | 3547.3967 | 86.1437 | 3.205
2025-07-23 17:14 | 1.6053 | 1.6036 | 245.9896 | 244.7049 | 1.2847 | 0.33133 | 0.54246 | 0.051505 | 85.7422 | 86.5668 | 64.3012 | 874 | 873.7269 | 56.8685 | 0.62464 | 39.1059 | 38.9323 | 494 | 0 | 0 | 0 | 0 | 0 | 0 | 0 | 42.8602 | 1.6034 | 0.0020255 | 0.15191 | 99.9204 | 0.86806 | 0 | 1.8345 | 3547.3967 | 86.1545 | 3.2089
2025-07-23 17:14 | 1.6049 | 1.603 | 245.5556 | 244.6354 | 0.92014 | 0.3329 | 0.54152 | 0.051432 | 85.7422 | 86.6102 | 64.3012 | 874 | 872.6851 | 56.8685 | 0.61943 | 39.1059 | 38.9323 | 494 | 0 | 0 | 0 | 0 | 0 | 0 | 0 | 42.8819 | 1.6053 | 0.0023148 | 0.16276 | 99.9494 | 0.89699 | 0 | 1.8345 | 3543.1671 | 86.1762 | 3.2079
2025-07-23 17:15 | 1.6007 | 1.5995 | 245.625 | 245.6424 | 0.01738 | 0.33225 | 0.54145 | 0.051505 | 85.7422 | 86.6102 | 64.3012 | 874 | 873.7269 | 56.8685 | 0.61628 | 39.1059 | 38.9323 | 494 | 0 | 0 | 0 | 0 | 0 | 0 | 0 | 42.8819 | 1.599 | 0.0034722 | 0.14106 | 99.9855 | 0.90061 | 0 | 1.8345 | 3547.3967 | 86.1762 | 3.2002
2025-07-23 17:15 | 1.6005 | 1.6003 | 244.8958 | 245.7986 | 0.90277 | 0.32433 | 0.54246 | 0.051432 | 85.7422 | 86.6102 | 64.3012 | 874 | 873.7269 | 56.8685 | 0.61227 | 39.0842 | 38.9323 | 494 | 0 | 0 | 0 | 0 | 0 | 0 | 0 | 42.8819 | 1.5988 | 0.005353 | 0.20074 | 100 | 0.91869 | 0 | 1.8345 | 3547.3967 | 86.1762 | 3.2008
2025-07-23 17:15 | 1.5982 | 1.5975 | 244.6007 | 246.4236 | 1.8229 | 0.33111 | 0.54152 | 0.051432 | 85.7422 | 86.6102 | 64.3012 | 874 | 872.5695 | 56.8685 | 0.60822 | 39.0842 | 38.9323 | 494 | 0 | 0 | 0 | 0 | 0 | 0 | 0 | 42.8819 | 1.5964 | 0.0059317 | 0.18446 | 100 | 0.90422 | 0 | 1.8345 | 3542.6975 | 86.1762 | 3.1957
2025-07-23 17:15 | 1.606 | 1.6042 | 245.3646 | 245.3125 | 0.052063 | 0.32704 | 0.54145 | 0.051432 | 85.7422 | 86.6102 | 64.3012 | 874 | 872.6851 | 56.8685 | 0.60203 | 39.0842 | 38.9323 | 494 | 0 | 0 | 0 | 0 | 0 | 0 | 0 | 42.8819 | 1.6042 | 0.013889 | 0.17361 | 100 | 0.92954 | 0 | 1.8345 | 3543.1671 | 86.1762 | 3.2102
2025-07-23 17:15 | 1.602 | 1.6001 | 245 | 245.7813 | 0.78127 | 0.33111 | 0.54145 | 0.051432 | 85.7639 | 86.6102 | 64.3012 | 874 | 873.7269 | 56.8685 | 0.59957 | 39.0842 | 38.9323 | 494 | 0 | 0 | 0 | 0 | 0 | 0 | 0 | 42.8819 | 1.5982 | 0.01331 | 0.14106 | 99.9602 | 0.88252 | 0 | 1.8345 | 3547.3967 | 86.1871 | 3.2021
2025-07-23 17:15 | 1.5971 | 1.5964 | 245.243 | 246.0938 | 0.85071 | 0.32731 | 0.54572 | 0.051432 | 85.7639 | 86.6102 | 64.3012 | 874 | 873.7269 | 56.8685 | 0.59646 | 39.0842 | 38.9323 | 494 | 0 | 0 | 0 | 0 | 0 | 0 | 0 | 42.8819 | 1.5953 | 0.005353 | 0.16276 | 99.9711 | 0.91146 | 0 | 1.8345 | 3547.3967 | 86.1871 | 3.1934
2025-07-23 17:15 | 1.5977 | 1.5969 | 245.5903 | 246.1805 | 0.59026 | 0.32297 | 0.54369 | 0.051432 | 85.7639 | 86.6102 | 64.3012 | 874 | 873.7269 | 56.8685 | 0.59248 | 39.0842 | 38.9323 | 494 | 0 | 0 | 0 | 0 | 0 | 0 | 0 | 42.8819 | 1.5959 | 0.0091146 | 0.14106 | 100 | 0.88976 | 0 | 1.8345 | 3547.3967 | 86.1871 | 3.1946
2025-07-23 17:16 | 1.5946 | 1.5948 | 245.2257 | 245.816 | 0.59026 | 0.33539 | 0.54572 | 0.051432 | 85.7639 | 86.6102 | 64.3012 | 874 | 873.7269 | 56.8685 | 0.59002 | 39.0842 | 38.9323 | 494 | 0 | 0 | 0 | 0 | 0 | 0 | 0 | 42.8819 | 1.5927 | 0.0059317 | 0.15191 | 100 | 0.92593 | 0 | 1.8345 | 3547.3967 | 86.1871 | 3.1894
2025-07-23 17:16 | 1.5958 | 1.5943 | 245.7639 | 245.434 | 0.32986 | 0.32796 | 0.54572 | 0.051432 | 85.7639 | 86.6102 | 64.3012 | 874 | 873.7269 | 56.8685 | 0.58634 | 39.0842 | 38.9323 | 494 | 0 | 0 | 0 | 0 | 0 | 0 | 0 | 42.8819 | 1.594 | 0.0037616 | 0.20074 | 99.9747 | 0.91869 | 0 | 1.8345 | 3547.3967 | 86.1871 | 3.1901
2025-07-23 17:16 | 1.5953 | 1.5952 | 246.1111 | 245.7118 | 0.39932 | 0.33388 | 0.54369 | 0.051288 | 85.7639 | 86.6102 | 64.3012 | 874 | 873.7269 | 56.8685 | 0.58362 | 39.0842 | 38.9323 | 494 | 0 | 0 | 0 | 0 | 0 | 0 | 0 | 42.8819 | 1.5939 | 0.0030382 | 0.11393 | 99.9855 | 0.92593 | 0 | 1.8345 | 3547.3967 | 86.1871 | 3.1905
2025-07-23 17:16 | 1.5977 | 1.5964 | 245.8854 | 245.1736 | 0.71182 | 0.33474 | 0.54145 | 0.051505 | 85.7639 | 86.6102 | 64.3446 | 874 | 873.7269 | 56.8685 | 0.5782 | 39.0842 | 38.9323 | 494 | 0 | 0 | 0 | 0 | 0 | 0 | 0 | 42.8819 | 1.5959 | 0.009838 | 0.17361 | 99.9855 | 0.93316 | 0 | 1.8345 | 3547.3967 | 86.1871 | 3.194
2025-07-23 17:16 | 1.5977 | 1.5955 | 245.434 | 245.7986 | 0.36458 | 0.33393 | 0.54246 | 0.051432 | 85.829 | 86.6102 | 64.3446 | 874 | 873.7269 | 56.8685 | 0.57577 | 39.0842 | 38.9323 | 494 | 0 | 0 | 0 | 0 | 0 | 0 | 0 | 42.8819 | 1.5964 | 0.0028935 | 0.13563 | 100 | 0.90422 | 0 | 1.8345 | 3547.3967 | 86.2196 | 3.1931
2025-07-23 17:16 | 1.6007 | 1.599 | 245.6597 | 245.816 | 0.15623 | 0.33051 | 0.54253 | 0.051432 | 85.829 | 86.6102 | 64.3446 | 874 | 873.7269 | 56.8685 | 0.5714 | 39.0842 | 38.9323 | 494 | 0 | 0 | 0 | 0 | 0 | 0 | 0 | 42.8819 | 1.5984 | 0.0046296 | 0.17904 | 99.9964 | 0.90061 | 0 | 1.8345 | 3547.3967 | 86.2196 | 3.1997
2025-07-23 17:16 | 1.5985 | 1.5977 | 245.434 | 246.3542 | 0.92017 | 0.33588 | 0.54246 | 0.051505 | 85.829 | 86.6102 | 64.3446 | 874 | 873.7269 | 56.8685 | 0.56832 | 39.0842 | 38.9323 | 494 | 0 | 0 | 0 | 0 | 0 | 0 | 0 | 42.8602 | 1.5977 | 0.0037616 | 0.15734 | 99.9602 | 0.94401 | 0 | 1.8345 | 3547.3967 | 86.2196 | 3.1962
2025-07-23 17:16 | 1.5982 | 1.5975 | 245.243 | 246.5104 | 1.2674 | 0.32823 | 0.54456 | 0.051432 | 85.829 | 86.6102 | 64.3446 | 874 | 873.7269 | 56.8685 | 0.56449 | 39.0842 | 38.9323 | 494 | 0 | 0 | 0 | 0 | 0 | 0 | 0 | 42.8819 | 1.5975 | 0.0060764 | 0.15734 | 99.9819 | 0.90422 | 0 | 1.8345 | 3547.3967 | 86.2196 | 3.1957
2025-07-23 17:17 | 1.6026 | 1.6 | 245.3993 | 246.8056 | 1.4063 | 0.33073 | 0.54673 | 0.051432 | 85.829 | 86.6102 | 64.3446 | 874 | 872.6851 | 56.8685 | 0.56109 | 39.0842 | 38.9323 | 494 | 0 | 0 | 0 | 0 | 0 | 0 | 0 | 42.8819 | 1.6 | 0.0059317 | 0.16276 | 99.9494 | 0.93316 | 0 | 1.8345 | 3543.1671 | 86.2196 | 3.2025
2025-07-23 17:17 | 1.6036 | 1.6007 | 246.059 | 245.8507 | 0.20833 | 0.33073 | 0.54087 | 0.051505 | 85.829 | 86.6536 | 64.3446 | 874 | 872.6851 | 56.8685 | 0.55729 | 39.0842 | 38.9323 | 494 | 0 | 0 | 0 | 0 | 0 | 0 | 0 | 42.8819 | 1.601 | 0.014034 | 0.22786 | 100 | 0.92593 | 0 | 1.8345 | 3543.1671 | 86.2413 | 3.2043
2025-07-23 17:17 | 1.6068 | 1.6075 | 247.1007 | 245.2083 | 1.8924 | 0.33719 | 0.53993 | 0.051432 | 85.829 | 86.6319 | 64.3446 | 874 | 873.7269 | 56.8685 | 0.55418 | 39.0842 | 38.9323 | 494 | 0 | 0 | 0 | 0 | 0 | 0 | 0 | 42.9036 | 1.6056 | 0.0073785 | 0.19531 | 99.9602 | 0.90422 | 0 | 1.8345 | 3547.3967 | 86.2305 | 3.2143
2025-07-23 17:17 | 1.6008 | 1.599 | 246.3195 | 246.0243 | 0.29517 | 0.33474 | 0.53979 | 0.051432 | 85.829 | 86.6536 | 64.3446 | 874 | 872.5695 | 56.8685 | 0.54991 | 39.0842 | 38.9323 | 494 | 0 | 0 | 0 | 0 | 0 | 0 | 0 | 42.9036 | 1.5995 | 0.0026042 | 0.17361 | 100 | 0.92593 | 0 | 1.8345 | 3542.6975 | 86.2413 | 3.1998
2025-07-23 17:17 | 1.5943 | 1.5936 | 245.9722 | 246.8056 | 0.83334 | 0.33257 | 0.53877 | 0.051288 | 85.829 | 86.6536 | 64.3663 | 874 | 873.7269 | 56.8685 | 0.54615 | 39.0842 | 38.9323 | 494 | 0 | 0 | 0 | 0 | 0 | 0 | 0 | 42.9036 | 1.5932 | 0.0036169 | 0.16276 | 99.9964 | 0.92593 | 0 | 1.8345 | 3547.3967 | 86.2413 | 3.1879
2025-07-23 17:17 | 1.5955 | 1.5936 | 245.6077 | 246.6667 | 1.059 | 0.3259 | 0.53979 | 0.051432 | 85.829 | 86.6319 | 64.3663 | 874 | 873.6077 | 56.76 | 0.5361 | 39.0842 | 38.9323 | 494 | 0 | 0 | 0 | 0 | 0 | 0 | 0 | 42.947 | 1.594 | 0.0062211 | 0.15734 | 0 | 0.88976 | 0 | 1.831 | 3546.9127 | 86.2305 | 3.1891
2025-07-23 17:17 | 1.5919 | 1.5922 | 245.6945 | 246.9618 | 1.2673 | 0.31755 | 0.53979 | 0.051432 | 85.829 | 86.6536 | 64.388 | 874 | 871.9098 | 56.429 | 0.53129 | 39.0842 | 38.9323 | 494 | 0 | 0 | 0 | 0 | 0 | 0 | 0 | 42.947 | 1.592 | 0.005353 | 0.15734 | 0 | 0.86444 | 0 | 1.8203 | 3540.0193 | 86.2413 | 3.184
2025-07-23 17:18 | 1.5939 | 1.5949 | 245.7986 | 246.441 | 0.64238 | 0.31896 | 0.53942 | 0.051432 | 85.8507 | 86.6753 | 64.3663 | 524 | 521.953 | 56.1035 | 0.52789 | 39.0842 | 38.9323 | 494 | 0 | 0 | 0 | 0 | 0 | 0 | 0 | 42.947 | 1.5932 | 0.013021 | 0.15734 | 0 | 0.93316 | 0 | 1.8098 | 2119.1685 | 86.263 | 3.1888
2025-07-23 17:18 | 1.5948 | 1.593 | 246.1111 | 246.0417 | 0.069458 | 0.32324 | 0.53769 | 0.051505 | 85.8507 | 86.6753 | 64.388 | 524 | 524.4428 | 55.7726 | 0.52416 | 39.0842 | 38.9323 | 494 | 0 | 0 | 0 | 0 | 0 | 0 | 0 | 42.9905 | 1.5933 | 0.01331 | 0.11936 | 0 | 0.91508 | 0 | 1.7991 | 2129.2773 | 86.263 | 3.1878
2025-07-23 17:18 | 1.5939 | 1.5917 | 246.7014 | 245.3472 | 1.3542 | 0.32737 | 0.53769 | 0.051432 | 85.8507 | 86.6753 | 64.3663 | 524 | 524.8155 | 55.4416 | 0.51982 | 39.0842 | 38.9323 | 494 | 0 | 0 | 0 | 0 | 0 | 0 | 0 | 42.9905 | 1.5922 | 0.011574 | 0.075955 | 0 | 0.91869 | 0 | 1.7884 | 2130.7905 | 86.263 | 3.1856
2025-07-23 17:18 | 1.5881 | 1.5862 | 246.1632 | 246.0417 | 0.12155 | 0.32753 | 0.53552 | 0.051432 | 85.8507 | 86.6753 | 64.3663 | 524 | 523.574 | 55.0022 | 0.51465 | 39.0842 | 38.9323 | 494 | 0 | 0 | 0 | 0 | 0 | 0 | 0 | 42.9688 | 1.587 | 0.0023148 | 0.086806 | 0 | 0.88252 | 0 | 1.7743 | 2125.75 | 86.263 | 3.1743
2025-07-23 17:18 | 1.5822 | 1.5807 | 245.243 | 246.9271 | 1.684 | 0.3189 | 0.53552 | 0.051505 | 85.8941 | 86.6753 | 64.388 | 524 | 522.2067 | 54.6766 | 0.51154 | 39.0842 | 38.9323 | 494 | 0 | 0 | 0 | 0 | 0 | 0 | 0 | 43.0339 | 1.5806 | 0.005353 | 0.13021 | 0 | 0.90061 | 0 | 1.7638 | 2120.1984 | 86.2847 | 3.1629
2025-07-23 17:18 | 1.5489 | 1.5498 | 245.3125 | 246.7361 | 1.4236 | 0.32954 | 0.53552 | 0.051432 | 85.8941 | 86.6753 | 64.3663 | 524 | 521.5058 | 54.3511 | 0.50506 | 39.0842 | 38.9106 | 494 | 0 | 0 | 0 | 0 | 0 | 0 | 0 | 43.0339 | 1.5495 | 0.005353 | 0.07053 | 0 | 0.88976 | 0 | 1.7533 | 2117.3526 | 86.2847 | 3.0987
2025-07-23 17:18 | 1.556 | 1.5556 | 245.3298 | 245.8507 | 0.52084 | 0.32194 | 0.53393 | 0.051432 | 85.8941 | 86.6753 | 64.4314 | 524 | 522.0486 | 53.7001 | 0.50141 | 39.0842 | 38.9106 | 494 | 0 | 0 | 0 | 0 | 0 | 0 | 0 | 43.0556 | 1.556 | 0.0017361 | 0 | 0 | 0.91146 | 0 | 1.7323 | 2119.5567 | 86.2847 | 3.1115
2025-07-23 17:18 | 1.5761 | 1.5738 | 245.243 | 245.3819 | 0.1389 | 0.3201 | 0.53378 | 0.051432 | 85.8941 | 86.6753 | 64.4314 | 524 | 522.0486 | 53.7001 | 0.50322 | 39.0842 | 38.9106 | 494 | 0 | 0 | 0 | 0 | 0 | 0 | 0 | 43.0556 | 1.5739 | 0.0088252 | 0 | 0 | 0.91508 | 0 | 1.7323 | 2119.5567 | 86.2847 | 3.1499
2025-07-23 17:19 | 1.5664 | 1.5651 | 243.9236 | 247.8472 | 3.9236 | 0.32503 | 0.53436 | 0.051288 | 85.9158 | 86.6753 | 64.4531 | 524 | 522.338 | 53.7001 | 0.51675 | 39.0842 | 38.9106 | 494 | 0 | 0 | 0 | 0 | 0 | 0 | 0 | 43.0773 | 1.5674 | 0.0015914 | 0 | 0 | 0.91146 | 0 | 1.7323 | 2120.7313 | 86.2956 | 3.1315
2025-07-23 17:19 | 1.5868 | 1.5855 | 243.7327 | 247.0833 | 3.3507 | 0.31668 | 0.53552 | 0.051432 | 85.8941 | 86.6753 | 64.4748 | 524 | 521.9329 | 53.7001 | 0.52803 | 39.0842 | 38.9106 | 494 | 0 | 0 | 0 | 0 | 0 | 0 | 0 | 43.1424 | 1.5856 | 0.00072338 | 0.016276 | 0 | 0.91146 | 0 | 1.7323 | 2119.0866 | 86.2847 | 3.1723
2025-07-23 17:19 | 1.5969 | 1.5955 | 245.2951 | 246.3021 | 1.007 | 0.32091 | 0.53552 | 0.051432 | 85.8941 | 86.6753 | 64.5399 | 524 | 521.9329 | 53.7001 | 0.53838 | 39.0842 | 38.9106 | 494 | 0 | 0 | 0 | 0 | 0 | 0 | 0 | 43.1424 | 1.5958 | 0.00072338 | 0.037977 | 0 | 0.92593 | 0 | 1.7323 | 2119.0866 | 86.2847 | 3.1924
2025-07-23 17:19 | 1.5985 | 1.5978 | 246.1111 | 246.7535 | 0.64236 | 0.31668 | 0.53762 | 0.051432 | 85.8941 | 86.6753 | 64.5616 | 524 | 521.9329 | 53.6892 | 0.54749 | 39.0842 | 38.9106 | 494 | 0 | 0 | 0 | 0 | 0 | 0 | 0 | 43.1641 | 1.5965 | 0.0043403 | 0.043403 | 0 | 0.90422 | 0 | 1.7319 | 2119.0866 | 86.2847 | 3.1963
2025-07-23 17:19 | 1.5913 | 1.5897 | 245.5382 | 246.7188 | 1.1806 | 0.32069 | 0.53877 | 0.051288 | 85.8507 | 86.6753 | 64.5833 | 524 | 521.9329 | 53.8032 | 0.55852 | 39.0842 | 38.9106 | 494 | 0 | 0 | 0 | 0 | 0 | 0 | 0 | 43.2075 | 1.59 | 0.0036169 | 0.021701 | 0 | 0.91146 | 0 | 1.7356 | 2119.0866 | 86.263 | 3.181
2025-07-23 17:19 | 1.6045 | 1.6021 | 246.3889 | 245.434 | 0.95486 | 0.31565 | 0.53877 | 0.051432 | 85.8507 | 86.6536 | 64.6701 | 524 | 521.9329 | 53.7977 | 0.56796 | 39.0842 | 38.9106 | 494 | 0 | 0 | 0 | 0 | 0 | 0 | 0 | 43.2509 | 1.6034 | 0.010995 | 0.048828 | 0 | 0.91869 | 0 | 1.7354 | 2119.0866 | 86.2522 | 3.2066
2025-07-23 17:19 | 1.6005 | 1.5997 | 246.5972 | 246.0417 | 0.55557 | 0.32319 | 0.53653 | 0.051432 | 85.8507 | 86.6536 | 64.7135 | 524 | 522.0486 | 53.8032 | 0.577 | 39.0625 | 38.9106 | 494 | 0 | 0 | 0 | 0 | 0 | 0 | 0 | 43.2943 | 1.5994 | 0.0018808 | 0.048828 | 0 | 0.92593 | 0 | 1.7356 | 2119.5567 | 86.2522 | 3.2002
2025-07-23 17:20 | 1.5929 | 1.5922 | 245.816 | 246.7361 | 0.92012 | 0.32172 | 0.53552 | 0.051432 | 85.8507 | 86.6319 | 64.7569 | 524 | 522.0486 | 53.8032 | 0.58485 | 39.0625 | 38.9106 | 494 | 0 | 0 | 0 | 0 | 0 | 0 | 0 | 43.316 | 1.5933 | 0.0024595 | 0.043403 | 0 | 0.91869 | 0 | 1.7356 | 2119.5567 | 86.2413 | 3.185
2025-07-23 17:20 | 1.6087 | 1.6068 | 246.7014 | 245.5035 | 1.1979 | 0.31689 | 0.53545 | 0.051432 | 85.8507 | 86.6319 | 64.8221 | 524 | 522.0486 | 53.8032 | 0.59165 | 39.0625 | 38.9106 | 494 | 0 | 0 | 0 | 0 | 0 | 0 | 0 | 43.3811 | 1.6073 | 0.010995 | 0.016276 | 0 | 0.91508 | 0 | 1.7356 | 2119.5567 | 86.2413 | 3.2154
2025-07-23 17:20 | 1.6026 | 1.602 | 246.7014 | 245.9549 | 0.74652 | 0.32487 | 0.53653 | 0.051432 | 85.829 | 86.6102 | 64.9089 | 524 | 522.0486 | 53.9062 | 0.59979 | 39.0191 | 38.9106 | 494 | 0 | 0 | 0 | 0 | 0 | 0 | 0 | 43.4028 | 1.6014 | 0.0020255 | 0.048828 | 0 | 0.91146 | 0 | 1.7389 | 2119.5567 | 86.2196 | 3.2046
2025-07-23 17:20 | 1.5958 | 1.5946 | 245.6077 | 247.1007 | 1.4931 | 0.31939 | 0.53552 | 0.051432 | 85.829 | 86.6102 | 64.974 | 524 | 522.0486 | 53.9062 | 0.60598 | 39.0625 | 38.9106 | 494 | 0 | 0 | 0 | 0 | 0 | 0 | 0 | 43.4245 | 1.5948 | 0.0034722 | 0.048828 | 0 | 0.90422 | 0 | 1.7389 | 2119.5567 | 86.2196 | 3.1904
2025-07-23 17:20 | 1.5991 | 1.6 | 245.9722 | 246.8576 | 0.88541 | 0.31179 | 0.53559 | 0.051432 | 85.8073 | 86.5668 | 65.0608 | 524 | 522.0486 | 53.8032 | 0.61104 | 39.0625 | 38.9106 | 494 | 0 | 0 | 0 | 0 | 0 | 0 | 0 | 43.4896 | 1.5981 | 0.005353 | 0.043403 | 0 | 0.90061 | 0 | 1.7356 | 2119.5567 | 86.1871 | 3.1991
2025-07-23 17:20 | 1.6032 | 1.6019 | 246.9965 | 245.9375 | 1.059 | 0.32091 | 0.53668 | 0.051505 | 85.7422 | 86.5668 | 65.1693 | 524 | 522.0486 | 53.9062 | 0.61751 | 39.0625 | 38.9106 | 494 | 0 | 0 | 0 | 0 | 0 | 0 | 0 | 43.5113 | 1.602 | 0.010127 | 0.065104 | 0 | 0.91508 | 0 | 1.7389 | 2119.5567 | 86.1545 | 3.205
2025-07-23 17:20 | 1.5975 | 1.5955 | 245.9896 | 247.0139 | 1.0244 | 0.31868 | 0.53653 | 0.051432 | 85.7205 | 86.5451 | 65.2561 | 524 | 521.9329 | 53.9062 | 0.62594 | 39.0625 | 38.9106 | 494 | 0 | 0 | 0 | 0 | 0 | 0 | 0 | 43.533 | 1.5984 | 0.0018808 | 0 | 0 | 0.91146 | 0 | 1.7389 | 2119.0866 | 86.1328 | 3.193
2025-07-23 17:20 | 1.6097 | 1.6078 | 246.8576 | 246.3195 | 0.53818 | 0.31944 | 0.53653 | 0.051432 | 85.6771 | 86.5451 | 65.2995 | 524 | 521.9329 | 53.9062 | 0.63122 | 39.0625 | 38.9106 | 494 | 0 | 0 | 0 | 0 | 0 | 0 | 0 | 43.533 | 1.6088 | 0.0011574 | 0.065104 | 0 | 0.91508 | 0 | 1.7389 | 2119.0866 | 86.1111 | 3.2174
2025-07-23 17:21 | 1.6019 | 1.6011 | 246.1979 | 247.2396 | 1.0417 | 0.31662 | 0.53653 | 0.051432 | 85.6337 | 86.48 | 65.4297 | 524 | 521.9329 | 53.9062 | 0.63701 | 39.0625 | 38.9106 | 494 | 0 | 0 | 0 | 0 | 0 | 0 | 0 | 43.5764 | 1.6007 | 0.0046296 | 0.086806 | 0 | 0.91869 | 0 | 1.7389 | 2119.0866 | 86.0569 | 3.203
2025-07-23 17:21 | 1.606 | 1.6036 | 246.7014 | 246.875 | 0.17361 | 0.30962 | 0.53653 | 0.051432 | 85.5903 | 86.48 | 65.5165 | 524 | 521.9329 | 53.9062 | 0.64193 | 39.0625 | 38.9106 | 494 | 0 | 0 | 0 | 0 | 0 | 0 | 0 | 43.5981 | 1.6049 | 0.013166 | 0.097656 | 0 | 0.92954 | 0 | 1.7389 | 2119.0866 | 86.0352 | 3.2096
2025-07-23 17:21 | 1.6047 | 1.6026 | 247.2917 | 246.3715 | 0.92017 | 0.31912 | 0.53653 | 0.051505 | 85.5686 | 86.4583 | 65.6033 | 524 | 521.9329 | 53.9062 | 0.64855 | 39.0625 | 38.9106 | 494 | 0 | 0 | 0 | 0 | 0 | 0 | 0 | 43.6632 | 1.604 | 0.011429 | 0.027127 | 0 | 0.92593 | 0 | 1.7389 | 2119.0866 | 86.0135 | 3.2073
2025-07-23 17:21 | 1.5995 | 1.5979 | 247.4653 | 247.0312 | 0.43402 | 0.31858 | 0.53762 | 0.051288 | 85.5035 | 86.4583 | 65.6901 | 524 | 521.9329 | 54.0202 | 0.6522 | 39.0625 | 38.9106 | 494 | 0 | 0 | 0 | 0 | 0 | 0 | 0 | 43.6849 | 1.5992 | 0.0020255 | 0.037977 | 0 | 0.91508 | 0 | 1.7426 | 2119.0866 | 85.9809 | 3.1975
2025-07-23 17:21 | 1.5946 | 1.5939 | 246.8576 | 247.7431 | 0.88544 | 0.31662 | 0.53552 | 0.051505 | 85.4818 | 86.4366 | 65.7552 | 524 | 521.9329 | 54.0148 | 0.65643 | 39.0625 | 38.9106 | 494 | 0 | 0 | 0 | 0 | 0 | 0 | 0 | 43.7066 | 1.5945 | 0.0043403 | 0.086806 | 0 | 0.92954 | 0 | 1.7424 | 2119.0866 | 85.9592 | 3.1885
2025-07-23 17:21 | 1.5924 | 1.59 | 246.5625 | 247.8993 | 1.3368 | 0.31033 | 0.53769 | 0.051432 | 85.4601 | 86.3932 | 65.8854 | 524 | 521.9329 | 54.0148 | 0.66164 | 39.0625 | 38.9106 | 494 | 0 | 0 | 0 | 0 | 0 | 0 | 0 | 43.7717 | 1.5906 | 0.010417 | 0.07053 | 0 | 0.89699 | 0 | 1.7424 | 2119.0866 | 85.9266 | 3.1824
2025-07-23 17:21 | 1.5972 | 1.5964 | 247.7083 | 246.7882 | 0.92014 | 0.32096 | 0.53877 | 0.051432 | 85.395 | 86.3715 | 65.9722 | 524 | 522.0486 | 54.0148 | 0.66688 | 39.0625 | 38.9106 | 494 | 0 | 0 | 0 | 0 | 0 | 0 | 0 | 43.8368 | 1.5969 | 0.0017361 | 0.043403 | 0 | 0.90422 | 0 | 1.7424 | 2119.5567 | 85.8832 | 3.1936
2025-07-23 17:22 | 1.5917 | 1.5907 | 246.9271 | 247.7257 | 0.79865 | 0.31586 | 0.53653 | 0.051432 | 85.3733 | 86.3498 | 66.0156 | 524 | 522.0486 | 54.0148 | 0.66059 | 39.0625 | 38.9106 | 494 | 0 | 0 | 0 | 0 | 0 | 0 | 0 | 43.8368 | 1.5903 | 0.0028935 | 0.048828 | 0 | 0.94401 | 0 | 1.7424 | 2119.5567 | 85.8615 | 3.1824
2025-07-23 17:22 | 1.5959 | 1.5965 | 246.7014 | 247.8472 | 1.1458 | 0.3138 | 0.53877 | 0.051432 | 85.2865 | 86.3498 | 66.1458 | 524 | 522.0486 | 54.0148 | 0.65245 | 39.0625 | 38.9106 | 494 | 0 | 0 | 0 | 0 | 0 | 0 | 0 | 43.9236 | 1.5953 | 0.0060764 | 0.021701 | 0 | 0.92954 | 0 | 1.7424 | 2119.5567 | 85.8181 | 3.1924
2025-07-23 17:22 | 1.6021 | 1.602 | 247.8472 | 246.6493 | 1.1979 | 0.31597 | 0.53653 | 0.051432 | 85.2648 | 86.3064 | 66.2326 | 524 | 522.0486 | 54.1287 | 0.64587 | 39.0625 | 38.9106 | 494 | 0 | 0 | 0 | 0 | 0 | 0 | 0 | 43.9453 | 1.6034 | 0.0011574 | 0.059679 | 0 | 0.91869 | 0 | 1.7461 | 2119.5567 | 85.7856 | 3.2041
2025-07-23 17:22 | 1.5933 | 1.5927 | 247.066 | 248.1945 | 1.1285 | 0.31527 | 0.53559 | 0.051432 | 85.2214 | 86.263 | 66.3411 | 524 | 521.9329 | 54.0202 | 0.6394 | 39.0625 | 38.9106 | 494 | 0 | 0 | 0 | 0 | 0 | 0 | 0 | 44.0104 | 1.5942 | 0.0024595 | 0 | 0 | 0.91146 | 0 | 1.7426 | 2119.0866 | 85.7422 | 3.1861
2025-07-23 17:22 | 1.611 | 1.6084 | 247.8472 | 246.9618 | 0.88544 | 0.31679 | 0.53559 | 0.051432 | 85.178 | 86.2196 | 66.4279 | 524 | 521.9329 | 54.0202 | 0.63509 | 39.0625 | 38.9106 | 494 | 0 | 0 | 0 | 0 | 0 | 0 | 0 | 44.0538 | 1.6084 | 0.0011574 | 0.097656 | 0 | 0.92593 | 0 | 1.7426 | 2119.0866 | 85.6988 | 3.2193
2025-07-23 17:22 | 1.6062 | 1.605 | 247.6389 | 247.9167 | 0.27777 | 0.31543 | 0.53552 | 0.051505 | 85.1345 | 86.1979 | 66.4714 | 524 | 521.9329 | 54.0202 | 0.63032 | 39.0625 | 38.8672 | 494 | 0 | 0 | 0 | 0 | 0 | 0 | 0 | 44.0755 | 1.6047 | 0.0028935 | 0.07053 | 0 | 0.88976 | 0 | 1.7426 | 2119.0866 | 85.6662 | 3.2112
2025-07-23 17:22 | 1.6019 | 1.6001 | 246.8576 | 248.2639 | 1.4062 | 0.31369 | 0.53552 | 0.051432 | 85.0477 | 86.1328 | 66.6016 | 524 | 521.9329 | 54.0636 | 0.62464 | 39.0625 | 38.8889 | 494 | 0 | 0 | 0 | 0 | 0 | 0 | 0 | 44.1406 | 1.6004 | 0.0041956 | 0.10851 | 0 | 0.92954 | 0 | 1.744 | 2119.0866 | 85.5903 | 3.202
2025-07-23 17:22 | 1.6085 | 1.6069 | 248.3333 | 247.0312 | 1.3021 | 0.31831 | 0.53559 | 0.051432 | 85.026 | 86.0894 | 66.6884 | 524 | 521.9329 | 54.1287 | 0.61903 | 39.0625 | 38.8889 | 494 | 0 | 0 | 0 | 0 | 0 | 0 | 0 | 44.2057 | 1.6091 | 0.0091146 | 0.07053 | 0 | 0.89699 | 0 | 1.7461 | 2119.0866 | 85.5577 | 3.2154
2025-07-23 17:23 | 1.5981 | 1.5964 | 247.7778 | 248.2292 | 0.45142 | 0.32031 | 0.53668 | 0.051432 | 84.9609 | 86.0677 | 66.7969 | 524 | 521.9329 | 54.1287 | 0.61574 | 39.0625 | 38.8672 | 494 | 0 | 0 | 0 | 0 | 0 | 0 | 0 | 44.2491 | 1.5972 | 0.0030382 | 0.07053 | 0 | 0.90422 | 0 | 1.7461 | 2119.0866 | 85.5143 | 3.1944
2025-07-23 17:23 | 1.5971 | 1.5964 | 247.1354 | 248.5417 | 1.4062 | 0.31179 | 0.53668 | 0.051505 | 84.9175 | 86.0026 | 66.8837 | 524 | 521.9329 | 54.1287 | 0.61035 | 39.0625 | 38.8672 | 494 | 0 | 0 | 0 | 0 | 0 | 0 | 0 | 44.3142 | 1.5962 | 0.0034722 | 0.086806 | 0 | 0.91869 | 0 | 1.7461 | 2119.0866 | 85.4601 | 3.1934
2025-07-23 17:23 | 1.6037 | 1.6024 | 248.1423 | 247.6042 | 0.53818 | 0.31076 | 0.53653 | 0.051432 | 84.8307 | 85.9809 | 66.9922 | 524 | 522.0486 | 54.1287 | 0.60561 | 39.0191 | 38.8672 | 494 | 0 | 0 | 0 | 0 | 0 | 0 | 0 | 44.3793 | 1.6029 | 0.011429 | 0.086806 | 0 | 0.88252 | 0 | 1.7461 | 2119.5567 | 85.4058 | 3.2062
2025-07-23 17:23 | 1.5994 | 1.5982 | 248.5764 | 247.7431 | 0.83331 | 0.31944 | 0.53653 | 0.051432 | 84.809 | 85.9158 | 67.0573 | 524 | 521.9329 | 54.1178 | 0.60091 | 39.0191 | 38.8672 | 494 | 0 | 0 | 0 | 0 | 0 | 0 | 0 | 44.401 | 1.5982 | 0.0020255 | 0.07053 | 0 | 0.92954 | 0 | 1.7457 | 2119.0866 | 85.3624 | 3.1976
2025-07-23 17:23 | 1.5904 | 1.59 | 247.4132 | 248.6632 | 1.25 | 0.31288 | 0.53762 | 0.051505 | 84.7439 | 85.8507 | 67.1441 | 524 | 521.9329 | 54.1287 | 0.59617 | 39.0191 | 38.8672 | 494 | 0 | 0 | 0 | 0 | 0 | 0 | 0 | 44.4878 | 1.5893 | 0.0036169 | 0.021701 | 0 | 0.88614 | 0 | 1.7461 | 2119.0866 | 85.2973 | 3.1804
2025-07-23 17:23 | 1.5913 | 1.5911 | 247.934 | 249.0278 | 1.0938 | 0.30903 | 0.53877 | 0.051432 | 84.6788 | 85.8073 | 67.2309 | 524 | 521.9329 | 54.1287 | 0.59093 | 39.0191 | 38.8672 | 494 | 0 | 0 | 0 | 0 | 0 | 0 | 0 | 44.5095 | 1.59 | 0.0059317 | 0.037977 | 0 | 0.91869 | 0 | 1.7461 | 2119.0866 | 85.2431 | 3.1824
2025-07-23 17:23 | 1.5997 | 1.599 | 248.5417 | 248.0208 | 0.52081 | 0.31646 | 0.53769 | 0.051505 | 84.592 | 85.7422 | 67.3177 | 524 | 521.9329 | 54.1287 | 0.58757 | 39.0191 | 38.8672 | 494 | 0 | 0 | 0 | 0 | 0 | 0 | 0 | 44.5964 | 1.5987 | 0.0011574 | 0 | 0 | 0.91869 | 0 | 1.7461 | 2119.0866 | 85.1671 | 3.1986
2025-07-23 17:24 | 1.5959 | 1.5949 | 247.7257 | 248.5417 | 0.81595 | 0.31179 | 0.53877 | 0.051432 | 84.5703 | 85.7205 | 67.3611 | 524 | 521.9329 | 54.1287 | 0.58355 | 39.0191 | 38.8672 | 494 | 0 | 0 | 0 | 0 | 0 | 0 | 0 | 44.6181 | 1.5958 | 0.0026042 | 0.043403 | 0 | 0.92954 | 0 | 1.7461 | 2119.0866 | 85.1454 | 3.1908
2025-07-23 17:24 | 1.5984 | 1.5982 | 248.1945 | 249.0972 | 0.90277 | 0.31179 | 0.53877 | 0.051432 | 84.5052 | 85.6337 | 67.4479 | 524 | 521.9329 | 54.1287 | 0.57863 | 39.0191 | 38.8672 | 494 | 0 | 0 | 0 | 0 | 0 | 0 | 0 | 44.7049 | 1.5972 | 0.0054977 | 0.043403 | 0 | 0.90422 | 0 | 1.7461 | 2119.0866 | 85.0694 | 3.1966
2025-07-23 17:24 | 1.5975 | 1.5946 | 248.2118 | 248.4896 | 0.27777 | 0.31494 | 0.53993 | 0.051432 | 84.4618 | 85.5686 | 67.5564 | 524 | 521.9329 | 54.2318 | 0.57462 | 39.0191 | 38.8672 | 494 | 0 | 0 | 0 | 0 | 0 | 0 | 0 | 44.7483 | 1.5956 | 0.012731 | 0.027127 | 0 | 0.91869 | 0 | 1.7494 | 2119.0866 | 85.0152 | 3.1921
2025-07-23 17:24 | 1.6 | 1.5985 | 247.9861 | 248.7153 | 0.72916 | 0.31272 | 0.53979 | 0.051505 | 84.3967 | 85.5252 | 67.6215 | 524 | 522.0486 | 54.1287 | 0.5718 | 39.0191 | 38.8672 | 494 | 0 | 0 | 0 | 0 | 0 | 0 | 0 | 44.8351 | 1.601 | 0.0017361 | 0 | 0 | 0.91508 | 0 | 1.7461 | 2119.5567 | 84.9609 | 3.1985
2025-07-23 17:24 | 1.6162 | 1.6147 | 249.3055 | 247.3611 | 1.9444 | 0.31396 | 0.53979 | 0.051432 | 84.3533 | 85.4818 | 67.7083 | 524 | 521.9329 | 54.2318 | 0.56471 | 39.0191 | 38.8672 | 494 | 0 | 0 | 0 | 0 | 0 | 0 | 0 | 44.8785 | 1.6155 | 0.010851 | 0.10851 | 0 | 0.93316 | 0 | 1.7494 | 2119.0866 | 84.9175 | 3.2309
2025-07-23 17:24 | 1.6042 | 1.6024 | 248.1945 | 249.132 | 0.9375 | 0.31651 | 0.53877 | 0.051505 | 84.2882 | 85.395 | 67.8168 | 524 | 522.0486 | 54.2318 | 0.56196 | 39.0191 | 38.8672 | 494 | 0 | 0 | 0 | 0 | 0 | 0 | 0 | 44.9219 | 1.6029 | 0.0028935 | 0.07053 | 0 | 0.91508 | 0 | 1.7494 | 2119.5567 | 84.8416 | 3.2066
2025-07-23 17:24 | 1.6072 | 1.6039 | 248.507 | 248.8889 | 0.38196 | 0.30762 | 0.53783 | 0.051432 | 84.2014 | 85.3733 | 67.9036 | 524 | 522.0486 | 54.2318 | 0.55726 | 39.0191 | 38.8672 | 494 | 0 | 0 | 0 | 0 | 0 | 0 | 0 | 45.0087 | 1.604 | 0.012442 | 0.10851 | 0 | 0.90422 | 0 | 1.7494 | 2119.5567 | 84.7873 | 3.2111
2025-07-23 17:24 | 1.6053 | 1.6036 | 248.9757 | 248.4549 | 0.52084 | 0.31603 | 0.53653 | 0.051432 | 84.1797 | 85.2865 | 67.9905 | 524 | 521.9329 | 54.2318 | 0.554 | 39.0191 | 38.8889 | 494 | 0 | 0 | 0 | 0 | 0 | 0 | 0 | 45.0955 | 1.604 | 0.0013021 | 0.016276 | 0 | 0.87529 | 0 | 1.7494 | 2119.0866 | 84.7331 | 3.2089
2025-07-23 17:25 | 1.6013 | 1.6001 | 248.2118 | 249.3229 | 1.1111 | 0.31565 | 0.53559 | 0.051288 | 84.0929 | 85.2648 | 68.0556 | 524 | 521.9329 | 54.2318 | 0.55024 | 39.0191 | 38.8672 | 494 | 0 | 0 | 0 | 0 | 0 | 0 | 0 | 45.1606 | 1.6 | 0.0040509 | 0.07053 | 0 | 0.91508 | 0 | 1.7494 | 2119.0866 | 84.6788 | 3.2014
2025-07-23 17:25 | 1.5961 | 1.5953 | 248.0729 | 249.6354 | 1.5625 | 0.31017 | 0.53783 | 0.051432 | 84.0495 | 85.178 | 68.1424 | 524 | 521.9329 | 54.2318 | 0.54536 | 39.0191 | 38.8672 | 494 | 0 | 0 | 0 | 0 | 0 | 0 | 0 | 45.204 | 1.5948 | 0.0059317 | 0.07053 | 0 | 0.91869 | 0 | 1.7494 | 2119.0866 | 84.6137 | 3.1914
2025-07-23 17:25 | 1.602 | 1.5997 | 249.2708 | 248.9583 | 0.31247 | 0.31288 | 0.53769 | 0.051432 | 83.9627 | 85.1345 | 68.1858 | 524 | 522.0486 | 54.2318 | 0.54098 | 39.0191 | 38.8672 | 494 | 0 | 0 | 0 | 0 | 0 | 0 | 0 | 45.2474 | 1.6011 | 0.011285 | 0.086806 | 0 | 0.89699 | 0 | 1.7494 | 2119.5567 | 84.5486 | 3.2017
2025-07-23 17:25 | 1.5959 | 1.5935 | 249.0625 | 248.8542 | 0.20834 | 0.31516 | 0.53993 | 0.051432 | 83.9193 | 85.0477 | 68.316 | 524 | 521.9329 | 54.2318 | 0.53671 | 39.0191 | 38.8672 | 494 | 0 | 0 | 0 | 0 | 0 | 0 | 0 | 45.3342 | 1.5951 | 0.0018808 | 0.021701 | 0 | 0.90061 | 0 | 1.7494 | 2119.0866 | 84.4835 | 3.1894
2025-07-23 17:25 | 1.5911 | 1.591 | 249.0625 | 249.6528 | 0.59027 | 0.3119 | 0.53762 | 0.051432 | 83.8542 | 84.9609 | 68.4028 | 524 | 521.9329 | 54.2318 | 0.53183 | 39.0191 | 38.8672 | 494 | 0 | 0 | 0 | 0 | 0 | 0 | 0 | 45.421 | 1.5903 | 0.0036169 | 0.059679 | 0 | 0.88614 | 0 | 1.7494 | 2119.0866 | 84.4076 | 3.1821
2025-07-23 17:25 | 1.5984 | 1.5939 | 249.2708 | 249.0972 | 0.17358 | 0.31109 | 0.53451 | 0.051288 | 83.8108 | 84.9175 | 68.4896 | 524 | 521.9329 | 54.2318 | 0.52778 | 39.0191 | 38.8672 | 494 | 0 | 0 | 0 | 0 | 0 | 0 | 0 | 45.4644 | 1.5953 | 0.011429 | 0.075955 | 0 | 0.88252 | 0 | 1.7494 | 2119.0866 | 84.3641 | 3.1923
2025-07-23 17:25 | 1.594 | 1.5933 | 249.3055 | 249.0972 | 0.20831 | 0.31581 | 0.53552 | 0.051432 | 83.724 | 84.8524 | 68.533 | 524 | 522.0486 | 54.2318 | 0.52532 | 39.0191 | 38.8672 | 494 | 0 | 0 | 0 | 0 | 0 | 0 | 0 | 45.5512 | 1.5933 | 0.0018808 | 0.037977 | 0 | 0.92593 | 0 | 1.7494 | 2119.5567 | 84.2882 | 3.1874
2025-07-23 17:26 | 1.5885 | 1.5875 | 248.507 | 250.0521 | 1.5451 | 0.30946 | 0.53979 | 0.051432 | 83.6806 | 84.8307 | 68.6198 | 524 | 521.9329 | 54.2318 | 0.52116 | 39.0191 | 38.8889 | 494 | 0 | 0 | 0 | 0 | 0 | 0 | 0 | 45.5729 | 1.5875 | 0.0030382 | 0 | 0 | 0.90422 | 0 | 1.7494 | 2119.0866 | 84.2556 | 3.1761
2025-07-23 17:26 | 1.6043 | 1.6036 | 249.6701 | 248.8889 | 0.78122 | 0.31261 | 0.53769 | 0.051432 | 83.5938 | 84.7656 | 68.7066 | 524 | 523.206 | 54.2318 | 0.51479 | 39.0191 | 38.8889 | 494 | 0 | 0 | 0 | 0 | 0 | 0 | 0 | 45.6597 | 1.6036 | 0.011574 | 0.07053 | 0 | 0.90422 | 0 | 1.7494 | 2124.2556 | 84.1797 | 3.2079
2025-07-23 17:26 | 1.5988 | 1.5984 | 249.4965 | 249.2708 | 0.22571 | 0.31532 | 0.53653 | 0.051432 | 83.507 | 84.6788 | 68.7717 | 524 | 522.0486 | 54.2318 | 0.51241 | 39.0191 | 38.8672 | 494 | 0 | 0 | 0 | 0 | 0 | 0 | 0 | 45.7248 | 1.5995 | 0.0023148 | 0.07053 | 0 | 0.91508 | 0 | 1.7494 | 2119.5567 | 84.0929 | 3.1972
2025-07-23 17:26 | 1.5952 | 1.5939 | 248.8021 | 250 | 1.1979 | 0.30995 | 0.53877 | 0.051432 | 83.4635 | 84.6571 | 68.8802 | 524 | 522.0486 | 54.2318 | 0.50864 | 39.0191 | 38.8672 | 494 | 0 | 0 | 0 | 0 | 0 | 0 | 0 | 45.7899 | 1.5932 | 0.0040509 | 0.037977 | 0 | 0.91869 | 0 | 1.7494 | 2119.5567 | 84.0603 | 3.1891
2025-07-23 17:26 | 1.6089 | 1.6079 | 249.7222 | 249.0451 | 0.67709 | 0.31429 | 0.53979 | 0.051505 | 83.3984 | 84.5703 | 68.967 | 524 | 524.9214 | 54.2318 | 0.50322 | 39.0191 | 38.8672 | 494 | 0 | 0 | 0 | 0 | 0 | 0 | 0 | 45.855 | 1.6091 | 0.0010127 | 0.065104 | 0 | 0.86806 | 0 | 1.7494 | 2131.2205 | 83.9844 | 3.2169
2025-07-23 17:26 | 1.6037 | 1.602 | 249.132 | 249.8264 | 0.69446 | 0.30876 | 0.54145 | 0.051432 | 83.3333 | 84.5486 | 69.0321 | 524 | 522.0486 | 54.2318 | 0.50145 | 39.0191 | 38.8672 | 494 | 0 | 0 | 0 | 0 | 0 | 0 | 0 | 45.8767 | 1.6023 | 0.0028935 | 0.086806 | 0 | 0.86444 | 0 | 1.7494 | 2119.5567 | 83.941 | 3.2057
2025-07-23 17:26 | 1.605 | 1.6027 | 249.7917 | 249.9132 | 0.12155 | 0.31055 | 0.53552 | 0.051432 | 83.3116 | 84.4618 | 69.0755 | 524 | 522.0486 | 54.2318 | 0.5102 | 39.0191 | 38.8672 | 494 | 0 | 0 | 0 | 0 | 0 | 0 | 0 | 45.9635 | 1.602 | 0.013166 | 0.075955 | 0 | 0.91869 | 0 | 1.7494 | 2119.5567 | 83.8867 | 3.2078
2025-07-23 17:26 | 1.6043 | 1.6027 | 250.1042 | 249.0972 | 1.007 | 0.31391 | 0.53552 | 0.051432 | 83.2248 | 84.4184 | 69.184 | 524 | 522.0486 | 54.2318 | 0.52459 | 39.0191 | 38.8672 | 494 | 0 | 0 | 0 | 0 | 0 | 0 | 0 | 46.0503 | 1.6034 | 0.0013021 | 0.10851 | 0 | 0.93316 | 0 | 1.7494 | 2119.5567 | 83.8216 | 3.207
2025-07-23 17:27 | 1.5972 | 1.5953 | 249.3403 | 249.9305 | 0.59027 | 0.3151 | 0.53552 | 0.051432 | 83.138 | 84.3533 | 69.2274 | 524 | 522.0486 | 54.2318 | 0.53686 | 39.0191 | 38.8672 | 494 | 0 | 0 | 0 | 0 | 0 | 0 | 0 | 46.1155 | 1.5964 | 0.0026042 | 0.065104 | 0 | 0.92593 | 0 | 1.7494 | 2119.5567 | 83.7457 | 3.1926
2025-07-23 17:27 | 1.5943 | 1.593 | 249.1667 | 250.1389 | 0.9722 | 0.30745 | 0.53783 | 0.051432 | 83.1163 | 84.2665 | 69.3359 | 524 | 522.0486 | 54.2318 | 0.54763 | 39.0191 | 38.8672 | 494 | 0 | 0 | 0 | 0 | 0 | 0 | 0 | 46.2023 | 1.5927 | 0.005787 | 0.048828 | 0 | 0.90061 | 0 | 1.7494 | 2119.5567 | 83.6914 | 3.1874
2025-07-23 17:27 | 1.6007 | 1.5978 | 250.5382 | 248.6806 | 1.8576 | 0.31331 | 0.53979 | 0.051432 | 83.0295 | 84.2231 | 69.4227 | 524 | 521.9329 | 54.2318 | 0.55747 | 39.0191 | 38.8672 | 494 | 0 | 0 | 0 | 0 | 0 | 0 | 0 | 46.2891 | 1.5998 | 0.010851 | 0.059679 | 0 | 0.88976 | 0 | 1.7494 | 2119.0866 | 83.6263 | 3.1985
2025-07-23 17:27 | 1.591 | 1.5897 | 249.0798 | 250.5208 | 1.441 | 0.31331 | 0.53971 | 0.051432 | 83.0078 | 84.1363 | 69.4444 | 524 | 521.9329 | 54.2318 | 0.5668 | 39.0191 | 38.8672 | 494 | 0 | 0 | 0 | 0 | 0 | 0 | 0 | 46.3325 | 1.59 | 0.0030382 | 0.027127 | 0 | 0.91869 | 0 | 1.7494 | 2119.0866 | 83.572 | 3.1807
2025-07-23 17:27 | 1.6069 | 1.606 | 249.8785 | 249.4792 | 0.39932 | 0.3125 | 0.53877 | 0.051432 | 82.9644 | 84.1146 | 69.5096 | 524 | 521.9329 | 54.2318 | 0.57653 | 39.0191 | 38.8672 | 494 | 0 | 0 | 0 | 0 | 0 | 0 | 0 | 46.4193 | 1.6062 | 0.0010127 | 0.07053 | 0 | 0.90422 | 0 | 1.7494 | 2119.0866 | 83.5395 | 3.213
2025-07-23 17:27 | 1.5995 | 1.5979 | 249.375 | 250.2604 | 0.88541 | 0.30908 | 0.53877 | 0.051432 | 82.921 | 84.0929 | 69.5964 | 524 | 522.0486 | 54.3511 | 0.58409 | 39.0191 | 38.8672 | 494 | 0 | 0 | 0 | 0 | 0 | 0 | 0 | 46.4844 | 1.5987 | 0.0031829 | 0.086806 | 0 | 0.90061 | 0 | 1.7533 | 2119.5567 | 83.507 | 3.1975
2025-07-23 17:27 | 1.5978 | 1.5966 | 249.2361 | 250.434 | 1.1979 | 0.30973 | 0.53762 | 0.051288 | 82.8342 | 84.0061 | 69.6832 | 524 | 522.0486 | 54.2318 | 0.59082 | 39.0191 | 38.8889 | 494 | 0 | 0 | 0 | 0 | 0 | 0 | 0 | 46.5712 | 1.5969 | 0.009838 | 0.043403 | 0 | 0.88976 | 0 | 1.7494 | 2119.5567 | 83.4201 | 3.1944
2025-07-23 17:28 | 1.6 | 1.5978 | 249.809 | 249.2882 | 0.52084 | 0.3119 | 0.53653 | 0.051432 | 82.7908 | 83.9627 | 69.7266 | 524 | 522.0486 | 54.2318 | 0.5986 | 39.0191 | 38.8889 | 494 | 0 | 0 | 0 | 0 | 0 | 0 | 0 | 46.658 | 1.5988 | 0.0013021 | 0.086806 | 0 | 0.92954 | 0 | 1.7494 | 2119.5567 | 83.3767 | 3.1978
2025-07-23 17:28 | 1.5939 | 1.5935 | 249.5312 | 250.4167 | 0.88541 | 0.31293 | 0.53552 | 0.061198 | 82.7474 | 83.8759 | 69.8134 | 524 | 521.9329 | 54.3511 | 0.60619 | 39.0191 | 38.8672 | 494 | 0 | 0 | 0 | 0 | 0 | 0 | 0 | 46.7448 | 1.5939 | 0.0028935 | 0.048828 | 0 | 0.94401 | 0 | 1.7533 | 2119.0866 | 83.3116 | 3.1874
2025-07-23 17:28 | 1.5936 | 1.5939 | 249.0798 | 250.2778 | 1.1979 | 0.3061 | 0.53653 | 0.051432 | 82.6823 | 83.8542 | 69.9002 | 524 | 521.9329 | 54.2318 | 0.61191 | 39.0191 | 38.8672 | 494 | 0 | 0 | 0 | 0 | 0 | 0 | 0 | 46.8316 | 1.5927 | 0.0059317 | 0.037977 | 0 | 0.90422 | 0 | 1.7494 | 2119.0866 | 83.2682 | 3.1875
2025-07-23 17:28 | 1.603 | 1.6021 | 249.9653 | 249.7222 | 0.24304 | 0.31082 | 0.53877 | 0.051432 | 82.6389 | 83.7674 | 69.9653 | 524 | 522.0486 | 54.2318 | 0.61943 | 39.0191 | 38.8672 | 494 | 0 | 0 | 0 | 0 | 0 | 0 | 0 | 46.9184 | 1.602 | 0.0011574 | 0.027127 | 0 | 0.91869 | 0 | 1.7494 | 2119.5567 | 83.2031 | 3.2052
2025-07-23 17:28 | 1.6 | 1.5994 | 249.2361 | 250.7639 | 1.5278 | 0.30811 | 0.54087 | 0.051432 | 82.5955 | 83.7457 | 70.0304 | 524 | 521.9329 | 54.2318 | 0.62464 | 39.0191 | 38.8672 | 494 | 0 | 0 | 0 | 0 | 0 | 0 | 0 | 47.0052 | 1.599 | 0.0040509 | 0.092231 | 0 | 0.91146 | 0 | 1.7494 | 2119.0866 | 83.1706 | 3.1994
2025-07-23 17:28 | 1.6005 | 1.5975 | 249.6007 | 250.2083 | 0.6076 | 0.30583 | 0.53791 | 0.061343 | 82.5738 | 83.724 | 70.0738 | 524 | 522.0486 | 54.2318 | 0.62988 | 39.0191 | 38.8672 | 494 | 0 | 0 | 0 | 0 | 0 | 0 | 0 | 47.0486 | 1.5975 | 0.013021 | 0.048828 | 0 | 0.92593 | 0 | 1.7494 | 2119.5567 | 83.1489 | 3.1981
2025-07-23 17:28 | 1.6005 | 1.6 | 250.5382 | 249.3229 | 1.2153 | 0.31331 | 0.53696 | 0.061343 | 82.5521 | 83.6372 | 70.1606 | 524 | 521.9329 | 54.2318 | 0.63668 | 39.0191 | 38.8672 | 494 | 0 | 0 | 0 | 0 | 0 | 0 | 0 | 47.1354 | 1.5998 | 0.0015914 | 0.065104 | 0 | 0.90061 | 0 | 1.7494 | 2119.0866 | 83.0946 | 3.2005
2025-07-23 17:28 | 1.5949 | 1.5946 | 249.2188 | 250.1562 | 0.9375 | 0.3138 | 0.53877 | 0.061415 | 82.4653 | 83.5938 | 70.2257 | 524 | 521.9329 | 54.2318 | 0.64269 | 39.0191 | 38.8238 | 494 | 0 | 0 | 0 | 0 | 0 | 0 | 0 | 47.2656 | 1.5942 | 0.0030382 | 0.0054253 | 0 | 0.88976 | 0 | 1.7494 | 2119.0866 | 83.0295 | 3.1895
2025-07-23 17:29 | 1.6091 | 1.6068 | 250.0173 | 249.3924 | 0.62497 | 0.30626 | 0.54087 | 0.061343 | 82.4219 | 83.572 | 70.2474 | 524 | 521.9329 | 54.2318 | 0.64797 | 39.0191 | 38.8238 | 494 | 0 | 0 | 0 | 0 | 0 | 0 | 0 | 47.3524 | 1.6084 | 0.0010127 | 0.10851 | 0 | 0.93316 | 0 | 1.7494 | 2119.0866 | 82.997 | 3.2159
2025-07-23 17:29 | 1.6021 | 1.6008 | 249.9132 | 249.9826 | 0.069427 | 0.31125 | 0.53979 | 0.061343 | 82.3785 | 83.4852 | 70.3342 | 524 | 521.9329 | 54.2318 | 0.65354 | 39.0191 | 38.8238 | 494 | 0 | 0 | 0 | 0 | 0 | 0 | 0 | 47.3958 | 1.6011 | 0.0030382 | 0.059679 | 0 | 0.91869 | 0 | 1.7494 | 2119.0866 | 82.9319 | 3.203
2025-07-23 17:29 | 1.5971 | 1.5955 | 249.4445 | 250.434 | 0.98956 | 0.31272 | 0.53769 | 0.061415 | 82.3134 | 83.4635 | 70.421 | 524 | 521.9329 | 54.3403 | 0.65849 | 39.0191 | 38.8238 | 494 | 0 | 0 | 0 | 0 | 0 | 0 | 0 | 47.4826 | 1.5959 | 0.0037616 | 0.065104 | 0 | 0.90061 | 0 | 1.7529 | 2119.0866 | 82.8885 | 3.1926
2025-07-23 17:29 | 1.6032 | 1.6017 | 250.0347 | 249.5833 | 0.45139 | 0.30431 | 0.53877 | 0.061415 | 82.2483 | 83.4201 | 70.4861 | 524 | 521.9329 | 54.2318 | 0.66269 | 39.0191 | 38.8238 | 494 | 0 | 0 | 0 | 0 | 0 | 0 | 0 | 47.5477 | 1.602 | 0.010851 | 0.065104 | 0 | 0.91869 | 0 | 1.7494 | 2119.0866 | 82.8342 | 3.2049
2025-07-23 17:29 | 1.6005 | 1.5978 | 250.7292 | 249.4271 | 1.3021 | 0.31462 | 0.53653 | 0.061415 | 82.2266 | 83.3767 | 70.5729 | 524 | 521.9329 | 54.2318 | 0.66529 | 39.0191 | 38.8238 | 494 | 0 | 0 | 0 | 0 | 0 | 0 | 0 | 47.6345 | 1.5992 | 0.011574 | 0.027127 | 0 | 0.92593 | 0 | 1.7494 | 2119.0866 | 82.8016 | 3.1984
2025-07-23 17:29 | 1.5942 | 1.5927 | 249.7049 | 249.7917 | 0.086792 | 0.31738 | 0.54087 | 0.061343 | 82.2049 | 83.3333 | 70.5946 | 524 | 521.9329 | 54.3403 | 0.65936 | 39.0191 | 38.8238 | 494 | 0 | 0 | 0 | 0 | 0 | 0 | 0 | 47.7214 | 1.5933 | 0.0023148 | 0.016276 | 0 | 0.90061 | 0 | 1.7529 | 2119.0866 | 82.7691 | 3.1869
2025-07-23 17:29 | 1.599 | 1.5978 | 249.3055 | 250.3993 | 1.0938 | 0.30615 | 0.53653 | 0.061343 | 82.1398 | 83.2682 | 70.6814 | 524 | 521.9329 | 54.2318 | 0.65187 | 39.0191 | 38.8238 | 494 | 0 | 0 | 0 | 0 | 0 | 0 | 0 | 47.7648 | 1.5984 | 0.0036169 | 0.059679 | 0 | 0.92954 | 0 | 1.7494 | 2119.0866 | 82.704 | 3.1968
2025-07-23 17:30 | 1.6033 | 1.6008 | 250.1736 | 249.9305 | 0.24307 | 0.30637 | 0.53653 | 0.061343 | 82.1181 | 83.2248 | 70.7031 | 524 | 521.9329 | 54.2318 | 0.64511 | 39.0191 | 38.8238 | 494 | 0 | 0 | 0 | 0 | 0 | 0 | 0 | 47.8516 | 1.6017 | 0.013021 | 0.043403 | 0 | 0.92593 | 0 | 1.7494 | 2119.0866 | 82.6714 | 3.2041
2025-07-23 17:30 | 1.6014 | 1.6005 | 250.243 | 249.0451 | 1.1979 | 0.31396 | 0.53877 | 0.061415 | 82.0964 | 83.2031 | 70.7899 | 524 | 521.9329 | 54.2318 | 0.63987 | 39.0191 | 38.8238 | 494 | 0 | 0 | 0 | 0 | 0 | 0 | 0 | 47.9384 | 1.6 | 0.0017361 | 0.021701 | 0 | 0.90061 | 0 | 1.7494 | 2119.0866 | 82.6497 | 3.202
2025-07-23 17:30 | 1.5939 | 1.5929 | 249.4271 | 250.4167 | 0.98956 | 0.30827 | 0.53877 | 0.061343 | 82.0096 | 83.1814 | 70.855 | 524 | 521.9329 | 54.2318 | 0.63527 | 39.0191 | 38.8238 | 494 | 0 | 0 | 0 | 0 | 0 | 0 | 0 | 48.0035 | 1.5933 | 0.0024595 | 0.037977 | 0 | 0.88976 | 0 | 1.7494 | 2119.0866 | 82.5955 | 3.1868
2025-07-23 17:30 | 1.6073 | 1.6066 | 250.2257 | 249.2188 | 1.0069 | 0.31055 | 0.53877 | 0.061415 | 81.9661 | 83.1163 | 70.8984 | 524 | 521.9329 | 54.2318 | 0.62923 | 39.0191 | 38.8238 | 494 | 0 | 0 | 0 | 0 | 0 | 0 | 0 | 48.0903 | 1.6079 | 0.010706 | 0.065104 | 0 | 0.90061 | 0 | 1.7494 | 2119.0866 | 82.5412 | 3.214
2025-07-23 17:30 | 1.6042 | 1.6036 | 250.1736 | 249.4792 | 0.69446 | 0.3125 | 0.54456 | 0.061415 | 81.9661 | 83.0946 | 70.9635 | 524 | 521.9329 | 54.2318 | 0.62565 | 39.0191 | 38.8238 | 494 | 0 | 0 | 0 | 0 | 0 | 0 | 0 | 48.1771 | 1.6032 | 0.0013021 | 0.075955 | 0 | 0.90422 | 0 | 1.7494 | 2119.0866 | 82.5304 | 3.2078
2025-07-23 17:30 | 1.5958 | 1.5953 | 249.6354 | 250.5729 | 0.9375 | 0.30865 | 0.53979 | 0.061415 | 81.9227 | 83.0295 | 71.0503 | 524 | 521.9329 | 54.2318 | 0.62026 | 38.9974 | 38.8238 | 494 | 0 | 0 | 0 | 0 | 0 | 0 | 0 | 48.2205 | 1.5951 | 0.0040509 | 0.027127 | 0 | 0.92954 | 0 | 1.7494 | 2119.0866 | 82.4761 | 3.1911
2025-07-23 17:30 | 1.5942 | 1.5936 | 249.0278 | 250.6944 | 1.6667 | 0.30762 | 0.53885 | 0.061415 | 81.8793 | 82.9644 | 71.072 | 524 | 521.9329 | 54.2318 | 0.61531 | 38.9974 | 38.8238 | 494 | 0 | 0 | 0 | 0 | 0 | 0 | 0 | 48.3507 | 1.5933 | 0.005353 | 0.065104 | 0 | 0.90422 | 0 | 1.7494 | 2119.0866 | 82.4219 | 3.1878
2025-07-23 17:30 | 1.6036 | 1.6021 | 250.2257 | 249.7743 | 0.45139 | 0.3119 | 0.53877 | 0.061343 | 81.8576 | 82.9644 | 71.1589 | 524 | 522.0486 | 54.2318 | 0.61165 | 38.9974 | 38.8238 | 494 | 0 | 0 | 0 | 0 | 0 | 0 | 0 | 48.3724 | 1.6024 | 0.0011574 | 0.07053 | 0 | 0.91508 | 0 | 1.7494 | 2119.5567 | 82.411 | 3.2057
2025-07-23 17:31 | 1.6005 | 1.6003 | 249.5312 | 250.2604 | 0.72916 | 0.30431 | 0.53979 | 0.061343 | 81.7925 | 82.9427 | 71.2023 | 524 | 523.206 | 54.2318 | 0.60666 | 38.9757 | 38.8238 | 494 | 0 | 0 | 0 | 0 | 0 | 0 | 0 | 48.4592 | 1.5998 | 0.0040509 | 0.07053 | 0 | 0.91869 | 0 | 1.7494 | 2124.2556 | 82.3676 | 3.2008
2025-07-23 17:31 | 1.5939 | 1.5933 | 248.941 | 251.007 | 2.066 | 0.30686 | 0.53979 | 0.061343 | 81.7708 | 82.8559 | 71.2891 | 524 | 521.9329 | 54.2318 | 0.60243 | 38.9974 | 38.8238 | 494 | 0 | 0 | 0 | 0 | 0 | 0 | 0 | 48.5243 | 1.5932 | 0.005353 | 0.065104 | 0.075955 | 0.93316 | 0 | 1.7494 | 2119.0866 | 82.3134 | 3.1872
2025-07-23 17:31 | 1.6003 | 1.5979 | 249.7917 | 249.7743 | 0.017365 | 0.31044 | 0.53877 | 0.062211 | 81.7491 | 82.8342 | 71.3108 | 524 | 521.9329 | 54.2318 | 0.59965 | 38.9974 | 38.8238 | 494 | 0 | 0 | 0 | 0 | 0 | 0 | 0 | 48.5894 | 1.5994 | 0.0011574 | 0.065104 | 1.4142 | 0.91146 | 0 | 1.7494 | 2119.0866 | 82.2917 | 3.1982
2025-07-23 17:31 | 1.5952 | 1.5943 | 249.5312 | 250.5729 | 1.0417 | 0.30881 | 0.53762 | 0.061343 | 81.7491 | 82.7691 | 71.3976 | 524 | 521.9329 | 54.2318 | 0.5952 | 38.9974 | 38.8238 | 494 | 0 | 0 | 0 | 0 | 0 | 0 | 0 | 48.6762 | 1.594 | 0.0043403 | 0.037977 | 1.3491 | 0.90061 | 0 | 1.7494 | 2119.0866 | 82.2591 | 3.1895
2025-07-23 17:31 | 1.5906 | 1.591 | 249.3577 | 250.6944 | 1.3368 | 0.30301 | 0.53877 | 0.061343 | 81.7057 | 82.7474 | 71.4193 | 524 | 521.9329 | 54.2318 | 0.59086 | 38.9974 | 38.8238 | 494 | 0 | 0 | 0 | 0 | 0 | 0 | 0 | 48.7413 | 1.5916 | 0.0052083 | 0.07053 | 1.5589 | 0.90061 | 0 | 1.7494 | 2119.0866 | 82.2266 | 3.1816
2025-07-23 17:31 | 1.6019 | 1.5995 | 250.0173 | 249.3577 | 0.65967 | 0.3144 | 0.54087 | 0.061343 | 81.6623 | 82.6823 | 71.5061 | 524 | 521.9329 | 54.2318 | 0.58717 | 38.9974 | 38.8238 | 494 | 0 | 0 | 0 | 0 | 0 | 0 | 0 | 48.8281 | 1.6004 | 0.0011574 | 0.037977 | 2.1448 | 0.88614 | 0 | 1.7494 | 2119.0866 | 82.1723 | 3.2014
2025-07-23 17:31 | 1.5965 | 1.5946 | 249.4271 | 250.7118 | 1.2847 | 0.30355 | 0.54087 | 0.061415 | 81.6189 | 82.6606 | 71.5712 | 524 | 521.9329 | 54.2318 | 0.58261 | 38.9974 | 38.8238 | 494 | 0 | 0 | 0 | 0 | 0 | 0 | 0 | 48.9149 | 1.5945 | 0.0036169 | 0.027127 | 2.6548 | 0.91146 | 0 | 1.7494 | 2119.0866 | 82.1398 | 3.1911
2025-07-23 17:32 | 1.6084 | 1.6087 | 250.382 | 249.4271 | 0.95486 | 0.30794 | 0.54087 | 0.061415 | 81.5972 | 82.6389 | 71.6146 | 524 | 521.9329 | 54.2318 | 0.57856 | 38.9974 | 38.8238 | 494 | 0 | 0 | 0 | 0 | 0 | 0 | 0 | 48.98 | 1.6084 | 0.0010127 | 0.037977 | 3.4288 | 0.92954 | 0 | 1.7494 | 2119.0866 | 82.1181 | 3.217
2025-07-23 17:32 | 1.6047 | 1.6042 | 249.9479 | 250.0521 | 0.10419 | 0.31212 | 0.54102 | 0.061343 | 81.5972 | 82.5955 | 71.658 | 524 | 521.9329 | 54.2318 | 0.5752 | 38.9974 | 38.8238 | 494 | 0 | 0 | 0 | 0 | 0 | 0 | 0 | 49.0017 | 1.6042 | 0.0028935 | 0.10851 | 4.0835 | 0.94039 | 0 | 1.7494 | 2119.0866 | 82.0964 | 3.2089
2025-07-23 17:32 | 1.5958 | 1.5949 | 248.993 | 250.625 | 1.632 | 0.30469 | 0.54253 | 0.061343 | 81.5321 | 82.5955 | 71.7014 | 524 | 521.9329 | 54.2426 | 0.57089 | 38.9974 | 38.8238 | 494 | 0 | 0 | 0 | 0 | 0 | 0 | 0 | 49.0885 | 1.5945 | 0.0043403 | 0.075955 | 4.6803 | 0.91146 | 0 | 1.7498 | 2119.0866 | 82.0638 | 3.1907
2025-07-23 17:32 | 1.602 | 1.5995 | 250.1562 | 249.3924 | 0.76389 | 0.30876 | 0.54478 | 0.071832 | 81.5321 | 82.5521 | 71.7665 | 524 | 521.9329 | 54.2318 | 0.56854 | 38.9974 | 38.8238 | 494 | 0 | 0 | 0 | 0 | 0 | 0 | 0 | 49.1753 | 1.6013 | 0.0010127 | 0.059679 | 4.8466 | 0.92593 | 0 | 1.7494 | 2119.0866 | 82.0421 | 3.2015
2025-07-23 17:32 | 1.5978 | 1.5961 | 249.6007 | 250.2778 | 0.67706 | 0.31196 | 0.54478 | 0.071904 | 81.5104 | 82.5087 | 71.8316 | 524 | 521.9329 | 54.2318 | 0.56406 | 38.9974 | 38.8238 | 494 | 0 | 0 | 0 | 0 | 0 | 0 | 0 | 49.2188 | 1.5964 | 0.0031829 | 0.065104 | 5.986 | 0.88252 | 0 | 1.7494 | 2119.0866 | 82.0096 | 3.1939
2025-07-23 17:32 | 1.5939 | 1.5923 | 249.2014 | 250.6597 | 1.4583 | 0.3055 | 0.54152 | 0.071904 | 81.4887 | 82.487 | 71.8533 | 524 | 523.206 | 54.2318 | 0.55935 | 38.9974 | 38.8238 | 494 | 0 | 0 | 0 | 0 | 0 | 0 | 0 | 49.2839 | 1.5929 | 0.0065104 | 0.027127 | 6.5683 | 0.91869 | 0 | 1.7494 | 2124.2556 | 81.9878 | 3.1862
2025-07-23 17:32 | 1.6021 | 1.6007 | 249.8611 | 249.6875 | 0.17361 | 0.30832 | 0.54362 | 0.071832 | 81.4887 | 82.4219 | 71.875 | 524 | 521.9329 | 54.2318 | 0.55595 | 38.9974 | 38.8238 | 494 | 0 | 0 | 0 | 0 | 0 | 0 | 0 | 49.349 | 1.6013 | 0.0013021 | 0.027127 | 7.3351 | 0.88976 | 0 | 1.7494 | 2119.0866 | 81.9553 | 3.2028
2025-07-23 17:32 | 1.5984 | 1.5978 | 249.4792 | 250.5729 | 1.0938 | 0.30881 | 0.54362 | 0.071832 | 81.4236 | 82.4653 | 71.8967 | 524 | 521.9329 | 54.2318 | 0.5523 | 38.9974 | 38.8238 | 494 | 0 | 0 | 0 | 0 | 0 | 0 | 0 | 49.4358 | 1.5975 | 0.0040509 | 0.059679 | 7.9138 | 0.91869 | 0 | 1.7494 | 2119.0866 | 81.9444 | 3.1962
2025-07-23 17:33 | 1.5952 | 1.5952 | 249.3055 | 250.4861 | 1.1805 | 0.30545 | 0.54543 | 0.071904 | 81.4019 | 82.3785 | 71.9618 | 524 | 521.9329 | 54.2318 | 0.54792 | 38.9974 | 38.8238 | 494 | 0 | 0 | 0 | 0 | 0 | 0 | 0 | 49.4575 | 1.594 | 0.0054977 | 0.027127 | 9.3063 | 0.91869 | 0 | 1.7494 | 2119.0866 | 81.8902 | 3.1904
2025-07-23 17:33 | 1.6013 | 1.6001 | 250.434 | 248.993 | 1.441 | 0.30843 | 0.54572 | 0.071904 | 81.3802 | 82.3785 | 71.9835 | 524 | 521.9329 | 54.2318 | 0.54329 | 38.9974 | 38.8238 | 494 | 0 | 0 | 0 | 0 | 0 | 0 | 0 | 49.5443 | 1.6001 | 0.011429 | 0.065104 | 9.3967 | 0.91508 | 0 | 1.7494 | 2119.0866 | 81.8793 | 3.2014
2025-07-23 17:33 | 1.5977 | 1.5972 | 249.9305 | 249.7049 | 0.22568 | 0.30762 | 0.54688 | 0.071904 | 81.3802 | 82.3134 | 71.9835 | 524 | 521.9329 | 54.2318 | 0.5412 | 38.9974 | 38.8238 | 494 | 0 | 0 | 0 | 0 | 0 | 0 | 0 | 49.566 | 1.5981 | 0.0017361 | 0.043403 | 9.8922 | 0.90422 | 0 | 1.7494 | 2119.0866 | 81.8468 | 3.1949
2025-07-23 17:33 | 1.5936 | 1.5927 | 249.2882 | 250.5903 | 1.3021 | 0.30903 | 0.54688 | 0.071832 | 81.3802 | 82.2917 | 72.0269 | 524 | 522.0486 | 54.2318 | 0.53711 | 38.9974 | 38.8238 | 494 | 0 | 0 | 0 | 0 | 0 | 0 | 0 | 49.6311 | 1.5927 | 0.0043403 | 0.059679 | 10.9556 | 0.92954 | 0 | 1.7494 | 2119.5567 | 81.8359 | 3.1863
2025-07-23 17:33 | 1.6027 | 1.6 | 249.4445 | 250.3993 | 0.95483 | 0.30523 | 0.54897 | 0.071832 | 81.3151 | 82.2483 | 72.0269 | 524 | 522.0486 | 54.2318 | 0.53302 | 38.9757 | 38.8238 | 494 | 0 | 0 | 0 | 0 | 0 | 0 | 0 | 49.6962 | 1.602 | 0.011863 | 0.016276 | 11.8779 | 0.90061 | 0 | 1.7494 | 2119.5567 | 81.7817 | 3.2027
2025-07-23 17:33 | 1.6043 | 1.6032 | 250.243 | 249.5486 | 0.69446 | 0.30946 | 0.54941 | 0.071832 | 81.3151 | 82.2483 | 72.0703 | 524 | 522.0486 | 54.2318 | 0.53053 | 38.9974 | 38.8238 | 494 | 0 | 0 | 0 | 0 | 0 | 0 | 0 | 49.7396 | 1.6036 | 0.0015914 | 0.065104 | 12.5506 | 0.90422 | 0 | 1.7494 | 2119.5567 | 81.7817 | 3.2075
2025-07-23 17:33 | 1.5952 | 1.5948 | 249.3577 | 250.6597 | 1.3021 | 0.30669 | 0.55049 | 0.071832 | 81.2934 | 82.2049 | 72.0703 | 524 | 521.9329 | 54.2318 | 0.52626 | 38.9974 | 38.8238 | 494 | 0 | 0 | 0 | 0 | 0 | 0 | 0 | 49.8047 | 1.5942 | 0.0041956 | 0.059679 | 13.8889 | 0.90061 | 0 | 1.7494 | 2119.0866 | 81.7491 | 3.19
2025-07-23 17:34 | 1.6066 | 1.6055 | 250.243 | 249.2882 | 0.95486 | 0.31527 | 0.55078 | 0.071832 | 81.2934 | 82.1832 | 72.0703 | 524 | 522.0486 | 54.2318 | 0.52156 | 38.9974 | 38.8238 | 494 | 0 | 0 | 0 | 0 | 0 | 0 | 0 | 49.8481 | 1.6059 | 0.010995 | 0.086806 | 14.171 | 0.91508 | 0 | 1.7494 | 2119.5567 | 81.7383 | 3.2121
2025-07-23 17:34 | 1.6026 | 1.6014 | 249.8785 | 249.5486 | 0.3299 | 0.30594 | 0.55179 | 0.071904 | 81.25 | 82.1832 | 72.0703 | 524 | 521.9329 | 54.2318 | 0.51939 | 38.9974 | 38.8238 | 494 | 0 | 0 | 0 | 0 | 0 | 0 | 0 | 49.9132 | 1.6014 | 0.0015914 | 0.065104 | 15.1186 | 0.89699 | 0 | 1.7494 | 2119.0866 | 81.7166 | 3.204
2025-07-23 17:34 | 1.5955 | 1.594 | 249.2361 | 250.7812 | 1.5451 | 0.30686 | 0.55273 | 0.071904 | 81.25 | 82.1398 | 72.0486 | 524 | 522.0486 | 54.2318 | 0.51472 | 38.9974 | 38.8238 | 494 | 0 | 0 | 0 | 0 | 0 | 0 | 0 | 49.9783 | 1.5946 | 0.0041956 | 0.048828 | 16.3448 | 0.92593 | 0 | 1.7494 | 2119.5567 | 81.6949 | 3.1895
2025-07-23 17:34 | 1.6024 | 1.6013 | 250.6771 | 248.9583 | 1.7187 | 0.31136 | 0.55288 | 0.071832 | 81.25 | 82.1181 | 72.0486 | 524 | 521.9329 | 54.2318 | 0.51031 | 38.9974 | 38.8238 | 494 | 0 | 0 | 0 | 0 | 0 | 0 | 0 | 50.0217 | 1.6014 | 0.011574 | 0.037977 | 16.6486 | 0.90422 | 0 | 1.7494 | 2119.0866 | 81.684 | 3.2037
2025-07-23 17:34 | 1.5982 | 1.5975 | 250.0695 | 249.4097 | 0.65973 | 0.31109 | 0.55498 | 0.071832 | 81.2066 | 82.1181 | 72.0269 | 524 | 522.0486 | 54.2318 | 0.50785 | 38.9974 | 38.8238 | 494 | 0 | 0 | 0 | 0 | 0 | 0 | 0 | 50.0868 | 1.5972 | 0.0020255 | 0.059679 | 17.1224 | 0.94401 | 0 | 1.7494 | 2119.5567 | 81.6623 | 3.1957
2025-07-23 17:34 | 1.5959 | 1.5949 | 249.6528 | 249.7222 | 0.069458 | 0.30887 | 0.55505 | 0.071904 | 81.2066 | 82.0529 | 72.0269 | 524 | 521.9329 | 54.2318 | 0.50477 | 38.9974 | 38.8238 | 494 | 0 | 0 | 0 | 0 | 0 | 0 | 0 | 50.1085 | 1.5952 | 0.0023148 | 0.0054253 | 18.099 | 0.91508 | 0 | 1.7494 | 2119.0866 | 81.6298 | 3.1908
2025-07-23 17:34 | 1.6001 | 1.6003 | 249.3403 | 250.2257 | 0.88541 | 0.30366 | 0.55751 | 0.071904 | 81.1632 | 82.0312 | 71.9835 | 524 | 521.9329 | 54.2318 | 0.50007 | 38.9974 | 38.8238 | 494 | 0 | 0 | 0 | 0 | 0 | 0 | 0 | 50.1736 | 1.599 | 0.0054977 | 0.07053 | 19.0032 | 0.91869 | 0 | 1.7494 | 2119.0866 | 81.5972 | 3.2004
2025-07-23 17:34 | 1.602 | 1.6007 | 250.382 | 249.132 | 1.25 | 0.31326 | 0.55982 | 0.071904 | 81.1632 | 82.0312 | 71.9618 | 524 | 521.9329 | 54.2318 | 0.50756 | 38.9974 | 38.8238 | 494 | 0 | 0 | 0 | 0 | 0 | 0 | 0 | 50.2387 | 1.603 | 0.0013021 | 0.059679 | 19.1587 | 0.90061 | 0 | 1.7494 | 2119.0866 | 81.5972 | 3.2027
2025-07-23 17:35 | 1.599 | 1.5972 | 249.5139 | 249.4618 | 0.052094 | 0.31331 | 0.56091 | 0.071832 | 81.1632 | 82.0096 | 71.8967 | 524 | 521.9329 | 54.2318 | 0.52072 | 38.9974 | 38.8238 | 494 | 0 | 0 | 0 | 0 | 0 | 0 | 0 | 50.2604 | 1.5981 | 0.0023148 | 0.027127 | 19.6687 | 0.88252 | 0 | 1.7494 | 2119.0866 | 81.5864 | 3.1962
2025-07-23 17:35 | 1.5946 | 1.5939 | 248.8715 | 250.6944 | 1.8229 | 0.30697 | 0.55982 | 0.071832 | 81.1415 | 81.9661 | 71.9401 | 524 | 521.9329 | 54.2318 | 0.53197 | 38.9974 | 38.8238 | 494 | 0 | 0 | 0 | 0 | 0 | 0 | 0 | 50.2821 | 1.5935 | 0.0041956 | 0.075955 | 21.2818 | 0.91508 | 0 | 1.7494 | 2119.0866 | 81.5538 | 3.1885
2025-07-23 17:35 | 1.6073 | 1.6056 | 249.7049 | 249.0625 | 0.64236 | 0.31261 | 0.55867 | 0.071832 | 81.1415 | 81.9444 | 71.8533 | 524 | 521.9329 | 54.2318 | 0.54481 | 38.9974 | 38.8238 | 494 | 0 | 0 | 0 | 0 | 0 | 0 | 0 | 50.3472 | 1.6068 | 0.0010127 | 0.037977 | 21.1408 | 0.92954 | 0 | 1.7494 | 2119.0866 | 81.543 | 3.213
2025-07-23 17:35 | 1.6001 | 1.5995 | 249.3577 | 250.625 | 1.2673 | 0.30811 | 0.56084 | 0.071832 | 81.0764 | 81.9227 | 71.7882 | 524 | 521.9329 | 54.2318 | 0.55386 | 38.9757 | 38.8238 | 494 | 0 | 0 | 0 | 0 | 0 | 0 | 0 | 50.3689 | 1.5994 | 0.0037616 | 0.027127 | 21.3397 | 0.89699 | 0 | 1.7494 | 2119.0866 | 81.4996 | 3.1997
2025-07-23 17:35 | 1.6026 | 1.6007 | 249.8611 | 249.4965 | 0.36459 | 0.30827 | 0.56084 | 0.071832 | 81.0764 | 81.9227 | 71.7665 | 524 | 521.9329 | 54.2318 | 0.56268 | 38.9974 | 38.8238 | 494 | 0 | 0 | 0 | 0 | 0 | 0 | 0 | 50.4557 | 1.5998 | 0.013021 | 0.043403 | 21.5929 | 0.92954 | 0 | 1.7494 | 2119.0866 | 81.4996 | 3.2033
2025-07-23 17:35 | 1.6003 | 1.5994 | 250.243 | 249.0972 | 1.1458 | 0.31331 | 0.56301 | 0.071832 | 81.0764 | 81.9227 | 71.7448 | 524 | 521.9329 | 54.2318 | 0.57371 | 38.9974 | 38.8238 | 494 | 0 | 0 | 0 | 0 | 0 | 0 | 0 | 50.4557 | 1.5994 | 0.0017361 | 0.043403 | 22.1607 | 0.92954 | 0 | 1.7494 | 2119.0866 | 81.4996 | 3.1997
2025-07-23 17:35 | 1.593 | 1.5923 | 249.4271 | 250.0695 | 0.64236 | 0.31125 | 0.56359 | 0.071832 | 81.0547 | 81.8793 | 71.658 | 524 | 522.0486 | 54.2318 | 0.58196 | 38.9974 | 38.8238 | 494 | 0 | 0 | 0 | 0 | 0 | 0 | 0 | 50.5208 | 1.5936 | 0.0026042 | 0 | 22.2475 | 0.91508 | 0 | 1.7494 | 2119.5567 | 81.467 | 3.1853
2025-07-23 17:36 | 1.6089 | 1.606 | 250.0868 | 249.132 | 0.95486 | 0.31315 | 0.56453 | 0.071832 | 81.0547 | 81.8793 | 71.6146 | 524 | 522.0486 | 54.2318 | 0.58977 | 38.9974 | 38.8238 | 494 | 0 | 0 | 0 | 0 | 0 | 0 | 0 | 50.5425 | 1.6078 | 0.0010127 | 0.048828 | 22.7901 | 0.91508 | 0 | 1.7494 | 2119.5567 | 81.467 | 3.215
2025-07-23 17:36 | 1.5971 | 1.5959 | 249.132 | 250.4514 | 1.3194 | 0.31104 | 0.56453 | 0.071832 | 81.0547 | 81.8576 | 71.5929 | 524 | 521.9329 | 54.2318 | 0.59664 | 38.9974 | 38.8238 | 494 | 0 | 0 | 0 | 0 | 0 | 0 | 0 | 50.6293 | 1.5964 | 0.0031829 | 0.037977 | 22.819 | 0.91869 | 0 | 1.7494 | 2119.0866 | 81.4562 | 3.193
2025-07-23 17:36 | 1.6056 | 1.6042 | 250.2952 | 248.8368 | 1.4584 | 0.30919 | 0.57284 | 0.071832 | 81.0547 | 81.8359 | 71.5061 | 524 | 521.9329 | 54.2318 | 0.60381 | 38.9974 | 38.8238 | 494 | 0 | 0 | 0 | 0 | 0 | 0 | 0 | 50.6293 | 1.6047 | 0.011863 | 0.021701 | 22.989 | 0.91869 | 0 | 1.7494 | 2119.0866 | 81.4453 | 3.2098
2025-07-23 17:36 | 1.6013 | 1.5991 | 249.8611 | 249.6528 | 0.20834 | 0.31565 | 0.57161 | 0.071904 | 81.0547 | 81.8359 | 71.4193 | 524 | 522.0486 | 54.2318 | 0.61165 | 38.9974 | 38.8238 | 494 | 0 | 0 | 0 | 0 | 0 | 0 | 0 | 50.6944 | 1.6001 | 0.0015914 | 0.021701 | 23.4375 | 0.93316 | 0 | 1.7494 | 2119.5567 | 81.4453 | 3.2004
2025-07-23 17:36 | 1.5933 | 1.5916 | 249.3055 | 250.625 | 1.3195 | 0.31348 | 0.57183 | 0.071832 | 81.033 | 81.8359 | 71.3542 | 524 | 521.9329 | 54.2318 | 0.6174 | 38.9974 | 38.8238 | 494 | 0 | 0 | 0 | 0 | 0 | 0 | 0 | 50.7378 | 1.5922 | 0.0036169 | 0.048828 | 23.3362 | 0.93316 | 0 | 1.7494 | 2119.0866 | 81.4345 | 3.1849
2025-07-23 17:36 | 1.5982 | 1.5964 | 249.6007 | 249.6354 | 0.034729 | 0.30718 | 0.57386 | 0.071832 | 81.033 | 81.7925 | 71.3108 | 524 | 521.9329 | 54.2318 | 0.62341 | 38.9974 | 38.8238 | 494 | 0 | 0 | 0 | 0 | 0 | 0 | 0 | 50.7812 | 1.5971 | 0.011574 | 0.037977 | 23.4013 | 0.90422 | 0 | 1.7494 | 2119.0866 | 81.4128 | 3.1946
2025-07-23 17:36 | 1.5959 | 1.5943 | 249.7049 | 249.3403 | 0.36459 | 0.31375 | 0.57277 | 0.071832 | 81.033 | 81.7925 | 71.2891 | 524 | 521.9329 | 54.2318 | 0.63035 | 38.9974 | 38.8238 | 494 | 0 | 0 | 0 | 0 | 0 | 0 | 0 | 50.803 | 1.5962 | 0.0015914 | 0 | 23.2964 | 0.90061 | 0 | 1.7494 | 2119.0866 | 81.4128 | 3.1902
2025-07-23 17:36 | 1.6 | 1.5985 | 249.0972 | 250.2604 | 1.1632 | 0.31239 | 0.57588 | 0.071904 | 81.033 | 81.7925 | 71.224 | 524 | 521.9329 | 54.2318 | 0.63636 | 38.9974 | 38.8238 | 494 | 0 | 0 | 0 | 0 | 0 | 0 | 0 | 50.8464 | 1.5995 | 0.0028935 | 0.037977 | 23.1084 | 0.90422 | 0 | 1.7494 | 2119.0866 | 81.4128 | 3.1985
2025-07-23 17:37 | 1.5994 | 1.5979 | 249.2014 | 250.2257 | 1.0243 | 0.30572 | 0.5782 | 0.071832 | 81.033 | 81.7925 | 71.1372 | 524 | 521.9329 | 54.2318 | 0.64164 | 38.9974 | 38.8238 | 494 | 0 | 0 | 0 | 0 | 0 | 0 | 0 | 50.8898 | 1.5988 | 0.0065104 | 0.059679 | 22.9999 | 0.87167 | 0 | 1.7494 | 2119.0866 | 81.4128 | 3.1973
2025-07-23 17:37 | 1.6027 | 1.6017 | 250.1736 | 249.2882 | 0.88544 | 0.31641 | 0.57957 | 0.071832 | 81.033 | 81.7708 | 71.0503 | 524 | 521.9329 | 54.2318 | 0.64489 | 38.9974 | 38.8238 | 494 | 0 | 0 | 0 | 0 | 0 | 0 | 0 | 50.9115 | 1.6023 | 0.0046296 | 0.043403 | 0 | 0.89699 | 0 | 1.7494 | 2119.0866 | 81.4019 | 3.2044
2025-07-23 17:37 | 1.5969 | 1.5965 | 249.5139 | 249.7569 | 0.24304 | 0.31304 | 0.58066 | 0.071832 | 81.033 | 81.7708 | 70.9635 | 524 | 522.0486 | 54.2318 | 0.65054 | 38.9974 | 38.8238 | 494 | 0 | 0 | 0 | 0 | 0 | 0 | 0 | 50.9766 | 1.5965 | 0.0018808 | 0.065104 | 0 | 0.91146 | 0 | 1.7494 | 2119.5567 | 81.4019 | 3.1934
2025-07-23 17:37 | 1.5952 | 1.5939 | 249.1667 | 250.5729 | 1.4062 | 0.30648 | 0.58268 | 0.071832 | 81.033 | 81.7491 | 70.9418 | 524 | 521.9329 | 54.2318 | 0.65437 | 38.9974 | 38.8238 | 494 | 0 | 0 | 0 | 0 | 0 | 0 | 0 | 50.9983 | 1.594 | 0.0062211 | 0.043403 | 0 | 0.92954 | 0 | 1.7494 | 2119.0866 | 81.3911 | 3.1891
2025-07-23 17:37 | 1.606 | 1.6047 | 249.7743 | 249.5486 | 0.22571 | 0.31673 | 0.58275 | 0.071832 | 81.033 | 81.7708 | 70.855 | 524 | 521.9329 | 54.2318 | 0.66117 | 38.9974 | 38.8238 | 494 | 0 | 0 | 0 | 0 | 0 | 0 | 0 | 51.02 | 1.6049 | 0.0011574 | 0.016276 | 0 | 0.92593 | 0 | 1.7494 | 2119.0866 | 81.4019 | 3.2108
2025-07-23 17:37 | 1.6008 | 1.599 | 248.9236 | 250.3299 | 1.4062 | 0.30686 | 0.58283 | 0.071832 | 81.033 | 81.7708 | 70.7899 | 524 | 522.0486 | 54.2318 | 0.66529 | 38.9974 | 38.8238 | 494 | 0 | 0 | 0 | 0 | 0 | 0 | 0 | 51.0634 | 1.5998 | 0.0043403 | 0.07053 | 0 | 0.91146 | 0 | 1.7494 | 2119.5567 | 81.4019 | 3.1998
2025-07-23 17:37 | 1.6053 | 1.6017 | 249.6354 | 249.8264 | 0.19098 | 0.31472 | 0.58941 | 0.071832 | 80.9679 | 81.7708 | 70.7031 | 524 | 522.0486 | 54.2318 | 0.66146 | 38.9323 | 38.8238 | 494 | 0 | 0 | 0 | 0 | 0 | 0 | 0 | 51.1068 | 1.6023 | 0.012008 | 0.037977 | 0 | 0.91508 | 0 | 1.7494 | 2119.5567 | 81.3694 | 3.207
2025-07-23 17:38 | 1.6024 | 1.6013 | 249.9479 | 249.2188 | 0.72916 | 0.3163 | 0.59057 | 0.071904 | 80.9679 | 81.7057 | 70.6814 | 524 | 521.9329 | 54.2318 | 0.65488 | 38.9323 | 38.8238 | 494 | 0 | 0 | 0 | 0 | 0 | 0 | 0 | 51.1502 | 1.6011 | 0.010995 | 0.043403 | 0 | 0.92593 | 0 | 1.7494 | 2119.0866 | 81.3368 | 3.2037
2025-07-23 17:38 | 1.5929 | 1.5924 | 248.8542 | 250.3472 | 1.4931 | 0.31396 | 0.5884 | 0.071832 | 80.9896 | 81.7057 | 70.5946 | 524 | 521.9329 | 54.2318 | 0.6497 | 38.9323 | 38.8238 | 494 | 0 | 0 | 0 | 0 | 0 | 0 | 0 | 51.1719 | 1.5945 | 0.0018808 | 0 | 0 | 0.92593 | 0 | 1.7494 | 2119.0866 | 81.3477 | 3.1853
2025-07-23 17:38 | 1.6091 | 1.6087 | 249.9305 | 248.6806 | 1.25 | 0.31532 | 0.58941 | 0.071832 | 80.9896 | 81.7057 | 70.5295 | 524 | 522.0486 | 54.2318 | 0.64435 | 38.9323 | 38.8238 | 494 | 0 | 0 | 0 | 0 | 0 | 0 | 0 | 51.237 | 1.6085 | 0.0011574 | 0.07053 | 0 | 0.91146 | 0 | 1.7494 | 2119.5567 | 81.3477 | 3.2177
2025-07-23 17:38 | 1.6008 | 1.5994 | 249.4271 | 249.8438 | 0.41666 | 0.31532 | 0.59057 | 0.071904 | 80.9679 | 81.7057 | 70.4861 | 524 | 521.9329 | 54.2318 | 0.63835 | 38.9323 | 38.8238 | 494 | 0 | 0 | 0 | 0 | 0 | 0 | 0 | 51.2587 | 1.6001 | 0.0030382 | 0.043403 | 0 | 0.90061 | 0 | 1.7494 | 2119.0866 | 81.3368 | 3.2002
2025-07-23 17:38 | 1.5995 | 1.5978 | 249.0972 | 250.0868 | 0.98959 | 0.31402 | 0.59064 | 0.071832 | 80.9462 | 81.7057 | 70.3993 | 524 | 522.0486 | 54.2318 | 0.63245 | 38.9323 | 38.8238 | 494 | 0 | 0 | 0 | 0 | 0 | 0 | 0 | 51.2587 | 1.5975 | 0.0052083 | 0.059679 | 0 | 0.92593 | 0 | 1.7494 | 2119.5567 | 81.326 | 3.1973
2025-07-23 17:38 | 1.5964 | 1.5966 | 248.8368 | 249.8958 | 1.0591 | 0.30908 | 0.59064 | 0.071832 | 80.9462 | 81.7057 | 70.3993 | 524 | 522.0486 | 54.2318 | 0.62836 | 38.9323 | 38.8238 | 494 | 0 | 0 | 0 | 0 | 0 | 0 | 0 | 51.2804 | 1.5956 | 0.0062211 | 0.021701 | 0 | 0.88614 | 0 | 1.7494 | 2119.5567 | 81.326 | 3.193
2025-07-23 17:38 | 1.6003 | 1.5991 | 250.382 | 248.9062 | 1.4757 | 0.31662 | 0.59426 | 0.071904 | 80.9462 | 81.7057 | 70.3342 | 524 | 521.9329 | 54.2318 | 0.62381 | 38.9323 | 38.8238 | 494 | 0 | 0 | 0 | 0 | 0 | 0 | 0 | 51.3455 | 1.5998 | 0.0011574 | 0.043403 | 0 | 0.92593 | 0 | 1.7494 | 2119.0866 | 81.326 | 3.1994
2025-07-23 17:38 | 1.5933 | 1.5922 | 249.4097 | 249.8264 | 0.41669 | 0.31462 | 0.59541 | 0.071832 | 80.9462 | 81.7057 | 70.3125 | 524 | 521.9329 | 54.2318 | 0.61968 | 38.9323 | 38.8238 | 494 | 0 | 0 | 0 | 0 | 0 | 0 | 0 | 51.3672 | 1.5936 | 0.0023148 | 0.027127 | 0 | 0.90422 | 0 | 1.7494 | 2119.0866 | 81.326 | 3.1855
2025-07-23 17:39 | 1.5994 | 1.5972 | 249.2361 | 249.8438 | 0.60764 | 0.31217 | 0.59867 | 0.071904 | 80.9462 | 81.7057 | 70.2257 | 524 | 522.0486 | 54.2318 | 0.61411 | 38.9757 | 38.8238 | 494 | 0 | 0 | 0 | 0 | 0 | 0 | 0 | 51.4106 | 1.5977 | 0.012587 | 0.037977 | 0 | 0.90061 | 0 | 1.7494 | 2119.5567 | 81.326 | 3.1966
2025-07-23 17:39 | 1.6008 | 1.6 | 250.1736 | 248.9583 | 1.2153 | 0.31527 | 0.59874 | 0.071832 | 80.9462 | 81.684 | 70.2257 | 524 | 522.0486 | 54.2318 | 0.60945 | 38.9323 | 38.8238 | 494 | 0 | 0 | 0 | 0 | 0 | 0 | 0 | 51.4106 | 1.5995 | 0.0040509 | 0.07053 | 0 | 0.92593 | 0 | 1.7494 | 2119.5567 | 81.3151 | 3.2008
2025-07-23 17:39 | 1.5953 | 1.5939 | 249.4965 | 249.5486 | 0.052063 | 0.31646 | 0.60142 | 0.082827 | 80.9462 | 81.684 | 70.204 | 524 | 522.0486 | 54.2318 | 0.60605 | 38.9323 | 38.8238 | 494 | 0 | 0 | 0 | 0 | 0 | 0 | 0 | 51.454 | 1.5964 | 0.0020255 | 0 | 0 | 0.91508 | 0 | 1.7494 | 2119.5567 | 81.3151 | 3.1892
2025-07-23 17:39 | 1.6014 | 1.6005 | 248.9236 | 250.6597 | 1.7361 | 0.30632 | 0.60352 | 0.071832 | 80.9462 | 81.684 | 70.1606 | 524 | 521.9329 | 54.2318 | 0.60055 | 38.9323 | 38.8238 | 494 | 0 | 0 | 0 | 0 | 0 | 0 | 0 | 51.4757 | 1.6001 | 0.0072338 | 0.016276 | 0 | 0.91508 | 0 | 1.7494 | 2119.0866 | 81.3151 | 3.202
2025-07-23 17:39 | 1.6037 | 1.6032 | 250.4514 | 248.7153 | 1.7361 | 0.31852 | 0.60352 | 0.071832 | 80.9462 | 81.684 | 70.1606 | 524 | 521.9329 | 54.2318 | 0.5961 | 38.9323 | 38.8238 | 494 | 0 | 0 | 0 | 0 | 0 | 0 | 0 | 51.5191 | 1.6029 | 0.0036169 | 0.016276 | 0 | 0.94763 | 0 | 1.7494 | 2119.0866 | 81.3151 | 3.2069
2025-07-23 17:39 | 1.5977 | 1.5969 | 249.5312 | 249.566 | 0.034729 | 0.31803 | 0.60453 | 0.071904 | 80.9462 | 81.684 | 70.1389 | 524 | 521.9329 | 54.2318 | 0.59295 | 38.9323 | 38.8238 | 494 | 0 | 0 | 0 | 0 | 0 | 0 | 0 | 51.5191 | 1.5969 | 0.0020255 | 0.021701 | 0 | 0.91508 | 0 | 1.7494 | 2119.0866 | 81.3151 | 3.1946
2025-07-23 17:39 | 1.594 | 1.5927 | 248.8715 | 250.5556 | 1.6841 | 0.30946 | 0.60569 | 0.071904 | 80.9462 | 81.684 | 70.1389 | 524 | 521.9329 | 54.2318 | 0.58818 | 38.9323 | 38.8238 | 494 | 0 | 0 | 0 | 0 | 0 | 0 | 0 | 51.5625 | 1.5932 | 0.0046296 | 0 | 0 | 0.90061 | 0 | 1.7494 | 2119.0866 | 81.3151 | 3.1868
2025-07-23 17:40 | 1.6075 | 1.6045 | 249.7396 | 249.3403 | 0.39929 | 0.31472 | 0.60446 | 0.071832 | 80.9462 | 81.684 | 70.1389 | 524 | 521.9329 | 54.2318 | 0.58395 | 38.9323 | 38.8238 | 494 | 0 | 0 | 0 | 0 | 0 | 0 | 0 | 51.5625 | 1.6068 | 0.0011574 | 0.037977 | 0 | 0.92593 | 0 | 1.7494 | 2119.0866 | 81.3151 | 3.212
2025-07-23 17:40 | 1.6026 | 1.6021 | 249.3055 | 249.4965 | 0.19098 | 0.31375 | 0.60236 | 0.071904 | 80.9462 | 81.684 | 70.1389 | 524 | 522.0486 | 54.2318 | 0.58022 | 38.9323 | 38.8238 | 494 | 0 | 0 | 0 | 0 | 0 | 0 | 0 | 51.6059 | 1.6017 | 0.0030382 | 0.048828 | 0 | 0.91869 | 0 | 1.7494 | 2119.5567 | 81.3151 | 3.2047
2025-07-23 17:40 | 1.5942 | 1.5927 | 248.7326 | 250.5729 | 1.8403 | 0.31104 | 0.60569 | 0.071832 | 80.9462 | 81.684 | 70.0738 | 524 | 522.0486 | 54.2318 | 0.57617 | 38.9323 | 38.8238 | 494 | 0 | 0 | 0 | 0 | 0 | 0 | 0 | 51.6276 | 1.5932 | 0.0046296 | 0.048828 | 0 | 0.91146 | 0 | 1.7494 | 2119.5567 | 81.3151 | 3.1869
2025-07-23 17:40 | 1.6027 | 1.602 | 250 | 249.2014 | 0.79861 | 0.31467 | 0.61039 | 0.071832 | 80.9462 | 81.684 | 70.1172 | 524 | 521.9329 | 54.2318 | 0.57219 | 38.9323 | 38.8238 | 494 | 0 | 0 | 0 | 0 | 0 | 0 | 0 | 51.6927 | 1.6019 | 0.0011574 | 0.021701 | 0 | 0.91508 | 0 | 1.7494 | 2119.0866 | 81.3151 | 3.2047
2025-07-23 17:40 | 1.5939 | 1.5924 | 248.941 | 249.7569 | 0.81595 | 0.31369 | 0.61256 | 0.071832 | 80.9462 | 81.684 | 70.0738 | 524 | 521.9329 | 54.2318 | 0.56825 | 38.9323 | 38.8238 | 494 | 0 | 0 | 0 | 0 | 0 | 0 | 0 | 51.6493 | 1.5927 | 0.0036169 | 0.059679 | 0 | 0.92593 | 0 | 1.7494 | 2119.0866 | 81.3151 | 3.1863
2025-07-23 17:40 | 1.6024 | 1.6007 | 249.7222 | 249.2708 | 0.45142 | 0.31402 | 0.61639 | 0.071904 | 80.9462 | 81.684 | 70.0738 | 524 | 521.9329 | 54.2318 | 0.56362 | 38.9323 | 38.8238 | 494 | 0 | 0 | 0 | 0 | 0 | 0 | 0 | 51.7144 | 1.6014 | 0.011574 | 0.016276 | 0 | 0.91508 | 0 | 1.7494 | 2119.0866 | 81.3151 | 3.2031
2025-07-23 17:40 | 1.6014 | 1.6007 | 249.4445 | 249.5486 | 0.10413 | 0.31467 | 0.61466 | 0.071904 | 80.9462 | 81.684 | 70.1172 | 524 | 521.9329 | 54.2318 | 0.56087 | 38.9323 | 38.8238 | 494 | 0 | 0 | 0 | 0 | 0 | 0 | 0 | 51.7144 | 1.6024 | 0.0017361 | 0 | 0 | 0.92954 | 0 | 1.7494 | 2119.0866 | 81.3151 | 3.2021
2025-07-23 17:40 | 1.6047 | 1.6027 | 249.132 | 249.6875 | 0.55554 | 0.31147 | 0.60938 | 0.071832 | 80.9462 | 81.684 | 70.1389 | 524 | 521.9329 | 54.2318 | 0.55624 | 38.9323 | 38.8238 | 494 | 0 | 0 | 0 | 0 | 0 | 0 | 0 | 51.7361 | 1.6032 | 0.005787 | 0.048828 | 0 | 0.94763 | 0 | 1.7494 | 2119.0866 | 81.3151 | 3.2075
2025-07-23 17:41 | 1.5981 | 1.5966 | 248.9062 | 250 | 1.0938 | 0.31266 | 0.61039 | 0.071687 | 80.9462 | 81.684 | 70.1389 | 524 | 523.206 | 54.2318 | 0.55281 | 38.9323 | 38.8238 | 494 | 0 | 0 | 0 | 0 | 0 | 0 | 0 | 51.8012 | 1.5969 | 0.0054977 | 0.0054253 | 0 | 0.91146 | 0 | 1.7494 | 2124.2556 | 81.3151 | 3.1947
2025-07-23 17:41 | 1.6036 | 1.6019 | 250.0173 | 248.8194 | 1.1979 | 0.3131 | 0.61639 | 0.071832 | 80.9462 | 81.684 | 70.1389 | 524 | 523.206 | 54.3511 | 0.54782 | 38.9323 | 38.8238 | 494 | 0 | 0 | 0 | 0 | 0 | 0 | 0 | 51.8012 | 1.6023 | 0.010851 | 0.043403 | 0 | 0.90422 | 0 | 1.7533 | 2124.2556 | 81.3151 | 3.2054
2025-07-23 17:41 | 1.5975 | 1.5965 | 249.7049 | 249.3577 | 0.3472 | 0.31391 | 0.61849 | 0.071832 | 80.9462 | 81.684 | 70.1389 | 524 | 521.9329 | 54.2426 | 0.54572 | 38.9323 | 38.8238 | 494 | 0 | 0 | 0 | 0 | 0 | 0 | 0 | 51.8229 | 1.5964 | 0.0018808 | 0.027127 | 0 | 0.94039 | 0 | 1.7498 | 2119.0866 | 81.3151 | 3.194
2025-07-23 17:41 | 1.5911 | 1.5904 | 248.9236 | 249.9132 | 0.98959 | 0.31527 | 0.61957 | 0.071832 | 80.9462 | 81.684 | 70.1606 | 524 | 522.0486 | 54.2318 | 0.54235 | 38.9323 | 38.8238 | 494 | 0 | 0 | 0 | 0 | 0 | 0 | 0 | 51.8229 | 1.5906 | 0.0037616 | 0 | 0 | 0.91869 | 0 | 1.7494 | 2119.5567 | 81.3151 | 3.1816
2025-07-23 17:41 | 1.605 | 1.6043 | 249.5139 | 248.6979 | 0.81595 | 0.31424 | 0.61957 | 0.071832 | 80.9462 | 81.684 | 70.1606 | 524 | 521.9329 | 54.2318 | 0.53957 | 38.9323 | 38.8238 | 494 | 0 | 0 | 0 | 0 | 0 | 0 | 0 | 51.8663 | 1.6046 | 0.0010127 | 0.027127 | 0 | 0.88976 | 0 | 1.7494 | 2119.0866 | 81.3151 | 3.2093
2025-07-23 17:41 | 1.6053 | 1.6036 | 249.6528 | 249.2882 | 0.36459 | 0.31755 | 0.62066 | 0.071832 | 80.9462 | 81.684 | 70.204 | 524 | 522.4652 | 54.2318 | 0.5349 | 38.9323 | 38.8238 | 494 | 0 | 0 | 0 | 0 | 0 | 0 | 0 | 51.9097 | 1.6043 | 0.0031829 | 0.037977 | 0 | 0.90422 | 0 | 1.7494 | 2121.2479 | 81.3151 | 3.2089
2025-07-23 17:41 | 1.5966 | 1.5952 | 248.9757 | 249.8438 | 0.86804 | 0.3125 | 0.62435 | 0.071832 | 80.9462 | 81.684 | 70.204 | 524 | 523.1229 | 54.2318 | 0.53125 | 38.9323 | 38.8238 | 494 | 0 | 0 | 0 | 0 | 0 | 0 | 0 | 51.888 | 1.5946 | 0.0030382 | 0.037977 | 0 | 0.92954 | 0 | 1.7494 | 2123.9183 | 81.3151 | 3.1918
2025-07-23 17:42 | 1.6026 | 1.5985 | 249.5312 | 249.4792 | 0.052094 | 0.30816 | 0.6297 | 0.071904 | 80.9462 | 81.684 | 70.2257 | 524 | 523.4941 | 54.2318 | 0.52724 | 38.9323 | 38.8238 | 494 | 0 | 0 | 0 | 0 | 0 | 0 | 0 | 51.9531 | 1.6005 | 0.012153 | 0.027127 | 0 | 0.92954 | 0 | 1.7494 | 2125.4253 | 81.3151 | 3.2011
2025-07-23 17:42 | 1.599 | 1.5982 | 249.9132 | 249.2014 | 0.71182 | 0.31554 | 0.63129 | 0.071832 | 80.9462 | 81.684 | 70.2257 | 524 | 521.9329 | 54.2426 | 0.52384 | 38.9323 | 38.8238 | 494 | 0 | 0 | 0 | 0 | 0 | 0 | 0 | 51.9531 | 1.5984 | 0.0015914 | 0 | 0 | 0.91146 | 0 | 1.7498 | 2119.0866 | 81.3151 | 3.1972
2025-07-23 17:42 | 1.5955 | 1.5948 | 249.1667 | 249.9653 | 0.79858 | 0.31158 | 0.63245 | 0.071832 | 80.9462 | 81.684 | 70.2474 | 524 | 522.0486 | 54.3511 | 0.52044 | 38.9323 | 38.8238 | 494 | 0 | 0 | 0 | 0 | 0 | 0 | 0 | 51.9748 | 1.5956 | 0.0037616 | 0.021701 | 0 | 0.88976 | 0 | 1.7533 | 2119.5567 | 81.3151 | 3.1902
2025-07-23 17:42 | 1.5927 | 1.5911 | 248.993 | 249.7569 | 0.76389 | 0.30979 | 0.63035 | 0.071904 | 80.9462 | 81.684 | 70.2474 | 524 | 521.9329 | 54.3511 | 0.5157 | 38.9323 | 38.8238 | 494 | 0 | 0 | 0 | 0 | 0 | 0 | 0 | 51.9748 | 1.5922 | 0.0062211 | 0.021701 | 0 | 0.93316 | 0 | 1.7533 | 2119.0866 | 81.3151 | 3.1839
2025-07-23 17:42 | 1.6032 | 1.6019 | 249.132 | 249.566 | 0.43402 | 0.31462 | 0.63151 | 0.071832 | 80.9462 | 81.684 | 70.3125 | 524 | 522.0486 | 54.3511 | 0.51364 | 38.9323 | 38.8238 | 494 | 0 | 0 | 0 | 0 | 0 | 0 | 0 | 52.0182 | 1.6026 | 0.0011574 | 0 | 0 | 0.91146 | 0 | 1.7533 | 2119.5567 | 81.3151 | 3.205
2025-07-23 17:42 | 1.6152 | 1.612 | 250.1042 | 248.4202 | 1.684 | 0.30773 | 0.63578 | 0.071832 | 80.9462 | 81.684 | 70.3342 | 524 | 522.0486 | 54.2426 | 0.50861 | 38.9757 | 38.8238 | 494 | 0 | 0 | 0 | 0 | 0 | 0 | 0 | 51.9965 | 1.6127 | 0.0037616 | 0.037977 | 0 | 0.91146 | 0 | 1.7498 | 2119.5567 | 81.3151 | 3.2271
2025-07-23 17:42 | 1.6021 | 1.6003 | 249.6528 | 249.7917 | 0.13889 | 0.31624 | 0.63853 | 0.071832 | 80.9462 | 81.684 | 70.3342 | 524 | 522.0486 | 54.2318 | 0.5059 | 38.9323 | 38.8238 | 494 | 0 | 0 | 0 | 0 | 0 | 0 | 0 | 52.0616 | 1.602 | 0.0031829 | 0.027127 | 0 | 0.92593 | 0 | 1.7494 | 2119.5567 | 81.3151 | 3.2024
2025-07-23 17:42 | 1.5995 | 1.5977 | 248.8542 | 249.8958 | 1.0417 | 0.3074 | 0.63672 | 0.071832 | 80.9462 | 81.684 | 70.3559 | 524 | 521.9329 | 54.2318 | 0.50123 | 38.9323 | 38.8238 | 494 | 0 | 0 | 0 | 0 | 0 | 0 | 0 | 52.0833 | 1.5975 | 0.005353 | 0.037977 | 0 | 0.90422 | 0 | 1.7494 | 2119.0866 | 81.3151 | 3.1972
2025-07-23 17:43 | 1.6033 | 1.6019 | 250.0173 | 248.75 | 1.2673 | 0.31467 | 0.63571 | 0.071832 | 80.9245 | 81.684 | 70.421 | 524 | 521.9329 | 54.2318 | 0.50745 | 38.9323 | 38.8238 | 494 | 0 | 0 | 0 | 0 | 0 | 0 | 0 | 52.0833 | 1.603 | 0.011574 | 0.0054253 | 0 | 0.91146 | 0 | 1.7494 | 2119.0866 | 81.3043 | 3.2052
2025-07-23 17:43 | 1.5955 | 1.593 | 249.7049 | 249.5833 | 0.12152 | 0.31662 | 0.63947 | 0.071832 | 80.9245 | 81.684 | 70.421 | 524 | 522.0486 | 54.3511 | 0.52217 | 38.9757 | 38.8238 | 494 | 0 | 0 | 0 | 0 | 0 | 0 | 0 | 52.0833 | 1.5948 | 0.0023148 | 0.016276 | 0 | 0.88252 | 0 | 1.7533 | 2119.5567 | 81.3043 | 3.1885
2025-07-23 17:43 | 1.5935 | 1.5916 | 248.5938 | 249.9826 | 1.3889 | 0.30762 | 0.64171 | 0.071904 | 80.9245 | 81.684 | 70.4427 | 524 | 521.9329 | 54.2318 | 0.53335 | 38.9323 | 38.8238 | 494 | 0 | 0 | 0 | 0 | 0 | 0 | 0 | 52.105 | 1.5922 | 0.0052083 | 0 | 0 | 0.92954 | 0 | 1.7494 | 2119.0866 | 81.3043 | 3.185
2025-07-23 17:43 | 1.6026 | 1.6008 | 249.3577 | 248.9236 | 0.43405 | 0.31624 | 0.64157 | 0.071832 | 80.9245 | 81.684 | 70.4861 | 524 | 523.206 | 54.2318 | 0.54395 | 38.9323 | 38.8238 | 494 | 0 | 0 | 0 | 0 | 0 | 0 | 0 | 52.1484 | 1.6017 | 0.0011574 | 0 | 0 | 0.91146 | 0 | 1.7494 | 2124.2556 | 81.3043 | 3.2034
2025-07-23 17:43 | 1.5991 | 1.5975 | 249.2882 | 249.6528 | 0.36459 | 0.30827 | 0.64171 | 0.071832 | 80.9245 | 81.684 | 70.5295 | 524 | 521.9329 | 54.3511 | 0.55487 | 38.9323 | 38.8238 | 494 | 0 | 0 | 0 | 0 | 0 | 0 | 0 | 52.1701 | 1.5982 | 0.0026042 | 0.021701 | 0 | 0.91146 | 0 | 1.7533 | 2119.0866 | 81.3043 | 3.1966
2025-07-23 17:43 | 1.5955 | 1.5955 | 248.8021 | 250.191 | 1.3889 | 0.31038 | 0.64439 | 0.071904 | 80.9245 | 81.684 | 70.5295 | 524 | 521.9329 | 54.2318 | 0.56406 | 38.9323 | 38.8238 | 494 | 0 | 0 | 0 | 0 | 0 | 0 | 0 | 52.1701 | 1.5945 | 0.005787 | 0.021701 | 0 | 0.90422 | 0 | 1.7494 | 2119.0866 | 81.3043 | 3.191
2025-07-23 17:43 | 1.6014 | 1.5991 | 249.566 | 248.75 | 0.81598 | 0.31538 | 0.64381 | 0.071832 | 80.9245 | 81.684 | 70.5729 | 524 | 522.0486 | 54.3403 | 0.57223 | 38.9323 | 38.8238 | 494 | 0 | 0 | 0 | 0 | 0 | 0 | 0 | 52.1701 | 1.6004 | 0.010706 | 0.043403 | 0 | 0.91146 | 0 | 1.7529 | 2119.5567 | 81.3043 | 3.2005
2025-07-23 17:44 | 1.5995 | 1.5978 | 249.3577 | 249.3924 | 0.034698 | 0.31402 | 0.64439 | 0.071832 | 80.9245 | 81.684 | 70.5946 | 524 | 522.0486 | 54.3511 | 0.58272 | 38.9323 | 38.8238 | 494 | 0 | 0 | 0 | 0 | 0 | 0 | 0 | 52.1918 | 1.5987 | 0.0018808 | 0 | 0 | 0.91869 | 0 | 1.7533 | 2119.5567 | 81.3043 | 3.1973
2025-07-23 17:44 | 1.6013 | 1.5995 | 248.6632 | 249.8958 | 1.2326 | 0.3068 | 0.6488 | 0.071832 | 80.8811 | 81.684 | 70.6597 | 524 | 523.206 | 54.3403 | 0.58851 | 38.9323 | 38.8238 | 494 | 0 | 0 | 0 | 0 | 0 | 0 | 0 | 52.1918 | 1.5984 | 0.005787 | 0.059679 | 0 | 0.93316 | 0 | 1.7529 | 2124.2556 | 81.2826 | 3.2008
2025-07-23 17:44 | 1.6027 | 1.6024 | 249.7917 | 248.7153 | 1.0764 | 0.31391 | 0.65075 | 0.082827 | 80.8811 | 81.684 | 70.6597 | 524 | 522.0486 | 54.3403 | 0.59672 | 38.9323 | 38.8238 | 494 | 0 | 0 | 0 | 0 | 0 | 0 | 0 | 52.1918 | 1.6019 | 0.0013021 | 0 | 0 | 0.91508 | 0 | 1.7529 | 2119.5567 | 81.2826 | 3.2052
2025-07-23 17:44 | 1.5916 | 1.59 | 248.4375 | 250.2952 | 1.8577 | 0.31451 | 0.65082 | 0.082827 | 80.8811 | 81.684 | 70.6814 | 524 | 522.0486 | 54.3403 | 0.60366 | 38.9323 | 38.8238 | 494 | 0 | 0 | 0 | 0 | 0 | 0 | 0 | 52.2569 | 1.5909 | 0.0031829 | 0 | 0 | 0.91146 | 0 | 1.7529 | 2119.5567 | 81.2826 | 3.1816
2025-07-23 17:44 | 1.6094 | 1.6078 | 249.4792 | 248.5938 | 0.88541 | 0.31532 | 0.64873 | 0.082972 | 80.8811 | 81.684 | 70.7031 | 524 | 522.0486 | 54.3403 | 0.60475 | 38.9323 | 38.8238 | 494 | 0 | 0 | 0 | 0 | 0 | 0 | 0 | 52.2569 | 1.6088 | 0.0011574 | 0.0054253 | 0 | 0.88976 | 0 | 1.7529 | 2119.5567 | 81.2826 | 3.2172
2025-07-23 17:44 | 1.6027 | 1.6013 | 248.5938 | 250.0521 | 1.4583 | 0.30946 | 0.6454 | 0.082827 | 80.8811 | 81.684 | 70.7682 | 524 | 522.0486 | 54.2318 | 0.61042 | 38.9323 | 38.8238 | 494 | 0 | 0 | 0 | 0 | 0 | 0 | 0 | 52.2786 | 1.6019 | 0.0046296 | 0 | 0 | 0.91146 | 0 | 1.7494 | 2119.5567 | 81.2826 | 3.204
2025-07-23 17:44 | 1.6045 | 1.6026 | 249.132 | 249.6354 | 0.50348 | 0.31044 | 0.6475 | 0.082827 | 80.8377 | 81.684 | 70.7899 | 524 | 521.9329 | 54.2318 | 0.61693 | 38.9323 | 38.8238 | 494 | 0 | 0 | 0 | 0 | 0 | 0 | 0 | 52.2786 | 1.6017 | 0.013166 | 0.027127 | 0 | 0.89699 | 0 | 1.7494 | 2119.0866 | 81.2609 | 3.207
2025-07-23 17:44 | 1.6021 | 1.6014 | 249.6354 | 249.0972 | 0.53821 | 0.31673 | 0.65075 | 0.082972 | 80.8377 | 81.684 | 70.8116 | 524 | 523.206 | 54.2318 | 0.62381 | 38.9323 | 38.8238 | 494 | 0 | 0 | 0 | 0 | 0 | 0 | 0 | 52.2786 | 1.6014 | 0.0015914 | 0.027127 | 0 | 0.93316 | 0 | 1.7494 | 2124.2556 | 81.2609 | 3.2036
2025-07-23 17:45 | 1.5942 | 1.5933 | 248.8368 | 249.7917 | 0.95486 | 0.31174 | 0.65394 | 0.082827 | 80.8377 | 81.684 | 70.8767 | 524 | 521.9329 | 54.3511 | 0.63021 | 38.9323 | 38.8238 | 494 | 0 | 0 | 0 | 0 | 0 | 0 | 0 | 52.322 | 1.594 | 0.0031829 | 0.0054253 | 0 | 0.90061 | 0 | 1.7533 | 2119.0866 | 81.2609 | 3.1875
2025-07-23 17:45 | 1.5946 | 1.5943 | 248.6458 | 249.7049 | 1.059 | 0.30632 | 0.65538 | 0.082827 | 80.8377 | 81.684 | 70.8984 | 524 | 521.9329 | 54.3403 | 0.63502 | 38.9323 | 38.8238 | 494 | 0 | 0 | 0 | 0 | 0 | 0 | 0 | 52.322 | 1.5936 | 0.005353 | 0.037977 | 0 | 0.91869 | 0 | 1.7529 | 2119.0866 | 81.2609 | 3.1889
2025-07-23 17:45 | 1.6007 | 1.5977 | 249.7917 | 248.8194 | 0.97223 | 0.31353 | 0.659 | 0.082827 | 80.8377 | 81.684 | 70.9418 | 524 | 521.9329 | 54.3511 | 0.64157 | 38.9323 | 38.8238 | 494 | 0 | 0 | 0 | 0 | 0 | 0 | 0 | 52.322 | 1.5992 | 0.0067998 | 0.021701 | 0 | 0.87529 | 0 | 1.7533 | 2119.0866 | 81.2609 | 3.1984
2025-07-23 17:45 | 1.593 | 1.5917 | 249.0625 | 249.3403 | 0.27777 | 0.31369 | 0.66131 | 0.082972 | 80.8377 | 81.6623 | 70.9418 | 524 | 523.206 | 54.3511 | 0.64717 | 38.9106 | 38.8238 | 494 | 0 | 0 | 0 | 0 | 0 | 0 | 0 | 52.322 | 1.592 | 0.0030382 | 0 | 0 | 0.94039 | 0 | 1.7533 | 2124.2556 | 81.25 | 3.1848
2025-07-23 17:45 | 1.5952 | 1.5943 | 248.2812 | 250.3993 | 2.118 | 0.30762 | 0.66218 | 0.082827 | 80.7943 | 81.6623 | 71.0286 | 524 | 521.9329 | 54.2318 | 0.6531 | 38.9106 | 38.8238 | 494 | 0 | 0 | 0 | 0 | 0 | 0 | 0 | 52.3438 | 1.5948 | 0.0043403 | 0.016276 | 0 | 0.92593 | 0 | 1.7494 | 2119.0866 | 81.2283 | 3.1895
2025-07-23 17:45 | 1.6089 | 1.6081 | 249.5139 | 248.9236 | 0.59027 | 0.31272 | 0.66327 | 0.082972 | 80.7943 | 81.6623 | 71.0286 | 524 | 522.0486 | 54.3403 | 0.65896 | 38.9106 | 38.8238 | 494 | 0 | 0 | 0 | 0 | 0 | 0 | 0 | 52.3655 | 1.6085 | 0.0010127 | 0 | 0 | 0.93316 | 0 | 1.7529 | 2119.5567 | 81.2283 | 3.217
2025-07-23 17:45 | 1.5997 | 1.5988 | 248.9236 | 249.9826 | 1.059 | 0.3151 | 0.66551 | 0.082827 | 80.7943 | 81.6623 | 71.0503 | 524 | 522.0486 | 54.3403 | 0.66417 | 38.9106 | 38.8021 | 494 | 0 | 0 | 0 | 0 | 0 | 0 | 0 | 52.3438 | 1.5994 | 0.0026042 | 0.016276 | 0 | 0.91508 | 0 | 1.7529 | 2119.5567 | 81.2283 | 3.1985
2025-07-23 17:46 | 1.6024 | 1.6007 | 248.993 | 249.2188 | 0.22571 | 0.30865 | 0.66551 | 0.082827 | 80.7943 | 81.5972 | 71.072 | 524 | 522.0486 | 54.3403 | 0.66377 | 38.9106 | 38.8021 | 494 | 0 | 0 | 0 | 0 | 0 | 0 | 0 | 52.4089 | 1.6017 | 0.013021 | 0.027127 | 0 | 0.91508 | 0 | 1.7529 | 2119.5567 | 81.1957 | 3.2031
2025-07-23 17:46 | 1.6003 | 1.6 | 249.5312 | 249.0451 | 0.48611 | 0.3138 | 0.66674 | 0.082827 | 80.7943 | 81.5972 | 71.1372 | 524 | 522.0486 | 54.3403 | 0.65708 | 38.9106 | 38.8021 | 494 | 0 | 0 | 0 | 0 | 0 | 0 | 0 | 52.4089 | 1.5994 | 0.0015914 | 0 | 0 | 0.91508 | 0 | 1.7529 | 2119.5567 | 81.1957 | 3.2002
2025-07-23 17:46 | 1.5933 | 1.5919 | 248.4028 | 250.3299 | 1.9271 | 0.30659 | 0.6692 | 0.082827 | 80.7943 | 81.5972 | 71.1589 | 524 | 521.9329 | 54.3403 | 0.65003 | 38.9106 | 38.8021 | 494 | 0 | 0 | 0 | 0 | 0 | 0 | 0 | 52.4089 | 1.5922 | 0.0046296 | 0.016276 | 0 | 0.92593 | 0 | 1.7529 | 2119.0866 | 81.1957 | 3.1852
2025-07-23 17:46 | 1.6007 | 1.6005 | 249.4965 | 248.75 | 0.74652 | 0.31418 | 0.67137 | 0.082972 | 80.7726 | 81.5972 | 71.2023 | 524 | 521.9329 | 54.3403 | 0.64446 | 38.9106 | 38.8021 | 494 | 0 | 0 | 0 | 0 | 0 | 0 | 0 | 52.4089 | 1.5995 | 0.0011574 | 0 | 0 | 0.90061 | 0 | 1.7529 | 2119.0866 | 81.1849 | 3.2012
2025-07-23 17:46 | 1.5943 | 1.5924 | 249.2014 | 249.7222 | 0.52084 | 0.31174 | 0.67347 | 0.082827 | 80.7726 | 81.5972 | 71.2891 | 524 | 521.9329 | 54.3511 | 0.63878 | 38.9106 | 38.8021 | 494 | 0 | 0 | 0 | 0 | 0 | 0 | 0 | 52.4089 | 1.5946 | 0.0026042 | 0 | 0.75231 | 0.92593 | 0 | 1.7533 | 2119.0866 | 81.1849 | 3.1868
2025-07-23 17:46 | 1.5952 | 1.5958 | 248.4028 | 249.6875 | 1.2847 | 0.30632 | 0.67245 | 0.082827 | 80.7726 | 81.5755 | 71.2891 | 524 | 521.9329 | 54.2318 | 0.63317 | 38.9106 | 38.8021 | 494 | 0 | 0 | 0 | 0 | 0 | 0 | 0 | 52.4306 | 1.5939 | 0.0054977 | 0 | 1.1646 | 0.90061 | 0 | 1.7494 | 2119.0866 | 81.174 | 3.191
2025-07-23 17:46 | 1.6037 | 1.6033 | 249.4271 | 248.8889 | 0.53818 | 0.31266 | 0.66218 | 0.082827 | 80.7726 | 81.5755 | 71.3108 | 524 | 521.9329 | 54.3403 | 0.62916 | 38.9106 | 38.8021 | 494 | 0 | 0 | 0 | 0 | 0 | 0 | 0 | 52.4306 | 1.603 | 0.0011574 | 0 | 1.1357 | 0.91869 | 0 | 1.7529 | 2119.0866 | 81.174 | 3.207
2025-07-23 17:46 | 1.6011 | 1.6001 | 248.9757 | 249.2882 | 0.31247 | 0.31315 | 0.6611 | 0.082827 | 80.7726 | 81.5755 | 71.3542 | 524 | 521.9329 | 54.3511 | 0.62486 | 38.9106 | 38.8021 | 494 | 0 | 0 | 0 | 0 | 0 | 0 | 0 | 52.4306 | 1.6011 | 0.0026042 | 0 | 1.501 | 0.91869 | 0 | 1.7533 | 2119.0866 | 81.174 | 3.2012
2025-07-23 17:47 | 1.5959 | 1.5952 | 248.5417 | 249.7743 | 1.2326 | 0.31082 | 0.66558 | 0.082827 | 80.7509 | 81.5755 | 71.3976 | 524 | 521.9329 | 54.3403 | 0.62019 | 38.9106 | 38.8021 | 494 | 0 | 0 | 0 | 0 | 0 | 0 | 0 | 52.4306 | 1.5951 | 0.0040509 | 0 | 2.1159 | 0.88976 | 0 | 1.7529 | 2119.0866 | 81.1632 | 3.1911
2025-07-23 17:47 | 1.6047 | 1.6019 | 249.4271 | 248.2292 | 1.1979 | 0.31223 | 0.66717 | 0.082972 | 80.7075 | 81.5755 | 71.4193 | 524 | 521.9329 | 54.3403 | 0.61513 | 38.9106 | 38.8021 | 494 | 0 | 0 | 0 | 0 | 0 | 0 | 0 | 52.4523 | 1.6037 | 0.010706 | 0 | 2.1267 | 0.91146 | 0 | 1.7529 | 2119.0866 | 81.1415 | 3.2066
2025-07-23 17:47 | 1.5988 | 1.5972 | 249.2014 | 249.132 | 0.069427 | 0.31516 | 0.67028 | 0.082827 | 80.7075 | 81.5755 | 71.4844 | 524 | 522.0486 | 54.3511 | 0.61183 | 38.9106 | 38.8021 | 494 | 0 | 0 | 0 | 0 | 0 | 0 | 0 | 52.4523 | 1.5998 | 0.0017361 | 0 | 2.7742 | 0.91508 | 0 | 1.7533 | 2119.5567 | 81.1415 | 3.196
2025-07-23 17:47 | 1.5961 | 1.5966 | 247.934 | 249.8958 | 1.9618 | 0.30431 | 0.67137 | 0.082972 | 80.7075 | 81.5755 | 71.5061 | 524 | 521.9329 | 54.3511 | 0.60724 | 38.9106 | 38.8021 | 494 | 0 | 0 | 0 | 0 | 0 | 0 | 0 | 52.4523 | 1.5948 | 0.0047743 | 0.043403 | 3.4071 | 0.90422 | 0 | 1.7533 | 2119.0866 | 81.1415 | 3.1927
2025-07-23 17:47 | 1.6027 | 1.6024 | 249.4271 | 248.993 | 0.43405 | 0.31136 | 0.67368 | 0.082827 | 80.7509 | 81.5538 | 71.5278 | 524 | 521.9329 | 54.3403 | 0.60348 | 38.9106 | 38.8021 | 494 | 0 | 0 | 0 | 0 | 0 | 0 | 0 | 52.4957 | 1.6019 | 0.0011574 | 0 | 3.3637 | 0.91508 | 0 | 1.7529 | 2119.0866 | 81.1523 | 3.2052
2025-07-23 17:47 | 1.5997 | 1.5982 | 249.0278 | 249.2708 | 0.24304 | 0.31679 | 0.67405 | 0.082827 | 80.6858 | 81.5538 | 71.5929 | 524 | 521.9329 | 54.3403 | 0.59918 | 38.9106 | 38.8021 | 494 | 0 | 0 | 0 | 0 | 0 | 0 | 0 | 52.4523 | 1.5984 | 0.0026042 | 0 | 4.0762 | 0.91146 | 0 | 1.7529 | 2119.0866 | 81.1198 | 3.1979
2025-07-23 17:47 | 1.5952 | 1.5935 | 248.3333 | 249.7222 | 1.3889 | 0.30632 | 0.67419 | 0.082972 | 80.6858 | 81.5538 | 71.6146 | 524 | 521.9329 | 54.3511 | 0.59451 | 38.9106 | 38.8021 | 494 | 0 | 0 | 0 | 0 | 0 | 0 | 0 | 52.5174 | 1.5942 | 0.0054977 | 0 | 4.9334 | 0.90061 | 0 | 1.7533 | 2119.0866 | 81.1198 | 3.1887
2025-07-23 17:48 | 1.6037 | 1.6019 | 249.2882 | 248.9757 | 0.31247 | 0.31038 | 0.67629 | 0.082827 | 80.6858 | 81.5538 | 71.6146 | 524 | 522.0486 | 54.3403 | 0.59129 | 38.9106 | 38.8021 | 494 | 0 | 0 | 0 | 0 | 0 | 0 | 0 | 52.5174 | 1.6029 | 0.0011574 | 0 | 4.7381 | 0.90422 | 0 | 1.7529 | 2119.5567 | 81.1198 | 3.2056
2025-07-23 17:48 | 1.6011 | 1.6001 | 248.4375 | 249.3229 | 0.88541 | 0.31293 | 0.6773 | 0.082827 | 80.6858 | 81.5538 | 71.658 | 524 | 521.9329 | 54.3511 | 0.58684 | 38.9106 | 38.8021 | 494 | 0 | 0 | 0 | 0 | 0 | 0 | 0 | 52.5174 | 1.5998 | 0.0036169 | 0.016276 | 5.2988 | 0.93316 | 0 | 1.7533 | 2119.0866 | 81.1198 | 3.2012
2025-07-23 17:48 | 1.599 | 1.5959 | 248.4202 | 249.3924 | 0.9722 | 0.31038 | 0.67947 | 0.082827 | 80.6858 | 81.5538 | 71.6797 | 524 | 521.9329 | 54.3511 | 0.58189 | 38.9106 | 38.8021 | 494 | 0 | 0 | 0 | 0 | 0 | 0 | 0 | 52.5174 | 1.5958 | 0.013455 | 0.021701 | 6.0583 | 0.90422 | 0 | 1.7533 | 2119.0866 | 81.1198 | 3.1949
2025-07-23 17:48 | 1.5991 | 1.5975 | 249.0972 | 248.8889 | 0.20831 | 0.31315 | 0.68056 | 0.082827 | 80.6641 | 81.5538 | 71.7014 | 524 | 521.9329 | 54.3403 | 0.57943 | 38.9106 | 38.8021 | 494 | 0 | 0 | 0 | 0 | 0 | 0 | 0 | 52.5174 | 1.5978 | 0.0015914 | 0 | 6.7347 | 0.91508 | 0 | 1.7529 | 2119.0866 | 81.1089 | 3.1966
2025-07-23 17:48 | 1.5917 | 1.591 | 248.1945 | 250.0173 | 1.8229 | 0.30604 | 0.68056 | 0.082972 | 80.6641 | 81.5538 | 71.7014 | 524 | 522.0486 | 54.3403 | 0.57476 | 38.9106 | 38.8021 | 494 | 0 | 0 | 0 | 0 | 0 | 0 | 0 | 52.5174 | 1.591 | 0.0043403 | 0 | 6.6768 | 0.91508 | 0 | 1.7529 | 2119.5567 | 81.1089 | 3.1827
2025-07-23 17:48 | 1.6056 | 1.6049 | 249.0798 | 248.7153 | 0.36456 | 0.3131 | 0.68215 | 0.082827 | 80.6641 | 81.5538 | 71.7448 | 524 | 522.0486 | 54.3403 | 0.57172 | 38.9106 | 38.8021 | 494 | 0 | 0 | 0 | 0 | 0 | 0 | 0 | 52.5391 | 1.6047 | 0.0010127 | 0.0054253 | 7.3423 | 0.91869 | 0 | 1.7529 | 2119.5567 | 81.1089 | 3.2105
2025-07-23 17:48 | 1.6001 | 1.5982 | 248.1076 | 249.566 | 1.4583 | 0.30545 | 0.68323 | 0.082827 | 80.6641 | 81.4887 | 71.7448 | 524 | 522.0486 | 54.3511 | 0.56738 | 38.9106 | 38.8021 | 494 | 0 | 0 | 0 | 0 | 0 | 0 | 0 | 52.5391 | 1.5982 | 0.0062211 | 0 | 7.657 | 0.95848 | 0 | 1.7533 | 2119.5567 | 81.0764 | 3.1984
2025-07-23 17:48 | 1.6045 | 1.6024 | 249.1667 | 248.4722 | 0.69446 | 0.30946 | 0.68424 | 0.082827 | 80.6641 | 81.4887 | 71.7448 | 524 | 522.0486 | 54.3511 | 0.56301 | 38.9106 | 38.8021 | 494 | 0 | 0 | 0 | 0 | 0 | 0 | 0 | 52.5391 | 1.604 | 0.010995 | 0.0054253 | 8.5033 | 0.91508 | 0 | 1.7533 | 2119.5567 | 81.0764 | 3.2069
2025-07-23 17:49 | 1.6003 | 1.5991 | 249.2882 | 248.5243 | 0.76389 | 0.31543 | 0.68424 | 0.082827 | 80.6641 | 81.4887 | 71.7448 | 524 | 522.0486 | 54.3403 | 0.56019 | 38.9106 | 38.8021 | 494 | 0 | 0 | 0 | 0 | 0 | 0 | 0 | 52.5391 | 1.5994 | 0.0015914 | 0 | 9.1327 | 0.91508 | 0 | 1.7529 | 2119.5567 | 81.0764 | 3.1994
2025-07-23 17:49 | 1.594 | 1.5929 | 248.4202 | 249.3403 | 0.9201 | 0.31391 | 0.68634 | 0.082827 | 80.6641 | 81.467 | 71.7448 | 524 | 522.0486 | 54.3511 | 0.55624 | 38.9106 | 38.8021 | 494 | 0 | 0 | 0 | 0 | 0 | 0 | 0 | 52.5391 | 1.5933 | 0.0030382 | 0 | 9.9248 | 0.92593 | 0 | 1.7533 | 2119.5567 | 81.0655 | 3.1869
2025-07-23 17:49 | 1.6062 | 1.602 | 248.8542 | 248.6806 | 0.17358 | 0.30707 | 0.68808 | 0.082827 | 80.6641 | 81.467 | 71.7448 | 524 | 521.9329 | 54.3511 | 0.55161 | 38.9106 | 38.8021 | 494 | 0 | 0 | 0 | 0 | 0 | 0 | 0 | 52.5391 | 1.6032 | 0.012153 | 0.0054253 | 10.272 | 0.91869 | 0 | 1.7533 | 2119.0866 | 81.0655 | 3.2082
2025-07-23 17:49 | 1.6001 | 1.5991 | 248.993 | 248.6632 | 0.32983 | 0.31109 | 0.68808 | 0.082827 | 80.6641 | 81.467 | 71.6797 | 524 | 521.9329 | 54.3403 | 0.54919 | 38.8889 | 38.8021 | 494 | 0 | 0 | 0 | 0 | 0 | 0 | 0 | 52.5608 | 1.599 | 0.0013021 | 0 | 10.5903 | 0.91869 | 0 | 1.7529 | 2119.0866 | 81.0655 | 3.1992
2025-07-23 17:49 | 1.5935 | 1.5927 | 248.2812 | 249.4965 | 1.2153 | 0.30588 | 0.68924 | 0.082827 | 80.6207 | 81.467 | 71.7014 | 524 | 521.9329 | 54.3511 | 0.54485 | 38.8889 | 38.8021 | 494 | 0 | 0 | 0 | 0 | 0 | 0 | 0 | 52.5608 | 1.592 | 0.0062211 | 0 | 11.0858 | 0.92954 | 0 | 1.7533 | 2119.0866 | 81.0438 | 3.1862
2025-07-23 17:49 | 1.6063 | 1.6045 | 249.3403 | 248.6111 | 0.72919 | 0.31646 | 0.69025 | 0.082827 | 80.599 | 81.467 | 71.658 | 524 | 521.9329 | 54.3511 | 0.54116 | 38.8889 | 38.8021 | 494 | 0 | 0 | 0 | 0 | 0 | 0 | 0 | 52.5608 | 1.6056 | 0.0010127 | 0.021701 | 11.3788 | 0.91508 | 0 | 1.7533 | 2119.0866 | 81.033 | 3.2108
2025-07-23 17:49 | 1.5952 | 1.594 | 248.0035 | 249.4097 | 1.4062 | 0.30751 | 0.69148 | 0.082972 | 80.599 | 81.467 | 71.6146 | 524 | 521.9329 | 54.3511 | 0.53743 | 38.8889 | 38.8021 | 494 | 0 | 0 | 0 | 0 | 0 | 0 | 0 | 52.5608 | 1.5942 | 0.0040509 | 0 | 11.8345 | 0.91508 | 0 | 1.7533 | 2119.0866 | 81.033 | 3.1892
2025-07-23 17:50 | 1.606 | 1.6032 | 249.4097 | 247.8993 | 1.5104 | 0.31125 | 0.69256 | 0.082827 | 80.599 | 81.4236 | 71.5929 | 524 | 522.0486 | 54.3403 | 0.53281 | 38.8889 | 38.8021 | 494 | 0 | 0 | 0 | 0 | 0 | 0 | 0 | 52.5608 | 1.6053 | 0.011429 | 0 | 11.8779 | 0.90422 | 0 | 1.7529 | 2119.5567 | 81.0113 | 3.2092
2025-07-23 17:50 | 1.5982 | 1.5966 | 248.6458 | 248.9583 | 0.3125 | 0.31462 | 0.69242 | 0.082827 | 80.599 | 81.4236 | 71.5929 | 524 | 521.9329 | 54.3511 | 0.531 | 38.8889 | 38.8021 | 494 | 0 | 0 | 0 | 0 | 0 | 0 | 0 | 52.5608 | 1.5971 | 0.0031829 | 0.027127 | 12.5 | 0.91508 | 0 | 1.7533 | 2119.0866 | 81.0113 | 3.1949
2025-07-23 17:50 | 1.593 | 1.5923 | 247.8993 | 249.4097 | 1.5104 | 0.31055 | 0.6956 | 0.082827 | 80.599 | 81.4236 | 71.5061 | 524 | 521.9329 | 54.2318 | 0.52655 | 38.8889 | 38.8021 | 494 | 0 | 0 | 0 | 0 | 0 | 0 | 0 | 52.5608 | 1.5917 | 0.0041956 | 0 | 12.4855 | 0.90061 | 0 | 1.7494 | 2119.0866 | 81.0113 | 3.1853
2025-07-23 17:50 | 1.6045 | 1.6042 | 249.0625 | 248.316 | 0.74652 | 0.31104 | 0.6956 | 0.082972 | 80.5773 | 81.4236 | 71.441 | 524 | 521.9329 | 54.2318 | 0.52384 | 38.8889 | 38.8021 | 494 | 0 | 0 | 0 | 0 | 0 | 0 | 0 | 52.5608 | 1.6055 | 0.0010127 | 0 | 12.7785 | 0.92593 | 0 | 1.7494 | 2119.0866 | 81.0004 | 3.2086
2025-07-23 17:50 | 1.6005 | 1.6001 | 248.2118 | 249.1146 | 0.90277 | 0.31217 | 0.6956 | 0.082972 | 80.5773 | 81.4236 | 71.4193 | 524 | 521.9329 | 54.3511 | 0.51982 | 38.8889 | 38.8021 | 494 | 0 | 0 | 0 | 0 | 0 | 0 | 0 | 52.6259 | 1.5995 | 0.0036169 | 0 | 13.1149 | 0.91869 | 0 | 1.7533 | 2119.0866 | 81.0004 | 3.2007
2025-07-23 17:50 | 1.5949 | 1.5949 | 248.0555 | 249.9305 | 1.875 | 0.30924 | 0.69604 | 0.082972 | 80.5773 | 81.4236 | 71.3976 | 524 | 522.0486 | 54.3511 | 0.51548 | 38.8889 | 38.8021 | 494 | 0 | 0 | 0 | 0 | 0 | 0 | 0 | 52.6259 | 1.5933 | 0.0062211 | 0 | 13.1474 | 0.92593 | 0 | 1.7533 | 2119.5567 | 81.0004 | 3.1898
2025-07-23 17:50 | 1.6011 | 1.5982 | 249.0798 | 248.125 | 0.95483 | 0.31451 | 0.69719 | 0.082827 | 80.5773 | 81.4236 | 71.3542 | 524 | 521.9329 | 54.3511 | 0.5115 | 38.8889 | 38.8021 | 494 | 0 | 0 | 0 | 0 | 0 | 0 | 0 | 52.6259 | 1.6 | 0.0013021 | 0 | 13.1944 | 0.90422 | 0 | 1.7533 | 2119.0866 | 81.0004 | 3.1994
2025-07-23 17:50 | 1.5949 | 1.5939 | 248.2812 | 249.2882 | 1.0069 | 0.31494 | 0.69828 | 0.082827 | 80.5773 | 81.3802 | 71.3325 | 524 | 521.9329 | 54.3511 | 0.50901 | 38.8889 | 38.8021 | 494 | 0 | 0 | 0 | 0 | 0 | 0 | 0 | 52.6259 | 1.594 | 0.0026042 | 0 | 13.151 | 0.91869 | 0 | 1.7533 | 2119.0866 | 80.9787 | 3.1888
2025-07-23 17:51 | 1.6072 | 1.606 | 248.7153 | 247.8993 | 0.81598 | 0.31114 | 0.69936 | 0.082972 | 80.5773 | 81.3802 | 71.2891 | 524 | 522.0486 | 54.3511 | 0.50441 | 38.8889 | 38.8021 | 494 | 0 | 0 | 0 | 0 | 0 | 0 | 0 | 52.6259 | 1.606 | 0.010851 | 0 | 13.2089 | 0.90061 | 0 | 1.7533 | 2119.5567 | 80.9787 | 3.2133
2025-07-23 17:51 | 1.603 | 1.602 | 249.3577 | 248.1597 | 1.1979 | 0.31738 | 0.70139 | 0.082827 | 80.5773 | 81.3802 | 71.2023 | 524 | 521.9329 | 54.3511 | 0.50156 | 38.8889 | 38.8021 | 494 | 0 | 0 | 0 | 0 | 0 | 0 | 0 | 52.6259 | 1.6017 | 0.0015914 | 0.016276 | 13.2595 | 0.90061 | 0 | 1.7533 | 2119.0866 | 80.9787 | 3.205
2025-07-23 17:51 | 1.5965 | 1.5959 | 248.4202 | 248.9757 | 0.55554 | 0.31858 | 0.7024 | 0.082972 | 80.5773 | 81.3802 | 71.1589 | 524 | 522.0486 | 54.3511 | 0.50991 | 38.8889 | 38.8021 | 494 | 0 | 0 | 0 | 0 | 0 | 0 | 0 | 52.6259 | 1.5956 | 0.0023148 | 0 | 13.2668 | 0.89699 | 0 | 1.7533 | 2119.5567 | 80.9787 | 3.1924
2025-07-23 17:51 | 1.5919 | 1.5924 | 247.691 | 249.6354 | 1.9445 | 0.30561 | 0.7024 | 0.082827 | 80.5773 | 81.3802 | 71.1154 | 524 | 522.0486 | 54.3511 | 0.52148 | 38.8889 | 38.8021 | 494 | 0 | 0 | 0 | 0 | 0 | 0 | 0 | 52.6259 | 1.591 | 0.005787 | 0.037977 | 0 | 0.90422 | 0 | 1.7533 | 2119.5567 | 80.9787 | 3.1843
2025-07-23 17:51 | 1.6037 | 1.603 | 248.5417 | 248.7153 | 0.17361 | 0.31879 | 0.7024 | 0.082827 | 80.5773 | 81.3802 | 71.0503 | 524 | 521.9329 | 54.3511 | 0.53273 | 38.8889 | 38.8021 | 494 | 0 | 0 | 0 | 0 | 0 | 0 | 0 | 52.6259 | 1.6049 | 0.0013021 | 0 | 0 | 0.90061 | 0 | 1.7533 | 2119.0866 | 80.9787 | 3.2067
2025-07-23 17:51 | 1.603 | 1.6027 | 248.1945 | 248.75 | 0.55554 | 0.31082 | 0.70298 | 0.082827 | 80.5773 | 81.4019 | 70.9635 | 524 | 521.9329 | 54.2318 | 0.54257 | 38.8889 | 38.8021 | 494 | 0 | 0 | 0 | 0 | 0 | 0 | 0 | 52.6259 | 1.6017 | 0.0046296 | 0.021701 | 0 | 0.93316 | 0 | 1.7494 | 2119.0866 | 80.9896 | 3.2057
2025-07-23 17:51 | 1.599 | 1.5975 | 247.9861 | 249.132 | 1.1458 | 0.31174 | 0.70407 | 0.082827 | 80.5773 | 81.3802 | 70.9418 | 524 | 521.9329 | 54.3511 | 0.55273 | 38.8889 | 38.8021 | 494 | 0 | 0 | 0 | 0 | 0 | 0 | 0 | 52.6259 | 1.5969 | 0.005787 | 0 | 0 | 0.90422 | 0 | 1.7533 | 2119.0866 | 80.9787 | 3.1965
2025-07-23 17:52 | 1.6026 | 1.6013 | 248.9236 | 248.2812 | 0.64236 | 0.31402 | 0.70414 | 0.082827 | 80.5773 | 81.3368 | 70.8767 | 524 | 522.0486 | 54.3511 | 0.56134 | 38.8889 | 38.8021 | 494 | 0 | 0 | 0 | 0 | 0 | 0 | 0 | 52.6476 | 1.6013 | 0.011285 | 0 | 0 | 0.90422 | 0 | 1.7533 | 2119.5567 | 80.957 | 3.2038
2025-07-23 17:52 | 1.5978 | 1.5964 | 248.5764 | 248.4896 | 0.086792 | 0.31337 | 0.70522 | 0.082972 | 80.5773 | 81.3368 | 70.8116 | 524 | 521.9329 | 54.3511 | 0.57147 | 38.8889 | 38.8021 | 494 | 0 | 0 | 0 | 0 | 0 | 0 | 0 | 52.6476 | 1.5969 | 0.0020255 | 0 | 0 | 0.91869 | 0 | 1.7533 | 2119.0866 | 80.957 | 3.1942
2025-07-23 17:52 | 1.5964 | 1.5955 | 247.8472 | 249.3577 | 1.5104 | 0.31586 | 0.70631 | 0.082827 | 80.5773 | 81.3368 | 70.7682 | 524 | 521.9329 | 54.3511 | 0.57917 | 38.8889 | 38.737 | 494 | 0 | 0 | 0 | 0 | 0 | 0 | 0 | 52.6476 | 1.5952 | 0.0054977 | 0 | 0 | 0.94039 | 0 | 1.7533 | 2119.0866 | 80.957 | 3.1918
2025-07-23 17:52 | 1.6008 | 1.599 | 248.4028 | 248.7674 | 0.36459 | 0.3119 | 0.70732 | 0.082972 | 80.5773 | 81.3368 | 70.6814 | 524 | 521.9329 | 54.3511 | 0.58731 | 38.8889 | 38.7804 | 494 | 0 | 0 | 0 | 0 | 0 | 0 | 0 | 52.6476 | 1.5981 | 0.012731 | 0 | 0 | 0.88976 | 0 | 1.7533 | 2119.0866 | 80.957 | 3.1998
2025-07-23 17:52 | 1.599 | 1.5979 | 248.6979 | 247.9861 | 0.71182 | 0.31662 | 0.70855 | 0.082827 | 80.5773 | 81.3368 | 70.6597 | 524 | 522.0486 | 54.3511 | 0.59581 | 38.8889 | 38.737 | 494 | 0 | 0 | 0 | 0 | 0 | 0 | 0 | 52.6476 | 1.5981 | 0.0017361 | 0 | 0 | 0.91869 | 0 | 1.7533 | 2119.5567 | 80.957 | 3.1969
2025-07-23 17:52 | 1.6005 | 1.5995 | 248.5764 | 248.7674 | 0.19098 | 0.31359 | 0.70956 | 0.082972 | 80.5773 | 81.3368 | 70.5729 | 524 | 522.0486 | 54.3511 | 0.60272 | 38.8889 | 38.737 | 494 | 0 | 0 | 0 | 0 | 0 | 0 | 0 | 52.6476 | 1.6 | 0.0024595 | 0 | 0 | 0.92954 | 0 | 1.7533 | 2119.5567 | 80.957 | 3.2001
2025-07-23 17:52 | 1.5988 | 1.5972 | 248.0382 | 249.3229 | 1.2847 | 0.31022 | 0.71021 | 0.082827 | 80.5773 | 81.3368 | 70.5295 | 524 | 521.9329 | 54.3511 | 0.60919 | 38.8889 | 38.7804 | 494 | 0 | 0 | 0 | 0 | 0 | 0 | 0 | 52.6476 | 1.5972 | 0.0059317 | 0.0054253 | 0 | 0.89699 | 0 | 1.7533 | 2119.0866 | 80.957 | 3.196
2025-07-23 17:52 | 1.605 | 1.6042 | 249.4097 | 247.8472 | 1.5625 | 0.31782 | 0.71014 | 0.082827 | 80.5773 | 81.3151 | 70.4427 | 524 | 522.0486 | 54.3511 | 0.6156 | 38.8889 | 38.737 | 494 | 0 | 0 | 0 | 0 | 0 | 0 | 0 | 52.6476 | 1.6037 | 0.0089699 | 0 | 0 | 0.89699 | 0 | 1.7533 | 2119.5567 | 80.9462 | 3.2092
2025-07-23 17:53 | 1.5952 | 1.5943 | 248.2118 | 248.9062 | 0.69443 | 0.31532 | 0.71014 | 0.082827 | 80.5773 | 81.3151 | 70.421 | 524 | 521.9329 | 54.3511 | 0.62218 | 38.8889 | 38.7804 | 494 | 0 | 0 | 0 | 0 | 0 | 0 | 0 | 52.6476 | 1.5948 | 0.0028935 | 0 | 0 | 0.91869 | 0 | 1.7533 | 2119.0866 | 80.9462 | 3.1895
2025-07-23 17:53 | 1.5964 | 1.5949 | 248.1076 | 248.7674 | 0.65973 | 0.30924 | 0.71123 | 0.082972 | 80.5773 | 81.3151 | 70.3559 | 524 | 521.9329 | 54.3403 | 0.62731 | 38.8889 | 38.7804 | 494 | 0 | 0 | 0 | 0 | 0 | 0 | 0 | 52.691 | 1.5953 | 0.005787 | 0 | 0 | 0.88976 | 0 | 1.7529 | 2119.0866 | 80.9462 | 3.1913
2025-07-23 17:53 | 1.6026 | 1.6007 | 248.6458 | 248.0382 | 0.60764 | 0.31516 | 0.71231 | 0.082827 | 80.5773 | 81.3151 | 70.3342 | 524 | 522.0486 | 54.3511 | 0.63379 | 38.8889 | 38.7804 | 494 | 0 | 0 | 0 | 0 | 0 | 0 | 0 | 52.691 | 1.6017 | 0.009838 | 0 | 0 | 0.90422 | 0 | 1.7533 | 2119.5567 | 80.9462 | 3.2033
2025-07-23 17:53 | 1.6026 | 1.602 | 248.7674 | 248.4896 | 0.27777 | 0.32037 | 0.71217 | 0.082972 | 80.5773 | 81.3151 | 70.3125 | 524 | 521.9329 | 54.3511 | 0.6403 | 38.8889 | 38.7804 | 494 | 0 | 0 | 0 | 0 | 0 | 0 | 0 | 52.691 | 1.6017 | 0.0015914 | 0 | 0 | 0.91869 | 0 | 1.7533 | 2119.0866 | 80.9462 | 3.2046
2025-07-23 17:53 | 1.5975 | 1.5969 | 247.7951 | 248.8542 | 1.059 | 0.31418 | 0.71224 | 0.082827 | 80.5773 | 81.3151 | 70.2474 | 524 | 522.0486 | 54.3511 | 0.64421 | 38.8889 | 38.7804 | 494 | 0 | 0 | 0 | 0 | 0 | 0 | 0 | 52.691 | 1.5965 | 0.0036169 | 0 | 0 | 0.91146 | 0 | 1.7533 | 2119.5567 | 80.9462 | 3.1944
2025-07-23 17:53 | 1.6039 | 1.6014 | 248.6632 | 248.4896 | 0.17361 | 0.31315 | 0.71441 | 0.082827 | 80.5773 | 81.3151 | 70.2474 | 524 | 522.0486 | 54.3511 | 0.64945 | 38.8889 | 38.737 | 494 | 0 | 0 | 0 | 0 | 0 | 0 | 0 | 52.7127 | 1.601 | 0.010995 | 0 | 0 | 0.91869 | 0 | 1.7533 | 2119.5567 | 80.9462 | 3.2053
2025-07-23 17:53 | 1.6045 | 1.6024 | 248.5764 | 248.316 | 0.26041 | 0.31879 | 0.71434 | 0.082972 | 80.5773 | 81.3151 | 70.2257 | 524 | 521.9329 | 54.3403 | 0.65632 | 38.8889 | 38.737 | 494 | 0 | 0 | 0 | 0 | 0 | 0 | 0 | 52.691 | 1.6036 | 0.0017361 | 0 | 0 | 0.92593 | 0 | 1.7529 | 2119.0866 | 80.9462 | 3.2069
2025-07-23 17:54 | 1.6014 | 1.6003 | 247.691 | 249.1146 | 1.4236 | 0.30952 | 0.71434 | 0.082827 | 80.5773 | 81.3151 | 70.2257 | 524 | 521.9329 | 54.3511 | 0.6607 | 38.8889 | 38.7804 | 494 | 0 | 0 | 0 | 0 | 0 | 0 | 0 | 52.7127 | 1.6001 | 0.0041956 | 0 | 0 | 0.90422 | 0 | 1.7533 | 2119.0866 | 80.9462 | 3.2017
2025-07-23 17:54 | 1.6014 | 1.5994 | 248.2292 | 249.2188 | 0.98956 | 0.31266 | 0.71549 | 0.082972 | 80.5773 | 81.3151 | 70.204 | 524 | 522.0486 | 54.3511 | 0.66529 | 38.8889 | 38.7804 | 494 | 0 | 0 | 0 | 0 | 0 | 0 | 0 | 52.691 | 1.5984 | 0.013166 | 0 | 0 | 0.91869 | 0 | 1.7533 | 2119.5567 | 80.9462 | 3.2008
2025-07-23 17:54 | 1.6019 | 1.6014 | 249.0798 | 247.7951 | 1.2847 | 0.31624 | 0.71766 | 0.082827 | 80.5773 | 81.3151 | 70.204 | 524 | 522.0486 | 54.3511 | 0.66243 | 38.8889 | 38.737 | 494 | 0 | 0 | 0 | 0 | 0 | 0 | 0 | 52.691 | 1.602 | 0.0015914 | 0.0054253 | 0 | 0.91146 | 0 | 1.7533 | 2119.5567 | 80.9462 | 3.2033
2025-07-23 17:54 | 1.5969 | 1.5964 | 248.2292 | 248.559 | 0.32983 | 0.31527 | 0.71766 | 0.082827 | 80.5773 | 81.3151 | 70.1606 | 524 | 522.0486 | 54.3403 | 0.65527 | 38.8889 | 38.737 | 494 | 0 | 0 | 0 | 0 | 0 | 0 | 0 | 52.691 | 1.5965 | 0.0031829 | 0 | 0 | 0.92954 | 0 | 1.7529 | 2119.5567 | 80.9462 | 3.1933
2025-07-23 17:54 | 1.5923 | 1.5907 | 247.7778 | 249.2882 | 1.5104 | 0.31196 | 0.71803 | 0.082827 | 80.5773 | 81.3151 | 70.1606 | 524 | 522.0486 | 54.3511 | 0.64902 | 38.8889 | 38.737 | 494 | 0 | 0 | 0 | 0 | 0 | 0 | 0 | 52.691 | 1.5904 | 0.0037616 | 0 | 0 | 0.90061 | 0 | 1.7533 | 2119.5567 | 80.9462 | 3.183
2025-07-23 17:54 | 1.6062 | 1.6049 | 248.5417 | 248.0208 | 0.52081 | 0.31483 | 0.71817 | 0.082972 | 80.5773 | 81.3151 | 70.1606 | 524 | 521.9329 | 54.3511 | 0.64377 | 38.8889 | 38.737 | 494 | 0 | 0 | 0 | 0 | 0 | 0 | 0 | 52.691 | 1.6062 | 0.0010127 | 0 | 0 | 0.90061 | 0 | 1.7533 | 2119.0866 | 80.9462 | 3.2111
2025-07-23 17:54 | 1.6021 | 1.6001 | 248.0729 | 248.8194 | 0.74652 | 0.31391 | 0.71803 | 0.082827 | 80.5773 | 81.3151 | 70.1606 | 524 | 521.9329 | 54.3511 | 0.63802 | 38.8889 | 38.7804 | 494 | 0 | 0 | 0 | 0 | 0 | 0 | 0 | 52.691 | 1.6007 | 0.0040509 | 0 | 0 | 0.89699 | 0 | 1.7533 | 2119.0866 | 80.9462 | 3.2023
2025-07-23 17:54 | 1.5943 | 1.5948 | 247.4132 | 249.0451 | 1.632 | 0.30968 | 0.71803 | 0.082827 | 80.5773 | 81.3151 | 70.1606 | 524 | 522.479 | 54.3511 | 0.63278 | 38.8889 | 38.7804 | 494 | 0 | 0 | 0 | 0 | 0 | 0 | 0 | 52.691 | 1.5933 | 0.0054977 | 0.0054253 | 0 | 0.90061 | 0 | 1.7533 | 2121.3038 | 80.9462 | 3.1891
2025-07-23 17:55 | 1.5981 | 1.5958 | 248.559 | 247.8993 | 0.65973 | 0.31326 | 0.71911 | 0.082827 | 80.5773 | 81.3151 | 70.1606 | 524 | 524.7316 | 53.5916 | 0.62909 | 38.8889 | 38.7804 | 494 | 0 | 0 | 0 | 0 | 0 | 0 | 0 | 52.691 | 1.5972 | 0.0013021 | 0 | 0 | 0.90422 | 0 | 1.7288 | 2130.4498 | 80.9462 | 3.1939
2025-07-23 17:55 | 1.5952 | 1.5936 | 248.1423 | 248.5938 | 0.45142 | 0.31527 | 0.72005 | 0.082827 | 80.5773 | 81.3151 | 70.1606 | 524 | 526.794 | 54.3511 | 0.62355 | 38.8889 | 38.7804 | 494 | 0 | 0 | 0 | 0 | 0 | 0 | 0 | 52.7127 | 1.594 | 0.0028935 | 0 | 0 | 0.91146 | 0 | 1.7533 | 2138.8232 | 80.9462 | 3.1888
2025-07-23 17:55 | 1.602 | 1.5982 | 248.6979 | 247.9688 | 0.72919 | 0.30876 | 0.72005 | 0.082827 | 80.5773 | 81.3151 | 70.1606 | 524 | 521.9329 | 54.3403 | 0.61853 | 38.8889 | 38.7804 | 494 | 0 | 0 | 0 | 0 | 0 | 0 | 0 | 52.691 | 1.5992 | 0.012731 | 0 | 0 | 0.90061 | 0 | 1.7529 | 2119.0866 | 80.9462 | 3.2002
2025-07-23 17:55 | 1.599 | 1.5982 | 248.1945 | 248.6979 | 0.50348 | 0.31603 | 0.72106 | 0.082827 | 80.5773 | 81.3151 | 70.1606 | 524 | 521.9329 | 54.3511 | 0.61516 | 38.8889 | 38.7804 | 494 | 0 | 0 | 0 | 0 | 0 | 0 | 0 | 52.691 | 1.6001 | 0.0015914 | 0 | 0 | 0.90061 | 0 | 1.7533 | 2119.0866 | 80.9462 | 3.1972
2025-07-23 17:55 | 1.611 | 1.6102 | 249.1493 | 247.5868 | 1.5625 | 0.31462 | 0.72215 | 0.082972 | 80.5773 | 81.3151 | 70.1606 | 524 | 524.9781 | 56.6515 | 0.61017 | 38.8889 | 38.7804 | 494 | 0 | 0 | 0 | 0 | 0 | 0 | 0 | 52.691 | 1.6102 | 0.0073785 | 0 | 0 | 0.92954 | 0 | 1.8275 | 2131.4505 | 80.9462 | 3.2212
2025-07-23 17:55 | 1.6043 | 1.6027 | 248.2986 | 248.2292 | 0.069427 | 0.31472 | 0.72331 | 0.082827 | 80.5773 | 81.3151 | 70.1606 | 524 | 524.7102 | 54.3511 | 0.60684 | 38.8889 | 38.7804 | 494 | 0 | 0 | 0 | 0 | 0 | 0 | 0 | 52.7127 | 1.6026 | 0.0018808 | 0 | 0 | 0.88976 | 0 | 1.7533 | 2130.3628 | 80.9462 | 3.207
2025-07-23 17:55 | 1.5972 | 1.5972 | 247.6389 | 248.993 | 1.3542 | 0.31407 | 0.72483 | 0.082827 | 80.5773 | 81.3151 | 70.1606 | 524 | 524.6862 | 54.3511 | 0.60221 | 38.8889 | 38.7804 | 494 | 0 | 0 | 0 | 0 | 0 | 0 | 0 | 52.691 | 1.5968 | 0.0036169 | 0 | 0 | 0.92593 | 0 | 1.7533 | 2130.2655 | 80.9462 | 3.1944
2025-07-23 17:56 | 1.5981 | 1.5952 | 247.934 | 248.6632 | 0.72919 | 0.30686 | 0.72475 | 0.082827 | 80.5773 | 81.3151 | 70.204 | 524 | 523.206 | 54.3511 | 0.59657 | 38.8889 | 38.737 | 494 | 0 | 0 | 0 | 0 | 0 | 0 | 0 | 52.6476 | 1.5951 | 0.013455 | 0 | 0 | 0.88976 | 0 | 1.7533 | 2124.2556 | 80.9462 | 3.1933
2025-07-23 17:56 | 1.5982 | 1.5969 | 248.5417 | 248.125 | 0.41666 | 0.31944 | 0.73003 | 0.082972 | 80.5773 | 81.3151 | 70.204 | 524 | 522.0486 | 54.3511 | 0.59353 | 38.8889 | 38.7804 | 494 | 0 | 0 | 0 | 0 | 0 | 0 | 0 | 52.6476 | 1.5975 | 0.0017361 | 0 | 0 | 0.91508 | 0 | 1.7533 | 2119.5567 | 80.9462 | 3.1952
2025-07-23 17:56 | 1.5933 | 1.5923 | 247.3611 | 249.2188 | 1.8576 | 0.30881 | 0.72902 | 0.082972 | 80.5773 | 81.3151 | 70.2257 | 524 | 522.0486 | 54.3511 | 0.5889 | 38.8889 | 38.737 | 494 | 0 | 0 | 0 | 0 | 0 | 0 | 0 | 52.6476 | 1.5922 | 0.0034722 | 0.016276 | 0 | 0.92954 | 0 | 1.7533 | 2119.5567 | 80.9462 | 3.1856
2025-07-23 17:56 | 1.6043 | 1.6017 | 248.4896 | 247.4653 | 1.0243 | 0.31554 | 0.73003 | 0.082827 | 80.5773 | 81.3151 | 70.2257 | 524 | 523.206 | 54.3511 | 0.58453 | 38.8889 | 38.7804 | 494 | 0 | 0 | 0 | 0 | 0 | 0 | 0 | 52.6476 | 1.6037 | 0.0010127 | 0 | 0 | 0.90422 | 0 | 1.7533 | 2124.2556 | 80.9462 | 3.206
2025-07-23 17:56 | 1.5982 | 1.5977 | 248.4202 | 248.1945 | 0.22571 | 0.31733 | 0.72902 | 0.082827 | 80.5773 | 81.3151 | 70.2257 | 524 | 522.0486 | 54.3511 | 0.58124 | 38.8889 | 38.7804 | 494 | 0 | 0 | 0 | 0 | 0 | 0 | 0 | 52.6476 | 1.5975 | 0.0023148 | 0.0054253 | 0 | 0.88976 | 0 | 1.7533 | 2119.5567 | 80.9462 | 3.1959
2025-07-23 17:56 | 1.5964 | 1.5958 | 247.5521 | 248.7674 | 1.2153 | 0.31033 | 0.72888 | 0.082827 | 80.5773 | 81.3151 | 70.2691 | 524 | 522.0486 | 54.3511 | 0.57614 | 38.8889 | 38.737 | 494 | 0 | 0 | 0 | 0 | 0 | 0 | 0 | 52.6259 | 1.5956 | 0.0040509 | 0 | 0 | 0.93316 | 0 | 1.7533 | 2119.5567 | 80.9462 | 3.1921
2025-07-23 17:56 | 1.5994 | 1.5961 | 248.2118 | 247.8993 | 0.31253 | 0.31576 | 0.72902 | 0.082827 | 80.5773 | 81.3151 | 70.2474 | 524 | 521.9329 | 54.3511 | 0.57176 | 38.8889 | 38.737 | 494 | 0 | 0 | 0 | 0 | 0 | 0 | 0 | 52.6259 | 1.5965 | 0.01331 | 0 | 0 | 0.92593 | 0 | 1.7533 | 2119.0866 | 80.9462 | 3.1955
2025-07-23 17:56 | 1.5964 | 1.5958 | 247.691 | 248.316 | 0.625 | 0.31532 | 0.72909 | 0.082827 | 80.5773 | 81.3151 | 70.3125 | 524 | 522.0486 | 54.3511 | 0.56894 | 38.8672 | 38.7804 | 494 | 0 | 0 | 0 | 0 | 0 | 0 | 0 | 52.6259 | 1.5977 | 0.0017361 | 0 | 0 | 0.91869 | 0 | 1.7533 | 2119.5567 | 80.9462 | 3.1921
2025-07-23 17:57 | 1.6104 | 1.6098 | 249.0625 | 247.3611 | 1.7014 | 0.31326 | 0.72909 | 0.082827 | 80.5773 | 81.3151 | 70.3125 | 524 | 522.0486 | 54.3511 | 0.56377 | 38.8238 | 38.7804 | 494 | 0 | 0 | 0 | 0 | 0 | 0 | 0 | 52.6259 | 1.6097 | 0.0036169 | 0 | 0 | 0.91146 | 0 | 1.7533 | 2119.5567 | 80.9462 | 3.2202
2025-07-23 17:57 | 1.5981 | 1.5964 | 247.9861 | 248.3854 | 0.39929 | 0.31407 | 0.72909 | 0.082827 | 80.5773 | 81.3151 | 70.3342 | 524 | 521.9329 | 54.3511 | 0.56062 | 38.8238 | 38.7804 | 494 | 0 | 0 | 0 | 0 | 0 | 0 | 0 | 52.6259 | 1.5972 | 0.0031829 | 0 | 0 | 0.90422 | 0 | 1.7533 | 2119.0866 | 80.9462 | 3.1944
2025-07-23 17:57 | 1.5995 | 1.5985 | 248.0382 | 248.4028 | 0.36456 | 0.31104 | 0.73003 | 0.082827 | 80.5773 | 81.3151 | 70.3559 | 524 | 521.9329 | 54.3511 | 0.55574 | 38.8238 | 38.737 | 494 | 0 | 0 | 0 | 0 | 0 | 0 | 0 | 52.6259 | 1.5965 | 0.013166 | 0 | 0 | 0.89699 | 0 | 1.7533 | 2119.0866 | 80.9462 | 3.1981
2025-07-23 17:57 | 1.5972 | 1.5961 | 248.2986 | 248.3507 | 0.052063 | 0.31798 | 0.73003 | 0.082972 | 80.5773 | 81.3151 | 70.3993 | 524 | 522.0486 | 54.3511 | 0.55324 | 38.8238 | 38.7804 | 494 | 0 | 0 | 0 | 0 | 0 | 0 | 0 | 52.6259 | 1.5987 | 0.0015914 | 0 | 0 | 0.92954 | 0 | 1.7533 | 2119.5567 | 80.9462 | 3.1933
2025-07-23 17:57 | 1.6037 | 1.6 | 247.6389 | 248.2639 | 0.625 | 0.30583 | 0.73003 | 0.082827 | 80.5773 | 81.3151 | 70.421 | 524 | 521.9329 | 54.3511 | 0.54825 | 38.8672 | 38.7804 | 494 | 0 | 0 | 0 | 0 | 0 | 0 | 0 | 52.5608 | 1.6005 | 0.012587 | 0 | 0 | 0.94039 | 0 | 1.7533 | 2119.0866 | 80.9462 | 3.2037
2025-07-23 17:57 | 1.6008 | 1.6001 | 248.7847 | 247.3958 | 1.3889 | 0.31462 | 0.73003 | 0.082972 | 80.5773 | 81.3151 | 70.421 | 524 | 522.0486 | 54.3511 | 0.5442 | 38.8238 | 38.737 | 494 | 0 | 0 | 0 | 0 | 0 | 0 | 0 | 52.5608 | 1.6 | 0.0095486 | 0 | 0 | 0.90422 | 0 | 1.7533 | 2119.5567 | 80.9462 | 3.201
2025-07-23 17:57 | 1.5981 | 1.5975 | 248.368 | 248.0208 | 0.3472 | 0.31711 | 0.73119 | 0.082827 | 80.5773 | 81.3151 | 70.4427 | 524 | 521.9329 | 54.3511 | 0.54116 | 38.8672 | 38.737 | 494 | 0 | 0 | 0 | 0 | 0 | 0 | 0 | 52.5608 | 1.5969 | 0.0017361 | 0 | 0 | 0.91508 | 0 | 1.7533 | 2119.0866 | 80.9462 | 3.1956
2025-07-23 17:58 | 1.5906 | 1.5891 | 247.1701 | 248.6979 | 1.5278 | 0.31391 | 0.73177 | 0.082827 | 80.5773 | 81.3151 | 70.4861 | 524 | 521.9329 | 54.3511 | 0.53776 | 38.8672 | 38.7804 | 494 | 0 | 0 | 0 | 0 | 0 | 0 | 0 | 52.6042 | 1.5911 | 0.0030382 | 0 | 0 | 0.92593 | 0 | 1.7533 | 2119.0866 | 80.9462 | 3.1797
2025-07-23 17:58 | 1.606 | 1.6049 | 248.1597 | 247.6215 | 0.53821 | 0.31326 | 0.73271 | 0.082827 | 80.5773 | 81.3151 | 70.5295 | 524 | 521.9329 | 54.3511 | 0.53378 | 38.8238 | 38.7804 | 494 | 0 | 0 | 0 | 0 | 0 | 0 | 0 | 52.5608 | 1.6055 | 0.0010127 | 0 | 0 | 0.90422 | 0 | 1.7533 | 2119.0866 | 80.9462 | 3.2109
2025-07-23 17:58 | 1.5977 | 1.5961 | 247.4132 | 248.9062 | 1.4931 | 0.3074 | 0.73293 | 0.082827 | 80.5773 | 81.3151 | 70.5295 | 524 | 522.0486 | 54.3511 | 0.52944 | 38.8238 | 38.7804 | 494 | 0 | 0 | 0 | 0 | 0 | 0 | 0 | 52.5391 | 1.5962 | 0.005787 | 0 | 0 | 0.94039 | 0 | 1.7533 | 2119.5567 | 80.9462 | 3.1937
2025-07-23 17:58 | 1.6036 | 1.6017 | 248.4202 | 247.6042 | 0.81601 | 0.31467 | 0.73177 | 0.082827 | 80.5773 | 81.3151 | 70.5729 | 524 | 523.206 | 54.3403 | 0.52474 | 38.8238 | 38.7804 | 494 | 0 | 0 | 0 | 0 | 0 | 0 | 0 | 52.5391 | 1.6026 | 0.010995 | 0 | 0 | 0.92954 | 0 | 1.7529 | 2124.2556 | 80.9462 | 3.2053
2025-07-23 17:58 | 1.6013 | 1.5995 | 248.2812 | 247.8299 | 0.45139 | 0.31245 | 0.73119 | 0.082827 | 80.5773 | 81.3151 | 70.5946 | 524 | 522.0486 | 54.3403 | 0.52203 | 38.8672 | 38.7804 | 494 | 0 | 0 | 0 | 0 | 0 | 0 | 0 | 52.5391 | 1.6001 | 0.0013021 | 0 | 0 | 0.88614 | 0 | 1.7529 | 2119.5567 | 80.9462 | 3.2008
2025-07-23 17:58 | 1.5935 | 1.5919 | 247.7083 | 248.8194 | 1.1111 | 0.3138 | 0.73394 | 0.082972 | 80.5773 | 81.3151 | 70.5946 | 524 | 521.9329 | 54.3511 | 0.51765 | 38.8672 | 38.7804 | 494 | 0 | 0 | 0 | 0 | 0 | 0 | 0 | 52.5391 | 1.5929 | 0.0040509 | 0 | 0 | 0.91869 | 0 | 1.7533 | 2119.0866 | 80.9462 | 3.1853
2025-07-23 17:58 | 1.6056 | 1.6024 | 248.0729 | 247.8125 | 0.26041 | 0.31603 | 0.73394 | 0.082827 | 80.5773 | 81.3151 | 70.6597 | 524 | 521.9329 | 54.3403 | 0.51494 | 38.8672 | 38.7804 | 494 | 0 | 0 | 0 | 0 | 0 | 0 | 0 | 52.5391 | 1.6047 | 0.0011574 | 0 | 0 | 0.88976 | 0 | 1.7529 | 2119.0866 | 80.9462 | 3.208
2025-07-23 17:58 | 1.5995 | 1.5988 | 247.257 | 248.7153 | 1.4583 | 0.30941 | 0.73604 | 0.082972 | 80.5773 | 81.3151 | 70.6814 | 524 | 522.0486 | 54.3511 | 0.51016 | 38.8238 | 38.7804 | 494 | 0 | 0 | 0 | 0 | 0 | 0 | 0 | 52.5174 | 1.5984 | 0.0054977 | 0 | 0 | 0.88976 | 0 | 1.7533 | 2119.5567 | 80.9462 | 3.1984
2025-07-23 17:59 | 1.6063 | 1.6042 | 248.5417 | 247.4132 | 1.1285 | 0.31803 | 0.73394 | 0.082827 | 80.5773 | 81.3151 | 70.7031 | 524 | 521.9329 | 54.3511 | 0.50561 | 38.8238 | 38.7804 | 494 | 0 | 0 | 0 | 0 | 0 | 0 | 0 | 52.5174 | 1.6053 | 0.011285 | 0 | 0 | 0.91869 | 0 | 1.7533 | 2119.0866 | 80.9462 | 3.2105
2025-07-23 17:59 | 1.5981 | 1.5955 | 247.7951 | 248.2465 | 0.45139 | 0.31586 | 0.73394 | 0.082827 | 80.5773 | 81.3151 | 70.7682 | 524 | 522.0486 | 54.3511 | 0.50282 | 38.8238 | 38.7804 | 494 | 0 | 0 | 0 | 0 | 0 | 0 | 0 | 52.5174 | 1.5971 | 0.0020255 | 0 | 0 | 0.92593 | 0 | 1.7533 | 2119.5567 | 80.9462 | 3.1936
2025-07-23 17:59 | 1.5965 | 1.5949 | 247.4305 | 248.6111 | 1.1805 | 0.30832 | 0.73604 | 0.082827 | 80.5773 | 81.2934 | 70.7682 | 524 | 522.0486 | 54.3511 | 0.49906 | 38.8238 | 38.737 | 494 | 0 | 0 | 0 | 0 | 0 | 0 | 0 | 52.5174 | 1.5953 | 0.005353 | 0 | 0 | 0.90422 | 0 | 1.7533 | 2119.5567 | 80.9353 | 3.1914
2025-07-23 17:59 | 1.6 | 1.5984 | 247.8299 | 247.4132 | 0.41669 | 0.30946 | 0.73814 | 0.082827 | 80.5773 | 81.2934 | 70.8116 | 524 | 521.9329 | 54.3511 | 0.5102 | 38.8238 | 38.737 | 494 | 0 | 0 | 0 | 0 | 0 | 0 | 0 | 52.4523 | 1.5969 | 0.012731 | 0 | 0 | 0.90422 | 0 | 1.7533 | 2119.0866 | 80.9353 | 3.1984
2025-07-23 17:59 | 1.6013 | 1.6 | 247.9861 | 248.1771 | 0.19098 | 0.31396 | 0.73922 | 0.082827 | 80.5773 | 81.2934 | 70.8116 | 524 | 521.9329 | 54.3511 | 0.52554 | 38.8238 | 38.7804 | 494 | 0 | 0 | 0 | 0 | 0 | 0 | 0 | 52.4523 | 1.6001 | 0.0015914 | 0 | 0 | 0.92593 | 0 | 1.7533 | 2119.0866 | 80.9353 | 3.2012
2025-07-23 17:59 | 1.6092 | 1.6072 | 247.6042 | 247.8993 | 0.29514 | 0.30566 | 0.73973 | 0.082827 | 80.5773 | 81.25 | 70.855 | 524 | 521.9329 | 54.3511 | 0.53573 | 38.8238 | 38.737 | 494 | 0 | 0 | 0 | 0 | 0 | 0 | 0 | 52.4523 | 1.6062 | 0.012153 | 0 | 0 | 0.94039 | 0 | 1.7533 | 2119.0866 | 80.9136 | 3.2164
2025-07-23 17:59 | 1.6047 | 1.6037 | 247.9861 | 247.5868 | 0.39932 | 0.31483 | 0.73814 | 0.082972 | 80.5773 | 81.2934 | 70.8984 | 524 | 521.9329 | 54.3511 | 0.54666 | 38.8238 | 38.737 | 494 | 0 | 0 | 0 | 0 | 0 | 0 | 0 | 52.4523 | 1.6036 | 0.0018808 | 0.0054253 | 0 | 0.91146 | 0 | 1.7533 | 2119.0866 | 80.9353 | 3.2085
2025-07-23 18:00 | 1.6005 | 1.5994 | 247.3611 | 248.4202 | 1.0591 | 0.31359 | 0.73814 | 0.082827 | 80.5773 | 81.2934 | 70.9418 | 524 | 521.9329 | 54.3511 | 0.55599 | 38.8672 | 38.7804 | 494 | 0 | 0 | 0 | 0 | 0 | 0 | 0 | 52.4306 | 1.5995 | 0.0037616 | 0 | 0 | 0.90422 | 0 | 1.7533 | 2119.0866 | 80.9353 | 3.1999
2025-07-23 18:00 | 1.5965 | 1.5949 | 247.118 | 248.4202 | 1.3021 | 0.30745 | 0.73814 | 0.082972 | 80.5773 | 81.2934 | 70.9852 | 524 | 522.0486 | 54.3511 | 0.56518 | 38.8238 | 38.737 | 494 | 0 | 0 | 0 | 0 | 0 | 0 | 0 | 52.4306 | 1.5936 | 0.0054977 | 0 | 0 | 0.91508 | 0 | 1.7533 | 2119.5567 | 80.9353 | 3.1914
2025-07-23 18:00 | 1.6001 | 1.5984 | 248.507 | 247.3264 | 1.1806 | 0.3131 | 0.73814 | 0.082972 | 80.5773 | 81.25 | 71.0286 | 524 | 521.9329 | 54.3511 | 0.57328 | 38.8238 | 38.737 | 494 | 0 | 0 | 0 | 0 | 0 | 0 | 0 | 52.4306 | 1.6001 | 0.011574 | 0 | 0 | 0.91146 | 0 | 1.7533 | 2119.0866 | 80.9136 | 3.1985
2025-07-23 18:00 | 1.5955 | 1.5943 | 248.2812 | 248.1076 | 0.17361 | 0.31896 | 0.73922 | 0.082827 | 80.5773 | 81.2934 | 71.0503 | 524 | 521.9329 | 54.3511 | 0.58398 | 38.8238 | 38.737 | 494 | 0 | 0 | 0 | 0 | 0 | 0 | 0 | 52.4306 | 1.5942 | 0.0020255 | 0 | 0 | 0.91146 | 0 | 1.7533 | 2119.0866 | 80.9353 | 3.1898
2025-07-23 18:00 | 1.5913 | 1.59 | 247.118 | 248.8194 | 1.7014 | 0.3055 | 0.73814 | 0.082827 | 80.5773 | 81.2934 | 71.1154 | 524 | 523.206 | 54.3511 | 0.58952 | 38.8238 | 38.7804 | 494 | 0 | 0 | 0 | 0 | 0 | 0 | 0 | 52.4089 | 1.5898 | 0.0060764 | 0 | 0 | 0.91869 | 0 | 1.7533 | 2124.2556 | 80.9353 | 3.1813
2025-07-23 18:00 | 1.602 | 1.6003 | 247.7257 | 247.9514 | 0.22571 | 0.31565 | 0.73929 | 0.082972 | 80.5773 | 81.2934 | 71.1372 | 524 | 521.9329 | 54.3511 | 0.59838 | 38.8238 | 38.7804 | 494 | 0 | 0 | 0 | 0 | 0 | 0 | 0 | 52.4089 | 1.603 | 0.0011574 | 0 | 0 | 0.92593 | 0 | 1.7533 | 2119.0866 | 80.9353 | 3.2023
2025-07-23 18:00 | 1.6043 | 1.6026 | 247.2917 | 248.0903 | 0.79858 | 0.30523 | 0.73922 | 0.082827 | 80.5773 | 81.2934 | 71.1589 | 524 | 523.5533 | 54.3511 | 0.60409 | 38.8238 | 38.737 | 494 | 0 | 0 | 0 | 0 | 0 | 0 | 0 | 52.4089 | 1.6013 | 0.0060764 | 0 | 0 | 0.90422 | 0 | 1.7533 | 2125.6656 | 80.9353 | 3.2069
2025-07-23 18:00 | 1.6063 | 1.6056 | 248.4722 | 247.4479 | 1.0243 | 0.31532 | 0.73987 | 0.082972 | 80.5773 | 81.2934 | 71.2023 | 524 | 525.0311 | 53.8032 | 0.61115 | 38.8238 | 38.737 | 494 | 0 | 0 | 0 | 0 | 0 | 0 | 0 | 52.4089 | 1.6071 | 0.011429 | 0 | 0 | 0.92954 | 0 | 1.7356 | 2131.6655 | 80.9353 | 3.212
2025-07-23 18:01 | 1.5978 | 1.5971 | 247.7604 | 248.3854 | 0.62497 | 0.31348 | 0.73973 | 0.082972 | 80.5773 | 81.2283 | 71.2457 | 524 | 521.9329 | 53.8032 | 0.61889 | 38.8238 | 38.7804 | 494 | 0 | 0 | 0 | 0 | 0 | 0 | 0 | 52.4089 | 1.5969 | 0.0018808 | 0 | 0.28935 | 0.90061 | 0 | 1.7356 | 2119.0866 | 80.9028 | 3.1949
2025-07-23 18:01 | 1.6013 | 1.5994 | 247.9688 | 248.559 | 0.59027 | 0.30805 | 0.74081 | 0.082827 | 80.5773 | 81.2283 | 71.2891 | 524 | 526.6782 | 54.3511 | 0.62417 | 38.8238 | 38.7804 | 494 | 0 | 0 | 0 | 0 | 0 | 0 | 0 | 52.3438 | 1.5984 | 0.012587 | 0 | 0.81019 | 0.90061 | 0 | 1.7533 | 2138.3531 | 80.9028 | 3.2007
2025-07-23 18:01 | 1.6013 | 1.6003 | 248.507 | 247.2917 | 1.2153 | 0.31429 | 0.74081 | 0.082827 | 80.5773 | 81.2283 | 71.3108 | 524 | 524.5574 | 53.5807 | 0.63064 | 38.8238 | 38.737 | 494 | 0 | 0 | 0 | 0 | 0 | 0 | 0 | 52.3438 | 1.6004 | 0.0011574 | 0 | 1.4829 | 0.91869 | 0 | 1.7284 | 2129.7425 | 80.9028 | 3.2015
2025-07-23 18:01 | 1.5955 | 1.5943 | 247.8993 | 248.2639 | 0.36459 | 0.31641 | 0.73973 | 0.082827 | 80.5773 | 81.2283 | 71.3542 | 524 | 523.6006 | 54.8991 | 0.63715 | 38.8238 | 38.7804 | 494 | 0 | 0 | 0 | 0 | 0 | 0 | 0 | 52.3438 | 1.5951 | 0.0024595 | 0 | 1.454 | 0.90422 | 0 | 1.7709 | 2125.8579 | 80.9028 | 3.1898
2025-07-23 18:01 | 1.5923 | 1.5906 | 247.257 | 248.316 | 1.059 | 0.30648 | 0.74414 | 0.082972 | 80.5773 | 81.2283 | 71.3976 | 524 | 522.3456 | 53.8032 | 0.64269 | 38.8238 | 38.737 | 494 | 0 | 0 | 0 | 0 | 0 | 0 | 0 | 52.322 | 1.591 | 0.0040509 | 0 | 1.7289 | 0.89699 | 0 | 1.7356 | 2120.7623 | 80.9028 | 3.1829
2025-07-23 18:01 | 1.6037 | 1.6024 | 247.7604 | 247.8472 | 0.086792 | 0.31402 | 0.74414 | 0.082827 | 80.5773 | 81.2283 | 71.4193 | 524 | 523.358 | 54.3511 | 0.64898 | 38.8238 | 38.737 | 494 | 0 | 0 | 0 | 0 | 0 | 0 | 0 | 52.322 | 1.6029 | 0.0011574 | 0 | 2.0652 | 0.92593 | 0 | 1.7533 | 2124.8727 | 80.9028 | 3.2062
2025-07-23 18:01 | 1.603 | 1.6026 | 247.3438 | 248.1945 | 0.85071 | 0.30724 | 0.74291 | 0.082827 | 80.5773 | 81.2283 | 71.4844 | 524 | 525.021 | 54.3511 | 0.65386 | 38.8238 | 38.737 | 494 | 0 | 0 | 0 | 0 | 0 | 0 | 0 | 52.322 | 1.602 | 0.0059317 | 0 | 2.785 | 0.87167 | 0 | 1.7533 | 2131.6246 | 80.9028 | 3.2056
2025-07-23 18:02 | 1.5971 | 1.5959 | 247.3264 | 248.5417 | 1.2153 | 0.30811 | 0.74197 | 0.082827 | 80.5773 | 81.2283 | 71.5061 | 524 | 524.8011 | 54.3511 | 0.65969 | 38.8238 | 38.7804 | 494 | 0 | 0 | 0 | 0 | 0 | 0 | 0 | 52.322 | 1.5962 | 0.0059317 | 0 | 2.9225 | 0.91146 | 0 | 1.7533 | 2130.7318 | 80.9028 | 3.193
2025-07-23 18:02 | 1.6007 | 1.5988 | 247.9688 | 247.7257 | 0.24304 | 0.31261 | 0.74291 | 0.082827 | 80.5773 | 81.2283 | 71.5278 | 524 | 524.1567 | 54.2318 | 0.66432 | 38.8238 | 38.737 | 494 | 0 | 0 | 0 | 0 | 0 | 0 | 0 | 52.322 | 1.5998 | 0.0089699 | 0 | 3.4505 | 0.91508 | 0 | 1.7494 | 2128.1158 | 80.9028 | 3.1995
2025-07-23 18:02 | 1.6003 | 1.5985 | 248.125 | 247.3611 | 0.76389 | 0.31755 | 0.74407 | 0.082972 | 80.5773 | 81.2066 | 71.5929 | 524 | 521.522 | 54.4542 | 0.66461 | 38.8238 | 38.7804 | 494 | 0 | 0 | 0 | 0 | 0 | 0 | 0 | 52.2786 | 1.5992 | 0.0017361 | 0 | 3.9858 | 0.91146 | 0 | 1.7566 | 2117.4184 | 80.8919 | 3.1988
2025-07-23 18:02 | 1.5949 | 1.5943 | 247.0312 | 248.1771 | 1.1458 | 0.3061 | 0.74508 | 0.082972 | 80.5773 | 81.2066 | 71.6146 | 524 | 524.3055 | 54.0202 | 0.65726 | 38.8672 | 38.7804 | 494 | 0 | 0 | 0 | 0 | 0 | 0 | 0 | 52.2786 | 1.594 | 0.0037616 | 0 | 4.6947 | 0.91508 | 0 | 1.7426 | 2128.7199 | 80.8919 | 3.1892
2025-07-23 18:02 | 1.6037 | 1.6014 | 247.9167 | 247.5174 | 0.39929 | 0.30751 | 0.74508 | 0.082827 | 80.5773 | 81.2066 | 71.658 | 524 | 525.463 | 54.3511 | 0.64985 | 38.8238 | 38.7804 | 494 | 0 | 0 | 0 | 0 | 0 | 0 | 0 | 52.2786 | 1.6029 | 0.010851 | 0 | 5.2662 | 0.91869 | 0 | 1.7533 | 2133.419 | 80.8919 | 3.2052
2025-07-23 18:02 | 1.5972 | 1.5969 | 248.0382 | 247.5347 | 0.50348 | 0.31196 | 0.74508 | 0.082827 | 80.5773 | 81.2066 | 71.658 | 524 | 521.9329 | 54.3511 | 0.64522 | 38.8672 | 38.7804 | 494 | 0 | 0 | 0 | 0 | 0 | 0 | 0 | 52.2786 | 1.5978 | 0.0015914 | 0 | 5.2988 | 0.91146 | 0 | 1.7533 | 2119.0866 | 80.8919 | 3.1942
2025-07-23 18:02 | 1.5924 | 1.5916 | 247.0486 | 248.2639 | 1.2153 | 0.3151 | 0.74508 | 0.082827 | 80.5339 | 81.2066 | 71.7014 | 524 | 522.7295 | 54.6766 | 0.63994 | 38.8238 | 38.7804 | 494 | 0 | 0 | 0 | 0 | 0 | 0 | 0 | 52.2569 | 1.5914 | 0.0036169 | 0 | 6.0077 | 0.90422 | 0 | 1.7638 | 2122.3211 | 80.8702 | 3.184
2025-07-23 18:02 | 1.6084 | 1.6073 | 247.4305 | 247.5174 | 0.086823 | 0.30968 | 0.74624 | 0.082972 | 80.5339 | 81.2066 | 71.7014 | 524 | 524.1754 | 53.9062 | 0.63621 | 38.8238 | 38.7804 | 494 | 0 | 0 | 0 | 0 | 0 | 0 | 0 | 52.2352 | 1.6073 | 0.0011574 | 0 | 6.6913 | 0.90061 | 0 | 1.7389 | 2128.1916 | 80.8702 | 3.2157
2025-07-23 18:03 | 1.603 | 1.6014 | 247.2396 | 248.0555 | 0.81595 | 0.30718 | 0.74617 | 0.082972 | 80.5339 | 81.2066 | 71.7448 | 524 | 522.7803 | 54.3511 | 0.62992 | 38.8238 | 38.7804 | 494 | 0 | 0 | 0 | 0 | 0 | 0 | 0 | 52.2569 | 1.6019 | 0.0059317 | 0 | 7.3206 | 0.91146 | 0 | 1.7533 | 2122.5272 | 80.8702 | 3.2044
2025-07-23 18:03 | 1.6089 | 1.6066 | 248.2812 | 247.1528 | 1.1285 | 0.31603 | 0.74617 | 0.082827 | 80.5339 | 81.1415 | 71.7448 | 524 | 522.3676 | 54.3511 | 0.62536 | 38.8238 | 38.7804 | 494 | 0 | 0 | 0 | 0 | 0 | 0 | 0 | 52.2352 | 1.6079 | 0.012008 | 0 | 7.5991 | 0.91508 | 0 | 1.7533 | 2120.8518 | 80.8377 | 3.2156
2025-07-23 18:03 | 1.6007 | 1.5994 | 247.691 | 247.5174 | 0.17361 | 0.31868 | 0.74682 | 0.082827 | 80.5339 | 81.1632 | 71.7448 | 524 | 526.6782 | 54.2318 | 0.622 | 38.8021 | 38.7804 | 494 | 0 | 0 | 0 | 0 | 0 | 0 | 0 | 52.2569 | 1.5998 | 0.0020255 | 0 | 7.9355 | 0.86806 | 0 | 1.7494 | 2138.3531 | 80.8485 | 3.2001
2025-07-23 18:03 | 1.5961 | 1.5948 | 247.1007 | 248.0382 | 0.9375 | 0.30816 | 0.74674 | 0.082827 | 80.5339 | 81.1632 | 71.7448 | 524 | 522.126 | 56.5484 | 0.61726 | 38.8021 | 38.7804 | 494 | 0 | 0 | 0 | 0 | 0 | 0 | 0 | 52.2352 | 1.5948 | 0.0052083 | 0 | 8.6769 | 0.93316 | 0 | 1.8241 | 2119.8708 | 80.8485 | 3.1908
2025-07-23 18:03 | 1.6001 | 1.5972 | 247.6389 | 247.7604 | 0.12155 | 0.30539 | 0.74674 | 0.082827 | 80.5339 | 81.1632 | 71.7448 | 524 | 524.8142 | 54.3511 | 0.61267 | 38.8021 | 38.7804 | 494 | 0 | 0 | 0 | 0 | 0 | 0 | 0 | 52.1918 | 1.5992 | 0.013021 | 0 | 9.1508 | 0.92954 | 0 | 1.7533 | 2130.7852 | 80.8485 | 3.1973
2025-07-23 18:03 | 1.5982 | 1.5966 | 248.0035 | 247.309 | 0.69446 | 0.31646 | 0.74674 | 0.082972 | 80.5339 | 81.1632 | 71.7448 | 524 | 526.6782 | 53.7001 | 0.60898 | 38.8021 | 38.737 | 494 | 0 | 0 | 0 | 0 | 0 | 0 | 0 | 52.1918 | 1.5971 | 0.0017361 | 0 | 9.8488 | 0.90061 | 0 | 1.7323 | 2138.3531 | 80.8485 | 3.1949
2025-07-23 18:03 | 1.5893 | 1.5881 | 246.6146 | 248.125 | 1.5104 | 0.30626 | 0.74674 | 0.082827 | 80.5339 | 81.1632 | 71.7448 | 524 | 526.6782 | 54.3511 | 0.60467 | 38.8021 | 38.737 | 494 | 0 | 0 | 0 | 0 | 0 | 0 | 0 | 52.1918 | 1.5878 | 0.0054977 | 0 | 10.4782 | 0.91146 | 0 | 1.7533 | 2138.3531 | 80.8485 | 3.1774
2025-07-23 18:04 | 1.6049 | 1.6021 | 247.5521 | 247.6736 | 0.12149 | 0.31179 | 0.74682 | 0.082827 | 80.5122 | 81.1632 | 71.7448 | 524 | 521.5575 | 53.4776 | 0.6016 | 38.8021 | 38.737 | 494 | 0 | 0 | 0 | 0 | 0 | 0 | 0 | 52.1918 | 1.6037 | 0.0010127 | 0 | 10.7784 | 0.90422 | 0 | 1.7251 | 2117.5626 | 80.8377 | 3.207
2025-07-23 18:04 | 1.6047 | 1.6045 | 247.2917 | 247.4653 | 0.17358 | 0.30523 | 0.74674 | 0.082827 | 80.5122 | 81.1632 | 71.7448 | 524 | 523.2639 | 53.8032 | 0.5965 | 38.8021 | 38.7153 | 494 | 0 | 0 | 0 | 0 | 0 | 0 | 0 | 52.1918 | 1.6032 | 0.01331 | 0 | 11.14 | 0.91869 | 0 | 1.7356 | 2124.4905 | 80.8377 | 3.2092
2025-07-23 18:04 | 1.6033 | 1.602 | 247.9861 | 247.0833 | 0.90277 | 0.31603 | 0.74891 | 0.082827 | 80.5122 | 81.1632 | 71.7014 | 524 | 524.5552 | 54.3511 | 0.59346 | 38.8021 | 38.7153 | 494 | 0 | 0 | 0 | 0 | 0 | 0 | 0 | 52.1918 | 1.6024 | 0.0017361 | 0 | 11.3354 | 0.94039 | 0 | 1.7533 | 2129.7335 | 80.8377 | 3.2053
2025-07-23 18:04 | 1.5959 | 1.594 | 247.066 | 247.9861 | 0.92014 | 0.31424 | 0.74899 | 0.082827 | 80.4905 | 81.1632 | 71.7014 | 524 | 525.0269 | 54.3511 | 0.58981 | 38.8021 | 38.7153 | 494 | 0 | 0 | 0 | 0 | 0 | 0 | 0 | 52.1701 | 1.5945 | 0.0028935 | 0 | 12.4204 | 0.91146 | 0 | 1.7533 | 2131.6485 | 80.8268 | 3.19
2025-07-23 18:04 | 1.5982 | 1.5969 | 247.257 | 247.7604 | 0.50348 | 0.31055 | 0.74899 | 0.082972 | 80.5122 | 81.1632 | 71.658 | 524 | 523.1855 | 53.8032 | 0.58453 | 38.8021 | 38.7153 | 494 | 0 | 0 | 0 | 0 | 0 | 0 | 0 | 52.1701 | 1.5964 | 0.0043403 | 0 | 12.6519 | 0.86806 | 0 | 1.7356 | 2124.1726 | 80.8377 | 3.1952
2025-07-23 18:04 | 1.5935 | 1.5923 | 246.6146 | 248.2639 | 1.6493 | 0.31017 | 0.74891 | 0.082827 | 80.4905 | 81.1632 | 71.6146 | 524 | 521.7529 | 54.4542 | 0.58113 | 38.8021 | 38.7153 | 494 | 0 | 0 | 0 | 0 | 0 | 0 | 0 | 52.1701 | 1.5927 | 0.004919 | 0 | 12.6664 | 0.87167 | 0 | 1.7566 | 2118.3559 | 80.8268 | 3.1858
2025-07-23 18:04 | 1.6 | 1.5982 | 247.4132 | 247.309 | 0.10416 | 0.31266 | 0.74899 | 0.082827 | 80.5122 | 81.1415 | 71.5929 | 524 | 523.4032 | 55.0076 | 0.57809 | 38.8021 | 38.7153 | 494 | 0 | 0 | 0 | 0 | 0 | 0 | 0 | 52.1701 | 1.5998 | 0.0011574 | 0 | 13.2595 | 0.91508 | 0 | 1.7744 | 2125.0563 | 80.8268 | 3.1982
2025-07-23 18:04 | 1.5995 | 1.5977 | 246.684 | 248.316 | 1.632 | 0.30767 | 0.75101 | 0.082827 | 80.5122 | 81.1415 | 71.5278 | 524 | 522.4434 | 54.3511 | 0.57404 | 38.8021 | 38.7153 | 494 | 0 | 0 | 0 | 0 | 0 | 0 | 0 | 52.1701 | 1.5987 | 0.005787 | 0 | 13.3138 | 0.90422 | 0 | 1.7533 | 2121.1595 | 80.8268 | 3.1972
2025-07-23 18:05 | 1.6032 | 1.6011 | 247.6042 | 246.4236 | 1.1805 | 0.31483 | 0.74986 | 0.082972 | 80.5122 | 81.1632 | 71.5061 | 524 | 521.9023 | 54.0202 | 0.57035 | 38.8021 | 38.7153 | 494 | 0 | 0 | 0 | 0 | 0 | 0 | 0 | 52.1701 | 1.602 | 0.0020255 | 0 | 13.2812 | 0.91508 | 0 | 1.7426 | 2118.9626 | 80.8377 | 3.2043
2025-07-23 18:05 | 1.5966 | 1.5948 | 247.4132 | 246.6493 | 0.76389 | 0.31668 | 0.75101 | 0.082827 | 80.5122 | 81.1632 | 71.4844 | 524 | 521.8484 | 54.3511 | 0.56666 | 38.8021 | 38.7153 | 494 | 0 | 0 | 0 | 0 | 0 | 0 | 0 | 52.1484 | 1.5971 | 0.0018808 | 0 | 13.7985 | 0.90422 | 0 | 1.7533 | 2118.7437 | 80.8377 | 3.1914
2025-07-23 18:05 | 1.5971 | 1.5965 | 247.2917 | 247.0486 | 0.24307 | 0.31597 | 0.75109 | 0.082827 | 80.5122 | 81.1632 | 71.441 | 524 | 523.0951 | 55.4416 | 0.56199 | 38.8021 | 38.7153 | 494 | 0 | 0 | 0 | 0 | 0 | 0 | 0 | 52.1484 | 1.5971 | 0.0031829 | 0 | 13.8202 | 0.90422 | 0 | 1.7884 | 2123.8054 | 80.8377 | 3.1936
2025-07-23 18:05 | 1.5935 | 1.5916 | 246.9792 | 248.1771 | 1.1979 | 0.30425 | 0.75217 | 0.082827 | 80.5122 | 81.1632 | 71.3542 | 524 | 525.0036 | 53.4776 | 0.55834 | 38.8021 | 38.7153 | 494 | 0 | 0 | 0 | 0 | 0 | 0 | 0 | 52.1484 | 1.5922 | 0.0065104 | 0 | 13.8527 | 0.91508 | 0 | 1.7251 | 2131.5541 | 80.8377 | 3.185
2025-07-23 18:05 | 1.6045 | 1.6024 | 247.5 | 247.3264 | 0.17361 | 0.31825 | 0.75203 | 0.082827 | 80.5122 | 81.1632 | 71.3108 | 524 | 525.463 | 53.5916 | 0.55523 | 38.8021 | 38.7153 | 494 | 0 | 0 | 0 | 0 | 0 | 0 | 0 | 52.1484 | 1.6036 | 0.0013021 | 0 | 13.9721 | 0.90061 | 0 | 1.7288 | 2133.419 | 80.8377 | 3.2069
2025-07-23 18:05 | 1.6042 | 1.6027 | 246.8924 | 247.5174 | 0.625 | 0.31586 | 0.75318 | 0.082972 | 80.5339 | 81.1415 | 71.2891 | 524 | 523.8316 | 54.3511 | 0.55071 | 38.8021 | 38.7153 | 494 | 0 | 0 | 0 | 0 | 0 | 0 | 0 | 52.105 | 1.603 | 0.0040509 | 0 | 13.9648 | 0.91508 | 0 | 1.7533 | 2126.7956 | 80.8377 | 3.2069
2025-07-23 18:05 | 1.5964 | 1.5964 | 246.4236 | 248.2639 | 1.8403 | 0.30447 | 0.75318 | 0.082972 | 80.5339 | 81.1632 | 71.224 | 524 | 521.4082 | 54.4542 | 0.54691 | 38.8021 | 38.7153 | 494 | 0 | 0 | 0 | 0 | 0 | 0 | 0 | 52.1484 | 1.5952 | 0.0059317 | 0.021701 | 13.9178 | 0.91508 | 0 | 1.7566 | 2116.9563 | 80.8485 | 3.1927
2025-07-23 18:06 | 1.6005 | 1.5995 | 248.1423 | 246.7535 | 1.3889 | 0.317 | 0.75311 | 0.082827 | 80.5339 | 81.1415 | 71.1589 | 524 | 524.1406 | 54.4542 | 0.54416 | 38.8021 | 38.7153 | 494 | 0 | 0 | 0 | 0 | 0 | 0 | 0 | 52.0833 | 1.6013 | 0.0011574 | 0 | 13.9576 | 0.90061 | 0 | 1.7566 | 2128.0502 | 80.8377 | 3.2001
2025-07-23 18:06 | 1.5971 | 1.5958 | 247.257 | 247.6215 | 0.36456 | 0.31831 | 0.75434 | 0.082827 | 80.5339 | 81.1632 | 71.072 | 524 | 525.5209 | 54.2318 | 0.53982 | 38.8021 | 38.7153 | 494 | 0 | 0 | 0 | 0 | 0 | 0 | 0 | 52.0833 | 1.5964 | 0.0023148 | 0 | 0 | 0.90422 | 0 | 1.7494 | 2133.6542 | 80.8485 | 3.1929
2025-07-23 18:06 | 1.5966 | 1.5972 | 246.5452 | 247.7431 | 1.1979 | 0.31082 | 0.75434 | 0.082827 | 80.5339 | 81.1415 | 71.0503 | 524 | 522.3387 | 54.6766 | 0.53353 | 38.8021 | 38.7153 | 494 | 0 | 0 | 0 | 0 | 0 | 0 | 0 | 52.0833 | 1.5956 | 0.0047743 | 0 | 0 | 0.91508 | 0 | 1.7638 | 2120.7344 | 80.8377 | 3.1939
2025-07-23 18:06 | 1.5981 | 1.5977 | 247.3958 | 246.8229 | 0.57288 | 0.31169 | 0.75427 | 0.082827 | 80.5339 | 81.1632 | 70.9635 | 524 | 523.9733 | 54.0202 | 0.52854 | 38.8021 | 38.7153 | 494 | 0 | 0 | 0 | 0 | 0 | 0 | 0 | 52.0833 | 1.5948 | 0.012731 | 0 | 0 | 0.91508 | 0 | 1.7426 | 2127.3709 | 80.8485 | 3.1957
2025-07-23 18:06 | 1.5965 | 1.5953 | 246.9271 | 247.6736 | 0.74652 | 0.31809 | 0.75427 | 0.082827 | 80.5339 | 81.1632 | 70.8984 | 524 | 523.7018 | 54.1287 | 0.52644 | 38.8021 | 38.7153 | 494 | 0 | 0 | 0 | 0 | 0 | 0 | 0 | 52.0616 | 1.5977 | 0.0015914 | 0 | 0 | 0.89699 | 0 | 1.7461 | 2126.2688 | 80.8485 | 3.1918
2025-07-23 18:06 | 1.6105 | 1.6097 | 247.3958 | 246.4236 | 0.9722 | 0.31472 | 0.75427 | 0.082972 | 80.5339 | 81.1632 | 70.8767 | 524 | 525.063 | 54.9588 | 0.52112 | 38.8021 | 38.7153 | 494 | 0 | 0 | 0 | 0 | 0 | 0 | 0 | 52.0616 | 1.6098 | 0.012008 | 0 | 0 | 0.90422 | 0 | 1.7729 | 2131.7951 | 80.8485 | 3.2202
2025-07-23 18:06 | 1.603 | 1.603 | 247.6389 | 247.5347 | 0.10416 | 0.31733 | 0.75477 | 0.082827 | 80.5339 | 81.1415 | 70.7899 | 524 | 523.1357 | 57.6389 | 0.51906 | 38.8021 | 38.7153 | 494 | 0 | 0 | 0 | 0 | 0 | 0 | 0 | 52.0616 | 1.6019 | 0.0023148 | 0 | 0 | 0.91869 | 0 | 1.8593 | 2123.9701 | 80.8377 | 3.206
2025-07-23 18:06 | 1.5981 | 1.5965 | 246.3368 | 247.9688 | 1.6319 | 0.31261 | 0.7547 | 0.082972 | 80.5339 | 81.1632 | 70.7465 | 524 | 523.0853 | 54.3511 | 0.5144 | 38.8021 | 38.7153 | 494 | 0 | 0 | 0 | 0 | 0 | 0 | 0 | 52.0616 | 1.5969 | 0.0043403 | 0 | 0 | 0.91869 | 0 | 1.7533 | 2123.7655 | 80.8485 | 3.1946
2025-07-23 18:07 | 1.6049 | 1.6033 | 247.7083 | 246.7535 | 0.95486 | 0.31532 | 0.75477 | 0.082827 | 80.5339 | 81.1632 | 70.6814 | 524 | 522.5234 | 55.561 | 0.50969 | 38.8021 | 38.7153 | 494 | 0 | 0 | 0 | 0 | 0 | 0 | 0 | 52.0182 | 1.604 | 0.0096933 | 0 | 0 | 0.91869 | 0 | 1.7923 | 2121.4841 | 80.8485 | 3.2082
2025-07-23 18:07 | 1.6011 | 1.6 | 247.8993 | 246.5278 | 1.3715 | 0.32498 | 0.75477 | 0.082827 | 80.5339 | 81.1632 | 70.5946 | 524 | 524.6807 | 54.1287 | 0.5072 | 38.8021 | 38.7153 | 494 | 0 | 0 | 0 | 0 | 0 | 0 | 0 | 52.0182 | 1.6017 | 0.0013021 | 0 | 0 | 0.89699 | 0 | 1.7461 | 2130.2432 | 80.8485 | 3.2011
2025-07-23 18:07 | 1.5923 | 1.5919 | 246.4062 | 247.6736 | 1.2673 | 0.31396 | 0.7547 | 0.082972 | 80.5339 | 81.1632 | 70.5295 | 524 | 523.28 | 54.3511 | 0.50289 | 38.8021 | 38.7153 | 494 | 0 | 0 | 0 | 0 | 0 | 0 | 0 | 52.0182 | 1.5923 | 0.0028935 | 0 | 0 | 0.90422 | 0 | 1.7533 | 2124.556 | 80.8485 | 3.1842
2025-07-23 18:07 | 1.6011 | 1.6007 | 247.6736 | 246.4757 | 1.1979 | 0.31538 | 0.75412 | 0.082972 | 80.5339 | 81.1632 | 70.5078 | 524 | 525.0139 | 54.2426 | 0.49942 | 38.8021 | 38.7153 | 494 | 0 | 0 | 0 | 0 | 0 | 0 | 0 | 52.0182 | 1.6013 | 0.010706 | 0 | 0 | 0.91869 | 0 | 1.7498 | 2131.5957 | 80.8485 | 3.2018
2025-07-23 18:07 | 1.5959 | 1.5946 | 247.066 | 247.5174 | 0.45139 | 0.31776 | 0.75477 | 0.082827 | 80.5773 | 81.1415 | 70.4427 | 524 | 524.7366 | 54.3511 | 0.51165 | 38.8021 | 38.7153 | 494 | 0 | 0 | 0 | 0 | 0 | 0 | 0 | 52.0182 | 1.5964 | 0.0018808 | 0 | 0 | 0.90061 | 0 | 1.7533 | 2130.4699 | 80.8594 | 3.1905
2025-07-23 18:07 | 1.61 | 1.6087 | 247.3958 | 246.6667 | 0.72916 | 0.31125 | 0.75477 | 0.082972 | 80.5773 | 81.1415 | 70.3559 | 524 | 524.6555 | 54.3511 | 0.52441 | 38.8021 | 38.7153 | 494 | 0 | 0 | 0 | 0 | 0 | 0 | 0 | 52.0182 | 1.6085 | 0.010706 | 0 | 0 | 0.92954 | 0 | 1.7533 | 2130.1408 | 80.8594 | 3.2186
2025-07-23 18:07 | 1.6017 | 1.6003 | 247.3438 | 247.2917 | 0.052063 | 0.32145 | 0.75586 | 0.082972 | 80.5773 | 81.1632 | 70.3342 | 524 | 521.7593 | 54.3511 | 0.53686 | 38.8021 | 38.7153 | 494 | 0 | 0 | 0 | 0 | 0 | 0 | 0 | 51.9748 | 1.6005 | 0.0018808 | 0 | 0 | 0.87167 | 0 | 1.7533 | 2118.3818 | 80.8702 | 3.202
2025-07-23 18:08 | 1.5981 | 1.5972 | 246.684 | 247.6736 | 0.98956 | 0.31315 | 0.75586 | 0.082827 | 80.5773 | 81.1632 | 70.3125 | 524 | 525.463 | 54.3511 | 0.54695 | 38.8021 | 38.7153 | 494 | 0 | 0 | 0 | 0 | 0 | 0 | 0 | 51.9748 | 1.5972 | 0.0041956 | 0 | 0 | 0.91869 | 0 | 1.7533 | 2133.419 | 80.8702 | 3.1953
2025-07-23 18:08 | 1.6049 | 1.6026 | 247.6215 | 246.7188 | 0.90277 | 0.31711 | 0.75586 | 0.082827 | 80.5773 | 81.1632 | 70.2691 | 524 | 523.3564 | 53.9117 | 0.55545 | 38.7804 | 38.7153 | 494 | 0 | 0 | 0 | 0 | 0 | 0 | 0 | 51.9748 | 1.6037 | 0.012008 | 0 | 0 | 0.89699 | 0 | 1.7391 | 2124.8664 | 80.8702 | 3.2075
2025-07-23 18:08 | 1.5985 | 1.5972 | 247.3438 | 246.5104 | 0.83334 | 0.31879 | 0.75586 | 0.082827 | 80.5773 | 81.1632 | 70.2257 | 524 | 523.3828 | 54.1287 | 0.56644 | 38.7804 | 38.7153 | 494 | 0 | 0 | 0 | 0 | 0 | 0 | 0 | 51.9748 | 1.5971 | 0.0015914 | 0 | 0 | 0.90061 | 0 | 1.7461 | 2124.9734 | 80.8702 | 3.1957
2025-07-23 18:08 | 1.593 | 1.5916 | 246.7535 | 247.691 | 0.9375 | 0.31462 | 0.75586 | 0.082827 | 80.5773 | 81.1415 | 70.2257 | 524 | 525.0037 | 55.23 | 0.57491 | 38.7804 | 38.7153 | 494 | 0 | 0 | 0 | 0 | 0 | 0 | 0 | 51.9748 | 1.5935 | 0.0026042 | 0 | 0 | 0.91146 | 0 | 1.7816 | 2131.5546 | 80.8594 | 3.1846
2025-07-23 18:08 | 1.6069 | 1.6055 | 247.4305 | 246.3889 | 1.0417 | 0.31874 | 0.75593 | 0.082972 | 80.6207 | 81.2066 | 70.204 | 524 | 524.3055 | 54.2318 | 0.58181 | 38.7804 | 38.7153 | 494 | 0 | 0 | 0 | 0 | 0 | 0 | 0 | 51.9531 | 1.6056 | 0.0010127 | 0 | 0 | 0.91508 | 0 | 1.7494 | 2128.7199 | 80.9136 | 3.2124
2025-07-23 18:08 | 1.6007 | 1.5985 | 246.8403 | 247.1528 | 0.3125 | 0.31874 | 0.75579 | 0.082972 | 80.6207 | 81.2066 | 70.1606 | 524 | 521.9329 | 54.3511 | 0.59115 | 38.7804 | 38.7153 | 494 | 0 | 0 | 0 | 0 | 0 | 0 | 0 | 51.9531 | 1.5995 | 0.0018808 | 0 | 0 | 0.91869 | 0 | 1.7533 | 2119.0866 | 80.9136 | 3.1992
2025-07-23 18:08 | 1.5953 | 1.5942 | 245.9896 | 247.3958 | 1.4062 | 0.30908 | 0.75579 | 0.082827 | 80.6207 | 81.2066 | 70.1389 | 524 | 521.9329 | 54.3403 | 0.59842 | 38.7804 | 38.7153 | 494 | 0 | 0 | 0 | 0 | 0 | 0 | 0 | 51.9531 | 1.594 | 0.0041956 | 0 | 0 | 0.91146 | 0 | 1.7529 | 2119.0866 | 80.9136 | 3.1895
2025-07-23 18:08 | 1.6039 | 1.6017 | 247.7604 | 246.5104 | 1.25 | 0.3195 | 0.75593 | 0.082827 | 80.6207 | 81.2066 | 70.1389 | 524 | 521.9329 | 54.2426 | 0.60438 | 38.7804 | 38.7153 | 494 | 0 | 0 | 0 | 0 | 0 | 0 | 0 | 51.9531 | 1.6034 | 0.0020255 | 0 | 0 | 0.91508 | 0 | 1.7498 | 2119.0866 | 80.9136 | 3.2056
2025-07-23 18:09 | 1.5978 | 1.5959 | 247.118 | 247.0312 | 0.086792 | 0.31668 | 0.75586 | 0.082827 | 80.599 | 81.2066 | 70.1389 | 524 | 524.9135 | 54.3511 | 0.61216 | 38.7804 | 38.7153 | 494 | 0 | 0 | 0 | 0 | 0 | 0 | 0 | 51.9531 | 1.5971 | 0.0023148 | 0 | 0 | 0.91146 | 0 | 1.7533 | 2131.1882 | 80.9028 | 3.1937
2025-07-23 18:09 | 1.5953 | 1.5949 | 246.7014 | 247.5521 | 0.85071 | 0.31179 | 0.75702 | 0.082827 | 80.6207 | 81.2066 | 70.1389 | 524 | 521.9329 | 54.2318 | 0.61827 | 38.7804 | 38.7153 | 494 | 0 | 0 | 0 | 0 | 0 | 0 | 0 | 51.9097 | 1.5942 | 0.0041956 | 0 | 0 | 0.92954 | 0 | 1.7494 | 2119.0866 | 80.9136 | 3.1902
2025-07-23 18:09 | 1.6069 | 1.6063 | 247.2917 | 246.7535 | 0.53821 | 0.31912 | 0.75796 | 0.082827 | 80.6207 | 81.2066 | 70.1172 | 524 | 523.206 | 54.3511 | 0.62457 | 38.7804 | 38.6936 | 494 | 0 | 0 | 0 | 0 | 0 | 0 | 0 | 51.9097 | 1.6059 | 0.011285 | 0 | 0 | 0.90422 | 0 | 1.7533 | 2124.2556 | 80.9136 | 3.2133
2025-07-23 18:09 | 1.5991 | 1.5978 | 246.7361 | 247.4132 | 0.67709 | 0.31597 | 0.75796 | 0.082827 | 80.599 | 81.2066 | 70.1172 | 524 | 521.9329 | 54.3511 | 0.63108 | 38.7804 | 38.6936 | 494 | 0 | 0 | 0 | 0 | 0 | 0 | 0 | 51.9097 | 1.5978 | 0.0028935 | 0 | 0 | 0.92954 | 0 | 1.7533 | 2119.0866 | 80.9028 | 3.1969
2025-07-23 18:09 | 1.6084 | 1.6059 | 247.2917 | 246.3542 | 0.9375 | 0.31505 | 0.75796 | 0.082827 | 80.6207 | 81.2066 | 70.0738 | 524 | 521.9329 | 54.3511 | 0.63592 | 38.7804 | 38.6936 | 494 | 0 | 0 | 0 | 0 | 0 | 0 | 0 | 51.8663 | 1.6073 | 0.010706 | 0 | 0 | 0.90061 | 0 | 1.7533 | 2119.0866 | 80.9136 | 3.2143
2025-07-23 18:09 | 1.5994 | 1.5971 | 247.2917 | 246.684 | 0.60767 | 0.31662 | 0.75803 | 0.082827 | 80.6207 | 81.2066 | 70.1172 | 524 | 521.9329 | 54.3511 | 0.6424 | 38.7804 | 38.6936 | 494 | 0 | 0 | 0 | 0 | 0 | 0 | 0 | 51.888 | 1.5982 | 0.0020255 | 0.0054253 | 0 | 0.91508 | 0 | 1.7533 | 2119.0866 | 80.9136 | 3.1965
2025-07-23 18:09 | 1.5953 | 1.5929 | 246.7882 | 247.3785 | 0.59027 | 0.31814 | 0.75796 | 0.082827 | 80.6641 | 81.2066 | 70.1172 | 524 | 521.9329 | 54.3511 | 0.64808 | 38.7804 | 38.6936 | 494 | 0 | 0 | 0 | 0 | 0 | 0 | 0 | 51.8663 | 1.5945 | 0.0028935 | 0 | 0 | 0.92593 | 0 | 1.7533 | 2119.0866 | 80.9353 | 3.1882
2025-07-23 18:10 | 1.6094 | 1.6072 | 247.1875 | 246.1632 | 1.0243 | 0.31196 | 0.75911 | 0.082827 | 80.6641 | 81.2066 | 70.0738 | 524 | 522.0486 | 54.3511 | 0.65281 | 38.7804 | 38.6936 | 494 | 0 | 0 | 0 | 0 | 0 | 0 | 0 | 51.8663 | 1.6085 | 0.011285 | 0 | 0 | 0.91146 | 0 | 1.7533 | 2119.5567 | 80.9353 | 3.2166
2025-07-23 18:10 | 1.6036 | 1.6011 | 247.2743 | 246.441 | 0.83334 | 0.32004 | 0.75803 | 0.082827 | 80.6641 | 81.2283 | 70.1172 | 524 | 521.9329 | 54.3511 | 0.65878 | 38.7804 | 38.6936 | 494 | 0 | 0 | 0 | 0 | 0 | 0 | 0 | 51.8229 | 1.6029 | 0.0020255 | 0 | 0 | 0.91869 | 0 | 1.7533 | 2119.0866 | 80.9462 | 3.2047
2025-07-23 18:10 | 1.594 | 1.5927 | 246.3889 | 247.3785 | 0.98959 | 0.31803 | 0.75687 | 0.082827 | 80.6641 | 81.2283 | 70.1172 | 524 | 521.9329 | 54.3511 | 0.6637 | 38.7804 | 38.6936 | 494 | 0 | 0 | 0 | 0 | 0 | 0 | 0 | 51.8229 | 1.594 | 0.0030382 | 0.021701 | 0 | 0.87529 | 0 | 1.7533 | 2119.0866 | 80.9462 | 3.1868
2025-07-23 18:10 | 1.6013 | 1.5991 | 246.4757 | 246.7361 | 0.26041 | 0.31 | 0.75579 | 0.082827 | 80.6641 | 81.2283 | 70.1172 | 524 | 522.0486 | 54.3511 | 0.66464 | 38.7804 | 38.6936 | 494 | 0 | 0 | 0 | 0 | 0 | 0 | 0 | 51.8229 | 1.6005 | 0.011429 | 0 | 0 | 0.91146 | 0 | 1.7533 | 2119.5567 | 80.9462 | 3.2004
2025-07-23 18:10 | 1.6011 | 1.6001 | 247.5347 | 246.1458 | 1.3889 | 0.31679 | 0.75687 | 0.082827 | 80.6641 | 81.2283 | 70.1389 | 524 | 521.9329 | 54.3511 | 0.65654 | 38.7804 | 38.6936 | 494 | 0 | 0 | 0 | 0 | 0 | 0 | 0 | 51.8229 | 1.6004 | 0.011863 | 0.016276 | 0 | 0.91508 | 0 | 1.7533 | 2119.0866 | 80.9462 | 3.2012
2025-07-23 18:10 | 1.5958 | 1.5943 | 246.632 | 247.1007 | 0.46875 | 0.3195 | 0.75687 | 0.082827 | 80.6641 | 81.2283 | 70.1389 | 524 | 523.8301 | 54.3511 | 0.65129 | 38.7804 | 38.6936 | 494 | 0 | 0 | 0 | 0 | 0 | 0 | 0 | 51.8012 | 1.5971 | 0.0023148 | 0 | 0 | 0.90422 | 0 | 1.7533 | 2126.7895 | 80.9462 | 3.1901
2025-07-23 18:10 | 1.6121 | 1.6105 | 246.9097 | 246.1632 | 0.74652 | 0.30979 | 0.75687 | 0.082827 | 80.6641 | 81.2283 | 70.1389 | 524 | 523.3923 | 54.4542 | 0.64341 | 38.7804 | 38.6936 | 494 | 0 | 0 | 0 | 0 | 0 | 0 | 0 | 51.8012 | 1.6113 | 0.012008 | 0 | 0 | 0.91508 | 0 | 1.7566 | 2125.0122 | 80.9462 | 3.2227
2025-07-23 18:10 | 1.6045 | 1.6042 | 247.1354 | 246.5972 | 0.53818 | 0.31879 | 0.75687 | 0.082827 | 80.6641 | 81.2283 | 70.1389 | 524 | 524.579 | 54.2318 | 0.63979 | 38.7804 | 38.6936 | 494 | 0 | 0 | 0 | 0 | 0 | 0 | 0 | 51.7361 | 1.6036 | 0.0023148 | 0.016276 | 0 | 0.91869 | 0 | 1.7494 | 2129.8302 | 80.9462 | 3.2086
2025-07-23 18:11 | 1.5969 | 1.5959 | 245.9722 | 247.6562 | 1.684 | 0.31489 | 0.75687 | 0.082827 | 80.6641 | 81.2283 | 70.1389 | 524 | 523.2243 | 54.2318 | 0.63422 | 38.7804 | 38.6936 | 494 | 0 | 0 | 0 | 0 | 0 | 0 | 0 | 51.7361 | 1.5958 | 0.0034722 | 0 | 0 | 0.91508 | 0 | 1.7494 | 2124.3299 | 80.9462 | 3.1929
2025-07-23 18:11 | 1.6073 | 1.6047 | 247.4653 | 246.0069 | 1.4583 | 0.31651 | 0.75687 | 0.082827 | 80.6641 | 81.2283 | 70.1606 | 524 | 523.3215 | 54.4542 | 0.62894 | 38.7804 | 38.6936 | 494 | 0 | 0 | 0 | 0 | 0 | 0 | 0 | 51.7144 | 1.6065 | 0.0010127 | 0 | 0 | 0.90422 | 0 | 1.7566 | 2124.7245 | 80.9462 | 3.2121
2025-07-23 18:11 | 1.6 | 1.5979 | 246.8229 | 246.9444 | 0.12149 | 0.3195 | 0.75687 | 0.082827 | 80.6641 | 81.2283 | 70.1606 | 524 | 523.2377 | 54.6766 | 0.62489 | 38.7804 | 38.6936 | 494 | 0 | 0 | 0 | 0 | 0 | 0 | 0 | 51.7144 | 1.599 | 0.0024595 | 0 | 0 | 0.91869 | 0 | 1.7638 | 2124.3843 | 80.9462 | 3.1979
2025-07-23 18:11 | 1.5955 | 1.5942 | 246.3021 | 247.1528 | 0.85068 | 0.31375 | 0.75687 | 0.082972 | 80.6641 | 81.2283 | 70.204 | 524 | 526.6782 | 54.1287 | 0.6199 | 38.7804 | 38.6936 | 494 | 0 | 0 | 0 | 0 | 0 | 0 | 0 | 51.7144 | 1.5945 | 0.0037616 | 0 | 0 | 0.91146 | 0 | 1.7461 | 2138.3531 | 80.9462 | 3.1897
2025-07-23 18:11 | 1.5927 | 1.5901 | 246.2326 | 247.3611 | 1.1285 | 0.31288 | 0.75687 | 0.082827 | 80.6641 | 81.2283 | 70.204 | 524 | 522.9876 | 54.3511 | 0.61487 | 38.7804 | 38.6936 | 494 | 0 | 0 | 0 | 0 | 0 | 0 | 0 | 51.6927 | 1.5906 | 0.010851 | 0.016276 | 0 | 0.90061 | 0 | 1.7533 | 2123.3691 | 80.9462 | 3.1829
2025-07-23 18:11 | 1.6005 | 1.5969 | 246.5452 | 246.8229 | 0.27777 | 0.31641 | 0.75796 | 0.082827 | 80.6641 | 81.2283 | 70.2257 | 524 | 525.1971 | 54.3511 | 0.61191 | 38.7804 | 38.6936 | 494 | 0 | 0 | 0 | 0 | 0 | 0 | 0 | 51.6927 | 1.5995 | 0.0015914 | 0 | 0 | 0.91869 | 0 | 1.7533 | 2132.3397 | 80.9462 | 3.1975
2025-07-23 18:11 | 1.6024 | 1.6008 | 246.3889 | 246.8576 | 0.46875 | 0.30924 | 0.75897 | 0.082827 | 80.6641 | 81.2283 | 70.2257 | 524 | 525.5209 | 54.3511 | 0.60626 | 38.7804 | 38.6936 | 494 | 0 | 0 | 0 | 0 | 0 | 0 | 0 | 51.6276 | 1.6014 | 0.010851 | 0 | 0 | 0.92593 | 0 | 1.7533 | 2133.6542 | 80.9462 | 3.2033
2025-07-23 18:12 | 1.6024 | 1.6019 | 247.1007 | 246.2847 | 0.81598 | 0.31489 | 0.75796 | 0.082827 | 80.6641 | 81.2283 | 70.2691 | 524 | 521.8094 | 53.3691 | 0.60348 | 38.7804 | 38.6936 | 494 | 0 | 0 | 0 | 0 | 0 | 0 | 0 | 51.6276 | 1.6013 | 0.0023148 | 0 | 0 | 0.88614 | 0 | 1.7216 | 2118.5853 | 80.9462 | 3.2043
2025-07-23 18:12 | 1.5961 | 1.5942 | 246.7882 | 247.0139 | 0.22571 | 0.31516 | 0.75911 | 0.082827 | 80.6641 | 81.2283 | 70.2691 | 524 | 524.3055 | 54.3511 | 0.59889 | 38.7804 | 38.6936 | 494 | 0 | 0 | 0 | 0 | 0 | 0 | 0 | 51.6276 | 1.5952 | 0.0028935 | 0 | 0 | 0.89699 | 0 | 1.7533 | 2128.7199 | 80.9462 | 3.1902
2025-07-23 18:12 | 1.5955 | 1.5927 | 246.1285 | 247.3785 | 1.25 | 0.31418 | 0.75796 | 0.082827 | 80.6641 | 81.2283 | 70.3125 | 524 | 525.5209 | 54.0202 | 0.59357 | 38.7804 | 38.6285 | 494 | 0 | 0 | 0 | 0 | 0 | 0 | 0 | 51.6059 | 1.5935 | 0.013021 | 0 | 0 | 0.90061 | 0 | 1.7426 | 2133.6542 | 80.9462 | 3.1882
2025-07-23 18:12 | 1.6019 | 1.6008 | 246.5972 | 246.7535 | 0.15625 | 0.31576 | 0.76013 | 0.082827 | 80.6641 | 81.2283 | 70.3342 | 524 | 524.4366 | 54.3511 | 0.59053 | 38.7804 | 38.6285 | 494 | 0 | 0 | 0 | 0 | 0 | 0 | 0 | 51.6059 | 1.6001 | 0.0011574 | 0 | 0 | 0.91869 | 0 | 1.7533 | 2129.2519 | 80.9462 | 3.2027
2025-07-23 18:12 | 1.6089 | 1.6068 | 246.7014 | 246.3542 | 0.3472 | 0.30805 | 0.76121 | 0.082827 | 80.6207 | 81.2934 | 70.3342 | 524 | 521.5358 | 54.3511 | 0.5855 | 38.7804 | 38.6285 | 494 | 0 | 0 | 0 | 0 | 0 | 0 | 0 | 51.5625 | 1.606 | 0.013166 | 0 | 0 | 0.91869 | 0 | 1.7533 | 2117.4744 | 80.957 | 3.2157
2025-07-23 18:12 | 1.6024 | 1.6014 | 247.066 | 245.9375 | 1.1285 | 0.31673 | 0.76013 | 0.082827 | 80.6207 | 81.2934 | 70.3993 | 524 | 522.4008 | 55.4416 | 0.58275 | 38.737 | 38.6502 | 494 | 0 | 0 | 0 | 0 | 0 | 0 | 0 | 51.5625 | 1.6013 | 0.0023148 | 0 | 0 | 0.88252 | 0 | 1.7884 | 2120.9866 | 80.957 | 3.2038
2025-07-23 18:12 | 1.5982 | 1.5977 | 246.6146 | 246.7361 | 0.12149 | 0.31369 | 0.76006 | 0.082827 | 80.6207 | 81.2934 | 70.421 | 524 | 523.1366 | 54.1287 | 0.57809 | 38.7153 | 38.6285 | 494 | 0 | 0 | 0 | 0 | 0 | 0 | 0 | 51.5625 | 1.5972 | 0.0018808 | 0 | 0 | 0.90422 | 0 | 1.7461 | 2123.9737 | 80.957 | 3.1959
2025-07-23 18:12 | 1.5958 | 1.5939 | 246.1805 | 247.3611 | 1.1806 | 0.30908 | 0.76179 | 0.082827 | 80.6207 | 81.25 | 70.421 | 524 | 521.7746 | 54.1287 | 0.57339 | 38.7153 | 38.6502 | 494 | 0 | 0 | 0 | 0 | 0 | 0 | 0 | 51.5408 | 1.5939 | 0.005787 | 0 | 0 | 0.88614 | 0 | 1.7461 | 2118.444 | 80.9353 | 3.1897
2025-07-23 18:13 | 1.6014 | 1.5988 | 247.0312 | 245.7292 | 1.3021 | 0.3151 | 0.76165 | 0.082827 | 80.599 | 81.2934 | 70.4427 | 524 | 526.794 | 53.9117 | 0.56901 | 38.7153 | 38.6502 | 494 | 0 | 0 | 0 | 0 | 0 | 0 | 0 | 51.5191 | 1.6005 | 0.0096933 | 0 | 0 | 0.91146 | 0 | 1.7391 | 2138.8232 | 80.9462 | 3.2002
2025-07-23 18:13 | 1.5949 | 1.594 | 246.5972 | 246.0417 | 0.55557 | 0.31429 | 0.76179 | 0.082972 | 80.599 | 81.25 | 70.4861 | 524 | 522.9388 | 54.3511 | 0.5663 | 38.737 | 38.6502 | 494 | 0 | 0 | 0 | 0 | 0 | 0 | 0 | 51.5191 | 1.5945 | 0.0018808 | 0.0054253 | 0 | 0.88976 | 0 | 1.7533 | 2123.1707 | 80.9245 | 3.1889
2025-07-23 18:13 | 1.5952 | 1.5942 | 246.0938 | 247.118 | 1.0243 | 0.31765 | 0.76136 | 0.082827 | 80.6207 | 81.2934 | 70.5295 | 524 | 525.0634 | 53.4776 | 0.56196 | 38.737 | 38.6502 | 494 | 0 | 0 | 0 | 0 | 0 | 0 | 0 | 51.5191 | 1.5942 | 0.0028935 | 0 | 0 | 0.91869 | 0 | 1.7251 | 2131.7968 | 80.957 | 3.1894
2025-07-23 18:13 | 1.6092 | 1.6085 | 246.8924 | 245.9549 | 0.9375 | 0.31391 | 0.76121 | 0.082972 | 80.6207 | 81.2934 | 70.5295 | 524 | 521.7933 | 54.3511 | 0.55791 | 38.737 | 38.6502 | 494 | 0 | 0 | 0 | 0 | 0 | 0 | 0 | 51.4757 | 1.6085 | 0.0011574 | 0 | 0 | 0.90422 | 0 | 1.7533 | 2118.5199 | 80.957 | 3.2177
2025-07-23 18:13 | 1.605 | 1.6049 | 246.9792 | 246.2153 | 0.76389 | 0.31445 | 0.76006 | 0.082827 | 80.6207 | 81.25 | 70.5729 | 524 | 522.2426 | 54.3511 | 0.55476 | 38.737 | 38.6502 | 494 | 0 | 0 | 0 | 0 | 0 | 0 | 0 | 51.4757 | 1.6046 | 0.0023148 | 0 | 0 | 0.89699 | 0 | 1.7533 | 2120.3443 | 80.9353 | 3.2099
2025-07-23 18:13 | 1.6007 | 1.6 | 246.3889 | 246.9792 | 0.59027 | 0.31912 | 0.75897 | 0.082827 | 80.6207 | 81.25 | 70.5946 | 524 | 521.6543 | 54.6766 | 0.55042 | 38.737 | 38.6502 | 494 | 0 | 0 | 0 | 0 | 0 | 0 | 0 | 51.4757 | 1.5998 | 0.0023148 | 0 | 0 | 0.88252 | 0 | 1.7638 | 2117.9556 | 80.9353 | 3.2007
2025-07-23 18:13 | 1.5975 | 1.5955 | 245.6945 | 247.0139 | 1.3195 | 0.30425 | 0.75897 | 0.082827 | 80.599 | 81.2934 | 70.6597 | 524 | 524.3055 | 54.0202 | 0.54565 | 38.7153 | 38.6502 | 494 | 0 | 0 | 0 | 0 | 0 | 0 | 0 | 51.4757 | 1.5956 | 0.005353 | 0 | 0 | 0.92954 | 0 | 1.7426 | 2128.7199 | 80.9462 | 3.193
2025-07-23 18:14 | 1.6036 | 1.6005 | 247.3264 | 245.8681 | 1.4583 | 0.31619 | 0.75897 | 0.082972 | 80.599 | 81.2934 | 70.6814 | 524 | 522.8094 | 54.3403 | 0.54152 | 38.737 | 38.6502 | 494 | 0 | 0 | 0 | 0 | 0 | 0 | 0 | 51.454 | 1.6026 | 0.0011574 | 0 | 0 | 0.90422 | 0 | 1.7529 | 2122.6455 | 80.9462 | 3.2041
2025-07-23 18:14 | 1.5977 | 1.5959 | 246.684 | 246.1458 | 0.53818 | 0.31597 | 0.76165 | 0.082827 | 80.6207 | 81.2934 | 70.7031 | 524 | 523.3375 | 54.8937 | 0.53816 | 38.7153 | 38.6502 | 494 | 0 | 0 | 0 | 0 | 0 | 0 | 0 | 51.454 | 1.5981 | 0.0020255 | 0 | 0 | 0.91869 | 0 | 1.7708 | 2124.7894 | 80.957 | 3.1936
2025-07-23 18:14 | 1.593 | 1.5917 | 246.1979 | 247.0833 | 0.88544 | 0.31391 | 0.76165 | 0.082827 | 80.6207 | 81.2934 | 70.7031 | 524 | 522.3142 | 54.2318 | 0.53472 | 38.737 | 38.6502 | 494 | 0 | 0 | 0 | 0 | 0 | 0 | 0 | 51.454 | 1.592 | 0.0028935 | 0 | 0 | 0.90422 | 0 | 1.7494 | 2120.635 | 80.957 | 3.1848
2025-07-23 18:14 | 1.5959 | 1.5961 | 246.3542 | 246.6146 | 0.26041 | 0.31109 | 0.76165 | 0.082827 | 80.6207 | 81.2934 | 70.7682 | 524 | 523.0558 | 54.1287 | 0.52977 | 38.737 | 38.6502 | 494 | 0 | 0 | 0 | 0 | 0 | 0 | 0 | 51.454 | 1.5951 | 0.013166 | 0 | 0 | 0.88976 | 0 | 1.7461 | 2123.646 | 80.957 | 3.192
2025-07-23 18:14 | 1.6021 | 1.5995 | 246.8403 | 245.9549 | 0.88541 | 0.31538 | 0.76121 | 0.082827 | 80.599 | 81.25 | 70.7899 | 524 | 522.0486 | 54.4542 | 0.52564 | 38.7153 | 38.6502 | 494 | 0 | 0 | 0 | 0 | 0 | 0 | 0 | 51.4106 | 1.6013 | 0.0040509 | 0 | 0 | 0.92954 | 0 | 1.7566 | 2119.5567 | 80.9245 | 3.2017
2025-07-23 18:14 | 1.6007 | 1.5979 | 246.3021 | 246.7882 | 0.48611 | 0.3138 | 0.76107 | 0.082972 | 80.6207 | 81.2934 | 70.8116 | 524 | 524.3055 | 54.4542 | 0.52297 | 38.7153 | 38.6502 | 494 | 0 | 0 | 0 | 0 | 0 | 0 | 0 | 51.4106 | 1.5995 | 0.0023148 | 0.016276 | 0 | 0.88614 | 0 | 1.7566 | 2128.7199 | 80.957 | 3.1986
2025-07-23 18:14 | 1.5982 | 1.5959 | 246.0417 | 246.6667 | 0.625 | 0.30767 | 0.76121 | 0.082972 | 80.6207 | 81.2934 | 70.8767 | 524 | 522.2493 | 53.8032 | 0.51859 | 38.737 | 38.6502 | 494 | 0 | 0 | 0 | 0 | 0 | 0 | 0 | 51.4106 | 1.5953 | 0.0065104 | 0 | 0 | 0.92593 | 0 | 1.7356 | 2120.3715 | 80.957 | 3.1942
2025-07-23 18:14 | 1.6024 | 1.6017 | 246.9618 | 245.8854 | 1.0764 | 0.31462 | 0.76128 | 0.082972 | 80.6207 | 81.2934 | 70.8984 | 524 | 522.7774 | 54.3511 | 0.51454 | 38.737 | 38.6502 | 494 | 0 | 0 | 0 | 0 | 0 | 0 | 0 | 51.3672 | 1.6014 | 0.0013021 | 0 | 0 | 0.93316 | 0 | 1.7533 | 2122.5155 | 80.957 | 3.2041
2025-07-23 18:15 | 1.5969 | 1.5959 | 246.25 | 246.5278 | 0.27777 | 0.31272 | 0.76273 | 0.082827 | 80.6207 | 81.25 | 70.9418 | 524 | 521.9329 | 53.9062 | 0.51179 | 38.737 | 38.6502 | 494 | 0 | 0 | 0 | 0 | 0 | 0 | 0 | 51.3672 | 1.5958 | 0.0028935 | 0 | 0 | 0.90422 | 0 | 1.7389 | 2119.0866 | 80.9353 | 3.1929
2025-07-23 18:15 | 1.5946 | 1.5935 | 245.5208 | 247.3958 | 1.875 | 0.31055 | 0.7628 | 0.082827 | 80.6207 | 81.2934 | 70.9635 | 524 | 524.6156 | 54.0148 | 0.50774 | 38.737 | 38.6502 | 494 | 0 | 0 | 0 | 0 | 0 | 0 | 0 | 51.3672 | 1.5936 | 0.0037616 | 0 | 0 | 0.91146 | 0 | 1.7424 | 2129.9786 | 80.957 | 3.1881
2025-07-23 18:15 | 1.6081 | 1.6095 | 246.5972 | 246.0938 | 0.50348 | 0.31603 | 0.76128 | 0.082972 | 80.6207 | 81.2283 | 71.0286 | 524 | 521.9295 | 54.4542 | 0.50474 | 38.7153 | 38.6502 | 494 | 0 | 0 | 0 | 0 | 0 | 0 | 0 | 51.3455 | 1.6095 | 0.0010127 | 0 | 0 | 0.92593 | 0 | 1.7566 | 2119.0731 | 80.9245 | 3.2176
2025-07-23 18:15 | 1.6047 | 1.6036 | 245.6077 | 247.1875 | 1.5798 | 0.30686 | 0.76215 | 0.082827 | 80.6207 | 81.2283 | 71.0503 | 524 | 524.2758 | 54.4542 | 0.5004 | 38.7153 | 38.6502 | 494 | 0 | 0 | 0 | 0 | 0 | 0 | 0 | 51.3455 | 1.604 | 0.0046296 | 0.0054253 | 0 | 0.90422 | 0 | 1.7566 | 2128.5993 | 80.9245 | 3.2083
2025-07-23 18:15 | 1.6011 | 1.599 | 246.0938 | 247.3611 | 1.2674 | 0.30843 | 0.76179 | 0.082827 | 80.5773 | 81.2283 | 71.1154 | 524 | 523.9096 | 54.3511 | 0.50984 | 38.737 | 38.6502 | 494 | 0 | 0 | 0 | 0 | 0 | 0 | 0 | 51.3238 | 1.5978 | 0.013021 | 0 | 0 | 0.88252 | 0 | 1.7533 | 2127.1121 | 80.9028 | 3.2001
2025-07-23 18:15 | 1.6007 | 1.5995 | 246.8229 | 246.2326 | 0.5903 | 0.31798 | 0.76273 | 0.082827 | 80.5773 | 81.2283 | 71.1372 | 524 | 523.6075 | 55.3385 | 0.52239 | 38.7153 | 38.6502 | 494 | 0 | 0 | 0 | 0 | 0 | 0 | 0 | 51.3238 | 1.5998 | 0.0015914 | 0 | 0 | 0.90061 | 0 | 1.7851 | 2125.8859 | 80.9028 | 3.2002
2025-07-23 18:15 | 1.5949 | 1.594 | 245.7639 | 246.5972 | 0.83334 | 0.30968 | 0.76273 | 0.082827 | 80.5773 | 81.2283 | 71.1589 | 524 | 522.0486 | 54.3511 | 0.53396 | 38.7153 | 38.6502 | 494 | 0 | 0 | 0 | 0 | 0 | 0 | 0 | 51.2587 | 1.5948 | 0.0031829 | 0 | 0 | 0.90422 | 0 | 1.7533 | 2119.5567 | 80.9028 | 3.1889
2025-07-23 18:16 | 1.5955 | 1.594 | 246.0938 | 246.7882 | 0.69446 | 0.30859 | 0.7628 | 0.082827 | 80.5773 | 81.2283 | 71.1589 | 524 | 521.9329 | 54.3511 | 0.54395 | 38.737 | 38.6502 | 494 | 0 | 0 | 0 | 0 | 0 | 0 | 0 | 51.2587 | 1.5945 | 0.0082465 | 0 | 0 | 0.92954 | 0 | 1.7533 | 2119.0866 | 80.9028 | 3.1895
2025-07-23 18:16 | 1.5988 | 1.5969 | 246.8229 | 245.9201 | 0.9028 | 0.31369 | 0.76273 | 0.082827 | 80.5773 | 81.2283 | 71.2457 | 524 | 523.206 | 54.3511 | 0.55581 | 38.737 | 38.6502 | 494 | 0 | 0 | 0 | 0 | 0 | 0 | 0 | 51.237 | 1.5977 | 0.0011574 | 0 | 0 | 0.90061 | 0 | 1.7533 | 2124.2556 | 80.9028 | 3.1957
2025-07-23 18:16 | 1.5942 | 1.5924 | 246.4062 | 246.7882 | 0.38196 | 0.31532 | 0.76273 | 0.082827 | 80.5773 | 81.2283 | 71.2891 | 524 | 523.2054 | 54.3511 | 0.56442 | 38.737 | 38.6285 | 494 | 0 | 0 | 0 | 0 | 0 | 0 | 0 | 51.237 | 1.5932 | 0.0031829 | 0 | 0.68721 | 0.92954 | 0 | 1.7533 | 2124.253 | 80.9028 | 3.1866
2025-07-23 18:16 | 1.5893 | 1.5877 | 245.6077 | 246.7361 | 1.1284 | 0.31109 | 0.76273 | 0.082827 | 80.5773 | 81.2283 | 71.2891 | 524 | 522.9386 | 54.3511 | 0.57418 | 38.737 | 38.6502 | 494 | 0 | 0 | 0 | 0 | 0 | 0 | 0 | 51.237 | 1.5884 | 0.0023148 | 0 | 0.88252 | 0.89699 | 0 | 1.7533 | 2123.1699 | 80.9028 | 3.1769
2025-07-23 18:16 | 1.605 | 1.6036 | 246.5625 | 245.6424 | 0.92014 | 0.31315 | 0.76273 | 0.082827 | 80.5773 | 81.2283 | 71.3542 | 524 | 526.6782 | 54.2318 | 0.58225 | 38.737 | 38.6502 | 494 | 0 | 0 | 0 | 0 | 0 | 0 | 0 | 51.1719 | 1.6042 | 0.0011574 | 0 | 0.19531 | 0.91146 | 0 | 1.7494 | 2138.3531 | 80.9028 | 3.2086
2025-07-23 18:16 | 1.5984 | 1.5965 | 246.0938 | 246.7361 | 0.64233 | 0.31076 | 0.76179 | 0.082972 | 80.5773 | 81.2283 | 71.3542 | 524 | 523.206 | 54.2426 | 0.58984 | 38.737 | 38.6285 | 494 | 0 | 0 | 0 | 0 | 0 | 0 | 0 | 51.1936 | 1.5972 | 0.0031829 | 0 | 1.6746 | 0.92954 | 0 | 1.7498 | 2124.2556 | 80.9028 | 3.1949
2025-07-23 18:16 | 1.5971 | 1.5971 | 245.4688 | 246.8229 | 1.3542 | 0.30876 | 0.76273 | 0.082827 | 80.5773 | 81.2283 | 71.441 | 524 | 522.0486 | 53.8032 | 0.59733 | 38.737 | 38.6502 | 494 | 0 | 0 | 0 | 0 | 0 | 0 | 0 | 51.1502 | 1.5958 | 0.004919 | 0 | 2.0689 | 0.91146 | 0 | 1.7356 | 2119.5567 | 80.9028 | 3.1942
2025-07-23 18:16 | 1.6037 | 1.6033 | 246.2326 | 246.0764 | 0.15622 | 0.31331 | 0.76273 | 0.082827 | 80.5773 | 81.2283 | 71.4844 | 524 | 526.6782 | 54.3511 | 0.60489 | 38.737 | 38.6502 | 494 | 0 | 0 | 0 | 0 | 0 | 0 | 0 | 51.1502 | 1.603 | 0.0013021 | 0 | 2.832 | 0.88252 | 0 | 1.7533 | 2138.3531 | 80.9028 | 3.207
2025-07-23 18:17 | 1.6045 | 1.6026 | 246.1979 | 246.3542 | 0.15628 | 0.31136 | 0.76179 | 0.082827 | 80.5773 | 81.2283 | 71.5061 | 524 | 521.8078 | 54.3511 | 0.61136 | 38.737 | 38.6502 | 494 | 0 | 0 | 0 | 0 | 0 | 0 | 0 | 51.1068 | 1.6036 | 0.0040509 | 0 | 2.7452 | 0.89699 | 0 | 1.7533 | 2118.579 | 80.9028 | 3.207
2025-07-23 18:17 | 1.5969 | 1.5964 | 245.6771 | 247.3785 | 1.7014 | 0.30838 | 0.76165 | 0.082827 | 80.5773 | 81.2283 | 71.5278 | 524 | 523.1444 | 54.3511 | 0.61795 | 38.7153 | 38.6502 | 494 | 0 | 0 | 0 | 0 | 0 | 0 | 0 | 51.1068 | 1.5962 | 0.0054977 | 0 | 3.4614 | 0.89699 | 0 | 1.7533 | 2124.0057 | 80.9028 | 3.1933
2025-07-23 18:17 | 1.6017 | 1.6017 | 246.7535 | 245.5903 | 1.1632 | 0.31396 | 0.76389 | 0.082827 | 80.5773 | 81.2283 | 71.5929 | 524 | 521.9329 | 54.3511 | 0.62489 | 38.737 | 38.6502 | 494 | 0 | 0 | 0 | 0 | 0 | 0 | 0 | 51.1068 | 1.6024 | 0.0013021 | 0 | 3.928 | 0.91508 | 0 | 1.7533 | 2119.0866 | 80.9028 | 3.2034
2025-07-23 18:17 | 1.5988 | 1.5972 | 246.493 | 245.7813 | 0.71178 | 0.31586 | 0.7649 | 0.082972 | 80.5773 | 81.2283 | 71.5929 | 524 | 521.9329 | 54.3511 | 0.6318 | 38.737 | 38.6502 | 494 | 0 | 0 | 0 | 0 | 0 | 0 | 0 | 51.0851 | 1.599 | 0.0018808 | 0 | 4.022 | 0.90061 | 0 | 1.7533 | 2119.0866 | 80.9028 | 3.196
2025-07-23 18:17 | 1.5923 | 1.5901 | 245.6597 | 246.875 | 1.2153 | 0.31337 | 0.76389 | 0.082827 | 80.5773 | 81.2283 | 71.6146 | 524 | 521.9329 | 54.3511 | 0.63715 | 38.7153 | 38.6502 | 494 | 0 | 0 | 0 | 0 | 0 | 0 | 0 | 51.0851 | 1.5911 | 0.0028935 | 0 | 4.7345 | 0.90061 | 0 | 1.7533 | 2119.0866 | 80.9028 | 3.1824
2025-07-23 18:17 | 1.606 | 1.6039 | 246.2673 | 245.5903 | 0.67705 | 0.31527 | 0.76497 | 0.082827 | 80.5773 | 81.2066 | 71.658 | 524 | 525.463 | 54.3511 | 0.64269 | 38.737 | 38.6502 | 494 | 0 | 0 | 0 | 0 | 0 | 0 | 0 | 51.02 | 1.6049 | 0.0010127 | 0 | 28.8231 | 50.6474 | 0 | 1.7533 | 2133.419 | 80.8919 | 3.2099
2025-07-23 18:17 | 1.6027 | 1.6017 | 245.9722 | 246.4236 | 0.45139 | 0.31169 | 0.76613 | 0.082827 | 80.5773 | 81.2066 | 71.7014 | 524 | 524.3009 | 54.6766 | 0.64721 | 38.737 | 38.6502 | 494 | 0 | 0 | 0 | 0 | 0 | 0 | 0 | 51.02 | 1.6017 | 0.0026042 | 0.0054253 | 37.5217 | 11.7441 | 0 | 1.7638 | 2128.7011 | 80.8919 | 3.2044
2025-07-23 18:18 | 1.5969 | 1.5959 | 245.5903 | 247.2222 | 1.6319 | 0.30561 | 0.76497 | 0.082827 | 80.5773 | 81.2066 | 71.7014 | 725 | 723.2837 | 55.2246 | 0.65086 | 38.737 | 38.6502 | 494 | 0 | 0 | 0 | 0 | 0 | 0 | 0 | 51.02 | 1.5958 | 0.0036169 | 0 | 44.231 | 0.88976 | 0 | 1.7814 | 2936.5861 | 80.8919 | 3.1929
2025-07-23 18:18 | 1.6085 | 1.6063 | 246.9271 | 245.7118 | 1.2153 | 0.31104 | 0.76722 | 0.082827 | 80.5773 | 81.2066 | 71.7448 | 725 | 722.8714 | 55.561 | 0.65607 | 38.7153 | 38.6502 | 494 | 0 | 0 | 0 | 0 | 0 | 0 | 0 | 50.9983 | 1.6076 | 0.012008 | 0 | 50.5606 | 0.88976 | 0 | 1.7923 | 2934.9121 | 80.8919 | 3.2148
2025-07-23 18:18 | 1.6047 | 1.6027 | 246.632 | 246.3889 | 0.24307 | 0.30783 | 0.76845 | 0.082827 | 80.5773 | 81.2066 | 71.7448 | 725 | 724.8277 | 56.2174 | 0.662 | 38.737 | 38.6502 | 494 | 0 | 0 | 0 | 0 | 0 | 0 | 0 | 50.9983 | 1.6037 | 0.0023148 | 0 | 57.3857 | 0.84997 | 0 | 1.8135 | 2942.8548 | 80.8919 | 3.2075
2025-07-23 18:18 | 1.606 | 1.6043 | 246.1632 | 247.1007 | 0.9375 | 0.30827 | 0.77091 | 0.082827 | 80.5339 | 81.2066 | 71.7448 | 725 | 724.132 | 56.1361 | 0.66732 | 38.737 | 38.6502 | 494 | 0 | 0 | 0 | 0 | 0 | 0 | 0 | 50.9983 | 1.6042 | 0.0041956 | 0 | 64.4784 | 0.85359 | 0 | 1.8108 | 2940.0301 | 80.8702 | 3.2104
2025-07-23 18:18 | 1.6078 | 1.6085 | 246.1111 | 247.118 | 1.0069 | 0.30924 | 0.76975 | 0.082827 | 80.5339 | 81.2066 | 71.7448 | 725 | 725.7612 | 55.995 | 0.66019 | 38.737 | 38.6502 | 494 | 0 | 0 | 0 | 0 | 0 | 0 | 0 | 50.9983 | 1.6073 | 0.005353 | 0 | 71.8207 | 0.8355 | 0 | 1.8063 | 2946.6448 | 80.8702 | 3.2163
2025-07-23 18:18 | 1.6091 | 1.6073 | 246.0243 | 246.875 | 0.85071 | 0.30811 | 0.76881 | 0.082827 | 80.5339 | 81.2066 | 71.7448 | 725 | 723.0903 | 56.2174 | 0.65365 | 38.6936 | 38.6502 | 494 | 0 | 0 | 0 | 0 | 0 | 0 | 0 | 50.9766 | 1.6062 | 0.0085359 | 0 | 79.9334 | 0.87529 | 0 | 1.8135 | 2935.8008 | 80.8702 | 3.2164
2025-07-23 18:18 | 1.6153 | 1.6137 | 247.257 | 246.0243 | 1.2327 | 0.31261 | 0.76722 | 0.082827 | 80.5339 | 81.2066 | 71.7448 | 725 | 724.132 | 55.6641 | 0.64902 | 38.6936 | 38.6285 | 494 | 0 | 0 | 0 | 0 | 0 | 0 | 0 | 50.9766 | 1.6134 | 0.0017361 | 0 | 85.3009 | 0.85359 | 0 | 1.7956 | 2940.0301 | 80.8702 | 3.229
2025-07-23 18:18 | 1.6072 | 1.6069 | 246.4583 | 246.3021 | 0.15622 | 0.31532 | 0.76881 | 0.082972 | 80.5339 | 81.2066 | 71.7448 | 725 | 723.0903 | 56.2174 | 0.6437 | 38.6936 | 38.6502 | 494 | 0 | 0 | 0 | 0 | 0 | 0 | 0 | 50.9332 | 1.6071 | 0.0023148 | 0.0054253 | 92.636 | 0.86444 | 0 | 1.8135 | 2935.8008 | 80.8702 | 3.2141
2025-07-23 18:19 | 1.612 | 1.6102 | 245.9722 | 246.8056 | 0.83334 | 0.31125 | 0.76613 | 0.082827 | 80.5339 | 81.2066 | 71.7014 | 725 | 724.1898 | 56.2174 | 0.63806 | 38.6936 | 38.6502 | 494 | 0 | 0 | 0 | 0 | 0 | 0 | 0 | 50.9115 | 1.6097 | 0.0059317 | 0 | 99.1609 | 0.84274 | 0 | 1.8135 | 2940.265 | 80.8702 | 3.2222
2025-07-23 18:19 | 1.6049 | 1.6042 | 245.5556 | 247.118 | 1.5625 | 0.30469 | 0.76722 | 0.082827 | 80.5339 | 81.2066 | 71.658 | 725 | 724.1898 | 56.2174 | 0.63375 | 38.6936 | 38.6502 | 494 | 0 | 0 | 0 | 0 | 0 | 0 | 0 | 50.9115 | 1.6046 | 0.005787 | 0 | 100 | 0.83912 | 0 | 1.8135 | 2940.265 | 80.8702 | 3.2091
2025-07-23 18:19 | 1.6147 | 1.6131 | 246.8924 | 246.0417 | 0.85071 | 0.31234 | 0.76888 | 0.082827 | 80.5339 | 81.2066 | 71.6146 | 725 | 723.0903 | 56.2174 | 0.62901 | 38.6936 | 38.6502 | 494 | 0 | 0 | 0 | 0 | 0 | 0 | 0 | 50.9115 | 1.6139 | 0.011285 | 0 | 100 | 0.85359 | 0 | 1.8135 | 2935.8008 | 80.8702 | 3.2279
2025-07-23 18:19 | 1.6104 | 1.6092 | 246.5625 | 245.6771 | 0.88541 | 0.31662 | 0.76997 | 0.082827 | 80.5339 | 81.2066 | 71.5929 | 725 | 723.0903 | 56.2174 | 0.62594 | 38.6936 | 38.6502 | 494 | 0 | 0 | 0 | 0 | 0 | 0 | 0 | 50.8898 | 1.6113 | 0.0020255 | 0.0054253 | 100 | 0.91146 | 0 | 1.8135 | 2935.8008 | 80.8702 | 3.2196
2025-07-23 18:19 | 1.6072 | 1.6056 | 246.3542 | 246.1805 | 0.17365 | 0.31505 | 0.77069 | 0.082827 | 80.5773 | 81.2066 | 71.5061 | 725 | 723.0903 | 56.2174 | 0.62193 | 38.6936 | 38.6285 | 494 | 0 | 0 | 0 | 0 | 0 | 0 | 0 | 50.8898 | 1.6056 | 0.0028935 | 0.016276 | 100 | 0.85359 | 0 | 1.8135 | 2935.8008 | 80.8919 | 3.2128
2025-07-23 18:19 | 1.6037 | 1.6026 | 246.3021 | 246.875 | 0.57291 | 0.31245 | 0.77091 | 0.071832 | 80.5773 | 81.2283 | 71.4844 | 725 | 724.132 | 56.2174 | 0.61784 | 38.6936 | 38.6502 | 494 | 0 | 0 | 0 | 0 | 0 | 0 | 0 | 50.8464 | 1.6026 | 0.0031829 | 0 | 100 | 0.8572 | 0 | 1.8135 | 2940.0301 | 80.9028 | 3.2063
2025-07-23 18:19 | 1.603 | 1.6026 | 245.6077 | 246.9792 | 1.3715 | 0.3131 | 0.77221 | 0.082827 | 80.5773 | 81.2283 | 71.3542 | 725 | 726.5046 | 56.1035 | 0.61332 | 38.6936 | 38.6502 | 494 | 0 | 0 | 0 | 0 | 0 | 0 | 0 | 50.8246 | 1.6017 | 0.0046296 | 0.043403 | 100 | 0.86444 | 0 | 1.8098 | 2949.6634 | 80.9028 | 3.2056
2025-07-23 18:20 | 1.6026 | 1.6027 | 245.5903 | 246.5972 | 1.0069 | 0.30751 | 0.76997 | 0.082827 | 80.5773 | 81.2283 | 71.2891 | 725 | 722.7207 | 55.6641 | 0.60923 | 38.6936 | 38.6502 | 494 | 0 | 0 | 0 | 0 | 0 | 0 | 0 | 50.803 | 1.6011 | 0.0054977 | 0.059679 | 100 | 0.8572 | 0 | 1.7956 | 2934.3005 | 80.9028 | 3.2053
2025-07-23 18:20 | 1.6056 | 1.603 | 246.684 | 246.2847 | 0.39929 | 0.31131 | 0.76881 | 0.082972 | 80.6207 | 81.2934 | 71.1589 | 725 | 725.3472 | 56.2174 | 0.60583 | 38.6936 | 38.6502 | 494 | 0 | 0 | 0 | 0 | 0 | 0 | 0 | 50.8246 | 1.602 | 0.014034 | 0.14106 | 100 | 0.86444 | 0 | 1.8135 | 2944.9642 | 80.957 | 3.2086
2025-07-23 18:20 | 1.603 | 1.6026 | 246.632 | 245.9201 | 0.71182 | 0.31603 | 0.76881 | 0.082972 | 80.6207 | 81.2934 | 71.0503 | 725 | 724.4239 | 56.1035 | 0.60218 | 38.6936 | 38.6285 | 494 | 0 | 0 | 0 | 0 | 0 | 0 | 0 | 50.803 | 1.6026 | 0.0013021 | 0.10851 | 100 | 0.8572 | 0 | 1.8098 | 2941.2155 | 80.957 | 3.2056
2025-07-23 18:20 | 1.5997 | 1.5985 | 246.3542 | 246.0764 | 0.27777 | 0.31717 | 0.76997 | 0.082972 | 80.6207 | 81.3151 | 70.8984 | 725 | 725.3472 | 56.1035 | 0.5991 | 38.6936 | 38.6502 | 494 | 0 | 0 | 0 | 0 | 0 | 0 | 0 | 50.7812 | 1.5987 | 0.0026042 | 0.092231 | 100 | 0.85359 | 0 | 1.8098 | 2944.9642 | 80.9679 | 3.1982
2025-07-23 18:20 | 1.5975 | 1.5961 | 245.6077 | 246.8229 | 1.2153 | 0.31304 | 0.77091 | 0.082827 | 80.6641 | 81.3151 | 70.7899 | 725 | 723.0903 | 56.1035 | 0.59505 | 38.6936 | 38.6502 | 494 | 0 | 0 | 0 | 0 | 0 | 0 | 0 | 50.7812 | 1.5958 | 0.004919 | 0.10851 | 100 | 0.87529 | 0 | 1.8098 | 2935.8008 | 80.9896 | 3.1936
2025-07-23 18:20 | 1.5965 | 1.594 | 245.4514 | 247.1701 | 1.7188 | 0.31375 | 0.76982 | 0.082827 | 80.6641 | 81.3151 | 70.6597 | 725 | 725.4763 | 56.1035 | 0.59144 | 38.6936 | 38.6502 | 494 | 0 | 0 | 0 | 0 | 0 | 0 | 0 | 50.7378 | 1.5945 | 0.0047743 | 0.092231 | 100 | 0.86806 | 0 | 1.8098 | 2945.4884 | 80.9896 | 3.1905
2025-07-23 18:20 | 1.6014 | 1.599 | 245.9722 | 246.3195 | 0.34723 | 0.30566 | 0.76881 | 0.082972 | 80.6641 | 81.3368 | 70.5295 | 725 | 722.4186 | 56.1089 | 0.58728 | 38.6936 | 38.6502 | 494 | 0 | 0 | 0 | 0 | 0 | 0 | 0 | 50.7378 | 1.5981 | 0.013021 | 0.092231 | 100 | 0.87167 | 0 | 1.81 | 2933.0738 | 81.0004 | 3.2004
2025-07-23 18:20 | 1.6007 | 1.5991 | 246.5452 | 245.4861 | 1.0591 | 0.31825 | 0.77004 | 0.082972 | 80.6858 | 81.3368 | 70.3559 | 725 | 723.0903 | 55.995 | 0.5833 | 38.6936 | 38.6068 | 494 | 0 | 0 | 0 | 0 | 0 | 0 | 0 | 50.7161 | 1.5994 | 0.011429 | 0.075955 | 100 | 0.87529 | 0 | 1.8063 | 2935.8008 | 81.0113 | 3.1998
2025-07-23 18:21 | 1.6 | 1.5982 | 246.9097 | 245.3125 | 1.5972 | 0.31858 | 0.76881 | 0.082972 | 80.7509 | 81.4019 | 70.2257 | 725 | 726.5046 | 55.778 | 0.57993 | 38.6936 | 38.6068 | 494 | 0 | 0 | 0 | 0 | 0 | 0 | 0 | 50.7161 | 1.5988 | 0.012442 | 0.059679 | 100 | 0.86444 | 0 | 1.7993 | 2949.6634 | 81.0764 | 3.1982
2025-07-23 18:21 | 1.5958 | 1.5955 | 245.9201 | 246.0938 | 0.17361 | 0.32189 | 0.76982 | 0.082827 | 80.7726 | 81.4236 | 70.1172 | 725 | 723.0903 | 55.3385 | 0.57791 | 38.6936 | 38.6068 | 494 | 0 | 0 | 0 | 0 | 0 | 0 | 0 | 50.651 | 1.5946 | 0.0030382 | 0.037977 | 100 | 0.8355 | 0 | 1.7851 | 2935.8008 | 81.0981 | 3.1913
2025-07-23 18:21 | 1.5939 | 1.5924 | 244.9306 | 246.7188 | 1.7882 | 0.31391 | 0.76881 | 0.082972 | 80.7726 | 81.4236 | 69.9436 | 725 | 725.659 | 55.995 | 0.57436 | 38.6936 | 38.6068 | 494 | 0 | 0 | 0 | 0 | 0 | 0 | 0 | 50.651 | 1.5926 | 0.004919 | 0.075955 | 100 | 0.88614 | 0 | 1.8063 | 2946.2301 | 81.0981 | 3.1863
2025-07-23 18:21 | 1.6008 | 1.5994 | 245.9896 | 245.9375 | 0.052063 | 0.31679 | 0.76997 | 0.082827 | 80.7943 | 81.467 | 69.7917 | 725 | 722.5107 | 55.995 | 0.57035 | 38.6936 | 38.6068 | 494 | 0 | 0 | 0 | 0 | 0 | 0 | 0 | 50.6293 | 1.5998 | 0.012731 | 0.059679 | 100 | 0.85359 | 0 | 1.8063 | 2933.4478 | 81.1306 | 3.2002
2025-07-23 18:21 | 1.5969 | 1.5949 | 245.5208 | 246.3021 | 0.78128 | 0.3144 | 0.76997 | 0.082827 | 80.7943 | 81.5104 | 69.6398 | 725 | 724.6375 | 55.995 | 0.56789 | 38.6936 | 38.6068 | 494 | 0 | 0 | 0 | 0 | 0 | 0 | 0 | 50.6293 | 1.5935 | 0.012008 | 0.07053 | 100 | 0.84274 | 0 | 1.8063 | 2942.0828 | 81.1523 | 3.1918
2025-07-23 18:21 | 1.6026 | 1.6014 | 246.493 | 245.0521 | 1.441 | 0.32107 | 0.76707 | 0.082827 | 80.8594 | 81.5538 | 69.4444 | 725 | 724.132 | 58.8596 | 0.56391 | 38.6936 | 38.6068 | 494 | 0 | 0 | 0 | 0 | 0 | 0 | 0 | 50.6293 | 1.6034 | 0.0095486 | 0.059679 | 100 | 0.89699 | 0 | 1.8987 | 2940.0301 | 81.2066 | 3.204
2025-07-23 18:21 | 1.5972 | 1.5948 | 246.3542 | 246.1805 | 0.17365 | 0.32053 | 0.76801 | 0.082972 | 80.8811 | 81.5538 | 69.3142 | 725 | 726.5046 | 56.76 | 0.56181 | 38.6936 | 38.6068 | 494 | 0 | 0 | 0 | 0 | 0 | 0 | 0 | 50.6076 | 1.5958 | 0.0030382 | 0.048828 | 100 | 0.90061 | 0 | 1.831 | 2949.6634 | 81.2174 | 3.192
2025-07-23 18:22 | 1.5943 | 1.5929 | 245.6077 | 246.0069 | 0.39928 | 0.3208 | 0.76852 | 0.082827 | 80.9245 | 81.5755 | 69.184 | 725 | 723.729 | 59.0658 | 0.5587 | 38.6936 | 38.6068 | 494 | 0 | 0 | 0 | 0 | 0 | 0 | 0 | 50.5642 | 1.5932 | 0.0036169 | 0.043403 | 100 | 0.87167 | 0 | 1.9053 | 2938.394 | 81.25 | 3.1872
2025-07-23 18:22 | 1.5959 | 1.5952 | 245.2257 | 246.3195 | 1.0938 | 0.30702 | 0.76982 | 0.082972 | 80.9679 | 81.6406 | 68.9887 | 725 | 725.7011 | 55.995 | 0.55433 | 38.6936 | 38.6068 | 494 | 0 | 0 | 0 | 0 | 0 | 0 | 0 | 50.5425 | 1.5965 | 0.013455 | 0.059679 | 100 | 0.86444 | 0 | 1.8063 | 2946.4011 | 81.3043 | 3.1911
2025-07-23 18:22 | 1.6053 | 1.6027 | 246.7708 | 244.9306 | 1.8403 | 0.32058 | 0.7683 | 0.082827 | 80.9896 | 81.6406 | 68.8802 | 725 | 722.4209 | 55.8811 | 0.55056 | 38.6936 | 38.6068 | 494 | 0 | 0 | 0 | 0 | 0 | 0 | 0 | 50.5208 | 1.6042 | 0.011574 | 0.037977 | 100 | 0.85359 | 0 | 1.8026 | 2933.0829 | 81.3151 | 3.208
2025-07-23 18:22 | 1.6043 | 1.6013 | 246.5452 | 245.2951 | 1.25 | 0.32547 | 0.76888 | 0.082827 | 81.033 | 81.684 | 68.7283 | 725 | 725.3924 | 56.1035 | 0.54756 | 38.6936 | 38.6068 | 494 | 0 | 0 | 0 | 0 | 0 | 0 | 0 | 50.5208 | 1.6032 | 0.0023148 | 0.021701 | 100 | 0.84274 | 0 | 1.8098 | 2945.1478 | 81.3585 | 3.2056
2025-07-23 18:22 | 1.594 | 1.5923 | 245.3819 | 246.3195 | 0.93752 | 0.32433 | 0.76845 | 0.082827 | 81.0764 | 81.684 | 68.5981 | 725 | 725.9618 | 55.5501 | 0.5451 | 38.6936 | 38.6068 | 494 | 0 | 0 | 0 | 0 | 0 | 0 | 0 | 50.4774 | 1.5929 | 0.0040509 | 0.065104 | 100 | 0.8572 | 0 | 1.7919 | 2947.4594 | 81.3802 | 3.1863
2025-07-23 18:22 | 1.6039 | 1.6021 | 245.7639 | 245.7118 | 0.052094 | 0.32026 | 0.7683 | 0.082827 | 81.1198 | 81.7057 | 68.4462 | 725 | 724.4927 | 55.6641 | 0.54087 | 38.6936 | 38.6068 | 494 | 0 | 0 | 0 | 0 | 0 | 0 | 0 | 50.4774 | 1.6005 | 0.013744 | 0.075955 | 100 | 0.86806 | 0 | 1.7956 | 2941.4948 | 81.4128 | 3.206
2025-07-23 18:22 | 1.6027 | 1.6005 | 246.25 | 245.0694 | 1.1806 | 0.32552 | 0.7683 | 0.082827 | 81.1415 | 81.7708 | 68.3377 | 725 | 725.0527 | 55.1161 | 0.53769 | 38.6936 | 38.6068 | 494 | 0 | 0 | 0 | 0 | 0 | 0 | 0 | 50.4557 | 1.6023 | 0.012587 | 0.043403 | 100 | 0.84274 | 0 | 1.7779 | 2943.7683 | 81.4562 | 3.2033
2025-07-23 18:22 | 1.602 | 1.5997 | 246.0938 | 245.5903 | 0.50346 | 0.32623 | 0.76845 | 0.082827 | 81.1632 | 81.7925 | 68.1641 | 725 | 723.0903 | 55.7726 | 0.53552 | 38.6936 | 38.6068 | 494 | 0 | 0 | 0 | 0 | 0 | 0 | 0 | 50.4557 | 1.6007 | 0.0020255 | 0.037977 | 100 | 0.86444 | 0 | 1.7991 | 2935.8008 | 81.4779 | 3.2017
2025-07-23 18:23 | 1.5972 | 1.5959 | 245.2951 | 246.3195 | 1.0243 | 0.32693 | 0.76939 | 0.082972 | 81.2283 | 81.8359 | 68.0122 | 725 | 724.1285 | 55.995 | 0.5315 | 38.6936 | 38.6068 | 494 | 0 | 0 | 0 | 0 | 0 | 0 | 0 | 50.434 | 1.5959 | 0.0031829 | 0.027127 | 100 | 0.88614 | 0 | 1.8063 | 2940.016 | 81.5321 | 3.1931
2025-07-23 18:23 | 1.6011 | 1.6017 | 245.3819 | 246.2326 | 0.85069 | 0.31668 | 0.76881 | 0.082972 | 81.25 | 81.8793 | 67.9036 | 725 | 723.3331 | 55.995 | 0.52792 | 38.6936 | 38.6068 | 494 | 0 | 0 | 0 | 0 | 0 | 0 | 0 | 50.3906 | 1.5998 | 0.0073785 | 0.021701 | 100 | 0.85359 | 0 | 1.8063 | 2936.7865 | 81.5647 | 3.2028
2025-07-23 18:23 | 1.6001 | 1.5994 | 245.3819 | 246.2326 | 0.85069 | 0.32454 | 0.77091 | 0.082972 | 81.2934 | 81.9227 | 67.7951 | 725 | 725.0027 | 56.9824 | 0.52539 | 38.6936 | 38.6068 | 494 | 0 | 0 | 0 | 0 | 0 | 0 | 0 | 50.3689 | 1.5969 | 0.005353 | 0.0054253 | 100 | 0.8355 | 0 | 1.8381 | 2943.5653 | 81.6081 | 3.1995
2025-07-23 18:23 | 1.6005 | 1.5991 | 245.1042 | 245.9549 | 0.85069 | 0.32362 | 0.77091 | 0.082827 | 81.3368 | 82.0096 | 67.6866 | 725 | 724.132 | 55.995 | 0.52239 | 38.6936 | 38.6068 | 494 | 0 | 0 | 0 | 0 | 0 | 0 | 0 | 50.3689 | 1.599 | 0.013021 | 0.048828 | 100 | 0.85359 | 0 | 1.8063 | 2940.0301 | 81.6732 | 3.1997
2025-07-23 18:23 | 1.6055 | 1.6039 | 246.2326 | 244.6875 | 1.5452 | 0.3246 | 0.76997 | 0.071832 | 81.3802 | 82.0312 | 67.5564 | 725 | 725.2214 | 55.7563 | 0.5187 | 38.6936 | 38.6068 | 494 | 0 | 0 | 0 | 0 | 0 | 0 | 0 | 50.3472 | 1.6042 | 0.012008 | 0.048828 | 100 | 0.84997 | 0 | 1.7986 | 2944.4532 | 81.7057 | 3.2093
2025-07-23 18:23 | 1.5988 | 1.599 | 245.7292 | 245.434 | 0.29514 | 0.32102 | 0.76982 | 0.071832 | 81.4019 | 82.0529 | 67.4262 | 725 | 723.1361 | 55.995 | 0.51689 | 38.6936 | 38.6068 | 494 | 0 | 0 | 0 | 0 | 0 | 0 | 0 | 50.3472 | 1.5998 | 0.0020255 | 0.016276 | 100 | 0.8572 | 0 | 1.8063 | 2935.987 | 81.7274 | 3.1978
2025-07-23 18:23 | 1.599 | 1.5978 | 245.0174 | 246.0243 | 1.0069 | 0.31055 | 0.76982 | 0.071832 | 81.467 | 82.1181 | 67.3394 | 725 | 722.8431 | 55.995 | 0.51273 | 38.6936 | 38.6068 | 494 | 0 | 0 | 0 | 0 | 0 | 0 | 0 | 50.3038 | 1.5978 | 0.004919 | 0.07053 | 100 | 0.84997 | 0 | 1.8063 | 2934.7972 | 81.7925 | 3.1968
2025-07-23 18:24 | 1.6036 | 1.6007 | 245.3298 | 245.434 | 0.10417 | 0.31814 | 0.77091 | 0.071832 | 81.4887 | 82.1832 | 67.2309 | 725 | 724.5269 | 55.995 | 0.50911 | 38.6936 | 38.6068 | 494 | 0 | 0 | 0 | 0 | 0 | 0 | 0 | 50.2604 | 1.6013 | 0.012442 | 0.048828 | 100 | 0.8572 | 0 | 1.8063 | 2941.6336 | 81.8359 | 3.2043
2025-07-23 18:24 | 1.6021 | 1.6005 | 245.6597 | 245.1736 | 0.48611 | 0.31901 | 0.76997 | 0.071904 | 81.5104 | 82.2266 | 67.1441 | 725 | 724.4002 | 55.995 | 0.5064 | 38.6936 | 38.6068 | 494 | 0 | 0 | 0 | 0 | 0 | 0 | 0 | 50.2387 | 1.6011 | 0.009838 | 0.065104 | 100 | 0.88614 | 0 | 1.8063 | 2941.1192 | 81.8685 | 3.2027
2025-07-23 18:24 | 1.6014 | 1.5988 | 246.059 | 245.243 | 0.81598 | 0.3246 | 0.76881 | 0.071832 | 81.5755 | 82.2483 | 67.0139 | 725 | 724.8561 | 55.995 | 0.5042 | 38.6936 | 38.6068 | 494 | 0 | 0 | 0 | 0 | 0 | 0 | 0 | 50.2387 | 1.6 | 0.0017361 | 0.048828 | 100 | 0.87167 | 0 | 1.8063 | 2942.9703 | 81.9119 | 3.2002
2025-07-23 18:24 | 1.5969 | 1.5971 | 245.5903 | 245.4861 | 0.10417 | 0.32362 | 0.76881 | 0.071832 | 81.5972 | 82.2917 | 66.9054 | 725 | 725.4668 | 56.429 | 0.50116 | 38.6936 | 38.6068 | 494 | 0 | 0 | 0 | 0 | 0 | 0 | 0 | 50.1953 | 1.5972 | 0.0031829 | 0.043403 | 100 | 0.85359 | 0 | 1.8203 | 2945.4495 | 81.9444 | 3.194
2025-07-23 18:24 | 1.5949 | 1.5942 | 244.7917 | 246.2326 | 1.441 | 0.31586 | 0.77091 | 0.071832 | 81.6189 | 82.3351 | 66.8403 | 725 | 724.5652 | 55.995 | 0.51197 | 38.6936 | 38.6068 | 494 | 0 | 0 | 0 | 0 | 0 | 0 | 0 | 50.1519 | 1.5948 | 0.0036169 | 0.0054253 | 100 | 0.87529 | 0 | 1.8063 | 2941.7889 | 81.977 | 3.1891
2025-07-23 18:24 | 1.6039 | 1.6 | 245.3646 | 245.1215 | 0.24304 | 0.3176 | 0.77091 | 0.071832 | 81.684 | 82.3785 | 66.7318 | 725 | 724.1898 | 55.8865 | 0.52441 | 38.6936 | 38.6068 | 494 | 0 | 0 | 0 | 0 | 0 | 0 | 0 | 50.1519 | 1.6005 | 0.013021 | 0.092231 | 100 | 0.85359 | 0 | 1.8028 | 2940.265 | 82.0312 | 3.2038
2025-07-23 18:24 | 1.6017 | 1.6007 | 245.9201 | 244.5833 | 1.3368 | 0.32194 | 0.76881 | 0.071832 | 81.7057 | 82.4653 | 66.645 | 725 | 723.9416 | 55.8811 | 0.53657 | 38.6936 | 38.6068 | 494 | 0 | 0 | 0 | 0 | 0 | 0 | 0 | 50.0868 | 1.6019 | 0.011574 | 0.021701 | 100 | 0.8572 | 0 | 1.8026 | 2939.2572 | 82.0855 | 3.2024
2025-07-23 18:24 | 1.6 | 1.5985 | 245.4688 | 245.4861 | 0.017365 | 0.32015 | 0.77004 | 0.071904 | 81.7491 | 82.487 | 66.5365 | 725 | 724.5476 | 56.326 | 0.55042 | 38.6936 | 38.6068 | 494 | 0 | 0 | 0 | 0 | 0 | 0 | 0 | 50.0217 | 1.5987 | 0.0024595 | 0.048828 | 100 | 0.87529 | 0 | 1.817 | 2941.7177 | 82.1181 | 3.1985
2025-07-23 18:25 | 1.5971 | 1.5969 | 244.8264 | 246.3021 | 1.4757 | 0.31901 | 0.76729 | 0.071832 | 81.7925 | 82.5087 | 66.4497 | 725 | 725.4348 | 57.8613 | 0.55997 | 38.6936 | 38.6068 | 494 | 0 | 0 | 0 | 0 | 0 | 0 | 0 | 50.0651 | 1.5956 | 0.0046296 | 0.065104 | 100 | 0.8572 | 0 | 1.8665 | 2945.3198 | 82.1506 | 3.194
2025-07-23 18:25 | 1.6019 | 1.5997 | 245.4514 | 245.2083 | 0.24304 | 0.32167 | 0.75687 | 0.071832 | 81.8359 | 82.5521 | 66.3845 | 725 | 726.1578 | 55.4525 | 0.56818 | 38.6936 | 38.6068 | 494 | 0 | 0 | 0 | 0 | 0 | 0 | 0 | 50 | 1.5988 | 0.013021 | 0.016276 | 100 | 0.88252 | 0 | 1.7888 | 2948.2552 | 82.194 | 3.2015
2025-07-23 18:25 | 1.6032 | 1.6008 | 245.816 | 244.4271 | 1.3889 | 0.32297 | 0.75579 | 0.071832 | 81.8576 | 82.5955 | 66.276 | 725 | 723.7423 | 55.5501 | 0.57791 | 38.6936 | 38.6068 | 494 | 0 | 0 | 0 | 0 | 0 | 0 | 0 | 49.9783 | 1.6023 | 0.009838 | 0.0054253 | 100 | 0.89699 | 0 | 1.7919 | 2938.4481 | 82.2266 | 3.204
2025-07-23 18:25 | 1.6008 | 1.5977 | 245.5903 | 245.3646 | 0.22571 | 0.32286 | 0.75796 | 0.071832 | 81.8793 | 82.6389 | 66.1892 | 725 | 722.8588 | 56.1089 | 0.58731 | 38.6936 | 38.6068 | 494 | 0 | 0 | 0 | 0 | 0 | 0 | 0 | 49.9132 | 1.5995 | 0.0017361 | 0.037977 | 100 | 0.86444 | 0 | 1.81 | 2934.8611 | 82.2591 | 3.1985
2025-07-23 18:25 | 1.5975 | 1.5965 | 245.191 | 245.6424 | 0.45139 | 0.32129 | 0.76107 | 0.071832 | 81.9444 | 82.6606 | 66.1458 | 725 | 723.4287 | 56.326 | 0.59585 | 38.6936 | 38.6068 | 494 | 0 | 0 | 0 | 0 | 0 | 0 | 0 | 49.8915 | 1.5969 | 0.0034722 | 0.059679 | 100 | 0.86806 | 0 | 1.817 | 2937.1747 | 82.3025 | 3.194
2025-07-23 18:25 | 1.5958 | 1.5948 | 244.5139 | 246.1458 | 1.632 | 0.3195 | 0.76165 | 0.071832 | 81.9661 | 82.7257 | 66.059 | 725 | 723.6677 | 55.7726 | 0.60286 | 38.6936 | 38.6068 | 494 | 0 | 0 | 0 | 0 | 0 | 0 | 0 | 49.8481 | 1.5945 | 0.0054977 | 0.037977 | 100 | 0.84274 | 0 | 1.7991 | 2938.1452 | 82.3459 | 3.1905
2025-07-23 18:25 | 1.6036 | 1.6024 | 245.5382 | 245.1736 | 0.36458 | 0.31988 | 0.76396 | 0.071904 | 82.0096 | 82.7691 | 65.9722 | 725 | 722.5383 | 55.0076 | 0.6097 | 38.6936 | 38.6068 | 494 | 0 | 0 | 0 | 0 | 0 | 0 | 0 | 49.8481 | 1.6023 | 0.013021 | 0.037977 | 100 | 0.88614 | 0 | 1.7744 | 2933.5599 | 82.3893 | 3.206
2025-07-23 18:26 | 1.6027 | 1.603 | 245.7292 | 244.809 | 0.92014 | 0.32281 | 0.76374 | 0.071832 | 82.0529 | 82.8342 | 65.9071 | 725 | 723.0903 | 55.995 | 0.61809 | 38.6936 | 38.6068 | 494 | 0 | 0 | 0 | 0 | 0 | 0 | 0 | 49.8264 | 1.6036 | 0.0015914 | 0.059679 | 100 | 0.85359 | 0 | 1.8063 | 2935.8008 | 82.4436 | 3.2057
2025-07-23 18:26 | 1.5985 | 1.5984 | 245.434 | 245.2778 | 0.15625 | 0.32671 | 0.7628 | 0.071832 | 82.0964 | 82.8559 | 65.8203 | 725 | 723.0903 | 55.995 | 0.625 | 38.6936 | 38.6068 | 494 | 0 | 0 | 0 | 0 | 0 | 0 | 0 | 49.7613 | 1.5994 | 0.0031829 | 0.037977 | 100 | 0.86444 | 0 | 1.8063 | 2935.8008 | 82.4761 | 3.1969
2025-07-23 18:26 | 1.5948 | 1.5939 | 244.2535 | 245.8854 | 1.632 | 0.31879 | 0.76273 | 0.071832 | 82.1181 | 82.8776 | 65.7552 | 725 | 722.5435 | 56.2174 | 0.6309 | 38.6936 | 38.6068 | 494 | 0 | 0 | 0 | 0 | 0 | 0 | 0 | 49.7396 | 1.5936 | 0.0043403 | 0.048828 | 100 | 0.86444 | 0 | 1.8135 | 2933.5807 | 82.4978 | 3.1887
2025-07-23 18:26 | 1.6068 | 1.6043 | 245.5208 | 244.7049 | 0.81595 | 0.32037 | 0.7628 | 0.071832 | 82.1615 | 82.9427 | 65.7118 | 725 | 725.1105 | 55.995 | 0.63639 | 38.6936 | 38.6068 | 494 | 0 | 0 | 0 | 0 | 0 | 0 | 0 | 49.6962 | 1.6053 | 0.012008 | 0.048828 | 100 | 0.84274 | 0 | 1.8063 | 2944.0029 | 82.5521 | 3.2111
2025-07-23 18:26 | 1.6058 | 1.6047 | 246.1285 | 244.6528 | 1.4757 | 0.32422 | 0.7628 | 0.071832 | 82.2049 | 82.9644 | 65.625 | 725 | 724.5731 | 55.8865 | 0.64355 | 38.6936 | 38.6068 | 494 | 0 | 0 | 0 | 0 | 0 | 0 | 0 | 49.6528 | 1.6047 | 0.0017361 | 0.021701 | 100 | 0.86444 | 0 | 1.8028 | 2941.8213 | 82.5846 | 3.2105
2025-07-23 18:26 | 1.599 | 1.5984 | 245.1215 | 245.2083 | 0.086807 | 0.32416 | 0.76389 | 0.071832 | 82.2266 | 83.0512 | 65.6033 | 725 | 724.9169 | 55.8865 | 0.6501 | 38.6936 | 38.6068 | 494 | 0 | 0 | 0 | 0 | 0 | 0 | 0 | 49.6311 | 1.5977 | 0.0024595 | 0.016276 | 100 | 0.85359 | 0 | 1.8028 | 2943.217 | 82.6389 | 3.1973
2025-07-23 18:26 | 1.5975 | 1.5965 | 244.4618 | 245.8854 | 1.4236 | 0.32145 | 0.7649 | 0.071832 | 82.2917 | 83.0512 | 65.5165 | 725 | 725.1371 | 58.7348 | 0.65502 | 38.6936 | 38.6068 | 494 | 0 | 0 | 0 | 0 | 0 | 0 | 0 | 49.566 | 1.5962 | 0.0060764 | 0.065104 | 100 | 0.8355 | 0 | 1.8947 | 2944.111 | 82.6714 | 3.194
2025-07-23 18:26 | 1.599 | 1.5984 | 244.5833 | 245.8681 | 1.2847 | 0.32118 | 0.7649 | 0.071832 | 82.2917 | 83.0946 | 65.4514 | 725 | 727.7199 | 55.5501 | 0.66124 | 38.6936 | 38.6068 | 494 | 0 | 0 | 0 | 0 | 0 | 0 | 0 | 49.5443 | 1.5978 | 0.0062211 | 0.059679 | 100 | 0.87529 | 0 | 1.7919 | 2954.5975 | 82.6931 | 3.1973
2025-07-23 18:27 | 1.6075 | 1.6068 | 246.0243 | 244.3055 | 1.7188 | 0.32194 | 0.76374 | 0.071832 | 82.3134 | 83.1163 | 65.3646 | 725 | 725.0536 | 56.1035 | 0.6662 | 38.7153 | 38.6068 | 494 | 0 | 0 | 0 | 0 | 0 | 0 | 0 | 49.5443 | 1.6085 | 0.0036169 | 0.027127 | 100 | 0.86444 | 0 | 1.8098 | 2943.772 | 82.7148 | 3.2143
2025-07-23 18:27 | 1.5966 | 1.5958 | 245.191 | 245.243 | 0.052063 | 0.32487 | 0.76606 | 0.061415 | 82.3351 | 83.2031 | 65.3429 | 725 | 726.0359 | 55.8811 | 0.65969 | 38.6502 | 38.6068 | 494 | 0 | 0 | 0 | 0 | 0 | 0 | 0 | 49.4575 | 1.5958 | 0.0040509 | 0.037977 | 100 | 0.88252 | 0 | 1.8026 | 2947.7603 | 82.7691 | 3.1924
2025-07-23 18:27 | 1.5969 | 1.5964 | 244.3229 | 245.6077 | 1.2847 | 0.31261 | 0.76497 | 0.061343 | 82.4002 | 83.2248 | 65.2778 | 725 | 723.2101 | 55.995 | 0.65372 | 38.6502 | 38.6068 | 494 | 0 | 0 | 0 | 0 | 0 | 0 | 0 | 49.4358 | 1.5968 | 0.0062211 | 0.065104 | 100 | 0.84997 | 0 | 1.8063 | 2936.2875 | 82.8125 | 3.1933
2025-07-23 18:27 | 1.5984 | 1.5982 | 244.5486 | 245.5729 | 1.0243 | 0.31662 | 0.76497 | 0.061415 | 82.4219 | 83.2899 | 65.2127 | 725 | 725.3236 | 56.2174 | 0.64753 | 38.6502 | 38.6068 | 494 | 0 | 0 | 0 | 0 | 0 | 0 | 0 | 49.4358 | 1.5968 | 0.0059317 | 0.016276 | 100 | 0.88976 | 0 | 1.8135 | 2944.8683 | 82.8559 | 3.1966
2025-07-23 18:27 | 1.5977 | 1.5975 | 244.375 | 245.816 | 1.4409 | 0.31673 | 0.76374 | 0.051577 | 82.4653 | 83.2899 | 65.1693 | 725 | 723.2486 | 55.7726 | 0.64193 | 38.6502 | 38.6068 | 494 | 0 | 0 | 0 | 0 | 0 | 0 | 0 | 49.3924 | 1.5962 | 0.005353 | 0.021701 | 100 | 0.88252 | 0 | 1.7991 | 2936.4437 | 82.8776 | 3.1952
2025-07-23 18:27 | 1.6069 | 1.6042 | 245.7292 | 244.1146 | 1.6146 | 0.324 | 0.7649 | 0.061343 | 82.5087 | 83.3333 | 65.1042 | 725 | 725.7033 | 56.1035 | 0.63701 | 38.6502 | 38.5634 | 494 | 0 | 0 | 0 | 0 | 0 | 0 | 0 | 49.3056 | 1.6055 | 0.011574 | 0.037977 | 100 | 0.85359 | 0 | 1.8098 | 2946.4098 | 82.921 | 3.2111
2025-07-23 18:27 | 1.5982 | 1.5966 | 245.0347 | 245.0868 | 0.052078 | 0.32769 | 0.7649 | 0.061343 | 82.5087 | 83.3333 | 65.0608 | 725 | 725.2894 | 56.326 | 0.6339 | 38.6502 | 38.5634 | 494 | 0 | 0 | 0 | 0 | 0 | 0 | 0 | 49.3056 | 1.5969 | 0.0028935 | 0.065104 | 100 | 0.8355 | 0 | 1.817 | 2944.7293 | 82.921 | 3.1949
2025-07-23 18:28 | 1.5997 | 1.5977 | 244.5139 | 244.9132 | 0.39931 | 0.31489 | 0.76606 | 0.061343 | 82.5521 | 83.3984 | 65.0174 | 725 | 725.3472 | 55.7726 | 0.62898 | 38.6502 | 38.5634 | 494 | 0 | 0 | 0 | 0 | 0 | 0 | 0 | 49.2839 | 1.5982 | 0.0041956 | 0.075955 | 100 | 0.86806 | 0 | 1.7991 | 2944.9642 | 82.9753 | 3.1973
2025-07-23 18:28 | 1.5991 | 1.5971 | 244.5833 | 245.5035 | 0.92017 | 0.32617 | 0.76396 | 0.061343 | 82.5738 | 83.4201 | 64.9957 | 725 | 725.0956 | 55.995 | 0.62504 | 38.6502 | 38.5634 | 494 | 0 | 0 | 0 | 0 | 0 | 0 | 0 | 49.2622 | 1.5977 | 0.005787 | 0.059679 | 100 | 0.88252 | 0 | 1.8063 | 2943.9426 | 82.997 | 3.1962
2025-07-23 18:28 | 1.5984 | 1.5977 | 244.6181 | 244.7917 | 0.1736 | 0.32194 | 0.7649 | 0.061415 | 82.5955 | 83.4635 | 64.9089 | 725 | 723.1879 | 56.6515 | 0.62131 | 38.6502 | 38.5634 | 494 | 0 | 0 | 0 | 0 | 0 | 0 | 0 | 49.197 | 1.5971 | 0.0024595 | 0.075955 | 100 | 0.85359 | 0 | 1.8275 | 2936.1973 | 83.0295 | 3.196
2025-07-23 18:28 | 1.5955 | 1.5942 | 244.0799 | 245.8854 | 1.8056 | 0.31847 | 0.76512 | 0.061415 | 82.5955 | 83.507 | 64.8872 | 725 | 723.386 | 57.8559 | 0.61697 | 38.6502 | 38.5634 | 494 | 0 | 0 | 0 | 0 | 0 | 0 | 0 | 49.1753 | 1.594 | 0.0059317 | 0.021701 | 100 | 0.86806 | 0 | 1.8663 | 2937.0017 | 83.0512 | 3.1897
2025-07-23 18:28 | 1.6045 | 1.6026 | 245.1736 | 244.1319 | 1.0417 | 0.32145 | 0.76722 | 0.061343 | 82.6606 | 83.5503 | 64.8438 | 725 | 725.6789 | 55.0076 | 0.61285 | 38.6502 | 38.5634 | 494 | 0 | 0 | 0 | 0 | 0 | 0 | 0 | 49.1536 | 1.603 | 0.012587 | 0.043403 | 100 | 0.83912 | 0 | 1.7744 | 2946.3108 | 83.1055 | 3.207
2025-07-23 18:28 | 1.6001 | 1.5982 | 245.3646 | 244.5833 | 0.78127 | 0.32552 | 0.7628 | 0.061343 | 82.6823 | 83.572 | 64.8003 | 725 | 725.905 | 56.4399 | 0.60981 | 38.6502 | 38.5634 | 494 | 0 | 0 | 0 | 0 | 0 | 0 | 0 | 49.1536 | 1.6001 | 0.0018808 | 0.048828 | 100 | 0.86444 | 0 | 1.8206 | 2947.2286 | 83.1272 | 3.1984
2025-07-23 18:28 | 1.5953 | 1.5942 | 244.5486 | 245.3125 | 0.7639 | 0.32102 | 0.76179 | 0.061343 | 82.6823 | 83.5938 | 64.7569 | 725 | 723.1246 | 58.0838 | 0.60648 | 38.6502 | 38.5634 | 494 | 0 | 0 | 0 | 0 | 0 | 0 | 0 | 49.0885 | 1.5942 | 0.0023148 | 0.059679 | 100 | 0.86806 | 0 | 1.8737 | 2935.9401 | 83.138 | 3.1895
2025-07-23 18:28 | 1.5966 | 1.5952 | 244.4444 | 245.3125 | 0.86807 | 0.31733 | 0.76389 | 0.061415 | 82.7474 | 83.6372 | 64.7352 | 725 | 727.662 | 56.212 | 0.60171 | 38.6502 | 38.5634 | 494 | 0 | 0 | 0 | 0 | 0 | 0 | 0 | 49.0668 | 1.5952 | 0.0046296 | 0.043403 | 100 | 0.84274 | 0 | 1.8133 | 2954.3625 | 83.1923 | 3.1918
2025-07-23 18:29 | 1.5942 | 1.5936 | 243.9583 | 245.6597 | 1.7014 | 0.31559 | 0.76613 | 0.061343 | 82.7474 | 83.6372 | 64.6701 | 725 | 724.8446 | 55.8811 | 0.59838 | 38.6502 | 38.5634 | 494 | 0 | 0 | 0 | 0 | 0 | 0 | 0 | 49.0234 | 1.5927 | 0.0062211 | 0.059679 | 100 | 0.88252 | 0 | 1.8026 | 2942.9235 | 83.1923 | 3.1878
2025-07-23 18:29 | 1.6037 | 1.6008 | 245.2257 | 243.8715 | 1.3542 | 0.32145 | 0.76497 | 0.061343 | 82.7691 | 83.6806 | 64.6484 | 725 | 725.7704 | 55.6641 | 0.59422 | 38.6502 | 38.5634 | 494 | 0 | 0 | 0 | 0 | 0 | 0 | 0 | 48.98 | 1.6024 | 0.012442 | 0.048828 | 100 | 0.84997 | 0 | 1.7956 | 2946.6823 | 83.2248 | 3.2046
2025-07-23 18:29 | 1.6026 | 1.6011 | 245.2951 | 244.2708 | 1.0243 | 0.32769 | 0.76389 | 0.061343 | 82.7691 | 83.724 | 64.6267 | 725 | 723.7485 | 55.8865 | 0.5918 | 38.6502 | 38.5634 | 494 | 0 | 0 | 0 | 0 | 0 | 0 | 0 | 48.9366 | 1.603 | 0.0072338 | 0.07053 | 100 | 0.88252 | 0 | 1.8028 | 2938.4733 | 83.2465 | 3.2037
2025-07-23 18:29 | 1.5978 | 1.5964 | 244.6702 | 245.1389 | 0.46875 | 0.3246 | 0.76497 | 0.061415 | 82.7908 | 83.7457 | 64.5616 | 725 | 727.662 | 55.7726 | 0.58879 | 38.6502 | 38.5634 | 494 | 0 | 0 | 0 | 0 | 0 | 0 | 0 | 48.9366 | 1.5987 | 0.0017361 | 0.037977 | 100 | 0.86806 | 0 | 1.7991 | 2954.3625 | 83.2682 | 3.1942
2025-07-23 18:29 | 1.5953 | 1.5939 | 244.1493 | 245.2951 | 1.1458 | 0.32123 | 0.76389 | 0.061343 | 82.8559 | 83.7457 | 64.5399 | 725 | 725.5628 | 55.7726 | 0.58471 | 38.6502 | 38.5634 | 494 | 0 | 0 | 0 | 0 | 0 | 0 | 0 | 48.9149 | 1.5942 | 0.0062211 | 0.048828 | 100 | 0.86806 | 0 | 1.7991 | 2945.8393 | 83.3008 | 3.1892
2025-07-23 18:29 | 1.6011 | 1.5972 | 243.9931 | 245.2951 | 1.3021 | 0.31532 | 0.76273 | 0.061343 | 82.8342 | 83.7674 | 64.5182 | 725 | 725.3824 | 55.0076 | 0.58077 | 38.6502 | 38.5634 | 494 | 0 | 0 | 0 | 0 | 0 | 0 | 0 | 48.8498 | 1.5977 | 0.013455 | 0.048828 | 100 | 0.85359 | 0 | 1.7744 | 2945.107 | 83.3008 | 3.1984
2025-07-23 18:29 | 1.6043 | 1.6033 | 245.1736 | 244.566 | 0.60764 | 0.32058 | 0.77098 | 0.061343 | 82.8776 | 83.8325 | 64.4531 | 725 | 724.4889 | 55.995 | 0.57805 | 38.6502 | 38.5634 | 494 | 0 | 0 | 0 | 0 | 0 | 0 | 0 | 48.8281 | 1.603 | 0.0072338 | 0.027127 | 100 | 0.88976 | 0 | 1.8063 | 2941.4793 | 83.355 | 3.2076
2025-07-23 18:30 | 1.5975 | 1.5955 | 244.6702 | 244.9132 | 0.24304 | 0.32688 | 0.77083 | 0.061343 | 82.8776 | 83.8325 | 64.4314 | 725 | 724.9473 | 55.6641 | 0.56919 | 38.6502 | 38.5634 | 494 | 0 | 0 | 0 | 0 | 0 | 0 | 0 | 48.8281 | 1.5959 | 0.0023148 | 0.027127 | 100 | 0.8138 | 0 | 1.7956 | 2943.3404 | 83.355 | 3.193
2025-07-23 18:30 | 1.6014 | 1.6005 | 244.4965 | 244.6181 | 0.12154 | 0.31717 | 0.76888 | 0.061343 | 82.921 | 83.8542 | 64.388 | 725 | 725.3975 | 57.7582 | 0.56576 | 38.6502 | 38.5634 | 494 | 0 | 0 | 0 | 0 | 0 | 0 | 0 | 48.8064 | 1.6001 | 0.0040509 | 0.059679 | 100 | 0.88614 | 0 | 1.8632 | 2945.1681 | 83.3876 | 3.202
2025-07-23 18:30 | 1.5924 | 1.591 | 243.8715 | 245.8681 | 1.9965 | 0.31917 | 0.7683 | 0.061415 | 82.921 | 83.8542 | 64.3446 | 725 | 726.5046 | 56.76 | 0.56272 | 38.6502 | 38.5634 | 494 | 0 | 0 | 0 | 0 | 0 | 0 | 0 | 48.7413 | 1.591 | 0.0047743 | 0 | 100 | 0.85359 | 0 | 1.831 | 2949.6634 | 83.3876 | 3.1834
2025-07-23 18:30 | 1.6032 | 1.6014 | 244.6528 | 244.0625 | 0.59029 | 0.31407 | 0.7649 | 0.061343 | 82.9427 | 83.8759 | 64.3012 | 725 | 725.1912 | 57.6389 | 0.5587 | 38.6502 | 38.5634 | 494 | 0 | 0 | 0 | 0 | 0 | 0 | 0 | 48.7413 | 1.602 | 0.012731 | 0.027127 | 100 | 0.85359 | 0 | 1.8593 | 2944.3306 | 83.4093 | 3.2046
2025-07-23 18:30 | 1.6047 | 1.6027 | 245.3298 | 243.9931 | 1.3368 | 0.32232 | 0.76165 | 0.061343 | 83.0078 | 83.9193 | 64.3012 | 725 | 724.9496 | 56.326 | 0.55537 | 38.6502 | 38.5634 | 494 | 0 | 0 | 0 | 0 | 0 | 0 | 0 | 48.7196 | 1.6034 | 0.012153 | 0.027127 | 100 | 0.88614 | 0 | 1.817 | 2943.3498 | 83.4635 | 3.2075
2025-07-23 18:30 | 1.5997 | 1.5985 | 244.6181 | 244.5833 | 0.034744 | 0.3201 | 0.76165 | 0.061415 | 83.0078 | 83.941 | 64.2795 | 725 | 723.0903 | 56.1035 | 0.55324 | 38.6502 | 38.5634 | 494 | 0 | 0 | 0 | 0 | 0 | 0 | 0 | 48.6762 | 1.5984 | 0.0024595 | 0.027127 | 100 | 0.85359 | 0 | 1.8098 | 2935.8008 | 83.4744 | 3.1982
2025-07-23 18:30 | 1.5966 | 1.5949 | 243.8889 | 245.2083 | 1.3195 | 0.31527 | 0.76165 | 0.061343 | 83.0295 | 83.941 | 64.2578 | 725 | 725.8364 | 56.1035 | 0.54952 | 38.6502 | 38.5634 | 494 | 0 | 0 | 0 | 0 | 0 | 0 | 0 | 48.6762 | 1.5952 | 0.0047743 | 0.07053 | 100 | 0.88976 | 0 | 1.8098 | 2946.9501 | 83.4852 | 3.1916
2025-07-23 18:30 | 1.5981 | 1.5971 | 243.8195 | 245.1215 | 1.3021 | 0.31809 | 0.76107 | 0.061343 | 83.0295 | 83.9627 | 64.1927 | 725 | 725.3864 | 55.995 | 0.54619 | 38.6502 | 38.5634 | 494 | 0 | 0 | 0 | 0 | 0 | 0 | 0 | 48.6328 | 1.5965 | 0.0043403 | 0.0054253 | 100 | 0.8572 | 0 | 1.8063 | 2945.1232 | 83.4961 | 3.1952
2025-07-23 18:31 | 1.6053 | 1.6037 | 244.8958 | 244.1146 | 0.78127 | 0.31988 | 0.76013 | 0.061343 | 83.0512 | 83.9627 | 64.1927 | 725 | 725.2894 | 55.8811 | 0.54311 | 38.6502 | 38.5634 | 494 | 0 | 0 | 0 | 0 | 0 | 0 | 0 | 48.6328 | 1.6042 | 0.011429 | 0 | 100 | 0.88614 | 0 | 1.8026 | 2944.7293 | 83.5069 | 3.2091
2025-07-23 18:31 | 1.6036 | 1.6019 | 244.9653 | 243.8542 | 1.1111 | 0.31868 | 0.76013 | 0.061343 | 83.0512 | 83.9627 | 64.1927 | 725 | 723.0903 | 56.1035 | 0.53982 | 38.6502 | 38.5634 | 494 | 0 | 0 | 0 | 0 | 0 | 0 | 0 | 48.5894 | 1.6023 | 0.009838 | 0.065104 | 100 | 0.86806 | 0 | 1.8098 | 2935.8008 | 83.5069 | 3.2054
2025-07-23 18:31 | 1.5984 | 1.5965 | 244.8264 | 244.375 | 0.45137 | 0.32395 | 0.76013 | 0.061343 | 83.0946 | 83.9627 | 64.1276 | 725 | 723.4583 | 56.6515 | 0.53729 | 38.6502 | 38.5634 | 494 | 0 | 0 | 0 | 0 | 0 | 0 | 0 | 48.5677 | 1.5972 | 0.0018808 | 0.027127 | 100 | 0.86806 | 0 | 1.8275 | 2937.2948 | 83.5286 | 3.1949
2025-07-23 18:31 | 1.5985 | 1.5977 | 244.3055 | 244.7049 | 0.39932 | 0.32026 | 0.75897 | 0.061415 | 83.0946 | 84.0061 | 64.1276 | 725 | 724.4456 | 56.1035 | 0.53349 | 38.6502 | 38.5634 | 494 | 0 | 0 | 0 | 0 | 0 | 0 | 0 | 48.5243 | 1.5972 | 0.0026042 | 0.0054253 | 100 | 0.85359 | 0 | 1.8098 | 2941.3035 | 83.5504 | 3.1962
2025-07-23 18:31 | 1.5964 | 1.5952 | 243.8889 | 244.7396 | 0.85071 | 0.3195 | 0.75897 | 0.061343 | 83.1163 | 84.0061 | 64.1059 | 725 | 723.0832 | 56.6515 | 0.53016 | 38.6502 | 38.5634 | 494 | 0 | 0 | 0 | 0 | 0 | 0 | 0 | 48.546 | 1.5948 | 0.0043403 | 0.043403 | 100 | 0.86806 | 0 | 1.8275 | 2935.772 | 83.5612 | 3.1916
2025-07-23 18:31 | 1.6068 | 1.605 | 245.0174 | 243.7674 | 1.25 | 0.31679 | 0.75911 | 0.061343 | 83.1163 | 84.0061 | 64.0408 | 725 | 724.132 | 55.995 | 0.52658 | 38.6502 | 38.5634 | 494 | 0 | 0 | 0 | 0 | 0 | 0 | 0 | 48.4809 | 1.6065 | 0.012153 | 0.027127 | 100 | 0.8355 | 0 | 1.8063 | 2940.0301 | 83.5612 | 3.2118
2025-07-23 18:31 | 1.6011 | 1.599 | 244.3055 | 244.2187 | 0.086807 | 0.32688 | 0.75796 | 0.051577 | 83.1163 | 84.0495 | 64.0191 | 725 | 725.8102 | 55.7726 | 0.52449 | 38.6502 | 38.5634 | 494 | 0 | 0 | 0 | 0 | 0 | 0 | 0 | 48.4809 | 1.5992 | 0.011285 | 0.043403 | 100 | 0.86444 | 0 | 1.7991 | 2946.8438 | 83.5829 | 3.2001
2025-07-23 18:32 | 1.6003 | 1.599 | 244.5139 | 244.2187 | 0.29515 | 0.32216 | 0.75687 | 0.061343 | 83.1163 | 84.0495 | 64.0191 | 725 | 727.7199 | 56.1035 | 0.52206 | 38.6502 | 38.5634 | 494 | 0 | 0 | 0 | 0 | 0 | 0 | 0 | 48.4592 | 1.602 | 0.0015914 | 0.048828 | 100 | 0.86806 | 0 | 1.8098 | 2954.5975 | 83.5829 | 3.1992
2025-07-23 18:32 | 1.5995 | 1.5991 | 244.5833 | 244.4792 | 0.10413 | 0.32536 | 0.75586 | 0.061415 | 83.1163 | 84.0495 | 63.9974 | 725 | 723.5117 | 57.7474 | 0.51834 | 38.6502 | 38.5634 | 494 | 0 | 0 | 0 | 0 | 0 | 0 | 0 | 48.4375 | 1.6 | 0.0028935 | 0.065104 | 100 | 0.87529 | 0 | 1.8628 | 2937.5119 | 83.5829 | 3.1986
2025-07-23 18:32 | 1.5971 | 1.5955 | 243.4896 | 244.9826 | 1.4931 | 0.32004 | 0.75702 | 0.061343 | 83.1163 | 84.0929 | 63.9974 | 725 | 723.2747 | 55.995 | 0.51497 | 38.6502 | 38.5634 | 494 | 0 | 0 | 0 | 0 | 0 | 0 | 0 | 48.3941 | 1.594 | 0.0046296 | 0.027127 | 100 | 0.85359 | 0 | 1.8063 | 2936.5495 | 83.6046 | 3.1926
2025-07-23 18:32 | 1.6055 | 1.603 | 244.7222 | 243.8195 | 0.90277 | 0.32026 | 0.75586 | 0.061343 | 83.1814 | 84.0929 | 63.9757 | 725 | 723.0903 | 56.2174 | 0.51089 | 38.6502 | 38.5634 | 494 | 0 | 0 | 0 | 0 | 0 | 0 | 0 | 48.3724 | 1.6034 | 0.012153 | 0 | 100 | 0.84997 | 0 | 1.8135 | 2935.8008 | 83.6372 | 3.2085
2025-07-23 18:32 | 1.6049 | 1.6019 | 244.9479 | 243.6806 | 1.2674 | 0.3233 | 0.75579 | 0.061343 | 83.1814 | 84.0929 | 63.9106 | 725 | 722.7459 | 55.2246 | 0.50749 | 38.6502 | 38.5634 | 494 | 0 | 0 | 0 | 0 | 0 | 0 | 0 | 48.3724 | 1.6029 | 0.012442 | 0.065104 | 100 | 0.87167 | 0 | 1.7814 | 2934.4024 | 83.6372 | 3.2067
2025-07-23 18:32 | 1.5991 | 1.5979 | 244.6181 | 244.1146 | 0.50349 | 0.32205 | 0.7547 | 0.061487 | 83.1814 | 84.0929 | 63.9106 | 725 | 724.9386 | 56.6515 | 0.50568 | 38.6285 | 38.5634 | 494 | 0 | 0 | 0 | 0 | 0 | 0 | 0 | 48.3507 | 1.5977 | 0.0023148 | 0.043403 | 100 | 0.8572 | 0 | 1.8275 | 2943.3053 | 83.6372 | 3.197
2025-07-23 18:32 | 1.5924 | 1.591 | 243.5938 | 244.809 | 1.2153 | 0.32102 | 0.75412 | 0.061415 | 83.1814 | 84.0929 | 63.8889 | 725 | 726.0169 | 56.5484 | 0.5026 | 38.6285 | 38.5634 | 494 | 0 | 0 | 0 | 0 | 0 | 0 | 0 | 48.3507 | 1.5916 | 0.0043403 | 0.07053 | 100 | 0.85359 | 0 | 1.8241 | 2947.683 | 83.6372 | 3.1834
2025-07-23 18:32 | 1.6066 | 1.6032 | 244.5139 | 243.75 | 0.7639 | 0.31532 | 0.75203 | 0.061415 | 83.1814 | 84.0929 | 63.8889 | 725 | 723.6634 | 55.4416 | 0.50669 | 38.6285 | 38.5634 | 494 | 0 | 0 | 0 | 0 | 0 | 0 | 0 | 48.3073 | 1.6032 | 0.01331 | 0.048828 | 100 | 0.85359 | 0 | 1.7884 | 2938.1279 | 83.6372 | 3.2098
2025-07-23 18:33 | 1.6042 | 1.6011 | 244.8958 | 243.4375 | 1.4583 | 0.32552 | 0.75109 | 0.061415 | 83.1814 | 84.1146 | 63.8455 | 725 | 723.9288 | 56.326 | 0.52036 | 38.6285 | 38.5634 | 494 | 0 | 0 | 0 | 0 | 0 | 0 | 0 | 48.2639 | 1.6026 | 0.012587 | 0.037977 | 100 | 0.88252 | 0 | 1.817 | 2939.2051 | 83.648 | 3.2053
2025-07-23 18:33 | 1.6003 | 1.6003 | 244.3923 | 244.1493 | 0.24304 | 0.32275 | 0.74884 | 0.061343 | 83.2031 | 84.1146 | 63.8455 | 725 | 726.5046 | 56.8739 | 0.53411 | 38.6068 | 38.5634 | 494 | 0 | 0 | 0 | 0 | 0 | 0 | 0 | 48.2639 | 1.6004 | 0.0017361 | 0.027127 | 100 | 0.87529 | 0 | 1.8346 | 2949.6634 | 83.6589 | 3.2005
2025-07-23 18:33 | 1.5953 | 1.5939 | 243.368 | 245.2083 | 1.8403 | 0.31538 | 0.74986 | 0.061343 | 83.2031 | 84.1146 | 63.8021 | 725 | 723.6329 | 55.7726 | 0.54539 | 38.6285 | 38.5634 | 494 | 0 | 0 | 0 | 0 | 0 | 0 | 0 | 48.2205 | 1.5939 | 0.0052083 | 0.086806 | 100 | 0.86806 | 0 | 1.7991 | 2938.0037 | 83.6589 | 3.1892
2025-07-23 18:33 | 1.599 | 1.6 | 243.8542 | 244.9306 | 1.0764 | 0.31554 | 0.74899 | 0.061343 | 83.2031 | 84.1146 | 63.8021 | 725 | 724.9665 | 55.5501 | 0.55523 | 38.6285 | 38.5634 | 494 | 0 | 0 | 0 | 0 | 0 | 0 | 0 | 48.2205 | 1.5977 | 0.0059317 | 0.059679 | 100 | 0.86806 | 0 | 1.7919 | 2943.4185 | 83.6589 | 3.1989
2025-07-23 18:33 | 1.5959 | 1.594 | 243.5243 | 244.4271 | 0.90277 | 0.31944 | 0.74899 | 0.061343 | 83.2031 | 84.1363 | 63.7587 | 725 | 722.9952 | 56.6515 | 0.56543 | 38.6068 | 38.5634 | 494 | 0 | 0 | 0 | 0 | 0 | 0 | 0 | 48.1771 | 1.5946 | 0.012008 | 0.048828 | 100 | 0.87529 | 0 | 1.8275 | 2935.4147 | 83.6697 | 3.19
2025-07-23 18:33 | 1.6036 | 1.6027 | 244.5486 | 243.5417 | 1.0069 | 0.32368 | 0.74674 | 0.061415 | 83.2031 | 84.1797 | 63.7587 | 725 | 726.0887 | 55.7726 | 0.5752 | 38.6285 | 38.5634 | 494 | 0 | 0 | 0 | 0 | 0 | 0 | 0 | 48.1988 | 1.6032 | 0.0015914 | 0.027127 | 100 | 0.88614 | 0 | 1.7991 | 2947.9747 | 83.6914 | 3.2063
2025-07-23 18:33 | 1.6019 | 1.5995 | 244.4965 | 243.9063 | 0.59026 | 0.32237 | 0.74617 | 0.061343 | 83.2031 | 84.1797 | 63.737 | 725 | 722.49 | 55.8865 | 0.58344 | 38.6285 | 38.5634 | 494 | 0 | 0 | 0 | 0 | 0 | 0 | 0 | 48.1771 | 1.6007 | 0.0028935 | 0.043403 | 100 | 0.86444 | 0 | 1.8028 | 2933.3636 | 83.6914 | 3.2014
2025-07-23 18:34 | 1.5948 | 1.5955 | 243.9931 | 244.5833 | 0.59026 | 0.32975 | 0.74508 | 0.061415 | 83.2248 | 84.1797 | 63.737 | 725 | 727.662 | 55.995 | 0.59205 | 38.6285 | 38.5634 | 494 | 0 | 0 | 0 | 0 | 0 | 0 | 0 | 48.112 | 1.5956 | 0.0026042 | 0.027127 | 100 | 0.86806 | 0 | 1.8063 | 2954.3625 | 83.7023 | 3.1902
2025-07-23 18:34 | 1.5975 | 1.5961 | 243.5243 | 244.5833 | 1.059 | 0.31516 | 0.74298 | 0.061343 | 83.2248 | 84.1797 | 63.6719 | 725 | 724.1898 | 56.7274 | 0.60037 | 38.6285 | 38.5634 | 494 | 0 | 0 | 0 | 0 | 0 | 0 | 0 | 48.1337 | 1.5958 | 0.0040509 | 0.037977 | 100 | 0.86444 | 0 | 1.8299 | 2940.265 | 83.7023 | 3.1936
2025-07-23 18:34 | 1.5948 | 1.5936 | 243.316 | 244.9132 | 1.5972 | 0.31196 | 0.74183 | 0.061343 | 83.2248 | 84.2014 | 63.6719 | 725 | 727.662 | 55.995 | 0.60764 | 38.6068 | 38.5417 | 494 | 0 | 0 | 0 | 0 | 0 | 0 | 0 | 48.0903 | 1.5935 | 0.0065104 | 0.059679 | 100 | 0.87167 | 0 | 1.8063 | 2954.3625 | 83.7131 | 3.1884
2025-07-23 18:34 | 1.6049 | 1.6027 | 244.6007 | 243.4375 | 1.1632 | 0.31814 | 0.74183 | 0.061415 | 83.2248 | 84.2014 | 63.6502 | 725 | 723.2647 | 56.76 | 0.61509 | 38.6285 | 38.5417 | 494 | 0 | 0 | 0 | 0 | 0 | 0 | 0 | 48.0903 | 1.6037 | 0.012153 | 0.043403 | 100 | 0.8572 | 0 | 1.831 | 2936.5091 | 83.7131 | 3.2076
2025-07-23 18:34 | 1.6001 | 1.5988 | 244.2187 | 243.8715 | 0.34721 | 0.32075 | 0.74183 | 0.061415 | 83.2465 | 84.2014 | 63.6502 | 725 | 726.5046 | 56.1089 | 0.62207 | 38.6285 | 38.5417 | 494 | 0 | 0 | 0 | 0 | 0 | 0 | 0 | 48.0469 | 1.599 | 0.0024595 | 0.043403 | 100 | 0.87167 | 0 | 1.81 | 2949.6634 | 83.724 | 3.1989
2025-07-23 18:34 | 1.5961 | 1.5955 | 243.559 | 244.375 | 0.81599 | 0.32091 | 0.74081 | 0.061415 | 83.2248 | 84.2014 | 63.6502 | 725 | 723.0903 | 56.1089 | 0.62894 | 38.6285 | 38.5417 | 494 | 0 | 0 | 0 | 0 | 0 | 0 | 0 | 48.0469 | 1.5948 | 0.0028935 | 0.043403 | 100 | 0.84274 | 0 | 1.81 | 2935.8008 | 83.7131 | 3.1916
2025-07-23 18:34 | 1.6003 | 1.5984 | 243.5938 | 244.375 | 0.78127 | 0.31445 | 0.74183 | 0.061343 | 83.2899 | 84.2014 | 63.6285 | 725 | 724.132 | 56.1035 | 0.63444 | 38.6285 | 38.5417 | 494 | 0 | 0 | 0 | 0 | 0 | 0 | 0 | 48.0252 | 1.599 | 0.0065104 | 0.065104 | 100 | 0.87167 | 0 | 1.8098 | 2940.0301 | 83.7457 | 3.1986
2025-07-23 18:34 | 1.5958 | 1.5943 | 243.1424 | 244.6181 | 1.4757 | 0.31961 | 0.74081 | 0.061343 | 83.2899 | 84.2014 | 63.6285 | 725 | 723.0903 | 56.1089 | 0.64193 | 38.6285 | 38.5417 | 494 | 0 | 0 | 0 | 0 | 0 | 0 | 0 | 48.0252 | 1.594 | 0.0060764 | 0.075955 | 100 | 0.8572 | 0 | 1.81 | 2935.8008 | 83.7457 | 3.1901
2025-07-23 18:35 | 1.6008 | 1.599 | 243.559 | 243.9757 | 0.41667 | 0.31462 | 0.73973 | 0.061343 | 83.2899 | 84.2014 | 63.5634 | 725 | 724.1898 | 56.1089 | 0.64699 | 38.6285 | 38.52 | 494 | 0 | 0 | 0 | 0 | 0 | 0 | 0 | 48.0035 | 1.5977 | 0.013166 | 0.037977 | 100 | 0.88614 | 0 | 1.81 | 2940.265 | 83.7457 | 3.1998
2025-07-23 18:35 | 1.5994 | 1.5961 | 243.4548 | 244.184 | 0.72919 | 0.31543 | 0.73814 | 0.061415 | 83.2899 | 84.2014 | 63.5634 | 725 | 724.132 | 56.1089 | 0.65354 | 38.6285 | 38.5417 | 494 | 0 | 0 | 0 | 0 | 0 | 0 | 0 | 47.9384 | 1.5959 | 0.012008 | 0.037977 | 100 | 0.87167 | 0 | 1.81 | 2940.0301 | 83.7457 | 3.1955
2025-07-23 18:35 | 1.6011 | 1.5991 | 243.9583 | 243.5764 | 0.38194 | 0.31668 | 0.73503 | 0.061343 | 83.2899 | 84.2014 | 63.5634 | 725 | 724.132 | 56.1035 | 0.65979 | 38.6285 | 38.5417 | 494 | 0 | 0 | 0 | 0 | 0 | 0 | 0 | 47.9384 | 1.5995 | 0.011429 | 0.021701 | 100 | 0.89699 | 0 | 1.8098 | 2940.0301 | 83.7457 | 3.2002
2025-07-23 18:35 | 1.599 | 1.5977 | 244.1146 | 243.6979 | 0.41664 | 0.31868 | 0.73278 | 0.061343 | 83.3116 | 84.2014 | 63.5417 | 725 | 725.3472 | 55.5501 | 0.66573 | 38.6285 | 38.5417 | 494 | 0 | 0 | 0 | 0 | 0 | 0 | 0 | 47.9384 | 1.5987 | 0.0018808 | 0.037977 | 100 | 0.90061 | 0 | 1.7919 | 2944.9642 | 83.7565 | 3.1966
2025-07-23 18:35 | 1.5948 | 1.5942 | 243.4201 | 244.5486 | 1.1285 | 0.3144 | 0.73293 | 0.061343 | 83.3116 | 84.2014 | 63.5417 | 725 | 724.9132 | 55.8865 | 0.6603 | 38.6285 | 38.5417 | 494 | 0 | 0 | 0 | 0 | 0 | 0 | 0 | 47.9167 | 1.5936 | 0.0043403 | 0.043403 | 100 | 0.86444 | 0 | 1.8028 | 2943.202 | 83.7565 | 3.1889
2025-07-23 18:35 | 1.5964 | 1.5942 | 243.125 | 244.566 | 1.441 | 0.31532 | 0.73119 | 0.061415 | 83.3116 | 84.2014 | 63.4983 | 725 | 724.4214 | 56.1089 | 0.65307 | 38.6285 | 38.5417 | 494 | 0 | 0 | 0 | 0 | 0 | 0 | 0 | 47.8516 | 1.5953 | 0.010706 | 0.021701 | 100 | 0.88614 | 0 | 1.81 | 2941.2052 | 83.7565 | 3.1905
2025-07-23 18:35 | 1.6053 | 1.6027 | 244.0972 | 242.9688 | 1.1285 | 0.32004 | 0.73003 | 0.061415 | 83.3116 | 84.2014 | 63.4983 | 725 | 725.72 | 56.1089 | 0.64714 | 38.6285 | 38.5417 | 494 | 0 | 0 | 0 | 0 | 0 | 0 | 0 | 47.8516 | 1.6042 | 0.011429 | 0.037977 | 100 | 0.88252 | 0 | 1.81 | 2946.4779 | 83.7565 | 3.208
2025-07-23 18:36 | 1.6014 | 1.5997 | 244.0278 | 243.4028 | 0.625 | 0.32487 | 0.72902 | 0.061343 | 83.3116 | 84.2014 | 63.4983 | 725 | 725.3472 | 56.1089 | 0.64341 | 38.6285 | 38.5417 | 494 | 0 | 0 | 0 | 0 | 0 | 0 | 0 | 47.8299 | 1.6004 | 0.0030382 | 0.043403 | 100 | 0.85359 | 0 | 1.81 | 2944.9642 | 83.7565 | 3.2011
2025-07-23 18:36 | 1.5965 | 1.5946 | 243.6806 | 243.8542 | 0.1736 | 0.31689 | 0.72902 | 0.061415 | 83.3116 | 84.2014 | 63.4983 | 725 | 726.056 | 56.1089 | 0.63878 | 38.6285 | 38.5417 | 494 | 0 | 0 | 0 | 0 | 0 | 0 | 0 | 47.8299 | 1.5951 | 0.0023148 | 0.021701 | 100 | 0.8572 | 0 | 1.81 | 2947.8419 | 83.7565 | 3.1911
2025-07-23 18:36 | 1.5949 | 1.5953 | 242.691 | 244.5833 | 1.8923 | 0.31261 | 0.72584 | 0.061343 | 83.3116 | 84.2014 | 63.4766 | 725 | 724.3204 | 56.1089 | 0.63346 | 38.6285 | 38.5417 | 494 | 0 | 0 | 0 | 0 | 0 | 0 | 0 | 47.8082 | 1.5939 | 0.0060764 | 0.037977 | 100 | 0.88614 | 0 | 1.81 | 2940.7953 | 83.7565 | 3.1902
2025-07-23 18:36 | 1.6049 | 1.6027 | 244.0799 | 243.4201 | 0.65973 | 0.31755 | 0.72475 | 0.061343 | 83.3116 | 84.2014 | 63.4549 | 725 | 726.5046 | 56.1035 | 0.62873 | 38.5634 | 38.5417 | 494 | 0 | 0 | 0 | 0 | 0 | 0 | 0 | 47.8082 | 1.604 | 0.011863 | 0 | 100 | 0.87529 | 0 | 1.8098 | 2949.6634 | 83.7565 | 3.2076
2025-07-23 18:36 | 1.6013 | 1.6013 | 243.941 | 243.559 | 0.38194 | 0.31858 | 0.72794 | 0.061343 | 83.3116 | 84.1797 | 63.4549 | 725 | 725.8308 | 56.1089 | 0.62601 | 38.5634 | 38.5417 | 494 | 0 | 0 | 0 | 0 | 0 | 0 | 0 | 47.7431 | 1.6013 | 0.0023148 | 0.043403 | 100 | 0.86444 | 0 | 1.81 | 2946.9275 | 83.7457 | 3.2025
2025-07-23 18:36 | 1.6014 | 1.5991 | 243.5764 | 243.5069 | 0.069443 | 0.32227 | 0.72483 | 0.061343 | 83.3116 | 84.1797 | 63.4332 | 725 | 724.132 | 56.1035 | 0.622 | 38.5634 | 38.5417 | 494 | 0 | 0 | 0 | 0 | 0 | 0 | 0 | 47.7431 | 1.6001 | 0.0028935 | 0.065104 | 100 | 0.85359 | 0 | 1.8098 | 2940.0301 | 83.7457 | 3.2005
2025-07-23 18:36 | 1.5984 | 1.5971 | 243.4896 | 243.9757 | 0.48611 | 0.3201 | 0.72215 | 0.061343 | 83.3116 | 84.1797 | 63.4332 | 725 | 724.1898 | 56.212 | 0.61798 | 38.5634 | 38.5417 | 494 | 0 | 0 | 0 | 0 | 0 | 0 | 0 | 47.7214 | 1.5969 | 0.0043403 | 0.0054253 | 100 | 0.86444 | 0 | 1.8133 | 2940.265 | 83.7457 | 3.1955
2025-07-23 18:36 | 1.5991 | 1.5978 | 243.0729 | 244.2535 | 1.1805 | 0.31722 | 0.72215 | 0.061415 | 83.3116 | 84.1797 | 63.4332 | 725 | 725.3472 | 55.7726 | 0.61393 | 38.5634 | 38.5417 | 494 | 0 | 0 | 0 | 0 | 0 | 0 | 0 | 47.678 | 1.5981 | 0.0031829 | 0.059679 | 100 | 0.8572 | 0 | 1.7991 | 2944.9642 | 83.7457 | 3.1969
2025-07-23 18:37 | 1.6055 | 1.6042 | 243.6632 | 243.4896 | 0.17361 | 0.31868 | 0.72121 | 0.061415 | 83.3116 | 84.1797 | 63.3898 | 725 | 725.3472 | 56.1089 | 0.60959 | 38.5634 | 38.5417 | 494 | 0 | 0 | 0 | 0 | 0 | 0 | 0 | 47.678 | 1.6042 | 0.012587 | 0.048828 | 100 | 0.89699 | 0 | 1.81 | 2944.9642 | 83.7457 | 3.2096
2025-07-23 18:37 | 1.6024 | 1.6017 | 244.0972 | 243.0556 | 1.0417 | 0.32362 | 0.71911 | 0.061415 | 83.3116 | 84.1797 | 63.3898 | 725 | 724.132 | 56.2174 | 0.60623 | 38.5634 | 38.5417 | 494 | 0 | 0 | 0 | 0 | 0 | 0 | 0 | 47.6345 | 1.6017 | 0.010706 | 0.059679 | 100 | 0.84997 | 0 | 1.8135 | 2940.0301 | 83.7457 | 3.2041
2025-07-23 18:37 | 1.5995 | 1.5978 | 243.6632 | 243.4028 | 0.26042 | 0.3195 | 0.71759 | 0.061415 | 83.3116 | 84.1797 | 63.3898 | 725 | 725.3472 | 56.1035 | 0.60381 | 38.5634 | 38.5417 | 494 | 0 | 0 | 0 | 0 | 0 | 0 | 0 | 47.6345 | 1.6004 | 0.0018808 | 0.059679 | 100 | 0.86806 | 0 | 1.8098 | 2944.9642 | 83.7457 | 3.1973
2025-07-23 18:37 | 1.5991 | 1.5982 | 243.8542 | 243.4896 | 0.36458 | 0.31738 | 0.71455 | 0.061415 | 83.3116 | 84.1797 | 63.3898 | 725 | 724.132 | 56.1035 | 0.59972 | 38.5634 | 38.4766 | 494 | 0 | 0 | 0 | 0 | 0 | 0 | 0 | 47.5911 | 1.5994 | 0.0028935 | 0.021701 | 100 | 0.8355 | 0 | 1.8098 | 2940.0301 | 83.7457 | 3.1973
2025-07-23 18:37 | 1.5936 | 1.5924 | 242.7083 | 244.5833 | 1.875 | 0.3214 | 0.71549 | 0.061343 | 83.3116 | 84.1797 | 63.3898 | 725 | 723.0903 | 56.326 | 0.59639 | 38.5634 | 38.4766 | 494 | 0 | 0 | 0 | 0 | 0 | 0 | 0 | 47.5911 | 1.5923 | 0.0040509 | 0.043403 | 100 | 0.84274 | 0 | 1.817 | 2935.8008 | 83.7457 | 3.1861
2025-07-23 18:37 | 1.5975 | 1.5966 | 242.9167 | 243.9063 | 0.98961 | 0.30962 | 0.71644 | 0.061343 | 83.3116 | 84.1363 | 63.3681 | 725 | 724.1898 | 56.326 | 0.59227 | 38.5634 | 38.4766 | 494 | 0 | 0 | 0 | 0 | 0 | 0 | 0 | 47.5694 | 1.5962 | 0.0088252 | 0.048828 | 100 | 0.8355 | 0 | 1.817 | 2940.265 | 83.724 | 3.1942
2025-07-23 18:37 | 1.6019 | 1.5995 | 243.6806 | 243.8195 | 0.1389 | 0.31223 | 0.71434 | 0.061343 | 83.3116 | 84.1146 | 63.3681 | 725 | 726.0061 | 56.2174 | 0.58789 | 38.5634 | 38.4766 | 494 | 0 | 0 | 0 | 0 | 0 | 0 | 0 | 47.5043 | 1.5982 | 0.013889 | 0.021701 | 100 | 0.86806 | 0 | 1.8135 | 2947.6391 | 83.7131 | 3.2014
2025-07-23 18:38 | 1.6027 | 1.6019 | 244.2187 | 242.9514 | 1.2673 | 0.32281 | 0.71224 | 0.061343 | 83.3116 | 84.1146 | 63.3681 | 725 | 722.6753 | 56.6515 | 0.58424 | 38.5634 | 38.4766 | 494 | 0 | 0 | 0 | 0 | 0 | 0 | 0 | 47.5477 | 1.6013 | 0.011863 | 0.016276 | 100 | 0.83912 | 0 | 1.8275 | 2934.116 | 83.7131 | 3.2046
2025-07-23 18:38 | 1.5995 | 1.5978 | 243.75 | 243.1771 | 0.57292 | 0.31559 | 0.7113 | 0.061343 | 83.3333 | 84.1146 | 63.3464 | 725 | 724.3934 | 56.326 | 0.58203 | 38.5634 | 38.4766 | 494 | 0 | 0 | 0 | 0 | 0 | 0 | 0 | 47.4826 | 1.5981 | 0.0030382 | 0.043403 | 100 | 0.82465 | 0 | 1.817 | 2941.0916 | 83.724 | 3.1973
2025-07-23 18:38 | 1.5978 | 1.5969 | 242.9861 | 243.941 | 0.95486 | 0.31722 | 0.71014 | 0.061343 | 83.3333 | 84.1146 | 63.3681 | 725 | 724.295 | 56.2174 | 0.57812 | 38.5634 | 38.4766 | 494 | 0 | 0 | 0 | 0 | 0 | 0 | 0 | 47.4826 | 1.5964 | 0.0028935 | 0.037977 | 100 | 0.87529 | 0 | 1.8135 | 2940.692 | 83.724 | 3.1947
2025-07-23 18:38 | 1.6 | 1.5972 | 242.7083 | 244.2882 | 1.5799 | 0.3125 | 0.70956 | 0.061343 | 83.3333 | 84.0929 | 63.303 | 725 | 724.1898 | 56.7654 | 0.57473 | 38.5634 | 38.4766 | 494 | 0 | 0 | 0 | 0 | 0 | 0 | 0 | 47.4609 | 1.5984 | 0.0066551 | 0.016276 | 100 | 0.87167 | 0 | 1.8311 | 2940.265 | 83.7131 | 3.1972
2025-07-23 18:38 | 1.6078 | 1.605 | 244.0972 | 242.8993 | 1.1979 | 0.3163 | 0.70645 | 0.061343 | 83.3333 | 84.0929 | 63.303 | 725 | 725.3472 | 56.9824 | 0.5706 | 38.5634 | 38.4766 | 494 | 0 | 0 | 0 | 0 | 0 | 0 | 0 | 47.4609 | 1.6056 | 0.013455 | 0.048828 | 100 | 0.84274 | 0 | 1.8381 | 2944.9642 | 83.7131 | 3.2128
2025-07-23 18:38 | 1.6053 | 1.6037 | 244.375 | 242.9514 | 1.4236 | 0.32693 | 0.71224 | 0.061343 | 83.3333 | 84.0929 | 63.303 | 725 | 722.8934 | 55.6641 | 0.5672 | 38.5634 | 38.52 | 494 | 0 | 0 | 0 | 0 | 0 | 0 | 0 | 47.4392 | 1.6046 | 0.011863 | 0.021701 | 100 | 0.85359 | 0 | 1.7956 | 2935.0015 | 83.7131 | 3.2091
2025-07-23 18:38 | 1.6003 | 1.5994 | 243.2118 | 243.1944 | 0.017365 | 0.31939 | 0.71014 | 0.061415 | 83.3333 | 84.0929 | 63.2812 | 725 | 724.0798 | 55.7726 | 0.56478 | 38.5634 | 38.4766 | 494 | 0 | 0 | 0 | 0 | 0 | 0 | 0 | 47.3958 | 1.5995 | 0.0017361 | 0.059679 | 100 | 0.86444 | 0 | 1.7991 | 2939.8182 | 83.7131 | 3.1997
2025-07-23 18:38 | 1.5988 | 1.5978 | 243.0208 | 244.0625 | 1.0417 | 0.31711 | 0.70855 | 0.061343 | 83.3116 | 84.0929 | 63.2812 | 725 | 724.132 | 56.1089 | 0.56066 | 38.5634 | 38.4766 | 494 | 0 | 0 | 0 | 0 | 0 | 0 | 0 | 47.3741 | 1.5971 | 0.0046296 | 0.048828 | 100 | 0.86806 | 0 | 1.81 | 2940.0301 | 83.7023 | 3.1966
2025-07-23 18:39 | 1.6005 | 1.5965 | 242.7083 | 243.8368 | 1.1285 | 0.31396 | 0.70624 | 0.061343 | 83.3116 | 84.0929 | 63.2812 | 725 | 724.1898 | 56.4399 | 0.55668 | 38.5634 | 38.4766 | 494 | 0 | 0 | 0 | 0 | 0 | 0 | 0 | 47.3741 | 1.5969 | 0.014034 | 0.065104 | 100 | 0.8572 | 0 | 1.8206 | 2940.265 | 83.7023 | 3.197
2025-07-23 18:39 | 1.6043 | 1.6017 | 243.9931 | 242.8993 | 1.0938 | 0.32237 | 0.70255 | 0.061343 | 83.3116 | 84.0929 | 63.2812 | 725 | 725.5193 | 56.8685 | 0.5532 | 38.5634 | 38.4766 | 494 | 0 | 0 | 0 | 0 | 0 | 0 | 0 | 47.3524 | 1.603 | 0.012008 | 0.021701 | 100 | 0.86444 | 0 | 1.8345 | 2945.6629 | 83.7023 | 3.206
2025-07-23 18:39 | 1.6036 | 1.602 | 244.1146 | 242.8125 | 1.3021 | 0.32281 | 0.70045 | 0.061343 | 83.3116 | 84.0929 | 63.2812 | 725 | 724.1355 | 56.1089 | 0.55111 | 38.5634 | 38.4766 | 494 | 0 | 0 | 0 | 0 | 0 | 0 | 0 | 47.3524 | 1.602 | 0.0017361 | 0.037977 | 100 | 0.86806 | 0 | 1.81 | 2940.0444 | 83.7023 | 3.2056
2025-07-23 18:39 | 1.6011 | 1.5972 | 243.4896 | 243.3854 | 0.10417 | 0.3214 | 0.69625 | 0.061343 | 83.3116 | 84.0929 | 63.2595 | 725 | 722.5473 | 56.429 | 0.54724 | 38.5634 | 38.4766 | 494 | 0 | 0 | 0 | 0 | 0 | 0 | 0 | 47.309 | 1.5995 | 0.0028935 | 0.075955 | 100 | 0.83912 | 0 | 1.8203 | 2933.5961 | 83.7023 | 3.1984
2025-07-23 18:39 | 1.6001 | 1.5988 | 243.0208 | 243.5764 | 0.55556 | 0.31874 | 0.69575 | 0.061343 | 83.3116 | 84.0495 | 63.2161 | 725 | 725.5848 | 56.1035 | 0.54344 | 38.5634 | 38.4766 | 494 | 0 | 0 | 0 | 0 | 0 | 0 | 0 | 47.309 | 1.5987 | 0.0046296 | 0.021701 | 100 | 0.85359 | 0 | 1.8098 | 2945.9287 | 83.6806 | 3.1989
2025-07-23 18:39 | 1.5971 | 1.5959 | 242.5 | 244.184 | 1.684 | 0.30973 | 0.69452 | 0.061343 | 83.3116 | 84.0495 | 63.2595 | 725 | 723.0903 | 55.561 | 0.54069 | 38.5634 | 38.4766 | 494 | 0 | 0 | 0 | 0 | 0 | 0 | 0 | 47.2656 | 1.5958 | 0.0054977 | 0.07053 | 100 | 0.86444 | 0 | 1.7923 | 2935.8008 | 83.6806 | 3.193
2025-07-23 18:39 | 1.5985 | 1.5977 | 242.5173 | 243.6458 | 1.1285 | 0.31538 | 0.69358 | 0.061415 | 83.2465 | 84.0495 | 63.2595 | 725 | 727.7199 | 56.5375 | 0.53657 | 38.5634 | 38.4766 | 494 | 0 | 0 | 0 | 0 | 0 | 0 | 0 | 47.2656 | 1.5972 | 0.0066551 | 0.059679 | 100 | 0.8572 | 0 | 1.8238 | 2954.5975 | 83.648 | 3.1962
2025-07-23 18:40 | 1.5994 | 1.5985 | 242.882 | 243.7153 | 0.83333 | 0.31467 | 0.69828 | 0.061415 | 83.2899 | 84.0061 | 63.2595 | 725 | 724.1898 | 56.6515 | 0.53353 | 38.5634 | 38.4766 | 494 | 0 | 0 | 0 | 0 | 0 | 0 | 0 | 47.2222 | 1.5964 | 0.012442 | 0.07053 | 100 | 0.86806 | 0 | 1.8275 | 2940.265 | 83.648 | 3.1979
2025-07-23 18:40 | 1.6036 | 1.6007 | 244.1667 | 242.882 | 1.2847 | 0.32091 | 0.69936 | 0.061343 | 83.2899 | 84.0061 | 63.1944 | 725 | 722.76 | 56.646 | 0.52915 | 38.5634 | 38.4766 | 494 | 0 | 0 | 0 | 0 | 0 | 0 | 0 | 47.2222 | 1.602 | 0.0079572 | 0.043403 | 100 | 0.87529 | 0 | 1.8273 | 2934.46 | 83.648 | 3.2043
2025-07-23 18:40 | 1.6019 | 1.5997 | 243.8021 | 242.6042 | 1.1979 | 0.32015 | 0.69719 | 0.061415 | 83.2899 | 84.0061 | 63.1944 | 725 | 722.7992 | 55.9896 | 0.51964 | 38.5634 | 38.4766 | 494 | 0 | 0 | 0 | 0 | 0 | 0 | 0 | 47.2005 | 1.6007 | 0.012008 | 0.037977 | 0 | 0.88252 | 0 | 1.8061 | 2934.6189 | 83.648 | 3.2015
2025-07-23 18:40 | 1.5991 | 1.5972 | 243.8889 | 242.9167 | 0.97223 | 0.32601 | 0.69444 | 0.061415 | 83.2899 | 84.0061 | 63.1944 | 725 | 724.1898 | 59.3967 | 0.51693 | 38.5634 | 38.52 | 494 | 0 | 0 | 0 | 0 | 0 | 0 | 0 | 47.2005 | 1.5978 | 0.0024595 | 0.059679 | 0 | 0.82827 | 0 | 1.916 | 2940.265 | 83.648 | 3.1963
2025-07-23 18:40 | 1.599 | 1.5982 | 243.316 | 243.125 | 0.19098 | 0.31673 | 0.69452 | 0.061343 | 83.2899 | 84.0061 | 63.1944 | 725 | 723.6445 | 56.4399 | 0.51248 | 38.5634 | 38.4766 | 494 | 0 | 0 | 0 | 0 | 0 | 0 | 0 | 47.1354 | 1.5978 | 0.0026042 | 0.027127 | 0 | 0.86444 | 0 | 1.8206 | 2938.0511 | 83.648 | 3.1972
2025-07-23 18:40 | 1.5981 | 1.5966 | 242.8125 | 243.7153 | 0.9028 | 0.3234 | 0.69242 | 0.061343 | 83.2899 | 84.0061 | 63.1944 | 725 | 724.8328 | 58.1923 | 0.50875 | 38.5634 | 38.4766 | 494 | 0 | 0 | 0 | 0 | 0 | 0 | 0 | 47.1354 | 1.5969 | 0.0036169 | 0.092231 | 0 | 0.85359 | 0 | 1.8772 | 2942.8755 | 83.648 | 3.1947
2025-07-23 18:40 | 1.5966 | 1.5964 | 242.5868 | 243.6458 | 1.059 | 0.31874 | 0.69025 | 0.061343 | 83.2899 | 84.0061 | 63.1944 | 725 | 724.848 | 56.326 | 0.50499 | 38.6068 | 38.4766 | 494 | 0 | 0 | 0 | 0 | 0 | 0 | 0 | 47.1137 | 1.5956 | 0.0037616 | 0.043403 | 0 | 0.87167 | 0 | 1.817 | 2942.9374 | 83.648 | 3.193
2025-07-23 18:40 | 1.6003 | 1.6005 | 243.125 | 242.8472 | 0.27777 | 0.31055 | 0.6875 | 0.061343 | 83.2899 | 83.9627 | 63.1727 | 725 | 723.5634 | 55.995 | 0.50022 | 38.5634 | 38.4766 | 494 | 0 | 0 | 0 | 0 | 0 | 0 | 0 | 47.092 | 1.5992 | 0.013455 | 0.048828 | 0 | 0.85359 | 0 | 1.8063 | 2937.7215 | 83.6263 | 3.2008
2025-07-23 18:41 | 1.603 | 1.6005 | 243.559 | 242.5347 | 1.0243 | 0.32091 | 0.68757 | 0.061343 | 83.2899 | 83.9627 | 63.1727 | 725 | 727.662 | 56.2174 | 0.50539 | 38.5634 | 38.4766 | 494 | 0 | 0 | 0 | 0 | 0 | 0 | 0 | 47.092 | 1.6017 | 0.012008 | 0.0054253 | 0 | 0.84274 | 0 | 1.8135 | 2954.3625 | 83.6263 | 3.2036
2025-07-23 18:41 | 1.5958 | 1.5964 | 243.125 | 243.4722 | 0.34721 | 0.32167 | 0.68808 | 0.061343 | 83.2899 | 83.9627 | 63.1727 | 725 | 724.2779 | 56.8739 | 0.51816 | 38.5634 | 38.4549 | 494 | 0 | 0 | 0 | 0 | 0 | 0 | 0 | 47.092 | 1.5965 | 0.0028935 | 0.016276 | 0 | 0.85359 | 0 | 1.8346 | 2940.6227 | 83.6263 | 3.1921
2025-07-23 18:41 | 1.5958 | 1.5948 | 242.5521 | 243.6979 | 1.1458 | 0.31033 | 0.68634 | 0.061343 | 83.2899 | 83.9627 | 63.1727 | 725 | 723.8111 | 55.7726 | 0.53064 | 38.5634 | 38.4549 | 494 | 0 | 0 | 0 | 0 | 0 | 0 | 0 | 47.0269 | 1.594 | 0.0047743 | 0.048828 | 0 | 0.84997 | 0 | 1.7991 | 2938.7273 | 83.6263 | 3.1905
2025-07-23 18:41 | 1.5953 | 1.5936 | 242.7778 | 243.4896 | 0.71179 | 0.31418 | 0.68475 | 0.061343 | 83.2899 | 83.9627 | 63.1944 | 725 | 724.3138 | 56.6515 | 0.54159 | 38.6068 | 38.4549 | 494 | 0 | 0 | 0 | 0 | 0 | 0 | 0 | 47.0269 | 1.5922 | 0.0088252 | 0.065104 | 0 | 0.84997 | 0 | 1.8275 | 2940.7686 | 83.6263 | 3.1889
2025-07-23 18:41 | 1.6032 | 1.6003 | 243.941 | 242.4479 | 1.4931 | 0.32416 | 0.68323 | 0.061343 | 83.2899 | 83.9627 | 63.1944 | 725 | 724.8241 | 57.4219 | 0.551 | 38.5634 | 38.4549 | 494 | 0 | 0 | 0 | 0 | 0 | 0 | 0 | 47.0052 | 1.602 | 0.0017361 | 0.027127 | 0 | 0.84274 | 0 | 1.8523 | 2942.8404 | 83.6263 | 3.2034
2025-07-23 18:41 | 1.5991 | 1.5984 | 243.5243 | 242.7431 | 0.78125 | 0.31825 | 0.6833 | 0.061415 | 83.2899 | 83.9627 | 63.2595 | 725 | 723.3236 | 55.995 | 0.56181 | 38.5417 | 38.4549 | 494 | 0 | 0 | 0 | 0 | 0 | 0 | 0 | 47.0052 | 1.5981 | 0.0023148 | 0.07053 | 0 | 0.86806 | 0 | 1.8063 | 2936.7481 | 83.6263 | 3.1975
2025-07-23 18:41 | 1.5972 | 1.5965 | 243.125 | 243.0382 | 0.086807 | 0.32151 | 0.68432 | 0.061415 | 83.2899 | 83.941 | 63.2812 | 725 | 725.3472 | 55.995 | 0.57096 | 38.5417 | 38.4549 | 494 | 0 | 0 | 0 | 0 | 0 | 0 | 0 | 46.9618 | 1.5964 | 0.0030382 | 0.0054253 | 0 | 0.85359 | 0 | 1.8063 | 2944.9642 | 83.6155 | 3.1937
2025-07-23 18:42 | 1.5981 | 1.5972 | 242.6562 | 243.4201 | 0.76389 | 0.31803 | 0.68215 | 0.061415 | 83.2899 | 83.941 | 63.3681 | 725 | 723.0685 | 56.1035 | 0.57841 | 38.5417 | 38.4549 | 494 | 0 | 0 | 0 | 0 | 0 | 0 | 0 | 46.9184 | 1.5969 | 0.0040509 | 0.037977 | 0 | 0.87167 | 0 | 1.8098 | 2935.7125 | 83.6155 | 3.1953
2025-07-23 18:42 | 1.5969 | 1.5953 | 242.7778 | 243.4201 | 0.64235 | 0.31597 | 0.6794 | 0.061343 | 83.2899 | 83.941 | 63.3898 | 725 | 724.5493 | 58.1869 | 0.58648 | 38.5417 | 38.4549 | 494 | 0 | 0 | 0 | 0 | 0 | 0 | 0 | 46.9184 | 1.5953 | 0.0031829 | 0.065104 | 0.75231 | 0.86444 | 0 | 1.877 | 2941.7248 | 83.6155 | 3.1923
2025-07-23 18:42 | 1.5981 | 1.5958 | 242.3437 | 243.3333 | 0.98961 | 0.31 | 0.6773 | 0.061343 | 83.2899 | 83.941 | 63.4766 | 725 | 726.0714 | 55.995 | 0.59248 | 38.5417 | 38.4549 | 494 | 0 | 0 | 0 | 0 | 0 | 0 | 0 | 46.875 | 1.5968 | 0.010995 | 0.037977 | 1.3636 | 0.88614 | 0 | 1.8063 | 2947.9043 | 83.6155 | 3.1939
2025-07-23 18:42 | 1.6011 | 1.5995 | 243.0903 | 243.2812 | 0.19096 | 0.32091 | 0.6773 | 0.061415 | 83.2899 | 83.941 | 63.5417 | 725 | 723.3712 | 56.8685 | 0.60033 | 38.5417 | 38.4549 | 494 | 0 | 0 | 0 | 0 | 0 | 0 | 0 | 46.875 | 1.5998 | 0.013889 | 0.037977 | 1.4359 | 0.85359 | 0 | 1.8345 | 2936.9415 | 83.6155 | 3.2007
2025-07-23 18:42 | 1.6019 | 1.6 | 243.2986 | 242.1875 | 1.1111 | 0.31852 | 0.67527 | 0.061343 | 83.2899 | 83.941 | 63.6285 | 725 | 726.5046 | 56.1089 | 0.60786 | 38.5417 | 38.4549 | 494 | 0 | 0 | 0 | 0 | 0 | 0 | 0 | 46.8533 | 1.6004 | 0.0017361 | 0.048828 | 2.1593 | 0.87167 | 0 | 1.81 | 2949.6634 | 83.6155 | 3.2018
2025-07-23 18:42 | 1.5994 | 1.5969 | 243.2812 | 242.5521 | 0.72916 | 0.31359 | 0.67405 | 0.061343 | 83.2899 | 83.941 | 63.7153 | 725 | 727.662 | 55.4416 | 0.6144 | 38.5417 | 38.4549 | 494 | 0 | 0 | 0 | 0 | 0 | 0 | 0 | 46.8533 | 1.5981 | 0.0030382 | 0.065104 | 2.8646 | 0.88252 | 0 | 1.7884 | 2954.3625 | 83.6155 | 3.1963
2025-07-23 18:42 | 1.5975 | 1.5984 | 242.8472 | 242.8299 | 0.017365 | 0.31646 | 0.67361 | 0.061343 | 83.2899 | 83.941 | 63.7587 | 725 | 725.5847 | 55.7237 | 0.62164 | 38.5417 | 38.4549 | 494 | 0 | 0 | 0 | 0 | 0 | 0 | 0 | 46.8533 | 1.5982 | 0.0018808 | 0.048828 | 3.2661 | 0.87167 | 0 | 1.7975 | 2945.9285 | 83.6155 | 3.1959
2025-07-23 18:42 | 1.5952 | 1.5936 | 242.2569 | 243.7674 | 1.5104 | 0.31418 | 0.67253 | 0.061343 | 83.2248 | 83.8759 | 63.8455 | 725 | 723.6215 | 56.1035 | 0.62771 | 38.5417 | 38.4549 | 494 | 0 | 0 | 0 | 0 | 0 | 0 | 0 | 46.8099 | 1.5939 | 0.0040509 | 0.048828 | 4.0148 | 0.8355 | 0 | 1.8098 | 2937.9575 | 83.5503 | 3.1888
2025-07-23 18:43 | 1.5978 | 1.5977 | 242.4305 | 243.0556 | 0.62502 | 0.31239 | 0.67245 | 0.061415 | 83.2248 | 83.8759 | 63.9757 | 725 | 726.5046 | 56.1035 | 0.63364 | 38.5417 | 38.4549 | 494 | 0 | 0 | 0 | 0 | 0 | 0 | 0 | 46.7665 | 1.5964 | 0.0065104 | 0.048828 | 5.9968 | 0.8572 | 0 | 1.8098 | 2949.6634 | 83.5503 | 3.1955
2025-07-23 18:43 | 1.6026 | 1.6014 | 242.4305 | 243.1771 | 0.74652 | 0.30881 | 0.67245 | 0.061343 | 83.2248 | 83.8759 | 64.0191 | 725 | 726.1008 | 56.1035 | 0.63947 | 38.5417 | 38.4549 | 494 | 0 | 0 | 0 | 0 | 0 | 0 | 0 | 46.7665 | 1.6013 | 0.012008 | 0.075955 | 5.9643 | 0.88252 | 0 | 1.8098 | 2948.0238 | 83.5503 | 3.204
2025-07-23 18:43 | 1.6039 | 1.6021 | 243.125 | 242.5521 | 0.57292 | 0.31597 | 0.67028 | 0.061415 | 83.2248 | 83.8759 | 64.1276 | 725 | 724.7916 | 56.6515 | 0.64507 | 38.5417 | 38.4549 | 494 | 0 | 0 | 0 | 0 | 0 | 0 | 0 | 46.7448 | 1.6007 | 0.013889 | 0.0054253 | 6.6696 | 0.86806 | 0 | 1.8275 | 2942.7082 | 83.5503 | 3.206
2025-07-23 18:43 | 1.6 | 1.6005 | 243.3507 | 242.2743 | 1.0764 | 0.31803 | 0.67028 | 0.061343 | 83.2248 | 83.8759 | 64.1927 | 725 | 725.6823 | 57.0909 | 0.65101 | 38.5417 | 38.4549 | 494 | 0 | 0 | 0 | 0 | 0 | 0 | 0 | 46.7448 | 1.6005 | 0.0017361 | 0.043403 | 7.997 | 0.86806 | 0 | 1.8416 | 2946.3245 | 83.5503 | 3.2005
2025-07-23 18:43 | 1.6003 | 1.5988 | 242.7952 | 241.9445 | 0.85069 | 0.31576 | 0.66804 | 0.061343 | 83.2248 | 83.8759 | 64.2795 | 725 | 725.8465 | 55.995 | 0.65658 | 38.5417 | 38.4549 | 494 | 0 | 0 | 0 | 0 | 0 | 0 | 0 | 46.6797 | 1.599 | 0.0047743 | 0.037977 | 9.2267 | 0.84997 | 0 | 1.8063 | 2946.9912 | 83.5503 | 3.1991
2025-07-23 18:43 | 1.6001 | 1.5977 | 243.3854 | 242.6389 | 0.74652 | 0.31532 | 0.66594 | 0.061343 | 83.2248 | 83.8542 | 64.3663 | 725 | 723.4931 | 55.8865 | 0.66189 | 38.5417 | 38.4549 | 494 | 0 | 0 | 0 | 0 | 0 | 0 | 0 | 46.6797 | 1.5988 | 0.0017361 | 0.048828 | 9.7765 | 0.90061 | 0 | 1.8028 | 2937.4364 | 83.5395 | 3.1978
2025-07-23 18:43 | 1.5971 | 1.5952 | 242.4826 | 242.9861 | 0.50346 | 0.31239 | 0.66594 | 0.061415 | 83.2248 | 83.8542 | 64.4314 | 725 | 723.7498 | 58.0783 | 0.66576 | 38.5417 | 38.4549 | 494 | 0 | 0 | 0 | 0 | 0 | 0 | 0 | 46.658 | 1.5958 | 0.0036169 | 0.027127 | 11.1907 | 0.87167 | 0 | 1.8735 | 2938.4784 | 83.5395 | 3.1923
2025-07-23 18:44 | 1.599 | 1.5972 | 242.309 | 243.0556 | 0.74652 | 0.31098 | 0.66594 | 0.061415 | 83.2248 | 83.8542 | 64.5182 | 725 | 725.8897 | 59.1797 | 0.66178 | 38.5417 | 38.4549 | 494 | 0 | 0 | 0 | 0 | 0 | 0 | 0 | 46.658 | 1.5978 | 0.0054977 | 0.059679 | 12.5253 | 0.8572 | 0 | 1.909 | 2947.1668 | 83.5395 | 3.1962
2025-07-23 18:44 | 1.5975 | 1.5958 | 242.066 | 243.3333 | 1.2674 | 0.30827 | 0.66594 | 0.061343 | 83.2248 | 83.8542 | 64.5616 | 725 | 725.4904 | 56.326 | 0.65553 | 38.5417 | 38.4549 | 494 | 0 | 0 | 0 | 0 | 0 | 0 | 0 | 46.6363 | 1.5964 | 0.0034722 | 0.048828 | 13.8419 | 0.85359 | 0 | 1.817 | 2945.5457 | 83.5395 | 3.1933
2025-07-23 18:44 | 1.5988 | 1.5979 | 242.2743 | 242.7604 | 0.48611 | 0.30583 | 0.66551 | 0.061415 | 83.2248 | 83.8542 | 64.6484 | 725 | 725.1906 | 56.212 | 0.64865 | 38.5417 | 38.4549 | 494 | 0 | 0 | 0 | 0 | 0 | 0 | 0 | 46.6363 | 1.5977 | 0.0078125 | 0.048828 | 14.9016 | 0.88252 | 0 | 1.8133 | 2944.3284 | 83.5395 | 3.1968
2025-07-23 18:44 | 1.5953 | 1.5955 | 242.066 | 243.559 | 1.4931 | 0.30805 | 0.66341 | 0.061415 | 83.2248 | 83.8542 | 64.7135 | 725 | 723.6801 | 56.212 | 0.64272 | 38.5417 | 38.4549 | 494 | 0 | 0 | 0 | 0 | 0 | 0 | 0 | 46.5712 | 1.594 | 0.005787 | 0.043403 | 16.446 | 0.87529 | 0 | 1.8133 | 2938.1954 | 83.5395 | 3.1908
2025-07-23 18:44 | 1.6049 | 1.6027 | 243.1944 | 241.8229 | 1.3715 | 0.31673 | 0.66225 | 0.061415 | 83.2248 | 83.8542 | 64.7569 | 725 | 725.8469 | 56.5484 | 0.63712 | 38.5417 | 38.4549 | 494 | 0 | 0 | 0 | 0 | 0 | 0 | 0 | 46.5712 | 1.6037 | 0.010995 | 0.075955 | 17.8313 | 0.84274 | 0 | 1.8241 | 2946.9929 | 83.5395 | 3.2076
2025-07-23 18:44 | 1.6014 | 1.6005 | 243.368 | 242.0833 | 1.2847 | 0.31586 | 0.66327 | 0.061343 | 83.2248 | 83.8542 | 64.8221 | 725 | 724.6683 | 56.1089 | 0.63375 | 38.5417 | 38.4549 | 494 | 0 | 0 | 0 | 0 | 0 | 0 | 0 | 46.5495 | 1.6019 | 0.012153 | 0.059679 | 18.9959 | 0.89699 | 0 | 1.81 | 2942.2078 | 83.5395 | 3.202
2025-07-23 18:44 | 1.5943 | 1.5933 | 242.7083 | 242.9167 | 0.20834 | 0.31483 | 0.66225 | 0.061343 | 83.2248 | 83.8542 | 64.8872 | 725 | 725.3472 | 56.1089 | 0.62974 | 38.5417 | 38.4549 | 494 | 0 | 0 | 0 | 0 | 0 | 0 | 0 | 46.5495 | 1.594 | 0.0023148 | 0.021701 | 21.2601 | 0.86806 | 0 | 1.81 | 2944.9642 | 83.5395 | 3.1876
2025-07-23 18:44 | 1.5964 | 1.5959 | 241.7882 | 243.316 | 1.5278 | 0.30604 | 0.66124 | 0.061343 | 83.2465 | 83.8542 | 64.9089 | 725 | 725.3438 | 56.326 | 0.62384 | 38.5417 | 38.4549 | 494 | 0 | 0 | 0 | 0 | 0 | 0 | 0 | 46.5061 | 1.5958 | 0.005787 | 0 | 22.2114 | 0.8572 | 0 | 1.817 | 2944.9502 | 83.5504 | 3.1923
2025-07-23 18:45 | 1.6047 | 1.6027 | 243.0556 | 242.0313 | 1.0243 | 0.31359 | 0.659 | 0.061343 | 83.2248 | 83.8542 | 64.974 | 725 | 725.5489 | 56.1089 | 0.61907 | 38.5417 | 38.4549 | 494 | 0 | 0 | 0 | 0 | 0 | 0 | 0 | 46.5061 | 1.6034 | 0.01331 | 0.043403 | 23.4845 | 0.87529 | 0 | 1.81 | 2945.783 | 83.5395 | 3.2075
2025-07-23 18:45 | 1.6037 | 1.6017 | 242.9861 | 242.0139 | 0.97221 | 0.31603 | 0.65647 | 0.061343 | 83.2248 | 83.8542 | 65.0174 | 725 | 724.5084 | 55.8865 | 0.6144 | 38.5417 | 38.4549 | 494 | 0 | 0 | 0 | 0 | 0 | 0 | 0 | 46.4844 | 1.602 | 0.0015914 | 0.059679 | 25.4666 | 0.84997 | 0 | 1.8028 | 2941.5585 | 83.5395 | 3.2054
2025-07-23 18:45 | 1.5949 | 1.5939 | 241.9445 | 243.1771 | 1.2326 | 0.31304 | 0.65654 | 0.061343 | 83.2465 | 83.8542 | 65.0825 | 725 | 723.8166 | 55.3385 | 0.61071 | 38.5417 | 38.4549 | 494 | 0 | 0 | 0 | 0 | 0 | 0 | 0 | 46.4627 | 1.5933 | 0.0024595 | 0.027127 | 26.935 | 0.87167 | 0 | 1.7851 | 2938.7496 | 83.5504 | 3.1888
2025-07-23 18:45 | 1.6049 | 1.6033 | 242.4132 | 242.4826 | 0.069427 | 0.31462 | 0.65531 | 0.061343 | 83.2248 | 83.8542 | 65.1042 | 725 | 726.0322 | 55.23 | 0.60561 | 38.5417 | 38.4549 | 494 | 0 | 0 | 0 | 0 | 0 | 0 | 0 | 46.4193 | 1.6024 | 0.013166 | 0.043403 | 28.7724 | 0.84997 | 0 | 1.7816 | 2947.7453 | 83.5395 | 3.2082
2025-07-23 18:45 | 1.6043 | 1.602 | 242.8125 | 242.0139 | 0.7986 | 0.31261 | 0.65748 | 0.061415 | 83.2248 | 83.8542 | 65.1259 | 725 | 723.1799 | 56.326 | 0.60095 | 38.5417 | 38.4549 | 494 | 0 | 0 | 0 | 0 | 0 | 0 | 0 | 46.4193 | 1.603 | 0.012008 | 0.043403 | 30.7038 | 0.8572 | 0 | 1.817 | 2936.1645 | 83.5395 | 3.2063
2025-07-23 18:45 | 1.6032 | 1.6003 | 242.8125 | 242.0139 | 0.7986 | 0.31944 | 0.65538 | 0.061343 | 83.2248 | 83.8542 | 65.191 | 725 | 724.132 | 56.1035 | 0.59784 | 38.5417 | 38.4549 | 494 | 0 | 0 | 0 | 0 | 0 | 0 | 0 | 46.3976 | 1.6017 | 0.0020255 | 0.027127 | 31.9227 | 0.88252 | 0 | 1.8098 | 2940.0301 | 83.5395 | 3.2034
2025-07-23 18:45 | 1.5984 | 1.5975 | 242.2917 | 242.4653 | 0.1736 | 0.31597 | 0.65553 | 0.061343 | 83.2248 | 83.8542 | 65.1693 | 725 | 725.1931 | 56.1035 | 0.59353 | 38.5417 | 38.4332 | 494 | 0 | 0 | 0 | 0 | 0 | 0 | 0 | 46.3976 | 1.5971 | 0.0030382 | 0.059679 | 33.7276 | 0.88614 | 0 | 1.8098 | 2944.3383 | 83.5395 | 3.1959
2025-07-23 18:46 | 1.5964 | 1.5942 | 241.5104 | 243.125 | 1.6146 | 0.30968 | 0.65538 | 0.061343 | 83.2248 | 83.8542 | 65.2127 | 725 | 724.6994 | 56.5484 | 0.58981 | 38.52 | 38.4332 | 494 | 0 | 0 | 0 | 0 | 0 | 0 | 0 | 46.3759 | 1.5948 | 0.0040509 | 0.086806 | 35.055 | 0.84274 | 0 | 1.8241 | 2942.3339 | 83.5395 | 3.1905
2025-07-23 18:46 | 1.6 | 1.5978 | 241.8403 | 242.6389 | 0.7986 | 0.30436 | 0.65328 | 0.061415 | 83.2248 | 83.8542 | 65.2561 | 725 | 726.5046 | 56.429 | 0.58543 | 38.52 | 38.4332 | 494 | 0 | 0 | 0 | 0 | 0 | 0 | 0 | 46.3325 | 1.5964 | 0.013455 | 0.027127 | 36.3281 | 0.85359 | 0 | 1.8203 | 2949.6634 | 83.5395 | 3.1978
2025-07-23 18:46 | 1.603 | 1.6001 | 242.5 | 242.7604 | 0.26041 | 0.31369 | 0.65082 | 0.061415 | 83.2248 | 83.8325 | 65.2778 | 725 | 727.7199 | 56.1035 | 0.58062 | 38.52 | 38.4332 | 494 | 0 | 0 | 0 | 0 | 0 | 0 | 0 | 46.3108 | 1.5998 | 0.013166 | 0.07053 | 38.9431 | 0.82465 | 0 | 1.8098 | 2954.5975 | 83.5286 | 3.2031
2025-07-23 18:46 | 1.603 | 1.6005 | 242.2917 | 241.7014 | 0.59029 | 0.31619 | 0.64865 | 0.061343 | 83.2248 | 83.8325 | 65.2995 | 725 | 727.7199 | 55.995 | 0.57758 | 38.52 | 38.4332 | 494 | 0 | 0 | 0 | 0 | 0 | 0 | 0 | 46.3108 | 1.6013 | 0.012008 | 0.059679 | 40.2271 | 0.85359 | 0 | 1.8063 | 2954.5975 | 83.5286 | 3.2036
2025-07-23 18:46 | 1.6013 | 1.6008 | 242.5521 | 241.9445 | 0.60762 | 0.31532 | 0.64547 | 0.061343 | 83.2248 | 83.8325 | 65.3429 | 725 | 724.0449 | 55.8865 | 0.57415 | 38.52 | 38.4332 | 494 | 0 | 0 | 0 | 0 | 0 | 0 | 0 | 46.2891 | 1.6017 | 0.0023148 | 0.037977 | 42.7662 | 0.88614 | 0 | 1.8028 | 2939.6768 | 83.5286 | 3.2021
2025-07-23 18:46 | 1.5994 | 1.5979 | 242.1875 | 242.6042 | 0.41669 | 0.31679 | 0.64265 | 0.051505 | 83.2248 | 83.8325 | 65.3429 | 725 | 723.2291 | 56.9824 | 0.571 | 38.52 | 38.4332 | 494 | 0 | 0 | 0 | 0 | 0 | 0 | 0 | 46.2891 | 1.5981 | 0.0046296 | 0.027127 | 44.1732 | 0.88614 | 0 | 1.8381 | 2936.3646 | 83.5286 | 3.1973
2025-07-23 18:46 | 1.5964 | 1.5958 | 241.7188 | 242.5694 | 0.85069 | 0.30762 | 0.6428 | 0.051505 | 83.2248 | 83.8325 | 65.3646 | 725 | 724.0388 | 56.0818 | 0.56666 | 38.52 | 38.4332 | 494 | 0 | 0 | 0 | 0 | 0 | 0 | 0 | 46.2674 | 1.5952 | 0.0034722 | 0.037977 | 45.6019 | 0.8572 | 0 | 1.8091 | 2939.6517 | 83.5286 | 3.1921
2025-07-23 18:46 | 1.5985 | 1.5975 | 241.8229 | 242.882 | 1.059 | 0.31261 | 0.64062 | 0.051288 | 83.2248 | 83.8325 | 65.3646 | 725 | 724.132 | 56.76 | 0.56243 | 38.52 | 38.4332 | 494 | 0 | 0 | 0 | 0 | 0 | 0 | 0 | 46.224 | 1.5952 | 0.0062211 | 0.065104 | 47.338 | 0.8572 | 0 | 1.831 | 2940.0301 | 83.5286 | 3.196
2025-07-23 18:47 | 1.6026 | 1.6013 | 242.4132 | 242.0139 | 0.39932 | 0.30919 | 0.6394 | 0.051288 | 83.2248 | 83.8325 | 65.3646 | 725 | 722.5954 | 59.5106 | 0.55845 | 38.52 | 38.4332 | 494 | 0 | 0 | 0 | 0 | 0 | 0 | 0 | 46.2023 | 1.6014 | 0.013166 | 0.07053 | 49.2839 | 0.85359 | 0 | 1.9197 | 2933.7916 | 83.5286 | 3.2038
2025-07-23 18:47 | 1.6017 | 1.5995 | 242.7778 | 241.7361 | 1.0417 | 0.31852 | 0.64055 | 0.051505 | 83.2248 | 83.7674 | 65.3646 | 725 | 726.1229 | 57.5358 | 0.5553 | 38.52 | 38.4332 | 494 | 0 | 0 | 0 | 0 | 0 | 0 | 0 | 46.2023 | 1.6004 | 0.0017361 | 0.059679 | 51.0995 | 0.89699 | 0 | 1.856 | 2948.1135 | 83.4961 | 3.2012
2025-07-23 18:47 | 1.5971 | 1.5969 | 242.0833 | 241.9097 | 0.1736 | 0.31608 | 0.64171 | 0.051432 | 83.2248 | 83.7674 | 65.4297 | 725 | 726.5046 | 56.1089 | 0.5519 | 38.52 | 38.4332 | 494 | 0 | 0 | 0 | 0 | 0 | 0 | 0 | 46.1806 | 1.5959 | 0.0031829 | 0.065104 | 52.5969 | 0.85359 | 0 | 1.81 | 2949.6634 | 83.4961 | 3.194
2025-07-23 18:47 | 1.5977 | 1.5958 | 241.441 | 242.7083 | 1.2673 | 0.31044 | 0.6394 | 0.051505 | 83.2248 | 83.7674 | 65.4297 | 725 | 724.3722 | 57.9698 | 0.5472 | 38.52 | 38.4332 | 494 | 0 | 0 | 0 | 0 | 0 | 0 | 0 | 46.1806 | 1.5964 | 0.0047743 | 0.021701 | 54.3909 | 0.8572 | 0 | 1.87 | 2941.0054 | 83.4961 | 3.1934
2025-07-23 18:47 | 1.5991 | 1.5982 | 241.8229 | 242.9514 | 1.1285 | 0.30903 | 0.64178 | 0.051432 | 83.2248 | 83.7674 | 65.3863 | 725 | 725.7737 | 56.326 | 0.54279 | 38.52 | 38.4332 | 494 | 0 | 0 | 0 | 0 | 0 | 0 | 0 | 46.1155 | 1.5978 | 0.0065104 | 0.027127 | 56.3223 | 0.87529 | 0 | 1.817 | 2946.6956 | 83.4961 | 3.1973
2025-07-23 18:47 | 1.5981 | 1.5972 | 241.441 | 242.5347 | 1.0937 | 0.30686 | 0.64171 | 0.051432 | 83.2248 | 83.7674 | 65.4514 | 725 | 723.0642 | 55.995 | 0.53906 | 38.52 | 38.4332 | 494 | 0 | 0 | 0 | 0 | 0 | 0 | 0 | 46.1371 | 1.5971 | 0.013744 | 0.027127 | 64.0914 | 4.796 | 0 | 1.8063 | 2935.6951 | 83.4961 | 3.1953
2025-07-23 18:47 | 1.6037 | 1.6024 | 242.4826 | 241.9097 | 0.57291 | 0.31668 | 0.64272 | 0.051505 | 83.2248 | 83.7674 | 65.4514 | 725 | 724.4136 | 56.6515 | 0.53335 | 38.52 | 38.4332 | 494 | 0 | 0 | 0 | 0 | 0 | 0 | 0 | 46.0938 | 1.603 | 0.01331 | 0.027127 | 70.7284 | 0.91508 | 0 | 1.8275 | 2941.1734 | 83.4961 | 3.2062
2025-07-23 18:48 | 1.6055 | 1.603 | 242.4479 | 241.6146 | 0.83333 | 0.3195 | 0.6428 | 0.051432 | 83.2248 | 83.7674 | 65.4514 | 849 | 849.0231 | 57.0909 | 0.53064 | 38.52 | 38.4332 | 494 | 0 | 0 | 0 | 0 | 0 | 0 | 0 | 46.0938 | 1.6049 | 0.0018808 | 0.043403 | 73.8173 | 0.90422 | 0 | 1.8416 | 3447.0977 | 83.4961 | 3.2085
2025-07-23 18:48 | 1.6085 | 1.6063 | 242.691 | 242.5694 | 0.12154 | 0.32161 | 0.64055 | 0.051432 | 83.2248 | 83.7457 | 65.4514 | 849 | 848.1795 | 56.8739 | 0.52792 | 38.52 | 38.4332 | 494 | 0 | 0 | 0 | 0 | 0 | 0 | 0 | 46.0503 | 1.6068 | 0.0023148 | 0.059679 | 77.7525 | 0.89699 | 0 | 1.8346 | 3443.6726 | 83.4852 | 3.2148
2025-07-23 18:48 | 1.6055 | 1.6036 | 241.9965 | 242.4479 | 0.45139 | 0.32319 | 0.64171 | 0.051288 | 83.2248 | 83.7457 | 65.4514 | 849 | 850.0327 | 57.0964 | 0.52445 | 38.52 | 38.4332 | 494 | 0 | 0 | 0 | 0 | 0 | 0 | 0 | 46.0503 | 1.6037 | 0.0036169 | 0.086806 | 81.6008 | 0.89699 | 0 | 1.8418 | 3451.1964 | 83.4852 | 3.2091
2025-07-23 18:48 | 1.6043 | 1.6037 | 241.493 | 243.125 | 1.632 | 0.31852 | 0.64055 | 0.051432 | 83.2248 | 83.7457 | 65.4514 | 849 | 847.2335 | 59.5106 | 0.52076 | 38.52 | 38.4332 | 494 | 0 | 0 | 0 | 0 | 0 | 0 | 0 | 46.0286 | 1.603 | 0.0040509 | 0.13021 | 85.5324 | 0.90061 | 0 | 1.9197 | 3439.8315 | 83.4852 | 3.208
2025-07-23 18:48 | 1.6085 | 1.6072 | 242.4305 | 242.6389 | 0.20834 | 0.32297 | 0.6394 | 0.051432 | 83.2248 | 83.7457 | 65.4514 | 849 | 849.1379 | 59.5106 | 0.51704 | 38.52 | 38.4332 | 494 | 0 | 0 | 0 | 0 | 0 | 0 | 0 | 46.0286 | 1.6071 | 0.013889 | 0.086806 | 89.4857 | 0.90422 | 0 | 1.9197 | 3447.5637 | 83.4852 | 3.2157
2025-07-23 18:48 | 1.6117 | 1.6089 | 242.7778 | 241.8924 | 0.88542 | 0.32601 | 0.6394 | 0.051505 | 83.2248 | 83.7457 | 65.4514 | 849 | 847.6379 | 56.6515 | 0.51364 | 38.52 | 38.4332 | 494 | 0 | 0 | 0 | 0 | 0 | 0 | 0 | 46.0069 | 1.6104 | 0.0043403 | 0.065104 | 93.0881 | 0.91869 | 0 | 1.8275 | 3441.4734 | 83.4852 | 3.2206
2025-07-23 18:48 | 1.6089 | 1.6089 | 242.5868 | 241.7708 | 0.81599 | 0.32308 | 0.63672 | 0.051288 | 83.2248 | 83.7457 | 65.4514 | 849 | 849.0229 | 57.0964 | 0.51089 | 38.52 | 38.4332 | 494 | 0 | 0 | 0 | 0 | 0 | 0 | 0 | 45.9635 | 1.6091 | 0.0046296 | 0.10851 | 97.3705 | 0.91508 | 0 | 1.8418 | 3447.0967 | 83.4852 | 3.2179
2025-07-23 18:48 | 1.6056 | 1.6042 | 242.4479 | 242.1354 | 0.31247 | 0.32704 | 0.63578 | 0.051432 | 83.2248 | 83.7457 | 65.4297 | 849 | 847.3057 | 57.0909 | 0.50749 | 38.52 | 38.4332 | 494 | 0 | 0 | 0 | 0 | 0 | 0 | 0 | 45.9635 | 1.6037 | 0.010706 | 0.092231 | 100 | 0.91146 | 0 | 1.8416 | 3440.1248 | 83.4852 | 3.2098
2025-07-23 18:49 | 1.6053 | 1.6053 | 242.6562 | 241.9792 | 0.67709 | 0.33176 | 0.63426 | 0.051288 | 83.2465 | 83.7457 | 65.4297 | 849 | 847.9862 | 57.0909 | 0.50535 | 38.52 | 38.4332 | 494 | 0 | 0 | 0 | 0 | 0 | 0 | 0 | 45.9418 | 1.6059 | 0.0018808 | 0.097656 | 99.9385 | 0.91869 | 0 | 1.8416 | 3442.8875 | 83.4961 | 3.2106
2025-07-23 18:49 | 1.6024 | 1.6008 | 241.8577 | 242.3785 | 0.52083 | 0.32216 | 0.63665 | 0.051432 | 83.2465 | 83.7457 | 65.3646 | 849 | 849.0645 | 57.0909 | 0.50145 | 38.52 | 38.4332 | 494 | 0 | 0 | 0 | 0 | 0 | 0 | 0 | 45.9418 | 1.6004 | 0.0036169 | 0.075955 | 99.9892 | 0.91508 | 0 | 1.8416 | 3447.2656 | 83.4961 | 3.2033
2025-07-23 18:49 | 1.5948 | 1.5936 | 241.4757 | 243.0382 | 1.5625 | 0.31868 | 0.63578 | 0.051432 | 83.2248 | 83.7457 | 65.3429 | 849 | 846.7035 | 56.9824 | 0.51208 | 38.52 | 38.4332 | 494 | 0 | 0 | 0 | 0 | 0 | 0 | 0 | 45.9418 | 1.5932 | 0.005353 | 0.092231 | 99.9747 | 0.91869 | 0 | 1.8381 | 3437.6796 | 83.4852 | 3.1884
2025-07-23 18:49 | 1.605 | 1.6014 | 242.309 | 241.875 | 0.43405 | 0.32438 | 0.63462 | 0.051505 | 83.2248 | 83.7457 | 65.3429 | 849 | 848.6191 | 57.3134 | 0.52326 | 38.52 | 38.4332 | 494 | 0 | 0 | 0 | 0 | 0 | 0 | 0 | 45.9201 | 1.6013 | 0.013021 | 0.11393 | 100 | 0.89699 | 0 | 1.8488 | 3445.4573 | 83.4852 | 3.2065
2025-07-23 18:49 | 1.6047 | 1.6024 | 242.9167 | 241.6493 | 1.2673 | 0.32758 | 0.63346 | 0.051432 | 83.2248 | 83.7457 | 65.2995 | 849 | 849.2264 | 57.6389 | 0.53483 | 38.52 | 38.4332 | 494 | 0 | 0 | 0 | 0 | 0 | 0 | 0 | 45.855 | 1.603 | 0.010706 | 0.13021 | 100 | 0.90061 | 0 | 1.8593 | 3447.9227 | 83.4852 | 3.2072
2025-07-23 18:49 | 1.6021 | 1.5997 | 242.1528 | 242.0313 | 0.12151 | 0.32145 | 0.63578 | 0.051505 | 83.2248 | 83.7457 | 65.2561 | 849 | 849.7996 | 56.9824 | 0.54821 | 38.52 | 38.4332 | 494 | 0 | 0 | 0 | 0 | 0 | 0 | 0 | 45.8767 | 1.6001 | 0.011574 | 0.11393 | 100 | 0.90422 | 0 | 1.8381 | 3450.25 | 83.4852 | 3.2018
2025-07-23 18:49 | 1.6013 | 1.5991 | 242.9861 | 241.4757 | 1.5104 | 0.32194 | 0.63455 | 0.051505 | 83.2465 | 83.7457 | 65.191 | 849 | 847.8533 | 56.6298 | 0.55845 | 38.52 | 38.4332 | 494 | 0 | 0 | 0 | 0 | 0 | 0 | 0 | 45.855 | 1.5995 | 0.012442 | 0.092231 | 100 | 0.91146 | 0 | 1.8268 | 3442.3481 | 83.4961 | 3.2004
2025-07-23 18:50 | 1.6008 | 1.5984 | 242.7952 | 241.6493 | 1.1458 | 0.32845 | 0.63151 | 0.051288 | 83.2248 | 83.7457 | 65.1259 | 849 | 847.8378 | 59.5106 | 0.56803 | 38.52 | 38.4332 | 494 | 0 | 0 | 0 | 0 | 0 | 0 | 0 | 45.855 | 1.599 | 0.0023148 | 0.097656 | 100 | 0.91146 | 0 | 1.9197 | 3442.2851 | 83.4852 | 3.1992
2025-07-23 18:50 | 1.5958 | 1.5936 | 242.1354 | 242.1875 | 0.052063 | 0.32916 | 0.63144 | 0.051505 | 83.2248 | 83.7457 | 65.0825 | 849 | 846.5101 | 56.8739 | 0.57773 | 38.52 | 38.3681 | 494 | 0 | 0 | 0 | 0 | 0 | 0 | 0 | 45.855 | 1.594 | 0.0031829 | 0.048828 | 100 | 0.91146 | 0 | 1.8346 | 3436.8947 | 83.4852 | 3.1894
2025-07-23 18:50 | 1.5949 | 1.5942 | 241.6319 | 242.3785 | 0.74654 | 0.32514 | 0.63129 | 0.051432 | 83.2899 | 83.7457 | 65.0174 | 849 | 849.854 | 56.9824 | 0.5855 | 38.52 | 38.3681 | 494 | 0 | 0 | 0 | 0 | 0 | 0 | 0 | 45.7899 | 1.5936 | 0.0041956 | 0.11393 | 100 | 0.91508 | 0 | 1.8381 | 3450.4712 | 83.5178 | 3.1891
2025-07-23 18:50 | 1.5916 | 1.5906 | 240.9896 | 242.7431 | 1.7535 | 0.32319 | 0.63129 | 0.051432 | 83.2899 | 83.7674 | 64.9957 | 849 | 849.4466 | 56.9824 | 0.59436 | 38.52 | 38.3681 | 494 | 0 | 0 | 0 | 0 | 0 | 0 | 0 | 45.7899 | 1.5898 | 0.004919 | 0.086806 | 100 | 0.88614 | 0 | 1.8381 | 3448.8168 | 83.5286 | 3.1821
2025-07-23 18:50 | 1.5966 | 1.5949 | 241.7188 | 242.0486 | 0.32985 | 0.3201 | 0.6297 | 0.051432 | 83.2899 | 83.7674 | 64.9089 | 849 | 846.875 | 56.9879 | 0.60243 | 38.52 | 38.3681 | 494 | 0 | 0 | 0 | 0 | 0 | 0 | 0 | 45.7682 | 1.5956 | 0.014034 | 0.092231 | 100 | 0.91508 | 0 | 1.8383 | 3438.3761 | 83.5286 | 3.1916
2025-07-23 18:50 | 1.6032 | 1.6008 | 242.691 | 241.0417 | 1.6493 | 0.32161 | 0.6276 | 0.051505 | 83.3116 | 83.7674 | 64.8872 | 849 | 848.0323 | 56.9824 | 0.60956 | 38.52 | 38.3681 | 494 | 0 | 0 | 0 | 0 | 0 | 0 | 0 | 45.7682 | 1.6019 | 0.012442 | 0.075955 | 99.9602 | 0.89699 | 0 | 1.8381 | 3443.075 | 83.5395 | 3.204
2025-07-23 18:50 | 1.6019 | 1.5997 | 242.1181 | 241.875 | 0.24307 | 0.32986 | 0.62435 | 0.051432 | 83.3116 | 83.7674 | 64.8003 | 849 | 850.3472 | 57.0909 | 0.61733 | 38.52 | 38.3681 | 494 | 0 | 0 | 0 | 0 | 0 | 0 | 0 | 45.7465 | 1.5998 | 0.012153 | 0.065104 | 100 | 0.88614 | 0 | 1.8416 | 3452.4736 | 83.5395 | 3.2015
2025-07-23 18:50 | 1.6033 | 1.6021 | 242.5521 | 241.2674 | 1.2847 | 0.32981 | 0.62529 | 0.051432 | 83.3116 | 83.8325 | 64.7569 | 849 | 851.5046 | 56.9824 | 0.62417 | 38.52 | 38.3898 | 494 | 0 | 0 | 0 | 0 | 0 | 0 | 0 | 45.7465 | 1.6029 | 0.0046296 | 0.043403 | 100 | 0.91869 | 0 | 1.8381 | 3457.1728 | 83.572 | 3.2054
2025-07-23 18:51 | 1.6007 | 1.5994 | 241.9965 | 241.7535 | 0.24304 | 0.32666 | 0.62435 | 0.051432 | 83.3333 | 83.8325 | 64.6701 | 849 | 850.1164 | 56.8739 | 0.6314 | 38.52 | 38.3681 | 494 | 0 | 0 | 0 | 0 | 0 | 0 | 0 | 45.6814 | 1.5994 | 0.0030382 | 0.065104 | 100 | 0.90422 | 0 | 1.8346 | 3451.5363 | 83.5829 | 3.2001
2025-07-23 18:51 | 1.6 | 1.5979 | 241.4062 | 242.1181 | 0.71182 | 0.32438 | 0.62435 | 0.051432 | 83.3333 | 83.8542 | 64.6484 | 849 | 848.8548 | 56.9824 | 0.63723 | 38.52 | 38.3681 | 494 | 0 | 0 | 0 | 0 | 0 | 0 | 0 | 45.6814 | 1.5982 | 0.0037616 | 0.11393 | 100 | 0.92593 | 0 | 1.8381 | 3446.4141 | 83.5938 | 3.1979
2025-07-23 18:51 | 1.5959 | 1.5949 | 241.059 | 242.4132 | 1.3542 | 0.32552 | 0.62543 | 0.051432 | 83.3984 | 83.8542 | 64.5616 | 849 | 851.6204 | 56.7654 | 0.64377 | 38.52 | 38.3681 | 494 | 0 | 0 | 0 | 0 | 0 | 0 | 0 | 45.6597 | 1.5942 | 0.0041956 | 0.07053 | 99.9819 | 0.89699 | 0 | 1.8311 | 3457.6426 | 83.6263 | 3.1908
2025-07-23 18:51 | 1.6001 | 1.5975 | 241.684 | 242.1181 | 0.43404 | 0.32286 | 0.6276 | 0.051432 | 83.3984 | 83.8759 | 64.5399 | 849 | 849.4526 | 56.7654 | 0.64902 | 38.52 | 38.3681 | 494 | 0 | 0 | 0 | 0 | 0 | 0 | 0 | 45.6597 | 1.5982 | 0.014034 | 0.065104 | 100 | 0.86444 | 0 | 1.8311 | 3448.8413 | 83.6372 | 3.1976
2025-07-23 18:51 | 1.6049 | 1.603 | 241.5625 | 241.5972 | 0.034698 | 0.32476 | 0.6276 | 0.051794 | 83.4201 | 83.9193 | 64.4748 | 849 | 849.7448 | 59.1797 | 0.65513 | 38.52 | 38.3681 | 494 | 0 | 0 | 0 | 0 | 0 | 0 | 0 | 45.638 | 1.6011 | 0.013455 | 0.07053 | 99.953 | 0.90422 | 0 | 1.909 | 3450.0276 | 83.6697 | 3.2079
2025-07-23 18:51 | 1.6053 | 1.6043 | 242.3611 | 241.2326 | 1.1285 | 0.33165 | 0.62442 | 0.051432 | 83.4635 | 83.941 | 64.4314 | 849 | 847.4886 | 57.2049 | 0.66073 | 38.4549 | 38.3681 | 494 | 0 | 0 | 0 | 0 | 0 | 0 | 0 | 45.638 | 1.6037 | 0.0023148 | 0.092231 | 100 | 0.90422 | 0 | 1.8453 | 3440.8674 | 83.7023 | 3.2096
2025-07-23 18:51 | 1.6003 | 1.5988 | 241.8403 | 241.7014 | 0.1389 | 0.32661 | 0.62551 | 0.051432 | 83.4635 | 83.9627 | 64.388 | 849 | 846.875 | 56.76 | 0.66659 | 38.4549 | 38.3898 | 494 | 0 | 0 | 0 | 0 | 0 | 0 | 0 | 45.5729 | 1.5987 | 0.0024595 | 0.059679 | 99.9892 | 0.90422 | 0 | 1.831 | 3438.3761 | 83.7131 | 3.1991
2025-07-23 18:52 | 1.6011 | 1.5995 | 241.8577 | 241.3715 | 0.48611 | 0.32655 | 0.62543 | 0.051432 | 83.507 | 83.9627 | 64.3012 | 849 | 848.9898 | 58.7348 | 0.6611 | 38.4549 | 38.3681 | 494 | 0 | 0 | 0 | 0 | 0 | 0 | 0 | 45.5512 | 1.5992 | 0.0026042 | 0.14106 | 100 | 0.91869 | 0 | 1.8947 | 3446.9623 | 83.7348 | 3.2007
2025-07-23 18:52 | 1.5964 | 1.5946 | 241.493 | 241.8924 | 0.39932 | 0.3303 | 0.62652 | 0.051432 | 83.4852 | 84.0061 | 64.2795 | 849 | 848.0903 | 56.2174 | 0.65578 | 38.4549 | 38.3681 | 494 | 0 | 0 | 0 | 0 | 0 | 0 | 0 | 45.5512 | 1.5946 | 0.0031829 | 0.092231 | 100 | 0.92593 | 0 | 1.8135 | 3443.3102 | 83.7457 | 3.191
2025-07-23 18:52 | 1.5982 | 1.5977 | 240.6771 | 242.309 | 1.632 | 0.32259 | 0.62073 | 0.051288 | 83.5503 | 84.0061 | 64.2578 | 849 | 850.1472 | 56.9824 | 0.64956 | 38.4549 | 38.3681 | 494 | 0 | 0 | 0 | 0 | 0 | 0 | 0 | 45.5512 | 1.5965 | 0.004919 | 0.086806 | 100 | 0.88614 | 0 | 1.8381 | 3451.6616 | 83.7782 | 3.1959
2025-07-23 18:52 | 1.602 | 1.6 | 241.3542 | 242.0139 | 0.65971 | 0.32888 | 0.61733 | 0.051432 | 83.572 | 84.0495 | 64.1927 | 849 | 849.7202 | 57.2049 | 0.64323 | 38.4766 | 38.3681 | 494 | 0 | 0 | 0 | 0 | 0 | 0 | 0 | 45.5078 | 1.6001 | 0.0060764 | 0.13563 | 99.9602 | 0.91146 | 0 | 1.8453 | 3449.9279 | 83.8108 | 3.202
2025-07-23 18:52 | 1.5961 | 1.5961 | 241.0417 | 242.1354 | 1.0938 | 0.32031 | 0.61957 | 0.051432 | 83.6372 | 84.0929 | 64.1927 | 849 | 848.2118 | 58.5124 | 0.63954 | 38.4766 | 38.3681 | 494 | 0 | 0 | 0 | 0 | 0 | 0 | 0 | 45.5078 | 1.5946 | 0.0066551 | 0.13021 | 100 | 0.91508 | 0 | 1.8875 | 3443.8038 | 83.865 | 3.1921
2025-07-23 18:52 | 1.5994 | 1.599 | 241.0764 | 241.8056 | 0.72917 | 0.3246 | 0.62225 | 0.051432 | 83.6372 | 84.1146 | 64.1276 | 849 | 848.0604 | 57.3134 | 0.63487 | 38.4549 | 38.3681 | 494 | 0 | 0 | 0 | 0 | 0 | 0 | 0 | 45.4861 | 1.5978 | 0.0073785 | 0.097656 | 100 | 0.91146 | 0 | 1.8488 | 3443.189 | 83.8759 | 3.1984
2025-07-23 18:52 | 1.5981 | 1.5975 | 240.9722 | 242.1875 | 1.2153 | 0.3189 | 0.62225 | 0.051432 | 83.6589 | 84.1797 | 64.1059 | 849 | 849.7631 | 58.0783 | 0.63122 | 38.4766 | 38.3681 | 494 | 0 | 0 | 0 | 0 | 0 | 0 | 0 | 45.4861 | 1.5964 | 0.0070891 | 0.065104 | 99.9602 | 0.88252 | 0 | 1.8735 | 3450.1018 | 83.9193 | 3.1956
2025-07-23 18:52 | 1.6056 | 1.6045 | 241.684 | 240.8333 | 0.85071 | 0.32737 | 0.62225 | 0.051505 | 83.6806 | 84.1797 | 64.0191 | 849 | 849.3573 | 58.3008 | 0.62688 | 38.4549 | 38.3681 | 494 | 0 | 0 | 0 | 0 | 0 | 0 | 0 | 45.421 | 1.6042 | 0.013889 | 0.075955 | 100 | 0.90061 | 0 | 1.8807 | 3448.4545 | 83.9301 | 3.2101
2025-07-23 18:53 | 1.6072 | 1.6049 | 242.3785 | 240.9028 | 1.4757 | 0.33209 | 0.62066 | 0.051432 | 83.6806 | 84.2014 | 63.9974 | 849 | 848.808 | 56.8739 | 0.62218 | 38.4549 | 38.3681 | 494 | 0 | 0 | 0 | 0 | 0 | 0 | 0 | 45.421 | 1.6059 | 0.011863 | 0.097656 | 100 | 0.91508 | 0 | 1.8346 | 3446.2241 | 83.941 | 3.2121
2025-07-23 18:53 | 1.6011 | 1.5994 | 241.684 | 241.5451 | 0.13889 | 0.32558 | 0.61849 | 0.051432 | 83.7457 | 84.2231 | 63.9974 | 849 | 848.5624 | 57.525 | 0.61979 | 38.4549 | 38.3898 | 494 | 0 | 0 | 0 | 0 | 0 | 0 | 0 | 45.3993 | 1.5995 | 0.0031829 | 0.075955 | 99.9277 | 0.91508 | 0 | 1.8556 | 3445.2272 | 83.9844 | 3.2005
2025-07-23 18:53 | 1.5971 | 1.5948 | 240.8333 | 242.309 | 1.4757 | 0.32172 | 0.61639 | 0.051288 | 83.7674 | 84.2882 | 63.9757 | 849 | 848.0767 | 57.2049 | 0.61578 | 38.4549 | 38.3898 | 494 | 0 | 0 | 0 | 0 | 0 | 0 | 0 | 45.3993 | 1.5952 | 0.0047743 | 0.10851 | 99.9855 | 0.93316 | 0 | 1.8453 | 3443.2551 | 84.0278 | 3.1918
2025-07-23 18:53 | 1.5985 | 1.5972 | 241.3542 | 241.3715 | 0.017365 | 0.3246 | 0.61733 | 0.051288 | 83.8108 | 84.3099 | 63.9106 | 849 | 849.3783 | 56.5375 | 0.6118 | 38.4549 | 38.3681 | 494 | 0 | 0 | 0 | 0 | 0 | 0 | 0 | 45.3776 | 1.5971 | 0.0040509 | 0.086806 | 99.9349 | 0.92954 | 0 | 1.8238 | 3448.5397 | 84.0603 | 3.1957
2025-07-23 18:53 | 1.6 | 1.5994 | 241.5798 | 240.6076 | 0.97221 | 0.33409 | 0.6174 | 0.051505 | 83.8108 | 84.3533 | 63.8889 | 849 | 847.6406 | 57.1452 | 0.60847 | 38.4549 | 38.3681 | 494 | 0 | 0 | 0 | 0 | 0 | 0 | 0 | 45.3776 | 1.6004 | 0.0030382 | 0.15191 | 100 | 0.91869 | 0 | 1.8434 | 3441.4845 | 84.082 | 3.1994
2025-07-23 18:53 | 1.5982 | 1.5971 | 240.8333 | 241.5972 | 0.7639 | 0.32872 | 0.61639 | 0.040654 | 83.8325 | 84.375 | 63.8455 | 849 | 848.1022 | 57.7474 | 0.60409 | 38.4549 | 38.3464 | 494 | 0 | 0 | 0 | 0 | 0 | 0 | 0 | 45.3125 | 1.5965 | 0.0037616 | 0.092231 | 99.9964 | 0.91508 | 0 | 1.8628 | 3443.3584 | 84.1037 | 3.1953
2025-07-23 18:53 | 1.5988 | 1.5972 | 241.3542 | 241.5972 | 0.24304 | 0.32498 | 0.61523 | 0.051432 | 83.8759 | 84.4184 | 63.8238 | 849 | 847.3757 | 58.5124 | 0.60066 | 38.4549 | 38.3464 | 494 | 0 | 0 | 0 | 0 | 0 | 0 | 0 | 45.3125 | 1.5971 | 0.0046296 | 0.11393 | 99.9855 | 0.90422 | 0 | 1.8875 | 3440.4089 | 84.1471 | 3.196
2025-07-23 18:54 | 1.5952 | 1.5939 | 240.8333 | 241.9618 | 1.1285 | 0.32568 | 0.61509 | 0.051288 | 83.9193 | 84.4618 | 63.8021 | 849 | 850.3472 | 56.7654 | 0.59766 | 38.4766 | 38.3464 | 494 | 0 | 0 | 0 | 0 | 0 | 0 | 0 | 45.2908 | 1.5933 | 0.004919 | 0.097656 | 100 | 0.89699 | 0 | 1.8311 | 3452.4736 | 84.1905 | 3.1891
2025-07-23 18:54 | 1.5958 | 1.5948 | 240.9202 | 241.684 | 0.76387 | 0.33317 | 0.61523 | 0.051432 | 83.9193 | 84.5052 | 63.737 | 849 | 846.875 | 57.4219 | 0.59393 | 38.4766 | 38.3464 | 494 | 0 | 0 | 0 | 0 | 0 | 0 | 0 | 45.2908 | 1.5946 | 0.0037616 | 0.075955 | 99.9819 | 0.89699 | 0 | 1.8523 | 3438.3761 | 84.2122 | 3.1905
2025-07-23 18:54 | 1.6 | 1.5978 | 241.0417 | 241.3368 | 0.29515 | 0.32482 | 0.61523 | 0.051432 | 83.941 | 84.5486 | 63.737 | 849 | 847.7167 | 57.4219 | 0.5901 | 38.4766 | 38.3464 | 494 | 0 | 0 | 0 | 0 | 0 | 0 | 0 | 45.2257 | 1.5972 | 0.0047743 | 0.14106 | 99.9964 | 0.91146 | 0 | 1.8523 | 3441.7933 | 84.2448 | 3.1978
2025-07-23 18:54 | 1.5942 | 1.5923 | 241.25 | 241.8403 | 0.59029 | 0.32888 | 0.6174 | 0.051288 | 83.9627 | 84.5703 | 63.6719 | 849 | 847.9259 | 58.8487 | 0.58731 | 38.4549 | 38.3464 | 494 | 0 | 0 | 0 | 0 | 0 | 0 | 0 | 45.2474 | 1.5922 | 0.0041956 | 0.097656 | 99.9855 | 0.91869 | 0 | 1.8983 | 3442.6428 | 84.2665 | 3.1865
2025-07-23 18:54 | 1.5958 | 1.5948 | 240.6944 | 241.7014 | 1.0069 | 0.32726 | 0.61625 | 0.051505 | 84.0278 | 84.5703 | 63.7153 | 849 | 849.8582 | 57.3134 | 0.58427 | 38.4549 | 38.3464 | 494 | 0 | 0 | 0 | 0 | 0 | 0 | 0 | 45.204 | 1.5951 | 0.0040509 | 0.075955 | 99.9964 | 0.92593 | 0 | 1.8488 | 3450.488 | 84.299 | 3.1905
2025-07-23 18:54 | 1.6014 | 1.5975 | 241.1458 | 241.1806 | 0.034729 | 0.31993 | 0.61523 | 0.051432 | 84.0278 | 84.592 | 63.6502 | 849 | 847.057 | 57.4219 | 0.58033 | 38.4549 | 38.3464 | 494 | 0 | 0 | 0 | 0 | 0 | 0 | 0 | 45.204 | 1.5978 | 0.013889 | 0.13563 | 99.9349 | 0.88976 | 0 | 1.8523 | 3439.1152 | 84.3099 | 3.1989
2025-07-23 18:54 | 1.603 | 1.6014 | 241.2674 | 241.0764 | 0.19098 | 0.33008 | 0.61639 | 0.051432 | 84.0929 | 84.6571 | 63.6285 | 849 | 848.5372 | 57.0964 | 0.57686 | 38.4549 | 38.3464 | 494 | 0 | 0 | 0 | 0 | 0 | 0 | 0 | 45.1606 | 1.6014 | 0.012731 | 0.07053 | 100 | 0.92954 | 0 | 1.8418 | 3445.1248 | 84.375 | 3.2044
2025-07-23 18:54 | 1.5977 | 1.5959 | 240.5555 | 241.7708 | 1.2153 | 0.31917 | 0.61523 | 0.051432 | 84.1146 | 84.6788 | 63.6285 | 849 | 851.5046 | 56.9824 | 0.57386 | 38.4332 | 38.3464 | 494 | 0 | 0 | 0 | 0 | 0 | 0 | 0 | 45.1606 | 1.5959 | 0.013455 | 0.086806 | 99.9819 | 0.90422 | 0 | 1.8381 | 3457.1728 | 84.3967 | 3.1936
2025-07-23 18:55 | 1.6058 | 1.6036 | 241.684 | 240.2951 | 1.3889 | 0.32975 | 0.61523 | 0.051432 | 84.1146 | 84.7439 | 63.5634 | 849 | 849.5477 | 56.9824 | 0.5697 | 38.4332 | 38.3464 | 494 | 0 | 0 | 0 | 0 | 0 | 0 | 0 | 45.1389 | 1.6042 | 0.012008 | 0.11393 | 100 | 0.91508 | 0 | 1.8381 | 3449.2276 | 84.4293 | 3.2093
2025-07-23 18:55 | 1.6008 | 1.599 | 240.9722 | 241.2153 | 0.24304 | 0.32986 | 0.61523 | 0.051288 | 84.1363 | 84.7656 | 63.5417 | 849 | 850.3472 | 56.9824 | 0.56695 | 38.4332 | 38.3464 | 494 | 0 | 0 | 0 | 0 | 0 | 0 | 0 | 45.1389 | 1.5992 | 0.013021 | 0.097656 | 100 | 0.90422 | 0 | 1.8381 | 3452.4736 | 84.451 | 3.1998
2025-07-23 18:55 | 1.5982 | 1.5971 | 240.4167 | 241.5278 | 1.1111 | 0.32981 | 0.61473 | 0.051505 | 84.1797 | 84.809 | 63.5417 | 849 | 849.2476 | 56.5484 | 0.56456 | 38.4332 | 38.3464 | 494 | 0 | 0 | 0 | 0 | 0 | 0 | 0 | 45.0955 | 1.5969 | 0.012153 | 0.11936 | 99.9747 | 0.91508 | 0 | 1.8241 | 3448.0091 | 84.4944 | 3.1953
2025-07-23 18:55 | 1.6084 | 1.6059 | 241.8229 | 239.8438 | 1.9792 | 0.32444 | 0.61523 | 0.051505 | 84.2231 | 84.8307 | 63.4983 | 849 | 846.875 | 56.8739 | 0.56047 | 38.4332 | 38.3464 | 494 | 0 | 0 | 0 | 0 | 0 | 0 | 0 | 45.0955 | 1.6056 | 0.011285 | 0.092231 | 99.9602 | 0.88614 | 0 | 1.8346 | 3438.3761 | 84.5269 | 3.2143
2025-07-23 18:55 | 1.6017 | 1.6005 | 241.5451 | 240.3993 | 1.1458 | 0.33415 | 0.61523 | 0.051505 | 84.2665 | 84.9175 | 63.4983 | 849 | 851.5046 | 56.326 | 0.55744 | 38.4332 | 38.3464 | 494 | 0 | 0 | 0 | 0 | 0 | 0 | 0 | 45.0521 | 1.6005 | 0.010706 | 0.092231 | 100 | 0.91508 | 0 | 1.817 | 3457.1728 | 84.592 | 3.2023
2025-07-23 18:55 | 1.6013 | 1.6007 | 241.4236 | 240.1736 | 1.25 | 0.33089 | 0.61466 | 0.051432 | 84.2882 | 84.9175 | 63.4983 | 849 | 849.7641 | 56.76 | 0.55472 | 38.4332 | 38.3464 | 494 | 0 | 0 | 0 | 0 | 0 | 0 | 0 | 45.0521 | 1.6 | 0.0018808 | 0.086806 | 99.9892 | 0.92593 | 0 | 1.831 | 3450.1062 | 84.6029 | 3.202
2025-07-23 18:55 | 1.5927 | 1.5922 | 240.3819 | 241.5972 | 1.2153 | 0.32536 | 0.61249 | 0.051432 | 84.3533 | 85.0043 | 63.4766 | 849 | 851.5046 | 58.6263 | 0.55125 | 38.4332 | 38.3464 | 494 | 0 | 0 | 0 | 0 | 0 | 0 | 0 | 45.0304 | 1.5917 | 0.0040509 | 0.059679 | 99.9747 | 0.92954 | 0 | 1.8912 | 3457.1728 | 84.6788 | 3.1849
2025-07-23 18:56 | 1.6026 | 1.6019 | 240.6771 | 241.3021 | 0.62498 | 0.32454 | 0.61147 | 0.051432 | 84.375 | 85.026 | 63.4766 | 849 | 848.6055 | 57.6389 | 0.5472 | 38.4332 | 38.3464 | 494 | 0 | 0 | 0 | 0 | 0 | 0 | 0 | 45.0304 | 1.6017 | 0.013744 | 0.11393 | 99.9675 | 0.89699 | 0 | 1.8593 | 3445.4021 | 84.7005 | 3.2044
2025-07-23 18:56 | 1.5975 | 1.5964 | 240.4514 | 241.8924 | 1.441 | 0.32693 | 0.61147 | 0.051432 | 84.375 | 85.026 | 63.4332 | 849 | 846.875 | 56.8739 | 0.54474 | 38.4332 | 38.3464 | 494 | 0 | 0 | 0 | 0 | 0 | 0 | 0 | 44.9653 | 1.5956 | 0.005787 | 0.10851 | 100 | 0.89699 | 0 | 1.8346 | 3438.3761 | 84.7005 | 3.1939
2025-07-23 18:56 | 1.6053 | 1.6026 | 241.25 | 240.816 | 0.43402 | 0.32975 | 0.61458 | 0.051432 | 84.3967 | 85.1128 | 63.4332 | 849 | 847.9971 | 57.6389 | 0.54098 | 38.4332 | 38.3464 | 494 | 0 | 0 | 0 | 0 | 0 | 0 | 0 | 44.9653 | 1.6017 | 0.014612 | 0.11393 | 100 | 0.92593 | 0 | 1.8593 | 3442.932 | 84.7548 | 3.2079
2025-07-23 18:56 | 1.605 | 1.6042 | 241.2847 | 240 | 1.2847 | 0.32688 | 0.61343 | 0.051505 | 84.4618 | 85.1345 | 63.3898 | 849 | 849.9357 | 57.4273 | 0.53754 | 38.4332 | 38.3464 | 494 | 0 | 0 | 0 | 0 | 0 | 0 | 0 | 44.9436 | 1.6037 | 0.012587 | 0.092231 | 100 | 0.90422 | 0 | 1.8525 | 3450.8029 | 84.7982 | 3.2092
2025-07-23 18:56 | 1.6045 | 1.6032 | 241.3542 | 240.9028 | 0.45139 | 0.33122 | 0.61039 | 0.051432 | 84.4835 | 85.178 | 63.3898 | 849 | 849.132 | 57.4219 | 0.53512 | 38.4332 | 38.3464 | 494 | 0 | 0 | 0 | 0 | 0 | 0 | 0 | 44.9436 | 1.6029 | 0.0024595 | 0.10851 | 99.9747 | 0.90422 | 0 | 1.8523 | 3447.5395 | 84.8307 | 3.2076
2025-07-23 18:56 | 1.5995 | 1.5978 | 240.3299 | 241.2674 | 0.9375 | 0.32487 | 0.61068 | 0.051505 | 84.4835 | 85.2214 | 63.3898 | 849 | 849.132 | 56.9824 | 0.53201 | 38.4332 | 38.3464 | 494 | 0 | 0 | 0 | 0 | 0 | 0 | 0 | 44.9219 | 1.5978 | 0.005353 | 0.10851 | 100 | 0.83912 | 0 | 1.8381 | 3447.5395 | 84.8524 | 3.1973
2025-07-23 18:56 | 1.5991 | 1.5971 | 240.5208 | 241.6667 | 1.1458 | 0.32867 | 0.6093 | 0.051505 | 84.5052 | 85.2648 | 63.3898 | 849 | 849.9489 | 57.2049 | 0.52894 | 38.4332 | 38.3247 | 494 | 0 | 0 | 0 | 0 | 0 | 0 | 0 | 44.9219 | 1.5977 | 0.0040509 | 0.092231 | 99.9711 | 0.87529 | 0 | 1.8453 | 3450.8565 | 84.885 | 3.1962
2025-07-23 18:56 | 1.6008 | 1.5991 | 240.3819 | 241.3021 | 0.92012 | 0.32096 | 0.60728 | 0.051432 | 84.5703 | 85.2865 | 63.3681 | 849 | 849.2476 | 57.0909 | 0.52496 | 38.4332 | 38.3247 | 494 | 0 | 0 | 0 | 0 | 0 | 0 | 0 | 44.8568 | 1.5992 | 0.0065104 | 0.13563 | 100 | 0.91146 | 0 | 1.8416 | 3448.0091 | 84.9284 | 3.1999
2025-07-23 18:57 | 1.5984 | 1.5978 | 240.3299 | 241.1111 | 0.78123 | 0.33209 | 0.60569 | 0.051432 | 84.5703 | 85.3516 | 63.3681 | 849 | 849.132 | 56.8739 | 0.52217 | 38.4332 | 38.3247 | 494 | 0 | 0 | 0 | 0 | 0 | 0 | 0 | 44.8568 | 1.5969 | 0.0036169 | 0.065104 | 100 | 0.89699 | 0 | 1.8346 | 3447.5395 | 84.9609 | 3.1962
2025-07-23 18:57 | 1.5959 | 1.5946 | 241.0764 | 240.816 | 0.26041 | 0.331 | 0.60663 | 0.051432 | 84.6354 | 85.3733 | 63.3681 | 849 | 847.8542 | 57.8559 | 0.51939 | 38.4332 | 38.3247 | 494 | 0 | 0 | 0 | 0 | 0 | 0 | 0 | 44.8351 | 1.5962 | 0.0030382 | 0.086806 | 100 | 0.88976 | 0 | 1.8663 | 3442.3517 | 85.0043 | 3.1905
2025-07-23 18:57 | 1.5972 | 1.5959 | 240.4514 | 241.1458 | 0.69443 | 0.32411 | 0.6093 | 0.051432 | 84.6354 | 85.395 | 63.303 | 849 | 846.875 | 58.0783 | 0.51541 | 38.4332 | 38.3247 | 494 | 0 | 0 | 0 | 0 | 0 | 0 | 0 | 44.8351 | 1.5956 | 0.0040509 | 0.097656 | 100 | 0.91146 | 0 | 1.8735 | 3438.3761 | 85.0152 | 3.1931
2025-07-23 18:57 | 1.5972 | 1.5948 | 240.1042 | 241.3368 | 1.2327 | 0.32574 | 0.61039 | 0.051432 | 84.6788 | 85.4601 | 63.303 | 849 | 847.9844 | 57.3134 | 0.51201 | 38.4332 | 38.3247 | 494 | 0 | 0 | 0 | 0 | 0 | 0 | 0 | 44.7917 | 1.5958 | 0.014612 | 0.07053 | 100 | 0.92954 | 0 | 1.8488 | 3442.8804 | 85.0694 | 3.192
2025-07-23 18:57 | 1.5975 | 1.5959 | 240.191 | 241.3194 | 1.1285 | 0.31961 | 0.6072 | 0.051432 | 84.7222 | 85.4818 | 63.303 | 849 | 846.875 | 57.5358 | 0.50926 | 38.4332 | 38.3247 | 494 | 0 | 0 | 0 | 0 | 0 | 0 | 0 | 44.7917 | 1.5956 | 0.0062211 | 0.075955 | 99.9855 | 0.90061 | 0 | 1.856 | 3438.3761 | 85.102 | 3.1934
2025-07-23 18:57 | 1.599 | 1.5977 | 239.9132 | 241.4062 | 1.493 | 0.32807 | 0.60663 | 0.051505 | 84.7439 | 85.4818 | 63.2812 | 849 | 847.3654 | 57.2049 | 0.50615 | 38.4332 | 38.3247 | 494 | 0 | 0 | 0 | 0 | 0 | 0 | 0 | 44.7483 | 1.5972 | 0.005787 | 0.11393 | 100 | 0.92593 | 0 | 1.8453 | 3440.3671 | 85.1128 | 3.1966
2025-07-23 18:57 | 1.6008 | 1.5994 | 240.6076 | 240.9028 | 0.29515 | 0.31858 | 0.6072 | 0.051505 | 84.809 | 85.5252 | 63.2812 | 849 | 850.3472 | 57.8613 | 0.50275 | 38.4332 | 38.3247 | 494 | 0 | 0 | 0 | 0 | 0 | 0 | 0 | 44.7483 | 1.5969 | 0.012731 | 0.13563 | 100 | 0.91146 | 0 | 1.8665 | 3452.4736 | 85.1671 | 3.2002
2025-07-23 18:58 | 1.6021 | 1.5988 | 240.5382 | 240.8681 | 0.32985 | 0.33203 | 0.6072 | 0.051432 | 84.8307 | 85.5686 | 63.2812 | 849 | 847.3313 | 57.7474 | 0.50065 | 38.4332 | 38.3247 | 494 | 0 | 0 | 0 | 0 | 0 | 0 | 0 | 44.7483 | 1.599 | 0.014034 | 0.10851 | 100 | 0.91146 | 0 | 1.8628 | 3440.2288 | 85.1996 | 3.201
2025-07-23 18:58 | 1.5942 | 1.5943 | 239.9479 | 241.3021 | 1.3541 | 0.32107 | 0.60561 | 0.051505 | 84.8524 | 85.5903 | 63.2812 | 849 | 851.5046 | 56.6515 | 0.5144 | 38.4332 | 38.3247 | 494 | 0 | 0 | 0 | 0 | 0 | 0 | 0 | 44.7049 | 1.5927 | 0.0079572 | 0.097656 | 99.9819 | 0.90422 | 0 | 1.8275 | 3457.1728 | 85.2214 | 3.1885
2025-07-23 18:58 | 1.6042 | 1.6011 | 240.9722 | 240.1389 | 0.83334 | 0.32926 | 0.60561 | 0.051505 | 84.9175 | 85.6337 | 63.2812 | 849 | 849.3518 | 56.6515 | 0.52684 | 38.4332 | 38.3247 | 494 | 0 | 0 | 0 | 0 | 0 | 0 | 0 | 44.7049 | 1.6024 | 0.012731 | 0.075955 | 100 | 0.89699 | 0 | 1.8275 | 3448.432 | 85.2756 | 3.2053
2025-07-23 18:58 | 1.5997 | 1.5977 | 240.9549 | 240.5035 | 0.45139 | 0.32964 | 0.60561 | 0.051432 | 84.9392 | 85.6771 | 63.2812 | 849 | 846.875 | 56.5484 | 0.53921 | 38.4332 | 38.3247 | 494 | 0 | 0 | 0 | 0 | 0 | 0 | 0 | 44.6832 | 1.5981 | 0.013021 | 0.086806 | 100 | 0.91869 | 0 | 1.8241 | 3438.3761 | 85.3082 | 3.1973
2025-07-23 18:58 | 1.5985 | 1.5975 | 240.9896 | 239.4618 | 1.5278 | 0.33062 | 0.60663 | 0.051432 | 84.9609 | 85.7205 | 63.2595 | 849 | 848.3562 | 58.0349 | 0.54973 | 38.4332 | 38.3247 | 494 | 0 | 0 | 0 | 0 | 0 | 0 | 0 | 44.6832 | 1.5971 | 0.010417 | 0.15734 | 100 | 0.91146 | 0 | 1.8721 | 3444.3898 | 85.3407 | 3.196
2025-07-23 18:58 | 1.6008 | 1.5991 | 241.2847 | 239.7222 | 1.5625 | 0.33203 | 0.60561 | 0.051505 | 84.9609 | 85.7422 | 63.2595 | 849 | 849.9842 | 56.2174 | 0.5608 | 38.4332 | 38.3247 | 494 | 0 | 0 | 0 | 0 | 0 | 0 | 0 | 44.6181 | 1.5988 | 0.0070891 | 0.11393 | 99.9855 | 0.90422 | 0 | 1.8135 | 3450.9998 | 85.3516 | 3.1999
2025-07-23 18:58 | 1.5955 | 1.5952 | 240.4861 | 240.6771 | 0.19096 | 0.32639 | 0.60569 | 0.051432 | 85.026 | 85.7422 | 63.2595 | 849 | 849.026 | 56.76 | 0.5701 | 38.4332 | 38.3247 | 494 | 0 | 0 | 0 | 0 | 0 | 0 | 0 | 44.6181 | 1.5951 | 0.0031829 | 0.11936 | 99.9855 | 0.87529 | 0 | 1.831 | 3447.1095 | 85.3841 | 3.1907
2025-07-23 18:58 | 1.5922 | 1.5898 | 239.5486 | 241.3889 | 1.8403 | 0.32004 | 0.60503 | 0.051432 | 85.0043 | 85.8073 | 63.2595 | 849 | 850.3472 | 56.76 | 0.57914 | 38.4332 | 38.3247 | 494 | 0 | 0 | 0 | 0 | 0 | 0 | 0 | 44.5964 | 1.5887 | 0.0054977 | 0.14106 | 100 | 0.88614 | 0 | 1.831 | 3452.4736 | 85.4058 | 3.182
2025-07-23 18:59 | 1.5955 | 1.5935 | 239.9479 | 240.6076 | 0.65971 | 0.31934 | 0.60352 | 0.051432 | 85.0477 | 85.829 | 63.2595 | 849 | 849.4785 | 56.76 | 0.58677 | 38.4332 | 38.3247 | 494 | 0 | 0 | 0 | 0 | 0 | 0 | 0 | 44.5964 | 1.5923 | 0.012587 | 0.097656 | 100 | 0.91146 | 0 | 1.831 | 3448.9464 | 85.4384 | 3.1889
2025-07-23 18:59 | 1.6005 | 1.599 | 240.2604 | 240.4514 | 0.19096 | 0.32601 | 0.60236 | 0.051505 | 85.0911 | 85.8507 | 63.2595 | 849 | 846.4197 | 56.76 | 0.59469 | 38.3898 | 38.3247 | 494 | 0 | 0 | 0 | 0 | 0 | 0 | 0 | 44.5747 | 1.5994 | 0.013166 | 0.075955 | 99.9964 | 0.88614 | 0 | 1.831 | 3436.5277 | 85.4709 | 3.1995
2025-07-23 18:59 | 1.6019 | 1.6 | 240.4514 | 240 | 0.45142 | 0.32916 | 0.60453 | 0.051432 | 85.1128 | 85.9158 | 63.1944 | 849 | 849.5473 | 56.76 | 0.60319 | 38.3898 | 38.3247 | 494 | 0 | 0 | 0 | 0 | 0 | 0 | 0 | 44.5747 | 1.5992 | 0.012442 | 0.092231 | 99.953 | 0.90422 | 0 | 1.831 | 3449.2259 | 85.5143 | 3.2018
2025-07-23 18:59 | 1.6027 | 1.6005 | 240.9896 | 239.7743 | 1.2153 | 0.32861 | 0.60453 | 0.051432 | 85.1128 | 85.8941 | 63.1944 | 849 | 849.7138 | 56.76 | 0.61042 | 38.3898 | 38.3247 | 494 | 0 | 0 | 0 | 0 | 0 | 0 | 0 | 44.5747 | 1.601 | 0.0018808 | 0.027127 | 99.9711 | 0.89699 | 0 | 1.831 | 3449.9016 | 85.5035 | 3.2033
2025-07-23 18:59 | 1.6026 | 1.6007 | 240.6076 | 239.8438 | 0.76389 | 0.33274 | 0.60359 | 0.051432 | 85.178 | 85.9375 | 63.1944 | 849 | 848.1472 | 56.76 | 0.6178 | 38.3898 | 38.3247 | 494 | 0 | 0 | 0 | 0 | 0 | 0 | 0 | 44.553 | 1.601 | 0.010995 | 0.065104 | 100 | 0.88976 | 0 | 1.831 | 3443.5412 | 85.5577 | 3.2033
2025-07-23 18:59 | 1.6037 | 1.6036 | 240.5729 | 239.6528 | 0.92014 | 0.33209 | 0.60352 | 0.051505 | 85.1997 | 85.9375 | 63.1944 | 849 | 849.2476 | 56.76 | 0.62373 | 38.3898 | 38.3247 | 494 | 0 | 0 | 0 | 0 | 0 | 0 | 0 | 44.5095 | 1.6023 | 0.0020255 | 0.065104 | 100 | 0.89699 | 0 | 1.831 | 3448.0091 | 85.5686 | 3.2073
2025-07-23 18:59 | 1.6011 | 1.6 | 240.7639 | 240.2257 | 0.53819 | 0.32769 | 0.60352 | 0.051432 | 85.1997 | 85.9809 | 63.2161 | 849 | 848.7566 | 56.6515 | 0.63003 | 38.3898 | 38.3247 | 494 | 0 | 0 | 0 | 0 | 0 | 0 | 0 | 44.4878 | 1.5994 | 0.0030382 | 0.075955 | 100 | 0.90061 | 0 | 1.8275 | 3446.0156 | 85.5903 | 3.2011
2025-07-23 19:00 | 1.5969 | 1.5953 | 239.8438 | 240.5382 | 0.69446 | 0.33181 | 0.60236 | 0.051432 | 85.2214 | 86.0243 | 63.1944 | 849 | 848.4807 | 56.6515 | 0.63715 | 38.3898 | 38.2595 | 494 | 0 | 0 | 0 | 0 | 0 | 0 | 0 | 44.4878 | 1.5969 | 0.0037616 | 0.043403 | 100 | 0.87529 | 0 | 1.8275 | 3444.8955 | 85.6228 | 3.1923
2025-07-23 19:00 | 1.6017 | 1.5994 | 239.7743 | 240.2951 | 0.52083 | 0.32123 | 0.60236 | 0.051432 | 85.2648 | 86.0677 | 63.1944 | 849 | 847.9743 | 57.3134 | 0.64232 | 38.3898 | 38.2595 | 494 | 0 | 0 | 0 | 0 | 0 | 0 | 0 | 44.4661 | 1.5978 | 0.014468 | 0.086806 | 100 | 0.90422 | 0 | 1.8488 | 3442.8395 | 85.6662 | 3.2011
2025-07-23 19:00 | 1.6053 | 1.6026 | 240.4514 | 239.7743 | 0.67709 | 0.32775 | 0.60243 | 0.051432 | 85.2865 | 86.0677 | 63.1944 | 849 | 849.9872 | 57.0909 | 0.64826 | 38.3898 | 38.2595 | 494 | 0 | 0 | 0 | 0 | 0 | 0 | 0 | 44.4661 | 1.6036 | 0.014323 | 0.048828 | 100 | 0.95486 | 0 | 1.8416 | 3451.0117 | 85.6771 | 3.2079
2025-07-23 19:00 | 1.6024 | 1.6007 | 239.7569 | 240.0347 | 0.27779 | 0.32319 | 0.60352 | 0.051432 | 85.2865 | 86.0894 | 63.1727 | 849 | 851.5046 | 56.76 | 0.65477 | 38.3898 | 38.2595 | 494 | 0 | 0 | 0 | 0 | 0 | 0 | 0 | 44.4661 | 1.601 | 0.01331 | 0.092231 | 100 | 0.91508 | 0 | 1.831 | 3457.1728 | 85.6879 | 3.2031
2025-07-23 19:00 | 1.6033 | 1.602 | 240.1736 | 240.0868 | 0.086807 | 0.32715 | 0.60135 | 0.051505 | 85.3082 | 86.1111 | 63.1727 | 849 | 846.9563 | 56.7654 | 0.6611 | 38.3898 | 38.2812 | 494 | 0 | 0 | 0 | 0 | 0 | 0 | 0 | 44.401 | 1.6019 | 0.01331 | 0.097656 | 100 | 0.91508 | 0 | 1.8311 | 3438.7061 | 85.7096 | 3.2053
2025-07-23 19:00 | 1.6072 | 1.6047 | 240.8333 | 239.4097 | 1.4236 | 0.32981 | 0.59968 | 0.051432 | 85.3082 | 86.1111 | 63.1727 | 849 | 846.875 | 56.76 | 0.66634 | 38.3898 | 38.2595 | 494 | 0 | 0 | 0 | 0 | 0 | 0 | 0 | 44.3793 | 1.6056 | 0.011574 | 0.075955 | 99.9747 | 0.91869 | 0 | 1.831 | 3438.3761 | 85.7096 | 3.212
2025-07-23 19:00 | 1.6042 | 1.6017 | 240.3472 | 239.6701 | 0.67709 | 0.33133 | 0.59758 | 0.051432 | 85.3516 | 86.1762 | 63.1727 | 849 | 848.9159 | 56.7654 | 0.65951 | 38.3898 | 38.2595 | 494 | 0 | 0 | 0 | 0 | 0 | 0 | 0 | 44.3793 | 1.6024 | 0.011574 | 0.10851 | 100 | 0.92593 | 0 | 1.8311 | 3446.6624 | 85.7639 | 3.2059
2025-07-23 19:00 | 1.5997 | 1.599 | 240.2778 | 239.9653 | 0.31248 | 0.33257 | 0.59751 | 0.051432 | 85.395 | 86.1979 | 63.1727 | 849 | 849.5796 | 56.7654 | 0.6543 | 38.3898 | 38.2812 | 494 | 0 | 0 | 0 | 0 | 0 | 0 | 0 | 44.3793 | 1.6001 | 0.0020255 | 0.086806 | 99.9747 | 0.88976 | 0 | 1.8311 | 3449.3569 | 85.7964 | 3.1986
2025-07-23 19:01 | 1.5994 | 1.5979 | 239.6007 | 240.4514 | 0.85069 | 0.32558 | 0.59758 | 0.051432 | 85.395 | 86.1979 | 63.1727 | 849 | 851.5046 | 56.76 | 0.6475 | 38.3898 | 38.2812 | 494 | 0 | 0 | 0 | 0 | 0 | 0 | 0 | 44.3359 | 1.5981 | 0.0043403 | 0.075955 | 100 | 0.90061 | 0 | 1.831 | 3457.1728 | 85.7964 | 3.1973
2025-07-23 19:01 | 1.6032 | 1.6014 | 239.9827 | 240.7986 | 0.81596 | 0.32568 | 0.59867 | 0.051432 | 85.4384 | 86.2196 | 63.1293 | 849 | 847.242 | 56.6515 | 0.64149 | 38.3898 | 38.2812 | 494 | 0 | 0 | 0 | 0 | 0 | 0 | 0 | 44.3359 | 1.6019 | 0.0046296 | 0.097656 | 99.9964 | 0.91146 | 0 | 1.8275 | 3439.866 | 85.829 | 3.2046
2025-07-23 19:01 | 1.6007 | 1.6 | 239.618 | 240.5382 | 0.92017 | 0.32986 | 0.59751 | 0.051505 | 85.4384 | 86.2847 | 63.1293 | 849 | 848.5293 | 56.7654 | 0.63784 | 38.3898 | 38.2812 | 494 | 0 | 0 | 0 | 0 | 0 | 0 | 0 | 44.3359 | 1.5998 | 0.005353 | 0.086806 | 99.8915 | 0.88976 | 0 | 1.8311 | 3445.0928 | 85.8615 | 3.2007
2025-07-23 19:01 | 1.6019 | 1.6005 | 239.4444 | 240.6423 | 1.1979 | 0.3195 | 0.59324 | 0.051432 | 85.4601 | 86.2847 | 63.1293 | 849 | 846.5455 | 56.76 | 0.63354 | 38.3898 | 38.2812 | 494 | 0 | 0 | 0 | 0 | 0 | 0 | 0 | 44.2925 | 1.6004 | 0.005787 | 0.11393 | 99.9855 | 0.91146 | 0 | 1.831 | 3437.0382 | 85.8724 | 3.2024
2025-07-23 19:01 | 1.5997 | 1.6003 | 239.2535 | 240.5729 | 1.3194 | 0.32601 | 0.59324 | 0.051505 | 85.4818 | 86.3064 | 63.1293 | 849 | 848.0441 | 56.7654 | 0.62977 | 38.3898 | 38.2595 | 494 | 0 | 0 | 0 | 0 | 0 | 0 | 0 | 44.3142 | 1.5982 | 0.0060764 | 0.15191 | 100 | 0.91146 | 0 | 1.8311 | 3443.1229 | 85.8941 | 3.1999
2025-07-23 19:01 | 1.599 | 1.5988 | 239.3403 | 240.7465 | 1.4062 | 0.3234 | 0.59324 | 0.051432 | 85.4818 | 86.3064 | 63.1293 | 849 | 848.5013 | 57.7474 | 0.62381 | 38.3898 | 38.2595 | 494 | 0 | 0 | 0 | 0 | 0 | 0 | 0 | 44.2491 | 1.5971 | 0.0062211 | 0.11936 | 100 | 0.91146 | 0 | 1.8628 | 3444.9789 | 85.8941 | 3.1978
2025-07-23 19:01 | 1.6026 | 1.599 | 239.9653 | 240.1563 | 0.19098 | 0.32096 | 0.59426 | 0.051432 | 85.5469 | 86.3064 | 63.1293 | 849 | 846.875 | 57.2049 | 0.61936 | 38.3898 | 38.2595 | 494 | 0 | 0 | 0 | 0 | 0 | 0 | 0 | 44.2491 | 1.5984 | 0.013455 | 0.092231 | 100 | 0.90422 | 0 | 1.8453 | 3438.3761 | 85.9266 | 3.2015
2025-07-23 19:02 | 1.5985 | 1.5966 | 240.625 | 240.1042 | 0.52086 | 0.32433 | 0.59628 | 0.051432 | 85.5469 | 86.3498 | 63.1293 | 849 | 851.5046 | 56.7654 | 0.61603 | 38.3898 | 38.2595 | 494 | 0 | 0 | 0 | 0 | 0 | 0 | 0 | 44.2274 | 1.5969 | 0.012731 | 0.10851 | 100 | 0.90422 | 0 | 1.8311 | 3457.1728 | 85.9484 | 3.1952
2025-07-23 19:02 | 1.5978 | 1.5949 | 240.9722 | 239.7743 | 1.1979 | 0.33122 | 0.59722 | 0.051432 | 85.5469 | 86.3498 | 63.1293 | 849 | 849.8505 | 56.76 | 0.61198 | 38.3898 | 38.2812 | 494 | 0 | 0 | 0 | 0 | 0 | 0 | 0 | 44.2274 | 1.5964 | 0.011863 | 0.10851 | 100 | 0.91869 | 0 | 1.831 | 3450.4569 | 85.9484 | 3.1927
2025-07-23 19:02 | 1.5982 | 1.5969 | 241.3194 | 239.7917 | 1.5278 | 0.33095 | 0.59968 | 0.051432 | 85.5686 | 86.3932 | 63.1293 | 849 | 847.9263 | 56.76 | 0.608 | 38.3898 | 38.2595 | 494 | 0 | 0 | 0 | 0 | 0 | 0 | 0 | 44.2057 | 1.5965 | 0.0070891 | 0.07053 | 100 | 0.90061 | 0 | 1.831 | 3442.6446 | 85.9809 | 3.1952
2025-07-23 19:02 | 1.5953 | 1.594 | 240.3472 | 240.6597 | 0.31248 | 0.3233 | 0.59867 | 0.051432 | 85.5686 | 86.3932 | 63.1293 | 849 | 849.2476 | 58.5124 | 0.6046 | 38.3898 | 38.2595 | 494 | 0 | 0 | 0 | 0 | 0 | 0 | 0 | 44.1623 | 1.5939 | 0.010127 | 0.075955 | 100 | 0.88614 | 0 | 1.8875 | 3448.0091 | 85.9809 | 3.1894
2025-07-23 19:02 | 1.5997 | 1.5984 | 241.007 | 239.566 | 1.441 | 0.33089 | 0.59657 | 0.051432 | 85.5686 | 86.3932 | 63.1293 | 849 | 850.3472 | 56.326 | 0.60218 | 38.3898 | 38.2595 | 494 | 0 | 0 | 0 | 0 | 0 | 0 | 0 | 44.1623 | 1.5981 | 0.0023148 | 0.086806 | 100 | 0.90422 | 0 | 1.817 | 3452.4736 | 85.9809 | 3.1981
2025-07-23 19:02 | 1.5965 | 1.5961 | 240.191 | 240.3993 | 0.20834 | 0.32905 | 0.59657 | 0.051432 | 85.5686 | 86.3932 | 63.0859 | 849 | 849.132 | 56.6515 | 0.59813 | 38.3898 | 38.2595 | 494 | 0 | 0 | 0 | 0 | 0 | 0 | 0 | 44.1406 | 1.5952 | 0.0028935 | 0.07053 | 100 | 0.89699 | 0 | 1.8275 | 3447.5395 | 85.9809 | 3.1926
2025-07-23 19:02 | 1.5961 | 1.594 | 240.0695 | 240.0695 | 0 | 0.32926 | 0.59447 | 0.051432 | 85.6337 | 86.4366 | 63.0859 | 849 | 846.6177 | 56.76 | 0.59299 | 38.3898 | 38.2812 | 494 | 0 | 0 | 0 | 0 | 0 | 0 | 0 | 44.1406 | 1.5946 | 0.0024595 | 0.07053 | 100 | 0.92593 | 0 | 1.831 | 3437.3315 | 86.0352 | 3.1901
2025-07-23 19:02 | 1.5984 | 1.5959 | 240.1389 | 240.7986 | 0.65973 | 0.33176 | 0.5931 | 0.051505 | 85.5903 | 86.4366 | 63.0859 | 849 | 846.875 | 56.76 | 0.58858 | 38.3898 | 38.2595 | 494 | 0 | 0 | 0 | 0 | 0 | 0 | 0 | 44.1189 | 1.5965 | 0.0040509 | 0.097656 | 100 | 0.87529 | 0 | 1.831 | 3438.3761 | 86.0135 | 3.1943
2025-07-23 19:03 | 1.5988 | 1.599 | 239.6354 | 240.9722 | 1.3368 | 0.32818 | 0.59151 | 0.051432 | 85.6337 | 86.4366 | 63.0859 | 849 | 847.7045 | 56.8739 | 0.58485 | 38.3898 | 38.2812 | 494 | 0 | 0 | 0 | 0 | 0 | 0 | 0 | 44.1189 | 1.5975 | 0.004919 | 0.11936 | 100 | 0.90061 | 0 | 1.8346 | 3441.7438 | 86.0352 | 3.1978
2025-07-23 19:03 | 1.6081 | 1.6059 | 241.007 | 239.8438 | 1.1632 | 0.33122 | 0.59201 | 0.040654 | 85.6337 | 86.4366 | 63.0859 | 849 | 850.3472 | 57.0909 | 0.58113 | 38.3898 | 38.2595 | 494 | 0 | 0 | 0 | 0 | 0 | 0 | 0 | 44.0755 | 1.6065 | 0.01331 | 0.092231 | 100 | 0.91508 | 0 | 1.8416 | 3452.4736 | 86.0352 | 3.214
2025-07-23 19:03 | 1.602 | 1.6005 | 240.5382 | 240.6423 | 0.10414 | 0.33225 | 0.59266 | 0.051432 | 85.6554 | 86.4366 | 63.1076 | 849 | 849.0707 | 56.8739 | 0.57903 | 38.3898 | 38.2595 | 494 | 0 | 0 | 0 | 0 | 0 | 0 | 0 | 44.0755 | 1.6004 | 0.0026042 | 0.11936 | 100 | 0.91508 | 0 | 1.8346 | 3447.291 | 86.046 | 3.2025
2025-07-23 19:03 | 1.6024 | 1.6007 | 240.2778 | 240.8854 | 0.60765 | 0.32362 | 0.59151 | 0.051432 | 85.6554 | 86.4583 | 63.1076 | 849 | 850.3472 | 56.7654 | 0.57462 | 38.3898 | 38.2812 | 494 | 0 | 0 | 0 | 0 | 0 | 0 | 0 | 44.0755 | 1.6001 | 0.0043403 | 0.10851 | 100 | 0.90422 | 0 | 1.8311 | 3452.4736 | 86.0569 | 3.2031
2025-07-23 19:03 | 1.6014 | 1.5997 | 240.2431 | 240.8681 | 0.625 | 0.33116 | 0.59064 | 0.051432 | 85.6554 | 86.4583 | 63.0859 | 849 | 847.105 | 56.7654 | 0.57158 | 38.3898 | 38.2812 | 494 | 0 | 0 | 0 | 0 | 0 | 0 | 0 | 44.0321 | 1.5994 | 0.0043403 | 0.13563 | 100 | 0.94039 | 0 | 1.8311 | 3439.31 | 86.0569 | 3.2011
2025-07-23 19:03 | 1.599 | 1.5991 | 239.9132 | 241.4583 | 1.5452 | 0.3189 | 0.59064 | 0.051505 | 85.6771 | 86.4583 | 63.0859 | 849 | 848.7096 | 57.9698 | 0.5659 | 38.3898 | 38.2812 | 494 | 0 | 0 | 0 | 0 | 0 | 0 | 0 | 44.0321 | 1.5975 | 0.0066551 | 0.11393 | 99.9747 | 0.90061 | 0 | 1.87 | 3445.8247 | 86.0677 | 3.1981
2025-07-23 19:03 | 1.6007 | 1.599 | 239.9653 | 240.9722 | 1.0069 | 0.3246 | 0.59057 | 0.051432 | 85.6771 | 86.5234 | 63.1076 | 849 | 846.875 | 56.76 | 0.56297 | 38.3898 | 38.2812 | 494 | 0 | 0 | 0 | 0 | 0 | 0 | 0 | 44.0104 | 1.599 | 0.01331 | 0.11936 | 99.9711 | 0.92954 | 0 | 1.831 | 3438.3761 | 86.1003 | 3.1997
2025-07-23 19:04 | 1.5946 | 1.594 | 240.2083 | 241.6493 | 1.441 | 0.31809 | 0.5884 | 0.051432 | 85.6771 | 86.5234 | 63.0859 | 849 | 849.132 | 56.76 | 0.55986 | 38.3898 | 38.2595 | 494 | 0 | 0 | 0 | 0 | 0 | 0 | 0 | 44.0104 | 1.5932 | 0.0070891 | 0.11393 | 100 | 0.91146 | 0 | 1.831 | 3447.5395 | 86.1003 | 3.1887
2025-07-23 19:04 | 1.6007 | 1.6 | 240.3993 | 240.9028 | 0.50348 | 0.32791 | 0.58963 | 0.051505 | 85.7205 | 86.5234 | 63.1076 | 849 | 847.0608 | 56.6515 | 0.55559 | 38.3898 | 38.2812 | 494 | 0 | 0 | 0 | 0 | 0 | 0 | 0 | 43.967 | 1.5969 | 0.012731 | 0.092231 | 100 | 0.93316 | 0 | 1.8275 | 3439.1305 | 86.122 | 3.2007
2025-07-23 19:04 | 1.6024 | 1.6008 | 241.1111 | 239.9306 | 1.1805 | 0.3316 | 0.58941 | 0.051432 | 85.7205 | 86.5234 | 63.1076 | 849 | 848.4408 | 56.76 | 0.55216 | 38.3898 | 38.2379 | 494 | 0 | 0 | 0 | 0 | 0 | 0 | 0 | 43.967 | 1.6005 | 0.009838 | 0.15191 | 100 | 0.91146 | 0 | 1.831 | 3444.7332 | 86.122 | 3.2033
2025-07-23 19:04 | 1.6005 | 1.5972 | 241.684 | 240.1563 | 1.5278 | 0.32818 | 0.58847 | 0.051432 | 85.7205 | 86.5451 | 63.0859 | 849 | 851.6204 | 56.76 | 0.54912 | 38.3898 | 38.2379 | 494 | 0 | 0 | 0 | 0 | 0 | 0 | 0 | 43.9453 | 1.5982 | 0.010851 | 0.11936 | 100 | 0.91146 | 0 | 1.831 | 3457.6426 | 86.1328 | 3.1978
2025-07-23 19:04 | 1.5997 | 1.6003 | 241.3194 | 240.2431 | 1.0764 | 0.33274 | 0.58847 | 0.051432 | 85.7639 | 86.5451 | 63.1076 | 849 | 847.0457 | 56.8739 | 0.54539 | 38.3898 | 38.2379 | 494 | 0 | 0 | 0 | 0 | 0 | 0 | 0 | 43.9236 | 1.5998 | 0.0076678 | 0.059679 | 99.953 | 0.89699 | 0 | 1.8346 | 3439.0691 | 86.1545 | 3.1999
2025-07-23 19:04 | 1.5966 | 1.5949 | 241.2847 | 240.5035 | 0.78125 | 0.33046 | 0.58738 | 0.051505 | 85.7639 | 86.5451 | 63.0859 | 849 | 848.0323 | 58.1977 | 0.54286 | 38.3681 | 38.2379 | 494 | 0 | 0 | 0 | 0 | 0 | 0 | 0 | 43.9236 | 1.5942 | 0.0028935 | 0.10851 | 99.9892 | 0.88252 | 0 | 1.8773 | 3443.075 | 86.1545 | 3.1916
2025-07-23 19:04 | 1.5981 | 1.5961 | 240.9896 | 240.9722 | 0.017365 | 0.33236 | 0.58644 | 0.051505 | 85.8073 | 86.5451 | 63.0859 | 849 | 846.875 | 56.7654 | 0.53798 | 38.3464 | 38.2379 | 494 | 0 | 0 | 0 | 0 | 0 | 0 | 0 | 43.8802 | 1.5982 | 0.0028935 | 0.086806 | 100 | 0.87167 | 0 | 1.8311 | 3438.3761 | 86.1762 | 3.1942
2025-07-23 19:04 | 1.5981 | 1.5966 | 240.4687 | 240.9722 | 0.50349 | 0.32758 | 0.58529 | 0.051432 | 85.8073 | 86.5451 | 63.0859 | 849 | 850.3472 | 56.76 | 0.5349 | 38.3681 | 38.2379 | 494 | 0 | 0 | 0 | 0 | 0 | 0 | 0 | 43.8802 | 1.5964 | 0.0037616 | 0.07053 | 99.9892 | 0.91869 | 0 | 1.831 | 3452.4736 | 86.1762 | 3.1947
2025-07-23 19:05 | 1.6001 | 1.5977 | 240.2604 | 241.5972 | 1.3368 | 0.32568 | 0.58485 | 0.051432 | 85.8073 | 86.5668 | 63.0859 | 849 | 851.6204 | 56.6515 | 0.53092 | 38.3681 | 38.2379 | 494 | 0 | 0 | 0 | 0 | 0 | 0 | 0 | 43.8585 | 1.5978 | 0.0065104 | 0.092231 | 100 | 0.91146 | 0 | 1.8275 | 3457.6426 | 86.1871 | 3.1978
2025-07-23 19:05 | 1.6062 | 1.6043 | 241.2847 | 240.5903 | 0.69446 | 0.32368 | 0.58529 | 0.051505 | 85.829 | 86.5668 | 63.0859 | 849 | 846.5627 | 57.3134 | 0.52789 | 38.3681 | 38.2379 | 494 | 0 | 0 | 0 | 0 | 0 | 0 | 0 | 43.8585 | 1.6043 | 0.012731 | 0.092231 | 100 | 0.90061 | 0 | 1.8488 | 3437.1082 | 86.1979 | 3.2105
2025-07-23 19:05 | 1.6073 | 1.6055 | 241.5798 | 240.7118 | 0.86804 | 0.33078 | 0.58478 | 0.051432 | 85.829 | 86.5668 | 63.0859 | 849 | 847.7322 | 56.6515 | 0.52449 | 38.3681 | 38.2379 | 494 | 0 | 0 | 0 | 0 | 0 | 0 | 0 | 43.8585 | 1.6046 | 0.013166 | 0.11393 | 100 | 0.90061 | 0 | 1.8275 | 3441.8565 | 86.1979 | 3.2128
2025-07-23 19:05 | 1.6032 | 1.6027 | 241.4757 | 240.7986 | 0.67709 | 0.33122 | 0.58369 | 0.051432 | 85.829 | 86.6319 | 63.0859 | 849 | 851.5046 | 56.6515 | 0.52239 | 38.3464 | 38.2379 | 494 | 0 | 0 | 0 | 0 | 0 | 0 | 0 | 43.7934 | 1.6019 | 0.0023148 | 0.097656 | 99.9964 | 0.91508 | 0 | 1.8275 | 3457.1728 | 86.2305 | 3.2059
2025-07-23 19:05 | 1.5984 | 1.5965 | 240.9722 | 241.6493 | 0.67708 | 0.32888 | 0.58369 | 0.051432 | 85.8941 | 86.6319 | 63.1076 | 849 | 847.2128 | 56.76 | 0.5187 | 38.3464 | 38.2379 | 494 | 0 | 0 | 0 | 0 | 0 | 0 | 0 | 43.7717 | 1.5956 | 0.0036169 | 0.11393 | 100 | 0.89699 | 0 | 1.831 | 3439.7477 | 86.263 | 3.1949
2025-07-23 19:05 | 1.5969 | 1.5943 | 240.4687 | 241.9618 | 1.4931 | 0.3246 | 0.57979 | 0.051505 | 85.8941 | 86.6319 | 63.0859 | 849 | 848.0903 | 56.7654 | 0.51349 | 38.3464 | 38.2379 | 494 | 0 | 0 | 0 | 0 | 0 | 0 | 0 | 43.7717 | 1.5948 | 0.0047743 | 0.097656 | 100 | 0.90422 | 0 | 1.8311 | 3443.3102 | 86.263 | 3.1913
2025-07-23 19:05 | 1.5958 | 1.5964 | 240.6771 | 242.0833 | 1.4062 | 0.32048 | 0.58087 | 0.051432 | 85.8941 | 86.6536 | 63.0859 | 849 | 846.875 | 58.9572 | 0.51074 | 38.3681 | 38.2379 | 494 | 0 | 0 | 0 | 0 | 0 | 0 | 0 | 43.7717 | 1.5945 | 0.004919 | 0.086806 | 100 | 0.90422 | 0 | 1.9018 | 3438.3761 | 86.2739 | 3.1921
2025-07-23 19:06 | 1.6045 | 1.6026 | 242.0139 | 240.8854 | 1.1285 | 0.32997 | 0.58181 | 0.051505 | 85.9158 | 86.6536 | 63.0859 | 849 | 851.5046 | 57.4219 | 0.50702 | 38.3681 | 38.2379 | 494 | 0 | 0 | 0 | 0 | 0 | 0 | 0 | 43.75 | 1.6024 | 0.012731 | 0.092231 | 100 | 0.90422 | 0 | 1.8523 | 3457.1728 | 86.2847 | 3.207
2025-07-23 19:06 | 1.6011 | 1.5978 | 241.684 | 240.7465 | 0.9375 | 0.32986 | 0.57863 | 0.051432 | 85.9158 | 86.6536 | 63.0859 | 849 | 848.0323 | 57.0909 | 0.50394 | 38.3681 | 38.2379 | 494 | 0 | 0 | 0 | 0 | 0 | 0 | 0 | 43.75 | 1.599 | 0.012008 | 0.092231 | 100 | 0.89699 | 0 | 1.8416 | 3443.075 | 86.2847 | 3.1989
2025-07-23 19:06 | 1.5985 | 1.5994 | 241.6319 | 240.8333 | 0.79863 | 0.33203 | 0.57972 | 0.051505 | 85.9158 | 86.6753 | 63.0859 | 849 | 850.1166 | 57.4273 | 0.50112 | 38.3681 | 38.2379 | 494 | 0 | 0 | 0 | 0 | 0 | 0 | 0 | 43.7066 | 1.599 | 0.0017361 | 0.086806 | 99.9675 | 0.91869 | 0 | 1.8525 | 3451.5374 | 86.2956 | 3.1979
2025-07-23 19:06 | 1.5948 | 1.5935 | 241.0764 | 241.7361 | 0.65973 | 0.32758 | 0.5782 | 0.051432 | 85.9375 | 86.6753 | 63.0859 | 849 | 849.2476 | 56.7654 | 0.5055 | 38.3681 | 38.2379 | 494 | 0 | 0 | 0 | 0 | 0 | 0 | 0 | 43.6849 | 1.5929 | 0.0040509 | 0.048828 | 100 | 0.90061 | 0 | 1.8311 | 3448.0091 | 86.3064 | 3.1882
2025-07-23 19:06 | 1.5924 | 1.5919 | 240.5382 | 242.5173 | 1.9791 | 0.32438 | 0.57863 | 0.051432 | 85.9375 | 86.6753 | 63.0859 | 849 | 846.8641 | 57.4273 | 0.52 | 38.3464 | 38.2379 | 494 | 0 | 0 | 0 | 0 | 0 | 0 | 0 | 43.6849 | 1.5904 | 0.0054977 | 0.092231 | 100 | 0.92593 | 0 | 1.8525 | 3438.3319 | 86.3064 | 3.1843
2025-07-23 19:06 | 1.6026 | 1.6014 | 241.6319 | 241.2326 | 0.39931 | 0.32639 | 0.57595 | 0.051432 | 86.0026 | 86.6753 | 63.0859 | 849 | 848.0903 | 57.8613 | 0.5319 | 38.3681 | 38.2379 | 494 | 0 | 0 | 0 | 0 | 0 | 0 | 0 | 43.6632 | 1.601 | 0.013455 | 0.11936 | 100 | 0.90422 | 0 | 1.8665 | 3443.3102 | 86.339 | 3.204
2025-07-23 19:06 | 1.6036 | 1.6 | 242.2569 | 241.2326 | 1.0243 | 0.33198 | 0.57487 | 0.051432 | 86.0026 | 86.7404 | 63.1293 | 849 | 847.4148 | 57.6389 | 0.54152 | 38.3681 | 38.2379 | 494 | 0 | 0 | 0 | 0 | 0 | 0 | 0 | 43.6632 | 1.602 | 0.012153 | 0.097656 | 99.953 | 0.92593 | 0 | 1.8593 | 3440.5678 | 86.3715 | 3.2036
2025-07-23 19:06 | 1.6032 | 1.6036 | 241.8229 | 241.0764 | 0.74654 | 0.33138 | 0.57277 | 0.051432 | 86.0026 | 86.7188 | 63.1293 | 849 | 849.132 | 56.6515 | 0.55371 | 38.3681 | 38.1944 | 494 | 0 | 0 | 0 | 0 | 0 | 0 | 0 | 43.6198 | 1.6034 | 0.0024595 | 0.086806 | 99.9892 | 0.91508 | 0 | 1.8275 | 3447.5395 | 86.3607 | 3.2067
2025-07-23 19:07 | 1.6026 | 1.6008 | 241.9445 | 241.684 | 0.26044 | 0.33111 | 0.57487 | 0.051432 | 86.0243 | 86.7188 | 63.1293 | 849 | 851.5046 | 56.6515 | 0.56406 | 38.3681 | 38.1944 | 494 | 0 | 0 | 0 | 0 | 0 | 0 | 0 | 43.6198 | 1.601 | 0.0028935 | 0.075955 | 99.9892 | 0.90422 | 0 | 1.8275 | 3457.1728 | 86.3715 | 3.2034
2025-07-23 19:07 | 1.6021 | 1.6014 | 241.6493 | 242.0486 | 0.39929 | 0.31993 | 0.57386 | 0.051505 | 86.0243 | 86.7188 | 63.1293 | 849 | 849.0654 | 58.8487 | 0.57205 | 38.3681 | 38.1944 | 494 | 0 | 0 | 0 | 0 | 0 | 0 | 0 | 43.5764 | 1.6001 | 0.0043403 | 0.11393 | 99.9819 | 0.89699 | 0 | 1.8983 | 3447.2691 | 86.3715 | 3.2036
2025-07-23 19:07 | 1.5978 | 1.5969 | 240.7812 | 242.8125 | 2.0312 | 0.33019 | 0.57487 | 0.051432 | 86.0243 | 86.7404 | 63.1727 | 849 | 847.8975 | 56.429 | 0.58243 | 38.3681 | 38.1944 | 494 | 0 | 0 | 0 | 0 | 0 | 0 | 0 | 43.5764 | 1.5956 | 0.0037616 | 0.14106 | 99.9566 | 0.92593 | 0 | 1.8203 | 3442.5274 | 86.3824 | 3.1947
2025-07-23 19:07 | 1.6032 | 1.6017 | 241.6493 | 242.0833 | 0.43402 | 0.32297 | 0.57494 | 0.051432 | 86.0243 | 86.7404 | 63.1727 | 849 | 847.338 | 58.4201 | 0.59024 | 38.3464 | 38.1944 | 494 | 0 | 0 | 0 | 0 | 0 | 0 | 0 | 43.5764 | 1.5995 | 0.01331 | 0.14106 | 99.9385 | 0.90422 | 0 | 1.8845 | 3440.2559 | 86.3824 | 3.2049
2025-07-23 19:07 | 1.6053 | 1.6033 | 242.066 | 242.0833 | 0.017365 | 0.32661 | 0.57111 | 0.051432 | 86.0243 | 86.7404 | 63.1944 | 849 | 847.8441 | 56.76 | 0.59776 | 38.3681 | 38.1944 | 494 | 0 | 0 | 0 | 0 | 0 | 0 | 0 | 43.533 | 1.6034 | 0.012731 | 0.13563 | 100 | 0.91146 | 0 | 1.831 | 3442.3107 | 86.3824 | 3.2086
2025-07-23 19:07 | 1.6032 | 1.6011 | 241.3889 | 242.1181 | 0.72916 | 0.3208 | 0.57111 | 0.051505 | 86.0677 | 86.7404 | 63.2161 | 849 | 849.7801 | 57.6497 | 0.60417 | 38.3464 | 38.1944 | 494 | 0 | 0 | 0 | 0 | 0 | 0 | 0 | 43.533 | 1.6017 | 0.012153 | 0.10851 | 99.9964 | 0.91146 | 0 | 1.8597 | 3450.1711 | 86.4041 | 3.2043
2025-07-23 19:07 | 1.6047 | 1.6033 | 242.3611 | 241.5972 | 0.7639 | 0.331 | 0.57017 | 0.040654 | 86.0677 | 86.7404 | 63.1944 | 849 | 846.875 | 56.76 | 0.61198 | 38.3681 | 38.1944 | 494 | 0 | 0 | 0 | 0 | 0 | 0 | 0 | 43.5113 | 1.601 | 0.013744 | 0.13021 | 99.9602 | 0.91146 | 0 | 1.831 | 3438.3761 | 86.4041 | 3.208
2025-07-23 19:08 | 1.5971 | 1.5958 | 242.2569 | 241.8056 | 0.45139 | 0.32688 | 0.57169 | 0.051505 | 86.0677 | 86.8056 | 63.1944 | 849 | 849.2476 | 56.6515 | 0.61863 | 38.3681 | 38.1944 | 494 | 0 | 0 | 0 | 0 | 0 | 0 | 0 | 43.5113 | 1.5956 | 0.011863 | 0.10851 | 100 | 0.91508 | 0 | 1.8275 | 3448.0091 | 86.4366 | 3.1929
2025-07-23 19:08 | 1.6049 | 1.6027 | 242.7952 | 240.9375 | 1.8577 | 0.32997 | 0.5701 | 0.051432 | 86.0677 | 86.7622 | 63.2595 | 849 | 850.3472 | 56.7654 | 0.62551 | 38.3681 | 38.1944 | 494 | 0 | 0 | 0 | 0 | 0 | 0 | 0 | 43.4896 | 1.6032 | 0.012008 | 0.086806 | 100 | 0.91146 | 0 | 1.8311 | 3452.4736 | 86.4149 | 3.2076
2025-07-23 19:08 | 1.5943 | 1.5943 | 242.4479 | 241.8403 | 0.60762 | 0.33078 | 0.568 | 0.051432 | 86.1111 | 86.8056 | 63.2595 | 849 | 846.4538 | 56.6515 | 0.63317 | 38.3681 | 38.1944 | 494 | 0 | 0 | 0 | 0 | 0 | 0 | 0 | 43.4896 | 1.5923 | 0.0026042 | 0.11936 | 99.9711 | 0.90061 | 0 | 1.8275 | 3436.6658 | 86.4583 | 3.1887
2025-07-23 19:08 | 1.5923 | 1.5913 | 241.8577 | 242.2743 | 0.41666 | 0.32465 | 0.56568 | 0.051432 | 86.1111 | 86.8056 | 63.2812 | 849 | 849.2476 | 56.6515 | 0.63968 | 38.3681 | 38.1944 | 494 | 0 | 0 | 0 | 0 | 0 | 0 | 0 | 43.4896 | 1.5926 | 0.0026042 | 0.092231 | 99.9892 | 0.92593 | 0 | 1.8275 | 3448.0091 | 86.4583 | 3.1836
2025-07-23 19:08 | 1.5961 | 1.594 | 241.9445 | 242.9167 | 0.9722 | 0.32015 | 0.56583 | 0.051432 | 86.1328 | 86.8273 | 63.2812 | 849 | 847.6209 | 57.5358 | 0.64435 | 38.3681 | 38.1944 | 494 | 0 | 0 | 0 | 0 | 0 | 0 | 0 | 43.4679 | 1.5926 | 0.0065104 | 0.11936 | 100 | 0.92954 | 0 | 1.856 | 3441.4043 | 86.48 | 3.1901
2025-07-23 19:08 | 1.5946 | 1.594 | 241.25 | 242.8472 | 1.5972 | 0.32297 | 0.56677 | 0.051432 | 86.1328 | 86.8273 | 63.2812 | 849 | 850.1442 | 56.1035 | 0.65115 | 38.3681 | 38.1944 | 494 | 0 | 0 | 0 | 0 | 0 | 0 | 0 | 43.4679 | 1.5939 | 0.0047743 | 0.13021 | 100 | 0.86806 | 0 | 1.8098 | 3451.6492 | 86.48 | 3.1887
2025-07-23 19:08 | 1.5984 | 1.5959 | 241.9445 | 242.2743 | 0.32985 | 0.32091 | 0.56315 | 0.040582 | 86.1328 | 86.8273 | 63.303 | 849 | 848.4802 | 56.429 | 0.65401 | 38.3464 | 38.1944 | 494 | 0 | 0 | 0 | 0 | 0 | 0 | 0 | 43.4028 | 1.5951 | 0.013889 | 0.11936 | 99.9494 | 0.86806 | 0 | 1.8203 | 3444.8933 | 86.48 | 3.1943
2025-07-23 19:08 | 1.6066 | 1.6032 | 242.8125 | 241.5972 | 1.2153 | 0.33138 | 0.56359 | 0.051432 | 86.1328 | 86.849 | 63.3681 | 849 | 851.6204 | 56.8685 | 0.65972 | 38.3681 | 38.1944 | 494 | 0 | 0 | 0 | 0 | 0 | 0 | 0 | 43.4245 | 1.6032 | 0.012008 | 0.086806 | 100 | 0.89699 | 0 | 1.8345 | 3457.6426 | 86.4909 | 3.2098
2025-07-23 19:09 | 1.6036 | 1.6024 | 242.7952 | 241.8924 | 0.90279 | 0.3253 | 0.56301 | 0.051432 | 86.1762 | 86.849 | 63.3464 | 849 | 850.3472 | 56.76 | 0.66627 | 38.3681 | 38.1944 | 494 | 0 | 0 | 0 | 0 | 0 | 0 | 0 | 43.4028 | 1.6023 | 0.0026042 | 0.092231 | 100 | 0.88614 | 0 | 1.831 | 3452.4736 | 86.5126 | 3.206
2025-07-23 19:09 | 1.5971 | 1.5953 | 242.3437 | 242.5694 | 0.22571 | 0.32503 | 0.56301 | 0.051432 | 86.1762 | 86.849 | 63.3898 | 849 | 848.2426 | 57.2049 | 0.66479 | 38.3681 | 38.1944 | 494 | 0 | 0 | 0 | 0 | 0 | 0 | 0 | 43.3811 | 1.5952 | 0.0043403 | 0.092231 | 99.9892 | 0.92954 | 0 | 1.8453 | 3443.9286 | 86.5126 | 3.1924
2025-07-23 19:09 | 1.6003 | 1.5985 | 242.2743 | 242.5521 | 0.27777 | 0.32525 | 0.56192 | 0.051432 | 86.1762 | 86.849 | 63.3898 | 849 | 846.9814 | 56.76 | 0.65748 | 38.3681 | 38.1944 | 494 | 0 | 0 | 0 | 0 | 0 | 0 | 0 | 43.3377 | 1.5982 | 0.0046296 | 0.092231 | 100 | 0.90061 | 0 | 1.831 | 3438.808 | 86.5126 | 3.1988
2025-07-23 19:09 | 1.5988 | 1.5984 | 242.2743 | 242.6389 | 0.36458 | 0.3304 | 0.56192 | 0.051505 | 86.1762 | 86.849 | 63.4332 | 849 | 846.875 | 56.6515 | 0.6526 | 38.3464 | 38.1944 | 494 | 0 | 0 | 0 | 0 | 0 | 0 | 0 | 43.3377 | 1.5969 | 0.0028935 | 0.097656 | 99.9819 | 0.91869 | 0 | 1.8275 | 3438.3761 | 86.5126 | 3.1972
2025-07-23 19:09 | 1.5978 | 1.5959 | 241.7708 | 242.9514 | 1.1806 | 0.32237 | 0.56084 | 0.051432 | 86.1979 | 86.9141 | 63.4332 | 849 | 849.4268 | 57.4219 | 0.64761 | 38.3247 | 38.1944 | 494 | 0 | 0 | 0 | 0 | 0 | 0 | 0 | 43.3377 | 1.5959 | 0.005353 | 0.13563 | 99.9711 | 0.86444 | 0 | 1.8523 | 3448.7364 | 86.556 | 3.1937
2025-07-23 19:09 | 1.5952 | 1.5943 | 241.2674 | 243.4896 | 2.2222 | 0.31776 | 0.56192 | 0.051432 | 86.1979 | 86.9141 | 63.4549 | 849 | 848.0323 | 58.0783 | 0.64117 | 38.3247 | 38.1944 | 494 | 0 | 0 | 0 | 0 | 0 | 0 | 0 | 43.316 | 1.5935 | 0.011429 | 0.092231 | 100 | 0.93316 | 0 | 1.8735 | 3443.075 | 86.556 | 3.1895
2025-07-23 19:09 | 1.6047 | 1.6013 | 242.691 | 242.6736 | 0.017365 | 0.3163 | 0.56301 | 0.051505 | 86.1979 | 86.8924 | 63.4983 | 849 | 848.0903 | 56.6515 | 0.63589 | 38.3247 | 38.1944 | 494 | 0 | 0 | 0 | 0 | 0 | 0 | 0 | 43.2943 | 1.6011 | 0.013455 | 0.15734 | 100 | 0.88614 | 0 | 1.8275 | 3443.3102 | 86.5451 | 3.206
2025-07-23 19:10 | 1.599 | 1.5988 | 242.5694 | 242.882 | 0.31252 | 0.3259 | 0.56084 | 0.051505 | 86.1979 | 86.9358 | 63.4983 | 849 | 849.8133 | 58.8487 | 0.63187 | 38.3247 | 38.1944 | 494 | 0 | 0 | 0 | 0 | 0 | 0 | 0 | 43.2509 | 1.5969 | 0.01331 | 0.11936 | 100 | 0.90422 | 0 | 1.8983 | 3450.3058 | 86.5668 | 3.1978
2025-07-23 19:10 | 1.602 | 1.5995 | 242.8125 | 242.3437 | 0.46875 | 0.3233 | 0.56091 | 0.051432 | 86.2196 | 86.9358 | 63.5417 | 849 | 851.5046 | 56.4399 | 0.62782 | 38.3247 | 38.1944 | 494 | 0 | 0 | 0 | 0 | 0 | 0 | 0 | 43.2509 | 1.6004 | 0.013021 | 0.092231 | 100 | 0.90061 | 0 | 1.8206 | 3457.1728 | 86.5777 | 3.2015
2025-07-23 19:10 | 1.5972 | 1.5959 | 242.8646 | 242.7604 | 0.10417 | 0.32932 | 0.56084 | 0.051432 | 86.2196 | 86.9358 | 63.5417 | 849 | 847.5244 | 56.7654 | 0.62576 | 38.3247 | 38.1944 | 494 | 0 | 0 | 0 | 0 | 0 | 0 | 0 | 43.2509 | 1.5956 | 0.0023148 | 0.075955 | 99.8517 | 0.89699 | 0 | 1.8311 | 3441.0128 | 86.5777 | 3.1931
2025-07-23 19:10 | 1.5972 | 1.5971 | 243.125 | 242.5694 | 0.55556 | 0.33095 | 0.55982 | 0.051432 | 86.2196 | 86.9358 | 63.5851 | 849 | 848.7686 | 56.76 | 0.62164 | 38.3247 | 38.1944 | 494 | 0 | 0 | 0 | 0 | 0 | 0 | 0 | 43.2292 | 1.5977 | 0.0031829 | 0.097656 | 99.9855 | 0.91869 | 0 | 1.831 | 3446.0644 | 86.5777 | 3.1943
2025-07-23 19:10 | 1.5988 | 1.5978 | 243.2986 | 241.9792 | 1.3195 | 0.32981 | 0.56084 | 0.040654 | 86.2196 | 86.9358 | 63.6285 | 849 | 848.0323 | 57.2049 | 0.61737 | 38.3247 | 38.1944 | 494 | 0 | 0 | 0 | 0 | 0 | 0 | 0 | 43.2292 | 1.5975 | 0.0020255 | 0.07053 | 100 | 0.88614 | 0 | 1.8453 | 3443.075 | 86.5777 | 3.1966
2025-07-23 19:10 | 1.6003 | 1.5995 | 243.316 | 242.5173 | 0.79863 | 0.32362 | 0.5599 | 0.040582 | 86.2196 | 86.9358 | 63.6285 | 849 | 849.2476 | 56.76 | 0.6139 | 38.3247 | 38.1944 | 494 | 0 | 0 | 0 | 0 | 0 | 0 | 0 | 43.2075 | 1.5988 | 0.0023148 | 0.075955 | 99.9349 | 0.88976 | 0 | 1.831 | 3448.0091 | 86.5777 | 3.1998
2025-07-23 19:10 | 1.5984 | 1.5977 | 243.1424 | 242.7604 | 0.38194 | 0.331 | 0.56084 | 0.040582 | 86.2196 | 86.9792 | 63.6502 | 849 | 848.0946 | 56.76 | 0.60847 | 38.3247 | 38.1944 | 494 | 0 | 0 | 0 | 0 | 0 | 0 | 0 | 43.2075 | 1.5968 | 0.010851 | 0.097656 | 99.9566 | 0.91869 | 0 | 1.831 | 3443.3277 | 86.5994 | 3.196
2025-07-23 19:10 | 1.6053 | 1.6043 | 243.316 | 242.6042 | 0.71179 | 0.32709 | 0.55874 | 0.040726 | 86.2847 | 86.9792 | 63.7153 | 849 | 849.3918 | 57.0909 | 0.60384 | 38.3247 | 38.1944 | 494 | 0 | 0 | 0 | 0 | 0 | 0 | 0 | 43.1641 | 1.605 | 0.0026042 | 0.075955 | 99.9675 | 0.91146 | 0 | 1.8416 | 3448.5943 | 86.6319 | 3.2096
2025-07-23 19:11 | 1.6045 | 1.6027 | 243.1597 | 242.4653 | 0.69446 | 0.32053 | 0.55599 | 0.040582 | 86.2847 | 86.9792 | 63.7153 | 849 | 847.0462 | 58.9572 | 0.6008 | 38.3247 | 38.1944 | 494 | 0 | 0 | 0 | 0 | 0 | 0 | 0 | 43.1424 | 1.6023 | 0.011285 | 0.092231 | 100 | 0.91508 | 0 | 1.9018 | 3439.071 | 86.6319 | 3.2072
2025-07-23 19:11 | 1.6068 | 1.6037 | 243.5243 | 242.2049 | 1.3194 | 0.32926 | 0.55758 | 0.040726 | 86.2847 | 86.9792 | 63.737 | 849 | 849.1556 | 57.6118 | 0.59643 | 38.3247 | 38.1944 | 494 | 0 | 0 | 0 | 0 | 0 | 0 | 0 | 43.1424 | 1.6059 | 0.012153 | 0.097656 | 100 | 0.88614 | 0 | 1.8584 | 3447.6354 | 86.6319 | 3.2105
2025-07-23 19:11 | 1.6024 | 1.6017 | 242.9861 | 243.1944 | 0.20834 | 0.3259 | 0.55758 | 0.040582 | 86.2847 | 87.0009 | 63.737 | 849 | 848.0323 | 56.76 | 0.59429 | 38.3247 | 38.1944 | 494 | 0 | 0 | 0 | 0 | 0 | 0 | 0 | 43.1424 | 1.6014 | 0.0024595 | 0.10851 | 100 | 0.90422 | 0 | 1.831 | 3443.075 | 86.6428 | 3.2041
2025-07-23 19:11 | 1.6003 | 1.5997 | 242.882 | 243.5764 | 0.69443 | 0.32612 | 0.55599 | 0.040654 | 86.2847 | 87.0009 | 63.7587 | 849 | 848.2825 | 56.6515 | 0.59024 | 38.3247 | 38.1944 | 494 | 0 | 0 | 0 | 0 | 0 | 0 | 0 | 43.1424 | 1.5984 | 0.0036169 | 0.11393 | 99.9855 | 0.91146 | 0 | 1.8275 | 3444.0905 | 86.6428 | 3.1999
2025-07-23 19:11 | 1.5994 | 1.5982 | 242.9167 | 243.7847 | 0.86807 | 0.32107 | 0.55657 | 0.040654 | 86.2847 | 87.0009 | 63.8238 | 849 | 848.9078 | 56.6515 | 0.58713 | 38.3247 | 38.1944 | 494 | 0 | 0 | 0 | 0 | 0 | 0 | 0 | 43.1207 | 1.5975 | 0.0036169 | 0.13021 | 100 | 0.91146 | 0 | 1.8275 | 3446.6295 | 86.6428 | 3.1976
2025-07-23 19:11 | 1.6013 | 1.6003 | 243.1944 | 243.5764 | 0.38194 | 0.32498 | 0.56091 | 0.040582 | 86.2847 | 87.0009 | 63.8238 | 849 | 848.5208 | 56.7654 | 0.58098 | 38.3247 | 38.1944 | 494 | 0 | 0 | 0 | 0 | 0 | 0 | 0 | 43.1207 | 1.6001 | 0.0067998 | 0.13021 | 99.9675 | 0.91508 | 0 | 1.8311 | 3445.0582 | 86.6428 | 3.2015
2025-07-23 19:11 | 1.5995 | 1.5979 | 243.1944 | 243.316 | 0.12154 | 0.32308 | 0.56091 | 0.040582 | 86.2847 | 87.0009 | 63.8455 | 849 | 848.2357 | 56.5484 | 0.57885 | 38.3247 | 38.1944 | 494 | 0 | 0 | 0 | 0 | 0 | 0 | 0 | 43.1207 | 1.5975 | 0.009838 | 0.13563 | 100 | 0.93316 | 0 | 1.8241 | 3443.9008 | 86.6428 | 3.1975
2025-07-23 19:12 | 1.6043 | 1.6007 | 244.4444 | 242.3437 | 2.1007 | 0.32416 | 0.55982 | 0.040582 | 86.263 | 87.0009 | 63.8455 | 849 | 850.104 | 56.1035 | 0.57491 | 38.3247 | 38.151 | 494 | 0 | 0 | 0 | 0 | 0 | 0 | 0 | 43.1207 | 1.6024 | 0.011574 | 0.11393 | 100 | 0.91869 | 0 | 1.8098 | 3451.4863 | 86.6319 | 3.205
2025-07-23 19:12 | 1.5977 | 1.5964 | 243.9583 | 243.4896 | 0.46875 | 0.32997 | 0.55606 | 0.040582 | 86.2847 | 87.0009 | 63.8889 | 849 | 848.0323 | 55.7726 | 0.57306 | 38.3247 | 38.1727 | 494 | 0 | 0 | 0 | 0 | 0 | 0 | 0 | 43.0556 | 1.5978 | 0.0026042 | 0.10851 | 99.9855 | 0.91508 | 0 | 1.7991 | 3443.075 | 86.6428 | 3.194
2025-07-23 19:12 | 1.599 | 1.5969 | 243.9236 | 242.5347 | 1.3889 | 0.32943 | 0.55273 | 0.040654 | 86.2847 | 87.0009 | 63.8889 | 849 | 848.0903 | 56.76 | 0.56905 | 38.3247 | 38.151 | 494 | 0 | 0 | 0 | 0 | 0 | 0 | 0 | 43.0773 | 1.5972 | 0.011285 | 0.075955 | 99.9204 | 0.88976 | 0 | 1.831 | 3443.3102 | 86.6428 | 3.1959
2025-07-23 19:12 | 1.5948 | 1.5936 | 243.4548 | 243.9063 | 0.45142 | 0.32194 | 0.55056 | 0.040654 | 86.3064 | 87.066 | 63.9106 | 849 | 846.5877 | 56.8739 | 0.56688 | 38.3247 | 38.1727 | 494 | 0 | 0 | 0 | 0 | 0 | 0 | 0 | 43.0773 | 1.5952 | 0.0023148 | 0.065104 | 99.9747 | 0.88976 | 0 | 1.8346 | 3437.2098 | 86.6862 | 3.1884
2025-07-23 19:12 | 1.5948 | 1.5939 | 242.882 | 243.9063 | 1.0243 | 0.32037 | 0.55288 | 0.040654 | 86.3064 | 87.066 | 63.9323 | 849 | 847.3071 | 56.8685 | 0.56286 | 38.3247 | 38.1727 | 494 | 0 | 0 | 0 | 0 | 0 | 0 | 0 | 43.0556 | 1.5929 | 0.0062211 | 0.092231 | 100 | 0.91508 | 0 | 1.8345 | 3440.1303 | 86.6862 | 3.1887
2025-07-23 19:12 | 1.5939 | 1.5927 | 243.2292 | 244.2014 | 0.97223 | 0.32378 | 0.55498 | 0.040654 | 86.3064 | 87.066 | 63.9757 | 849 | 847.815 | 56.646 | 0.5595 | 38.3247 | 38.1727 | 494 | 0 | 0 | 0 | 0 | 0 | 0 | 0 | 43.0773 | 1.5922 | 0.0037616 | 0.10851 | 100 | 0.91869 | 0 | 1.8273 | 3442.1925 | 86.6862 | 3.1866
2025-07-23 19:12 | 1.5975 | 1.5966 | 243.4896 | 244.1319 | 0.64236 | 0.32574 | 0.55867 | 0.040654 | 86.3064 | 87.066 | 63.9757 | 849 | 848.0323 | 58.7348 | 0.5544 | 38.3247 | 38.1727 | 494 | 0 | 0 | 0 | 0 | 0 | 0 | 0 | 43.0773 | 1.5959 | 0.0043403 | 0.13021 | 100 | 0.87167 | 0 | 1.8947 | 3443.075 | 86.6862 | 3.1942
2025-07-23 19:12 | 1.5984 | 1.5969 | 243.2118 | 244.3403 | 1.1285 | 0.32259 | 0.55874 | 0.040726 | 86.3064 | 87.066 | 63.9757 | 849 | 846.875 | 56.6515 | 0.55067 | 38.3247 | 38.1727 | 494 | 0 | 0 | 0 | 0 | 0 | 0 | 0 | 43.0339 | 1.5959 | 0.0041956 | 0.086806 | 100 | 0.8572 | 0 | 1.8275 | 3438.3761 | 86.6862 | 3.1953
2025-07-23 19:13 | 1.6001 | 1.5979 | 243.0035 | 244.0451 | 1.0417 | 0.31868 | 0.56084 | 0.040654 | 86.3064 | 87.066 | 63.9974 | 849 | 847.3665 | 56.76 | 0.54724 | 38.3247 | 38.1727 | 494 | 0 | 0 | 0 | 0 | 0 | 0 | 0 | 43.0339 | 1.5962 | 0.014034 | 0.086806 | 100 | 0.90061 | 0 | 1.831 | 3440.3718 | 86.6862 | 3.1981
2025-07-23 19:13 | 1.6001 | 1.5995 | 243.0903 | 244.6354 | 1.5452 | 0.31836 | 0.55498 | 0.040582 | 86.3064 | 87.0877 | 63.9974 | 849 | 850.1853 | 56.76 | 0.54423 | 38.3247 | 38.1727 | 494 | 0 | 0 | 0 | 0 | 0 | 0 | 0 | 43.0339 | 1.5981 | 0.010417 | 0.097656 | 100 | 0.88976 | 0 | 1.831 | 3451.8163 | 86.697 | 3.1997
2025-07-23 19:13 | 1.6098 | 1.6072 | 244.6702 | 242.9514 | 1.7188 | 0.32568 | 0.55056 | 0.040654 | 86.3064 | 87.0877 | 64.0191 | 849 | 851.5046 | 56.76 | 0.5404 | 38.3247 | 38.1727 | 494 | 0 | 0 | 0 | 0 | 0 | 0 | 0 | 43.0339 | 1.6079 | 0.013021 | 0.10851 | 100 | 0.91146 | 0 | 1.831 | 3457.1728 | 86.697 | 3.217
2025-07-23 19:13 | 1.6017 | 1.6005 | 244.1493 | 243.75 | 0.39932 | 0.32503 | 0.55273 | 0.040726 | 86.3064 | 87.0877 | 64.0408 | 849 | 849.2818 | 56.76 | 0.53827 | 38.3247 | 38.151 | 494 | 0 | 0 | 0 | 0 | 0 | 0 | 0 | 43.0339 | 1.6011 | 0.010995 | 0.097656 | 100 | 0.88614 | 0 | 1.831 | 3448.1478 | 86.697 | 3.2023
2025-07-23 19:13 | 1.6062 | 1.605 | 244.4965 | 242.9688 | 1.5278 | 0.3304 | 0.55498 | 0.040582 | 86.3064 | 87.0877 | 64.0408 | 849 | 849.0582 | 55.8865 | 0.53371 | 38.3247 | 38.1727 | 494 | 0 | 0 | 0 | 0 | 0 | 0 | 0 | 43.0339 | 1.6046 | 0.012587 | 0.10851 | 99.9494 | 0.90422 | 0 | 1.8028 | 3447.2399 | 86.697 | 3.2112
2025-07-23 19:13 | 1.6007 | 1.5991 | 244.3229 | 243.5417 | 0.78122 | 0.32378 | 0.55606 | 0.040582 | 86.3064 | 87.0877 | 64.0842 | 849 | 849.876 | 56.6515 | 0.53002 | 38.3247 | 38.151 | 494 | 0 | 0 | 0 | 0 | 0 | 0 | 0 | 43.0339 | 1.5988 | 0.0024595 | 0.11936 | 99.9819 | 0.90061 | 0 | 1.8275 | 3450.5603 | 86.697 | 3.1998
2025-07-23 19:13 | 1.594 | 1.5919 | 244.0104 | 244.7049 | 0.69443 | 0.32503 | 0.55498 | 0.040654 | 86.3064 | 87.0877 | 64.0842 | 849 | 849.0463 | 56.76 | 0.52702 | 38.3247 | 38.1727 | 494 | 0 | 0 | 0 | 0 | 0 | 0 | 0 | 43.0339 | 1.5922 | 0.0031829 | 0.097656 | 100 | 0.89699 | 0 | 1.831 | 3447.1918 | 86.697 | 3.1859
2025-07-23 19:14 | 1.5939 | 1.5924 | 243.3854 | 244.8611 | 1.4757 | 0.31445 | 0.55498 | 0.040582 | 86.3064 | 87.0877 | 64.0842 | 849 | 846.7825 | 57.8559 | 0.52293 | 38.3247 | 38.1727 | 494 | 0 | 0 | 0 | 0 | 0 | 0 | 0 | 43.0339 | 1.5922 | 0.0083912 | 0.13021 | 100 | 0.88976 | 0 | 1.8663 | 3438.0005 | 86.697 | 3.1863
2025-07-23 19:14 | 1.6019 | 1.6001 | 244.1146 | 244.2187 | 0.10417 | 0.32807 | 0.55498 | 0.040654 | 86.3064 | 87.0877 | 64.1059 | 849 | 848.7786 | 56.6515 | 0.51953 | 38.3247 | 38.1727 | 494 | 0 | 0 | 0 | 0 | 0 | 0 | 0 | 43.0339 | 1.6004 | 0.012731 | 0.13563 | 100 | 0.91508 | 0 | 1.8275 | 3446.1047 | 86.697 | 3.202
2025-07-23 19:14 | 1.6033 | 1.6013 | 244.7396 | 243.5417 | 1.1979 | 0.32476 | 0.54897 | 0.040582 | 86.3064 | 87.0877 | 64.1059 | 849 | 847.299 | 56.6515 | 0.51675 | 38.3247 | 38.151 | 494 | 0 | 0 | 0 | 0 | 0 | 0 | 0 | 43.0339 | 1.6013 | 0.0023148 | 0.092231 | 100 | 0.90422 | 0 | 1.8275 | 3440.0975 | 86.697 | 3.2046
2025-07-23 19:14 | 1.5978 | 1.5953 | 244.6702 | 244.0104 | 0.65971 | 0.3285 | 0.55273 | 0.040582 | 86.3064 | 87.0877 | 64.1059 | 849 | 847.8908 | 59.2882 | 0.51396 | 38.2812 | 38.1727 | 494 | 0 | 0 | 0 | 0 | 0 | 0 | 0 | 43.0339 | 1.5962 | 0.0059317 | 0.07053 | 99.9855 | 0.91869 | 0 | 1.9125 | 3442.5005 | 86.697 | 3.1931
2025-07-23 19:14 | 1.5982 | 1.5971 | 244.0625 | 244.0625 | 0 | 0.31879 | 0.55056 | 0.040654 | 86.3064 | 87.0877 | 64.171 | 849 | 846.7779 | 56.8685 | 0.51154 | 38.2812 | 38.151 | 494 | 0 | 0 | 0 | 0 | 0 | 0 | 0 | 42.9905 | 1.5965 | 0.0030382 | 0.13563 | 99.9385 | 0.91508 | 0 | 1.8345 | 3437.9817 | 86.697 | 3.1953
2025-07-23 19:14 | 1.5982 | 1.5953 | 243.8889 | 244.5486 | 0.65973 | 0.32416 | 0.54948 | 0.040582 | 86.3064 | 87.0877 | 64.1276 | 849 | 849.132 | 57.3134 | 0.50785 | 38.2812 | 38.1727 | 494 | 0 | 0 | 0 | 0 | 0 | 0 | 0 | 42.9905 | 1.5945 | 0.005353 | 0.086806 | 100 | 0.91146 | 0 | 1.8488 | 3447.5395 | 86.697 | 3.1936
2025-07-23 19:14 | 1.5982 | 1.5958 | 244.0625 | 244.7743 | 0.71179 | 0.32579 | 0.55295 | 0.040654 | 86.3064 | 87.0877 | 64.1276 | 849 | 848.0479 | 56.6515 | 0.50394 | 38.2812 | 38.1727 | 494 | 0 | 0 | 0 | 0 | 0 | 0 | 0 | 42.9905 | 1.5953 | 0.0026042 | 0.092231 | 99.9819 | 0.92954 | 0 | 1.8275 | 3443.1381 | 86.697 | 3.194
2025-07-23 19:14 | 1.5991 | 1.5972 | 243.9583 | 244.7917 | 0.83333 | 0.31923 | 0.54688 | 0.040582 | 86.3064 | 87.0877 | 64.1276 | 849 | 846.729 | 56.76 | 0.50036 | 38.2812 | 38.1727 | 494 | 0 | 0 | 0 | 0 | 0 | 0 | 0 | 42.9905 | 1.5975 | 0.0047743 | 0.13563 | 99.9819 | 0.88614 | 0 | 1.831 | 3437.7832 | 86.697 | 3.1963
2025-07-23 19:15 | 1.5972 | 1.5959 | 243.8021 | 244.8785 | 1.0764 | 0.32194 | 0.54579 | 0.040654 | 86.3064 | 87.0877 | 64.1276 | 849 | 848.0903 | 56.5375 | 0.51313 | 38.2812 | 38.151 | 494 | 0 | 0 | 0 | 0 | 0 | 0 | 0 | 42.9905 | 1.5965 | 0.0037616 | 0.13563 | 100 | 0.91508 | 0 | 1.8238 | 3443.3102 | 86.697 | 3.1931
2025-07-23 19:15 | 1.605 | 1.6033 | 244.5833 | 244.7396 | 0.15628 | 0.31912 | 0.54463 | 0.040582 | 86.3064 | 87.0877 | 64.1276 | 849 | 848.0323 | 56.6515 | 0.5187 | 38.2812 | 38.151 | 494 | 0 | 0 | 0 | 0 | 0 | 0 | 0 | 42.9905 | 1.601 | 0.013021 | 0.15734 | 100 | 0.89699 | 0 | 1.8275 | 3443.075 | 86.697 | 3.2083
2025-07-23 19:15 | 1.6039 | 1.6019 | 244.4271 | 244.2187 | 0.20834 | 0.32194 | 0.54897 | 0.040582 | 86.3064 | 87.0877 | 64.1927 | 849 | 849.2476 | 56.6515 | 0.53186 | 38.2812 | 38.1727 | 494 | 0 | 0 | 0 | 0 | 0 | 0 | 0 | 42.9905 | 1.6001 | 0.013744 | 0.13563 | 100 | 0.92593 | 0 | 1.8275 | 3448.0091 | 86.697 | 3.2057
2025-07-23 19:15 | 1.6043 | 1.6026 | 244.4271 | 244.4444 | 0.017365 | 0.32118 | 0.54688 | 0.040582 | 86.3064 | 87.0877 | 64.1927 | 849 | 848.0323 | 56.6515 | 0.54492 | 38.2812 | 38.151 | 494 | 0 | 0 | 0 | 0 | 0 | 0 | 0 | 42.9905 | 1.6017 | 0.012587 | 0.14106 | 99.9566 | 0.91869 | 0 | 1.8275 | 3443.075 | 86.697 | 3.2069
2025-07-23 19:15 | 1.6033 | 1.6014 | 245.4688 | 243.8542 | 1.6146 | 0.32297 | 0.54695 | 0.040582 | 86.3064 | 87.0877 | 64.1927 | 849 | 849.9071 | 56.6515 | 0.55501 | 38.2812 | 38.1727 | 494 | 0 | 0 | 0 | 0 | 0 | 0 | 0 | 42.9905 | 1.6014 | 0.010127 | 0.11393 | 99.9964 | 0.91146 | 0 | 1.8275 | 3450.6867 | 86.697 | 3.2047
2025-07-23 19:15 | 1.6049 | 1.6021 | 245.7292 | 244.2882 | 1.4409 | 0.33078 | 0.54579 | 0.040582 | 86.3064 | 87.0877 | 64.1927 | 849 | 846.875 | 56.6515 | 0.56228 | 38.2812 | 38.1727 | 494 | 0 | 0 | 0 | 0 | 0 | 0 | 0 | 42.9905 | 1.603 | 0.012153 | 0.11936 | 100 | 0.90422 | 0 | 1.8275 | 3438.3761 | 86.697 | 3.207
2025-07-23 19:15 | 1.5981 | 1.5966 | 245.0347 | 244.2014 | 0.83333 | 0.32655 | 0.54463 | 0.040582 | 86.3498 | 87.0877 | 64.1927 | 849 | 846.875 | 56.6515 | 0.57281 | 38.2812 | 38.1727 | 494 | 0 | 0 | 0 | 0 | 0 | 0 | 0 | 42.9905 | 1.5964 | 0.010995 | 0.13563 | 100 | 0.90061 | 0 | 1.8275 | 3438.3761 | 86.7188 | 3.1947
2025-07-23 19:16 | 1.5952 | 1.5943 | 244.8785 | 244.9306 | 0.052094 | 0.33051 | 0.54572 | 0.040654 | 86.3498 | 87.0877 | 64.1927 | 849 | 846.875 | 56.76 | 0.58308 | 38.2812 | 38.1727 | 494 | 0 | 0 | 0 | 0 | 0 | 0 | 0 | 42.9905 | 1.5945 | 0.0028935 | 0.092231 | 99.9385 | 0.92593 | 0 | 1.831 | 3438.3761 | 86.7188 | 3.1895
2025-07-23 19:16 | 1.5927 | 1.5917 | 243.9931 | 245.2951 | 1.3021 | 0.32167 | 0.54572 | 0.040654 | 86.3498 | 87.1094 | 64.2144 | 849 | 846.875 | 56.7654 | 0.59082 | 38.2812 | 38.1727 | 494 | 0 | 0 | 0 | 0 | 0 | 0 | 0 | 42.9905 | 1.5914 | 0.0059317 | 0.14106 | 100 | 0.90422 | 0 | 1.8311 | 3438.3761 | 86.7296 | 3.1845
2025-07-23 19:16 | 1.5924 | 1.5923 | 244.1493 | 245.7986 | 1.6493 | 0.31825 | 0.54579 | 0.040582 | 86.3498 | 87.1094 | 64.1927 | 849 | 848.0323 | 56.76 | 0.59852 | 38.2812 | 38.1727 | 494 | 0 | 0 | 0 | 0 | 0 | 0 | 0 | 42.9905 | 1.5911 | 0.0054977 | 0.10851 | 100 | 0.90061 | 0 | 1.831 | 3443.075 | 86.7296 | 3.1848
2025-07-23 19:16 | 1.603 | 1.6 | 244.6181 | 244.184 | 0.43402 | 0.32096 | 0.54897 | 0.040582 | 86.3498 | 87.1094 | 64.1927 | 849 | 848.0903 | 56.76 | 0.6046 | 38.2812 | 38.1727 | 494 | 0 | 0 | 0 | 0 | 0 | 0 | 0 | 42.9905 | 1.6011 | 0.013455 | 0.092231 | 100 | 0.91508 | 0 | 1.831 | 3443.3102 | 86.7296 | 3.203
2025-07-23 19:16 | 1.6 | 1.5971 | 245.3646 | 244.7917 | 0.57292 | 0.31934 | 0.54897 | 0.040582 | 86.3498 | 87.1094 | 64.2578 | 849 | 846.875 | 56.6515 | 0.6127 | 38.2812 | 38.1727 | 494 | 0 | 0 | 0 | 0 | 0 | 0 | 0 | 42.9905 | 1.5975 | 0.013021 | 0.075955 | 100 | 0.92593 | 0 | 1.8275 | 3438.3761 | 86.7296 | 3.197
2025-07-23 19:16 | 1.6039 | 1.6021 | 245.3125 | 244.2708 | 1.0417 | 0.32845 | 0.54897 | 0.040582 | 86.3498 | 87.1094 | 64.2578 | 849 | 846.875 | 56.6515 | 0.61961 | 38.2812 | 38.1727 | 494 | 0 | 0 | 0 | 0 | 0 | 0 | 0 | 42.9905 | 1.6026 | 0.0066551 | 0.10851 | 99.9349 | 0.90061 | 0 | 1.8275 | 3438.3761 | 86.7296 | 3.206
2025-07-23 19:16 | 1.6008 | 1.5984 | 245.3819 | 244.6181 | 0.76389 | 0.32368 | 0.54789 | 0.040582 | 86.3498 | 87.1094 | 64.2578 | 849 | 848.0323 | 56.76 | 0.62511 | 38.2812 | 38.151 | 494 | 0 | 0 | 0 | 0 | 0 | 0 | 0 | 42.9905 | 1.5995 | 0.010417 | 0.086806 | 99.9675 | 0.93316 | 0 | 1.831 | 3443.075 | 86.7296 | 3.1992
2025-07-23 19:16 | 1.6021 | 1.6005 | 245.3819 | 244.9826 | 0.39931 | 0.32682 | 0.54688 | 0.040654 | 86.3498 | 87.1094 | 64.2578 | 849 | 846.875 | 56.6515 | 0.63194 | 38.2812 | 38.1727 | 494 | 0 | 0 | 0 | 0 | 0 | 0 | 0 | 42.9905 | 1.6005 | 0.0026042 | 0.11936 | 100 | 0.91508 | 0 | 1.8275 | 3438.3761 | 86.7296 | 3.2027
2025-07-23 19:17 | 1.5981 | 1.5966 | 244.9306 | 245.3125 | 0.38196 | 0.32639 | 0.54688 | 0.040726 | 86.3498 | 87.1528 | 64.2578 | 849 | 849.132 | 58.5232 | 0.63806 | 38.2812 | 38.1076 | 494 | 0 | 0 | 0 | 0 | 0 | 0 | 0 | 42.9905 | 1.5968 | 0.0037616 | 0.13563 | 100 | 0.93316 | 0 | 1.8878 | 3447.5395 | 86.7513 | 3.1947
2025-07-23 19:17 | 1.5988 | 1.5975 | 244.6528 | 245.7465 | 1.0937 | 0.31717 | 0.54688 | 0.040654 | 86.3498 | 87.1094 | 64.2144 | 849 | 846.875 | 56.7654 | 0.64489 | 38.2812 | 38.1076 | 494 | 0 | 0 | 0 | 0 | 0 | 0 | 0 | 42.9905 | 1.5971 | 0.0040509 | 0.092231 | 100 | 0.91146 | 0 | 1.8311 | 3438.3761 | 86.7296 | 3.1963
2025-07-23 19:17 | 1.599 | 1.5995 | 244.6702 | 245.8854 | 1.2153 | 0.31765 | 0.54688 | 0.040654 | 86.3498 | 87.1094 | 64.2578 | 849 | 848.1861 | 56.6515 | 0.6497 | 38.2812 | 38.1076 | 494 | 0 | 0 | 0 | 0 | 0 | 0 | 0 | 42.9905 | 1.5969 | 0.004919 | 0.10851 | 100 | 0.91146 | 0 | 1.8275 | 3443.6994 | 86.7296 | 3.1985
2025-07-23 19:17 | 1.6013 | 1.6001 | 244.7917 | 245.7118 | 0.92014 | 0.32161 | 0.54572 | 0.040582 | 86.3498 | 87.1094 | 64.2578 | 849 | 849.5821 | 56.6515 | 0.6552 | 38.2812 | 38.1076 | 494 | 0 | 0 | 0 | 0 | 0 | 0 | 0 | 42.9905 | 1.5995 | 0.005353 | 0.13021 | 100 | 0.88976 | 0 | 1.8275 | 3449.367 | 86.7296 | 3.2014